ML14XC1S024-230A** | CK40CT-24B-0+TDR | EL196UH070XE36B | R-410A | - - - | - - - | - - - | 24000 | 14.7 | 12.2 | 214628106 | North | USA,Canada | No
ML14XC1S024-230A** | CK40CT-24B-0+TDR | EL297UH045XE36B | R-410A | - - - | - - - | - - - | 24000 | 14.7 | 12.2 | 214628109 | North | USA,Canada | No
ML14XC1S024-230A** | CK40CT-24B-0+TDR | EL297UH045XV36B | R-410A | - - - | - - - | - - - | 24000 | 14.7 | 12.2 | 214628111 | North | USA,Canada | No
ML14XC1S024-230A** | CK40CT-24B-0+TDR | EL297UH070XE36B | R-410A | - - - | - - - | - - - | 24000 | 14.7 | 12.2 | 214628112 | North | USA,Canada | No
ML14XC1S024-230A** | CK40CT-24B-0+TDR | EL297UH070XV36B | R-410A | - - - | - - - | - - - | 24000 | 15.4 | 13 | 214632467 | North | USA,Canada | No
ML14XC1S024-230A** | CK40CT-24B-0+TDR | EL297UH110XV60C | R-410A | - - - | - - - | - - - | 24000 | 15.4 | 13 | 214632468 | North | USA,Canada | No
ML14XC1S024-230A** | CK40CT-24B-0+TDR | ML196UH030XE36B | R-410A | - - - | - - - | - - - | 23800 | 14.7 | 12.2 | 214628120 | North | USA,Canada | No
ML14XC1S024-230A** | CK40CT-24B-0+TDR | ML196UH045XE36B | R-410A | - - - | - - - | - - - | 24000 | 14.7 | 12.2 | 214628122 | North | USA,Canada | No
ML14XC1S024-230A** | CK40CT-24B-0+TDR | ML196UH070XE36B | R-410A | - - - | - - - | - - - | 24000 | 14.7 | 12.2 | 214628123 | North | USA,Canada | No
ML14XC1S024-230A** | CK40CT-24B-0+TDR | ML296UH045XV36B | R-410A | - - - | - - - | - - - | 24000 | 14.7 | 12.2 | 214628125 | North | USA,Canada | No
ML14XC1S024-230A** | CK40CT-24B-0+TDR | ML296UH070XV36B | R-410A | - - - | - - - | - - - | 24000 | 14.7 | 12.2 | 214628127 | North | USA,Canada | No
ML14XC1S024-230A** | CK40CT-24B-0+TDR | SLP99UH070XV36B | R-410A | - - - | - - - | - - - | 24000 | 15.4 | 13 | 214632477 | North | USA,Canada | No
ML14XC1S024-230A** | CK40CT-30/36B-0+TDR | EL196UH030XE36B | R-410A | - - - | - - - | - - - | 23600 | 14.7 | 12.2 | 214628154 | North | USA,Canada | No
ML14XC1S024-230A** | CK40CT-30/36B-0+TDR | EL196UH045XE36B | R-410A | - - - | - - - | - - - | 24000 | 14.7 | 12.2 | 214628156 | North | USA,Canada | No
ML14XC1S024-230A** | CK40CT-30/36B-0+TDR | EL196UH070XE36B | R-410A | - - - | - - - | - - - | 24000 | 14.7 | 12.2 | 214628157 | North | USA,Canada | No
ML14XC1S024-230A** | CK40CT-30/36B-0+TDR | EL297UH045XE36B | R-410A | - - - | - - - | - - - | 24000 | 14.7 | 12.2 | 214628160 | North | USA,Canada | No
ML14XC1S024-230A** | CK40CT-30/36B-0+TDR | EL297UH045XV36B | R-410A | - - - | - - - | - - - | 24000 | 14.7 | 12.2 | 214628162 | North | USA,Canada | No
ML14XC1S024-230A** | CK40CT-30/36B-0+TDR | EL297UH070XE36B | R-410A | - - - | - - - | - - - | 24000 | 14.7 | 12.2 | 214628164 | North | USA,Canada | No
ML14XC1S024-230A** | CK40CT-30/36B-0+TDR | EL297UH070XV36B | R-410A | - - - | - - - | - - - | 24000 | 15.2 | 13 | 214632520 | North | USA,Canada | No
ML14XC1S024-230A** | CK40CT-30/36B-0+TDR | EL297UH110XV60C | R-410A | - - - | - - - | - - - | 24000 | 15.2 | 13 | 214632521 | North | USA,Canada | No
ML14XC1S024-230A** | CK40CT-30/36B-0+TDR | ML196UH030XE36B | R-410A | - - - | - - - | - - - | 23600 | 14.7 | 12.2 | 214628173 | North | USA,Canada | No
ML14XC1S024-230A** | CK40CT-30/36B-0+TDR | ML196UH045XE36B | R-410A | - - - | - - - | - - - | 24000 | 14.7 | 12.2 | 214628175 | North | USA,Canada | No
ML14XC1S024-230A** | CK40CT-30/36B-0+TDR | ML196UH070XE36B | R-410A | - - - | - - - | - - - | 24000 | 14.7 | 12.2 | 214628177 | North | USA,Canada | No
ML14XC1S024-230A** | CK40CT-30/36B-0+TDR | ML296UH045XV36B | R-410A | - - - | - - - | - - - | 24000 | 14.7 | 12.2 | 214628178 | North | USA,Canada | No
ML14XC1S024-230A** | CK40CT-30/36B-0+TDR | ML296UH070XV36B | R-410A | - - - | - - - | - - - | 24000 | 14.7 | 12.2 | 214628180 | North | USA,Canada | No
ML14XC1S024-230A** | CK40CT-30/36B-0+TDR | SLP99UH070XV36B | R-410A | - - - | - - - | - - - | 24000 | 15.2 | 13 | 214632527 | North | USA,Canada | No
ML14XC1S024-230A** | CK40CT-30/36C-0+TDR | EL297UH090XV36C | R-410A | - - - | - - - | - - - | 24000 | 15.4 | 13 | 214632528 | North | USA,Canada | No
ML14XC1S024-230A** | CK40CT-30/36C-0+TDR | EL297UH110XV60C | R-410A | - - - | - - - | - - - | 24000 | 15.4 | 13 | 214632529 | North | USA,Canada | No
ML14XC1S024-230A** | CK40CT-30/36C-0+TDR | ML196UH090XE36C | R-410A | - - - | - - - | - - - | 23400 | 14.7 | 12.2 | 214628185 | North | USA,Canada | No
ML14XC1S024-230A** | CK40CT-30/36C-0+TDR | SLP99UH090XV36C | R-410A | - - - | - - - | - - - | 24000 | 15.4 | 13 | 214632530 | North | USA,Canada | No
ML14XC1S024-230A** | CK40CT-30A-0+TDR | - - - | R-410A | - - - | - - - | - - - | 24000 | 13.5 | 11.7 | 214628129 | North | USA,Canada | No
ML14XC1S024-230A** | CK40CT-30B-0+TDR | - - - | R-410A | - - - | - - - | - - - | 24000 | 13.5 | 11.7 | 214628134 | North | USA,Canada | No
ML14XC1S024-230A** | CK40CT-30B-0+TDR | EL196UH030XE36B | R-410A | - - - | - - - | - - - | 24000 | 15.2 | 13 | 214632490 | North | USA,Canada | No
ML14XC1S024-230A** | CK40CT-30B-0+TDR | EL196UH045XE36B | R-410A | - - - | - - - | - - - | 24000 | 14.7 | 12.2 | 214628136 | North | USA,Canada | No
ML14XC1S024-230A** | CK40CT-30B-0+TDR | EL196UH070XE36B | R-410A | - - - | - - - | - - - | 24000 | 14.7 | 12.2 | 214628137 | North | USA,Canada | No
ML14XC1S024-230A** | CK40CT-30B-0+TDR | EL297UH045XE36B | R-410A | - - - | - - - | - - - | 24000 | 14.7 | 12.2 | 214628139 | North | USA,Canada | No
ML14XC1S024-230A** | CK40CT-30B-0+TDR | EL297UH045XV36B | R-410A | - - - | - - - | - - - | 24000 | 15.4 | 13 | 214632492 | North | USA,Canada | No
ML14XC1S024-230A** | CK40CT-30B-0+TDR | EL297UH070XE36B | R-410A | - - - | - - - | - - - | 24000 | 15.2 | 13 | 214632493 | North | USA,Canada | No
ML14XC1S024-230A** | CK40CT-30B-0+TDR | EL297UH070XV36B | R-410A | - - - | - - - | - - - | 24000 | 15.6 | 13.5 | 214632494 | North | USA,Canada | No
ML14XC1S024-230A** | CK40CT-30B-0+TDR | EL297UH110XV60C | R-410A | - - - | - - - | - - - | 24000 | 15.4 | 13 | 214632495 | North | USA,Canada | No
ML14XC1S024-230A** | CK40CT-30B-0+TDR | ML196UH030XE36B | R-410A | - - - | - - - | - - - | 24000 | 15.2 | 13 | 214632504 | North | USA,Canada | No
ML14XC1S024-230A** | CK40CT-30B-0+TDR | ML196UH045XE36B | R-410A | - - - | - - - | - - - | 24000 | 14.7 | 12.2 | 214628143 | North | USA,Canada | No
ML14XC1S024-230A** | CK40CT-30B-0+TDR | ML196UH070XE36B | R-410A | - - - | - - - | - - - | 24000 | 14.7 | 12.2 | 214628145 | North | USA,Canada | No
ML14XC1S024-230A** | CK40CT-30B-0+TDR | ML296UH045XV36B | R-410A | - - - | - - - | - - - | 24000 | 15.2 | 13 | 214632505 | North | USA,Canada | No
ML14XC1S024-230A** | CK40CT-30B-0+TDR | ML296UH070XV36B | R-410A | - - - | - - - | - - - | 24000 | 14.7 | 12.2 | 214628147 | North | USA,Canada | No
ML14XC1S024-230A** | CK40CT-30B-0+TDR | SLP99UH070XV36B | R-410A | - - - | - - - | - - - | 24000 | 15.6 | 13.5 | 214632509 | North | USA,Canada | No
ML14XC1S024-230A** | CK40CT-36A-0+TDR | - - - | R-410A | - - - | - - - | - - - | 24000 | 13.8 | 12 | 214628187 | North | USA,Canada | No
ML14XC1S024-230A** | CK40CT-36B-0+TDR | - - - | R-410A | - - - | - - - | - - - | 24000 | 13.8 | 12 | 214628192 | North | USA,Canada | No
ML14XC1S024-230A** | CK40CT-36B-0+TDR | EL196UH030XE36B | R-410A | - - - | - - - | - - - | 24000 | 15.4 | 13 | 214632543 | North | USA,Canada | No
ML14XC1S024-230A** | CK40CT-36B-0+TDR | EL196UH045XE36B | R-410A | - - - | - - - | - - - | 24000 | 15.2 | 13 | 214632544 | North | USA,Canada | No
ML14XC1S024-230A** | CK40CT-36B-0+TDR | EL196UH070XE36B | R-410A | - - - | - - - | - - - | 24000 | 15.2 | 13 | 214632545 | North | USA,Canada | No
ML14XC1S024-230A** | CK40CT-36B-0+TDR | EL297UH045XE36B | R-410A | - - - | - - - | - - - | 24000 | 15.2 | 13 | 214632547 | North | USA,Canada | No
ML14XC1S024-230A** | CK40CT-36B-0+TDR | EL297UH045XV36B | R-410A | - - - | - - - | - - - | 24000 | 15.6 | 13 | 214632548 | North | USA,Canada | No
ML14XC1S024-230A** | CK40CT-36B-0+TDR | EL297UH070XE36B | R-410A | - - - | - - - | - - - | 24000 | 15.2 | 13 | 214632549 | North | USA,Canada | No
ML14XC1S024-230A** | CK40CT-36B-0+TDR | EL297UH070XV36B | R-410A | - - - | - - - | - - - | 24000 | 15.8 | 13.5 | 214632550 | North | USA,Canada | No
ML14XC1S024-230A** | CK40CT-36B-0+TDR | EL297UH110XV60C | R-410A | - - - | - - - | - - - | 24000 | 15.6 | 13 | 214632551 | North | USA,Canada | No
ML14XC1S024-230A** | CK40CT-36B-0+TDR | ML196UH030XE36B | R-410A | - - - | - - - | - - - | 24000 | 15.4 | 13 | 214632560 | North | USA,Canada | No
ML14XC1S024-230A** | CK40CT-36B-0+TDR | ML196UH045XE36B | R-410A | - - - | - - - | - - - | 24000 | 15.2 | 13 | 214632561 | North | USA,Canada | No
ML14XC1S024-230A** | CK40CT-36B-0+TDR | ML196UH070XE36B | R-410A | - - - | - - - | - - - | 24000 | 15.2 | 13 | 214632562 | North | USA,Canada | No
ML14XC1S024-230A** | CK40CT-36B-0+TDR | ML296UH045XV36B | R-410A | - - - | - - - | - - - | 24000 | 15.4 | 13 | 214632563 | North | USA,Canada | No
ML14XC1S024-230A** | CK40CT-36B-0+TDR | ML296UH070XV36B | R-410A | - - - | - - - | - - - | 24000 | 15.2 | 13 | 214632564 | North | USA,Canada | No
ML14XC1S024-230A** | CK40CT-36B-0+TDR | SLP99UH070XV36B | R-410A | - - - | - - - | - - - | 24000 | 15.8 | 13.5 | 214632568 | North | USA,Canada | No
ML14XC1S024-230A** | CK40CT-48B-0+TDR | EL196UH030XE36B | R-410A | - - - | - - - | - - - | 24000 | 15.4 | 13 | 214632569 | North | USA,Canada | No
ML14XC1S024-230A** | CK40CT-48B-0+TDR | ML196UH030XE36B | R-410A | - - - | - - - | - - - | 24000 | 15.4 | 13 | 214632573 | North | USA,Canada | No
ML14XC1S024-230A** | CK40CT-48C-0+TDR | ML196UH090XE36C | R-410A | - - - | - - - | - - - | 24000 | 15.8 | 13.5 | 214632574 | North | USA,Canada | No
ML14XC1S024-230A** | CK40CT-49C-0+TDR | ML196UH090XE36C | R-410A | - - - | - - - | - - - | 24000 | 15.6 | 13.5 | 214632575 | North | USA,Canada | No
ML14XC1S024-230A** | CK40CT-50/60C-0+TDR | ML196UH090XE36C | R-410A | - - - | - - - | - - - | 24000 | 14.7 | 12.2 | 214628202 | North | USA,Canada | No
ML14XC1S024-230A** | CK40CT-60C-0+TDR | ML196UH090XE36C | R-410A | - - - | - - - | - - - | 24000 | 15.4 | 13 | 214632576 | North | USA,Canada | No
ML14XC1S024-230A** | CK40DT-24B-0+TDR | EL297DF045XE36B | R-410A | - - - | - - - | - - - | 24000 | 14.4 | 12.5 | 214628211 | North | USA,Canada | No
ML14XC1S024-230A** | CK40DT-24B-0+TDR | EL297DF045XV36B | R-410A | - - - | - - - | - - - | 24000 | 14.7 | 12.5 | 214628213 | North | USA,Canada | No
ML14XC1S024-230A** | CK40DT-24B-0+TDR | EL297DF070XE48B | R-410A | - - - | - - - | - - - | 24000 | 14.4 | 12.5 | 214628214 | North | USA,Canada | No
ML14XC1S024-230A** | CK40DT-24B-0+TDR | EL297DF070XV48B | R-410A | - - - | - - - | - - - | 24000 | 14.4 | 12.5 | 214628216 | North | USA,Canada | No
ML14XC1S024-230A** | CK40DT-24B-0+TDR | ML196DF045XE36B | R-410A | - - - | - - - | - - - | 24000 | 14.7 | 12.5 | 214628222 | North | USA,Canada | No
ML14XC1S024-230A** | CK40DT-24B-0+TDR | ML196DF070XE48B | R-410A | - - - | - - - | - - - | 24000 | 14.4 | 12.5 | 214628224 | North | USA,Canada | No
ML14XC1S024-230A** | CK40DT-24B-0+TDR | ML296DF045XV36B | R-410A | - - - | - - - | - - - | 24000 | 14.4 | 12.4 | 214628225 | North | USA,Canada | No
ML14XC1S024-230A** | CK40DT-24B-0+TDR | SLP99DF070XV36B | R-410A | - - - | - - - | - - - | 24000 | 14.7 | 12.5 | 214628227 | North | USA,Canada | No
ML14XC1S024-230A** | CK40DT-30/36B-0+TDR | EL297DF045XE36B | R-410A | - - - | - - - | - - - | 24000 | 14.7 | 12.5 | 214628230 | North | USA,Canada | No
ML14XC1S024-230A** | CK40DT-30/36B-0+TDR | EL297DF045XV36B | R-410A | - - - | - - - | - - - | 24000 | 14.7 | 12.5 | 214628232 | North | USA,Canada | No
ML14XC1S024-230A** | CK40DT-30/36B-0+TDR | EL297DF070XE48B | R-410A | - - - | - - - | - - - | 24000 | 14.7 | 12.5 | 214628233 | North | USA,Canada | No
ML14XC1S024-230A** | CK40DT-30/36B-0+TDR | EL297DF070XV48B | R-410A | - - - | - - - | - - - | 24000 | 14.4 | 12.5 | 214628235 | North | USA,Canada | No
ML14XC1S024-230A** | CK40DT-30/36B-0+TDR | ML196DF045XE36B | R-410A | - - - | - - - | - - - | 24000 | 14.7 | 12.5 | 214628241 | North | USA,Canada | No
ML14XC1S024-230A** | CK40DT-30/36B-0+TDR | ML196DF070XE48B | R-410A | - - - | - - - | - - - | 24000 | 14.7 | 12.5 | 214628242 | North | USA,Canada | No
ML14XC1S024-230A** | CK40DT-30/36B-0+TDR | ML296DF045XV36B | R-410A | - - - | - - - | - - - | 24000 | 14.4 | 12.5 | 214628244 | North | USA,Canada | No
ML14XC1S024-230A** | CK40DT-30/36B-0+TDR | ML296DF070XV48B | R-410A | - - - | - - - | - - - | 24000 | 14.4 | 12.5 | 214628245 | North | USA,Canada | No
ML14XC1S024-230A** | CK40DT-30/36B-0+TDR | SLP99DF070XV36B | R-410A | - - - | - - - | - - - | 24000 | 14.7 | 12.5 | 214628248 | North | USA,Canada | No
ML14XC1S024-230A** | CK40DT-30/36C-0+TDR | SLP99DF090XV36C | R-410A | - - - | - - - | - - - | 24000 | 15.4 | 13.2 | 214632577 | North | USA,Canada | No
ML14XC1S024-230A** | CK40HT-24A-0+TDR | - - - | R-410A | - - - | - - - | - - - | 23600 | 13.5 | 11.7 | 214628274 | North | USA,Canada | No
ML14XC1S024-230A** | CK40HT-24B-0+TDR | - - - | R-410A | - - - | - - - | - - - | 23400 | 13.4 | 11.5 | 214628281 | North | USA,Canada | No
ML14XC1S024-230A** | CK40HT-24B-0+TDR | EL196UH030XE36B | R-410A | - - - | - - - | - - - | 23600 | 14.7 | 12.2 | 214628282 | North | USA,Canada | No
ML14XC1S024-230A** | CK40HT-24B-0+TDR | EL196UH045XE36B | R-410A | - - - | - - - | - - - | 24000 | 14.7 | 12.2 | 214628284 | North | USA,Canada | No
ML14XC1S024-230A** | CK40HT-24B-0+TDR | EL196UH070XE36B | R-410A | - - - | - - - | - - - | 24000 | 14.7 | 12.2 | 214628285 | North | USA,Canada | No
ML14XC1S024-230A** | CK40HT-24B-0+TDR | EL297UH045XE36B | R-410A | - - - | - - - | - - - | 24000 | 14.7 | 12.2 | 214628288 | North | USA,Canada | No
ML14XC1S024-230A** | CK40HT-24B-0+TDR | EL297UH045XV36B | R-410A | - - - | - - - | - - - | 24000 | 14.7 | 12.2 | 214628290 | North | USA,Canada | No
ML14XC1S024-230A** | CK40HT-24B-0+TDR | EL297UH070XV36B | R-410A | - - - | - - - | - - - | 24000 | 15.4 | 13 | 214632591 | North | USA,Canada | No
ML14XC1S024-230A** | CK40HT-24B-0+TDR | EL297UH110XV60C | R-410A | - - - | - - - | - - - | 24000 | 14.7 | 12.2 | 214628291 | North | USA,Canada | No
ML14XC1S024-230A** | CK40HT-24B-0+TDR | ML196UH030XE36B | R-410A | - - - | - - - | - - - | 23600 | 14.7 | 12.2 | 214628299 | North | USA,Canada | No
ML14XC1S024-230A** | CK40HT-24B-0+TDR | ML196UH045XE36B | R-410A | - - - | - - - | - - - | 24000 | 14.7 | 12.2 | 214628300 | North | USA,Canada | No
ML14XC1S024-230A** | CK40HT-24B-0+TDR | ML196UH070XE36B | R-410A | - - - | - - - | - - - | 24000 | 14.7 | 12.2 | 214628302 | North | USA,Canada | No
ML14XC1S024-230A** | CK40HT-24B-0+TDR | ML296UH045XV36B | R-410A | - - - | - - - | - - - | 24000 | 14.7 | 12.2 | 214628303 | North | USA,Canada | No
ML14XC1S024-230A** | CK40HT-24B-0+TDR | ML296UH070XV36B | R-410A | - - - | - - - | - - - | 24000 | 14.7 | 12.2 | 214628305 | North | USA,Canada | No
ML14XC1S024-230A** | CK40HT-24B-0+TDR | SLP99UH070XV36B | R-410A | - - - | - - - | - - - | 24000 | 15.4 | 13 | 214632598 | North | USA,Canada | No
ML14XC1S024-230A** | CK40HT-30A-0+TDR | - - - | R-410A | - - - | - - - | - - - | 24000 | 13.8 | 12 | 214628306 | North | USA,Canada | No
ML14XC1S024-230A** | CK40HT-30B-0+TDR | - - - | R-410A | - - - | - - - | - - - | 24000 | 13.8 | 12 | 214628311 | North | USA,Canada | No
ML14XC1S024-230A** | CK40HT-30B-0+TDR | EL196UH030XE36B | R-410A | - - - | - - - | - - - | 24000 | 15.4 | 13 | 214632611 | North | USA,Canada | No
ML14XC1S024-230A** | CK40HT-30B-0+TDR | EL196UH045XE36B | R-410A | - - - | - - - | - - - | 24000 | 14.7 | 12.2 | 214628313 | North | USA,Canada | No
ML14XC1S024-230A** | CK40HT-30B-0+TDR | EL196UH070XE36B | R-410A | - - - | - - - | - - - | 24000 | 15.2 | 13 | 214632612 | North | USA,Canada | No
ML14XC1S024-230A** | CK40HT-30B-0+TDR | EL297UH045XV36B | R-410A | - - - | - - - | - - - | 24000 | 15.6 | 13 | 214632614 | North | USA,Canada | No
ML14XC1S024-230A** | CK40HT-30B-0+TDR | EL297UH070XV36B | R-410A | - - - | - - - | - - - | 24000 | 15.8 | 13.5 | 214632615 | North | USA,Canada | No
ML14XC1S024-230A** | CK40HT-30B-0+TDR | EL297UH110XV60C | R-410A | - - - | - - - | - - - | 24000 | 15.6 | 13 | 214632616 | North | USA,Canada | No
ML14XC1S024-230A** | CK40HT-30B-0+TDR | ML196UH030XE36B | R-410A | - - - | - - - | - - - | 24000 | 15.4 | 13 | 214632625 | North | USA,Canada | No
ML14XC1S024-230A** | CK40HT-30B-0+TDR | ML196UH045XE36B | R-410A | - - - | - - - | - - - | 24000 | 14.7 | 12.2 | 214628317 | North | USA,Canada | No
ML14XC1S024-230A** | CK40HT-30B-0+TDR | ML196UH070XE36B | R-410A | - - - | - - - | - - - | 24000 | 15.2 | 13 | 214632626 | North | USA,Canada | No
ML14XC1S024-230A** | CK40HT-30B-0+TDR | ML296UH045XV36B | R-410A | - - - | - - - | - - - | 24000 | 15.4 | 13 | 214632627 | North | USA,Canada | No
ML14XC1S024-230A** | CK40HT-30B-0+TDR | ML296UH070XV36B | R-410A | - - - | - - - | - - - | 24000 | 15.2 | 13 | 214632628 | North | USA,Canada | No
ML14XC1S024-230A** | CK40HT-30B-0+TDR | SLP99UH070XV36B | R-410A | - - - | - - - | - - - | 24000 | 15.8 | 13.5 | 214632630 | North | USA,Canada | No
ML14XC1S024-230A** | CK40HT-36B-0+TDR | EL196UH030XE36B | R-410A | - - - | - - - | - - - | 23600 | 14.7 | 12.2 | 214628328 | North | USA,Canada | No
ML14XC1S024-230A** | CK40HT-36B-0+TDR | EL196UH045XE36B | R-410A | - - - | - - - | - - - | 24000 | 14.7 | 12.2 | 214628329 | North | USA,Canada | No
ML14XC1S024-230A** | CK40HT-36B-0+TDR | EL196UH070XE36B | R-410A | - - - | - - - | - - - | 24000 | 14.7 | 12.2 | 214628331 | North | USA,Canada | No
ML14XC1S024-230A** | CK40HT-36B-0+TDR | EL297UH045XV36B | R-410A | - - - | - - - | - - - | 24000 | 14.7 | 12.2 | 214628333 | North | USA,Canada | No
ML14XC1S024-230A** | CK40HT-36B-0+TDR | EL297UH070XV36B | R-410A | - - - | - - - | - - - | 24000 | 15.2 | 13 | 214632639 | North | USA,Canada | No
ML14XC1S024-230A** | CK40HT-36B-0+TDR | EL297UH110XV60C | R-410A | - - - | - - - | - - - | 24000 | 14.7 | 12.2 | 214628335 | North | USA,Canada | No
ML14XC1S024-230A** | CK40HT-36B-0+TDR | ML196UH030XE36B | R-410A | - - - | - - - | - - - | 23600 | 14.7 | 12.2 | 214628344 | North | USA,Canada | No
ML14XC1S024-230A** | CK40HT-36B-0+TDR | ML196UH045XE36B | R-410A | - - - | - - - | - - - | 24000 | 14.7 | 12.2 | 214628345 | North | USA,Canada | No
ML14XC1S024-230A** | CK40HT-36B-0+TDR | ML196UH070XE36B | R-410A | - - - | - - - | - - - | 24000 | 14.7 | 12.2 | 214628347 | North | USA,Canada | No
ML14XC1S024-230A** | CK40HT-36B-0+TDR | ML296UH045XV36B | R-410A | - - - | - - - | - - - | 24000 | 14.7 | 12.2 | 214628348 | North | USA,Canada | No
ML14XC1S024-230A** | CK40HT-36B-0+TDR | ML296UH070XV36B | R-410A | - - - | - - - | - - - | 24000 | 14.7 | 12.2 | 214628350 | North | USA,Canada | No
ML14XC1S024-230A** | CK40HT-36B-0+TDR | SLP99UH070XV36B | R-410A | - - - | - - - | - - - | 24000 | 15.2 | 13 | 214632645 | North | USA,Canada | No
ML14XC1S024-230A** | CK40HT-36C-0+TDR | EL297UH090XV36C | R-410A | - - - | - - - | - - - | 24000 | 15.6 | 13 | 214632646 | North | USA,Canada | No
ML14XC1S024-230A** | CK40HT-36C-0+TDR | EL297UH110XV60C | R-410A | - - - | - - - | - - - | 24000 | 15.6 | 13 | 214632647 | North | USA,Canada | No
ML14XC1S024-230A** | CK40HT-36C-0+TDR | ML196UH090XE36C | R-410A | - - - | - - - | - - - | 24000 | 15.4 | 13 | 214632648 | North | USA,Canada | No
ML14XC1S024-230A** | CK40HT-36C-0+TDR | SLP99UH090XV36C | R-410A | - - - | - - - | - - - | 24000 | 15.6 | 13 | 214632649 | North | USA,Canada | No
ML14XC1S024-230A** | CK40HT-42B-0+TDR | EL196UH030XE36B | R-410A | - - - | - - - | - - - | 24000 | 15.6 | 13.5 | 214632650 | North | USA,Canada | No
ML14XC1S024-230A** | CK40HT-42B-0+TDR | ML196UH030XE36B | R-410A | - - - | - - - | - - - | 24000 | 15.6 | 13.5 | 214632654 | North | USA,Canada | No
ML14XC1S024-230A** | CK40HT-42C-0+TDR | ML196UH090XE36C | R-410A | - - - | - - - | - - - | 24000 | 15.8 | 13.5 | 214632655 | North | USA,Canada | No
ML14XC1S024-230A** | CK40HT-48B-0+TDR | EL196UH030XE36B | R-410A | - - - | - - - | - - - | 24000 | 15.2 | 13 | 214632656 | North | USA,Canada | No
ML14XC1S024-230A** | CK40HT-48B-0+TDR | ML196UH030XE36B | R-410A | - - - | - - - | - - - | 24000 | 15.2 | 13 | 214632660 | North | USA,Canada | No
ML14XC1S024-230A** | CK40HT-48C-0+TDR | ML196UH090XE36C | R-410A | - - - | - - - | - - - | 24000 | 15.2 | 13 | 214632661 | North | USA,Canada | No
ML14XC1S024-230A** | CK40HT-51/61C-0+TDR | ML196UH090XE36C | R-410A | - - - | - - - | - - - | 24000 | 15.4 | 13 | 214632662 | North | USA,Canada | No
ML14XC1S024-230A** | CRX35-24B+TDR | EL297DF045XE36B | R-410A | - - - | - - - | - - - | 24000 | 14.4 | 12.5 | 213434107 | North | USA,Canada | No
ML14XC1S024-230A** | CRX35-24B+TDR | EL297DF045XV36B | R-410A | - - - | - - - | - - - | 24000 | 14.7 | 12.5 | 213187084 | North | USA,Canada | No
ML14XC1S024-230A** | CRX35-24B+TDR | EL297DF070XE48B | R-410A | - - - | - - - | - - - | 24000 | 14.4 | 12.5 | 213500101 | North | USA,Canada | No
ML14XC1S024-230A** | CRX35-24B+TDR | EL297DF070XV48B | R-410A | - - - | - - - | - - - | 24000 | 14.4 | 12.5 | 213187085 | North | USA,Canada | No
ML14XC1S024-230A** | CRX35-24B+TDR | ML196DF045XE36B | R-410A | - - - | - - - | - - - | 24000 | 14.7 | 12.5 | 213180869 | North | USA,Canada | No
ML14XC1S024-230A** | CRX35-24B+TDR | ML196DF070XE48B | R-410A | - - - | - - - | - - - | 24000 | 14.4 | 12.5 | 213180870 | North | USA,Canada | No
ML14XC1S024-230A** | CRX35-24B+TDR | ML296DF045XV36B | R-410A | - - - | - - - | - - - | 24000 | 14.4 | 12.4 | 213180871 | North | USA,Canada | No
ML14XC1S024-230A** | CRX35-24B+TDR | SLP99DF070XV36B | R-410A | - - - | - - - | - - - | 24000 | 14.7 | 12.5 | 213180872 | North | USA,Canada | No
ML14XC1S024-230A** | CRX35-30/36B+TDR | EL297DF045XE36B | R-410A | - - - | - - - | - - - | 24000 | 14.7 | 12.5 | 213434108 | North | USA,Canada | No
ML14XC1S024-230A** | CRX35-30/36B+TDR | EL297DF045XV36B | R-410A | - - - | - - - | - - - | 24000 | 14.7 | 12.5 | 213187086 | North | USA,Canada | No
ML14XC1S024-230A** | CRX35-30/36B+TDR | EL297DF070XE48B | R-410A | - - - | - - - | - - - | 24000 | 14.7 | 12.5 | 213500102 | North | USA,Canada | No
ML14XC1S024-230A** | CRX35-30/36B+TDR | EL297DF070XV48B | R-410A | - - - | - - - | - - - | 24000 | 14.4 | 12.5 | 213187087 | North | USA,Canada | No
ML14XC1S024-230A** | CRX35-30/36B+TDR | ML196DF045XE36B | R-410A | - - - | - - - | - - - | 24000 | 14.7 | 12.5 | 213180881 | North | USA,Canada | No
ML14XC1S024-230A** | CRX35-30/36B+TDR | ML196DF070XE48B | R-410A | - - - | - - - | - - - | 24000 | 14.7 | 12.5 | 213180882 | North | USA,Canada | No
ML14XC1S024-230A** | CRX35-30/36B+TDR | ML296DF045XV36B | R-410A | - - - | - - - | - - - | 24000 | 14.4 | 12.5 | 213180883 | North | USA,Canada | No
ML14XC1S024-230A** | CRX35-30/36B+TDR | ML296DF070XV48B | R-410A | - - - | - - - | - - - | 24000 | 14.4 | 12.5 | 213641133 | North | USA,Canada | No
ML14XC1S024-230A** | CRX35-30/36B+TDR | SLP99DF070XV36B | R-410A | - - - | - - - | - - - | 24000 | 14.7 | 12.5 | 213180885 | North | USA,Canada | No
ML14XC1S024-230A** | CRX35-30/36C+TDR | SLP99DF090XV36C | R-410A | - - - | - - - | - - - | 24000 | 15.4 | 13.2 | 213180887 | North | USA,Canada | No
ML14XC1S024-230A** | CX35-18/24B+TDR | EL196UH030XE36B | R-410A | 24000 | 15.5 | 12.5 | 23400 | 13.8 | 12 | 206907893 | North | USA,Canada | No
ML14XC1S024-230A** | CX35-18/24B+TDR | ML196UH030XE36B | R-410A | 24000 | 15.5 | 12.5 | 23400 | 13.8 | 12 | 205997736 | North | USA,Canada | No
ML14XC1S024-230A** | CX35-24B+TDR | - - - | R-410A | 24000 | 14 | 12 | 23600 | 13.4 | 11.7 | 205750903 | North | USA,Canada | No
ML14XC1S024-230A** | CX35-24B+TDR | EL196UH030XE36B | R-410A | 24000 | 16 | 13.5 | 23800 | 14.7 | 12.2 | 206907894 | North | USA,Canada | No
ML14XC1S024-230A** | CX35-24B+TDR | EL196UH045XE36B | R-410A | 24000 | 16 | 13 | 24000 | 14.7 | 12.2 | 201868852 | North | USA,Canada | No
ML14XC1S024-230A** | CX35-24B+TDR | EL196UH070XE36B | R-410A | 24000 | 16 | 13 | 24000 | 14.7 | 12.2 | 201868853 | North | USA,Canada | No
ML14XC1S024-230A** | CX35-24B+TDR | EL297UH045XE36B | R-410A | - - - | - - - | - - - | 24000 | 14.7 | 12.2 | 213434248 | North | USA,Canada | No
ML14XC1S024-230A** | CX35-24B+TDR | EL297UH045XV36B | R-410A | - - - | - - - | - - - | 24000 | 14.7 | 12.2 | 213185176 | North | USA,Canada | No
ML14XC1S024-230A** | CX35-24B+TDR | EL297UH070XE36B | R-410A | - - - | - - - | - - - | 24000 | 14.7 | 12.2 | 213500225 | North | USA,Canada | No
ML14XC1S024-230A** | CX35-24B+TDR | EL297UH070XV36B | R-410A | - - - | - - - | - - - | 24000 | 15.4 | 13 | 213185177 | North | USA,Canada | No
ML14XC1S024-230A** | CX35-24B+TDR | EL297UH110XV60C | R-410A | - - - | - - - | - - - | 24000 | 15.4 | 13 | 213182135 | North | USA,Canada | No
ML14XC1S024-230A** | CX35-24B+TDR | ML196UH030XE36B | R-410A | 24000 | 16 | 13.5 | 23800 | 14.7 | 12.2 | 206000573 | North | USA,Canada | No
ML14XC1S024-230A** | CX35-24B+TDR | ML196UH045XE36B | R-410A | 24000 | 16 | 13 | 24000 | 14.7 | 12.2 | 204503244 | North | USA,Canada | No
ML14XC1S024-230A** | CX35-24B+TDR | ML196UH070XE36B | R-410A | 24000 | 16 | 13 | 24000 | 14.7 | 12.2 | 204503245 | North | USA,Canada | No
ML14XC1S024-230A** | CX35-24B+TDR | ML296UH045XV36B | R-410A | 24000 | 16 | 13 | 24000 | 14.7 | 12.2 | 202842074 | North | USA,Canada | No
ML14XC1S024-230A** | CX35-24B+TDR | ML296UH070XV36B | R-410A | 24000 | 16 | 13 | 24000 | 14.7 | 12.2 | 202842075 | North | USA,Canada | No
ML14XC1S024-230A** | CX35-24B+TDR | SLP99UH070XV36B | R-410A | 24000 | 16 | 13 | 24000 | 15.4 | 13 | 205542001 | North | USA,Canada | No
ML14XC1S024-230A** | CX35-30/36B+TDR | EL196UH030XE36B | R-410A | 24000 | 16 | 13.5 | 23600 | 14.7 | 12.2 | 206907895 | North | USA,Canada | No
ML14XC1S024-230A** | CX35-30/36B+TDR | EL196UH045XE36B | R-410A | 24000 | 16 | 13 | 24000 | 14.7 | 12.2 | 201868856 | North | USA,Canada | No
ML14XC1S024-230A** | CX35-30/36B+TDR | EL196UH070XE36B | R-410A | 24000 | 16 | 13 | 24000 | 14.7 | 12.2 | 201868857 | North | USA,Canada | No
ML14XC1S024-230A** | CX35-30/36B+TDR | EL297UH045XE36B | R-410A | - - - | - - - | - - - | 24000 | 14.7 | 12.2 | 213434249 | North | USA,Canada | No
ML14XC1S024-230A** | CX35-30/36B+TDR | EL297UH045XV36B | R-410A | - - - | - - - | - - - | 24000 | 14.7 | 12.2 | 213185178 | North | USA,Canada | No
ML14XC1S024-230A** | CX35-30/36B+TDR | EL297UH070XE36B | R-410A | - - - | - - - | - - - | 24000 | 14.7 | 12.2 | 213500226 | North | USA,Canada | No
ML14XC1S024-230A** | CX35-30/36B+TDR | EL297UH070XV36B | R-410A | - - - | - - - | - - - | 24000 | 15.2 | 13 | 213185179 | North | USA,Canada | No
ML14XC1S024-230A** | CX35-30/36B+TDR | EL297UH110XV60C | R-410A | - - - | - - - | - - - | 24000 | 15.2 | 13 | 213182136 | North | USA,Canada | No
ML14XC1S024-230A** | CX35-30/36B+TDR | ML196UH030XE36B | R-410A | 24000 | 16 | 13.5 | 23600 | 14.7 | 12.2 | 205997753 | North | USA,Canada | No
ML14XC1S024-230A** | CX35-30/36B+TDR | ML196UH045XE36B | R-410A | 24000 | 16 | 13 | 24000 | 14.7 | 12.2 | 204503248 | North | USA,Canada | No
ML14XC1S024-230A** | CX35-30/36B+TDR | ML196UH070XE36B | R-410A | 24000 | 16 | 13 | 24000 | 14.7 | 12.2 | 204503249 | North | USA,Canada | No
ML14XC1S024-230A** | CX35-30/36B+TDR | ML296UH045XV36B | R-410A | 24000 | 16 | 13 | 24000 | 14.7 | 12.2 | 202842076 | North | USA,Canada | No
ML14XC1S024-230A** | CX35-30/36B+TDR | ML296UH070XV36B | R-410A | 24000 | 16 | 13 | 24000 | 14.7 | 12.2 | 202842077 | North | USA,Canada | No
ML14XC1S024-230A** | CX35-30/36B+TDR | SLP99UH070XV36B | R-410A | 24000 | 16 | 13 | 24000 | 15.2 | 13 | 205542003 | North | USA,Canada | No
ML14XC1S024-230A** | CX35-30/36C+TDR | EL297UH090XV36C | R-410A | - - - | - - - | - - - | 24000 | 15.4 | 13 | 213185180 | North | USA,Canada | No
ML14XC1S024-230A** | CX35-30/36C+TDR | EL297UH110XV60C | R-410A | - - - | - - - | - - - | 24000 | 15.4 | 13 | 213182137 | North | USA,Canada | No
ML14XC1S024-230A** | CX35-30/36C+TDR | ML196UH090XE36C | R-410A | 24000 | 16 | 13.5 | 23400 | 14.7 | 12.2 | 205997571 | North | USA,Canada | No
ML14XC1S024-230A** | CX35-30/36C+TDR | SLP99UH090XV36C | R-410A | 24000 | 16 | 13 | 24000 | 15.4 | 13 | 205542004 | North | USA,Canada | No
ML14XC1S024-230A** | CX35-30A+TDR | - - - | R-410A | 24000 | 14.5 | 12.2 | 24000 | 13.5 | 11.7 | 9148319 | North | USA,Canada | No
ML14XC1S024-230A** | CX35-30B+TDR | - - - | R-410A | 24000 | 14.5 | 12.2 | 24000 | 13.5 | 11.7 | 9148334 | North | USA,Canada | No
ML14XC1S024-230A** | CX35-30B+TDR | EL196UH030XE36B | R-410A | 24000 | 16 | 14 | 24000 | 15.2 | 13 | 206907896 | North | USA,Canada | No
ML14XC1S024-230A** | CX35-30B+TDR | EL196UH045XE36B | R-410A | 24000 | 16 | 13 | 24000 | 14.7 | 12.2 | 201868860 | North | USA,Canada | No
ML14XC1S024-230A** | CX35-30B+TDR | EL196UH070XE36B | R-410A | 24000 | 16 | 13 | 24000 | 14.7 | 12.2 | 201868861 | North | USA,Canada | No
ML14XC1S024-230A** | CX35-30B+TDR | EL297UH045XE36B | R-410A | - - - | - - - | - - - | 24000 | 14.7 | 12.2 | 213434250 | North | USA,Canada | No
ML14XC1S024-230A** | CX35-30B+TDR | EL297UH045XV36B | R-410A | - - - | - - - | - - - | 24000 | 15.4 | 13 | 213185181 | North | USA,Canada | No
ML14XC1S024-230A** | CX35-30B+TDR | EL297UH070XE36B | R-410A | - - - | - - - | - - - | 24000 | 15.2 | 13 | 213500227 | North | USA,Canada | No
ML14XC1S024-230A** | CX35-30B+TDR | EL297UH070XV36B | R-410A | - - - | - - - | - - - | 24000 | 15.6 | 13.5 | 213185182 | North | USA,Canada | No
ML14XC1S024-230A** | CX35-30B+TDR | EL297UH110XV60C | R-410A | - - - | - - - | - - - | 24000 | 15.4 | 13 | 213182138 | North | USA,Canada | No
ML14XC1S024-230A** | CX35-30B+TDR | ML196UH030XE36B | R-410A | 24000 | 16 | 14 | 24000 | 15.2 | 13 | 205997754 | North | USA,Canada | No
ML14XC1S024-230A** | CX35-30B+TDR | ML196UH045XE36B | R-410A | 24000 | 16 | 13 | 24000 | 14.7 | 12.2 | 204503252 | North | USA,Canada | No
ML14XC1S024-230A** | CX35-30B+TDR | ML196UH070XE36B | R-410A | 24000 | 16 | 13 | 24000 | 14.7 | 12.2 | 204503253 | North | USA,Canada | No
ML14XC1S024-230A** | CX35-30B+TDR | ML296UH045XV36B | R-410A | 24000 | 16 | 13 | 24000 | 15.2 | 13 | 202842078 | North | USA,Canada | No
ML14XC1S024-230A** | CX35-30B+TDR | ML296UH070XV36B | R-410A | 24000 | 16 | 13 | 24000 | 14.7 | 12.2 | 202842079 | North | USA,Canada | No
ML14XC1S024-230A** | CX35-30B+TDR | SLP99UH070XV36B | R-410A | 24000 | 16 | 13 | 24000 | 15.6 | 13.5 | 205542005 | North | USA,Canada | No
ML14XC1S024-230A** | CX35-36A+TDR | - - - | R-410A | 24000 | 14.5 | 12.2 | 24000 | 13.8 | 12 | 9148339 | North | USA,Canada | No
ML14XC1S024-230A** | CX35-36B+TDR | - - - | R-410A | 24000 | 14.5 | 12.2 | 24000 | 13.8 | 12 | 9148354 | North | USA,Canada | No
ML14XC1S024-230A** | CX35-36B+TDR | EL196UH030XE36B | R-410A | 24000 | 17 | 14 | 24000 | 15.4 | 13 | 206907897 | North | USA,Canada | No
ML14XC1S024-230A** | CX35-36B+TDR | EL196UH045XE36B | R-410A | 24000 | 16 | 13 | 24000 | 15.2 | 13 | 201868864 | North | USA,Canada | No
ML14XC1S024-230A** | CX35-36B+TDR | EL196UH070XE36B | R-410A | 24000 | 16 | 13 | 24000 | 15.2 | 13 | 201868865 | North | USA,Canada | No
ML14XC1S024-230A** | CX35-36B+TDR | EL297UH045XE36B | R-410A | - - - | - - - | - - - | 24000 | 15.2 | 13 | 213433527 | North | USA,Canada | No
ML14XC1S024-230A** | CX35-36B+TDR | EL297UH045XV36B | R-410A | - - - | - - - | - - - | 24000 | 15.6 | 13 | 213185183 | North | USA,Canada | No
ML14XC1S024-230A** | CX35-36B+TDR | EL297UH070XE36B | R-410A | - - - | - - - | - - - | 24000 | 15.2 | 13 | 213500228 | North | USA,Canada | No
ML14XC1S024-230A** | CX35-36B+TDR | EL297UH070XV36B | R-410A | - - - | - - - | - - - | 24000 | 15.8 | 13.5 | 213185184 | North | USA,Canada | No
ML14XC1S024-230A** | CX35-36B+TDR | EL297UH110XV60C | R-410A | - - - | - - - | - - - | 24000 | 15.6 | 13 | 213182139 | North | USA,Canada | No
ML14XC1S024-230A** | CX35-36B+TDR | ML196UH030XE36B | R-410A | 24000 | 17 | 14 | 24000 | 15.4 | 13 | 205997755 | North | USA,Canada | No
ML14XC1S024-230A** | CX35-36B+TDR | ML196UH045XE36B | R-410A | 24000 | 16 | 13 | 24000 | 15.2 | 13 | 204503257 | North | USA,Canada | No
ML14XC1S024-230A** | CX35-36B+TDR | ML196UH070XE36B | R-410A | 24000 | 16 | 13 | 24000 | 15.2 | 13 | 204503258 | North | USA,Canada | No
ML14XC1S024-230A** | CX35-36B+TDR | ML296UH045XV36B | R-410A | 24000 | 16 | 13 | 24000 | 15.4 | 13 | 202842080 | North | USA,Canada | No
ML14XC1S024-230A** | CX35-36B+TDR | ML296UH070XV36B | R-410A | 24000 | 16 | 13 | 24000 | 15.2 | 13 | 202842081 | North | USA,Canada | No
ML14XC1S024-230A** | CX35-36B+TDR | SLP99UH070XV36B | R-410A | 24000 | 16 | 13 | 24000 | 15.8 | 13.5 | 205542007 | North | USA,Canada | No
ML14XC1S024-230A** | CX35-48B+TDR | EL196UH030XE36B | R-410A | 24000 | 17 | 14 | 24000 | 15.4 | 13 | 206907898 | North | USA,Canada | No
ML14XC1S024-230A** | CX35-48B+TDR | ML196UH030XE36B | R-410A | 24000 | 17 | 14 | 24000 | 15.4 | 13 | 206000574 | North | USA,Canada | No
ML14XC1S024-230A** | CX35-48C+TDR | ML196UH090XE36C | R-410A | 24000 | 17 | 14 | 24000 | 15.8 | 13.5 | 206000207 | North | USA,Canada | No
ML14XC1S024-230A** | CX35-49C+TDR | ML196UH090XE36C | R-410A | 24000 | 17 | 14 | 24000 | 15.6 | 13.5 | 206000208 | North | USA,Canada | No
ML14XC1S024-230A** | CX35-50/60C+TDR | ML196UH090XE36C | R-410A | 24000 | 16 | 13.5 | 24000 | 14.7 | 12.2 | 205997576 | North | USA,Canada | No
ML14XC1S024-230A** | CX35-60C+TDR | ML196UH090XE36C | R-410A | 24000 | 17 | 14 | 24000 | 15.4 | 13 | 205997577 | North | USA,Canada | No
ML14XC1S030-230A** | C35-18/24B+TDR+TXV | EL196UH030XE36B | R-410A | 26800 | 14.5 | 12 | 26800 | 13.8 | 11.5 | 206907899 | North | USA,Canada | No
ML14XC1S030-230A** | C35-18/24B+TDR+TXV | ML196UH030XE36B | R-410A | 26800 | 14.5 | 12 | 26800 | 13.8 | 11.5 | 206000575 | North | USA,Canada | No
ML14XC1S030-230A** | C35-18/24B+TDR+TXV | ML196UH070XE48B | R-410A | 26800 | 14.5 | 12.5 | 27000 | 13.5 | 11.5 | 205999960 | North | USA,Canada | No
ML14XC1S030-230A** | C35-24B+TDR+TXV | EL195UH040NE36B | R-410A | - - - | - - - | - - - | 27800 | 14.4 | 12 | 211194070 | North | USA,Canada | No
ML14XC1S030-230A** | C35-24B+TDR+TXV | EL195UH060NE36B | R-410A | - - - | - - - | - - - | 28000 | 14.7 | 12.2 | 211194081 | North | USA,Canada | No
ML14XC1S030-230A** | C35-24B+TDR+TXV | EL196UH030XE36B | R-410A | 28400 | 15.5 | 12.5 | 27800 | 14.4 | 12.2 | 206907900 | North | USA,Canada | No
ML14XC1S030-230A** | C35-24B+TDR+TXV | EL196UH045XE36B | R-410A | 28600 | 15.1 | 12.5 | 27800 | 14.4 | 12 | 201868177 | North | USA,Canada | No
ML14XC1S030-230A** | C35-24B+TDR+TXV | EL196UH070XE36B | R-410A | 28600 | 15.1 | 12.5 | 27800 | 14.4 | 12 | 201868179 | North | USA,Canada | No
ML14XC1S030-230A** | C35-24B+TDR+TXV | EL297UH045XE36B | R-410A | - - - | - - - | - - - | 28000 | 14.7 | 12.2 | 213433528 | North | USA,Canada | No
ML14XC1S030-230A** | C35-24B+TDR+TXV | EL297UH045XV36B | R-410A | - - - | - - - | - - - | 28200 | 14.4 | 12 | 213185415 | North | USA,Canada | No
ML14XC1S030-230A** | C35-24B+TDR+TXV | EL297UH070XE36B | R-410A | - - - | - - - | - - - | 28000 | 14.5 | 11.7 | 213500303 | North | USA,Canada | No
ML14XC1S030-230A** | C35-24B+TDR+TXV | EL297UH070XV36B | R-410A | - - - | - - - | - - - | 28400 | 14.7 | 12.2 | 213185185 | North | USA,Canada | No
ML14XC1S030-230A** | C35-24B+TDR+TXV | EL297UH110XV60C | R-410A | - - - | - - - | - - - | 28400 | 14.7 | 12.2 | 213182140 | North | USA,Canada | No
ML14XC1S030-230A** | C35-24B+TDR+TXV | ML196UH030XE36B | R-410A | 28400 | 15.5 | 12.5 | 27800 | 14.4 | 12.2 | 206000579 | North | USA,Canada | No
ML14XC1S030-230A** | C35-24B+TDR+TXV | ML196UH045XE36B | R-410A | 28600 | 15.1 | 12.5 | 27800 | 14.4 | 12 | 204503275 | North | USA,Canada | No
ML14XC1S030-230A** | C35-24B+TDR+TXV | ML196UH070XE36B | R-410A | 28600 | 15.1 | 12.5 | 27800 | 14.4 | 12 | 204503277 | North | USA,Canada | No
ML14XC1S030-230A** | C35-24B+TDR+TXV | ML196UH070XE48B | R-410A | 28600 | 15.5 | 12.5 | 27800 | 14.4 | 12.2 | 205997486 | North | USA,Canada | No
ML14XC1S030-230A** | C35-24B+TDR+TXV | ML296UH045XV36B | R-410A | 28200 | 15.5 | 12.5 | 28200 | 14.4 | 12 | 203759470 | North | USA,Canada | No
ML14XC1S030-230A** | C35-24B+TDR+TXV | ML296UH070XV36B | R-410A | 28600 | 15.1 | 12.5 | 28200 | 14.3 | 12 | 202842082 | North | USA,Canada | No
ML14XC1S030-230A** | C35-24B+TDR+TXV | SL297UH040NV36B | R-410A | - - - | - - - | - - - | 28400 | 14.7 | 12.2 | 211194021 | North | USA,Canada | No
ML14XC1S030-230A** | C35-24B+TDR+TXV | SL297UH060NV36B | R-410A | - - - | - - - | - - - | 28400 | 14.7 | 12.2 | 211194012 | North | USA,Canada | No
ML14XC1S030-230A** | C35-24B+TDR+TXV | SLP99UH070XV36B | R-410A | 28600 | 15.5 | 12.5 | 28400 | 14.7 | 12.2 | 205542008 | North | USA,Canada | No
ML14XC1S030-230A** | C35-30/36B+TDR+TXV | EL195UH040NE36B | R-410A | - - - | - - - | - - - | 28000 | 14.4 | 12.2 | 211194082 | North | USA,Canada | No
ML14XC1S030-230A** | C35-30/36B+TDR+TXV | EL195UH060NE36B | R-410A | - - - | - - - | - - - | 28000 | 14.7 | 12.2 | 211194091 | North | USA,Canada | No
ML14XC1S030-230A** | C35-30/36B+TDR+TXV | EL196UH030XE36B | R-410A | 28200 | 15.5 | 12.5 | 27800 | 14.4 | 12.2 | 206907901 | North | USA,Canada | No
ML14XC1S030-230A** | C35-30/36B+TDR+TXV | EL196UH045XE36B | R-410A | 28600 | 15.1 | 12.5 | 28000 | 14.4 | 12.2 | 201868180 | North | USA,Canada | No
ML14XC1S030-230A** | C35-30/36B+TDR+TXV | EL196UH070XE36B | R-410A | 28600 | 15.1 | 12.5 | 28000 | 14.4 | 12.2 | 201868184 | North | USA,Canada | No
ML14XC1S030-230A** | C35-30/36B+TDR+TXV | EL297UH045XE36B | R-410A | - - - | - - - | - - - | 28000 | 14.7 | 12.2 | 213433529 | North | USA,Canada | No
ML14XC1S030-230A** | C35-30/36B+TDR+TXV | EL297UH045XV36B | R-410A | - - - | - - - | - - - | 28200 | 14.4 | 12.2 | 213185186 | North | USA,Canada | No
ML14XC1S030-230A** | C35-30/36B+TDR+TXV | EL297UH070XE36B | R-410A | - - - | - - - | - - - | 27800 | 14.4 | 11.7 | 213500304 | North | USA,Canada | No
ML14XC1S030-230A** | C35-30/36B+TDR+TXV | EL297UH070XV36B | R-410A | - - - | - - - | - - - | 28400 | 14.7 | 12.2 | 213185187 | North | USA,Canada | No
ML14XC1S030-230A** | C35-30/36B+TDR+TXV | EL297UH110XV60C | R-410A | - - - | - - - | - - - | 28200 | 14.4 | 12.2 | 213182141 | North | USA,Canada | No
ML14XC1S030-230A** | C35-30/36B+TDR+TXV | ML196UH030XE36B | R-410A | 28200 | 15.5 | 12.5 | 27800 | 14.4 | 12.2 | 206000580 | North | USA,Canada | No
ML14XC1S030-230A** | C35-30/36B+TDR+TXV | ML196UH045XE36B | R-410A | 28600 | 15.1 | 12.5 | 28000 | 14.4 | 12.2 | 204503278 | North | USA,Canada | No
ML14XC1S030-230A** | C35-30/36B+TDR+TXV | ML196UH070XE36B | R-410A | 28600 | 15.1 | 12.5 | 28000 | 14.4 | 12.2 | 204503279 | North | USA,Canada | No
ML14XC1S030-230A** | C35-30/36B+TDR+TXV | ML196UH070XE48B | R-410A | 28600 | 16 | 13.5 | 27800 | 14.4 | 12.2 | 205999961 | North | USA,Canada | No
ML14XC1S030-230A** | C35-30/36B+TDR+TXV | ML296UH045XV36B | R-410A | 28000 | 15.1 | 12.5 | 28200 | 14.4 | 12.2 | 202842083 | North | USA,Canada | No
ML14XC1S030-230A** | C35-30/36B+TDR+TXV | ML296UH070XV36B | R-410A | 28400 | 15.5 | 12.5 | 28200 | 14.4 | 12 | 202842084 | North | USA,Canada | No
ML14XC1S030-230A** | C35-30/36B+TDR+TXV | SL297UH040NV36B | R-410A | - - - | - - - | - - - | 28400 | 14.7 | 12.2 | 211194022 | North | USA,Canada | No
ML14XC1S030-230A** | C35-30/36B+TDR+TXV | SL297UH060NV36B | R-410A | - - - | - - - | - - - | 28400 | 14.7 | 12.2 | 211194013 | North | USA,Canada | No
ML14XC1S030-230A** | C35-30/36B+TDR+TXV | SLP99UH070XV36B | R-410A | 28600 | 15.5 | 12.5 | 28400 | 14.7 | 12.2 | 205542010 | North | USA,Canada | No
ML14XC1S030-230A** | C35-30/36C+TDR+TXV | EL195UH080NE48C | R-410A | - - - | - - - | - - - | 28200 | 14.7 | 12.2 | 211194094 | North | USA,Canada | No
ML14XC1S030-230A** | C35-30/36C+TDR+TXV | EL196UH090XE48C | R-410A | 28400 | 15.5 | 12.5 | 27800 | 14.7 | 12.2 | 201868186 | North | USA,Canada | No
ML14XC1S030-230A** | C35-30/36C+TDR+TXV | EL297UH090XE48C | R-410A | - - - | - - - | - - - | 27800 | 14.7 | 12 | 213500281 | North | USA,Canada | No
ML14XC1S030-230A** | C35-30/36C+TDR+TXV | EL297UH090XV36C | R-410A | - - - | - - - | - - - | 28200 | 14.7 | 12.2 | 213185188 | North | USA,Canada | No
ML14XC1S030-230A** | C35-30/36C+TDR+TXV | EL297UH110XV60C | R-410A | - - - | - - - | - - - | 28200 | 14.7 | 12.2 | 213182142 | North | USA,Canada | No
ML14XC1S030-230A** | C35-30/36C+TDR+TXV | ML196UH090XE36C | R-410A | 28400 | 15.5 | 12.5 | 28200 | 14.7 | 12.2 | 206000218 | North | USA,Canada | No
ML14XC1S030-230A** | C35-30/36C+TDR+TXV | ML196UH090XE48C | R-410A | 28400 | 15.5 | 12.5 | 27800 | 14.7 | 12.2 | 204503280 | North | USA,Canada | No
ML14XC1S030-230A** | C35-30/36C+TDR+TXV | SLP99UH090XV36C | R-410A | 28400 | 15.5 | 13 | 28200 | 14.7 | 12.2 | 205542012 | North | USA,Canada | No
ML14XC1S030-230A** | C35-30A+TDR+TXV | - - - | R-410A | 28600 | 14.25 | 12.2 | 28200 | 13.4 | 11.5 | 9148517 | North | USA,Canada | No
ML14XC1S030-230A** | C35-30B+TDR+TXV | - - - | R-410A | 28600 | 14.25 | 12.2 | 28200 | 13.4 | 11.5 | 203759473 | North | USA,Canada | No
ML14XC1S030-230A** | C35-30B+TDR+TXV | EL195UH040NE36B | R-410A | - - - | - - - | - - - | 28600 | 14.7 | 12.2 | 211194083 | North | USA,Canada | No
ML14XC1S030-230A** | C35-30B+TDR+TXV | EL195UH060NE36B | R-410A | - - - | - - - | - - - | 28800 | 14.7 | 12.5 | 211194092 | North | USA,Canada | No
ML14XC1S030-230A** | C35-30B+TDR+TXV | EL196UH030XE36B | R-410A | 29000 | 16 | 13.5 | 28400 | 14.7 | 12.2 | 206907902 | North | USA,Canada | No
ML14XC1S030-230A** | C35-30B+TDR+TXV | EL196UH045XE36B | R-410A | 29200 | 15.5 | 12.5 | 28600 | 14.7 | 12.2 | 201868188 | North | USA,Canada | No
ML14XC1S030-230A** | C35-30B+TDR+TXV | EL196UH070XE36B | R-410A | 29200 | 15.5 | 12.5 | 28600 | 14.7 | 12.2 | 201868190 | North | USA,Canada | No
ML14XC1S030-230A** | C35-30B+TDR+TXV | EL297UH045XE36B | R-410A | - - - | - - - | - - - | 28600 | 14.7 | 12.2 | 213433530 | North | USA,Canada | No
ML14XC1S030-230A** | C35-30B+TDR+TXV | EL297UH045XV36B | R-410A | - - - | - - - | - - - | 28800 | 14.7 | 12.2 | 213185416 | North | USA,Canada | No
ML14XC1S030-230A** | C35-30B+TDR+TXV | EL297UH070XE36B | R-410A | - - - | - - - | - - - | 28400 | 14.7 | 12.2 | 213500305 | North | USA,Canada | No
ML14XC1S030-230A** | C35-30B+TDR+TXV | EL297UH070XV36B | R-410A | - - - | - - - | - - - | 29000 | 15.2 | 12.5 | 213185189 | North | USA,Canada | No
ML14XC1S030-230A** | C35-30B+TDR+TXV | EL297UH110XV60C | R-410A | - - - | - - - | - - - | 29000 | 15.2 | 12.5 | 213182143 | North | USA,Canada | No
ML14XC1S030-230A** | C35-30B+TDR+TXV | ML196UH030XE36B | R-410A | 29000 | 16 | 13.5 | 28400 | 14.7 | 12.2 | 206000581 | North | USA,Canada | No
ML14XC1S030-230A** | C35-30B+TDR+TXV | ML196UH045XE36B | R-410A | 29200 | 15.5 | 12.5 | 28600 | 14.7 | 12.2 | 204503281 | North | USA,Canada | No
ML14XC1S030-230A** | C35-30B+TDR+TXV | ML196UH070XE36B | R-410A | 29200 | 15.5 | 12.5 | 28600 | 14.7 | 12.2 | 204503282 | North | USA,Canada | No
ML14XC1S030-230A** | C35-30B+TDR+TXV | ML196UH070XE48B | R-410A | 29400 | 16 | 13.5 | 28400 | 14.7 | 12.2 | 205999962 | North | USA,Canada | No
ML14XC1S030-230A** | C35-30B+TDR+TXV | ML296UH045XV36B | R-410A | 28800 | 15.5 | 12.5 | 29000 | 14.7 | 12.2 | 203759472 | North | USA,Canada | No
ML14XC1S030-230A** | C35-30B+TDR+TXV | ML296UH070XV36B | R-410A | 29000 | 15.5 | 12.5 | 28800 | 14.7 | 12.2 | 202842085 | North | USA,Canada | No
ML14XC1S030-230A** | C35-30B+TDR+TXV | SL297UH040NV36B | R-410A | - - - | - - - | - - - | 29000 | 15.2 | 12.5 | 211194139 | North | USA,Canada | No
ML14XC1S030-230A** | C35-30B+TDR+TXV | SL297UH060NV36B | R-410A | - - - | - - - | - - - | 29000 | 14.7 | 12.5 | 211194014 | North | USA,Canada | No
ML14XC1S030-230A** | C35-30B+TDR+TXV | SLP99UH070XV36B | R-410A | 29200 | 16 | 13 | 29000 | 15.2 | 12.5 | 205542013 | North | USA,Canada | No
ML14XC1S030-230A** | C35-36A+TDR+TXV | - - - | R-410A | 28800 | 14.5 | 12.2 | 28400 | 13.8 | 11.5 | 9148533 | North | USA,Canada | No
ML14XC1S030-230A** | C35-36B+TDR+TXV | - - - | R-410A | 28800 | 14.5 | 12.2 | 28400 | 13.8 | 11.5 | 9148545 | North | USA,Canada | No
ML14XC1S030-230A** | C35-36B+TDR+TXV | EL195UH040NE36B | R-410A | - - - | - - - | - - - | 28800 | 14.7 | 12.2 | 211194084 | North | USA,Canada | No
ML14XC1S030-230A** | C35-36B+TDR+TXV | EL195UH060NE36B | R-410A | - - - | - - - | - - - | 29000 | 15.2 | 12.5 | 211194119 | North | USA,Canada | No
ML14XC1S030-230A** | C35-36B+TDR+TXV | EL196UH030XE36B | R-410A | 29400 | 16 | 13.5 | 28600 | 14.7 | 12.2 | 206907903 | North | USA,Canada | No
ML14XC1S030-230A** | C35-36B+TDR+TXV | EL196UH045XE36B | R-410A | 29400 | 15.5 | 13 | 28800 | 14.7 | 12.2 | 201868192 | North | USA,Canada | No
ML14XC1S030-230A** | C35-36B+TDR+TXV | EL196UH070XE36B | R-410A | 29400 | 16 | 13 | 28800 | 14.7 | 12.2 | 201868866 | North | USA,Canada | No
ML14XC1S030-230A** | C35-36B+TDR+TXV | EL297UH045XE36B | R-410A | - - - | - - - | - - - | 28800 | 15.2 | 12.5 | 213433531 | North | USA,Canada | No
ML14XC1S030-230A** | C35-36B+TDR+TXV | EL297UH045XV36B | R-410A | - - - | - - - | - - - | 29000 | 14.7 | 12.2 | 213185190 | North | USA,Canada | No
ML14XC1S030-230A** | C35-36B+TDR+TXV | EL297UH070XE36B | R-410A | - - - | - - - | - - - | 28800 | 14.7 | 12.2 | 213500306 | North | USA,Canada | No
ML14XC1S030-230A** | C35-36B+TDR+TXV | EL297UH070XV36B | R-410A | - - - | - - - | - - - | 29200 | 15.2 | 12.5 | 213185191 | North | USA,Canada | No
ML14XC1S030-230A** | C35-36B+TDR+TXV | EL297UH110XV60C | R-410A | - - - | - - - | - - - | 29000 | 14.7 | 12.2 | 213182144 | North | USA,Canada | No
ML14XC1S030-230A** | C35-36B+TDR+TXV | ML196UH030XE36B | R-410A | 29400 | 16 | 13.5 | 28600 | 14.7 | 12.2 | 206000582 | North | USA,Canada | No
ML14XC1S030-230A** | C35-36B+TDR+TXV | ML196UH045XE36B | R-410A | 29400 | 15.5 | 13 | 28800 | 14.7 | 12.2 | 204503283 | North | USA,Canada | No
ML14XC1S030-230A** | C35-36B+TDR+TXV | ML196UH070XE36B | R-410A | 29400 | 16 | 13 | 28800 | 14.7 | 12.2 | 204503298 | North | USA,Canada | No
ML14XC1S030-230A** | C35-36B+TDR+TXV | ML196UH070XE48B | R-410A | 29600 | 16 | 13.5 | 28600 | 14.7 | 12.2 | 205999963 | North | USA,Canada | No
ML14XC1S030-230A** | C35-36B+TDR+TXV | ML296UH045XV36B | R-410A | 29000 | 15.5 | 12.5 | 29200 | 14.7 | 12.2 | 202842086 | North | USA,Canada | No
ML14XC1S030-230A** | C35-36B+TDR+TXV | ML296UH070XV36B | R-410A | 29200 | 16 | 13 | 29200 | 14.7 | 12.2 | 202842087 | North | USA,Canada | No
ML14XC1S030-230A** | C35-36B+TDR+TXV | SL297UH040NV36B | R-410A | - - - | - - - | - - - | 29400 | 15.2 | 12.5 | 211194140 | North | USA,Canada | No
ML14XC1S030-230A** | C35-36B+TDR+TXV | SL297UH060NV36B | R-410A | - - - | - - - | - - - | 29200 | 15.2 | 12.5 | 211194130 | North | USA,Canada | No
ML14XC1S030-230A** | C35-36B+TDR+TXV | SLP99UH070XV36B | R-410A | 29400 | 16 | 13 | 29200 | 15.2 | 12.5 | 205542015 | North | USA,Canada | No
ML14XC1S030-230A** | C35-48B+TDR+TXV | - - - | R-410A | 29000 | 14.5 | 12.2 | 28600 | 13.8 | 11.5 | 9148558 | North | USA,Canada | No
ML14XC1S030-230A** | C35-48B+TDR+TXV | EL195UH040NE36B | R-410A | - - - | - - - | - - - | 29000 | 15.2 | 12.5 | 211194120 | North | USA,Canada | No
ML14XC1S030-230A** | C35-48B+TDR+TXV | EL195UH060NE36B | R-410A | - - - | - - - | - - - | 29000 | 15.2 | 12.5 | 211194121 | North | USA,Canada | No
ML14XC1S030-230A** | C35-48B+TDR+TXV | EL196UH030XE36B | R-410A | 29600 | 16 | 13.5 | 28800 | 14.7 | 12.2 | 206907904 | North | USA,Canada | No
ML14XC1S030-230A** | C35-48B+TDR+TXV | EL196UH045XE36B | R-410A | 29400 | 16 | 13 | 28800 | 14.7 | 12.2 | 201868867 | North | USA,Canada | No
ML14XC1S030-230A** | C35-48B+TDR+TXV | EL196UH070XE36B | R-410A | 29400 | 16 | 13 | 29000 | 14.7 | 12.2 | 201868868 | North | USA,Canada | No
ML14XC1S030-230A** | C35-48B+TDR+TXV | EL297UH045XE36B | R-410A | - - - | - - - | - - - | 29000 | 15.2 | 12.5 | 213433532 | North | USA,Canada | No
ML14XC1S030-230A** | C35-48B+TDR+TXV | EL297UH045XV36B | R-410A | - - - | - - - | - - - | 29200 | 14.7 | 12.5 | 213185192 | North | USA,Canada | No
ML14XC1S030-230A** | C35-48B+TDR+TXV | EL297UH070XE36B | R-410A | - - - | - - - | - - - | 29000 | 15 | 12 | 213500307 | North | USA,Canada | No
ML14XC1S030-230A** | C35-48B+TDR+TXV | EL297UH070XV36B | R-410A | - - - | - - - | - - - | 29400 | 15.4 | 12.5 | 213185193 | North | USA,Canada | No
ML14XC1S030-230A** | C35-48B+TDR+TXV | EL297UH110XV60C | R-410A | - - - | - - - | - - - | 29200 | 14.7 | 12.5 | 213182145 | North | USA,Canada | No
ML14XC1S030-230A** | C35-48B+TDR+TXV | ML196UH030XE36B | R-410A | 29600 | 16 | 13.5 | 28800 | 14.7 | 12.2 | 206000576 | North | USA,Canada | No
ML14XC1S030-230A** | C35-48B+TDR+TXV | ML196UH045XE36B | R-410A | 29400 | 16 | 13 | 28800 | 14.7 | 12.2 | 204503299 | North | USA,Canada | No
ML14XC1S030-230A** | C35-48B+TDR+TXV | ML196UH070XE36B | R-410A | 29400 | 16 | 13 | 29000 | 14.7 | 12.2 | 204503300 | North | USA,Canada | No
ML14XC1S030-230A** | C35-48B+TDR+TXV | ML196UH070XE48B | R-410A | 29800 | 16 | 14 | 28800 | 14.7 | 12.2 | 205999964 | North | USA,Canada | No
ML14XC1S030-230A** | C35-48B+TDR+TXV | ML296UH045XV36B | R-410A | 29200 | 15.5 | 12.5 | 29200 | 14.7 | 12.2 | 202842088 | North | USA,Canada | No
ML14XC1S030-230A** | C35-48B+TDR+TXV | ML296UH070XV36B | R-410A | 29400 | 16 | 13 | 29200 | 14.7 | 12.2 | 202842089 | North | USA,Canada | No
ML14XC1S030-230A** | C35-48B+TDR+TXV | SL297UH040NV36B | R-410A | - - - | - - - | - - - | 29400 | 15.4 | 12.5 | 211194141 | North | USA,Canada | No
ML14XC1S030-230A** | C35-48B+TDR+TXV | SL297UH060NV36B | R-410A | - - - | - - - | - - - | 29400 | 15.2 | 12.5 | 211194131 | North | USA,Canada | No
ML14XC1S030-230A** | C35-48B+TDR+TXV | SLP99UH070XV36B | R-410A | 29400 | 16 | 13 | 29400 | 15.4 | 12.5 | 205542016 | North | USA,Canada | No
ML14XC1S030-230A** | C35-48C+TDR+TXV | - - - | R-410A | 29000 | 14.5 | 12.2 | 28600 | 13.8 | 11.5 | 9148565 | North | USA,Canada | No
ML14XC1S030-230A** | C35-48C+TDR+TXV | EL195UH080NE48C | R-410A | - - - | - - - | - - - | 28800 | 15.4 | 12.5 | 211194109 | North | USA,Canada | No
ML14XC1S030-230A** | C35-48C+TDR+TXV | EL196UH090XE48C | R-410A | 29400 | 16 | 13 | 29000 | 15.6 | 13 | 201868869 | North | USA,Canada | No
ML14XC1S030-230A** | C35-48C+TDR+TXV | EL297UH090XE48C | R-410A | - - - | - - - | - - - | 29000 | 15.6 | 12.5 | 213500282 | North | USA,Canada | No
ML14XC1S030-230A** | C35-48C+TDR+TXV | EL297UH090XV36C | R-410A | - - - | - - - | - - - | 29200 | 15.6 | 13 | 213185194 | North | USA,Canada | No
ML14XC1S030-230A** | C35-48C+TDR+TXV | EL297UH090XV48C | R-410A | - - - | - - - | - - - | 29200 | 15.6 | 13 | 213185195 | North | USA,Canada | No
ML14XC1S030-230A** | C35-48C+TDR+TXV | EL297UH110XV60C | R-410A | - - - | - - - | - - - | 29200 | 15.6 | 13 | 213182146 | North | USA,Canada | No
ML14XC1S030-230A** | C35-48C+TDR+TXV | ML196UH090XE36C | R-410A | 29600 | 16 | 13.5 | 29400 | 15.4 | 13 | 206000219 | North | USA,Canada | No
ML14XC1S030-230A** | C35-48C+TDR+TXV | ML196UH090XE48C | R-410A | 29400 | 16 | 13 | 29000 | 15.6 | 13 | 204503301 | North | USA,Canada | No
ML14XC1S030-230A** | C35-48C+TDR+TXV | ML296UH090XV48C | R-410A | 29200 | 16 | 13 | 29000 | 15.4 | 12.5 | 202842090 | North | USA,Canada | No
ML14XC1S030-230A** | C35-48C+TDR+TXV | SL297UH080NV48C | R-410A | - - - | - - - | - - - | 29400 | 15.4 | 13 | 211194129 | North | USA,Canada | No
ML14XC1S030-230A** | C35-48C+TDR+TXV | SLP99UH090XV36C | R-410A | 29400 | 16 | 13 | 29200 | 15.6 | 13 | 205542018 | North | USA,Canada | No
ML14XC1S030-230A** | C35-48C+TDR+TXV | SLP99UH090XV48C | R-410A | 29200 | 16 | 13 | 29200 | 15.6 | 13 | 205542020 | North | USA,Canada | No
ML14XC1S030-230A** | C35-49C+TDR+TXV | ML196UH090XE36C | R-410A | 30000 | 16 | 13.5 | 29600 | 15.6 | 13 | 206000209 | North | USA,Canada | No
ML14XC1S030-230A** | C35-50/60C+TDR+TXV | ML196UH090XE36C | R-410A | 29400 | 16 | 13.5 | 29000 | 15.2 | 12.5 | 205997578 | North | USA,Canada | No
ML14XC1S030-230A** | C35-60C+TDR+TXV | ML196UH090XE36C | R-410A | 30000 | 16 | 14 | 29800 | 15.6 | 13 | 206000210 | North | USA,Canada | No
ML14XC1S030-230A** | CBA25UHE-030-230 | - - - | R-410A | - - - | - - - | - - - | 28200 | 14.7 | 12.2 | 212510750 | North | USA,Canada | No
ML14XC1S030-230A** | CBA25UHE-036-230 | - - - | R-410A | - - - | - - - | - - - | 28800 | 14.7 | 12.2 | 212510751 | North | USA,Canada | No
ML14XC1S030-230A** | CBA25UHV-030-230 | - - - | R-410A | 29000 | 16 | 13 | 29200 | 15.2 | 12.5 | 202540550 | North | USA,Canada | No
ML14XC1S030-230A** | CBA25UHV-036-230 | - - - | R-410A | 29000 | 16 | 13 | 29400 | 14.7 | 12.5 | 202540551 | North | USA,Canada | No
ML14XC1S030-230A** | CBA27UHE-030-230+TDR | - - - | R-410A | 29000 | 16 | 13 | 28200 | 15.4 | 12.5 | 10259437 | North | USA,Canada | No
ML14XC1S030-230A** | CBA27UHE-036-230+TDR | - - - | R-410A | 29000 | 16 | 13 | 29000 | 15.2 | 12.5 | 10259438 | North | USA,Canada | No
ML14XC1S030-230A** | CBA38MV-030-230+TDR | - - - | R-410A | 28800 | 16 | 13 | 28800 | 15.4 | 12.5 | 201851083 | North | USA,Canada | No
ML14XC1S030-230A** | CBA38MV-036-230+TDR | - - - | R-410A | 28800 | 16 | 13 | 29000 | 15.4 | 12.5 | 201851084 | North | USA,Canada | No
ML14XC1S030-230A** | CBK45UHET-030-230 | - - - | R-410A | - - - | - - - | - - - | 28200 | 14.7 | 12.2 | 214860675 | North | USA,Canada | No
ML14XC1S030-230A** | CBK45UHET-036-230 | - - - | R-410A | - - - | - - - | - - - | 28800 | 14.7 | 12.2 | 214860676 | North | USA,Canada | No
ML14XC1S030-230A** | CBK45UHVT-030-230 | - - - | R-410A | - - - | - - - | - - - | 29200 | 15.2 | 12.5 | 214860467 | North | USA,Canada | No
ML14XC1S030-230A** | CBK45UHVT-036-230 | - - - | R-410A | - - - | - - - | - - - | 29400 | 14.7 | 12.5 | 214860468 | North | USA,Canada | No
ML14XC1S030-230A** | CBK47UHET-030-230 | - - - | R-410A | - - - | - - - | - - - | 28200 | 15.2 | 12 | 214860455 | North | USA,Canada | No
ML14XC1S030-230A** | CBK47UHET-036-230 | - - - | R-410A | - - - | - - - | - - - | 29000 | 15.2 | 12 | 214860456 | North | USA,Canada | No
ML14XC1S030-230A** | CH23-21+TDR+TXV | EL196UH030XE36B | R-410A | 26400 | 14.5 | 12.2 | 26000 | 13.5 | 11.2 | 206907905 | North | USA,Canada | No
ML14XC1S030-230A** | CH23-21+TDR+TXV | ML196UH030XE36B | R-410A | 26400 | 14.5 | 12.2 | 26000 | 13.5 | 11.2 | 206000583 | North | USA,Canada | No
ML14XC1S030-230A** | CH23-21+TDR+TXV | ML196UH070XE48B | R-410A | 26600 | 15 | 12.5 | 26200 | 13.5 | 11.5 | 205999965 | North | USA,Canada | No
ML14XC1S030-230A** | CH23-21+TDR+TXV | ML196UH090XE36C | R-410A | 26400 | 14.5 | 12.2 | 26600 | 13.8 | 11.7 | 206000220 | North | USA,Canada | No
ML14XC1S030-230A** | CH23-31+TDR+TXV | EL196UH030XE36B | R-410A | 26800 | 15 | 12.5 | 26400 | 13.8 | 11.5 | 206907906 | North | USA,Canada | No
ML14XC1S030-230A** | CH23-31+TDR+TXV | EL297UH045XV36B | R-410A | - - - | - - - | - - - | 26800 | 13.8 | 11.7 | 213185196 | North | USA,Canada | No
ML14XC1S030-230A** | CH23-31+TDR+TXV | EL297UH070XV36B | R-410A | - - - | - - - | - - - | 27000 | 13.8 | 11.7 | 213185197 | North | USA,Canada | No
ML14XC1S030-230A** | CH23-31+TDR+TXV | EL297UH110XV60C | R-410A | - - - | - - - | - - - | 26800 | 13.8 | 11.7 | 213182147 | North | USA,Canada | No
ML14XC1S030-230A** | CH23-31+TDR+TXV | ML196UH030XE36B | R-410A | 26800 | 15 | 12.5 | 26400 | 13.8 | 11.5 | 206000584 | North | USA,Canada | No
ML14XC1S030-230A** | CH23-31+TDR+TXV | ML196UH070XE48B | R-410A | 27200 | 15.1 | 12.5 | 26600 | 13.8 | 11.7 | 205997490 | North | USA,Canada | No
ML14XC1S030-230A** | CH23-31+TDR+TXV | ML196UH090XE36C | R-410A | 26800 | 15 | 12.5 | 27000 | 14.3 | 11.7 | 205997579 | North | USA,Canada | No
ML14XC1S030-230A** | CH23-31+TDR+TXV | ML296UH045XV36B | R-410A | 26400 | 14.5 | 12.2 | 26800 | 13.8 | 11.7 | 202842091 | North | USA,Canada | No
ML14XC1S030-230A** | CH23-31+TDR+TXV | ML296UH070XV36B | R-410A | 27000 | 15 | 12.5 | 26800 | 13.8 | 11.5 | 202842092 | North | USA,Canada | No
ML14XC1S030-230A** | CH23-31+TDR+TXV | SL297UH040NV36B | R-410A | - - - | - - - | - - - | 27000 | 13.8 | 11.7 | 211194016 | North | USA,Canada | No
ML14XC1S030-230A** | CH23-31+TDR+TXV | SL297UH060NV36B | R-410A | - - - | - - - | - - - | 27000 | 13.8 | 11.7 | 211194006 | North | USA,Canada | No
ML14XC1S030-230A** | CH23-31+TDR+TXV | SLP99UH070XV36B | R-410A | 27000 | 15.1 | 12.5 | 27000 | 13.8 | 11.7 | 205542022 | North | USA,Canada | No
ML14XC1S030-230A** | CH23-41+TDR+TXV | EL195UH040NE36B | R-410A | - - - | - - - | - - - | 28200 | 14.7 | 12.2 | 211194086 | North | USA,Canada | No
ML14XC1S030-230A** | CH23-41+TDR+TXV | EL195UH060NE36B | R-410A | - - - | - - - | - - - | 28200 | 14.7 | 12.2 | 211194087 | North | USA,Canada | No
ML14XC1S030-230A** | CH23-41+TDR+TXV | EL196UH030XE36B | R-410A | 28200 | 15.5 | 12.5 | 28000 | 14.7 | 12.2 | 206907907 | North | USA,Canada | No
ML14XC1S030-230A** | CH23-41+TDR+TXV | EL196UH045XE36B | R-410A | 28600 | 15.1 | 12.5 | 28000 | 14.4 | 12.2 | 201868194 | North | USA,Canada | No
ML14XC1S030-230A** | CH23-41+TDR+TXV | EL196UH070XE36B | R-410A | 28600 | 15.1 | 12.5 | 28200 | 14.7 | 12.2 | 201868196 | North | USA,Canada | No
ML14XC1S030-230A** | CH23-41+TDR+TXV | EL297UH045XE36B | R-410A | - - - | - - - | - - - | 28200 | 14.7 | 12.2 | 213433533 | North | USA,Canada | No
ML14XC1S030-230A** | CH23-41+TDR+TXV | EL297UH045XV36B | R-410A | - - - | - - - | - - - | 28200 | 14.7 | 12.2 | 213185198 | North | USA,Canada | No
ML14XC1S030-230A** | CH23-41+TDR+TXV | EL297UH070XE36B | R-410A | - - - | - - - | - - - | 28000 | 14.7 | 12 | 213500175 | North | USA,Canada | No
ML14XC1S030-230A** | CH23-41+TDR+TXV | EL297UH070XV36B | R-410A | - - - | - - - | - - - | 28400 | 14.7 | 12.2 | 213185199 | North | USA,Canada | No
ML14XC1S030-230A** | CH23-41+TDR+TXV | EL297UH110XV60C | R-410A | - - - | - - - | - - - | 28200 | 14.7 | 12.2 | 213182148 | North | USA,Canada | No
ML14XC1S030-230A** | CH23-41+TDR+TXV | ML196UH030XE36B | R-410A | 28200 | 15.5 | 12.5 | 28000 | 14.7 | 12.2 | 206000585 | North | USA,Canada | No
ML14XC1S030-230A** | CH23-41+TDR+TXV | ML196UH045XE36B | R-410A | 28600 | 15.1 | 12.5 | 28000 | 14.4 | 12.2 | 204503284 | North | USA,Canada | No
ML14XC1S030-230A** | CH23-41+TDR+TXV | ML196UH070XE36B | R-410A | 28600 | 15.1 | 12.5 | 28200 | 14.7 | 12.2 | 204503285 | North | USA,Canada | No
ML14XC1S030-230A** | CH23-41+TDR+TXV | ML196UH070XE48B | R-410A | 28600 | 16 | 13.5 | 28000 | 14.7 | 12.2 | 205999966 | North | USA,Canada | No
ML14XC1S030-230A** | CH23-41+TDR+TXV | ML196UH090XE36C | R-410A | 28400 | 15.5 | 12.5 | 28400 | 14.7 | 12.2 | 205997580 | North | USA,Canada | No
ML14XC1S030-230A** | CH23-41+TDR+TXV | ML296UH045XV36B | R-410A | 27800 | 15.5 | 12.5 | 28400 | 14.7 | 12.2 | 202842093 | North | USA,Canada | No
ML14XC1S030-230A** | CH23-41+TDR+TXV | ML296UH070XV36B | R-410A | 27800 | 15.5 | 12.5 | 28400 | 14.4 | 12.2 | 202842094 | North | USA,Canada | No
ML14XC1S030-230A** | CH23-41+TDR+TXV | SL297UH040NV36B | R-410A | - - - | - - - | - - - | 28600 | 14.7 | 12.2 | 211194017 | North | USA,Canada | No
ML14XC1S030-230A** | CH23-41+TDR+TXV | SL297UH060NV36B | R-410A | - - - | - - - | - - - | 28400 | 14.7 | 12.2 | 211194007 | North | USA,Canada | No
ML14XC1S030-230A** | CH23-41+TDR+TXV | SLP99UH070XV36B | R-410A | 28600 | 15.5 | 12.5 | 28400 | 14.7 | 12.2 | 205542024 | North | USA,Canada | No
ML14XC1S030-230A** | CH23-51+TDR+TXV | EL196UH030XE36B | R-410A | 28400 | 15.5 | 12.5 | 28000 | 14.7 | 12.2 | 206907908 | North | USA,Canada | No
ML14XC1S030-230A** | CH23-51+TDR+TXV | ML196UH030XE36B | R-410A | 28400 | 15.5 | 12.5 | 28000 | 14.7 | 12.2 | 206000586 | North | USA,Canada | No
ML14XC1S030-230A** | CH23-51+TDR+TXV | ML196UH070XE48B | R-410A | 28600 | 16 | 13.5 | 28000 | 14.7 | 12.2 | 205999967 | North | USA,Canada | No
ML14XC1S030-230A** | CH23-51+TDR+TXV | ML196UH090XE36C | R-410A | 28400 | 15.5 | 12.5 | 28600 | 14.7 | 12.2 | 205997581 | North | USA,Canada | No
ML14XC1S030-230A** | CH23-65+TDR+TXV | EL196UH030XE36B | R-410A | 28600 | 16 | 13 | 28400 | 14.7 | 12.2 | 206907909 | North | USA,Canada | No
ML14XC1S030-230A** | CH23-65+TDR+TXV | ML196UH030XE36B | R-410A | 28600 | 16 | 13 | 28400 | 14.7 | 12.2 | 206000587 | North | USA,Canada | No
ML14XC1S030-230A** | CH23-65+TDR+TXV | ML196UH070XE48B | R-410A | 29000 | 16 | 13.5 | 28400 | 14.7 | 12.2 | 205999968 | North | USA,Canada | No
ML14XC1S030-230A** | CH23-65+TDR+TXV | ML196UH090XE36C | R-410A | 28800 | 16 | 13.5 | 28800 | 15.2 | 12.5 | 206000221 | North | USA,Canada | No
ML14XC1S030-230A** | CH23-68+TDR+TXV | EL196UH030XE36B | R-410A | 29600 | 16 | 13.5 | 29000 | 15.2 | 12.5 | 206907910 | North | USA,Canada | No
ML14XC1S030-230A** | CH23-68+TDR+TXV | ML196UH030XE36B | R-410A | 29600 | 16 | 13.5 | 29000 | 15.2 | 12.5 | 206000588 | North | USA,Canada | No
ML14XC1S030-230A** | CH23-68+TDR+TXV | ML196UH070XE48B | R-410A | 30000 | 16 | 14 | 29000 | 15.2 | 12.5 | 205999959 | North | USA,Canada | No
ML14XC1S030-230A** | CH23-68+TDR+TXV | ML196UH090XE36C | R-410A | 29800 | 16 | 13.5 | 29600 | 15.6 | 13 | 206000211 | North | USA,Canada | No
ML14XC1S030-230A** | CHX35-24B+TDR | EL196UH030XE36B | R-410A | 28400 | 15.5 | 12.5 | 27800 | 14.4 | 12.2 | 206907916 | North | USA,Canada | No
ML14XC1S030-230A** | CHX35-24B+TDR | ML196UH030XE36B | R-410A | 28400 | 15.5 | 12.5 | 27800 | 14.4 | 12.2 | 205997757 | North | USA,Canada | No
ML14XC1S030-230A** | CHX35-24B+TDR | ML196UH070XE48B | R-410A | 28600 | 16 | 13.5 | 27800 | 14.4 | 12.2 | 205997492 | North | USA,Canada | No
ML14XC1S030-230A** | CHX35-30A+TDR | - - - | R-410A | 28800 | 14.5 | 12.2 | 28400 | 13.5 | 11.5 | 202193607 | North | USA,Canada | No
ML14XC1S030-230A** | CHX35-30B+TDR | - - - | R-410A | 28800 | 14.5 | 12.2 | 28400 | 13.5 | 11.5 | 202193620 | North | USA,Canada | No
ML14XC1S030-230A** | CHX35-30B+TDR | EL195UH040NE36B | R-410A | - - - | - - - | - - - | 28800 | 14.7 | 12.2 | 211194071 | North | USA,Canada | No
ML14XC1S030-230A** | CHX35-30B+TDR | EL195UH060NE36B | R-410A | - - - | - - - | - - - | 29000 | 15.2 | 12.5 | 211194112 | North | USA,Canada | No
ML14XC1S030-230A** | CHX35-30B+TDR | EL196UH030XE36B | R-410A | 29400 | 16 | 13.5 | 28600 | 14.7 | 12.2 | 206907917 | North | USA,Canada | No
ML14XC1S030-230A** | CHX35-30B+TDR | EL196UH045XE36B | R-410A | 29400 | 15.5 | 13 | 28800 | 14.7 | 12.2 | 202194535 | North | USA,Canada | No
ML14XC1S030-230A** | CHX35-30B+TDR | EL196UH070XE36B | R-410A | 29400 | 15.5 | 13 | 28800 | 14.7 | 12.2 | 202194536 | North | USA,Canada | No
ML14XC1S030-230A** | CHX35-30B+TDR | EL297UH045XE36B | R-410A | - - - | - - - | - - - | 28800 | 14.7 | 12.5 | 213433575 | North | USA,Canada | No
ML14XC1S030-230A** | CHX35-30B+TDR | EL297UH045XV36B | R-410A | - - - | - - - | - - - | 29000 | 14.7 | 12.2 | 213185318 | North | USA,Canada | No
ML14XC1S030-230A** | CHX35-30B+TDR | EL297UH070XV36B | R-410A | - - - | - - - | - - - | 29200 | 15.2 | 12.5 | 213185319 | North | USA,Canada | No
ML14XC1S030-230A** | CHX35-30B+TDR | EL297UH110XV60C | R-410A | - - - | - - - | - - - | 29000 | 14.7 | 12.2 | 213182204 | North | USA,Canada | No
ML14XC1S030-230A** | CHX35-30B+TDR | ML196UH030XE36B | R-410A | 29400 | 16 | 13.5 | 28600 | 14.7 | 12.2 | 206000593 | North | USA,Canada | No
ML14XC1S030-230A** | CHX35-30B+TDR | ML196UH045XE36B | R-410A | 29400 | 15.5 | 13 | 28800 | 14.7 | 12.2 | 204503316 | North | USA,Canada | No
ML14XC1S030-230A** | CHX35-30B+TDR | ML196UH070XE36B | R-410A | 29400 | 15.5 | 13 | 28800 | 14.7 | 12.2 | 204503317 | North | USA,Canada | No
ML14XC1S030-230A** | CHX35-30B+TDR | ML196UH070XE48B | R-410A | 29600 | 16 | 13.5 | 28600 | 14.7 | 12.2 | 205999972 | North | USA,Canada | No
ML14XC1S030-230A** | CHX35-30B+TDR | ML296UH045XV36B | R-410A | 29000 | 15.5 | 12.5 | 29000 | 14.7 | 12.2 | 202842555 | North | USA,Canada | No
ML14XC1S030-230A** | CHX35-30B+TDR | ML296UH070XV36B | R-410A | 29200 | 16 | 13 | 29000 | 14.7 | 12.2 | 202842556 | North | USA,Canada | No
ML14XC1S030-230A** | CHX35-30B+TDR | SL297UH040NV36B | R-410A | - - - | - - - | - - - | 29200 | 15.2 | 12.5 | 211194132 | North | USA,Canada | No
ML14XC1S030-230A** | CHX35-30B+TDR | SL297UH060NV36B | R-410A | - - - | - - - | - - - | 29200 | 15.2 | 12.5 | 211194122 | North | USA,Canada | No
ML14XC1S030-230A** | CHX35-30B+TDR | SLP99UH070XV36B | R-410A | 29400 | 16 | 13 | 29200 | 15.2 | 12.5 | 205543192 | North | USA,Canada | No
ML14XC1S030-230A** | CHX35-36B+TDR | EL195UH040NE36B | R-410A | - - - | - - - | - - - | 27800 | 14.4 | 12 | 211194072 | North | USA,Canada | No
ML14XC1S030-230A** | CHX35-36B+TDR | EL195UH060NE36B | R-410A | - - - | - - - | - - - | 28000 | 14.7 | 12.2 | 211194085 | North | USA,Canada | No
ML14XC1S030-230A** | CHX35-36B+TDR | EL196UH030XE36B | R-410A | 28200 | 15.5 | 12.5 | 27800 | 14.4 | 12.2 | 206907918 | North | USA,Canada | No
ML14XC1S030-230A** | CHX35-36B+TDR | EL196UH045XE36B | R-410A | 28400 | 15.1 | 12.5 | 27800 | 14.4 | 12.2 | 202194537 | North | USA,Canada | No
ML14XC1S030-230A** | CHX35-36B+TDR | EL196UH070XE36B | R-410A | 28400 | 15.1 | 12.5 | 27800 | 14.4 | 12.2 | 202194538 | North | USA,Canada | No
ML14XC1S030-230A** | CHX35-36B+TDR | EL297UH045XE36B | R-410A | - - - | - - - | - - - | 27800 | 14.7 | 12.2 | 213433576 | North | USA,Canada | No
ML14XC1S030-230A** | CHX35-36B+TDR | EL297UH045XV36B | R-410A | - - - | - - - | - - - | 28200 | 14.4 | 12.2 | 213185320 | North | USA,Canada | No
ML14XC1S030-230A** | CHX35-36B+TDR | EL297UH070XV36B | R-410A | - - - | - - - | - - - | 28400 | 14.7 | 12.2 | 213185321 | North | USA,Canada | No
ML14XC1S030-230A** | CHX35-36B+TDR | EL297UH110XV60C | R-410A | - - - | - - - | - - - | 28200 | 14.4 | 12.2 | 213182205 | North | USA,Canada | No
ML14XC1S030-230A** | CHX35-36B+TDR | ML196UH030XE36B | R-410A | 28200 | 15.5 | 12.5 | 27800 | 14.4 | 12.2 | 206000594 | North | USA,Canada | No
ML14XC1S030-230A** | CHX35-36B+TDR | ML196UH045XE36B | R-410A | 28400 | 15.1 | 12.5 | 27800 | 14.4 | 12.2 | 204503318 | North | USA,Canada | No
ML14XC1S030-230A** | CHX35-36B+TDR | ML196UH070XE36B | R-410A | 28400 | 15.1 | 12.5 | 27800 | 14.4 | 12.2 | 204503319 | North | USA,Canada | No
ML14XC1S030-230A** | CHX35-36B+TDR | ML196UH070XE48B | R-410A | 28400 | 16 | 13 | 27800 | 14.4 | 12.2 | 205999973 | North | USA,Canada | No
ML14XC1S030-230A** | CHX35-36B+TDR | ML296UH045XV36B | R-410A | 28000 | 15.1 | 12.5 | 28200 | 14.4 | 12 | 202842557 | North | USA,Canada | No
ML14XC1S030-230A** | CHX35-36B+TDR | ML296UH070XV36B | R-410A | 28400 | 15.5 | 12.5 | 28200 | 14.4 | 12 | 202842558 | North | USA,Canada | No
ML14XC1S030-230A** | CHX35-36B+TDR | SL297UH040NV36B | R-410A | - - - | - - - | - - - | 28400 | 14.7 | 12.2 | 211194015 | North | USA,Canada | No
ML14XC1S030-230A** | CHX35-36B+TDR | SL297UH060NV36B | R-410A | - - - | - - - | - - - | 28400 | 14.7 | 12.2 | 211194005 | North | USA,Canada | No
ML14XC1S030-230A** | CHX35-36B+TDR | SLP99UH070XV36B | R-410A | 28600 | 15.5 | 12.5 | 28400 | 14.7 | 12.2 | 205543193 | North | USA,Canada | No
ML14XC1S030-230A** | CHX35-36C+TDR | EL195UH080NE48C | R-410A | - - - | - - - | - - - | 28000 | 14.7 | 12.2 | 211194058 | North | USA,Canada | No
ML14XC1S030-230A** | CHX35-36C+TDR | EL196UH090XE48C | R-410A | 28600 | 16 | 13 | 28000 | 14.7 | 12.2 | 202194608 | North | USA,Canada | No
ML14XC1S030-230A** | CHX35-36C+TDR | EL297UH090XV36C | R-410A | - - - | - - - | - - - | 28600 | 14.7 | 12.5 | 213185322 | North | USA,Canada | No
ML14XC1S030-230A** | CHX35-36C+TDR | EL297UH110XV60C | R-410A | - - - | - - - | - - - | 28600 | 14.7 | 12.5 | 213182206 | North | USA,Canada | No
ML14XC1S030-230A** | CHX35-36C+TDR | ML196UH090XE36C | R-410A | 28800 | 15.5 | 12.5 | 28400 | 14.7 | 12.2 | 206000214 | North | USA,Canada | No
ML14XC1S030-230A** | CHX35-36C+TDR | ML196UH090XE48C | R-410A | 28600 | 16 | 13 | 28000 | 14.7 | 12.2 | 204503320 | North | USA,Canada | No
ML14XC1S030-230A** | CHX35-36C+TDR | SLP99UH090XV36C | R-410A | 28600 | 16 | 13 | 28600 | 14.7 | 12.5 | 205543195 | North | USA,Canada | No
ML14XC1S030-230A** | CHX35-42B+TDR | - - - | R-410A | 29400 | 14.5 | 12.5 | 29000 | 13.8 | 11.7 | 202189416 | North | USA,Canada | No
ML14XC1S030-230A** | CHX35-42B+TDR | EL195UH040NE36B | R-410A | - - - | - - - | - - - | 29200 | 15.2 | 12.5 | 211194110 | North | USA,Canada | No
ML14XC1S030-230A** | CHX35-42B+TDR | EL195UH060NE36B | R-410A | - - - | - - - | - - - | 29400 | 15.4 | 12.5 | 211194113 | North | USA,Canada | No
ML14XC1S030-230A** | CHX35-42B+TDR | EL196UH030XE36B | R-410A | 29800 | 16 | 13.5 | 29200 | 15.2 | 12.5 | 206907919 | North | USA,Canada | No
ML14XC1S030-230A** | CHX35-42B+TDR | EL196UH045XE36B | R-410A | 29800 | 16 | 13 | 29200 | 15.2 | 12.5 | 202190831 | North | USA,Canada | No
ML14XC1S030-230A** | CHX35-42B+TDR | EL196UH070XE36B | R-410A | 29800 | 16 | 13 | 29200 | 15.2 | 12.5 | 202190832 | North | USA,Canada | No
ML14XC1S030-230A** | CHX35-42B+TDR | EL297UH045XE36B | R-410A | - - - | - - - | - - - | 29200 | 15.4 | 12.5 | 213433568 | North | USA,Canada | No
ML14XC1S030-230A** | CHX35-42B+TDR | EL297UH045XV36B | R-410A | - - - | - - - | - - - | 29600 | 15.2 | 12.5 | 213185289 | North | USA,Canada | No
ML14XC1S030-230A** | CHX35-42B+TDR | EL297UH070XV36B | R-410A | - - - | - - - | - - - | 29800 | 15.4 | 13 | 213185290 | North | USA,Canada | No
ML14XC1S030-230A** | CHX35-42B+TDR | EL297UH110XV60C | R-410A | - - - | - - - | - - - | 29600 | 15.2 | 12.5 | 213182185 | North | USA,Canada | No
ML14XC1S030-230A** | CHX35-42B+TDR | ML196UH030XE36B | R-410A | 29800 | 16 | 13.5 | 29200 | 15.2 | 12.5 | 206000595 | North | USA,Canada | No
ML14XC1S030-230A** | CHX35-42B+TDR | ML196UH045XE36B | R-410A | 29800 | 16 | 13 | 29200 | 15.2 | 12.5 | 204503313 | North | USA,Canada | No
ML14XC1S030-230A** | CHX35-42B+TDR | ML196UH070XE36B | R-410A | 29800 | 16 | 13 | 29200 | 15.2 | 12.5 | 204503314 | North | USA,Canada | No
ML14XC1S030-230A** | CHX35-42B+TDR | ML196UH070XE48B | R-410A | 30000 | 16 | 14 | 29200 | 15.2 | 12.5 | 205997488 | North | USA,Canada | No
ML14XC1S030-230A** | CHX35-42B+TDR | ML296UH045XV36B | R-410A | 29600 | 16 | 13 | 29600 | 15.2 | 12.5 | 202842428 | North | USA,Canada | No
ML14XC1S030-230A** | CHX35-42B+TDR | ML296UH070XV36B | R-410A | 29800 | 16 | 13 | 29600 | 14.7 | 12.2 | 202842429 | North | USA,Canada | No
ML14XC1S030-230A** | CHX35-42B+TDR | SL297UH040NV36B | R-410A | - - - | - - - | - - - | 29800 | 15.4 | 13 | 211194133 | North | USA,Canada | No
ML14XC1S030-230A** | CHX35-42B+TDR | SL297UH060NV36B | R-410A | - - - | - - - | - - - | 29800 | 15.4 | 13 | 211194123 | North | USA,Canada | No
ML14XC1S030-230A** | CHX35-42B+TDR | SLP99UH070XV36B | R-410A | 29800 | 16 | 13 | 29800 | 15.4 | 13 | 205543002 | North | USA,Canada | No
ML14XC1S030-230A** | CHX35-42C+TDR | - - - | R-410A | 29000 | 14.5 | 12.2 | 28600 | 13.8 | 11.5 | 202189421 | North | USA,Canada | No
ML14XC1S030-230A** | CHX35-42C+TDR | EL195UH080NE48C | R-410A | - - - | - - - | - - - | 28800 | 15.4 | 12.5 | 211194103 | North | USA,Canada | No
ML14XC1S030-230A** | CHX35-42C+TDR | EL196UH090XE48C | R-410A | 29600 | 16 | 13 | 29000 | 15.6 | 13 | 202190833 | North | USA,Canada | No
ML14XC1S030-230A** | CHX35-42C+TDR | EL297UH090XV36C | R-410A | - - - | - - - | - - - | 29400 | 15.6 | 13 | 213185291 | North | USA,Canada | No
ML14XC1S030-230A** | CHX35-42C+TDR | EL297UH110XV60C | R-410A | - - - | - - - | - - - | 29400 | 15.6 | 13 | 213182186 | North | USA,Canada | No
ML14XC1S030-230A** | CHX35-42C+TDR | ML196UH090XE36C | R-410A | 29800 | 16 | 13.5 | 29400 | 15.6 | 13 | 206000224 | North | USA,Canada | No
ML14XC1S030-230A** | CHX35-42C+TDR | ML196UH090XE48C | R-410A | 29600 | 16 | 13 | 29000 | 15.6 | 13 | 204503315 | North | USA,Canada | No
ML14XC1S030-230A** | CHX35-42C+TDR | SLP99UH090XV36C | R-410A | 29400 | 16 | 13 | 29400 | 15.6 | 13 | 205543003 | North | USA,Canada | No
ML14XC1S030-230A** | CHX35-48B+TDR | EL195UH040NE36B | R-410A | - - - | - - - | - - - | 28800 | 14.7 | 12.2 | 211194073 | North | USA,Canada | No
ML14XC1S030-230A** | CHX35-48B+TDR | EL195UH060NE36B | R-410A | - - - | - - - | - - - | 29000 | 15.2 | 12.5 | 211194114 | North | USA,Canada | No
ML14XC1S030-230A** | CHX35-48B+TDR | EL196UH030XE36B | R-410A | 29400 | 16 | 13.5 | 28600 | 14.7 | 12.2 | 206907920 | North | USA,Canada | No
ML14XC1S030-230A** | CHX35-48B+TDR | ML196UH030XE36B | R-410A | 29400 | 16 | 13.5 | 28600 | 14.7 | 12.2 | 206000596 | North | USA,Canada | No
ML14XC1S030-230A** | CHX35-48B+TDR | ML196UH070XE48B | R-410A | 29600 | 16 | 13.5 | 28600 | 14.7 | 12.2 | 205999974 | North | USA,Canada | No
ML14XC1S030-230A** | CHX35-48C+TDR | ML196UH090XE36C | R-410A | 29400 | 16 | 13.5 | 29200 | 15.4 | 12.5 | 206000225 | North | USA,Canada | No
ML14XC1S030-230A** | CHX35-51/61C+TDR | ML196UH090XE36C | R-410A | 30000 | 16 | 14 | 29600 | 15.6 | 13 | 206000215 | North | USA,Canada | No
ML14XC1S030-230A** | CK40CT-18/24B-0+TDR | EL196UH030XE36B | R-410A | - - - | - - - | - - - | 26800 | 13.8 | 11.5 | 214628362 | North | USA,Canada | No
ML14XC1S030-230A** | CK40CT-18/24B-0+TDR | ML196UH030XE36B | R-410A | - - - | - - - | - - - | 26800 | 13.8 | 11.5 | 214628368 | North | USA,Canada | No
ML14XC1S030-230A** | CK40CT-18/24B-0+TDR | ML196UH070XE48B | R-410A | - - - | - - - | - - - | 27000 | 13.5 | 11.5 | 214628370 | North | USA,Canada | No
ML14XC1S030-230A** | CK40CT-24B-0+TDR | EL195UH040NE36B | R-410A | - - - | - - - | - - - | 27800 | 14.4 | 12 | 214628394 | North | USA,Canada | No
ML14XC1S030-230A** | CK40CT-24B-0+TDR | EL195UH060NE36B | R-410A | - - - | - - - | - - - | 28000 | 14.7 | 12.2 | 214628396 | North | USA,Canada | No
ML14XC1S030-230A** | CK40CT-24B-0+TDR | EL196UH030XE36B | R-410A | - - - | - - - | - - - | 27800 | 14.4 | 12.2 | 214628397 | North | USA,Canada | No
ML14XC1S030-230A** | CK40CT-24B-0+TDR | EL196UH045XE36B | R-410A | - - - | - - - | - - - | 27800 | 14.4 | 12 | 214628399 | North | USA,Canada | No
ML14XC1S030-230A** | CK40CT-24B-0+TDR | EL196UH070XE36B | R-410A | - - - | - - - | - - - | 27800 | 14.4 | 12 | 214628400 | North | USA,Canada | No
ML14XC1S030-230A** | CK40CT-24B-0+TDR | EL297UH045XE36B | R-410A | - - - | - - - | - - - | 28000 | 14.7 | 12.2 | 214628406 | North | USA,Canada | No
ML14XC1S030-230A** | CK40CT-24B-0+TDR | EL297UH045XV36B | R-410A | - - - | - - - | - - - | 28200 | 14.4 | 12 | 214628407 | North | USA,Canada | No
ML14XC1S030-230A** | CK40CT-24B-0+TDR | EL297UH070XE36B | R-410A | - - - | - - - | - - - | 28000 | 14.5 | 11.7 | 214628409 | North | USA,Canada | No
ML14XC1S030-230A** | CK40CT-24B-0+TDR | EL297UH070XV36B | R-410A | - - - | - - - | - - - | 28400 | 14.7 | 12.2 | 214628410 | North | USA,Canada | No
ML14XC1S030-230A** | CK40CT-24B-0+TDR | EL297UH110XV60C | R-410A | - - - | - - - | - - - | 28200 | 14.4 | 12 | 214628412 | North | USA,Canada | No
ML14XC1S030-230A** | CK40CT-24B-0+TDR | ML196UH030XE36B | R-410A | - - - | - - - | - - - | 27800 | 14.4 | 12.2 | 214628428 | North | USA,Canada | No
ML14XC1S030-230A** | CK40CT-24B-0+TDR | ML196UH045XE36B | R-410A | - - - | - - - | - - - | 27800 | 14.4 | 12 | 214628430 | North | USA,Canada | No
ML14XC1S030-230A** | CK40CT-24B-0+TDR | ML196UH070XE36B | R-410A | - - - | - - - | - - - | 27800 | 14.4 | 12 | 214628431 | North | USA,Canada | No
ML14XC1S030-230A** | CK40CT-24B-0+TDR | ML196UH070XE48B | R-410A | - - - | - - - | - - - | 27800 | 14.4 | 12.2 | 214628432 | North | USA,Canada | No
ML14XC1S030-230A** | CK40CT-24B-0+TDR | ML296UH045XV36B | R-410A | - - - | - - - | - - - | 28200 | 14.4 | 12 | 214628434 | North | USA,Canada | No
ML14XC1S030-230A** | CK40CT-24B-0+TDR | ML296UH070XV36B | R-410A | - - - | - - - | - - - | 28200 | 14.3 | 12 | 214628435 | North | USA,Canada | No
ML14XC1S030-230A** | CK40CT-24B-0+TDR | SL297UH040NV36B | R-410A | - - - | - - - | - - - | 28400 | 14.7 | 12.2 | 214628438 | North | USA,Canada | No
ML14XC1S030-230A** | CK40CT-24B-0+TDR | SL297UH060NV36B | R-410A | - - - | - - - | - - - | 28400 | 14.7 | 12.2 | 214628440 | North | USA,Canada | No
ML14XC1S030-230A** | CK40CT-24B-0+TDR | SLP99UH070XV36B | R-410A | - - - | - - - | - - - | 28400 | 14.7 | 12.2 | 214628441 | North | USA,Canada | No
ML14XC1S030-230A** | CK40CT-30/36B-0+TDR | EL195UH040NE36B | R-410A | - - - | - - - | - - - | 28000 | 14.4 | 12.2 | 214628509 | North | USA,Canada | No
ML14XC1S030-230A** | CK40CT-30/36B-0+TDR | EL195UH060NE36B | R-410A | - - - | - - - | - - - | 28000 | 14.7 | 12.2 | 214628510 | North | USA,Canada | No
ML14XC1S030-230A** | CK40CT-30/36B-0+TDR | EL196UH030XE36B | R-410A | - - - | - - - | - - - | 27800 | 14.4 | 12.2 | 214628512 | North | USA,Canada | No
ML14XC1S030-230A** | CK40CT-30/36B-0+TDR | EL196UH045XE36B | R-410A | - - - | - - - | - - - | 28000 | 14.4 | 12.2 | 214628514 | North | USA,Canada | No
ML14XC1S030-230A** | CK40CT-30/36B-0+TDR | EL196UH070XE36B | R-410A | - - - | - - - | - - - | 28000 | 14.4 | 12.2 | 214628515 | North | USA,Canada | No
ML14XC1S030-230A** | CK40CT-30/36B-0+TDR | EL297UH045XE36B | R-410A | - - - | - - - | - - - | 28000 | 14.7 | 12.2 | 214628521 | North | USA,Canada | No
ML14XC1S030-230A** | CK40CT-30/36B-0+TDR | EL297UH045XV36B | R-410A | - - - | - - - | - - - | 28200 | 14.4 | 12.2 | 214628523 | North | USA,Canada | No
ML14XC1S030-230A** | CK40CT-30/36B-0+TDR | EL297UH070XE36B | R-410A | - - - | - - - | - - - | 27800 | 14.4 | 11.7 | 214628524 | North | USA,Canada | No
ML14XC1S030-230A** | CK40CT-30/36B-0+TDR | EL297UH070XV36B | R-410A | - - - | - - - | - - - | 28400 | 14.7 | 12.2 | 214628526 | North | USA,Canada | No
ML14XC1S030-230A** | CK40CT-30/36B-0+TDR | EL297UH110XV60C | R-410A | - - - | - - - | - - - | 28200 | 14.4 | 12.2 | 214628527 | North | USA,Canada | No
ML14XC1S030-230A** | CK40CT-30/36B-0+TDR | ML196UH030XE36B | R-410A | - - - | - - - | - - - | 27800 | 14.4 | 12.2 | 214628544 | North | USA,Canada | No
ML14XC1S030-230A** | CK40CT-30/36B-0+TDR | ML196UH045XE36B | R-410A | - - - | - - - | - - - | 28000 | 14.4 | 12.2 | 214628545 | North | USA,Canada | No
ML14XC1S030-230A** | CK40CT-30/36B-0+TDR | ML196UH070XE36B | R-410A | - - - | - - - | - - - | 28000 | 14.4 | 12.2 | 214628547 | North | USA,Canada | No
ML14XC1S030-230A** | CK40CT-30/36B-0+TDR | ML196UH070XE48B | R-410A | - - - | - - - | - - - | 27800 | 14.4 | 12.2 | 214628548 | North | USA,Canada | No
ML14XC1S030-230A** | CK40CT-30/36B-0+TDR | ML296UH045XV36B | R-410A | - - - | - - - | - - - | 28200 | 14.4 | 12.2 | 214628550 | North | USA,Canada | No
ML14XC1S030-230A** | CK40CT-30/36B-0+TDR | ML296UH070XV36B | R-410A | - - - | - - - | - - - | 28200 | 14.4 | 12 | 214628551 | North | USA,Canada | No
ML14XC1S030-230A** | CK40CT-30/36B-0+TDR | SL297UH040NV36B | R-410A | - - - | - - - | - - - | 28400 | 14.7 | 12.2 | 214628554 | North | USA,Canada | No
ML14XC1S030-230A** | CK40CT-30/36B-0+TDR | SL297UH060NV36B | R-410A | - - - | - - - | - - - | 28400 | 14.7 | 12.2 | 214628556 | North | USA,Canada | No
ML14XC1S030-230A** | CK40CT-30/36B-0+TDR | SLP99UH070XV36B | R-410A | - - - | - - - | - - - | 28400 | 14.7 | 12.2 | 214628557 | North | USA,Canada | No
ML14XC1S030-230A** | CK40CT-30/36C-0+TDR | EL195UH080NE48C | R-410A | - - - | - - - | - - - | 28200 | 14.7 | 12.2 | 214628558 | North | USA,Canada | No
ML14XC1S030-230A** | CK40CT-30/36C-0+TDR | EL196UH090XE48C | R-410A | - - - | - - - | - - - | 27800 | 14.7 | 12.2 | 214628560 | North | USA,Canada | No
ML14XC1S030-230A** | CK40CT-30/36C-0+TDR | EL297UH090XE48C | R-410A | - - - | - - - | - - - | 27800 | 14.7 | 12 | 214628563 | North | USA,Canada | No
ML14XC1S030-230A** | CK40CT-30/36C-0+TDR | EL297UH090XV36C | R-410A | - - - | - - - | - - - | 28200 | 14.7 | 12.2 | 214628564 | North | USA,Canada | No
ML14XC1S030-230A** | CK40CT-30/36C-0+TDR | EL297UH110XV60C | R-410A | - - - | - - - | - - - | 28200 | 14.7 | 12.2 | 214628566 | North | USA,Canada | No
ML14XC1S030-230A** | CK40CT-30/36C-0+TDR | ML196UH090XE36C | R-410A | - - - | - - - | - - - | 28200 | 14.7 | 12.2 | 214628572 | North | USA,Canada | No
ML14XC1S030-230A** | CK40CT-30/36C-0+TDR | ML196UH090XE48C | R-410A | - - - | - - - | - - - | 27800 | 14.7 | 12.2 | 214628573 | North | USA,Canada | No
ML14XC1S030-230A** | CK40CT-30/36C-0+TDR | SLP99UH090XV36C | R-410A | - - - | - - - | - - - | 28200 | 14.7 | 12.2 | 214628574 | North | USA,Canada | No
ML14XC1S030-230A** | CK40CT-30A-0+TDR | - - - | R-410A | - - - | - - - | - - - | 28200 | 13.4 | 11.5 | 214628443 | North | USA,Canada | No
ML14XC1S030-230A** | CK40CT-30B-0+TDR | - - - | R-410A | - - - | - - - | - - - | 28200 | 13.4 | 11.5 | 214628452 | North | USA,Canada | No
ML14XC1S030-230A** | CK40CT-30B-0+TDR | EL195UH040NE36B | R-410A | - - - | - - - | - - - | 28600 | 14.7 | 12.2 | 214628455 | North | USA,Canada | No
ML14XC1S030-230A** | CK40CT-30B-0+TDR | EL195UH060NE36B | R-410A | - - - | - - - | - - - | 28800 | 14.7 | 12.5 | 214628457 | North | USA,Canada | No
ML14XC1S030-230A** | CK40CT-30B-0+TDR | EL196UH030XE36B | R-410A | - - - | - - - | - - - | 28400 | 14.7 | 12.2 | 214628458 | North | USA,Canada | No
ML14XC1S030-230A** | CK40CT-30B-0+TDR | EL196UH045XE36B | R-410A | - - - | - - - | - - - | 28600 | 14.7 | 12.2 | 214628460 | North | USA,Canada | No
ML14XC1S030-230A** | CK40CT-30B-0+TDR | EL196UH070XE36B | R-410A | - - - | - - - | - - - | 28600 | 14.7 | 12.2 | 214628461 | North | USA,Canada | No
ML14XC1S030-230A** | CK40CT-30B-0+TDR | EL297UH045XE36B | R-410A | - - - | - - - | - - - | 28600 | 14.7 | 12.2 | 214628463 | North | USA,Canada | No
ML14XC1S030-230A** | CK40CT-30B-0+TDR | EL297UH045XV36B | R-410A | - - - | - - - | - - - | 28800 | 14.7 | 12.2 | 214628465 | North | USA,Canada | No
ML14XC1S030-230A** | CK40CT-30B-0+TDR | EL297UH070XE36B | R-410A | - - - | - - - | - - - | 28400 | 14.7 | 12.2 | 214628466 | North | USA,Canada | No
ML14XC1S030-230A** | CK40CT-30B-0+TDR | EL297UH070XV36B | R-410A | - - - | - - - | - - - | 29000 | 15.2 | 12.5 | 214632676 | North | USA,Canada | No
ML14XC1S030-230A** | CK40CT-30B-0+TDR | EL297UH110XV60C | R-410A | - - - | - - - | - - - | 28800 | 14.7 | 12.2 | 214628468 | North | USA,Canada | No
ML14XC1S030-230A** | CK40CT-30B-0+TDR | ML196UH030XE36B | R-410A | - - - | - - - | - - - | 28400 | 14.7 | 12.2 | 214628475 | North | USA,Canada | No
ML14XC1S030-230A** | CK40CT-30B-0+TDR | ML196UH045XE36B | R-410A | - - - | - - - | - - - | 28600 | 14.7 | 12.2 | 214628476 | North | USA,Canada | No
ML14XC1S030-230A** | CK40CT-30B-0+TDR | ML196UH070XE36B | R-410A | - - - | - - - | - - - | 28600 | 14.7 | 12.2 | 214628477 | North | USA,Canada | No
ML14XC1S030-230A** | CK40CT-30B-0+TDR | ML196UH070XE48B | R-410A | - - - | - - - | - - - | 28400 | 14.7 | 12.2 | 214628479 | North | USA,Canada | No
ML14XC1S030-230A** | CK40CT-30B-0+TDR | ML296UH045XV36B | R-410A | - - - | - - - | - - - | 29000 | 14.7 | 12.2 | 214628481 | North | USA,Canada | No
ML14XC1S030-230A** | CK40CT-30B-0+TDR | ML296UH070XV36B | R-410A | - - - | - - - | - - - | 28800 | 14.7 | 12.2 | 214628482 | North | USA,Canada | No
ML14XC1S030-230A** | CK40CT-30B-0+TDR | SL297UH040NV36B | R-410A | - - - | - - - | - - - | 29000 | 15.2 | 12.5 | 214780803 | North | USA,Canada | No
ML14XC1S030-230A** | CK40CT-30B-0+TDR | SL297UH060NV36B | R-410A | - - - | - - - | - - - | 29000 | 14.7 | 12.5 | 214628484 | North | USA,Canada | No
ML14XC1S030-230A** | CK40CT-30B-0+TDR | SLP99UH070XV36B | R-410A | - - - | - - - | - - - | 29000 | 15.2 | 12.5 | 214632687 | North | USA,Canada | No
ML14XC1S030-230A** | CK40CT-36A-0+TDR | - - - | R-410A | - - - | - - - | - - - | 28400 | 13.8 | 11.5 | 214628576 | North | USA,Canada | No
ML14XC1S030-230A** | CK40CT-36B-0+TDR | - - - | R-410A | - - - | - - - | - - - | 28400 | 13.8 | 11.5 | 214628580 | North | USA,Canada | No
ML14XC1S030-230A** | CK40CT-36B-0+TDR | EL195UH040NE36B | R-410A | - - - | - - - | - - - | 28800 | 14.7 | 12.2 | 214628583 | North | USA,Canada | No
ML14XC1S030-230A** | CK40CT-36B-0+TDR | EL195UH060NE36B | R-410A | - - - | - - - | - - - | 29000 | 15.2 | 12.5 | 214780807 | North | USA,Canada | No
ML14XC1S030-230A** | CK40CT-36B-0+TDR | EL196UH030XE36B | R-410A | - - - | - - - | - - - | 28600 | 14.7 | 12.2 | 214628585 | North | USA,Canada | No
ML14XC1S030-230A** | CK40CT-36B-0+TDR | EL196UH045XE36B | R-410A | - - - | - - - | - - - | 28800 | 14.7 | 12.2 | 214628586 | North | USA,Canada | No
ML14XC1S030-230A** | CK40CT-36B-0+TDR | EL196UH070XE36B | R-410A | - - - | - - - | - - - | 28800 | 14.7 | 12.2 | 214628588 | North | USA,Canada | No
ML14XC1S030-230A** | CK40CT-36B-0+TDR | EL297UH045XE36B | R-410A | - - - | - - - | - - - | 28800 | 15.2 | 12.5 | 214632703 | North | USA,Canada | No
ML14XC1S030-230A** | CK40CT-36B-0+TDR | EL297UH045XV36B | R-410A | - - - | - - - | - - - | 29000 | 14.7 | 12.2 | 214628590 | North | USA,Canada | No
ML14XC1S030-230A** | CK40CT-36B-0+TDR | EL297UH070XE36B | R-410A | - - - | - - - | - - - | 28800 | 14.7 | 12.2 | 214628591 | North | USA,Canada | No
ML14XC1S030-230A** | CK40CT-36B-0+TDR | EL297UH070XV36B | R-410A | - - - | - - - | - - - | 29200 | 15.2 | 12.5 | 214632704 | North | USA,Canada | No
ML14XC1S030-230A** | CK40CT-36B-0+TDR | EL297UH110XV60C | R-410A | - - - | - - - | - - - | 29000 | 14.7 | 12.2 | 214628593 | North | USA,Canada | No
ML14XC1S030-230A** | CK40CT-36B-0+TDR | ML196UH030XE36B | R-410A | - - - | - - - | - - - | 28600 | 14.7 | 12.2 | 214628597 | North | USA,Canada | No
ML14XC1S030-230A** | CK40CT-36B-0+TDR | ML196UH045XE36B | R-410A | - - - | - - - | - - - | 28800 | 14.7 | 12.2 | 214628598 | North | USA,Canada | No
ML14XC1S030-230A** | CK40CT-36B-0+TDR | ML196UH070XE36B | R-410A | - - - | - - - | - - - | 28800 | 14.7 | 12.2 | 214628599 | North | USA,Canada | No
ML14XC1S030-230A** | CK40CT-36B-0+TDR | ML196UH070XE48B | R-410A | - - - | - - - | - - - | 28600 | 14.7 | 12.2 | 214628601 | North | USA,Canada | No
ML14XC1S030-230A** | CK40CT-36B-0+TDR | ML296UH045XV36B | R-410A | - - - | - - - | - - - | 29200 | 14.7 | 12.2 | 214628602 | North | USA,Canada | No
ML14XC1S030-230A** | CK40CT-36B-0+TDR | ML296UH070XV36B | R-410A | - - - | - - - | - - - | 29200 | 14.7 | 12.2 | 214628604 | North | USA,Canada | No
ML14XC1S030-230A** | CK40CT-36B-0+TDR | SL297UH040NV36B | R-410A | - - - | - - - | - - - | 29400 | 15.2 | 12.5 | 214780808 | North | USA,Canada | No
ML14XC1S030-230A** | CK40CT-36B-0+TDR | SL297UH060NV36B | R-410A | - - - | - - - | - - - | 29200 | 15.2 | 12.5 | 214780809 | North | USA,Canada | No
ML14XC1S030-230A** | CK40CT-36B-0+TDR | SLP99UH070XV36B | R-410A | - - - | - - - | - - - | 29200 | 15.2 | 12.5 | 214632717 | North | USA,Canada | No
ML14XC1S030-230A** | CK40CT-48B-0+TDR | - - - | R-410A | - - - | - - - | - - - | 28600 | 13.8 | 11.5 | 214628606 | North | USA,Canada | No
ML14XC1S030-230A** | CK40CT-48B-0+TDR | EL196UH030XE36B | R-410A | - - - | - - - | - - - | 28800 | 14.7 | 12.2 | 214628609 | North | USA,Canada | No
ML14XC1S030-230A** | CK40CT-48B-0+TDR | EL196UH045XE36B | R-410A | - - - | - - - | - - - | 28800 | 14.7 | 12.2 | 214628611 | North | USA,Canada | No
ML14XC1S030-230A** | CK40CT-48B-0+TDR | EL196UH070XE36B | R-410A | - - - | - - - | - - - | 29000 | 14.7 | 12.2 | 214628612 | North | USA,Canada | No
ML14XC1S030-230A** | CK40CT-48B-0+TDR | EL297UH045XE36B | R-410A | - - - | - - - | - - - | 29000 | 15.2 | 12.5 | 214632721 | North | USA,Canada | No
ML14XC1S030-230A** | CK40CT-48B-0+TDR | EL297UH045XV36B | R-410A | - - - | - - - | - - - | 29200 | 14.7 | 12.5 | 214628614 | North | USA,Canada | No
ML14XC1S030-230A** | CK40CT-48B-0+TDR | EL297UH070XE36B | R-410A | - - - | - - - | - - - | 29000 | 15 | 12 | 214628616 | North | USA,Canada | No
ML14XC1S030-230A** | CK40CT-48B-0+TDR | EL297UH070XV36B | R-410A | - - - | - - - | - - - | 29400 | 15.4 | 12.5 | 214632722 | North | USA,Canada | No
ML14XC1S030-230A** | CK40CT-48B-0+TDR | EL297UH110XV60C | R-410A | - - - | - - - | - - - | 29200 | 14.7 | 12.5 | 214628618 | North | USA,Canada | No
ML14XC1S030-230A** | CK40CT-48B-0+TDR | ML196UH030XE36B | R-410A | - - - | - - - | - - - | 28800 | 14.7 | 12.2 | 214628621 | North | USA,Canada | No
ML14XC1S030-230A** | CK40CT-48B-0+TDR | ML196UH045XE36B | R-410A | - - - | - - - | - - - | 28800 | 14.7 | 12.2 | 214628622 | North | USA,Canada | No
ML14XC1S030-230A** | CK40CT-48B-0+TDR | ML196UH070XE36B | R-410A | - - - | - - - | - - - | 29000 | 14.7 | 12.2 | 214628624 | North | USA,Canada | No
ML14XC1S030-230A** | CK40CT-48B-0+TDR | ML196UH070XE48B | R-410A | - - - | - - - | - - - | 28800 | 14.7 | 12.2 | 214628625 | North | USA,Canada | No
ML14XC1S030-230A** | CK40CT-48B-0+TDR | ML296UH045XV36B | R-410A | - - - | - - - | - - - | 29200 | 14.7 | 12.2 | 214628627 | North | USA,Canada | No
ML14XC1S030-230A** | CK40CT-48B-0+TDR | ML296UH070XV36B | R-410A | - - - | - - - | - - - | 29200 | 14.7 | 12.2 | 214628628 | North | USA,Canada | No
ML14XC1S030-230A** | CK40CT-48B-0+TDR | SL297UH040NV36B | R-410A | - - - | - - - | - - - | 29400 | 15.4 | 12.5 | 214780810 | North | USA,Canada | No
ML14XC1S030-230A** | CK40CT-48B-0+TDR | SL297UH060NV36B | R-410A | - - - | - - - | - - - | 29400 | 15.2 | 12.5 | 214780811 | North | USA,Canada | No
ML14XC1S030-230A** | CK40CT-48B-0+TDR | SLP99UH070XV36B | R-410A | - - - | - - - | - - - | 29400 | 15.4 | 12.5 | 214632734 | North | USA,Canada | No
ML14XC1S030-230A** | CK40CT-48C-0+TDR | - - - | R-410A | - - - | - - - | - - - | 28600 | 13.8 | 11.5 | 214628630 | North | USA,Canada | No
ML14XC1S030-230A** | CK40CT-48C-0+TDR | EL195UH080NE48C | R-410A | - - - | - - - | - - - | 28800 | 15.4 | 12.5 | 214780812 | North | USA,Canada | No
ML14XC1S030-230A** | CK40CT-48C-0+TDR | EL196UH090XE48C | R-410A | - - - | - - - | - - - | 29000 | 15.6 | 13 | 214632735 | North | USA,Canada | No
ML14XC1S030-230A** | CK40CT-48C-0+TDR | EL297UH090XE48C | R-410A | - - - | - - - | - - - | 29000 | 15.6 | 12.5 | 214632737 | North | USA,Canada | No
ML14XC1S030-230A** | CK40CT-48C-0+TDR | EL297UH090XV36C | R-410A | - - - | - - - | - - - | 29200 | 15.6 | 13 | 214632738 | North | USA,Canada | No
ML14XC1S030-230A** | CK40CT-48C-0+TDR | EL297UH090XV48C | R-410A | - - - | - - - | - - - | 29200 | 15.6 | 13 | 214632739 | North | USA,Canada | No
ML14XC1S030-230A** | CK40CT-48C-0+TDR | EL297UH110XV60C | R-410A | - - - | - - - | - - - | 29200 | 15.6 | 13 | 214632740 | North | USA,Canada | No
ML14XC1S030-230A** | CK40CT-48C-0+TDR | ML196UH090XE36C | R-410A | - - - | - - - | - - - | 29400 | 15.4 | 13 | 214632744 | North | USA,Canada | No
ML14XC1S030-230A** | CK40CT-48C-0+TDR | ML196UH090XE48C | R-410A | - - - | - - - | - - - | 29000 | 15.6 | 13 | 214632745 | North | USA,Canada | No
ML14XC1S030-230A** | CK40CT-48C-0+TDR | ML296UH090XV48C | R-410A | - - - | - - - | - - - | 29000 | 15.4 | 12.5 | 214632746 | North | USA,Canada | No
ML14XC1S030-230A** | CK40CT-48C-0+TDR | SL297UH080NV48C | R-410A | - - - | - - - | - - - | 29400 | 15.4 | 13 | 214780813 | North | USA,Canada | No
ML14XC1S030-230A** | CK40CT-48C-0+TDR | SLP99UH090XV36C | R-410A | - - - | - - - | - - - | 29200 | 15.6 | 13 | 214632747 | North | USA,Canada | No
ML14XC1S030-230A** | CK40CT-48C-0+TDR | SLP99UH090XV48C | R-410A | - - - | - - - | - - - | 29200 | 15.6 | 13 | 214632748 | North | USA,Canada | No
ML14XC1S030-230A** | CK40CT-49C-0+TDR | ML196UH090XE36C | R-410A | - - - | - - - | - - - | 29600 | 15.6 | 13 | 214632749 | North | USA,Canada | No
ML14XC1S030-230A** | CK40CT-50/60C-0+TDR | ML196UH090XE36C | R-410A | - - - | - - - | - - - | 29000 | 15.2 | 12.5 | 214632750 | North | USA,Canada | No
ML14XC1S030-230A** | CK40CT-60C-0+TDR | ML196UH090XE36C | R-410A | - - - | - - - | - - - | 29800 | 15.6 | 13 | 214632751 | North | USA,Canada | No
ML14XC1S030-230A** | CK40DT-24B-0+TDR | EL297DF045XV36B | R-410A | - - - | - - - | - - - | 28400 | 14.4 | 11.7 | 214628639 | North | USA,Canada | No
ML14XC1S030-230A** | CK40DT-24B-0+TDR | ML296DF045XV36B | R-410A | - - - | - - - | - - - | 28200 | 13.8 | 11.5 | 214628642 | North | USA,Canada | No
ML14XC1S030-230A** | CK40DT-30/36B-0+TDR | EL297DF045XE36B | R-410A | - - - | - - - | - - - | 28600 | 14.7 | 12 | 214628648 | North | USA,Canada | No
ML14XC1S030-230A** | CK40DT-30/36B-0+TDR | EL297DF045XV36B | R-410A | - - - | - - - | - - - | 28800 | 14.7 | 12 | 214628649 | North | USA,Canada | No
ML14XC1S030-230A** | CK40DT-30/36B-0+TDR | EL297DF070XE48B | R-410A | - - - | - - - | - - - | 28000 | 14.4 | 11.7 | 214628651 | North | USA,Canada | No
ML14XC1S030-230A** | CK40DT-30/36B-0+TDR | EL297DF070XV48B | R-410A | - - - | - - - | - - - | 28600 | 14.3 | 11.5 | 214628652 | North | USA,Canada | No
ML14XC1S030-230A** | CK40DT-30/36B-0+TDR | EL297DF090XE48C | R-410A | - - - | - - - | - - - | 28000 | 14.7 | 12.2 | 214628653 | North | USA,Canada | No
ML14XC1S030-230A** | CK40DT-30/36B-0+TDR | ML196DF045XE36B | R-410A | - - - | - - - | - - - | 28800 | 14.7 | 12 | 214628660 | North | USA,Canada | No
ML14XC1S030-230A** | CK40DT-30/36B-0+TDR | ML196DF070XE48B | R-410A | - - - | - - - | - - - | 28800 | 14.7 | 11.7 | 214628662 | North | USA,Canada | No
ML14XC1S030-230A** | CK40DT-30/36B-0+TDR | ML196DF090XE48C | R-410A | - - - | - - - | - - - | 29000 | 14.7 | 12.2 | 214628663 | North | USA,Canada | No
ML14XC1S030-230A** | CK40DT-30/36B-0+TDR | ML296DF045XV36B | R-410A | - - - | - - - | - - - | 28600 | 14.3 | 11.5 | 214628665 | North | USA,Canada | No
ML14XC1S030-230A** | CK40DT-30/36B-0+TDR | ML296DF070XV48B | R-410A | - - - | - - - | - - - | 28800 | 14.4 | 11.7 | 214628666 | North | USA,Canada | No
ML14XC1S030-230A** | CK40DT-30/36B-0+TDR | SLP99DF070XV36B | R-410A | - - - | - - - | - - - | 28800 | 14.7 | 12 | 214628671 | North | USA,Canada | No
ML14XC1S030-230A** | CK40DT-30/36C-0+TDR | EL297DF090XE48C | R-410A | - - - | - - - | - - - | 28000 | 14.7 | 12.2 | 214628674 | North | USA,Canada | No
ML14XC1S030-230A** | CK40DT-30/36C-0+TDR | ML196DF090XE48C | R-410A | - - - | - - - | - - - | 29000 | 15.35 | 12.5 | 214632755 | North | USA,Canada | No
ML14XC1S030-230A** | CK40DT-30/36C-0+TDR | SLP99DF090XV36C | R-410A | - - - | - - - | - - - | 29000 | 14.7 | 12.2 | 214628677 | North | USA,Canada | No
ML14XC1S030-230A** | CK40DT-30/36C-0+TDR | SLP99DF090XV48C | R-410A | - - - | - - - | - - - | 29000 | 14.7 | 12.2 | 214628679 | North | USA,Canada | No
ML14XC1S030-230A** | CK40HT-24B-0+TDR | EL196UH030XE36B | R-410A | - - - | - - - | - - - | 27800 | 14.4 | 12.2 | 214628706 | North | USA,Canada | No
ML14XC1S030-230A** | CK40HT-24B-0+TDR | ML196UH030XE36B | R-410A | - - - | - - - | - - - | 27800 | 14.4 | 12.2 | 214628714 | North | USA,Canada | No
ML14XC1S030-230A** | CK40HT-24B-0+TDR | ML196UH070XE48B | R-410A | - - - | - - - | - - - | 27800 | 14.4 | 12.2 | 214628715 | North | USA,Canada | No
ML14XC1S030-230A** | CK40HT-30A-0+TDR | - - - | R-410A | - - - | - - - | - - - | 28400 | 13.5 | 11.5 | 214628717 | North | USA,Canada | No
ML14XC1S030-230A** | CK40HT-30B-0+TDR | - - - | R-410A | - - - | - - - | - - - | 28400 | 13.5 | 11.5 | 214628734 | North | USA,Canada | No
ML14XC1S030-230A** | CK40HT-30B-0+TDR | EL195UH040NE36B | R-410A | - - - | - - - | - - - | 28800 | 14.7 | 12.2 | 214628737 | North | USA,Canada | No
ML14XC1S030-230A** | CK40HT-30B-0+TDR | EL195UH060NE36B | R-410A | - - - | - - - | - - - | 29000 | 15.2 | 12.5 | 214780814 | North | USA,Canada | No
ML14XC1S030-230A** | CK40HT-30B-0+TDR | EL196UH030XE36B | R-410A | - - - | - - - | - - - | 28600 | 14.7 | 12.2 | 214628739 | North | USA,Canada | No
ML14XC1S030-230A** | CK40HT-30B-0+TDR | EL196UH045XE36B | R-410A | - - - | - - - | - - - | 28800 | 14.7 | 12.2 | 214628740 | North | USA,Canada | No
ML14XC1S030-230A** | CK40HT-30B-0+TDR | EL196UH070XE36B | R-410A | - - - | - - - | - - - | 28800 | 14.7 | 12.2 | 214628742 | North | USA,Canada | No
ML14XC1S030-230A** | CK40HT-30B-0+TDR | EL297UH045XE36B | R-410A | - - - | - - - | - - - | 28800 | 14.7 | 12.5 | 214628744 | North | USA,Canada | No
ML14XC1S030-230A** | CK40HT-30B-0+TDR | EL297UH045XV36B | R-410A | - - - | - - - | - - - | 29000 | 14.7 | 12.2 | 214628745 | North | USA,Canada | No
ML14XC1S030-230A** | CK40HT-30B-0+TDR | EL297UH070XV36B | R-410A | - - - | - - - | - - - | 29200 | 15.2 | 12.5 | 214632764 | North | USA,Canada | No
ML14XC1S030-230A** | CK40HT-30B-0+TDR | EL297UH110XV60C | R-410A | - - - | - - - | - - - | 29000 | 14.7 | 12.2 | 214628747 | North | USA,Canada | No
ML14XC1S030-230A** | CK40HT-30B-0+TDR | ML196UH030XE36B | R-410A | - - - | - - - | - - - | 28600 | 14.7 | 12.2 | 214628751 | North | USA,Canada | No
ML14XC1S030-230A** | CK40HT-30B-0+TDR | ML196UH045XE36B | R-410A | - - - | - - - | - - - | 28800 | 14.7 | 12.2 | 214628753 | North | USA,Canada | No
ML14XC1S030-230A** | CK40HT-30B-0+TDR | ML196UH070XE36B | R-410A | - - - | - - - | - - - | 28800 | 14.7 | 12.2 | 214628754 | North | USA,Canada | No
ML14XC1S030-230A** | CK40HT-30B-0+TDR | ML196UH070XE48B | R-410A | - - - | - - - | - - - | 28600 | 14.7 | 12.2 | 214628755 | North | USA,Canada | No
ML14XC1S030-230A** | CK40HT-30B-0+TDR | ML296UH045XV36B | R-410A | - - - | - - - | - - - | 29000 | 14.7 | 12.2 | 214628757 | North | USA,Canada | No
ML14XC1S030-230A** | CK40HT-30B-0+TDR | ML296UH070XV36B | R-410A | - - - | - - - | - - - | 29000 | 14.7 | 12.2 | 214628758 | North | USA,Canada | No
ML14XC1S030-230A** | CK40HT-30B-0+TDR | SL297UH040NV36B | R-410A | - - - | - - - | - - - | 29200 | 15.2 | 12.5 | 214780815 | North | USA,Canada | No
ML14XC1S030-230A** | CK40HT-30B-0+TDR | SL297UH060NV36B | R-410A | - - - | - - - | - - - | 29200 | 15.2 | 12.5 | 214780816 | North | USA,Canada | No
ML14XC1S030-230A** | CK40HT-30B-0+TDR | SLP99UH070XV36B | R-410A | - - - | - - - | - - - | 29200 | 15.2 | 12.5 | 214632776 | North | USA,Canada | No
ML14XC1S030-230A** | CK40HT-36B-0+TDR | EL195UH040NE36B | R-410A | - - - | - - - | - - - | 27800 | 14.4 | 12 | 214628785 | North | USA,Canada | No
ML14XC1S030-230A** | CK40HT-36B-0+TDR | EL195UH060NE36B | R-410A | - - - | - - - | - - - | 28000 | 14.7 | 12.2 | 214628786 | North | USA,Canada | No
ML14XC1S030-230A** | CK40HT-36B-0+TDR | EL196UH030XE36B | R-410A | - - - | - - - | - - - | 27800 | 14.4 | 12.2 | 214628788 | North | USA,Canada | No
ML14XC1S030-230A** | CK40HT-36B-0+TDR | EL196UH045XE36B | R-410A | - - - | - - - | - - - | 27800 | 14.4 | 12.2 | 214628789 | North | USA,Canada | No
ML14XC1S030-230A** | CK40HT-36B-0+TDR | EL196UH070XE36B | R-410A | - - - | - - - | - - - | 27800 | 14.4 | 12.2 | 214628791 | North | USA,Canada | No
ML14XC1S030-230A** | CK40HT-36B-0+TDR | EL297UH045XE36B | R-410A | - - - | - - - | - - - | 27800 | 14.7 | 12.2 | 214628797 | North | USA,Canada | No
ML14XC1S030-230A** | CK40HT-36B-0+TDR | EL297UH045XV36B | R-410A | - - - | - - - | - - - | 28200 | 14.4 | 12.2 | 214628798 | North | USA,Canada | No
ML14XC1S030-230A** | CK40HT-36B-0+TDR | EL297UH070XV36B | R-410A | - - - | - - - | - - - | 28400 | 14.7 | 12.2 | 214628800 | North | USA,Canada | No
ML14XC1S030-230A** | CK40HT-36B-0+TDR | EL297UH110XV60C | R-410A | - - - | - - - | - - - | 28200 | 14.4 | 12.2 | 214628801 | North | USA,Canada | No
ML14XC1S030-230A** | CK40HT-36B-0+TDR | ML196UH030XE36B | R-410A | - - - | - - - | - - - | 27800 | 14.4 | 12.2 | 214628819 | North | USA,Canada | No
ML14XC1S030-230A** | CK40HT-36B-0+TDR | ML196UH045XE36B | R-410A | - - - | - - - | - - - | 27800 | 14.4 | 12.2 | 214628820 | North | USA,Canada | No
ML14XC1S030-230A** | CK40HT-36B-0+TDR | ML196UH070XE36B | R-410A | - - - | - - - | - - - | 27800 | 14.4 | 12.2 | 214628822 | North | USA,Canada | No
ML14XC1S030-230A** | CK40HT-36B-0+TDR | ML196UH070XE48B | R-410A | - - - | - - - | - - - | 27800 | 14.4 | 12.2 | 214628823 | North | USA,Canada | No
ML14XC1S030-230A** | CK40HT-36B-0+TDR | ML296UH045XV36B | R-410A | - - - | - - - | - - - | 28200 | 14.4 | 12 | 214628825 | North | USA,Canada | No
ML14XC1S030-230A** | CK40HT-36B-0+TDR | ML296UH070XV36B | R-410A | - - - | - - - | - - - | 28200 | 14.4 | 12 | 214628826 | North | USA,Canada | No
ML14XC1S030-230A** | CK40HT-36B-0+TDR | SL297UH040NV36B | R-410A | - - - | - - - | - - - | 28400 | 14.7 | 12.2 | 214628829 | North | USA,Canada | No
ML14XC1S030-230A** | CK40HT-36B-0+TDR | SL297UH060NV36B | R-410A | - - - | - - - | - - - | 28400 | 14.7 | 12.2 | 214628831 | North | USA,Canada | No
ML14XC1S030-230A** | CK40HT-36B-0+TDR | SLP99UH070XV36B | R-410A | - - - | - - - | - - - | 28400 | 14.7 | 12.2 | 214628832 | North | USA,Canada | No
ML14XC1S030-230A** | CK40HT-36C-0+TDR | EL195UH080NE48C | R-410A | - - - | - - - | - - - | 28000 | 14.7 | 12.2 | 214628834 | North | USA,Canada | No
ML14XC1S030-230A** | CK40HT-36C-0+TDR | EL196UH090XE48C | R-410A | - - - | - - - | - - - | 28000 | 14.7 | 12.2 | 214628835 | North | USA,Canada | No
ML14XC1S030-230A** | CK40HT-36C-0+TDR | EL297UH090XV36C | R-410A | - - - | - - - | - - - | 28600 | 14.7 | 12.5 | 214628837 | North | USA,Canada | No
ML14XC1S030-230A** | CK40HT-36C-0+TDR | EL297UH110XV60C | R-410A | - - - | - - - | - - - | 28600 | 14.7 | 12.5 | 214628839 | North | USA,Canada | No
ML14XC1S030-230A** | CK40HT-36C-0+TDR | ML196UH090XE36C | R-410A | - - - | - - - | - - - | 28400 | 14.7 | 12.2 | 214628842 | North | USA,Canada | No
ML14XC1S030-230A** | CK40HT-36C-0+TDR | ML196UH090XE48C | R-410A | - - - | - - - | - - - | 28000 | 14.7 | 12.2 | 214628844 | North | USA,Canada | No
ML14XC1S030-230A** | CK40HT-36C-0+TDR | SLP99UH090XV36C | R-410A | - - - | - - - | - - - | 28600 | 14.7 | 12.5 | 214628845 | North | USA,Canada | No
ML14XC1S030-230A** | CK40HT-42B-0+TDR | - - - | R-410A | - - - | - - - | - - - | 29000 | 13.8 | 11.7 | 214628847 | North | USA,Canada | No
ML14XC1S030-230A** | CK40HT-42B-0+TDR | EL195UH040NE36B | R-410A | - - - | - - - | - - - | 29200 | 15.2 | 12.5 | 214780818 | North | USA,Canada | No
ML14XC1S030-230A** | CK40HT-42B-0+TDR | EL195UH060NE36B | R-410A | - - - | - - - | - - - | 29400 | 15.4 | 12.5 | 214780819 | North | USA,Canada | No
ML14XC1S030-230A** | CK40HT-42B-0+TDR | EL196UH030XE36B | R-410A | - - - | - - - | - - - | 29200 | 15.2 | 12.5 | 214632780 | North | USA,Canada | No
ML14XC1S030-230A** | CK40HT-42B-0+TDR | EL196UH045XE36B | R-410A | - - - | - - - | - - - | 29200 | 15.2 | 12.5 | 214632781 | North | USA,Canada | No
ML14XC1S030-230A** | CK40HT-42B-0+TDR | EL196UH070XE36B | R-410A | - - - | - - - | - - - | 29200 | 15.2 | 12.5 | 214632782 | North | USA,Canada | No
ML14XC1S030-230A** | CK40HT-42B-0+TDR | EL297UH045XE36B | R-410A | - - - | - - - | - - - | 29200 | 15.4 | 12.5 | 214632786 | North | USA,Canada | No
ML14XC1S030-230A** | CK40HT-42B-0+TDR | EL297UH045XV36B | R-410A | - - - | - - - | - - - | 29600 | 15.2 | 12.5 | 214632787 | North | USA,Canada | No
ML14XC1S030-230A** | CK40HT-42B-0+TDR | EL297UH070XV36B | R-410A | - - - | - - - | - - - | 29800 | 15.4 | 13 | 214632788 | North | USA,Canada | No
ML14XC1S030-230A** | CK40HT-42B-0+TDR | EL297UH110XV60C | R-410A | - - - | - - - | - - - | 29600 | 15.2 | 12.5 | 214632789 | North | USA,Canada | No
ML14XC1S030-230A** | CK40HT-42B-0+TDR | ML196UH030XE36B | R-410A | - - - | - - - | - - - | 29200 | 15.2 | 12.5 | 214632800 | North | USA,Canada | No
ML14XC1S030-230A** | CK40HT-42B-0+TDR | ML196UH045XE36B | R-410A | - - - | - - - | - - - | 29200 | 15.2 | 12.5 | 214632801 | North | USA,Canada | No
ML14XC1S030-230A** | CK40HT-42B-0+TDR | ML196UH070XE36B | R-410A | - - - | - - - | - - - | 29200 | 15.2 | 12.5 | 214632802 | North | USA,Canada | No
ML14XC1S030-230A** | CK40HT-42B-0+TDR | ML196UH070XE48B | R-410A | - - - | - - - | - - - | 29200 | 15.2 | 12.5 | 214632803 | North | USA,Canada | No
ML14XC1S030-230A** | CK40HT-42B-0+TDR | ML296UH045XV36B | R-410A | - - - | - - - | - - - | 29600 | 15.2 | 12.5 | 214632804 | North | USA,Canada | No
ML14XC1S030-230A** | CK40HT-42B-0+TDR | ML296UH070XV36B | R-410A | - - - | - - - | - - - | 29600 | 14.7 | 12.2 | 214628854 | North | USA,Canada | No
ML14XC1S030-230A** | CK40HT-42B-0+TDR | SL297UH040NV36B | R-410A | - - - | - - - | - - - | 29800 | 15.4 | 13 | 214780820 | North | USA,Canada | No
ML14XC1S030-230A** | CK40HT-42B-0+TDR | SL297UH060NV36B | R-410A | - - - | - - - | - - - | 29800 | 15.4 | 13 | 214780821 | North | USA,Canada | No
ML14XC1S030-230A** | CK40HT-42B-0+TDR | SLP99UH070XV36B | R-410A | - - - | - - - | - - - | 29800 | 15.4 | 13 | 214632806 | North | USA,Canada | No
ML14XC1S030-230A** | CK40HT-42C-0+TDR | - - - | R-410A | - - - | - - - | - - - | 28600 | 13.8 | 11.5 | 214628857 | North | USA,Canada | No
ML14XC1S030-230A** | CK40HT-42C-0+TDR | EL195UH080NE48C | R-410A | - - - | - - - | - - - | 28800 | 15.4 | 12.5 | 214780822 | North | USA,Canada | No
ML14XC1S030-230A** | CK40HT-42C-0+TDR | EL196UH090XE48C | R-410A | - - - | - - - | - - - | 29000 | 15.6 | 13 | 214632807 | North | USA,Canada | No
ML14XC1S030-230A** | CK40HT-42C-0+TDR | EL297UH090XV36C | R-410A | - - - | - - - | - - - | 29400 | 15.6 | 13 | 214632809 | North | USA,Canada | No
ML14XC1S030-230A** | CK40HT-42C-0+TDR | EL297UH110XV60C | R-410A | - - - | - - - | - - - | 29400 | 15.6 | 13 | 214632810 | North | USA,Canada | No
ML14XC1S030-230A** | CK40HT-42C-0+TDR | ML196UH090XE36C | R-410A | - - - | - - - | - - - | 29400 | 15.6 | 13 | 214632814 | North | USA,Canada | No
ML14XC1S030-230A** | CK40HT-42C-0+TDR | ML196UH090XE48C | R-410A | - - - | - - - | - - - | 29000 | 15.6 | 13 | 214632815 | North | USA,Canada | No
ML14XC1S030-230A** | CK40HT-42C-0+TDR | SLP99UH090XV36C | R-410A | - - - | - - - | - - - | 29400 | 15.6 | 13 | 214632816 | North | USA,Canada | No
ML14XC1S030-230A** | CK40HT-48B-0+TDR | EL195UH040NE36B | R-410A | - - - | - - - | - - - | 28800 | 14.7 | 12.2 | 214628861 | North | USA,Canada | No
ML14XC1S030-230A** | CK40HT-48B-0+TDR | EL195UH060NE36B | R-410A | - - - | - - - | - - - | 29000 | 15.2 | 12.5 | 214780823 | North | USA,Canada | No
ML14XC1S030-230A** | CK40HT-48B-0+TDR | EL196UH030XE36B | R-410A | - - - | - - - | - - - | 28600 | 14.7 | 12.2 | 214628862 | North | USA,Canada | No
ML14XC1S030-230A** | CK40HT-48B-0+TDR | ML196UH030XE36B | R-410A | - - - | - - - | - - - | 28600 | 14.7 | 12.2 | 214628865 | North | USA,Canada | No
ML14XC1S030-230A** | CK40HT-48B-0+TDR | ML196UH070XE48B | R-410A | - - - | - - - | - - - | 28600 | 14.7 | 12.2 | 214628866 | North | USA,Canada | No
ML14XC1S030-230A** | CK40HT-48C-0+TDR | ML196UH090XE36C | R-410A | - - - | - - - | - - - | 29200 | 15.4 | 12.5 | 214632820 | North | USA,Canada | No
ML14XC1S030-230A** | CK40HT-51/61C-0+TDR | ML196UH090XE36C | R-410A | - - - | - - - | - - - | 29600 | 15.6 | 13 | 214632821 | North | USA,Canada | No
ML14XC1S030-230A** | CRX35-24B+TDR | EL297DF045XV36B | R-410A | - - - | - - - | - - - | 28400 | 14.4 | 11.7 | 213187088 | North | USA,Canada | No
ML14XC1S030-230A** | CRX35-24B+TDR | ML296DF045XV36B | R-410A | - - - | - - - | - - - | 28200 | 13.8 | 11.5 | 213180899 | North | USA,Canada | No
ML14XC1S030-230A** | CRX35-30/36B+TDR | EL297DF045XE36B | R-410A | - - - | - - - | - - - | 28600 | 14.7 | 12 | 213434109 | North | USA,Canada | No
ML14XC1S030-230A** | CRX35-30/36B+TDR | EL297DF045XV36B | R-410A | - - - | - - - | - - - | 28800 | 14.7 | 12 | 213187089 | North | USA,Canada | No
ML14XC1S030-230A** | CRX35-30/36B+TDR | EL297DF070XE48B | R-410A | - - - | - - - | - - - | 28000 | 14.4 | 11.7 | 213500103 | North | USA,Canada | No
ML14XC1S030-230A** | CRX35-30/36B+TDR | EL297DF070XV48B | R-410A | - - - | - - - | - - - | 28600 | 14.3 | 11.5 | 213187090 | North | USA,Canada | No
ML14XC1S030-230A** | CRX35-30/36B+TDR | EL297DF090XE48C | R-410A | - - - | - - - | - - - | 28000 | 14.7 | 12.2 | 213500104 | North | USA,Canada | No
ML14XC1S030-230A** | CRX35-30/36B+TDR | ML196DF045XE36B | R-410A | - - - | - - - | - - - | 28800 | 14.7 | 12 | 213180911 | North | USA,Canada | No
ML14XC1S030-230A** | CRX35-30/36B+TDR | ML196DF070XE48B | R-410A | - - - | - - - | - - - | 28800 | 14.7 | 11.7 | 213180912 | North | USA,Canada | No
ML14XC1S030-230A** | CRX35-30/36B+TDR | ML196DF090XE48C | R-410A | - - - | - - - | - - - | 29000 | 14.7 | 12.2 | 213180913 | North | USA,Canada | No
ML14XC1S030-230A** | CRX35-30/36B+TDR | ML296DF045XV36B | R-410A | - - - | - - - | - - - | 28600 | 14.3 | 11.5 | 213180914 | North | USA,Canada | No
ML14XC1S030-230A** | CRX35-30/36B+TDR | ML296DF070XV48B | R-410A | - - - | - - - | - - - | 28800 | 14.4 | 11.7 | 213180915 | North | USA,Canada | No
ML14XC1S030-230A** | CRX35-30/36B+TDR | SLP99DF070XV36B | R-410A | - - - | - - - | - - - | 28800 | 14.7 | 12 | 213180918 | North | USA,Canada | No
ML14XC1S030-230A** | CRX35-30/36C+TDR | EL297DF090XE48C | R-410A | - - - | - - - | - - - | 28000 | 14.7 | 12.2 | 213500105 | North | USA,Canada | No
ML14XC1S030-230A** | CRX35-30/36C+TDR | ML196DF090XE48C | R-410A | - - - | - - - | - - - | 29000 | 15.35 | 12.5 | 213180924 | North | USA,Canada | No
ML14XC1S030-230A** | CRX35-30/36C+TDR | SLP99DF090XV36C | R-410A | - - - | - - - | - - - | 29000 | 14.7 | 12.2 | 213180925 | North | USA,Canada | No
ML14XC1S030-230A** | CRX35-30/36C+TDR | SLP99DF090XV48C | R-410A | - - - | - - - | - - - | 29000 | 14.7 | 12.2 | 213180926 | North | USA,Canada | No
ML14XC1S030-230A** | CX35-18/24B+TDR | EL196UH030XE36B | R-410A | 26800 | 14.5 | 12 | 26800 | 13.8 | 11.5 | 206907921 | North | USA,Canada | No
ML14XC1S030-230A** | CX35-18/24B+TDR | ML196UH030XE36B | R-410A | 26800 | 14.5 | 12 | 26800 | 13.8 | 11.5 | 206000577 | North | USA,Canada | No
ML14XC1S030-230A** | CX35-18/24B+TDR | ML196UH070XE48B | R-410A | 26800 | 14.5 | 12.5 | 27000 | 13.5 | 11.5 | 205999975 | North | USA,Canada | No
ML14XC1S030-230A** | CX35-24B+TDR | EL195UH040NE36B | R-410A | - - - | - - - | - - - | 27800 | 14.4 | 12 | 211194069 | North | USA,Canada | No
ML14XC1S030-230A** | CX35-24B+TDR | EL195UH060NE36B | R-410A | - - - | - - - | - - - | 28000 | 14.7 | 12.2 | 211194077 | North | USA,Canada | No
ML14XC1S030-230A** | CX35-24B+TDR | EL196UH030XE36B | R-410A | 28400 | 15.5 | 12.5 | 27800 | 14.4 | 12.2 | 206907922 | North | USA,Canada | No
ML14XC1S030-230A** | CX35-24B+TDR | EL196UH045XE36B | R-410A | 28600 | 15.1 | 12.5 | 27800 | 14.4 | 12 | 201868222 | North | USA,Canada | No
ML14XC1S030-230A** | CX35-24B+TDR | EL196UH070XE36B | R-410A | 28600 | 15.1 | 12.5 | 27800 | 14.4 | 12 | 201868224 | North | USA,Canada | No
ML14XC1S030-230A** | CX35-24B+TDR | EL297UH045XE36B | R-410A | - - - | - - - | - - - | 28000 | 14.7 | 12.2 | 213433534 | North | USA,Canada | No
ML14XC1S030-230A** | CX35-24B+TDR | EL297UH045XV36B | R-410A | - - - | - - - | - - - | 28200 | 14.4 | 12 | 213185200 | North | USA,Canada | No
ML14XC1S030-230A** | CX35-24B+TDR | EL297UH070XE36B | R-410A | - - - | - - - | - - - | 28000 | 14.5 | 11.7 | 213500229 | North | USA,Canada | No
ML14XC1S030-230A** | CX35-24B+TDR | EL297UH070XV36B | R-410A | - - - | - - - | - - - | 28400 | 14.7 | 12.2 | 213185201 | North | USA,Canada | No
ML14XC1S030-230A** | CX35-24B+TDR | EL297UH110XV60C | R-410A | - - - | - - - | - - - | 28200 | 14.4 | 12 | 213182151 | North | USA,Canada | No
ML14XC1S030-230A** | CX35-24B+TDR | ML196UH030XE36B | R-410A | 28400 | 15.5 | 12.5 | 27800 | 14.4 | 12.2 | 206000597 | North | USA,Canada | No
ML14XC1S030-230A** | CX35-24B+TDR | ML196UH045XE36B | R-410A | 28600 | 15.1 | 12.5 | 27800 | 14.4 | 12 | 204503290 | North | USA,Canada | No
ML14XC1S030-230A** | CX35-24B+TDR | ML196UH070XE36B | R-410A | 28600 | 15.1 | 12.5 | 27800 | 14.4 | 12 | 204503291 | North | USA,Canada | No
ML14XC1S030-230A** | CX35-24B+TDR | ML196UH070XE48B | R-410A | 28600 | 15.5 | 12.5 | 27800 | 14.4 | 12.2 | 205997489 | North | USA,Canada | No
ML14XC1S030-230A** | CX35-24B+TDR | ML296UH045XV36B | R-410A | 28200 | 15.5 | 12.5 | 28200 | 14.4 | 12 | 202842104 | North | USA,Canada | No
ML14XC1S030-230A** | CX35-24B+TDR | ML296UH070XV36B | R-410A | 28600 | 15.1 | 12.5 | 28200 | 14.3 | 12 | 202842105 | North | USA,Canada | No
ML14XC1S030-230A** | CX35-24B+TDR | SL297UH040NV36B | R-410A | - - - | - - - | - - - | 28400 | 14.7 | 12.2 | 211194019 | North | USA,Canada | No
ML14XC1S030-230A** | CX35-24B+TDR | SL297UH060NV36B | R-410A | - - - | - - - | - - - | 28400 | 14.7 | 12.2 | 211194009 | North | USA,Canada | No
ML14XC1S030-230A** | CX35-24B+TDR | SLP99UH070XV36B | R-410A | 28600 | 15.5 | 12.5 | 28400 | 14.7 | 12.2 | 205542036 | North | USA,Canada | No
ML14XC1S030-230A** | CX35-30/36B+TDR | EL195UH040NE36B | R-410A | - - - | - - - | - - - | 28000 | 14.4 | 12.2 | 211194078 | North | USA,Canada | No
ML14XC1S030-230A** | CX35-30/36B+TDR | EL195UH060NE36B | R-410A | - - - | - - - | - - - | 28000 | 14.7 | 12.2 | 211194089 | North | USA,Canada | No
ML14XC1S030-230A** | CX35-30/36B+TDR | EL196UH030XE36B | R-410A | 28200 | 15.5 | 12.5 | 27800 | 14.4 | 12.2 | 206907923 | North | USA,Canada | No
ML14XC1S030-230A** | CX35-30/36B+TDR | EL196UH045XE36B | R-410A | 28600 | 15.1 | 12.5 | 28000 | 14.4 | 12.2 | 201868226 | North | USA,Canada | No
ML14XC1S030-230A** | CX35-30/36B+TDR | EL196UH070XE36B | R-410A | 28600 | 15.1 | 12.5 | 28000 | 14.4 | 12.2 | 201868228 | North | USA,Canada | No
ML14XC1S030-230A** | CX35-30/36B+TDR | EL297UH045XE36B | R-410A | - - - | - - - | - - - | 28000 | 14.7 | 12.2 | 213433535 | North | USA,Canada | No
ML14XC1S030-230A** | CX35-30/36B+TDR | EL297UH045XV36B | R-410A | - - - | - - - | - - - | 28200 | 14.4 | 12.2 | 213185202 | North | USA,Canada | No
ML14XC1S030-230A** | CX35-30/36B+TDR | EL297UH070XE36B | R-410A | - - - | - - - | - - - | 27800 | 14.4 | 11.7 | 213500230 | North | USA,Canada | No
ML14XC1S030-230A** | CX35-30/36B+TDR | EL297UH070XV36B | R-410A | - - - | - - - | - - - | 28400 | 14.7 | 12.2 | 213185203 | North | USA,Canada | No
ML14XC1S030-230A** | CX35-30/36B+TDR | EL297UH110XV60C | R-410A | - - - | - - - | - - - | 28200 | 14.4 | 12.2 | 213182152 | North | USA,Canada | No
ML14XC1S030-230A** | CX35-30/36B+TDR | ML196UH030XE36B | R-410A | 28200 | 15.5 | 12.5 | 27800 | 14.4 | 12.2 | 206000598 | North | USA,Canada | No
ML14XC1S030-230A** | CX35-30/36B+TDR | ML196UH045XE36B | R-410A | 28600 | 15.1 | 12.5 | 28000 | 14.4 | 12.2 | 204503292 | North | USA,Canada | No
ML14XC1S030-230A** | CX35-30/36B+TDR | ML196UH070XE36B | R-410A | 28600 | 15.1 | 12.5 | 28000 | 14.4 | 12.2 | 204503293 | North | USA,Canada | No
ML14XC1S030-230A** | CX35-30/36B+TDR | ML196UH070XE48B | R-410A | 28600 | 16 | 13.5 | 27800 | 14.4 | 12.2 | 205999976 | North | USA,Canada | No
ML14XC1S030-230A** | CX35-30/36B+TDR | ML296UH045XV36B | R-410A | 28000 | 15.1 | 12.5 | 28200 | 14.4 | 12.2 | 202842106 | North | USA,Canada | No
ML14XC1S030-230A** | CX35-30/36B+TDR | ML296UH070XV36B | R-410A | 28400 | 15.5 | 12.5 | 28200 | 14.4 | 12 | 202842107 | North | USA,Canada | No
ML14XC1S030-230A** | CX35-30/36B+TDR | SL297UH040NV36B | R-410A | - - - | - - - | - - - | 28400 | 14.7 | 12.2 | 211194020 | North | USA,Canada | No
ML14XC1S030-230A** | CX35-30/36B+TDR | SL297UH060NV36B | R-410A | - - - | - - - | - - - | 28400 | 14.7 | 12.2 | 211194010 | North | USA,Canada | No
ML14XC1S030-230A** | CX35-30/36B+TDR | SLP99UH070XV36B | R-410A | 28600 | 15.5 | 12.5 | 28400 | 14.7 | 12.2 | 205542038 | North | USA,Canada | No
ML14XC1S030-230A** | CX35-30/36C+TDR | EL195UH080NE48C | R-410A | - - - | - - - | - - - | 28200 | 14.7 | 12.2 | 211194093 | North | USA,Canada | No
ML14XC1S030-230A** | CX35-30/36C+TDR | EL196UH090XE48C | R-410A | 28400 | 15.5 | 12.5 | 27800 | 14.7 | 12.2 | 201868230 | North | USA,Canada | No
ML14XC1S030-230A** | CX35-30/36C+TDR | EL297UH090XE48C | R-410A | - - - | - - - | - - - | 27800 | 14.7 | 12 | 213500234 | North | USA,Canada | No
ML14XC1S030-230A** | CX35-30/36C+TDR | EL297UH090XV36C | R-410A | - - - | - - - | - - - | 28200 | 14.7 | 12.2 | 213185204 | North | USA,Canada | No
ML14XC1S030-230A** | CX35-30/36C+TDR | EL297UH110XV60C | R-410A | - - - | - - - | - - - | 28200 | 14.7 | 12.2 | 213182153 | North | USA,Canada | No
ML14XC1S030-230A** | CX35-30/36C+TDR | ML196UH090XE36C | R-410A | 28400 | 15.5 | 12.5 | 28200 | 14.7 | 12.2 | 206000226 | North | USA,Canada | No
ML14XC1S030-230A** | CX35-30/36C+TDR | ML196UH090XE48C | R-410A | 28400 | 15.5 | 12.5 | 27800 | 14.7 | 12.2 | 204503294 | North | USA,Canada | No
ML14XC1S030-230A** | CX35-30/36C+TDR | SLP99UH090XV36C | R-410A | 28400 | 15.5 | 13 | 28200 | 14.7 | 12.2 | 205542039 | North | USA,Canada | No
ML14XC1S030-230A** | CX35-30A+TDR | - - - | R-410A | 28600 | 14.25 | 12.2 | 28200 | 13.4 | 11.5 | 9148923 | North | USA,Canada | No
ML14XC1S030-230A** | CX35-30B+TDR | - - - | R-410A | 28600 | 14.25 | 12.2 | 28200 | 13.4 | 11.5 | 9148936 | North | USA,Canada | No
ML14XC1S030-230A** | CX35-30B+TDR | EL195UH040NE36B | R-410A | - - - | - - - | - - - | 28600 | 14.7 | 12.2 | 211194079 | North | USA,Canada | No
ML14XC1S030-230A** | CX35-30B+TDR | EL195UH060NE36B | R-410A | - - - | - - - | - - - | 28800 | 14.7 | 12.5 | 211194090 | North | USA,Canada | No
ML14XC1S030-230A** | CX35-30B+TDR | EL196UH030XE36B | R-410A | 29000 | 16 | 13.5 | 28400 | 14.7 | 12.2 | 206907924 | North | USA,Canada | No
ML14XC1S030-230A** | CX35-30B+TDR | EL196UH045XE36B | R-410A | 29200 | 15.5 | 12.5 | 28600 | 14.7 | 12.2 | 201868232 | North | USA,Canada | No
ML14XC1S030-230A** | CX35-30B+TDR | EL196UH070XE36B | R-410A | 29200 | 15.5 | 12.5 | 28600 | 14.7 | 12.2 | 201868233 | North | USA,Canada | No
ML14XC1S030-230A** | CX35-30B+TDR | EL297UH045XE36B | R-410A | - - - | - - - | - - - | 28600 | 14.7 | 12.2 | 213433536 | North | USA,Canada | No
ML14XC1S030-230A** | CX35-30B+TDR | EL297UH045XV36B | R-410A | - - - | - - - | - - - | 28800 | 14.7 | 12.2 | 213185205 | North | USA,Canada | No
ML14XC1S030-230A** | CX35-30B+TDR | EL297UH070XE36B | R-410A | - - - | - - - | - - - | 28400 | 14.7 | 12.2 | 213500231 | North | USA,Canada | No
ML14XC1S030-230A** | CX35-30B+TDR | EL297UH070XV36B | R-410A | - - - | - - - | - - - | 29000 | 15.2 | 12.5 | 213185206 | North | USA,Canada | No
ML14XC1S030-230A** | CX35-30B+TDR | EL297UH110XV60C | R-410A | - - - | - - - | - - - | 28800 | 14.7 | 12.2 | 213182154 | North | USA,Canada | No
ML14XC1S030-230A** | CX35-30B+TDR | ML196UH030XE36B | R-410A | 29000 | 16 | 13.5 | 28400 | 14.7 | 12.2 | 206000599 | North | USA,Canada | No
ML14XC1S030-230A** | CX35-30B+TDR | ML196UH045XE36B | R-410A | 29200 | 15.5 | 12.5 | 28600 | 14.7 | 12.2 | 204503295 | North | USA,Canada | No
ML14XC1S030-230A** | CX35-30B+TDR | ML196UH070XE36B | R-410A | 29200 | 15.5 | 12.5 | 28600 | 14.7 | 12.2 | 204503296 | North | USA,Canada | No
ML14XC1S030-230A** | CX35-30B+TDR | ML196UH070XE48B | R-410A | 29400 | 16 | 13.5 | 28400 | 14.7 | 12.2 | 205999977 | North | USA,Canada | No
ML14XC1S030-230A** | CX35-30B+TDR | ML296UH045XV36B | R-410A | 28800 | 15.5 | 12.5 | 29000 | 14.7 | 12.2 | 202842108 | North | USA,Canada | No
ML14XC1S030-230A** | CX35-30B+TDR | ML296UH070XV36B | R-410A | 29000 | 15.5 | 12.5 | 28800 | 14.7 | 12.2 | 202842109 | North | USA,Canada | No
ML14XC1S030-230A** | CX35-30B+TDR | SL297UH040NV36B | R-410A | - - - | - - - | - - - | 29000 | 15.2 | 12.5 | 211194136 | North | USA,Canada | No
ML14XC1S030-230A** | CX35-30B+TDR | SL297UH060NV36B | R-410A | - - - | - - - | - - - | 29000 | 14.7 | 12.5 | 211194011 | North | USA,Canada | No
ML14XC1S030-230A** | CX35-30B+TDR | SLP99UH070XV36B | R-410A | 29200 | 16 | 13 | 29000 | 15.2 | 12.5 | 205542041 | North | USA,Canada | No
ML14XC1S030-230A** | CX35-36A+TDR | - - - | R-410A | 28800 | 14.5 | 12.2 | 28400 | 13.8 | 11.5 | 9148941 | North | USA,Canada | No
ML14XC1S030-230A** | CX35-36B+TDR | - - - | R-410A | 28800 | 14.5 | 12.2 | 28400 | 13.8 | 11.5 | 9148954 | North | USA,Canada | No
ML14XC1S030-230A** | CX35-36B+TDR | EL195UH040NE36B | R-410A | - - - | - - - | - - - | 28800 | 14.7 | 12.2 | 211194080 | North | USA,Canada | No
ML14XC1S030-230A** | CX35-36B+TDR | EL195UH060NE36B | R-410A | - - - | - - - | - - - | 29000 | 15.2 | 12.5 | 211194118 | North | USA,Canada | No
ML14XC1S030-230A** | CX35-36B+TDR | EL196UH030XE36B | R-410A | 29400 | 16 | 13.5 | 28600 | 14.7 | 12.2 | 206907925 | North | USA,Canada | No
ML14XC1S030-230A** | CX35-36B+TDR | EL196UH045XE36B | R-410A | 29400 | 15.5 | 13 | 28800 | 14.7 | 12.2 | 201868235 | North | USA,Canada | No
ML14XC1S030-230A** | CX35-36B+TDR | EL196UH070XE36B | R-410A | 29400 | 16 | 13 | 28800 | 14.7 | 12.2 | 201868878 | North | USA,Canada | No
ML14XC1S030-230A** | CX35-36B+TDR | EL297UH045XE36B | R-410A | - - - | - - - | - - - | 28800 | 15.2 | 12.5 | 213433537 | North | USA,Canada | No
ML14XC1S030-230A** | CX35-36B+TDR | EL297UH045XV36B | R-410A | - - - | - - - | - - - | 29000 | 14.7 | 12.2 | 213185207 | North | USA,Canada | No
ML14XC1S030-230A** | CX35-36B+TDR | EL297UH070XE36B | R-410A | - - - | - - - | - - - | 28800 | 14.7 | 12.2 | 213500232 | North | USA,Canada | No
ML14XC1S030-230A** | CX35-36B+TDR | EL297UH070XV36B | R-410A | - - - | - - - | - - - | 29200 | 15.2 | 12.5 | 213185208 | North | USA,Canada | No
ML14XC1S030-230A** | CX35-36B+TDR | EL297UH110XV60C | R-410A | - - - | - - - | - - - | 29000 | 14.7 | 12.2 | 213182155 | North | USA,Canada | No
ML14XC1S030-230A** | CX35-36B+TDR | ML196UH030XE36B | R-410A | 29400 | 16 | 13.5 | 28600 | 14.7 | 12.2 | 206000600 | North | USA,Canada | No
ML14XC1S030-230A** | CX35-36B+TDR | ML196UH045XE36B | R-410A | 29400 | 15.5 | 13 | 28800 | 14.7 | 12.2 | 204503297 | North | USA,Canada | No
ML14XC1S030-230A** | CX35-36B+TDR | ML196UH070XE36B | R-410A | 29400 | 16 | 13 | 28800 | 14.7 | 12.2 | 204503307 | North | USA,Canada | No
ML14XC1S030-230A** | CX35-36B+TDR | ML196UH070XE48B | R-410A | 29600 | 16 | 13.5 | 28600 | 14.7 | 12.2 | 205999978 | North | USA,Canada | No
ML14XC1S030-230A** | CX35-36B+TDR | ML296UH045XV36B | R-410A | 29000 | 15.5 | 12.5 | 29200 | 14.7 | 12.2 | 202842110 | North | USA,Canada | No
ML14XC1S030-230A** | CX35-36B+TDR | ML296UH070XV36B | R-410A | 29200 | 16 | 13 | 29200 | 14.7 | 12.2 | 202842111 | North | USA,Canada | No
ML14XC1S030-230A** | CX35-36B+TDR | SL297UH040NV36B | R-410A | - - - | - - - | - - - | 29400 | 15.2 | 12.5 | 211194137 | North | USA,Canada | No
ML14XC1S030-230A** | CX35-36B+TDR | SL297UH060NV36B | R-410A | - - - | - - - | - - - | 29200 | 15.2 | 12.5 | 211194127 | North | USA,Canada | No
ML14XC1S030-230A** | CX35-36B+TDR | SLP99UH070XV36B | R-410A | 29400 | 16 | 13 | 29200 | 15.2 | 12.5 | 205542043 | North | USA,Canada | No
ML14XC1S030-230A** | CX35-48B+TDR | - - - | R-410A | 29000 | 14.5 | 12.2 | 28600 | 13.8 | 11.5 | 9148967 | North | USA,Canada | No
ML14XC1S030-230A** | CX35-48B+TDR | EL196UH030XE36B | R-410A | 29600 | 16 | 13.5 | 28800 | 14.7 | 12.2 | 206907926 | North | USA,Canada | No
ML14XC1S030-230A** | CX35-48B+TDR | EL196UH045XE36B | R-410A | 29400 | 16 | 13 | 28800 | 14.7 | 12.2 | 201868879 | North | USA,Canada | No
ML14XC1S030-230A** | CX35-48B+TDR | EL196UH070XE36B | R-410A | 29400 | 16 | 13 | 29000 | 14.7 | 12.2 | 201868880 | North | USA,Canada | No
ML14XC1S030-230A** | CX35-48B+TDR | EL297UH045XE36B | R-410A | - - - | - - - | - - - | 29000 | 15.2 | 12.5 | 213433538 | North | USA,Canada | No
ML14XC1S030-230A** | CX35-48B+TDR | EL297UH045XV36B | R-410A | - - - | - - - | - - - | 29200 | 14.7 | 12.5 | 213185209 | North | USA,Canada | No
ML14XC1S030-230A** | CX35-48B+TDR | EL297UH070XE36B | R-410A | - - - | - - - | - - - | 29000 | 15 | 12 | 213500233 | North | USA,Canada | No
ML14XC1S030-230A** | CX35-48B+TDR | EL297UH070XV36B | R-410A | - - - | - - - | - - - | 29400 | 15.4 | 12.5 | 213185210 | North | USA,Canada | No
ML14XC1S030-230A** | CX35-48B+TDR | EL297UH110XV60C | R-410A | - - - | - - - | - - - | 29200 | 14.7 | 12.5 | 213182156 | North | USA,Canada | No
ML14XC1S030-230A** | CX35-48B+TDR | ML196UH030XE36B | R-410A | 29600 | 16 | 13.5 | 28800 | 14.7 | 12.2 | 206000578 | North | USA,Canada | No
ML14XC1S030-230A** | CX35-48B+TDR | ML196UH045XE36B | R-410A | 29400 | 16 | 13 | 28800 | 14.7 | 12.2 | 204503308 | North | USA,Canada | No
ML14XC1S030-230A** | CX35-48B+TDR | ML196UH070XE36B | R-410A | 29400 | 16 | 13 | 29000 | 14.7 | 12.2 | 204503309 | North | USA,Canada | No
ML14XC1S030-230A** | CX35-48B+TDR | ML196UH070XE48B | R-410A | 29800 | 16 | 14 | 28800 | 14.7 | 12.2 | 205999979 | North | USA,Canada | No
ML14XC1S030-230A** | CX35-48B+TDR | ML296UH045XV36B | R-410A | 29200 | 15.5 | 12.5 | 29200 | 14.7 | 12.2 | 202842112 | North | USA,Canada | No
ML14XC1S030-230A** | CX35-48B+TDR | ML296UH070XV36B | R-410A | 29400 | 16 | 13 | 29200 | 14.7 | 12.2 | 202842113 | North | USA,Canada | No
ML14XC1S030-230A** | CX35-48B+TDR | SL297UH040NV36B | R-410A | - - - | - - - | - - - | 29400 | 15.4 | 12.5 | 211194138 | North | USA,Canada | No
ML14XC1S030-230A** | CX35-48B+TDR | SL297UH060NV36B | R-410A | - - - | - - - | - - - | 29400 | 15.2 | 12.5 | 211194128 | North | USA,Canada | No
ML14XC1S030-230A** | CX35-48B+TDR | SLP99UH070XV36B | R-410A | 29400 | 16 | 13 | 29400 | 15.4 | 12.5 | 205542044 | North | USA,Canada | No
ML14XC1S030-230A** | CX35-48C+TDR | - - - | R-410A | 29000 | 14.5 | 12.2 | 28600 | 13.8 | 11.5 | 9148974 | North | USA,Canada | No
ML14XC1S030-230A** | CX35-48C+TDR | EL195UH080NE48C | R-410A | - - - | - - - | - - - | 28800 | 15.4 | 12.5 | 211194106 | North | USA,Canada | No
ML14XC1S030-230A** | CX35-48C+TDR | EL196UH090XE48C | R-410A | 29400 | 16 | 13 | 29000 | 15.6 | 13 | 201868881 | North | USA,Canada | No
ML14XC1S030-230A** | CX35-48C+TDR | EL297UH090XE48C | R-410A | - - - | - - - | - - - | 29000 | 15.6 | 12.5 | 213500235 | North | USA,Canada | No
ML14XC1S030-230A** | CX35-48C+TDR | EL297UH090XV36C | R-410A | - - - | - - - | - - - | 29200 | 15.6 | 13 | 213185211 | North | USA,Canada | No
ML14XC1S030-230A** | CX35-48C+TDR | EL297UH090XV48C | R-410A | - - - | - - - | - - - | 29200 | 15.6 | 13 | 213185212 | North | USA,Canada | No
ML14XC1S030-230A** | CX35-48C+TDR | EL297UH110XV60C | R-410A | - - - | - - - | - - - | 29200 | 15.6 | 13 | 213182157 | North | USA,Canada | No
ML14XC1S030-230A** | CX35-48C+TDR | ML196UH090XE36C | R-410A | 29600 | 16 | 13.5 | 29400 | 15.4 | 13 | 206000227 | North | USA,Canada | No
ML14XC1S030-230A** | CX35-48C+TDR | ML196UH090XE48C | R-410A | 29400 | 16 | 13 | 29000 | 15.6 | 13 | 204503310 | North | USA,Canada | No
ML14XC1S030-230A** | CX35-48C+TDR | ML296UH090XV48C | R-410A | 29200 | 16 | 13 | 29000 | 15.4 | 12.5 | 202842114 | North | USA,Canada | No
ML14XC1S030-230A** | CX35-48C+TDR | SL297UH080NV48C | R-410A | - - - | - - - | - - - | 29400 | 15.4 | 13 | 211194126 | North | USA,Canada | No
ML14XC1S030-230A** | CX35-48C+TDR | SLP99UH090XV36C | R-410A | 29400 | 16 | 13 | 29200 | 15.6 | 13 | 205542045 | North | USA,Canada | No
ML14XC1S030-230A** | CX35-48C+TDR | SLP99UH090XV48C | R-410A | 29200 | 16 | 13 | 29200 | 15.6 | 13 | 205542047 | North | USA,Canada | No
ML14XC1S030-230A** | CX35-49C+TDR | ML196UH090XE36C | R-410A | 30000 | 16 | 13.5 | 29600 | 15.6 | 13 | 206000216 | North | USA,Canada | No
ML14XC1S030-230A** | CX35-50/60C+TDR | ML196UH090XE36C | R-410A | 29400 | 16 | 13.5 | 29000 | 15.2 | 12.5 | 205997582 | North | USA,Canada | No
ML14XC1S030-230A** | CX35-60C+TDR | ML196UH090XE36C | R-410A | 30000 | 16 | 14 | 29800 | 15.6 | 13 | 206000217 | North | USA,Canada | No
ML14XC1S036-230C** | C35-24B+TDR+TXV | ML196UH070XE48B | R-410A | 32000 | 15.1 | 12.5 | 33600 | 13.8 | 11.7 | 205998116 | North | USA,Canada | No
ML14XC1S036-230C** | C35-30/36B+TDR+TXV | EL195UH040NE36B | R-410A | 30600 | 15 | 12.5 | 32800 | 13.8 | 11.7 | 204288821 | North | USA,Canada | No
ML14XC1S036-230C** | C35-30/36B+TDR+TXV | EL196UH030XE36B | R-410A | 31600 | 15 | 12.5 | 33000 | 13.8 | 11.7 | 206907956 | North | USA,Canada | No
ML14XC1S036-230C** | C35-30/36B+TDR+TXV | EL297UH045XE36B | R-410A | - - - | - - - | - - - | 32800 | 14.3 | 11.7 | 213433608 | North | USA,Canada | No
ML14XC1S036-230C** | C35-30/36B+TDR+TXV | EL297UH045XV36B | R-410A | - - - | - - - | - - - | 33600 | 13.8 | 11.7 | 213185417 | North | USA,Canada | No
ML14XC1S036-230C** | C35-30/36B+TDR+TXV | EL297UH070XV36B | R-410A | - - - | - - - | - - - | 33600 | 13.8 | 11.7 | 213185418 | North | USA,Canada | No
ML14XC1S036-230C** | C35-30/36B+TDR+TXV | EL297UH110XV60C | R-410A | - - - | - - - | - - - | 33600 | 13.8 | 11.7 | 213182243 | North | USA,Canada | No
ML14XC1S036-230C** | C35-30/36B+TDR+TXV | ML196UH030XE36B | R-410A | 31600 | 15 | 12.5 | 33000 | 13.8 | 11.7 | 205999349 | North | USA,Canada | No
ML14XC1S036-230C** | C35-30/36B+TDR+TXV | ML196UH070XE48B | R-410A | 31400 | 15.5 | 12.5 | 33400 | 13.8 | 11.5 | 205998117 | North | USA,Canada | No
ML14XC1S036-230C** | C35-30/36B+TDR+TXV | ML296UH045XV36B | R-410A | 30600 | 15.1 | 12.2 | 33600 | 13.8 | 11.7 | 204288835 | North | USA,Canada | No
ML14XC1S036-230C** | C35-30/36B+TDR+TXV | ML296UH070XV36B | R-410A | 30800 | 15.1 | 12.5 | 33400 | 13.8 | 11.5 | 204288836 | North | USA,Canada | No
ML14XC1S036-230C** | C35-30/36B+TDR+TXV | SL297UH040NV36B | R-410A | 30400 | 15.1 | 12.5 | 33800 | 13.8 | 11.7 | 204288841 | North | USA,Canada | No
ML14XC1S036-230C** | C35-30/36B+TDR+TXV | SL297UH060NV36B | R-410A | 30600 | 15 | 12.5 | 33600 | 13.8 | 11.7 | 204288842 | North | USA,Canada | No
ML14XC1S036-230C** | C35-30/36B+TDR+TXV | SLP99UH070XV36B | R-410A | 30800 | 15.1 | 12.5 | 33600 | 13.8 | 11.7 | 205543977 | North | USA,Canada | No
ML14XC1S036-230C** | C35-30/36C+TDR+TXV | EL195UH080NE48C | R-410A | 30400 | 15 | 12.5 | 33000 | 14.4 | 12 | 204288845 | North | USA,Canada | No
ML14XC1S036-230C** | C35-30/36C+TDR+TXV | EL195UH100NE60C | R-410A | 31000 | 15.1 | 12.5 | 33000 | 14.4 | 12 | 204288846 | North | USA,Canada | No
ML14XC1S036-230C** | C35-30/36C+TDR+TXV | EL196UH090XE48C | R-410A | 31000 | 15.5 | 12.5 | 33200 | 14.4 | 12.2 | 204288847 | North | USA,Canada | No
ML14XC1S036-230C** | C35-30/36C+TDR+TXV | EL196UH110XE60C | R-410A | 31200 | 15.5 | 12.5 | 33200 | 14.7 | 12.2 | 204288848 | North | USA,Canada | No
ML14XC1S036-230C** | C35-30/36C+TDR+TXV | EL297UH090XE48C | R-410A | - - - | - - - | - - - | 33200 | 14.4 | 12 | 213500321 | North | USA,Canada | No
ML14XC1S036-230C** | C35-30/36C+TDR+TXV | EL297UH090XV36C | R-410A | - - - | - - - | - - - | 33800 | 14.4 | 12 | 213185419 | North | USA,Canada | No
ML14XC1S036-230C** | C35-30/36C+TDR+TXV | EL297UH090XV48C | R-410A | - - - | - - - | - - - | 33600 | 14.4 | 12 | 213185420 | North | USA,Canada | No
ML14XC1S036-230C** | C35-30/36C+TDR+TXV | EL297UH110XE60C | R-410A | - - - | - - - | - - - | 33200 | 14.4 | 12.2 | 213433609 | North | USA,Canada | No
ML14XC1S036-230C** | C35-30/36C+TDR+TXV | EL297UH110XV48C | R-410A | - - - | - - - | - - - | 33600 | 14.4 | 12 | 213185421 | North | USA,Canada | No
ML14XC1S036-230C** | C35-30/36C+TDR+TXV | EL297UH110XV60C | R-410A | - - - | - - - | - - - | 33800 | 14.4 | 12 | 213182244 | North | USA,Canada | No
ML14XC1S036-230C** | C35-30/36C+TDR+TXV | ML196UH090XE36C | R-410A | 31400 | 15.1 | 12.5 | 33400 | 14.4 | 12 | 205998684 | North | USA,Canada | No
ML14XC1S036-230C** | C35-30/36C+TDR+TXV | ML196UH090XE48C | R-410A | 31000 | 15.5 | 12.5 | 33200 | 14.4 | 12.2 | 204505331 | North | USA,Canada | No
ML14XC1S036-230C** | C35-30/36C+TDR+TXV | ML196UH090XE60C | R-410A | 31400 | 15.5 | 12.5 | 33200 | 14.7 | 12.2 | 205999062 | North | USA,Canada | No
ML14XC1S036-230C** | C35-30/36C+TDR+TXV | ML196UH110XE60C | R-410A | 31200 | 15.5 | 12.5 | 33200 | 14.7 | 12.2 | 204505332 | North | USA,Canada | No
ML14XC1S036-230C** | C35-30/36C+TDR+TXV | SL297UH080NV48C | R-410A | 30400 | 15.1 | 12.5 | 33600 | 14.4 | 12 | 204288862 | North | USA,Canada | No
ML14XC1S036-230C** | C35-30/36C+TDR+TXV | SLP99UH090XV36C | R-410A | 31200 | 15.5 | 12.5 | 33800 | 14.4 | 12 | 205543978 | North | USA,Canada | No
ML14XC1S036-230C** | C35-30/36C+TDR+TXV | SLP99UH090XV48C | R-410A | 31000 | 15.5 | 12.5 | 33600 | 14.4 | 12 | 205543979 | North | USA,Canada | No
ML14XC1S036-230C** | C35-30/36C+TDR+TXV | SLP99UH110XV60C | R-410A | 31200 | 15.5 | 12.5 | 34000 | 14.4 | 12 | 205543981 | North | USA,Canada | No
ML14XC1S036-230C** | C35-30B+TDR+TXV | EL195UH040NE36B | R-410A | 31400 | 15.1 | 12.5 | 33800 | 14.4 | 12.2 | 204288876 | North | USA,Canada | No
ML14XC1S036-230C** | C35-30B+TDR+TXV | EL195UH060NE36B | R-410A | 31400 | 15.1 | 12.5 | 33800 | 14.7 | 12.2 | 204288877 | North | USA,Canada | No
ML14XC1S036-230C** | C35-30B+TDR+TXV | EL196UH030XE36B | R-410A | 32600 | 15.1 | 12.5 | 34000 | 14.4 | 12.2 | 206907957 | North | USA,Canada | No
ML14XC1S036-230C** | C35-30B+TDR+TXV | EL196UH070XE36B | R-410A | 31600 | 15.5 | 12.5 | 34000 | 14.4 | 12.2 | 204288879 | North | USA,Canada | No
ML14XC1S036-230C** | C35-30B+TDR+TXV | EL297UH045XE36B | R-410A | - - - | - - - | - - - | 33800 | 14.7 | 12.2 | 213433610 | North | USA,Canada | No
ML14XC1S036-230C** | C35-30B+TDR+TXV | EL297UH045XV36B | R-410A | - - - | - - - | - - - | 34400 | 14.3 | 11.7 | 213185422 | North | USA,Canada | No
ML14XC1S036-230C** | C35-30B+TDR+TXV | EL297UH070XE36B | R-410A | - - - | - - - | - - - | 34000 | 14.4 | 12 | 213500328 | North | USA,Canada | No
ML14XC1S036-230C** | C35-30B+TDR+TXV | EL297UH070XV36B | R-410A | - - - | - - - | - - - | 34600 | 14.4 | 12.2 | 213185423 | North | USA,Canada | No
ML14XC1S036-230C** | C35-30B+TDR+TXV | EL297UH110XV60C | R-410A | - - - | - - - | - - - | 34400 | 14.3 | 11.7 | 213182245 | North | USA,Canada | No
ML14XC1S036-230C** | C35-30B+TDR+TXV | ML196UH030XE36B | R-410A | 32600 | 15.1 | 12.5 | 34000 | 14.4 | 12.2 | 205999350 | North | USA,Canada | No
ML14XC1S036-230C** | C35-30B+TDR+TXV | ML196UH070XE36B | R-410A | 31600 | 15.5 | 12.5 | 34000 | 14.4 | 12.2 | 204505334 | North | USA,Canada | No
ML14XC1S036-230C** | C35-30B+TDR+TXV | ML196UH070XE48B | R-410A | 32400 | 16 | 13.5 | 34400 | 14.4 | 12 | 205998118 | North | USA,Canada | No
ML14XC1S036-230C** | C35-30B+TDR+TXV | ML296UH045XV36B | R-410A | 31800 | 15.1 | 12.5 | 34400 | 14.3 | 12 | 204288893 | North | USA,Canada | No
ML14XC1S036-230C** | C35-30B+TDR+TXV | ML296UH070XV36B | R-410A | 31800 | 15.5 | 12.5 | 34400 | 13.8 | 11.7 | 204288894 | North | USA,Canada | No
ML14XC1S036-230C** | C35-30B+TDR+TXV | SL297UH040NV36B | R-410A | 31200 | 15.5 | 12.5 | 34600 | 14.4 | 12.2 | 204288899 | North | USA,Canada | No
ML14XC1S036-230C** | C35-30B+TDR+TXV | SL297UH060NV36B | R-410A | 31400 | 15.1 | 12.5 | 34600 | 14.4 | 12.2 | 204288900 | North | USA,Canada | No
ML14XC1S036-230C** | C35-30B+TDR+TXV | SLP99UH070XV36B | R-410A | 31800 | 15.5 | 12.5 | 34600 | 14.4 | 12.2 | 205543982 | North | USA,Canada | No
ML14XC1S036-230C** | C35-36A+TDR+TXV | - - - | R-410A | 31800 | 14.5 | 12.2 | 34000 | 13.4 | 11.2 | 204288782 | North | USA,Canada | No
ML14XC1S036-230C** | C35-36B+TDR+TXV | - - - | R-410A | 31800 | 14.5 | 12.2 | 34000 | 13.4 | 11.2 | 204288783 | North | USA,Canada | No
ML14XC1S036-230C** | C35-36B+TDR+TXV | EL195UH040NE36B | R-410A | 31800 | 15.5 | 12.5 | 34200 | 14.7 | 12.2 | 204288912 | North | USA,Canada | No
ML14XC1S036-230C** | C35-36B+TDR+TXV | EL195UH060NE36B | R-410A | 32000 | 15.5 | 12.5 | 34200 | 14.7 | 12.2 | 204288913 | North | USA,Canada | No
ML14XC1S036-230C** | C35-36B+TDR+TXV | EL196UH030XE36B | R-410A | 33000 | 15.5 | 12.5 | 34200 | 14.7 | 12.2 | 206907958 | North | USA,Canada | No
ML14XC1S036-230C** | C35-36B+TDR+TXV | EL196UH070XE36B | R-410A | 32000 | 15.5 | 12.5 | 34200 | 14.7 | 12.2 | 204288915 | North | USA,Canada | No
ML14XC1S036-230C** | C35-36B+TDR+TXV | EL297UH045XE36B | R-410A | - - - | - - - | - - - | 34200 | 14.7 | 12.2 | 213433611 | North | USA,Canada | No
ML14XC1S036-230C** | C35-36B+TDR+TXV | EL297UH045XV36B | R-410A | - - - | - - - | - - - | 34800 | 14.4 | 12 | 213185424 | North | USA,Canada | No
ML14XC1S036-230C** | C35-36B+TDR+TXV | EL297UH070XE36B | R-410A | - - - | - - - | - - - | 34400 | 14.7 | 12.2 | 213500329 | North | USA,Canada | No
ML14XC1S036-230C** | C35-36B+TDR+TXV | EL297UH070XV36B | R-410A | - - - | - - - | - - - | 35000 | 14.7 | 12.2 | 213185425 | North | USA,Canada | No
ML14XC1S036-230C** | C35-36B+TDR+TXV | EL297UH110XV60C | R-410A | - - - | - - - | - - - | 34800 | 14.4 | 12 | 213182246 | North | USA,Canada | No
ML14XC1S036-230C** | C35-36B+TDR+TXV | ML196UH030XE36B | R-410A | 33000 | 15.5 | 12.5 | 34200 | 14.7 | 12.2 | 205999351 | North | USA,Canada | No
ML14XC1S036-230C** | C35-36B+TDR+TXV | ML196UH070XE36B | R-410A | 32000 | 15.5 | 12.5 | 34200 | 14.7 | 12.2 | 204505336 | North | USA,Canada | No
ML14XC1S036-230C** | C35-36B+TDR+TXV | ML196UH070XE48B | R-410A | 32800 | 16 | 13.5 | 34800 | 14.4 | 12.2 | 205998119 | North | USA,Canada | No
ML14XC1S036-230C** | C35-36B+TDR+TXV | ML296UH045XV36B | R-410A | 32200 | 15.5 | 12.5 | 34800 | 14.4 | 12 | 204288929 | North | USA,Canada | No
ML14XC1S036-230C** | C35-36B+TDR+TXV | ML296UH070XV36B | R-410A | 32200 | 15.5 | 12.5 | 34800 | 14.4 | 12 | 204288930 | North | USA,Canada | No
ML14XC1S036-230C** | C35-36B+TDR+TXV | SL297UH040NV36B | R-410A | 31600 | 15.5 | 12.5 | 35000 | 14.7 | 12.2 | 204288935 | North | USA,Canada | No
ML14XC1S036-230C** | C35-36B+TDR+TXV | SL297UH060NV36B | R-410A | 31800 | 15.5 | 12.5 | 35000 | 14.7 | 12.2 | 204288936 | North | USA,Canada | No
ML14XC1S036-230C** | C35-36B+TDR+TXV | SLP99UH070XV36B | R-410A | 32200 | 15.5 | 12.5 | 35000 | 14.7 | 12.2 | 205543983 | North | USA,Canada | No
ML14XC1S036-230C** | C35-48B+TDR+TXV | - - - | R-410A | 32000 | 14.5 | 12.2 | 34600 | 13.8 | 11.5 | 204288784 | North | USA,Canada | No
ML14XC1S036-230C** | C35-48B+TDR+TXV | EL195UH040NE36B | R-410A | 32000 | 15.5 | 12.5 | 34400 | 14.7 | 12.2 | 204288939 | North | USA,Canada | No
ML14XC1S036-230C** | C35-48B+TDR+TXV | EL195UH060NE36B | R-410A | 32200 | 15.5 | 12.5 | 34800 | 14.7 | 12.2 | 204288940 | North | USA,Canada | No
ML14XC1S036-230C** | C35-48B+TDR+TXV | EL196UH030XE36B | R-410A | 33200 | 15.5 | 12.5 | 34600 | 14.7 | 12.2 | 206907959 | North | USA,Canada | No
ML14XC1S036-230C** | C35-48B+TDR+TXV | EL196UH045XE36B | R-410A | 32000 | 15.5 | 12.5 | 34400 | 14.7 | 12.2 | 204288941 | North | USA,Canada | No
ML14XC1S036-230C** | C35-48B+TDR+TXV | EL196UH070XE36B | R-410A | 32200 | 16 | 13 | 34400 | 14.7 | 12.2 | 204288942 | North | USA,Canada | No
ML14XC1S036-230C** | C35-48B+TDR+TXV | EL297UH045XE36B | R-410A | - - - | - - - | - - - | 34600 | 14.7 | 12.2 | 213433612 | North | USA,Canada | No
ML14XC1S036-230C** | C35-48B+TDR+TXV | EL297UH045XV36B | R-410A | - - - | - - - | - - - | 35200 | 14.4 | 12.2 | 213185426 | North | USA,Canada | No
ML14XC1S036-230C** | C35-48B+TDR+TXV | EL297UH070XE36B | R-410A | - - - | - - - | - - - | 35000 | 14.7 | 12.2 | 213500330 | North | USA,Canada | No
ML14XC1S036-230C** | C35-48B+TDR+TXV | EL297UH070XV36B | R-410A | - - - | - - - | - - - | 35400 | 14.7 | 12.2 | 213185427 | North | USA,Canada | No
ML14XC1S036-230C** | C35-48B+TDR+TXV | EL297UH110XV60C | R-410A | - - - | - - - | - - - | 35200 | 14.4 | 12.2 | 213182247 | North | USA,Canada | No
ML14XC1S036-230C** | C35-48B+TDR+TXV | ML196UH030XE36B | R-410A | 33200 | 15.5 | 12.5 | 34600 | 14.7 | 12.2 | 205999352 | North | USA,Canada | No
ML14XC1S036-230C** | C35-48B+TDR+TXV | ML196UH045XE36B | R-410A | 32000 | 15.5 | 12.5 | 34400 | 14.7 | 12.2 | 204505337 | North | USA,Canada | No
ML14XC1S036-230C** | C35-48B+TDR+TXV | ML196UH070XE36B | R-410A | 32200 | 16 | 13 | 34400 | 14.7 | 12.2 | 204505338 | North | USA,Canada | No
ML14XC1S036-230C** | C35-48B+TDR+TXV | ML196UH070XE48B | R-410A | 33000 | 16 | 13.5 | 35200 | 14.4 | 12.2 | 205998120 | North | USA,Canada | No
ML14XC1S036-230C** | C35-48B+TDR+TXV | ML296UH045XV36B | R-410A | 32400 | 15.5 | 12.5 | 35200 | 14.7 | 12.2 | 204288956 | North | USA,Canada | No
ML14XC1S036-230C** | C35-48B+TDR+TXV | ML296UH070XV36B | R-410A | 32400 | 15.5 | 12.5 | 35200 | 14.4 | 12.2 | 204288957 | North | USA,Canada | No
ML14XC1S036-230C** | C35-48B+TDR+TXV | SL297UH040NV36B | R-410A | 31800 | 15.5 | 12.5 | 35400 | 14.7 | 12.2 | 204288962 | North | USA,Canada | No
ML14XC1S036-230C** | C35-48B+TDR+TXV | SL297UH060NV36B | R-410A | 32000 | 15.5 | 12.5 | 35400 | 14.7 | 12.2 | 204288963 | North | USA,Canada | No
ML14XC1S036-230C** | C35-48B+TDR+TXV | SLP99UH070XV36B | R-410A | 32400 | 15.5 | 12.5 | 35400 | 14.7 | 12.2 | 205543985 | North | USA,Canada | No
ML14XC1S036-230C** | C35-48C+TDR+TXV | - - - | R-410A | 32000 | 14.5 | 12.2 | 34600 | 13.8 | 11.5 | 204288785 | North | USA,Canada | No
ML14XC1S036-230C** | C35-48C+TDR+TXV | EL195UH080NE48C | R-410A | 32000 | 16 | 13 | 34800 | 14.7 | 12.2 | 204288966 | North | USA,Canada | No
ML14XC1S036-230C** | C35-48C+TDR+TXV | EL195UH100NE60C | R-410A | 32600 | 16 | 13 | 35000 | 15.4 | 12.5 | 204288967 | North | USA,Canada | No
ML14XC1S036-230C** | C35-48C+TDR+TXV | EL196UH090XE48C | R-410A | 32600 | 16 | 13 | 35200 | 15.4 | 13 | 204288968 | North | USA,Canada | No
ML14XC1S036-230C** | C35-48C+TDR+TXV | EL196UH110XE60C | R-410A | 32800 | 16 | 13 | 35200 | 15.4 | 13 | 204288969 | North | USA,Canada | No
ML14XC1S036-230C** | C35-48C+TDR+TXV | EL297UH090XE48C | R-410A | - - - | - - - | - - - | 34600 | 15.4 | 12.5 | 213500315 | North | USA,Canada | No
ML14XC1S036-230C** | C35-48C+TDR+TXV | EL297UH090XV36C | R-410A | - - - | - - - | - - - | 35400 | 15.2 | 12.5 | 213185428 | North | USA,Canada | No
ML14XC1S036-230C** | C35-48C+TDR+TXV | EL297UH090XV48C | R-410A | - - - | - - - | - - - | 35200 | 15.4 | 12.5 | 213185429 | North | USA,Canada | No
ML14XC1S036-230C** | C35-48C+TDR+TXV | EL297UH110XE60C | R-410A | - - - | - - - | - - - | 35000 | 15.4 | 12.5 | 213433613 | North | USA,Canada | No
ML14XC1S036-230C** | C35-48C+TDR+TXV | EL297UH110XV48C | R-410A | - - - | - - - | - - - | 35400 | 15.4 | 12.5 | 213185430 | North | USA,Canada | No
ML14XC1S036-230C** | C35-48C+TDR+TXV | EL297UH110XV60C | R-410A | - - - | - - - | - - - | 35400 | 15.2 | 12.5 | 213182248 | North | USA,Canada | No
ML14XC1S036-230C** | C35-48C+TDR+TXV | ML196UH090XE36C | R-410A | 33200 | 16 | 13.5 | 35200 | 15.2 | 12.5 | 205998685 | North | USA,Canada | No
ML14XC1S036-230C** | C35-48C+TDR+TXV | ML196UH090XE48C | R-410A | 32600 | 16 | 13 | 35200 | 15.4 | 13 | 204505339 | North | USA,Canada | No
ML14XC1S036-230C** | C35-48C+TDR+TXV | ML196UH090XE60C | R-410A | 33200 | 16 | 14 | 35000 | 15.6 | 13 | 205999063 | North | USA,Canada | No
ML14XC1S036-230C** | C35-48C+TDR+TXV | ML196UH110XE60C | R-410A | 32800 | 16 | 13 | 35200 | 15.4 | 13 | 204505340 | North | USA,Canada | No
ML14XC1S036-230C** | C35-48C+TDR+TXV | ML296UH090XV48C | R-410A | 32400 | 16 | 13 | 35800 | 15.4 | 12.5 | 204302021 | North | USA,Canada | No
ML14XC1S036-230C** | C35-48C+TDR+TXV | ML296UH110XV60C | R-410A | 32600 | 16 | 13.5 | 35200 | 15.6 | 13 | 204288984 | North | USA,Canada | No
ML14XC1S036-230C** | C35-48C+TDR+TXV | SL297UH080NV48C | R-410A | 31800 | 16 | 13 | 35400 | 15.4 | 12.5 | 204288991 | North | USA,Canada | No
ML14XC1S036-230C** | C35-48C+TDR+TXV | SLP99UH090XV36C | R-410A | 32600 | 16 | 13 | 35400 | 15.2 | 12.5 | 205543986 | North | USA,Canada | No
ML14XC1S036-230C** | C35-48C+TDR+TXV | SLP99UH090XV48C | R-410A | 32400 | 16 | 13 | 35200 | 15.4 | 12.5 | 205543987 | North | USA,Canada | No
ML14XC1S036-230C** | C35-48C+TDR+TXV | SLP99UH110XV60C | R-410A | 33000 | 16 | 13 | 35800 | 15.4 | 12.5 | 205543989 | North | USA,Canada | No
ML14XC1S036-230C** | C35-49C+TDR+TXV | - - - | R-410A | 32400 | 14.5 | 12.2 | 34800 | 13.8 | 11.7 | 204288786 | North | USA,Canada | No
ML14XC1S036-230C** | C35-49C+TDR+TXV | EL195UH080NE48C | R-410A | 32400 | 16 | 13 | 35000 | 15.2 | 12.5 | 204288996 | North | USA,Canada | No
ML14XC1S036-230C** | C35-49C+TDR+TXV | EL195UH100NE60C | R-410A | 33000 | 16 | 13 | 35400 | 15.4 | 13 | 204288997 | North | USA,Canada | No
ML14XC1S036-230C** | C35-49C+TDR+TXV | EL196UH090XE48C | R-410A | 32800 | 16 | 13 | 35400 | 15.6 | 13 | 204288998 | North | USA,Canada | No
ML14XC1S036-230C** | C35-49C+TDR+TXV | EL196UH110XE60C | R-410A | 33200 | 16 | 13 | 35600 | 15.6 | 13 | 204288999 | North | USA,Canada | No
ML14XC1S036-230C** | C35-49C+TDR+TXV | EL297UH090XE48C | R-410A | - - - | - - - | - - - | 35000 | 15.4 | 13 | 213500316 | North | USA,Canada | No
ML14XC1S036-230C** | C35-49C+TDR+TXV | EL297UH090XV36C | R-410A | - - - | - - - | - - - | 35800 | 15.4 | 13 | 213185431 | North | USA,Canada | No
ML14XC1S036-230C** | C35-49C+TDR+TXV | EL297UH090XV48C | R-410A | - - - | - - - | - - - | 35600 | 15.4 | 13 | 213185432 | North | USA,Canada | No
ML14XC1S036-230C** | C35-49C+TDR+TXV | EL297UH110XE60C | R-410A | - - - | - - - | - - - | 35400 | 15.6 | 13 | 213433614 | North | USA,Canada | No
ML14XC1S036-230C** | C35-49C+TDR+TXV | EL297UH110XV48C | R-410A | - - - | - - - | - - - | 35800 | 15.4 | 13 | 213185433 | North | USA,Canada | No
ML14XC1S036-230C** | C35-49C+TDR+TXV | EL297UH110XV60C | R-410A | - - - | - - - | - - - | 35800 | 15.4 | 13 | 213182249 | North | USA,Canada | No
ML14XC1S036-230C** | C35-49C+TDR+TXV | ML196UH090XE36C | R-410A | 33200 | 16 | 13.5 | 35600 | 15.4 | 12.5 | 205998686 | North | USA,Canada | No
ML14XC1S036-230C** | C35-49C+TDR+TXV | ML196UH090XE48C | R-410A | 32800 | 16 | 13 | 35400 | 15.6 | 13 | 204505341 | North | USA,Canada | No
ML14XC1S036-230C** | C35-49C+TDR+TXV | ML196UH090XE60C | R-410A | 33200 | 17 | 14 | 35200 | 15.4 | 13 | 205999064 | North | USA,Canada | No
ML14XC1S036-230C** | C35-49C+TDR+TXV | ML196UH110XE60C | R-410A | 33200 | 16 | 13 | 35600 | 15.6 | 13 | 204505343 | North | USA,Canada | No
ML14XC1S036-230C** | C35-49C+TDR+TXV | ML296UH090XV48C | R-410A | 32800 | 16 | 13 | 36000 | 15.4 | 13 | 204302023 | North | USA,Canada | No
ML14XC1S036-230C** | C35-49C+TDR+TXV | ML296UH110XV60C | R-410A | 33000 | 16 | 13.5 | 35600 | 15.8 | 13 | 204289014 | North | USA,Canada | No
ML14XC1S036-230C** | C35-49C+TDR+TXV | SL297UH080NV48C | R-410A | 32200 | 16 | 13 | 35800 | 15.4 | 13 | 204289021 | North | USA,Canada | No
ML14XC1S036-230C** | C35-49C+TDR+TXV | SLP99UH090XV36C | R-410A | 33000 | 16 | 13 | 35800 | 15.4 | 13 | 205543990 | North | USA,Canada | No
ML14XC1S036-230C** | C35-49C+TDR+TXV | SLP99UH090XV48C | R-410A | 32800 | 16 | 13 | 35600 | 15.4 | 13 | 205543991 | North | USA,Canada | No
ML14XC1S036-230C** | C35-49C+TDR+TXV | SLP99UH110XV60C | R-410A | 33200 | 16 | 13 | 36000 | 15.6 | 13 | 205543992 | North | USA,Canada | No
ML14XC1S036-230C** | C35-50/60C+TDR+TXV | - - - | R-410A | 31800 | 14.5 | 12.2 | 34400 | 13.5 | 11.5 | 204288787 | North | USA,Canada | No
ML14XC1S036-230C** | C35-50/60C+TDR+TXV | EL195UH080NE48C | R-410A | 31600 | 15.5 | 12.5 | 34600 | 14.7 | 12.2 | 204289026 | North | USA,Canada | No
ML14XC1S036-230C** | C35-50/60C+TDR+TXV | EL195UH100NE60C | R-410A | 32200 | 15.5 | 12.5 | 34600 | 15.2 | 12.5 | 204289027 | North | USA,Canada | No
ML14XC1S036-230C** | C35-50/60C+TDR+TXV | EL196UH090XE48C | R-410A | 32400 | 16 | 13 | 34800 | 15.2 | 12.5 | 204289028 | North | USA,Canada | No
ML14XC1S036-230C** | C35-50/60C+TDR+TXV | EL196UH110XE60C | R-410A | 32600 | 16 | 13 | 34800 | 15.2 | 12.5 | 204289029 | North | USA,Canada | No
ML14XC1S036-230C** | C35-50/60C+TDR+TXV | EL297UH090XE48C | R-410A | - - - | - - - | - - - | 35000 | 15.2 | 12.5 | 213500322 | North | USA,Canada | No
ML14XC1S036-230C** | C35-50/60C+TDR+TXV | EL297UH090XV36C | R-410A | - - - | - - - | - - - | 34600 | 15.2 | 12.5 | 213185434 | North | USA,Canada | No
ML14XC1S036-230C** | C35-50/60C+TDR+TXV | EL297UH090XV48C | R-410A | - - - | - - - | - - - | 35000 | 15.2 | 12.5 | 213185435 | North | USA,Canada | No
ML14XC1S036-230C** | C35-50/60C+TDR+TXV | EL297UH110XE60C | R-410A | - - - | - - - | - - - | 34600 | 15.2 | 12.5 | 213433615 | North | USA,Canada | No
ML14XC1S036-230C** | C35-50/60C+TDR+TXV | EL297UH110XV48C | R-410A | - - - | - - - | - - - | 35200 | 14.7 | 12.2 | 213185436 | North | USA,Canada | No
ML14XC1S036-230C** | C35-50/60C+TDR+TXV | EL297UH110XV60C | R-410A | - - - | - - - | - - - | 34600 | 15.2 | 12.5 | 213182250 | North | USA,Canada | No
ML14XC1S036-230C** | C35-50/60C+TDR+TXV | ML196UH090XE36C | R-410A | 32800 | 16 | 13.5 | 34800 | 14.7 | 12.2 | 205998687 | North | USA,Canada | No
ML14XC1S036-230C** | C35-50/60C+TDR+TXV | ML196UH090XE48C | R-410A | 32400 | 16 | 13 | 34800 | 15.2 | 12.5 | 204505344 | North | USA,Canada | No
ML14XC1S036-230C** | C35-50/60C+TDR+TXV | ML196UH090XE60C | R-410A | 33000 | 16 | 13.5 | 34600 | 15.2 | 12.5 | 205999065 | North | USA,Canada | No
ML14XC1S036-230C** | C35-50/60C+TDR+TXV | ML196UH110XE60C | R-410A | 32600 | 16 | 13 | 34800 | 15.2 | 12.5 | 204505345 | North | USA,Canada | No
ML14XC1S036-230C** | C35-50/60C+TDR+TXV | ML296UH090XV48C | R-410A | 32200 | 16 | 13 | 34800 | 15.2 | 12.5 | 204302025 | North | USA,Canada | No
ML14XC1S036-230C** | C35-50/60C+TDR+TXV | ML296UH110XV60C | R-410A | 32400 | 16 | 13 | 35000 | 15.4 | 12.5 | 204289044 | North | USA,Canada | No
ML14XC1S036-230C** | C35-50/60C+TDR+TXV | SL297UH080NV48C | R-410A | 31600 | 16 | 13 | 35200 | 15.2 | 12.5 | 204289051 | North | USA,Canada | No
ML14XC1S036-230C** | C35-50/60C+TDR+TXV | SLP99UH090XV36C | R-410A | 32400 | 16 | 13 | 34600 | 15.2 | 12.5 | 205543994 | North | USA,Canada | No
ML14XC1S036-230C** | C35-50/60C+TDR+TXV | SLP99UH090XV48C | R-410A | 32200 | 16 | 13 | 35000 | 15.2 | 12.5 | 205543995 | North | USA,Canada | No
ML14XC1S036-230C** | C35-50/60C+TDR+TXV | SLP99UH110XV60C | R-410A | 32800 | 16 | 13 | 35400 | 15.2 | 12.5 | 205543997 | North | USA,Canada | No
ML14XC1S036-230C** | C35-60C+TDR+TXV | ML196UH090XE36C | R-410A | 33200 | 16 | 14 | 36000 | 15.4 | 13 | 205998688 | North | USA,Canada | No
ML14XC1S036-230C** | C35-60C+TDR+TXV | ML196UH090XE60C | R-410A | 33200 | 17 | 14 | 35600 | 15.8 | 13 | 205999066 | North | USA,Canada | No
ML14XC1S036-230C** | CBA25UHE-036-230 | - - - | R-410A | - - - | - - - | - - - | 34000 | 14.7 | 12.5 | 212510752 | North | USA,Canada | No
ML14XC1S036-230C** | CBA25UHE-042-230 | - - - | R-410A | - - - | - - - | - - - | 34600 | 15.2 | 12.8 | 212510753 | North | USA,Canada | No
ML14XC1S036-230C** | CBA25UHV-036-230 | - - - | R-410A | 31200 | 15.1 | 12.5 | 35000 | 15.2 | 12.5 | 204289055 | North | USA,Canada | No
ML14XC1S036-230C** | CBA25UHV-042-230 | - - - | R-410A | 32200 | 16 | 13 | 35600 | 15.4 | 13 | 204289056 | North | USA,Canada | No
ML14XC1S036-230C** | CBA27UHE-036-230+TDR | - - - | R-410A | 31800 | 16 | 13 | 33600 | 14.7 | 12.2 | 204289057 | North | USA,Canada | No
ML14XC1S036-230C** | CBA27UHE-042-230+TDR | - - - | R-410A | 32600 | 16 | 13 | 35000 | 15.6 | 13 | 204289058 | North | USA,Canada | No
ML14XC1S036-230C** | CBA38MV-036-230+TDR | - - - | R-410A | 31400 | 16 | 13 | 34400 | 15.2 | 12.5 | 204289059 | North | USA,Canada | No
ML14XC1S036-230C** | CBA38MV-042-230+TDR | - - - | R-410A | 32200 | 16 | 13 | 35400 | 15.6 | 13 | 204289060 | North | USA,Canada | No
ML14XC1S036-230C** | CBA38MV-048-230+TDR | - - - | R-410A | 32400 | 16 | 13 | 36000 | 15.8 | 13 | 204289061 | North | USA,Canada | No
ML14XC1S036-230C** | CBK45UHET-036-230 | - - - | R-410A | - - - | - - - | - - - | 34000 | 14.7 | 12.5 | 214860677 | North | USA,Canada | No
ML14XC1S036-230C** | CBK45UHET-042-230 | - - - | R-410A | - - - | - - - | - - - | 34800 | 15.2 | 12.8 | 214860678 | North | USA,Canada | No
ML14XC1S036-230C** | CBK45UHVT-036-230 | - - - | R-410A | - - - | - - - | - - - | 35000 | 15.2 | 12.5 | 214860498 | North | USA,Canada | No
ML14XC1S036-230C** | CBK45UHVT-042-230 | - - - | R-410A | - - - | - - - | - - - | 35600 | 15.4 | 13 | 214860499 | North | USA,Canada | No
ML14XC1S036-230C** | CBK47UHET-036-230 | - - - | R-410A | - - - | - - - | - - - | 33600 | 14.7 | 12.2 | 214860500 | North | USA,Canada | No
ML14XC1S036-230C** | CBK47UHET-042-230 | - - - | R-410A | - - - | - - - | - - - | 35000 | 15.6 | 13 | 214860501 | North | USA,Canada | No
ML14XC1S036-230C** | CH23-21+TDR+TXV | ML196UH090XE36C | R-410A | 29200 | 14.25 | 12 | 31200 | 13.4 | 11.2 | 205998689 | North | USA,Canada | No
ML14XC1S036-230C** | CH23-21+TDR+TXV | ML196UH090XE60C | R-410A | 29400 | 14.5 | 12.2 | 30800 | 13.5 | 11.2 | 205999067 | North | USA,Canada | No
ML14XC1S036-230C** | CH23-31+TDR+TXV | ML196UH070XE48B | R-410A | 30000 | 15 | 12.5 | 31400 | 13.5 | 11.5 | 205998122 | North | USA,Canada | No
ML14XC1S036-230C** | CH23-31+TDR+TXV | ML196UH090XE36C | R-410A | 30000 | 14.5 | 12.2 | 31800 | 13.5 | 11.5 | 205998690 | North | USA,Canada | No
ML14XC1S036-230C** | CH23-31+TDR+TXV | ML196UH090XE60C | R-410A | 30200 | 15.1 | 12.5 | 31600 | 13.8 | 11.7 | 205999068 | North | USA,Canada | No
ML14XC1S036-230C** | CH23-41+TDR+TXV | EL195UH040NE36B | R-410A | 30400 | 15.1 | 12.5 | 33200 | 14.4 | 12 | 204289063 | North | USA,Canada | No
ML14XC1S036-230C** | CH23-41+TDR+TXV | EL195UH060NE36B | R-410A | 30400 | 15.1 | 12.5 | 33200 | 14.4 | 12 | 204289064 | North | USA,Canada | No
ML14XC1S036-230C** | CH23-41+TDR+TXV | EL196UH030XE36B | R-410A | 31000 | 15.5 | 12.5 | 33200 | 13.8 | 11.7 | 206907962 | North | USA,Canada | No
ML14XC1S036-230C** | CH23-41+TDR+TXV | EL196UH045XE36B | R-410A | 30800 | 15.1 | 12.5 | 33000 | 14.3 | 11.7 | 204289065 | North | USA,Canada | No
ML14XC1S036-230C** | CH23-41+TDR+TXV | EL196UH070XE36B | R-410A | 30800 | 15.1 | 12.5 | 33000 | 14.3 | 12 | 204289066 | North | USA,Canada | No
ML14XC1S036-230C** | CH23-41+TDR+TXV | EL297UH045XE36B | R-410A | - - - | - - - | - - - | 33000 | 14.3 | 12 | 213433616 | North | USA,Canada | No
ML14XC1S036-230C** | CH23-41+TDR+TXV | EL297UH045XV36B | R-410A | - - - | - - - | - - - | 33800 | 13.8 | 11.7 | 213185437 | North | USA,Canada | No
ML14XC1S036-230C** | CH23-41+TDR+TXV | EL297UH070XE36B | R-410A | - - - | - - - | - - - | 33000 | 14.3 | 12 | 213500184 | North | USA,Canada | No
ML14XC1S036-230C** | CH23-41+TDR+TXV | EL297UH070XV36B | R-410A | - - - | - - - | - - - | 33800 | 14.3 | 12 | 213185438 | North | USA,Canada | No
ML14XC1S036-230C** | CH23-41+TDR+TXV | EL297UH110XV60C | R-410A | - - - | - - - | - - - | 33800 | 13.8 | 11.7 | 213182251 | North | USA,Canada | No
ML14XC1S036-230C** | CH23-41+TDR+TXV | ML196UH030XE36B | R-410A | 31000 | 15.5 | 12.5 | 33200 | 13.8 | 11.7 | 205999355 | North | USA,Canada | No
ML14XC1S036-230C** | CH23-41+TDR+TXV | ML196UH045XE36B | R-410A | 30800 | 15.1 | 12.5 | 33000 | 14.3 | 11.7 | 204505346 | North | USA,Canada | No
ML14XC1S036-230C** | CH23-41+TDR+TXV | ML196UH070XE36B | R-410A | 30800 | 15.1 | 12.5 | 33000 | 14.3 | 12 | 204505347 | North | USA,Canada | No
ML14XC1S036-230C** | CH23-41+TDR+TXV | ML196UH070XE48B | R-410A | 31600 | 16 | 13 | 33000 | 14.4 | 12 | 205998123 | North | USA,Canada | No
ML14XC1S036-230C** | CH23-41+TDR+TXV | ML196UH090XE36C | R-410A | 31600 | 15.5 | 12.5 | 33600 | 14.4 | 12 | 205998691 | North | USA,Canada | No
ML14XC1S036-230C** | CH23-41+TDR+TXV | ML196UH090XE60C | R-410A | 31800 | 16 | 13.5 | 33600 | 14.7 | 12.2 | 205999069 | North | USA,Canada | No
ML14XC1S036-230C** | CH23-41+TDR+TXV | ML296UH045XV36B | R-410A | 31000 | 15.1 | 12.5 | 33800 | 13.8 | 11.7 | 204289089 | North | USA,Canada | No
ML14XC1S036-230C** | CH23-41+TDR+TXV | ML296UH070XV36B | R-410A | 31000 | 15.1 | 12.5 | 33600 | 13.8 | 11.7 | 204289090 | North | USA,Canada | No
ML14XC1S036-230C** | CH23-41+TDR+TXV | SL297UH040NV36B | R-410A | 30400 | 15.1 | 12.5 | 34000 | 14.4 | 12 | 204289093 | North | USA,Canada | No
ML14XC1S036-230C** | CH23-41+TDR+TXV | SL297UH060NV36B | R-410A | 30600 | 15.1 | 12.5 | 33800 | 14.4 | 12 | 204289094 | North | USA,Canada | No
ML14XC1S036-230C** | CH23-41+TDR+TXV | SLP99UH070XV36B | R-410A | 31000 | 15.1 | 12.5 | 33800 | 14.3 | 12 | 205543998 | North | USA,Canada | No
ML14XC1S036-230C** | CH23-51+TDR+TXV | EL195UH040NE36B | R-410A | 30400 | 15.1 | 12.5 | 33200 | 14.4 | 12 | 204289098 | North | USA,Canada | No
ML14XC1S036-230C** | CH23-51+TDR+TXV | EL195UH060NE36B | R-410A | 30400 | 15.1 | 12.5 | 33400 | 14.4 | 12.2 | 204289099 | North | USA,Canada | No
ML14XC1S036-230C** | CH23-51+TDR+TXV | EL195UH080NE48C | R-410A | 30800 | 15.1 | 12.5 | 33400 | 14.4 | 12.2 | 204289100 | North | USA,Canada | No
ML14XC1S036-230C** | CH23-51+TDR+TXV | EL195UH100NE60C | R-410A | 31200 | 15.1 | 12.5 | 33600 | 14.7 | 12.2 | 204289101 | North | USA,Canada | No
ML14XC1S036-230C** | CH23-51+TDR+TXV | EL196UH030XE36B | R-410A | 31800 | 15.1 | 12.5 | 33200 | 13.8 | 11.7 | 206907963 | North | USA,Canada | No
ML14XC1S036-230C** | CH23-51+TDR+TXV | EL196UH045XE36B | R-410A | 30800 | 15.1 | 12.5 | 33400 | 14.3 | 12 | 204289102 | North | USA,Canada | No
ML14XC1S036-230C** | CH23-51+TDR+TXV | EL196UH070XE36B | R-410A | 31000 | 15.1 | 12.5 | 33200 | 14.4 | 12 | 204289103 | North | USA,Canada | No
ML14XC1S036-230C** | CH23-51+TDR+TXV | EL196UH090XE48C | R-410A | 31200 | 15.5 | 12.5 | 33800 | 14.7 | 12.2 | 204289104 | North | USA,Canada | No
ML14XC1S036-230C** | CH23-51+TDR+TXV | EL196UH110XE60C | R-410A | 31200 | 15.5 | 12.5 | 33800 | 14.7 | 12.2 | 204289105 | North | USA,Canada | No
ML14XC1S036-230C** | CH23-51+TDR+TXV | EL297UH045XE36B | R-410A | - - - | - - - | - - - | 33200 | 14.4 | 12 | 213433617 | North | USA,Canada | No
ML14XC1S036-230C** | CH23-51+TDR+TXV | EL297UH045XV36B | R-410A | - - - | - - - | - - - | 33800 | 13.8 | 11.7 | 213185439 | North | USA,Canada | No
ML14XC1S036-230C** | CH23-51+TDR+TXV | EL297UH070XE36B | R-410A | - - - | - - - | - - - | 33200 | 14.3 | 12 | 213500185 | North | USA,Canada | No
ML14XC1S036-230C** | CH23-51+TDR+TXV | EL297UH070XV36B | R-410A | - - - | - - - | - - - | 34000 | 14.4 | 12 | 213185440 | North | USA,Canada | No
ML14XC1S036-230C** | CH23-51+TDR+TXV | EL297UH090XE48C | R-410A | - - - | - - - | - - - | 33400 | 14.7 | 12.2 | 213500180 | North | USA,Canada | No
ML14XC1S036-230C** | CH23-51+TDR+TXV | EL297UH090XV36C | R-410A | - - - | - - - | - - - | 34000 | 14.7 | 12.2 | 213185441 | North | USA,Canada | No
ML14XC1S036-230C** | CH23-51+TDR+TXV | EL297UH090XV48C | R-410A | - - - | - - - | - - - | 33800 | 14.7 | 12.2 | 213185442 | North | USA,Canada | No
ML14XC1S036-230C** | CH23-51+TDR+TXV | EL297UH110XE60C | R-410A | - - - | - - - | - - - | 33600 | 14.7 | 12.2 | 213433618 | North | USA,Canada | No
ML14XC1S036-230C** | CH23-51+TDR+TXV | EL297UH110XV48C | R-410A | - - - | - - - | - - - | 34000 | 14.7 | 12.2 | 213185443 | North | USA,Canada | No
ML14XC1S036-230C** | CH23-51+TDR+TXV | EL297UH110XV60C | R-410A | - - - | - - - | - - - | 33800 | 13.8 | 11.7 | 213182252 | North | USA,Canada | No
ML14XC1S036-230C** | CH23-51+TDR+TXV | ML196UH030XE36B | R-410A | 31800 | 15.1 | 12.5 | 33200 | 13.8 | 11.7 | 205999356 | North | USA,Canada | No
ML14XC1S036-230C** | CH23-51+TDR+TXV | ML196UH045XE36B | R-410A | 30800 | 15.1 | 12.5 | 33400 | 14.3 | 12 | 204505348 | North | USA,Canada | No
ML14XC1S036-230C** | CH23-51+TDR+TXV | ML196UH070XE36B | R-410A | 31000 | 15.1 | 12.5 | 33200 | 14.4 | 12 | 204505349 | North | USA,Canada | No
ML14XC1S036-230C** | CH23-51+TDR+TXV | ML196UH070XE48B | R-410A | 31600 | 16 | 13 | 33200 | 14.4 | 12 | 205998124 | North | USA,Canada | No
ML14XC1S036-230C** | CH23-51+TDR+TXV | ML196UH090XE36C | R-410A | 31600 | 15.5 | 12.5 | 33800 | 14.4 | 12.2 | 205998692 | North | USA,Canada | No
ML14XC1S036-230C** | CH23-51+TDR+TXV | ML196UH090XE48C | R-410A | 31200 | 15.5 | 12.5 | 33800 | 14.7 | 12.2 | 204505350 | North | USA,Canada | No
ML14XC1S036-230C** | CH23-51+TDR+TXV | ML196UH090XE60C | R-410A | 31800 | 16 | 13 | 33600 | 14.7 | 12.2 | 205999070 | North | USA,Canada | No
ML14XC1S036-230C** | CH23-51+TDR+TXV | ML196UH110XE60C | R-410A | 31200 | 15.5 | 12.5 | 33800 | 14.7 | 12.2 | 204505351 | North | USA,Canada | No
ML14XC1S036-230C** | CH23-51+TDR+TXV | ML296UH045XV36B | R-410A | 31000 | 15.1 | 12.5 | 33800 | 13.8 | 11.7 | 204289137 | North | USA,Canada | No
ML14XC1S036-230C** | CH23-51+TDR+TXV | ML296UH070XV36B | R-410A | 31000 | 15.1 | 12.5 | 33800 | 13.8 | 11.7 | 204289138 | North | USA,Canada | No
ML14XC1S036-230C** | CH23-51+TDR+TXV | ML296UH090XV48C | R-410A | 31000 | 15.5 | 12.5 | 34200 | 14.7 | 12.2 | 204302034 | North | USA,Canada | No
ML14XC1S036-230C** | CH23-51+TDR+TXV | ML296UH110XV60C | R-410A | 31200 | 15.5 | 12.5 | 33800 | 14.7 | 12.2 | 204289139 | North | USA,Canada | No
ML14XC1S036-230C** | CH23-51+TDR+TXV | SL297UH040NV36B | R-410A | 30600 | 15.1 | 12.5 | 34000 | 14.4 | 12 | 204289146 | North | USA,Canada | No
ML14XC1S036-230C** | CH23-51+TDR+TXV | SL297UH060NV36B | R-410A | 30600 | 15.1 | 12.5 | 34000 | 14.4 | 12 | 204289147 | North | USA,Canada | No
ML14XC1S036-230C** | CH23-51+TDR+TXV | SL297UH080NV48C | R-410A | 30600 | 15.5 | 12.5 | 34000 | 14.7 | 12.2 | 204289148 | North | USA,Canada | No
ML14XC1S036-230C** | CH23-51+TDR+TXV | SLP99UH070XV36B | R-410A | 31000 | 15.1 | 12.5 | 34000 | 14.4 | 12 | 205544000 | North | USA,Canada | No
ML14XC1S036-230C** | CH23-51+TDR+TXV | SLP99UH090XV36C | R-410A | 31200 | 15.5 | 12.5 | 34000 | 14.7 | 12.2 | 205544002 | North | USA,Canada | No
ML14XC1S036-230C** | CH23-51+TDR+TXV | SLP99UH090XV48C | R-410A | 31000 | 15.5 | 12.5 | 33800 | 14.7 | 12.2 | 205544003 | North | USA,Canada | No
ML14XC1S036-230C** | CH23-51+TDR+TXV | SLP99UH110XV60C | R-410A | 31400 | 15.5 | 12.5 | 34200 | 14.7 | 12.2 | 205544005 | North | USA,Canada | No
ML14XC1S036-230C** | CH23-65+TDR+TXV | EL196UH030XE36B | R-410A | 32200 | 15.1 | 12.5 | 33600 | 14.4 | 12 | 206907964 | North | USA,Canada | No
ML14XC1S036-230C** | CH23-65+TDR+TXV | ML196UH030XE36B | R-410A | 32200 | 15.1 | 12.5 | 33600 | 14.4 | 12 | 205999357 | North | USA,Canada | No
ML14XC1S036-230C** | CH23-65+TDR+TXV | ML196UH070XE48B | R-410A | 32200 | 16 | 13.5 | 33600 | 14.7 | 12.2 | 205998125 | North | USA,Canada | No
ML14XC1S036-230C** | CH23-65+TDR+TXV | ML196UH090XE36C | R-410A | 32200 | 15.5 | 12.5 | 34000 | 14.7 | 12.2 | 205998693 | North | USA,Canada | No
ML14XC1S036-230C** | CH23-65+TDR+TXV | ML196UH090XE60C | R-410A | 32400 | 16 | 13.5 | 34000 | 14.7 | 12.2 | 205999071 | North | USA,Canada | No
ML14XC1S036-230C** | CH23-68+TDR+TXV | EL196UH030XE36B | R-410A | 33200 | 16 | 13 | 34800 | 14.7 | 12.2 | 206907965 | North | USA,Canada | No
ML14XC1S036-230C** | CH23-68+TDR+TXV | ML196UH030XE36B | R-410A | 33200 | 16 | 13 | 34800 | 14.7 | 12.2 | 205999358 | North | USA,Canada | No
ML14XC1S036-230C** | CH23-68+TDR+TXV | ML196UH070XE48B | R-410A | 33200 | 16 | 14 | 34800 | 15.2 | 12.5 | 205998126 | North | USA,Canada | No
ML14XC1S036-230C** | CH23-68+TDR+TXV | ML196UH090XE36C | R-410A | 33200 | 16 | 13.5 | 35400 | 15.2 | 12.5 | 205998694 | North | USA,Canada | No
ML14XC1S036-230C** | CH23-68+TDR+TXV | ML196UH090XE60C | R-410A | 33200 | 17 | 14 | 35200 | 15.6 | 13 | 205999072 | North | USA,Canada | No
ML14XC1S036-230C** | CHX35-24B+TDR | EL196UH030XE36B | R-410A | 31600 | 15 | 12.5 | 33000 | 13.8 | 11.7 | 206907971 | North | USA,Canada | No
ML14XC1S036-230C** | CHX35-24B+TDR | ML196UH030XE36B | R-410A | 31600 | 15 | 12.5 | 33000 | 13.8 | 11.7 | 205999364 | North | USA,Canada | No
ML14XC1S036-230C** | CHX35-24B+TDR | ML196UH070XE48B | R-410A | 31400 | 15.5 | 12.5 | 33400 | 13.8 | 11.5 | 205998132 | North | USA,Canada | No
ML14XC1S036-230C** | CHX35-30B+TDR | - - - | R-410A | 31800 | 14.5 | 12.2 | 34000 | 13.5 | 11.2 | 204288799 | North | USA,Canada | No
ML14XC1S036-230C** | CHX35-30B+TDR | EL195UH040NE36B | R-410A | 32200 | 16 | 13 | 34200 | 14.7 | 12.2 | 204289420 | North | USA,Canada | No
ML14XC1S036-230C** | CHX35-30B+TDR | EL195UH060NE36B | R-410A | 31800 | 15.5 | 12.5 | 34200 | 14.7 | 12.2 | 204289421 | North | USA,Canada | No
ML14XC1S036-230C** | CHX35-30B+TDR | EL196UH030XE36B | R-410A | 33000 | 15.5 | 12.5 | 34200 | 14.7 | 12.2 | 206907972 | North | USA,Canada | No
ML14XC1S036-230C** | CHX35-30B+TDR | EL196UH070XE36B | R-410A | 32000 | 15.1 | 12.5 | 34200 | 14.7 | 12.2 | 204289423 | North | USA,Canada | No
ML14XC1S036-230C** | CHX35-30B+TDR | EL297UH045XE36B | R-410A | - - - | - - - | - - - | 34200 | 14.7 | 12.2 | 213433619 | North | USA,Canada | No
ML14XC1S036-230C** | CHX35-30B+TDR | EL297UH045XV36B | R-410A | - - - | - - - | - - - | 34800 | 14.4 | 12 | 213185444 | North | USA,Canada | No
ML14XC1S036-230C** | CHX35-30B+TDR | EL297UH070XE36B | R-410A | - - - | - - - | - - - | 34400 | 14.7 | 12.2 | 213500145 | North | USA,Canada | No
ML14XC1S036-230C** | CHX35-30B+TDR | EL297UH070XV36B | R-410A | - - - | - - - | - - - | 35000 | 14.7 | 12.2 | 213185445 | North | USA,Canada | No
ML14XC1S036-230C** | CHX35-30B+TDR | EL297UH110XV60C | R-410A | - - - | - - - | - - - | 34800 | 14.4 | 12 | 213182253 | North | USA,Canada | No
ML14XC1S036-230C** | CHX35-30B+TDR | ML196UH030XE36B | R-410A | 33000 | 15.5 | 12.5 | 34200 | 14.7 | 12.2 | 205999365 | North | USA,Canada | No
ML14XC1S036-230C** | CHX35-30B+TDR | ML196UH070XE36B | R-410A | 32000 | 15.1 | 12.5 | 34200 | 14.7 | 12.2 | 204505368 | North | USA,Canada | No
ML14XC1S036-230C** | CHX35-30B+TDR | ML196UH070XE48B | R-410A | 32600 | 16 | 13.5 | 34800 | 14.4 | 12 | 205998133 | North | USA,Canada | No
ML14XC1S036-230C** | CHX35-30B+TDR | ML296UH045XV36B | R-410A | 32000 | 15.5 | 12.5 | 34800 | 14.4 | 12 | 204289437 | North | USA,Canada | No
ML14XC1S036-230C** | CHX35-30B+TDR | ML296UH070XV36B | R-410A | 32200 | 15.5 | 12.5 | 34800 | 14.4 | 12 | 204289438 | North | USA,Canada | No
ML14XC1S036-230C** | CHX35-30B+TDR | SL297UH040NV36B | R-410A | 32400 | 16 | 13 | 35000 | 14.7 | 12.2 | 204289442 | North | USA,Canada | No
ML14XC1S036-230C** | CHX35-30B+TDR | SL297UH060NV36B | R-410A | 31400 | 15.5 | 12.5 | 34800 | 14.7 | 12.2 | 204289443 | North | USA,Canada | No
ML14XC1S036-230C** | CHX35-30B+TDR | SLP99UH070XV36B | R-410A | 31600 | 15.5 | 12.5 | 35000 | 14.7 | 12.2 | 205544028 | North | USA,Canada | No
ML14XC1S036-230C** | CHX35-36B+TDR | EL195UH040NE36B | R-410A | 31000 | 15.5 | 12.5 | 32800 | 13.8 | 11.7 | 204289457 | North | USA,Canada | No
ML14XC1S036-230C** | CHX35-36B+TDR | EL196UH030XE36B | R-410A | 31400 | 15 | 12.5 | 32800 | 13.8 | 11.7 | 206907973 | North | USA,Canada | No
ML14XC1S036-230C** | CHX35-36B+TDR | EL297UH045XE36B | R-410A | - - - | - - - | - - - | 32800 | 14.3 | 11.7 | 213433620 | North | USA,Canada | No
ML14XC1S036-230C** | CHX35-36B+TDR | EL297UH045XV36B | R-410A | - - - | - - - | - - - | 33400 | 13.8 | 11.5 | 213185446 | North | USA,Canada | No
ML14XC1S036-230C** | CHX35-36B+TDR | EL297UH070XV36B | R-410A | - - - | - - - | - - - | 33600 | 13.8 | 11.7 | 213185447 | North | USA,Canada | No
ML14XC1S036-230C** | CHX35-36B+TDR | EL297UH110XV60C | R-410A | - - - | - - - | - - - | 33400 | 13.8 | 11.5 | 213182254 | North | USA,Canada | No
ML14XC1S036-230C** | CHX35-36B+TDR | ML196UH030XE36B | R-410A | 31400 | 15 | 12.5 | 32800 | 13.8 | 11.7 | 205999366 | North | USA,Canada | No
ML14XC1S036-230C** | CHX35-36B+TDR | ML196UH070XE36B | R-410A | - - - | - - - | - - - | 32800 | 13.8 | 11.7 | 213280077 | North | USA,Canada | No
ML14XC1S036-230C** | CHX35-36B+TDR | ML196UH070XE48B | R-410A | 31200 | 15.5 | 12.5 | 33400 | 13.8 | 11.5 | 205998134 | North | USA,Canada | No
ML14XC1S036-230C** | CHX35-36B+TDR | ML296UH045XV36B | R-410A | 30800 | 15 | 12.5 | 33600 | 13.8 | 11.7 | 204289471 | North | USA,Canada | No
ML14XC1S036-230C** | CHX35-36B+TDR | ML296UH070XV36B | R-410A | 30600 | 15.1 | 12.2 | 33400 | 13.8 | 11.5 | 204289472 | North | USA,Canada | No
ML14XC1S036-230C** | CHX35-36B+TDR | SL297UH040NV36B | R-410A | 31000 | 15.5 | 12.5 | 33600 | 13.8 | 11.7 | 204289476 | North | USA,Canada | No
ML14XC1S036-230C** | CHX35-36B+TDR | SL297UH060NV36B | R-410A | 30400 | 15 | 12.5 | 33600 | 13.8 | 11.7 | 204289477 | North | USA,Canada | No
ML14XC1S036-230C** | CHX35-36B+TDR | SLP99UH070XV36B | R-410A | 30600 | 15 | 12.5 | 33600 | 13.8 | 11.7 | 205544030 | North | USA,Canada | No
ML14XC1S036-230C** | CHX35-36C+TDR | EL195UH080NE48C | R-410A | 30600 | 15.1 | 12.5 | 33400 | 14.4 | 12.2 | 204289479 | North | USA,Canada | No
ML14XC1S036-230C** | CHX35-36C+TDR | EL195UH100NE60C | R-410A | 30800 | 15.1 | 12.5 | 33400 | 14.7 | 12.2 | 204289480 | North | USA,Canada | No
ML14XC1S036-230C** | CHX35-36C+TDR | EL196UH090XE48C | R-410A | 31200 | 15.5 | 12.5 | 33800 | 14.7 | 12.2 | 204289481 | North | USA,Canada | No
ML14XC1S036-230C** | CHX35-36C+TDR | EL196UH110XE60C | R-410A | 31400 | 15.5 | 12.5 | 33800 | 14.7 | 12.2 | 204289482 | North | USA,Canada | No
ML14XC1S036-230C** | CHX35-36C+TDR | EL297UH090XE48C | R-410A | - - - | - - - | - - - | 33400 | 14.7 | 12.2 | 213500148 | North | USA,Canada | No
ML14XC1S036-230C** | CHX35-36C+TDR | EL297UH090XV36C | R-410A | - - - | - - - | - - - | 34200 | 14.7 | 12.2 | 213185448 | North | USA,Canada | No
ML14XC1S036-230C** | CHX35-36C+TDR | EL297UH090XV48C | R-410A | - - - | - - - | - - - | 34000 | 14.7 | 12.2 | 213185449 | North | USA,Canada | No
ML14XC1S036-230C** | CHX35-36C+TDR | EL297UH110XE60C | R-410A | - - - | - - - | - - - | 33400 | 14.7 | 12.2 | 213433621 | North | USA,Canada | No
ML14XC1S036-230C** | CHX35-36C+TDR | EL297UH110XV48C | R-410A | - - - | - - - | - - - | 34200 | 14.7 | 12.2 | 213185450 | North | USA,Canada | No
ML14XC1S036-230C** | CHX35-36C+TDR | EL297UH110XV60C | R-410A | - - - | - - - | - - - | 34200 | 14.7 | 12.2 | 213182255 | North | USA,Canada | No
ML14XC1S036-230C** | CHX35-36C+TDR | ML196UH090XE36C | R-410A | 31800 | 15.5 | 12.5 | 33800 | 14.4 | 12.2 | 205998699 | North | USA,Canada | No
ML14XC1S036-230C** | CHX35-36C+TDR | ML196UH090XE48C | R-410A | 31200 | 15.5 | 12.5 | 33800 | 14.7 | 12.2 | 204505370 | North | USA,Canada | No
ML14XC1S036-230C** | CHX35-36C+TDR | ML196UH090XE60C | R-410A | 32000 | 16 | 13.5 | 33400 | 14.7 | 12.2 | 205999077 | North | USA,Canada | No
ML14XC1S036-230C** | CHX35-36C+TDR | ML196UH110XE60C | R-410A | 31400 | 15.5 | 12.5 | 33800 | 14.7 | 12.2 | 204505371 | North | USA,Canada | No
ML14XC1S036-230C** | CHX35-36C+TDR | ML296UH090XV48C | R-410A | 31200 | 16 | 13 | 34200 | 14.7 | 12.2 | 204302050 | North | USA,Canada | No
ML14XC1S036-230C** | CHX35-36C+TDR | ML296UH110XV60C | R-410A | 31200 | 15.5 | 12.5 | 34000 | 14.7 | 12.2 | 204289497 | North | USA,Canada | No
ML14XC1S036-230C** | CHX35-36C+TDR | SL297UH080NV48C | R-410A | 31600 | 15.5 | 12.5 | 34200 | 14.7 | 12.2 | 204289503 | North | USA,Canada | No
ML14XC1S036-230C** | CHX35-36C+TDR | SLP99UH090XV36C | R-410A | 30800 | 15.5 | 12.5 | 34200 | 14.7 | 12.2 | 205544032 | North | USA,Canada | No
ML14XC1S036-230C** | CHX35-36C+TDR | SLP99UH090XV48C | R-410A | 31400 | 15.5 | 12.5 | 34000 | 14.7 | 12.2 | 205544033 | North | USA,Canada | No
ML14XC1S036-230C** | CHX35-36C+TDR | SLP99UH110XV60C | R-410A | 31200 | 15.5 | 12.5 | 34400 | 14.7 | 12.2 | 205544035 | North | USA,Canada | No
ML14XC1S036-230C** | CHX35-42B+TDR | - - - | R-410A | 32600 | 14.5 | 12.2 | 35200 | 13.8 | 11.7 | 204288800 | North | USA,Canada | No
ML14XC1S036-230C** | CHX35-42B+TDR | EL195UH060NE36B | R-410A | 32600 | 15.5 | 12.5 | 35200 | 15.2 | 12.5 | 204289509 | North | USA,Canada | No
ML14XC1S036-230C** | CHX35-42B+TDR | EL196UH030XE36B | R-410A | 33200 | 16 | 13.5 | 35200 | 14.7 | 12.2 | 206907974 | North | USA,Canada | No
ML14XC1S036-230C** | CHX35-42B+TDR | EL196UH070XE36B | R-410A | 32800 | 15.5 | 12.5 | 35000 | 14.7 | 12.2 | 204289511 | North | USA,Canada | No
ML14XC1S036-230C** | CHX35-42B+TDR | EL297UH045XE36B | R-410A | - - - | - - - | - - - | 35400 | 14.7 | 12.2 | 213433622 | North | USA,Canada | No
ML14XC1S036-230C** | CHX35-42B+TDR | EL297UH045XV36B | R-410A | - - - | - - - | - - - | 35600 | 14.7 | 12.2 | 213185451 | North | USA,Canada | No
ML14XC1S036-230C** | CHX35-42B+TDR | EL297UH070XE36B | R-410A | - - - | - - - | - - - | 35400 | 14.7 | 12.2 | 213500146 | North | USA,Canada | No
ML14XC1S036-230C** | CHX35-42B+TDR | EL297UH070XV36B | R-410A | - - - | - - - | - - - | 36000 | 14.7 | 12.2 | 213185452 | North | USA,Canada | No
ML14XC1S036-230C** | CHX35-42B+TDR | EL297UH110XV60C | R-410A | - - - | - - - | - - - | 35600 | 14.7 | 12.2 | 213182256 | North | USA,Canada | No
ML14XC1S036-230C** | CHX35-42B+TDR | ML196UH030XE36B | R-410A | 33200 | 16 | 13.5 | 35200 | 14.7 | 12.2 | 205999367 | North | USA,Canada | No
ML14XC1S036-230C** | CHX35-42B+TDR | ML196UH070XE36B | R-410A | 32800 | 15.5 | 12.5 | 35000 | 14.7 | 12.2 | 204505373 | North | USA,Canada | No
ML14XC1S036-230C** | CHX35-42B+TDR | ML196UH070XE48B | R-410A | 33200 | 16 | 14 | 35600 | 14.7 | 12.2 | 205998135 | North | USA,Canada | No
ML14XC1S036-230C** | CHX35-42B+TDR | ML296UH045XV36B | R-410A | 32800 | 16 | 13 | 35400 | 15.2 | 12.5 | 204289525 | North | USA,Canada | No
ML14XC1S036-230C** | CHX35-42B+TDR | ML296UH070XV36B | R-410A | 33000 | 16 | 13 | 35800 | 14.7 | 12.2 | 204289526 | North | USA,Canada | No
ML14XC1S036-230C** | CHX35-42B+TDR | SL297UH040NV36B | R-410A | 33200 | 16 | 13 | 36000 | 14.7 | 12.2 | 204289530 | North | USA,Canada | No
ML14XC1S036-230C** | CHX35-42B+TDR | SL297UH060NV36B | R-410A | 32400 | 16 | 13 | 35800 | 14.7 | 12.2 | 204289531 | North | USA,Canada | No
ML14XC1S036-230C** | CHX35-42B+TDR | SLP99UH070XV36B | R-410A | 32400 | 16 | 13 | 35600 | 15.4 | 13 | 205544036 | North | USA,Canada | No
ML14XC1S036-230C** | CHX35-42C+TDR | - - - | R-410A | 32200 | 14.5 | 12.2 | 34600 | 13.8 | 11.5 | 204288801 | North | USA,Canada | No
ML14XC1S036-230C** | CHX35-42C+TDR | EL195UH080NE48C | R-410A | 32200 | 14.5 | 12.2 | 34800 | 14.7 | 12.2 | 204289533 | North | USA,Canada | No
ML14XC1S036-230C** | CHX35-42C+TDR | EL195UH100NE60C | R-410A | 32000 | 16 | 13 | 35000 | 15.4 | 12.5 | 204289534 | North | USA,Canada | No
ML14XC1S036-230C** | CHX35-42C+TDR | EL196UH090XE48C | R-410A | 32600 | 16 | 13 | 35000 | 15.4 | 12.5 | 204289535 | North | USA,Canada | No
ML14XC1S036-230C** | CHX35-42C+TDR | EL196UH110XE60C | R-410A | 32600 | 16 | 13 | 35200 | 15.6 | 13 | 204289536 | North | USA,Canada | No
ML14XC1S036-230C** | CHX35-42C+TDR | EL297UH090XE48C | R-410A | - - - | - - - | - - - | 34800 | 15.2 | 12.5 | 213500149 | North | USA,Canada | No
ML14XC1S036-230C** | CHX35-42C+TDR | EL297UH090XV36C | R-410A | - - - | - - - | - - - | 35600 | 15.2 | 12.5 | 213185453 | North | USA,Canada | No
ML14XC1S036-230C** | CHX35-42C+TDR | EL297UH090XV48C | R-410A | - - - | - - - | - - - | 35200 | 15.4 | 12.5 | 213185454 | North | USA,Canada | No
ML14XC1S036-230C** | CHX35-42C+TDR | EL297UH110XE60C | R-410A | - - - | - - - | - - - | 35000 | 15.4 | 12.5 | 213433623 | North | USA,Canada | No
ML14XC1S036-230C** | CHX35-42C+TDR | EL297UH110XV48C | R-410A | - - - | - - - | - - - | 35600 | 15.2 | 12.5 | 213185455 | North | USA,Canada | No
ML14XC1S036-230C** | CHX35-42C+TDR | EL297UH110XV60C | R-410A | - - - | - - - | - - - | 35600 | 15.2 | 12.5 | 213182257 | North | USA,Canada | No
ML14XC1S036-230C** | CHX35-42C+TDR | ML196UH090XE36C | R-410A | 33200 | 16 | 13.5 | 35200 | 14.7 | 12.2 | 205998700 | North | USA,Canada | No
ML14XC1S036-230C** | CHX35-42C+TDR | ML196UH090XE48C | R-410A | 32600 | 16 | 13 | 35000 | 15.4 | 12.5 | 204505374 | North | USA,Canada | No
ML14XC1S036-230C** | CHX35-42C+TDR | ML196UH090XE60C | R-410A | 33200 | 16 | 14 | 35000 | 15.4 | 13 | 205999078 | North | USA,Canada | No
ML14XC1S036-230C** | CHX35-42C+TDR | ML196UH110XE60C | R-410A | 32600 | 16 | 13 | 35200 | 15.6 | 13 | 204505375 | North | USA,Canada | No
ML14XC1S036-230C** | CHX35-42C+TDR | ML296UH090XV48C | R-410A | 32600 | 16 | 13 | 35800 | 15.2 | 12.5 | 204302053 | North | USA,Canada | No
ML14XC1S036-230C** | CHX35-42C+TDR | ML296UH110XV60C | R-410A | 32600 | 16 | 13 | 35400 | 15.6 | 13 | 204289551 | North | USA,Canada | No
ML14XC1S036-230C** | CHX35-42C+TDR | SL297UH080NV48C | R-410A | 33000 | 16 | 13 | 35400 | 15.2 | 12.5 | 204289557 | North | USA,Canada | No
ML14XC1S036-230C** | CHX35-42C+TDR | SLP99UH090XV36C | R-410A | 32000 | 16 | 13 | 35600 | 15.2 | 12.5 | 205544038 | North | USA,Canada | No
ML14XC1S036-230C** | CHX35-42C+TDR | SLP99UH090XV48C | R-410A | 32800 | 16 | 13 | 35200 | 15.4 | 12.5 | 205544040 | North | USA,Canada | No
ML14XC1S036-230C** | CHX35-42C+TDR | SLP99UH110XV60C | R-410A | 32600 | 16 | 13 | 35800 | 15.2 | 12.5 | 205544041 | North | USA,Canada | No
ML14XC1S036-230C** | CHX35-48B+TDR | - - - | R-410A | 32000 | 14.5 | 12.2 | 34200 | 13.5 | 11.5 | 204288802 | North | USA,Canada | No
ML14XC1S036-230C** | CHX35-48B+TDR | EL195UH040NE36B | R-410A | 32200 | 16 | 13 | 34200 | 14.7 | 12.2 | 204289562 | North | USA,Canada | No
ML14XC1S036-230C** | CHX35-48B+TDR | EL195UH060NE36B | R-410A | 31800 | 15.5 | 12.5 | 34200 | 14.7 | 12.2 | 204289563 | North | USA,Canada | No
ML14XC1S036-230C** | CHX35-48B+TDR | EL196UH030XE36B | R-410A | 33000 | 15.5 | 12.5 | 34200 | 14.7 | 12.2 | 206907975 | North | USA,Canada | No
ML14XC1S036-230C** | CHX35-48B+TDR | EL196UH070XE36B | R-410A | 32200 | 15.1 | 12.5 | 34200 | 14.7 | 12.2 | 204289565 | North | USA,Canada | No
ML14XC1S036-230C** | CHX35-48B+TDR | EL297UH045XE36B | R-410A | - - - | - - - | - - - | 34200 | 14.7 | 12.2 | 213433624 | North | USA,Canada | No
ML14XC1S036-230C** | CHX35-48B+TDR | EL297UH045XV36B | R-410A | - - - | - - - | - - - | 34800 | 14.4 | 12 | 213185456 | North | USA,Canada | No
ML14XC1S036-230C** | CHX35-48B+TDR | EL297UH070XE36B | R-410A | - - - | - - - | - - - | 34400 | 14.7 | 12.2 | 213500147 | North | USA,Canada | No
ML14XC1S036-230C** | CHX35-48B+TDR | EL297UH070XV36B | R-410A | - - - | - - - | - - - | 34800 | 14.7 | 12.2 | 213185457 | North | USA,Canada | No
ML14XC1S036-230C** | CHX35-48B+TDR | EL297UH110XV60C | R-410A | - - - | - - - | - - - | 34800 | 14.4 | 12 | 213182258 | North | USA,Canada | No
ML14XC1S036-230C** | CHX35-48B+TDR | ML196UH030XE36B | R-410A | 33000 | 15.5 | 12.5 | 34200 | 14.7 | 12.2 | 205999368 | North | USA,Canada | No
ML14XC1S036-230C** | CHX35-48B+TDR | ML196UH070XE36B | R-410A | 32200 | 15.1 | 12.5 | 34200 | 14.7 | 12.2 | 204505377 | North | USA,Canada | No
ML14XC1S036-230C** | CHX35-48B+TDR | ML196UH070XE48B | R-410A | 32600 | 16 | 13.5 | 34800 | 14.4 | 12.2 | 205998136 | North | USA,Canada | No
ML14XC1S036-230C** | CHX35-48B+TDR | ML296UH045XV36B | R-410A | 32000 | 15.5 | 12.5 | 34800 | 14.4 | 12 | 204289579 | North | USA,Canada | No
ML14XC1S036-230C** | CHX35-48B+TDR | ML296UH070XV36B | R-410A | 32200 | 15.5 | 12.5 | 34600 | 14.4 | 12 | 204289580 | North | USA,Canada | No
ML14XC1S036-230C** | CHX35-48B+TDR | SL297UH040NV36B | R-410A | 32400 | 16 | 13 | 35000 | 14.7 | 12.2 | 204289584 | North | USA,Canada | No
ML14XC1S036-230C** | CHX35-48B+TDR | SL297UH060NV36B | R-410A | 31400 | 15.5 | 12.5 | 34800 | 14.7 | 12.2 | 204289585 | North | USA,Canada | No
ML14XC1S036-230C** | CHX35-48B+TDR | SLP99UH070XV36B | R-410A | 31600 | 15.5 | 12.5 | 34800 | 14.7 | 12.2 | 205544043 | North | USA,Canada | No
ML14XC1S036-230C** | CHX35-48C+TDR | EL195UH080NE48C | R-410A | 32000 | 14.5 | 12.2 | 34600 | 14.7 | 12.2 | 204289587 | North | USA,Canada | No
ML14XC1S036-230C** | CHX35-48C+TDR | EL195UH100NE60C | R-410A | 31600 | 15.5 | 12.5 | 34600 | 15.2 | 12.5 | 204289588 | North | USA,Canada | No
ML14XC1S036-230C** | CHX35-48C+TDR | EL196UH090XE48C | R-410A | 32400 | 15.5 | 12.5 | 34800 | 15.2 | 12.5 | 204289589 | North | USA,Canada | No
ML14XC1S036-230C** | CHX35-48C+TDR | EL196UH110XE60C | R-410A | 32400 | 16 | 13 | 34800 | 15.2 | 12.5 | 204289590 | North | USA,Canada | No
ML14XC1S036-230C** | CHX35-48C+TDR | EL297UH090XE48C | R-410A | - - - | - - - | - - - | 34800 | 15.2 | 12.5 | 213500150 | North | USA,Canada | No
ML14XC1S036-230C** | CHX35-48C+TDR | EL297UH090XV36C | R-410A | - - - | - - - | - - - | 35400 | 14.7 | 12.2 | 213185458 | North | USA,Canada | No
ML14XC1S036-230C** | CHX35-48C+TDR | EL297UH090XV48C | R-410A | - - - | - - - | - - - | 35200 | 15.2 | 12.5 | 213185459 | North | USA,Canada | No
ML14XC1S036-230C** | CHX35-48C+TDR | EL297UH110XE60C | R-410A | - - - | - - - | - - - | 34600 | 15.2 | 12.5 | 213433625 | North | USA,Canada | No
ML14XC1S036-230C** | CHX35-48C+TDR | EL297UH110XV48C | R-410A | - - - | - - - | - - - | 35200 | 14.7 | 12.2 | 213185460 | North | USA,Canada | No
ML14XC1S036-230C** | CHX35-48C+TDR | EL297UH110XV60C | R-410A | - - - | - - - | - - - | 35400 | 14.7 | 12.2 | 213182259 | North | USA,Canada | No
ML14XC1S036-230C** | CHX35-48C+TDR | ML196UH090XE36C | R-410A | 32800 | 16 | 13.5 | 34800 | 14.7 | 12.2 | 205998701 | North | USA,Canada | No
ML14XC1S036-230C** | CHX35-48C+TDR | ML196UH090XE48C | R-410A | 32400 | 15.5 | 12.5 | 34800 | 15.2 | 12.5 | 204505378 | North | USA,Canada | No
ML14XC1S036-230C** | CHX35-48C+TDR | ML196UH090XE60C | R-410A | 33000 | 16 | 13.5 | 34600 | 15.4 | 12.5 | 205999079 | North | USA,Canada | No
ML14XC1S036-230C** | CHX35-48C+TDR | ML196UH110XE60C | R-410A | 32400 | 16 | 13 | 34800 | 15.2 | 12.5 | 204505379 | North | USA,Canada | No
ML14XC1S036-230C** | CHX35-48C+TDR | ML296UH090XV48C | R-410A | 32200 | 16 | 13.5 | 35600 | 14.7 | 12.2 | 204302056 | North | USA,Canada | No
ML14XC1S036-230C** | CHX35-48C+TDR | ML296UH110XV60C | R-410A | 32400 | 16 | 13 | 35000 | 15.4 | 12.5 | 204289605 | North | USA,Canada | No
ML14XC1S036-230C** | CHX35-48C+TDR | SL297UH080NV48C | R-410A | 32800 | 16 | 13 | 35200 | 15.2 | 12.5 | 204289611 | North | USA,Canada | No
ML14XC1S036-230C** | CHX35-48C+TDR | SLP99UH090XV36C | R-410A | 31600 | 16 | 13 | 34800 | 15.2 | 13 | 205544044 | North | USA,Canada | No
ML14XC1S036-230C** | CHX35-48C+TDR | SLP99UH090XV48C | R-410A | 32600 | 16 | 13 | 35200 | 15.2 | 12.5 | 205544046 | North | USA,Canada | No
ML14XC1S036-230C** | CHX35-48C+TDR | SLP99UH110XV60C | R-410A | 32400 | 16 | 13 | 35600 | 14.7 | 12.2 | 205544047 | North | USA,Canada | No
ML14XC1S036-230C** | CHX35-51/61C+TDR | - - - | R-410A | 32800 | 14.5 | 12.2 | 35000 | 13.8 | 11.7 | 204288804 | North | USA,Canada | No
ML14XC1S036-230C** | CHX35-51/61C+TDR | EL195UH080NE48C | R-410A | 32400 | 15.1 | 12.2 | 35200 | 15.2 | 12.5 | 204289615 | North | USA,Canada | No
ML14XC1S036-230C** | CHX35-51/61C+TDR | EL195UH100NE60C | R-410A | 32400 | 16 | 13 | 35200 | 15.4 | 12.5 | 204289616 | North | USA,Canada | No
ML14XC1S036-230C** | CHX35-51/61C+TDR | EL196UH090XE48C | R-410A | 33000 | 16 | 13 | 35400 | 15.4 | 13 | 204289617 | North | USA,Canada | No
ML14XC1S036-230C** | CHX35-51/61C+TDR | EL196UH110XE60C | R-410A | 33000 | 16 | 13 | 35600 | 15.6 | 13 | 204289618 | North | USA,Canada | No
ML14XC1S036-230C** | CHX35-51/61C+TDR | EL297UH090XE48C | R-410A | - - - | - - - | - - - | 35200 | 15.4 | 13 | 213500151 | North | USA,Canada | No
ML14XC1S036-230C** | CHX35-51/61C+TDR | EL297UH090XV36C | R-410A | - - - | - - - | - - - | 36000 | 15.4 | 13 | 213185461 | North | USA,Canada | No
ML14XC1S036-230C** | CHX35-51/61C+TDR | EL297UH090XV48C | R-410A | - - - | - - - | - - - | 35800 | 15.4 | 13 | 213185462 | North | USA,Canada | No
ML14XC1S036-230C** | CHX35-51/61C+TDR | EL297UH110XE60C | R-410A | - - - | - - - | - - - | 35200 | 15.4 | 13 | 213433626 | North | USA,Canada | No
ML14XC1S036-230C** | CHX35-51/61C+TDR | EL297UH110XV48C | R-410A | - - - | - - - | - - - | 36000 | 15.4 | 13 | 213185463 | North | USA,Canada | No
ML14XC1S036-230C** | CHX35-51/61C+TDR | EL297UH110XV60C | R-410A | - - - | - - - | - - - | 36000 | 15.4 | 13 | 213182260 | North | USA,Canada | No
ML14XC1S036-230C** | CHX35-51/61C+TDR | ML196UH090XE36C | R-410A | 33200 | 16 | 13.5 | 35600 | 15.2 | 12.5 | 205998702 | North | USA,Canada | No
ML14XC1S036-230C** | CHX35-51/61C+TDR | ML196UH090XE48C | R-410A | 33000 | 16 | 13 | 35400 | 15.4 | 13 | 204505380 | North | USA,Canada | No
ML14XC1S036-230C** | CHX35-51/61C+TDR | ML196UH090XE60C | R-410A | 33200 | 17 | 14 | 35200 | 15.6 | 13 | 205999080 | North | USA,Canada | No
ML14XC1S036-230C** | CHX35-51/61C+TDR | ML196UH110XE60C | R-410A | 33000 | 16 | 13 | 35600 | 15.6 | 13 | 204505381 | North | USA,Canada | No
ML14XC1S036-230C** | CHX35-51/61C+TDR | ML296UH090XV48C | R-410A | 33000 | 16 | 13.5 | 36000 | 15.4 | 13 | 204302058 | North | USA,Canada | No
ML14XC1S036-230C** | CHX35-51/61C+TDR | ML296UH110XV60C | R-410A | 33000 | 16 | 13 | 35800 | 15.8 | 13 | 204289633 | North | USA,Canada | No
ML14XC1S036-230C** | CHX35-51/61C+TDR | SL297UH080NV48C | R-410A | 33200 | 16 | 13 | 35800 | 15.4 | 13 | 204289639 | North | USA,Canada | No
ML14XC1S036-230C** | CHX35-51/61C+TDR | SLP99UH090XV36C | R-410A | 32400 | 16 | 13 | 36000 | 15.4 | 13 | 205544049 | North | USA,Canada | No
ML14XC1S036-230C** | CHX35-51/61C+TDR | SLP99UH090XV48C | R-410A | 33000 | 16 | 13 | 35800 | 15.4 | 13 | 205544050 | North | USA,Canada | No
ML14XC1S036-230C** | CHX35-51/61C+TDR | SLP99UH110XV60C | R-410A | 33000 | 16 | 13 | 36000 | 15.4 | 13 | 205544052 | North | USA,Canada | No
ML14XC1S036-230C** | CK40CT-24B-0+TDR | ML196UH070XE48B | R-410A | - - - | - - - | - - - | 33600 | 13.8 | 11.7 | 214628887 | North | USA,Canada | No
ML14XC1S036-230C** | CK40CT-30/36B-0+TDR | EL195UH040NE36B | R-410A | - - - | - - - | - - - | 32800 | 13.8 | 11.7 | 214628984 | North | USA,Canada | No
ML14XC1S036-230C** | CK40CT-30/36B-0+TDR | EL196UH030XE36B | R-410A | - - - | - - - | - - - | 33000 | 13.8 | 11.7 | 214628986 | North | USA,Canada | No
ML14XC1S036-230C** | CK40CT-30/36B-0+TDR | EL297UH045XE36B | R-410A | - - - | - - - | - - - | 32800 | 14.3 | 11.7 | 214628993 | North | USA,Canada | No
ML14XC1S036-230C** | CK40CT-30/36B-0+TDR | EL297UH045XV36B | R-410A | - - - | - - - | - - - | 33600 | 13.8 | 11.7 | 214628994 | North | USA,Canada | No
ML14XC1S036-230C** | CK40CT-30/36B-0+TDR | EL297UH070XV36B | R-410A | - - - | - - - | - - - | 33600 | 13.8 | 11.7 | 214628996 | North | USA,Canada | No
ML14XC1S036-230C** | CK40CT-30/36B-0+TDR | EL297UH110XV60C | R-410A | - - - | - - - | - - - | 33600 | 13.8 | 11.7 | 214628998 | North | USA,Canada | No
ML14XC1S036-230C** | CK40CT-30/36B-0+TDR | ML196UH030XE36B | R-410A | - - - | - - - | - - - | 33000 | 13.8 | 11.7 | 214629014 | North | USA,Canada | No
ML14XC1S036-230C** | CK40CT-30/36B-0+TDR | ML196UH070XE36B | R-410A | - - - | - - - | - - - | 31800 | 13.8 | 11.7 | 214629016 | North | USA,Canada | No
ML14XC1S036-230C** | CK40CT-30/36B-0+TDR | ML196UH070XE48B | R-410A | - - - | - - - | - - - | 33400 | 13.8 | 11.5 | 214629017 | North | USA,Canada | No
ML14XC1S036-230C** | CK40CT-30/36B-0+TDR | ML296UH045XV36B | R-410A | - - - | - - - | - - - | 33600 | 13.8 | 11.7 | 214629019 | North | USA,Canada | No
ML14XC1S036-230C** | CK40CT-30/36B-0+TDR | ML296UH070XV36B | R-410A | - - - | - - - | - - - | 33400 | 13.8 | 11.5 | 214629020 | North | USA,Canada | No
ML14XC1S036-230C** | CK40CT-30/36B-0+TDR | SL297UH040NV36B | R-410A | - - - | - - - | - - - | 33800 | 13.8 | 11.7 | 214629028 | North | USA,Canada | No
ML14XC1S036-230C** | CK40CT-30/36B-0+TDR | SL297UH060NV36B | R-410A | - - - | - - - | - - - | 33600 | 13.8 | 11.7 | 214629029 | North | USA,Canada | No
ML14XC1S036-230C** | CK40CT-30/36B-0+TDR | SLP99UH070XV36B | R-410A | - - - | - - - | - - - | 33600 | 13.8 | 11.7 | 214629031 | North | USA,Canada | No
ML14XC1S036-230C** | CK40CT-30/36C-0+TDR | EL195UH080NE48C | R-410A | - - - | - - - | - - - | 33000 | 14.4 | 12 | 214629034 | North | USA,Canada | No
ML14XC1S036-230C** | CK40CT-30/36C-0+TDR | EL195UH100NE60C | R-410A | - - - | - - - | - - - | 33000 | 14.4 | 12 | 214629035 | North | USA,Canada | No
ML14XC1S036-230C** | CK40CT-30/36C-0+TDR | EL196UH090XE48C | R-410A | - - - | - - - | - - - | 33200 | 14.4 | 12.2 | 214629037 | North | USA,Canada | No
ML14XC1S036-230C** | CK40CT-30/36C-0+TDR | EL196UH110XE60C | R-410A | - - - | - - - | - - - | 33200 | 14.7 | 12.2 | 214629038 | North | USA,Canada | No
ML14XC1S036-230C** | CK40CT-30/36C-0+TDR | EL297UH090XE48C | R-410A | - - - | - - - | - - - | 33200 | 14.4 | 12 | 214629045 | North | USA,Canada | No
ML14XC1S036-230C** | CK40CT-30/36C-0+TDR | EL297UH090XV36C | R-410A | - - - | - - - | - - - | 33800 | 14.4 | 12 | 214629046 | North | USA,Canada | No
ML14XC1S036-230C** | CK40CT-30/36C-0+TDR | EL297UH090XV48C | R-410A | - - - | - - - | - - - | 33600 | 14.4 | 12 | 214629048 | North | USA,Canada | No
ML14XC1S036-230C** | CK40CT-30/36C-0+TDR | EL297UH110XE60C | R-410A | - - - | - - - | - - - | 33200 | 14.4 | 12.2 | 214629049 | North | USA,Canada | No
ML14XC1S036-230C** | CK40CT-30/36C-0+TDR | EL297UH110XV48C | R-410A | - - - | - - - | - - - | 33600 | 14.4 | 12 | 214629051 | North | USA,Canada | No
ML14XC1S036-230C** | CK40CT-30/36C-0+TDR | EL297UH110XV60C | R-410A | - - - | - - - | - - - | 33800 | 14.4 | 12 | 214629052 | North | USA,Canada | No
ML14XC1S036-230C** | CK40CT-30/36C-0+TDR | ML196UH090XE36C | R-410A | - - - | - - - | - - - | 33400 | 14.4 | 12 | 214629063 | North | USA,Canada | No
ML14XC1S036-230C** | CK40CT-30/36C-0+TDR | ML196UH090XE48C | R-410A | - - - | - - - | - - - | 33200 | 14.4 | 12.2 | 214629065 | North | USA,Canada | No
ML14XC1S036-230C** | CK40CT-30/36C-0+TDR | ML196UH090XE60C | R-410A | - - - | - - - | - - - | 33200 | 14.7 | 12.2 | 214629067 | North | USA,Canada | No
ML14XC1S036-230C** | CK40CT-30/36C-0+TDR | ML196UH110XE60C | R-410A | - - - | - - - | - - - | 33200 | 14.7 | 12.2 | 214629068 | North | USA,Canada | No
ML14XC1S036-230C** | CK40CT-30/36C-0+TDR | SL297UH080NV48C | R-410A | - - - | - - - | - - - | 33600 | 14.4 | 12 | 214629070 | North | USA,Canada | No
ML14XC1S036-230C** | CK40CT-30/36C-0+TDR | SLP99UH090XV36C | R-410A | - - - | - - - | - - - | 33800 | 14.4 | 12 | 214629071 | North | USA,Canada | No
ML14XC1S036-230C** | CK40CT-30/36C-0+TDR | SLP99UH090XV48C | R-410A | - - - | - - - | - - - | 33600 | 14.4 | 12 | 214629073 | North | USA,Canada | No
ML14XC1S036-230C** | CK40CT-30/36C-0+TDR | SLP99UH110XV60C | R-410A | - - - | - - - | - - - | 34000 | 14.4 | 12 | 214629074 | North | USA,Canada | No
ML14XC1S036-230C** | CK40CT-30B-0+TDR | EL195UH040NE36B | R-410A | - - - | - - - | - - - | 33800 | 14.4 | 12.2 | 214628913 | North | USA,Canada | No
ML14XC1S036-230C** | CK40CT-30B-0+TDR | EL195UH060NE36B | R-410A | - - - | - - - | - - - | 33800 | 14.7 | 12.2 | 214628915 | North | USA,Canada | No
ML14XC1S036-230C** | CK40CT-30B-0+TDR | EL196UH030XE36B | R-410A | - - - | - - - | - - - | 34000 | 14.4 | 12.2 | 214628916 | North | USA,Canada | No
ML14XC1S036-230C** | CK40CT-30B-0+TDR | EL196UH070XE36B | R-410A | - - - | - - - | - - - | 34000 | 14.4 | 12.2 | 214628918 | North | USA,Canada | No
ML14XC1S036-230C** | CK40CT-30B-0+TDR | EL297UH045XE36B | R-410A | - - - | - - - | - - - | 33800 | 14.7 | 12.2 | 214628924 | North | USA,Canada | No
ML14XC1S036-230C** | CK40CT-30B-0+TDR | EL297UH045XV36B | R-410A | - - - | - - - | - - - | 34400 | 14.3 | 11.7 | 214628925 | North | USA,Canada | No
ML14XC1S036-230C** | CK40CT-30B-0+TDR | EL297UH070XE36B | R-410A | - - - | - - - | - - - | 34000 | 14.4 | 12 | 214628927 | North | USA,Canada | No
ML14XC1S036-230C** | CK40CT-30B-0+TDR | EL297UH070XV36B | R-410A | - - - | - - - | - - - | 34600 | 14.4 | 12.2 | 214628928 | North | USA,Canada | No
ML14XC1S036-230C** | CK40CT-30B-0+TDR | EL297UH110XV60C | R-410A | - - - | - - - | - - - | 34400 | 14.3 | 11.7 | 214628930 | North | USA,Canada | No
ML14XC1S036-230C** | CK40CT-30B-0+TDR | ML196UH030XE36B | R-410A | - - - | - - - | - - - | 34000 | 14.4 | 12.2 | 214628943 | North | USA,Canada | No
ML14XC1S036-230C** | CK40CT-30B-0+TDR | ML196UH070XE36B | R-410A | - - - | - - - | - - - | 34000 | 14.4 | 12.2 | 214628945 | North | USA,Canada | No
ML14XC1S036-230C** | CK40CT-30B-0+TDR | ML196UH070XE48B | R-410A | - - - | - - - | - - - | 34400 | 14.4 | 12 | 214628947 | North | USA,Canada | No
ML14XC1S036-230C** | CK40CT-30B-0+TDR | ML296UH045XV36B | R-410A | - - - | - - - | - - - | 34400 | 14.3 | 12 | 214628948 | North | USA,Canada | No
ML14XC1S036-230C** | CK40CT-30B-0+TDR | ML296UH070XV36B | R-410A | - - - | - - - | - - - | 34400 | 13.8 | 11.7 | 214628950 | North | USA,Canada | No
ML14XC1S036-230C** | CK40CT-30B-0+TDR | SL297UH040NV36B | R-410A | - - - | - - - | - - - | 34600 | 14.4 | 12.2 | 214628958 | North | USA,Canada | No
ML14XC1S036-230C** | CK40CT-30B-0+TDR | SL297UH060NV36B | R-410A | - - - | - - - | - - - | 34600 | 14.4 | 12.2 | 214628959 | North | USA,Canada | No
ML14XC1S036-230C** | CK40CT-30B-0+TDR | SLP99UH070XV36B | R-410A | - - - | - - - | - - - | 34600 | 14.4 | 12.2 | 214628961 | North | USA,Canada | No
ML14XC1S036-230C** | CK40CT-36A-0+TDR | - - - | R-410A | - - - | - - - | - - - | 34000 | 13.4 | 11.2 | 214629076 | North | USA,Canada | No
ML14XC1S036-230C** | CK40CT-36B-0+TDR | - - - | R-410A | - - - | - - - | - - - | 34000 | 13.4 | 11.2 | 214629100 | North | USA,Canada | No
ML14XC1S036-230C** | CK40CT-36B-0+TDR | EL195UH040NE36B | R-410A | - - - | - - - | - - - | 34200 | 14.7 | 12.2 | 214629103 | North | USA,Canada | No
ML14XC1S036-230C** | CK40CT-36B-0+TDR | EL195UH060NE36B | R-410A | - - - | - - - | - - - | 34200 | 14.7 | 12.2 | 214629104 | North | USA,Canada | No
ML14XC1S036-230C** | CK40CT-36B-0+TDR | EL196UH030XE36B | R-410A | - - - | - - - | - - - | 34200 | 14.7 | 12.2 | 214629106 | North | USA,Canada | No
ML14XC1S036-230C** | CK40CT-36B-0+TDR | EL196UH070XE36B | R-410A | - - - | - - - | - - - | 34200 | 14.7 | 12.2 | 214629107 | North | USA,Canada | No
ML14XC1S036-230C** | CK40CT-36B-0+TDR | EL297UH045XE36B | R-410A | - - - | - - - | - - - | 34200 | 14.7 | 12.2 | 214629110 | North | USA,Canada | No
ML14XC1S036-230C** | CK40CT-36B-0+TDR | EL297UH045XV36B | R-410A | - - - | - - - | - - - | 34800 | 14.4 | 12 | 214629112 | North | USA,Canada | No
ML14XC1S036-230C** | CK40CT-36B-0+TDR | EL297UH070XE36B | R-410A | - - - | - - - | - - - | 34400 | 14.7 | 12.2 | 214629113 | North | USA,Canada | No
ML14XC1S036-230C** | CK40CT-36B-0+TDR | EL297UH070XV36B | R-410A | - - - | - - - | - - - | 35000 | 14.7 | 12.2 | 214629115 | North | USA,Canada | No
ML14XC1S036-230C** | CK40CT-36B-0+TDR | EL297UH110XV60C | R-410A | - - - | - - - | - - - | 34800 | 14.4 | 12 | 214629116 | North | USA,Canada | No
ML14XC1S036-230C** | CK40CT-36B-0+TDR | ML196UH030XE36B | R-410A | - - - | - - - | - - - | 34200 | 14.7 | 12.2 | 214629128 | North | USA,Canada | No
ML14XC1S036-230C** | CK40CT-36B-0+TDR | ML196UH070XE36B | R-410A | - - - | - - - | - - - | 34200 | 14.7 | 12.2 | 214629129 | North | USA,Canada | No
ML14XC1S036-230C** | CK40CT-36B-0+TDR | ML196UH070XE48B | R-410A | - - - | - - - | - - - | 34800 | 14.4 | 12.2 | 214629131 | North | USA,Canada | No
ML14XC1S036-230C** | CK40CT-36B-0+TDR | ML296UH045XV36B | R-410A | - - - | - - - | - - - | 34800 | 14.4 | 12 | 214629132 | North | USA,Canada | No
ML14XC1S036-230C** | CK40CT-36B-0+TDR | ML296UH070XV36B | R-410A | - - - | - - - | - - - | 34800 | 14.4 | 12 | 214629134 | North | USA,Canada | No
ML14XC1S036-230C** | CK40CT-36B-0+TDR | SL297UH040NV36B | R-410A | - - - | - - - | - - - | 35000 | 14.7 | 12.2 | 214629140 | North | USA,Canada | No
ML14XC1S036-230C** | CK40CT-36B-0+TDR | SL297UH060NV36B | R-410A | - - - | - - - | - - - | 35000 | 14.7 | 12.2 | 214629141 | North | USA,Canada | No
ML14XC1S036-230C** | CK40CT-36B-0+TDR | SLP99UH070XV36B | R-410A | - - - | - - - | - - - | 35000 | 14.7 | 12.2 | 214629143 | North | USA,Canada | No
ML14XC1S036-230C** | CK40CT-48B-0+TDR | - - - | R-410A | - - - | - - - | - - - | 34600 | 13.8 | 11.5 | 214629144 | North | USA,Canada | No
ML14XC1S036-230C** | CK40CT-48B-0+TDR | EL195UH040NE36B | R-410A | - - - | - - - | - - - | 34400 | 14.7 | 12.2 | 214629147 | North | USA,Canada | No
ML14XC1S036-230C** | CK40CT-48B-0+TDR | EL195UH060NE36B | R-410A | - - - | - - - | - - - | 34800 | 14.7 | 12.2 | 214629149 | North | USA,Canada | No
ML14XC1S036-230C** | CK40CT-48B-0+TDR | EL196UH030XE36B | R-410A | - - - | - - - | - - - | 34600 | 14.7 | 12.2 | 214629150 | North | USA,Canada | No
ML14XC1S036-230C** | CK40CT-48B-0+TDR | EL196UH045XE36B | R-410A | - - - | - - - | - - - | 34400 | 14.7 | 12.2 | 214629152 | North | USA,Canada | No
ML14XC1S036-230C** | CK40CT-48B-0+TDR | EL196UH070XE36B | R-410A | - - - | - - - | - - - | 34400 | 14.7 | 12.2 | 214629154 | North | USA,Canada | No
ML14XC1S036-230C** | CK40CT-48B-0+TDR | EL297UH045XE36B | R-410A | - - - | - - - | - - - | 34600 | 14.7 | 12.2 | 214629156 | North | USA,Canada | No
ML14XC1S036-230C** | CK40CT-48B-0+TDR | EL297UH045XV36B | R-410A | - - - | - - - | - - - | 35200 | 14.4 | 12.2 | 214629157 | North | USA,Canada | No
ML14XC1S036-230C** | CK40CT-48B-0+TDR | EL297UH070XE36B | R-410A | - - - | - - - | - - - | 35000 | 14.7 | 12.2 | 214629159 | North | USA,Canada | No
ML14XC1S036-230C** | CK40CT-48B-0+TDR | EL297UH070XV36B | R-410A | - - - | - - - | - - - | 35400 | 14.7 | 12.2 | 214629160 | North | USA,Canada | No
ML14XC1S036-230C** | CK40CT-48B-0+TDR | EL297UH110XV60C | R-410A | - - - | - - - | - - - | 35200 | 14.4 | 12.2 | 214629162 | North | USA,Canada | No
ML14XC1S036-230C** | CK40CT-48B-0+TDR | ML196UH030XE36B | R-410A | - - - | - - - | - - - | 34600 | 14.7 | 12.2 | 214629169 | North | USA,Canada | No
ML14XC1S036-230C** | CK40CT-48B-0+TDR | ML196UH045XE36B | R-410A | - - - | - - - | - - - | 34400 | 14.7 | 12.2 | 214629171 | North | USA,Canada | No
ML14XC1S036-230C** | CK40CT-48B-0+TDR | ML196UH070XE36B | R-410A | - - - | - - - | - - - | 34400 | 14.7 | 12.2 | 214629172 | North | USA,Canada | No
ML14XC1S036-230C** | CK40CT-48B-0+TDR | ML196UH070XE48B | R-410A | - - - | - - - | - - - | 35200 | 14.4 | 12.2 | 214629174 | North | USA,Canada | No
ML14XC1S036-230C** | CK40CT-48B-0+TDR | ML296UH045XV36B | R-410A | - - - | - - - | - - - | 35200 | 14.7 | 12.2 | 214629175 | North | USA,Canada | No
ML14XC1S036-230C** | CK40CT-48B-0+TDR | ML296UH070XV36B | R-410A | - - - | - - - | - - - | 35200 | 14.4 | 12.2 | 214629177 | North | USA,Canada | No
ML14XC1S036-230C** | CK40CT-48B-0+TDR | SL297UH040NV36B | R-410A | - - - | - - - | - - - | 35400 | 14.7 | 12.2 | 214629180 | North | USA,Canada | No
ML14XC1S036-230C** | CK40CT-48B-0+TDR | SL297UH060NV36B | R-410A | - - - | - - - | - - - | 35400 | 14.7 | 12.2 | 214629182 | North | USA,Canada | No
ML14XC1S036-230C** | CK40CT-48B-0+TDR | SLP99UH070XV36B | R-410A | - - - | - - - | - - - | 35400 | 14.7 | 12.2 | 214629183 | North | USA,Canada | No
ML14XC1S036-230C** | CK40CT-48C-0+TDR | - - - | R-410A | - - - | - - - | - - - | 34600 | 13.8 | 11.5 | 214629185 | North | USA,Canada | No
ML14XC1S036-230C** | CK40CT-48C-0+TDR | EL195UH080NE48C | R-410A | - - - | - - - | - - - | 34800 | 14.7 | 12.2 | 214629186 | North | USA,Canada | No
ML14XC1S036-230C** | CK40CT-48C-0+TDR | EL195UH100NE60C | R-410A | - - - | - - - | - - - | 35000 | 15.4 | 12.5 | 214632846 | North | USA,Canada | No
ML14XC1S036-230C** | CK40CT-48C-0+TDR | EL196UH090XE48C | R-410A | - - - | - - - | - - - | 35200 | 15.4 | 13 | 214632847 | North | USA,Canada | No
ML14XC1S036-230C** | CK40CT-48C-0+TDR | EL196UH110XE60C | R-410A | - - - | - - - | - - - | 35200 | 15.4 | 13 | 214632848 | North | USA,Canada | No
ML14XC1S036-230C** | CK40CT-48C-0+TDR | EL297UH090XE48C | R-410A | - - - | - - - | - - - | 34600 | 15.4 | 12.5 | 214632852 | North | USA,Canada | No
ML14XC1S036-230C** | CK40CT-48C-0+TDR | EL297UH090XV36C | R-410A | - - - | - - - | - - - | 35400 | 15.2 | 12.5 | 214632853 | North | USA,Canada | No
ML14XC1S036-230C** | CK40CT-48C-0+TDR | EL297UH090XV48C | R-410A | - - - | - - - | - - - | 35200 | 15.4 | 12.5 | 214632854 | North | USA,Canada | No
ML14XC1S036-230C** | CK40CT-48C-0+TDR | EL297UH110XE60C | R-410A | - - - | - - - | - - - | 35000 | 15.4 | 12.5 | 214632855 | North | USA,Canada | No
ML14XC1S036-230C** | CK40CT-48C-0+TDR | EL297UH110XV48C | R-410A | - - - | - - - | - - - | 35400 | 15.4 | 12.5 | 214632856 | North | USA,Canada | No
ML14XC1S036-230C** | CK40CT-48C-0+TDR | EL297UH110XV60C | R-410A | - - - | - - - | - - - | 35400 | 15.2 | 12.5 | 214632857 | North | USA,Canada | No
ML14XC1S036-230C** | CK40CT-48C-0+TDR | ML196UH090XE36C | R-410A | - - - | - - - | - - - | 35200 | 15.2 | 12.5 | 214632865 | North | USA,Canada | No
ML14XC1S036-230C** | CK40CT-48C-0+TDR | ML196UH090XE48C | R-410A | - - - | - - - | - - - | 35200 | 15.4 | 13 | 214632866 | North | USA,Canada | No
ML14XC1S036-230C** | CK40CT-48C-0+TDR | ML196UH090XE60C | R-410A | - - - | - - - | - - - | 35000 | 15.6 | 13 | 214632867 | North | USA,Canada | No
ML14XC1S036-230C** | CK40CT-48C-0+TDR | ML196UH110XE60C | R-410A | - - - | - - - | - - - | 35200 | 15.4 | 13 | 214632868 | North | USA,Canada | No
ML14XC1S036-230C** | CK40CT-48C-0+TDR | ML296UH090XV48C | R-410A | - - - | - - - | - - - | 35800 | 15.4 | 12.5 | 214632869 | North | USA,Canada | No
ML14XC1S036-230C** | CK40CT-48C-0+TDR | ML296UH110XV60C | R-410A | - - - | - - - | - - - | 35200 | 15.6 | 13 | 214632870 | North | USA,Canada | No
ML14XC1S036-230C** | CK40CT-48C-0+TDR | SL297UH080NV48C | R-410A | - - - | - - - | - - - | 35400 | 15.4 | 12.5 | 214632877 | North | USA,Canada | No
ML14XC1S036-230C** | CK40CT-48C-0+TDR | SLP99UH090XV36C | R-410A | - - - | - - - | - - - | 35400 | 15.2 | 12.5 | 214632878 | North | USA,Canada | No
ML14XC1S036-230C** | CK40CT-48C-0+TDR | SLP99UH090XV48C | R-410A | - - - | - - - | - - - | 35200 | 15.4 | 12.5 | 214632879 | North | USA,Canada | No
ML14XC1S036-230C** | CK40CT-48C-0+TDR | SLP99UH110XV60C | R-410A | - - - | - - - | - - - | 35800 | 15.4 | 12.5 | 214632880 | North | USA,Canada | No
ML14XC1S036-230C** | CK40CT-49C-0+TDR | - - - | R-410A | - - - | - - - | - - - | 34800 | 13.8 | 11.7 | 214629195 | North | USA,Canada | No
ML14XC1S036-230C** | CK40CT-49C-0+TDR | EL195UH080NE48C | R-410A | - - - | - - - | - - - | 35000 | 15.2 | 12.5 | 214632882 | North | USA,Canada | No
ML14XC1S036-230C** | CK40CT-49C-0+TDR | EL195UH100NE60C | R-410A | - - - | - - - | - - - | 35400 | 15.4 | 13 | 214632883 | North | USA,Canada | No
ML14XC1S036-230C** | CK40CT-49C-0+TDR | EL196UH090XE48C | R-410A | - - - | - - - | - - - | 35400 | 15.6 | 13 | 214632884 | North | USA,Canada | No
ML14XC1S036-230C** | CK40CT-49C-0+TDR | EL196UH110XE60C | R-410A | - - - | - - - | - - - | 35600 | 15.6 | 13 | 214632885 | North | USA,Canada | No
ML14XC1S036-230C** | CK40CT-49C-0+TDR | EL297UH090XE48C | R-410A | - - - | - - - | - - - | 35000 | 15.4 | 13 | 214632889 | North | USA,Canada | No
ML14XC1S036-230C** | CK40CT-49C-0+TDR | EL297UH090XV36C | R-410A | - - - | - - - | - - - | 35800 | 15.4 | 13 | 214632890 | North | USA,Canada | No
ML14XC1S036-230C** | CK40CT-49C-0+TDR | EL297UH090XV48C | R-410A | - - - | - - - | - - - | 35600 | 15.4 | 13 | 214632891 | North | USA,Canada | No
ML14XC1S036-230C** | CK40CT-49C-0+TDR | EL297UH110XE60C | R-410A | - - - | - - - | - - - | 35400 | 15.6 | 13 | 214632892 | North | USA,Canada | No
ML14XC1S036-230C** | CK40CT-49C-0+TDR | EL297UH110XV48C | R-410A | - - - | - - - | - - - | 35800 | 15.4 | 13 | 214632893 | North | USA,Canada | No
ML14XC1S036-230C** | CK40CT-49C-0+TDR | EL297UH110XV60C | R-410A | - - - | - - - | - - - | 35800 | 15.4 | 13 | 214632894 | North | USA,Canada | No
ML14XC1S036-230C** | CK40CT-49C-0+TDR | ML196UH090XE36C | R-410A | - - - | - - - | - - - | 35600 | 15.4 | 12.5 | 214632902 | North | USA,Canada | No
ML14XC1S036-230C** | CK40CT-49C-0+TDR | ML196UH090XE48C | R-410A | - - - | - - - | - - - | 35400 | 15.6 | 13 | 214632903 | North | USA,Canada | No
ML14XC1S036-230C** | CK40CT-49C-0+TDR | ML196UH090XE60C | R-410A | - - - | - - - | - - - | 35200 | 15.4 | 13 | 214632904 | North | USA,Canada | No
ML14XC1S036-230C** | CK40CT-49C-0+TDR | ML196UH110XE60C | R-410A | - - - | - - - | - - - | 35600 | 15.6 | 13 | 214632905 | North | USA,Canada | No
ML14XC1S036-230C** | CK40CT-49C-0+TDR | ML296UH090XV48C | R-410A | - - - | - - - | - - - | 36000 | 15.4 | 13 | 214632906 | North | USA,Canada | No
ML14XC1S036-230C** | CK40CT-49C-0+TDR | ML296UH110XV60C | R-410A | - - - | - - - | - - - | 35600 | 15.8 | 13 | 214632907 | North | USA,Canada | No
ML14XC1S036-230C** | CK40CT-49C-0+TDR | SL297UH080NV48C | R-410A | - - - | - - - | - - - | 35800 | 15.4 | 13 | 214632914 | North | USA,Canada | No
ML14XC1S036-230C** | CK40CT-49C-0+TDR | SLP99UH090XV36C | R-410A | - - - | - - - | - - - | 35800 | 15.4 | 13 | 214632915 | North | USA,Canada | No
ML14XC1S036-230C** | CK40CT-49C-0+TDR | SLP99UH090XV48C | R-410A | - - - | - - - | - - - | 35600 | 15.4 | 13 | 214632916 | North | USA,Canada | No
ML14XC1S036-230C** | CK40CT-49C-0+TDR | SLP99UH110XV60C | R-410A | - - - | - - - | - - - | 36000 | 15.6 | 13 | 214632917 | North | USA,Canada | No
ML14XC1S036-230C** | CK40CT-50/60C-0+TDR | - - - | R-410A | - - - | - - - | - - - | 34400 | 13.5 | 11.5 | 214629204 | North | USA,Canada | No
ML14XC1S036-230C** | CK40CT-50/60C-0+TDR | EL195UH080NE48C | R-410A | - - - | - - - | - - - | 34600 | 14.7 | 12.2 | 214629207 | North | USA,Canada | No
ML14XC1S036-230C** | CK40CT-50/60C-0+TDR | EL195UH100NE60C | R-410A | - - - | - - - | - - - | 34600 | 15.2 | 12.5 | 214632918 | North | USA,Canada | No
ML14XC1S036-230C** | CK40CT-50/60C-0+TDR | EL196UH090XE48C | R-410A | - - - | - - - | - - - | 34800 | 15.2 | 12.5 | 214632919 | North | USA,Canada | No
ML14XC1S036-230C** | CK40CT-50/60C-0+TDR | EL196UH110XE60C | R-410A | - - - | - - - | - - - | 34800 | 15.2 | 12.5 | 214632920 | North | USA,Canada | No
ML14XC1S036-230C** | CK40CT-50/60C-0+TDR | EL297UH090XE48C | R-410A | - - - | - - - | - - - | 35000 | 15.2 | 12.5 | 214632924 | North | USA,Canada | No
ML14XC1S036-230C** | CK40CT-50/60C-0+TDR | EL297UH090XV36C | R-410A | - - - | - - - | - - - | 34600 | 15.2 | 12.5 | 214632925 | North | USA,Canada | No
ML14XC1S036-230C** | CK40CT-50/60C-0+TDR | EL297UH090XV48C | R-410A | - - - | - - - | - - - | 35000 | 15.2 | 12.5 | 214632926 | North | USA,Canada | No
ML14XC1S036-230C** | CK40CT-50/60C-0+TDR | EL297UH110XE60C | R-410A | - - - | - - - | - - - | 34600 | 15.2 | 12.5 | 214632927 | North | USA,Canada | No
ML14XC1S036-230C** | CK40CT-50/60C-0+TDR | EL297UH110XV48C | R-410A | - - - | - - - | - - - | 34200 | 15.2 | 12.5 | 214632928 | North | USA,Canada | No
ML14XC1S036-230C** | CK40CT-50/60C-0+TDR | EL297UH110XV60C | R-410A | - - - | - - - | - - - | 34600 | 15.2 | 12.5 | 214632929 | North | USA,Canada | No
ML14XC1S036-230C** | CK40CT-50/60C-0+TDR | ML196UH090XE36C | R-410A | - - - | - - - | - - - | 34800 | 14.7 | 12.2 | 214629214 | North | USA,Canada | No
ML14XC1S036-230C** | CK40CT-50/60C-0+TDR | ML196UH090XE48C | R-410A | - - - | - - - | - - - | 34800 | 15.2 | 12.5 | 214632936 | North | USA,Canada | No
ML14XC1S036-230C** | CK40CT-50/60C-0+TDR | ML196UH090XE60C | R-410A | - - - | - - - | - - - | 34600 | 15.2 | 12.5 | 214632937 | North | USA,Canada | No
ML14XC1S036-230C** | CK40CT-50/60C-0+TDR | ML196UH110XE60C | R-410A | - - - | - - - | - - - | 34800 | 15.2 | 12.5 | 214632938 | North | USA,Canada | No
ML14XC1S036-230C** | CK40CT-50/60C-0+TDR | ML296UH090XV48C | R-410A | - - - | - - - | - - - | 34600 | 15.2 | 13 | 214632939 | North | USA,Canada | No
ML14XC1S036-230C** | CK40CT-50/60C-0+TDR | ML296UH110XV60C | R-410A | - - - | - - - | - - - | 35000 | 15.4 | 12.5 | 214632940 | North | USA,Canada | No
ML14XC1S036-230C** | CK40CT-50/60C-0+TDR | SL297UH080NV48C | R-410A | - - - | - - - | - - - | 35200 | 15.2 | 12.5 | 214632943 | North | USA,Canada | No
ML14XC1S036-230C** | CK40CT-50/60C-0+TDR | SLP99UH090XV36C | R-410A | - - - | - - - | - - - | 35200 | 14.7 | 12.2 | 214629223 | North | USA,Canada | No
ML14XC1S036-230C** | CK40CT-50/60C-0+TDR | SLP99UH090XV48C | R-410A | - - - | - - - | - - - | 35000 | 15.2 | 12.5 | 214632944 | North | USA,Canada | No
ML14XC1S036-230C** | CK40CT-50/60C-0+TDR | SLP99UH110XV60C | R-410A | - - - | - - - | - - - | 35400 | 15.2 | 12.5 | 214632945 | North | USA,Canada | No
ML14XC1S036-230C** | CK40CT-60C-0+TDR | ML196UH090XE36C | R-410A | - - - | - - - | - - - | 36000 | 15.4 | 13 | 214632947 | North | USA,Canada | No
ML14XC1S036-230C** | CK40CT-60C-0+TDR | ML196UH090XE60C | R-410A | - - - | - - - | - - - | 35600 | 15.8 | 13 | 214632948 | North | USA,Canada | No
ML14XC1S036-230C** | CK40DT-30/36B-0+TDR | EL297DF045XV36B | R-410A | - - - | - - - | - - - | 34400 | 13.8 | 12 | 214629227 | North | USA,Canada | No
ML14XC1S036-230C** | CK40DT-30/36B-0+TDR | EL297DF070XV48B | R-410A | - - - | - - - | - - - | 34200 | 13.5 | 11.5 | 214629228 | North | USA,Canada | No
ML14XC1S036-230C** | CK40DT-30/36B-0+TDR | ML196DF070XE48B | R-410A | - - - | - - - | - - - | 34200 | 13.8 | 12 | 214629234 | North | USA,Canada | No
ML14XC1S036-230C** | CK40DT-30/36B-0+TDR | ML296DF045XV36B | R-410A | - - - | - - - | - - - | 34200 | 13.5 | 11.5 | 214629236 | North | USA,Canada | No
ML14XC1S036-230C** | CK40DT-30/36B-0+TDR | ML296DF070XV48B | R-410A | - - - | - - - | - - - | 34400 | 13.8 | 12 | 214629237 | North | USA,Canada | No
ML14XC1S036-230C** | CK40DT-30/36B-0+TDR | SLP99DF070XV36B | R-410A | - - - | - - - | - - - | 34400 | 13.8 | 12 | 214629242 | North | USA,Canada | No
ML14XC1S036-230C** | CK40DT-30/36C-0+TDR | EL297DF090XE48C | R-410A | - - - | - - - | - - - | 34600 | 14.7 | 12.5 | 214629243 | North | USA,Canada | No
ML14XC1S036-230C** | CK40DT-30/36C-0+TDR | EL297DF090XV60C | R-410A | - - - | - - - | - - - | 34800 | 14.4 | 12.2 | 214629245 | North | USA,Canada | No
ML14XC1S036-230C** | CK40DT-30/36C-0+TDR | EL297DF110XV60C | R-410A | - - - | - - - | - - - | 34600 | 14.3 | 12 | 214629246 | North | USA,Canada | No
ML14XC1S036-230C** | CK40DT-30/36C-0+TDR | ML196DF090XE48C | R-410A | - - - | - - - | - - - | 34600 | 14.7 | 12.5 | 214629252 | North | USA,Canada | No
ML14XC1S036-230C** | CK40DT-30/36C-0+TDR | ML196DF110XE60C | R-410A | - - - | - - - | - - - | 34800 | 14.7 | 12.5 | 214629253 | North | USA,Canada | No
ML14XC1S036-230C** | CK40DT-30/36C-0+TDR | ML296DF090XV60C | R-410A | - - - | - - - | - - - | 34600 | 14.4 | 12.5 | 214629255 | North | USA,Canada | No
ML14XC1S036-230C** | CK40DT-30/36C-0+TDR | SLP99DF090XV36C | R-410A | - - - | - - - | - - - | 34600 | 14.4 | 12.5 | 214629259 | North | USA,Canada | No
ML14XC1S036-230C** | CK40DT-30/36C-0+TDR | SLP99DF090XV48C | R-410A | - - - | - - - | - - - | 34400 | 14.4 | 12.2 | 214629261 | North | USA,Canada | No
ML14XC1S036-230C** | CK40DT-30/36C-0+TDR | SLP99DF090XV60C | R-410A | - - - | - - - | - - - | 34600 | 14.4 | 12.2 | 214629263 | North | USA,Canada | No
ML14XC1S036-230C** | CK40DT-30/36C-0+TDR | SLP99DF110XV60C | R-410A | - - - | - - - | - - - | 34600 | 14.3 | 12 | 214629264 | North | USA,Canada | No
ML14XC1S036-230C** | CK40DT-42B-0+TDR | EL297DF045XV36B | R-410A | - - - | - - - | - - - | 35000 | 14.3 | 12.2 | 214629268 | North | USA,Canada | No
ML14XC1S036-230C** | CK40DT-42B-0+TDR | EL297DF070XV48B | R-410A | - - - | - - - | - - - | 35000 | 13.8 | 12 | 214629270 | North | USA,Canada | No
ML14XC1S036-230C** | CK40DT-42B-0+TDR | ML196DF045XE36B | R-410A | - - - | - - - | - - - | 34400 | 14.7 | 12.5 | 214629278 | North | USA,Canada | No
ML14XC1S036-230C** | CK40DT-42B-0+TDR | ML196DF070XE48B | R-410A | - - - | - - - | - - - | 35000 | 14.3 | 12.2 | 214629279 | North | USA,Canada | No
ML14XC1S036-230C** | CK40DT-42B-0+TDR | ML296DF045XV36B | R-410A | - - - | - - - | - - - | 34800 | 13.8 | 12 | 214629281 | North | USA,Canada | No
ML14XC1S036-230C** | CK40DT-42B-0+TDR | ML296DF070XV48B | R-410A | - - - | - - - | - - - | 35000 | 14.3 | 12.2 | 214629282 | North | USA,Canada | No
ML14XC1S036-230C** | CK40DT-42B-0+TDR | ML296DF090XV60C | R-410A | - - - | - - - | - - - | 35200 | 14.4 | 12.5 | 214629284 | North | USA,Canada | No
ML14XC1S036-230C** | CK40DT-42B-0+TDR | SLP99DF070XV36B | R-410A | - - - | - - - | - - - | 35000 | 14.4 | 12.2 | 214629288 | North | USA,Canada | No
ML14XC1S036-230C** | CK40DT-48C-0+TDR | EL297DF090XE48C | R-410A | - - - | - - - | - - - | 35000 | 14.7 | 12.5 | 214629291 | North | USA,Canada | No
ML14XC1S036-230C** | CK40DT-48C-0+TDR | EL297DF090XV60C | R-410A | - - - | - - - | - - - | 35400 | 14.4 | 12.5 | 214629292 | North | USA,Canada | No
ML14XC1S036-230C** | CK40DT-48C-0+TDR | EL297DF110XV60C | R-410A | - - - | - - - | - - - | 35200 | 14.4 | 12.5 | 214629294 | North | USA,Canada | No
ML14XC1S036-230C** | CK40DT-48C-0+TDR | ML196DF090XE48C | R-410A | - - - | - - - | - - - | 35400 | 14.7 | 12.5 | 214629299 | North | USA,Canada | No
ML14XC1S036-230C** | CK40DT-48C-0+TDR | ML196DF110XE60C | R-410A | - - - | - - - | - - - | 34800 | 14.7 | 12.5 | 214629300 | North | USA,Canada | No
ML14XC1S036-230C** | CK40DT-48C-0+TDR | ML296DF090XV60C | R-410A | - - - | - - - | - - - | 35200 | 14.7 | 12.5 | 214629302 | North | USA,Canada | No
ML14XC1S036-230C** | CK40DT-48C-0+TDR | SLP99DF090XV36C | R-410A | - - - | - - - | - - - | 35200 | 14.7 | 12.5 | 214629305 | North | USA,Canada | No
ML14XC1S036-230C** | CK40DT-48C-0+TDR | SLP99DF090XV48C | R-410A | - - - | - - - | - - - | 35000 | 14.4 | 12.5 | 214629306 | North | USA,Canada | No
ML14XC1S036-230C** | CK40DT-48C-0+TDR | SLP99DF090XV60C | R-410A | - - - | - - - | - - - | 35200 | 14.4 | 12.5 | 214629308 | North | USA,Canada | No
ML14XC1S036-230C** | CK40DT-48C-0+TDR | SLP99DF110XV60C | R-410A | - - - | - - - | - - - | 35200 | 14.4 | 12.5 | 214629309 | North | USA,Canada | No
ML14XC1S036-230C** | CK40DT-50/60C-0+TDR | ML196DF090XE48C | R-410A | - - - | - - - | - - - | 35400 | 15.2 | 12.5 | 214632952 | North | USA,Canada | No
ML14XC1S036-230C** | CK40DT-50/60C-0+TDR | ML196DF110XE60C | R-410A | - - - | - - - | - - - | 35000 | 15.4 | 12.5 | 214632953 | North | USA,Canada | No
ML14XC1S036-230C** | CK40HT-24B-0+TDR | EL196UH030XE36B | R-410A | - - - | - - - | - - - | 33000 | 13.8 | 11.7 | 214629327 | North | USA,Canada | No
ML14XC1S036-230C** | CK40HT-24B-0+TDR | ML196UH030XE36B | R-410A | - - - | - - - | - - - | 33000 | 13.8 | 11.7 | 214629333 | North | USA,Canada | No
ML14XC1S036-230C** | CK40HT-24B-0+TDR | ML196UH070XE48B | R-410A | - - - | - - - | - - - | 33400 | 13.8 | 11.5 | 214629335 | North | USA,Canada | No
ML14XC1S036-230C** | CK40HT-30B-0+TDR | - - - | R-410A | - - - | - - - | - - - | 34000 | 13.5 | 11.2 | 214629359 | North | USA,Canada | No
ML14XC1S036-230C** | CK40HT-30B-0+TDR | EL195UH040NE36B | R-410A | - - - | - - - | - - - | 34200 | 14.7 | 12.2 | 214629362 | North | USA,Canada | No
ML14XC1S036-230C** | CK40HT-30B-0+TDR | EL195UH060NE36B | R-410A | - - - | - - - | - - - | 34200 | 14.7 | 12.2 | 214629364 | North | USA,Canada | No
ML14XC1S036-230C** | CK40HT-30B-0+TDR | EL196UH030XE36B | R-410A | - - - | - - - | - - - | 34200 | 14.7 | 12.2 | 214629365 | North | USA,Canada | No
ML14XC1S036-230C** | CK40HT-30B-0+TDR | EL196UH070XE36B | R-410A | - - - | - - - | - - - | 34200 | 14.7 | 12.2 | 214629367 | North | USA,Canada | No
ML14XC1S036-230C** | CK40HT-30B-0+TDR | EL297UH045XE36B | R-410A | - - - | - - - | - - - | 34200 | 14.7 | 12.2 | 214629369 | North | USA,Canada | No
ML14XC1S036-230C** | CK40HT-30B-0+TDR | EL297UH045XV36B | R-410A | - - - | - - - | - - - | 34800 | 14.4 | 12 | 214629370 | North | USA,Canada | No
ML14XC1S036-230C** | CK40HT-30B-0+TDR | EL297UH070XE36B | R-410A | - - - | - - - | - - - | 34400 | 14.7 | 12.2 | 214629372 | North | USA,Canada | No
ML14XC1S036-230C** | CK40HT-30B-0+TDR | EL297UH070XV36B | R-410A | - - - | - - - | - - - | 35000 | 14.7 | 12.2 | 214629373 | North | USA,Canada | No
ML14XC1S036-230C** | CK40HT-30B-0+TDR | EL297UH110XV60C | R-410A | - - - | - - - | - - - | 34800 | 14.4 | 12 | 214629375 | North | USA,Canada | No
ML14XC1S036-230C** | CK40HT-30B-0+TDR | ML196UH030XE36B | R-410A | - - - | - - - | - - - | 34200 | 14.7 | 12.2 | 214629386 | North | USA,Canada | No
ML14XC1S036-230C** | CK40HT-30B-0+TDR | ML196UH070XE36B | R-410A | - - - | - - - | - - - | 34200 | 14.7 | 12.2 | 214629387 | North | USA,Canada | No
ML14XC1S036-230C** | CK40HT-30B-0+TDR | ML196UH070XE48B | R-410A | - - - | - - - | - - - | 34800 | 14.4 | 12 | 214629389 | North | USA,Canada | No
ML14XC1S036-230C** | CK40HT-30B-0+TDR | ML296UH045XV36B | R-410A | - - - | - - - | - - - | 34800 | 14.4 | 12 | 214629390 | North | USA,Canada | No
ML14XC1S036-230C** | CK40HT-30B-0+TDR | ML296UH070XV36B | R-410A | - - - | - - - | - - - | 34800 | 14.4 | 12 | 214629391 | North | USA,Canada | No
ML14XC1S036-230C** | CK40HT-30B-0+TDR | SL297UH040NV36B | R-410A | - - - | - - - | - - - | 35000 | 14.7 | 12.2 | 214629394 | North | USA,Canada | No
ML14XC1S036-230C** | CK40HT-30B-0+TDR | SL297UH060NV36B | R-410A | - - - | - - - | - - - | 34800 | 14.7 | 12.2 | 214629395 | North | USA,Canada | No
ML14XC1S036-230C** | CK40HT-30B-0+TDR | SLP99UH070XV36B | R-410A | - - - | - - - | - - - | 35000 | 14.7 | 12.2 | 214629396 | North | USA,Canada | No
ML14XC1S036-230C** | CK40HT-36B-0+TDR | EL195UH040NE36B | R-410A | - - - | - - - | - - - | 32800 | 13.8 | 11.7 | 214629417 | North | USA,Canada | No
ML14XC1S036-230C** | CK40HT-36B-0+TDR | EL196UH030XE36B | R-410A | - - - | - - - | - - - | 32800 | 13.8 | 11.7 | 214629418 | North | USA,Canada | No
ML14XC1S036-230C** | CK40HT-36B-0+TDR | EL297UH045XE36B | R-410A | - - - | - - - | - - - | 32800 | 14.3 | 11.7 | 214629424 | North | USA,Canada | No
ML14XC1S036-230C** | CK40HT-36B-0+TDR | EL297UH045XV36B | R-410A | - - - | - - - | - - - | 33400 | 13.8 | 11.5 | 214629425 | North | USA,Canada | No
ML14XC1S036-230C** | CK40HT-36B-0+TDR | EL297UH070XV36B | R-410A | - - - | - - - | - - - | 33600 | 13.8 | 11.7 | 214629427 | North | USA,Canada | No
ML14XC1S036-230C** | CK40HT-36B-0+TDR | EL297UH110XV60C | R-410A | - - - | - - - | - - - | 33400 | 13.8 | 11.5 | 214629428 | North | USA,Canada | No
ML14XC1S036-230C** | CK40HT-36B-0+TDR | ML196UH030XE36B | R-410A | - - - | - - - | - - - | 32800 | 13.8 | 11.7 | 214629445 | North | USA,Canada | No
ML14XC1S036-230C** | CK40HT-36B-0+TDR | ML196UH070XE36B | R-410A | - - - | - - - | - - - | 32800 | 13.8 | 11.7 | 214629446 | North | USA,Canada | No
ML14XC1S036-230C** | CK40HT-36B-0+TDR | ML196UH070XE48B | R-410A | - - - | - - - | - - - | 33400 | 13.8 | 11.5 | 214629448 | North | USA,Canada | No
ML14XC1S036-230C** | CK40HT-36B-0+TDR | ML296UH045XV36B | R-410A | - - - | - - - | - - - | 33600 | 13.8 | 11.7 | 214629449 | North | USA,Canada | No
ML14XC1S036-230C** | CK40HT-36B-0+TDR | ML296UH070XV36B | R-410A | - - - | - - - | - - - | 33400 | 13.8 | 11.5 | 214629451 | North | USA,Canada | No
ML14XC1S036-230C** | CK40HT-36B-0+TDR | SL297UH040NV36B | R-410A | - - - | - - - | - - - | 33600 | 13.8 | 11.7 | 214629457 | North | USA,Canada | No
ML14XC1S036-230C** | CK40HT-36B-0+TDR | SL297UH060NV36B | R-410A | - - - | - - - | - - - | 33600 | 13.8 | 11.7 | 214629458 | North | USA,Canada | No
ML14XC1S036-230C** | CK40HT-36B-0+TDR | SLP99UH070XV36B | R-410A | - - - | - - - | - - - | 33600 | 13.8 | 11.7 | 214629460 | North | USA,Canada | No
ML14XC1S036-230C** | CK40HT-36C-0+TDR | EL195UH080NE48C | R-410A | - - - | - - - | - - - | 33400 | 14.4 | 12.2 | 214629463 | North | USA,Canada | No
ML14XC1S036-230C** | CK40HT-36C-0+TDR | EL195UH100NE60C | R-410A | - - - | - - - | - - - | 33400 | 14.7 | 12.2 | 214629464 | North | USA,Canada | No
ML14XC1S036-230C** | CK40HT-36C-0+TDR | EL196UH090XE48C | R-410A | - - - | - - - | - - - | 33800 | 14.7 | 12.2 | 214629466 | North | USA,Canada | No
ML14XC1S036-230C** | CK40HT-36C-0+TDR | EL196UH110XE60C | R-410A | - - - | - - - | - - - | 33800 | 14.7 | 12.2 | 214629467 | North | USA,Canada | No
ML14XC1S036-230C** | CK40HT-36C-0+TDR | EL297UH090XE48C | R-410A | - - - | - - - | - - - | 33400 | 14.7 | 12.2 | 214629473 | North | USA,Canada | No
ML14XC1S036-230C** | CK40HT-36C-0+TDR | EL297UH090XV36C | R-410A | - - - | - - - | - - - | 34200 | 14.7 | 12.2 | 214629475 | North | USA,Canada | No
ML14XC1S036-230C** | CK40HT-36C-0+TDR | EL297UH090XV48C | R-410A | - - - | - - - | - - - | 34000 | 14.7 | 12.2 | 214629476 | North | USA,Canada | No
ML14XC1S036-230C** | CK40HT-36C-0+TDR | EL297UH110XE60C | R-410A | - - - | - - - | - - - | 33400 | 14.7 | 12.2 | 214629478 | North | USA,Canada | No
ML14XC1S036-230C** | CK40HT-36C-0+TDR | EL297UH110XV48C | R-410A | - - - | - - - | - - - | 34200 | 14.7 | 12.2 | 214629479 | North | USA,Canada | No
ML14XC1S036-230C** | CK40HT-36C-0+TDR | EL297UH110XV60C | R-410A | - - - | - - - | - - - | 34200 | 14.7 | 12.2 | 214629480 | North | USA,Canada | No
ML14XC1S036-230C** | CK40HT-36C-0+TDR | ML196UH090XE36C | R-410A | - - - | - - - | - - - | 33800 | 14.4 | 12.2 | 214629492 | North | USA,Canada | No
ML14XC1S036-230C** | CK40HT-36C-0+TDR | ML196UH090XE48C | R-410A | - - - | - - - | - - - | 33800 | 14.7 | 12.2 | 214629494 | North | USA,Canada | No
ML14XC1S036-230C** | CK40HT-36C-0+TDR | ML196UH090XE60C | R-410A | - - - | - - - | - - - | 33400 | 14.7 | 12.2 | 214629495 | North | USA,Canada | No
ML14XC1S036-230C** | CK40HT-36C-0+TDR | ML196UH110XE60C | R-410A | - - - | - - - | - - - | 33800 | 14.7 | 12.2 | 214629496 | North | USA,Canada | No
ML14XC1S036-230C** | CK40HT-36C-0+TDR | ML296UH090XV48C | R-410A | - - - | - - - | - - - | 34200 | 14.7 | 12.2 | 214629498 | North | USA,Canada | No
ML14XC1S036-230C** | CK40HT-36C-0+TDR | ML296UH110XV60C | R-410A | - - - | - - - | - - - | 34000 | 14.7 | 12.2 | 214629500 | North | USA,Canada | No
ML14XC1S036-230C** | CK40HT-36C-0+TDR | SL297UH080NV48C | R-410A | - - - | - - - | - - - | 34200 | 14.7 | 12.2 | 214629510 | North | USA,Canada | No
ML14XC1S036-230C** | CK40HT-36C-0+TDR | SLP99UH090XV36C | R-410A | - - - | - - - | - - - | 34200 | 14.7 | 12.2 | 214629511 | North | USA,Canada | No
ML14XC1S036-230C** | CK40HT-36C-0+TDR | SLP99UH090XV48C | R-410A | - - - | - - - | - - - | 34000 | 14.7 | 12.2 | 214629513 | North | USA,Canada | No
ML14XC1S036-230C** | CK40HT-36C-0+TDR | SLP99UH110XV60C | R-410A | - - - | - - - | - - - | 34400 | 14.7 | 12.2 | 214629514 | North | USA,Canada | No
ML14XC1S036-230C** | CK40HT-42B-0+TDR | - - - | R-410A | - - - | - - - | - - - | 35200 | 13.8 | 11.7 | 214629516 | North | USA,Canada | No
ML14XC1S036-230C** | CK40HT-42B-0+TDR | EL195UH060NE36B | R-410A | - - - | - - - | - - - | 35200 | 15.2 | 12.5 | 214632963 | North | USA,Canada | No
ML14XC1S036-230C** | CK40HT-42B-0+TDR | EL196UH030XE36B | R-410A | - - - | - - - | - - - | 35200 | 14.7 | 12.2 | 214629518 | North | USA,Canada | No
ML14XC1S036-230C** | CK40HT-42B-0+TDR | EL196UH070XE36B | R-410A | - - - | - - - | - - - | 35000 | 14.7 | 12.2 | 214629519 | North | USA,Canada | No
ML14XC1S036-230C** | CK40HT-42B-0+TDR | EL297UH045XE36B | R-410A | - - - | - - - | - - - | 35400 | 14.7 | 12.2 | 214629521 | North | USA,Canada | No
ML14XC1S036-230C** | CK40HT-42B-0+TDR | EL297UH045XV36B | R-410A | - - - | - - - | - - - | 35600 | 14.7 | 12.2 | 214629523 | North | USA,Canada | No
ML14XC1S036-230C** | CK40HT-42B-0+TDR | EL297UH070XE36B | R-410A | - - - | - - - | - - - | 35400 | 14.7 | 12.2 | 214629524 | North | USA,Canada | No
ML14XC1S036-230C** | CK40HT-42B-0+TDR | EL297UH070XV36B | R-410A | - - - | - - - | - - - | 36000 | 14.7 | 12.2 | 214629526 | North | USA,Canada | No
ML14XC1S036-230C** | CK40HT-42B-0+TDR | EL297UH110XV60C | R-410A | - - - | - - - | - - - | 35600 | 14.7 | 12.2 | 214629528 | North | USA,Canada | No
ML14XC1S036-230C** | CK40HT-42B-0+TDR | ML196UH030XE36B | R-410A | - - - | - - - | - - - | 35200 | 14.7 | 12.2 | 214629534 | North | USA,Canada | No
ML14XC1S036-230C** | CK40HT-42B-0+TDR | ML196UH070XE36B | R-410A | - - - | - - - | - - - | 35000 | 14.7 | 12.2 | 214629535 | North | USA,Canada | No
ML14XC1S036-230C** | CK40HT-42B-0+TDR | ML196UH070XE48B | R-410A | - - - | - - - | - - - | 35600 | 14.7 | 12.2 | 214629537 | North | USA,Canada | No
ML14XC1S036-230C** | CK40HT-42B-0+TDR | ML296UH045XV36B | R-410A | - - - | - - - | - - - | 35400 | 15.2 | 12.5 | 214632975 | North | USA,Canada | No
ML14XC1S036-230C** | CK40HT-42B-0+TDR | ML296UH070XV36B | R-410A | - - - | - - - | - - - | 35800 | 14.7 | 12.2 | 214629539 | North | USA,Canada | No
ML14XC1S036-230C** | CK40HT-42B-0+TDR | SL297UH040NV36B | R-410A | - - - | - - - | - - - | 36000 | 14.7 | 12.2 | 214629541 | North | USA,Canada | No
ML14XC1S036-230C** | CK40HT-42B-0+TDR | SL297UH060NV36B | R-410A | - - - | - - - | - - - | 35800 | 14.7 | 12.2 | 214629542 | North | USA,Canada | No
ML14XC1S036-230C** | CK40HT-42B-0+TDR | SLP99UH070XV36B | R-410A | - - - | - - - | - - - | 35600 | 15.4 | 13 | 214632979 | North | USA,Canada | No
ML14XC1S036-230C** | CK40HT-42C-0+TDR | - - - | R-410A | - - - | - - - | - - - | 34600 | 13.8 | 11.5 | 214629544 | North | USA,Canada | No
ML14XC1S036-230C** | CK40HT-42C-0+TDR | EL195UH080NE48C | R-410A | - - - | - - - | - - - | 34800 | 14.7 | 12.2 | 214629547 | North | USA,Canada | No
ML14XC1S036-230C** | CK40HT-42C-0+TDR | EL195UH100NE60C | R-410A | - - - | - - - | - - - | 35000 | 15.4 | 12.5 | 214632980 | North | USA,Canada | No
ML14XC1S036-230C** | CK40HT-42C-0+TDR | EL196UH090XE48C | R-410A | - - - | - - - | - - - | 35000 | 15.4 | 12.5 | 214632981 | North | USA,Canada | No
ML14XC1S036-230C** | CK40HT-42C-0+TDR | EL196UH110XE60C | R-410A | - - - | - - - | - - - | 35200 | 15.6 | 13 | 214632982 | North | USA,Canada | No
ML14XC1S036-230C** | CK40HT-42C-0+TDR | EL297UH090XE48C | R-410A | - - - | - - - | - - - | 34800 | 15.2 | 12.5 | 214632986 | North | USA,Canada | No
ML14XC1S036-230C** | CK40HT-42C-0+TDR | EL297UH090XV36C | R-410A | - - - | - - - | - - - | 35600 | 15.2 | 12.5 | 214632987 | North | USA,Canada | No
ML14XC1S036-230C** | CK40HT-42C-0+TDR | EL297UH090XV48C | R-410A | - - - | - - - | - - - | 35200 | 15.4 | 12.5 | 214632988 | North | USA,Canada | No
ML14XC1S036-230C** | CK40HT-42C-0+TDR | EL297UH110XE60C | R-410A | - - - | - - - | - - - | 35000 | 15.4 | 12.5 | 214632989 | North | USA,Canada | No
ML14XC1S036-230C** | CK40HT-42C-0+TDR | EL297UH110XV48C | R-410A | - - - | - - - | - - - | 35600 | 15.2 | 12.5 | 214632990 | North | USA,Canada | No
ML14XC1S036-230C** | CK40HT-42C-0+TDR | EL297UH110XV60C | R-410A | - - - | - - - | - - - | 35600 | 15.2 | 12.5 | 214632991 | North | USA,Canada | No
ML14XC1S036-230C** | CK40HT-42C-0+TDR | ML196UH090XE36C | R-410A | - - - | - - - | - - - | 35200 | 14.7 | 12.2 | 214629552 | North | USA,Canada | No
ML14XC1S036-230C** | CK40HT-42C-0+TDR | ML196UH090XE48C | R-410A | - - - | - - - | - - - | 35000 | 15.4 | 12.5 | 214632999 | North | USA,Canada | No
ML14XC1S036-230C** | CK40HT-42C-0+TDR | ML196UH090XE60C | R-410A | - - - | - - - | - - - | 35000 | 15.4 | 13 | 214633000 | North | USA,Canada | No
ML14XC1S036-230C** | CK40HT-42C-0+TDR | ML196UH110XE60C | R-410A | - - - | - - - | - - - | 35200 | 15.6 | 13 | 214633001 | North | USA,Canada | No
ML14XC1S036-230C** | CK40HT-42C-0+TDR | ML296UH090XV48C | R-410A | - - - | - - - | - - - | 35800 | 15.2 | 12.5 | 214633002 | North | USA,Canada | No
ML14XC1S036-230C** | CK40HT-42C-0+TDR | ML296UH110XV60C | R-410A | - - - | - - - | - - - | 35400 | 15.6 | 13 | 214633003 | North | USA,Canada | No
ML14XC1S036-230C** | CK40HT-42C-0+TDR | SL297UH080NV48C | R-410A | - - - | - - - | - - - | 35400 | 15.2 | 12.5 | 214633010 | North | USA,Canada | No
ML14XC1S036-230C** | CK40HT-42C-0+TDR | SLP99UH090XV36C | R-410A | - - - | - - - | - - - | 35600 | 15.2 | 12.5 | 214633011 | North | USA,Canada | No
ML14XC1S036-230C** | CK40HT-42C-0+TDR | SLP99UH090XV48C | R-410A | - - - | - - - | - - - | 35200 | 15.4 | 12.5 | 214633012 | North | USA,Canada | No
ML14XC1S036-230C** | CK40HT-42C-0+TDR | SLP99UH110XV60C | R-410A | - - - | - - - | - - - | 35800 | 15.2 | 12.5 | 214633013 | North | USA,Canada | No
ML14XC1S036-230C** | CK40HT-48B-0+TDR | - - - | R-410A | - - - | - - - | - - - | 34200 | 13.5 | 11.5 | 214629557 | North | USA,Canada | No
ML14XC1S036-230C** | CK40HT-48B-0+TDR | EL195UH040NE36B | R-410A | - - - | - - - | - - - | 34200 | 14.7 | 12.2 | 214629560 | North | USA,Canada | No
ML14XC1S036-230C** | CK40HT-48B-0+TDR | EL195UH060NE36B | R-410A | - - - | - - - | - - - | 34200 | 14.7 | 12.2 | 214629562 | North | USA,Canada | No
ML14XC1S036-230C** | CK40HT-48B-0+TDR | EL196UH030XE36B | R-410A | - - - | - - - | - - - | 34200 | 14.7 | 12.2 | 214629563 | North | USA,Canada | No
ML14XC1S036-230C** | CK40HT-48B-0+TDR | EL196UH070XE36B | R-410A | - - - | - - - | - - - | 34200 | 14.7 | 12.2 | 214629565 | North | USA,Canada | No
ML14XC1S036-230C** | CK40HT-48B-0+TDR | EL297UH045XE36B | R-410A | - - - | - - - | - - - | 34200 | 14.7 | 12.2 | 214629567 | North | USA,Canada | No
ML14XC1S036-230C** | CK40HT-48B-0+TDR | EL297UH045XV36B | R-410A | - - - | - - - | - - - | 34800 | 14.4 | 12 | 214629568 | North | USA,Canada | No
ML14XC1S036-230C** | CK40HT-48B-0+TDR | EL297UH070XE36B | R-410A | - - - | - - - | - - - | 34400 | 14.7 | 12.2 | 214629570 | North | USA,Canada | No
ML14XC1S036-230C** | CK40HT-48B-0+TDR | EL297UH070XV36B | R-410A | - - - | - - - | - - - | 34800 | 14.7 | 12.2 | 214629571 | North | USA,Canada | No
ML14XC1S036-230C** | CK40HT-48B-0+TDR | EL297UH110XV60C | R-410A | - - - | - - - | - - - | 34800 | 14.4 | 12 | 214629573 | North | USA,Canada | No
ML14XC1S036-230C** | CK40HT-48B-0+TDR | ML196UH030XE36B | R-410A | - - - | - - - | - - - | 34200 | 14.7 | 12.2 | 214629583 | North | USA,Canada | No
ML14XC1S036-230C** | CK40HT-48B-0+TDR | ML196UH070XE36B | R-410A | - - - | - - - | - - - | 34200 | 14.7 | 12.2 | 214629584 | North | USA,Canada | No
ML14XC1S036-230C** | CK40HT-48B-0+TDR | ML196UH070XE48B | R-410A | - - - | - - - | - - - | 34800 | 14.4 | 12.2 | 214629586 | North | USA,Canada | No
ML14XC1S036-230C** | CK40HT-48B-0+TDR | ML296UH045XV36B | R-410A | - - - | - - - | - - - | 34800 | 14.4 | 12 | 214629587 | North | USA,Canada | No
ML14XC1S036-230C** | CK40HT-48B-0+TDR | ML296UH070XV36B | R-410A | - - - | - - - | - - - | 34600 | 14.4 | 12 | 214629589 | North | USA,Canada | No
ML14XC1S036-230C** | CK40HT-48B-0+TDR | SL297UH040NV36B | R-410A | - - - | - - - | - - - | 35000 | 14.7 | 12.2 | 214629593 | North | USA,Canada | No
ML14XC1S036-230C** | CK40HT-48B-0+TDR | SL297UH060NV36B | R-410A | - - - | - - - | - - - | 34800 | 14.7 | 12.2 | 214629594 | North | USA,Canada | No
ML14XC1S036-230C** | CK40HT-48B-0+TDR | SLP99UH070XV36B | R-410A | - - - | - - - | - - - | 34800 | 14.7 | 12.2 | 214629596 | North | USA,Canada | No
ML14XC1S036-230C** | CK40HT-48C-0+TDR | EL195UH080NE48C | R-410A | - - - | - - - | - - - | 34600 | 14.7 | 12.2 | 214629600 | North | USA,Canada | No
ML14XC1S036-230C** | CK40HT-48C-0+TDR | EL195UH100NE60C | R-410A | - - - | - - - | - - - | 34600 | 15.2 | 12.5 | 214633023 | North | USA,Canada | No
ML14XC1S036-230C** | CK40HT-48C-0+TDR | EL196UH090XE48C | R-410A | - - - | - - - | - - - | 34800 | 15.2 | 12.5 | 214633024 | North | USA,Canada | No
ML14XC1S036-230C** | CK40HT-48C-0+TDR | EL196UH110XE60C | R-410A | - - - | - - - | - - - | 34800 | 15.2 | 12.5 | 214633025 | North | USA,Canada | No
ML14XC1S036-230C** | CK40HT-48C-0+TDR | EL297UH090XE48C | R-410A | - - - | - - - | - - - | 34800 | 15.2 | 12.5 | 214633029 | North | USA,Canada | No
ML14XC1S036-230C** | CK40HT-48C-0+TDR | EL297UH090XV36C | R-410A | - - - | - - - | - - - | 35400 | 14.7 | 12.2 | 214629604 | North | USA,Canada | No
ML14XC1S036-230C** | CK40HT-48C-0+TDR | EL297UH090XV48C | R-410A | - - - | - - - | - - - | 35200 | 15.2 | 12.5 | 214633030 | North | USA,Canada | No
ML14XC1S036-230C** | CK40HT-48C-0+TDR | EL297UH110XE60C | R-410A | - - - | - - - | - - - | 34600 | 15.2 | 12.5 | 214633031 | North | USA,Canada | No
ML14XC1S036-230C** | CK40HT-48C-0+TDR | EL297UH110XV48C | R-410A | - - - | - - - | - - - | 35200 | 14.7 | 12.2 | 214629606 | North | USA,Canada | No
ML14XC1S036-230C** | CK40HT-48C-0+TDR | EL297UH110XV60C | R-410A | - - - | - - - | - - - | 35400 | 14.7 | 12.2 | 214629607 | North | USA,Canada | No
ML14XC1S036-230C** | CK40HT-48C-0+TDR | ML196UH090XE36C | R-410A | - - - | - - - | - - - | 34800 | 14.7 | 12.2 | 214629611 | North | USA,Canada | No
ML14XC1S036-230C** | CK40HT-48C-0+TDR | ML196UH090XE48C | R-410A | - - - | - - - | - - - | 34800 | 15.2 | 12.5 | 214633038 | North | USA,Canada | No
ML14XC1S036-230C** | CK40HT-48C-0+TDR | ML196UH090XE60C | R-410A | - - - | - - - | - - - | 34600 | 15.4 | 12.5 | 214633039 | North | USA,Canada | No
ML14XC1S036-230C** | CK40HT-48C-0+TDR | ML196UH110XE60C | R-410A | - - - | - - - | - - - | 34800 | 15.2 | 12.5 | 214633040 | North | USA,Canada | No
ML14XC1S036-230C** | CK40HT-48C-0+TDR | ML296UH090XV48C | R-410A | - - - | - - - | - - - | 35600 | 14.7 | 12.2 | 214629614 | North | USA,Canada | No
ML14XC1S036-230C** | CK40HT-48C-0+TDR | ML296UH110XV60C | R-410A | - - - | - - - | - - - | 35000 | 15.4 | 12.5 | 214633041 | North | USA,Canada | No
ML14XC1S036-230C** | CK40HT-48C-0+TDR | SL297UH080NV48C | R-410A | - - - | - - - | - - - | 35200 | 15.2 | 12.5 | 214633044 | North | USA,Canada | No
ML14XC1S036-230C** | CK40HT-48C-0+TDR | SLP99UH090XV36C | R-410A | - - - | - - - | - - - | 34800 | 15.2 | 13 | 214633045 | North | USA,Canada | No
ML14XC1S036-230C** | CK40HT-48C-0+TDR | SLP99UH090XV48C | R-410A | - - - | - - - | - - - | 35200 | 15.2 | 12.5 | 214633046 | North | USA,Canada | No
ML14XC1S036-230C** | CK40HT-48C-0+TDR | SLP99UH110XV60C | R-410A | - - - | - - - | - - - | 35600 | 14.7 | 12.2 | 214629623 | North | USA,Canada | No
ML14XC1S036-230C** | CK40HT-51/61C-0+TDR | - - - | R-410A | - - - | - - - | - - - | 35000 | 13.8 | 11.7 | 214629624 | North | USA,Canada | No
ML14XC1S036-230C** | CK40HT-51/61C-0+TDR | EL195UH080NE48C | R-410A | - - - | - - - | - - - | 35200 | 15.2 | 12.5 | 214633048 | North | USA,Canada | No
ML14XC1S036-230C** | CK40HT-51/61C-0+TDR | EL195UH100NE60C | R-410A | - - - | - - - | - - - | 35200 | 15.4 | 12.5 | 214633049 | North | USA,Canada | No
ML14XC1S036-230C** | CK40HT-51/61C-0+TDR | EL196UH090XE48C | R-410A | - - - | - - - | - - - | 35400 | 15.4 | 13 | 214633050 | North | USA,Canada | No
ML14XC1S036-230C** | CK40HT-51/61C-0+TDR | EL196UH110XE60C | R-410A | - - - | - - - | - - - | 35600 | 15.6 | 13 | 214633051 | North | USA,Canada | No
ML14XC1S036-230C** | CK40HT-51/61C-0+TDR | EL297UH090XE48C | R-410A | - - - | - - - | - - - | 35200 | 15.4 | 13 | 214633055 | North | USA,Canada | No
ML14XC1S036-230C** | CK40HT-51/61C-0+TDR | EL297UH090XV36C | R-410A | - - - | - - - | - - - | 36000 | 15.4 | 13 | 214633056 | North | USA,Canada | No
ML14XC1S036-230C** | CK40HT-51/61C-0+TDR | EL297UH090XV48C | R-410A | - - - | - - - | - - - | 35800 | 15.4 | 13 | 214633057 | North | USA,Canada | No
ML14XC1S036-230C** | CK40HT-51/61C-0+TDR | EL297UH110XE60C | R-410A | - - - | - - - | - - - | 35200 | 15.4 | 13 | 214633058 | North | USA,Canada | No
ML14XC1S036-230C** | CK40HT-51/61C-0+TDR | EL297UH110XV48C | R-410A | - - - | - - - | - - - | 36000 | 15.4 | 13 | 214633059 | North | USA,Canada | No
ML14XC1S036-230C** | CK40HT-51/61C-0+TDR | EL297UH110XV60C | R-410A | - - - | - - - | - - - | 36000 | 15.4 | 13 | 214633060 | North | USA,Canada | No
ML14XC1S036-230C** | CK40HT-51/61C-0+TDR | ML196UH090XE36C | R-410A | - - - | - - - | - - - | 35600 | 15.2 | 12.5 | 214633068 | North | USA,Canada | No
ML14XC1S036-230C** | CK40HT-51/61C-0+TDR | ML196UH090XE48C | R-410A | - - - | - - - | - - - | 35400 | 15.4 | 13 | 214633069 | North | USA,Canada | No
ML14XC1S036-230C** | CK40HT-51/61C-0+TDR | ML196UH090XE60C | R-410A | - - - | - - - | - - - | 35200 | 15.6 | 13 | 214633070 | North | USA,Canada | No
ML14XC1S036-230C** | CK40HT-51/61C-0+TDR | ML196UH110XE60C | R-410A | - - - | - - - | - - - | 35600 | 15.6 | 13 | 214633071 | North | USA,Canada | No
ML14XC1S036-230C** | CK40HT-51/61C-0+TDR | ML296UH090XV48C | R-410A | - - - | - - - | - - - | 36000 | 15.4 | 13 | 214633072 | North | USA,Canada | No
ML14XC1S036-230C** | CK40HT-51/61C-0+TDR | ML296UH110XV60C | R-410A | - - - | - - - | - - - | 35800 | 15.8 | 13 | 214633073 | North | USA,Canada | No
ML14XC1S036-230C** | CK40HT-51/61C-0+TDR | SL297UH080NV48C | R-410A | - - - | - - - | - - - | 35800 | 15.4 | 13 | 214633080 | North | USA,Canada | No
ML14XC1S036-230C** | CK40HT-51/61C-0+TDR | SLP99UH090XV36C | R-410A | - - - | - - - | - - - | 36000 | 15.4 | 13 | 214633081 | North | USA,Canada | No
ML14XC1S036-230C** | CK40HT-51/61C-0+TDR | SLP99UH090XV48C | R-410A | - - - | - - - | - - - | 35800 | 15.4 | 13 | 214633082 | North | USA,Canada | No
ML14XC1S036-230C** | CK40HT-51/61C-0+TDR | SLP99UH110XV60C | R-410A | - - - | - - - | - - - | 36000 | 15.4 | 13 | 214633083 | North | USA,Canada | No
ML14XC1S036-230C** | CRX35-30/36B+TDR | EL297DF045XV36B | R-410A | - - - | - - - | - - - | 34400 | 13.8 | 12 | 213187091 | North | USA,Canada | No
ML14XC1S036-230C** | CRX35-30/36B+TDR | EL297DF070XV48B | R-410A | - - - | - - - | - - - | 34200 | 13.5 | 11.5 | 213187092 | North | USA,Canada | No
ML14XC1S036-230C** | CRX35-30/36B+TDR | ML196DF070XE48B | R-410A | - - - | - - - | - - - | 34200 | 13.8 | 12 | 213180937 | North | USA,Canada | No
ML14XC1S036-230C** | CRX35-30/36B+TDR | ML296DF045XV36B | R-410A | - - - | - - - | - - - | 34200 | 13.5 | 11.5 | 213180938 | North | USA,Canada | No
ML14XC1S036-230C** | CRX35-30/36B+TDR | ML296DF070XV48B | R-410A | - - - | - - - | - - - | 34400 | 13.8 | 12 | 213180939 | North | USA,Canada | No
ML14XC1S036-230C** | CRX35-30/36B+TDR | SLP99DF070XV36B | R-410A | - - - | - - - | - - - | 34400 | 13.8 | 12 | 213180942 | North | USA,Canada | No
ML14XC1S036-230C** | CRX35-30/36C+TDR | EL297DF090XE48C | R-410A | - - - | - - - | - - - | 34600 | 14.7 | 12.5 | 213500108 | North | USA,Canada | No
ML14XC1S036-230C** | CRX35-30/36C+TDR | EL297DF090XV60C | R-410A | - - - | - - - | - - - | 34800 | 14.4 | 12.2 | 213187093 | North | USA,Canada | No
ML14XC1S036-230C** | CRX35-30/36C+TDR | EL297DF110XV60C | R-410A | - - - | - - - | - - - | 34600 | 14.3 | 12 | 213187094 | North | USA,Canada | No
ML14XC1S036-230C** | CRX35-30/36C+TDR | ML196DF090XE48C | R-410A | - - - | - - - | - - - | 34600 | 14.7 | 12.5 | 213180949 | North | USA,Canada | No
ML14XC1S036-230C** | CRX35-30/36C+TDR | ML196DF110XE60C | R-410A | - - - | - - - | - - - | 34800 | 14.7 | 12.5 | 213180950 | North | USA,Canada | No
ML14XC1S036-230C** | CRX35-30/36C+TDR | ML296DF090XV60C | R-410A | - - - | - - - | - - - | 34600 | 14.4 | 12.5 | 213180951 | North | USA,Canada | No
ML14XC1S036-230C** | CRX35-30/36C+TDR | SLP99DF090XV36C | R-410A | - - - | - - - | - - - | 34600 | 14.4 | 12.5 | 213180954 | North | USA,Canada | No
ML14XC1S036-230C** | CRX35-30/36C+TDR | SLP99DF090XV48C | R-410A | - - - | - - - | - - - | 34400 | 14.4 | 12.2 | 213180955 | North | USA,Canada | No
ML14XC1S036-230C** | CRX35-30/36C+TDR | SLP99DF090XV60C | R-410A | - - - | - - - | - - - | 34600 | 14.4 | 12.2 | 213180956 | North | USA,Canada | No
ML14XC1S036-230C** | CRX35-30/36C+TDR | SLP99DF110XV60C | R-410A | - - - | - - - | - - - | 34600 | 14.3 | 12 | 213180957 | North | USA,Canada | No
ML14XC1S036-230C** | CRX35-42B+TDR | EL297DF045XV36B | R-410A | - - - | - - - | - - - | 35000 | 14.3 | 12.2 | 213187095 | North | USA,Canada | No
ML14XC1S036-230C** | CRX35-42B+TDR | EL297DF070XV48B | R-410A | - - - | - - - | - - - | 35000 | 13.8 | 12 | 213187096 | North | USA,Canada | No
ML14XC1S036-230C** | CRX35-42B+TDR | ML196DF045XE36B | R-410A | - - - | - - - | - - - | 34400 | 14.7 | 12.5 | 213180966 | North | USA,Canada | No
ML14XC1S036-230C** | CRX35-42B+TDR | ML196DF070XE48B | R-410A | - - - | - - - | - - - | 35000 | 14.3 | 12.2 | 213180967 | North | USA,Canada | No
ML14XC1S036-230C** | CRX35-42B+TDR | ML296DF045XV36B | R-410A | - - - | - - - | - - - | 34800 | 13.8 | 12 | 213180968 | North | USA,Canada | No
ML14XC1S036-230C** | CRX35-42B+TDR | ML296DF070XV48B | R-410A | - - - | - - - | - - - | 35000 | 14.3 | 12.2 | 213180969 | North | USA,Canada | No
ML14XC1S036-230C** | CRX35-42B+TDR | ML296DF090XV60C | R-410A | - - - | - - - | - - - | 35200 | 14.4 | 12.5 | 213180970 | North | USA,Canada | No
ML14XC1S036-230C** | CRX35-42B+TDR | SLP99DF070XV36B | R-410A | - - - | - - - | - - - | 35000 | 14.4 | 12.2 | 213180973 | North | USA,Canada | No
ML14XC1S036-230C** | CRX35-48C+TDR | EL297DF090XE48C | R-410A | - - - | - - - | - - - | 35000 | 14.7 | 12.5 | 213500109 | North | USA,Canada | No
ML14XC1S036-230C** | CRX35-48C+TDR | EL297DF090XV60C | R-410A | - - - | - - - | - - - | 35400 | 14.4 | 12.5 | 213187097 | North | USA,Canada | No
ML14XC1S036-230C** | CRX35-48C+TDR | EL297DF110XV60C | R-410A | - - - | - - - | - - - | 35200 | 14.4 | 12.5 | 213187098 | North | USA,Canada | No
ML14XC1S036-230C** | CRX35-48C+TDR | ML196DF090XE48C | R-410A | - - - | - - - | - - - | 35400 | 14.7 | 12.5 | 213180981 | North | USA,Canada | No
ML14XC1S036-230C** | CRX35-48C+TDR | ML196DF110XE60C | R-410A | - - - | - - - | - - - | 34800 | 14.7 | 12.5 | 213180982 | North | USA,Canada | No
ML14XC1S036-230C** | CRX35-48C+TDR | ML296DF090XV60C | R-410A | - - - | - - - | - - - | 35200 | 14.7 | 12.5 | 213180983 | North | USA,Canada | No
ML14XC1S036-230C** | CRX35-48C+TDR | SLP99DF090XV36C | R-410A | - - - | - - - | - - - | 35200 | 14.7 | 12.5 | 213180986 | North | USA,Canada | No
ML14XC1S036-230C** | CRX35-48C+TDR | SLP99DF090XV48C | R-410A | - - - | - - - | - - - | 35000 | 14.4 | 12.5 | 213180987 | North | USA,Canada | No
ML14XC1S036-230C** | CRX35-48C+TDR | SLP99DF090XV60C | R-410A | - - - | - - - | - - - | 35200 | 14.4 | 12.5 | 213180988 | North | USA,Canada | No
ML14XC1S036-230C** | CRX35-48C+TDR | SLP99DF110XV60C | R-410A | - - - | - - - | - - - | 35200 | 14.4 | 12.5 | 213180989 | North | USA,Canada | No
ML14XC1S036-230C** | CRX35-50/60C+TDR | ML196DF090XE48C | R-410A | - - - | - - - | - - - | 35400 | 15.2 | 12.5 | 213180992 | North | USA,Canada | No
ML14XC1S036-230C** | CRX35-50/60C+TDR | ML196DF110XE60C | R-410A | - - - | - - - | - - - | 35000 | 15.4 | 12.5 | 213180993 | North | USA,Canada | No
ML14XC1S036-230C** | CX35-24B+TDR | ML196UH070XE48B | R-410A | 31400 | 15.5 | 12.5 | 33600 | 13.8 | 11.7 | 205998138 | North | USA,Canada | No
ML14XC1S036-230C** | CX35-30/36B+TDR | EL195UH040NE36B | R-410A | 30600 | 15 | 12.5 | 32800 | 13.8 | 11.7 | 204289704 | North | USA,Canada | No
ML14XC1S036-230C** | CX35-30/36B+TDR | EL196UH030XE36B | R-410A | 31600 | 15 | 12.5 | 33000 | 13.8 | 11.7 | 206907978 | North | USA,Canada | No
ML14XC1S036-230C** | CX35-30/36B+TDR | EL297UH045XE36B | R-410A | - - - | - - - | - - - | 32800 | 14.3 | 11.7 | 213433627 | North | USA,Canada | No
ML14XC1S036-230C** | CX35-30/36B+TDR | EL297UH045XV36B | R-410A | - - - | - - - | - - - | 33600 | 13.8 | 11.7 | 213185464 | North | USA,Canada | No
ML14XC1S036-230C** | CX35-30/36B+TDR | EL297UH070XV36B | R-410A | - - - | - - - | - - - | 33600 | 13.8 | 11.7 | 213185465 | North | USA,Canada | No
ML14XC1S036-230C** | CX35-30/36B+TDR | EL297UH110XV60C | R-410A | - - - | - - - | - - - | 33600 | 13.8 | 11.7 | 213182265 | North | USA,Canada | No
ML14XC1S036-230C** | CX35-30/36B+TDR | ML196UH030XE36B | R-410A | 31600 | 15 | 12.5 | 33000 | 13.8 | 11.7 | 205999371 | North | USA,Canada | No
ML14XC1S036-230C** | CX35-30/36B+TDR | ML196UH070XE36B | R-410A | - - - | - - - | - - - | 31800 | 13.8 | 11.7 | 213368003 | North | USA,Canada | No
ML14XC1S036-230C** | CX35-30/36B+TDR | ML196UH070XE48B | R-410A | 31400 | 15.5 | 12.5 | 33400 | 13.8 | 11.5 | 205998139 | North | USA,Canada | No
ML14XC1S036-230C** | CX35-30/36B+TDR | ML296UH045XV36B | R-410A | 30600 | 15.1 | 12.2 | 33600 | 13.8 | 11.7 | 204289718 | North | USA,Canada | No
ML14XC1S036-230C** | CX35-30/36B+TDR | ML296UH070XV36B | R-410A | 30800 | 15.1 | 12.5 | 33400 | 13.8 | 11.5 | 204289719 | North | USA,Canada | No
ML14XC1S036-230C** | CX35-30/36B+TDR | SL297UH040NV36B | R-410A | 30400 | 15.1 | 12.5 | 33800 | 13.8 | 11.7 | 204289724 | North | USA,Canada | No
ML14XC1S036-230C** | CX35-30/36B+TDR | SL297UH060NV36B | R-410A | 30600 | 15 | 12.5 | 33600 | 13.8 | 11.7 | 204289725 | North | USA,Canada | No
ML14XC1S036-230C** | CX35-30/36B+TDR | SLP99UH070XV36B | R-410A | 30800 | 15.1 | 12.5 | 33600 | 13.8 | 11.7 | 205544069 | North | USA,Canada | No
ML14XC1S036-230C** | CX35-30/36C+TDR | EL195UH080NE48C | R-410A | 30400 | 15 | 12.5 | 33000 | 14.4 | 12 | 204289728 | North | USA,Canada | No
ML14XC1S036-230C** | CX35-30/36C+TDR | EL195UH100NE60C | R-410A | 31000 | 15.1 | 12.5 | 33000 | 14.4 | 12 | 204289729 | North | USA,Canada | No
ML14XC1S036-230C** | CX35-30/36C+TDR | EL196UH090XE48C | R-410A | 31000 | 15.5 | 12.5 | 33200 | 14.4 | 12.2 | 204289730 | North | USA,Canada | No
ML14XC1S036-230C** | CX35-30/36C+TDR | EL196UH110XE60C | R-410A | 31200 | 15.5 | 12.5 | 33200 | 14.7 | 12.2 | 204289731 | North | USA,Canada | No
ML14XC1S036-230C** | CX35-30/36C+TDR | EL297UH090XE48C | R-410A | - - - | - - - | - - - | 33200 | 14.4 | 12 | 213500239 | North | USA,Canada | No
ML14XC1S036-230C** | CX35-30/36C+TDR | EL297UH090XV36C | R-410A | - - - | - - - | - - - | 33800 | 14.4 | 12 | 213185466 | North | USA,Canada | No
ML14XC1S036-230C** | CX35-30/36C+TDR | EL297UH090XV48C | R-410A | - - - | - - - | - - - | 33600 | 14.4 | 12 | 213185467 | North | USA,Canada | No
ML14XC1S036-230C** | CX35-30/36C+TDR | EL297UH110XE60C | R-410A | - - - | - - - | - - - | 33200 | 14.4 | 12.2 | 213433628 | North | USA,Canada | No
ML14XC1S036-230C** | CX35-30/36C+TDR | EL297UH110XV48C | R-410A | - - - | - - - | - - - | 33600 | 14.4 | 12 | 213185468 | North | USA,Canada | No
ML14XC1S036-230C** | CX35-30/36C+TDR | EL297UH110XV60C | R-410A | - - - | - - - | - - - | 33800 | 14.4 | 12 | 213182266 | North | USA,Canada | No
ML14XC1S036-230C** | CX35-30/36C+TDR | ML196UH090XE36C | R-410A | 31400 | 15.1 | 12.5 | 33400 | 14.4 | 12 | 205998703 | North | USA,Canada | No
ML14XC1S036-230C** | CX35-30/36C+TDR | ML196UH090XE48C | R-410A | 31000 | 15.5 | 12.5 | 33200 | 14.4 | 12.2 | 204505389 | North | USA,Canada | No
ML14XC1S036-230C** | CX35-30/36C+TDR | ML196UH090XE60C | R-410A | 31400 | 15.5 | 12.5 | 33200 | 14.7 | 12.2 | 205999081 | North | USA,Canada | No
ML14XC1S036-230C** | CX35-30/36C+TDR | ML196UH110XE60C | R-410A | 31200 | 15.5 | 12.5 | 33200 | 14.7 | 12.2 | 204505391 | North | USA,Canada | No
ML14XC1S036-230C** | CX35-30/36C+TDR | SL297UH080NV48C | R-410A | 30400 | 15.1 | 12.5 | 33600 | 14.4 | 12 | 204289745 | North | USA,Canada | No
ML14XC1S036-230C** | CX35-30/36C+TDR | SLP99UH090XV36C | R-410A | 31200 | 15.5 | 12.5 | 33800 | 14.4 | 12 | 205544071 | North | USA,Canada | No
ML14XC1S036-230C** | CX35-30/36C+TDR | SLP99UH090XV48C | R-410A | 31000 | 15.5 | 12.5 | 33600 | 14.4 | 12 | 205544072 | North | USA,Canada | No
ML14XC1S036-230C** | CX35-30/36C+TDR | SLP99UH110XV60C | R-410A | 31200 | 15.5 | 12.5 | 34000 | 14.4 | 12 | 205544074 | North | USA,Canada | No
ML14XC1S036-230C** | CX35-30B+TDR | EL195UH040NE36B | R-410A | 31400 | 15.1 | 12.5 | 33800 | 14.4 | 12.2 | 204289759 | North | USA,Canada | No
ML14XC1S036-230C** | CX35-30B+TDR | EL195UH060NE36B | R-410A | 31400 | 15.1 | 12.5 | 33800 | 14.7 | 12.2 | 204289760 | North | USA,Canada | No
ML14XC1S036-230C** | CX35-30B+TDR | EL196UH030XE36B | R-410A | 32600 | 15.1 | 12.5 | 34000 | 14.4 | 12.2 | 206907979 | North | USA,Canada | No
ML14XC1S036-230C** | CX35-30B+TDR | EL196UH070XE36B | R-410A | 31600 | 15.5 | 12.5 | 34000 | 14.4 | 12.2 | 204289762 | North | USA,Canada | No
ML14XC1S036-230C** | CX35-30B+TDR | EL297UH045XE36B | R-410A | - - - | - - - | - - - | 33800 | 14.7 | 12.2 | 213433629 | North | USA,Canada | No
ML14XC1S036-230C** | CX35-30B+TDR | EL297UH045XV36B | R-410A | - - - | - - - | - - - | 34400 | 14.3 | 11.7 | 213185469 | North | USA,Canada | No
ML14XC1S036-230C** | CX35-30B+TDR | EL297UH070XE36B | R-410A | - - - | - - - | - - - | 34000 | 14.4 | 12 | 213500236 | North | USA,Canada | No
ML14XC1S036-230C** | CX35-30B+TDR | EL297UH070XV36B | R-410A | - - - | - - - | - - - | 34600 | 14.4 | 12.2 | 213185470 | North | USA,Canada | No
ML14XC1S036-230C** | CX35-30B+TDR | EL297UH110XV60C | R-410A | - - - | - - - | - - - | 34400 | 14.3 | 11.7 | 213182267 | North | USA,Canada | No
ML14XC1S036-230C** | CX35-30B+TDR | ML196UH030XE36B | R-410A | 32600 | 15.1 | 12.5 | 34000 | 14.4 | 12.2 | 205999372 | North | USA,Canada | No
ML14XC1S036-230C** | CX35-30B+TDR | ML196UH070XE36B | R-410A | 31600 | 15.5 | 12.5 | 34000 | 14.4 | 12.2 | 204505393 | North | USA,Canada | No
ML14XC1S036-230C** | CX35-30B+TDR | ML196UH070XE48B | R-410A | 32400 | 16 | 13.5 | 34400 | 14.4 | 12 | 205998140 | North | USA,Canada | No
ML14XC1S036-230C** | CX35-30B+TDR | ML296UH045XV36B | R-410A | 31800 | 15.1 | 12.5 | 34400 | 14.3 | 12 | 204289776 | North | USA,Canada | No
ML14XC1S036-230C** | CX35-30B+TDR | ML296UH070XV36B | R-410A | 31800 | 15.5 | 12.5 | 34400 | 13.8 | 11.7 | 204289777 | North | USA,Canada | No
ML14XC1S036-230C** | CX35-30B+TDR | SL297UH040NV36B | R-410A | 31200 | 15.5 | 12.5 | 34600 | 14.4 | 12.2 | 204289782 | North | USA,Canada | No
ML14XC1S036-230C** | CX35-30B+TDR | SL297UH060NV36B | R-410A | 31400 | 15.1 | 12.5 | 34600 | 14.4 | 12.2 | 204289783 | North | USA,Canada | No
ML14XC1S036-230C** | CX35-30B+TDR | SLP99UH070XV36B | R-410A | 31800 | 15.5 | 12.5 | 34600 | 14.4 | 12.2 | 205544076 | North | USA,Canada | No
ML14XC1S036-230C** | CX35-36A+TDR | - - - | R-410A | 31800 | 14.5 | 12.2 | 34000 | 13.4 | 11.2 | 204288805 | North | USA,Canada | No
ML14XC1S036-230C** | CX35-36B+TDR | - - - | R-410A | 31800 | 14.5 | 12.2 | 34000 | 13.4 | 11.2 | 204288806 | North | USA,Canada | No
ML14XC1S036-230C** | CX35-36B+TDR | EL195UH040NE36B | R-410A | 31800 | 15.5 | 12.5 | 34200 | 14.7 | 12.2 | 204289795 | North | USA,Canada | No
ML14XC1S036-230C** | CX35-36B+TDR | EL195UH060NE36B | R-410A | 32000 | 15.5 | 12.5 | 34200 | 14.7 | 12.2 | 204289796 | North | USA,Canada | No
ML14XC1S036-230C** | CX35-36B+TDR | EL196UH030XE36B | R-410A | 33000 | 15.5 | 12.5 | 34200 | 14.7 | 12.2 | 206907980 | North | USA,Canada | No
ML14XC1S036-230C** | CX35-36B+TDR | EL196UH070XE36B | R-410A | 32000 | 15.5 | 12.5 | 34200 | 14.7 | 12.2 | 204289798 | North | USA,Canada | No
ML14XC1S036-230C** | CX35-36B+TDR | EL297UH045XE36B | R-410A | - - - | - - - | - - - | 34200 | 14.7 | 12.2 | 213433630 | North | USA,Canada | No
ML14XC1S036-230C** | CX35-36B+TDR | EL297UH045XV36B | R-410A | - - - | - - - | - - - | 34800 | 14.4 | 12 | 213185471 | North | USA,Canada | No
ML14XC1S036-230C** | CX35-36B+TDR | EL297UH070XE36B | R-410A | - - - | - - - | - - - | 34400 | 14.7 | 12.2 | 213500237 | North | USA,Canada | No
ML14XC1S036-230C** | CX35-36B+TDR | EL297UH070XV36B | R-410A | - - - | - - - | - - - | 35000 | 14.7 | 12.2 | 213185472 | North | USA,Canada | No
ML14XC1S036-230C** | CX35-36B+TDR | EL297UH110XV60C | R-410A | - - - | - - - | - - - | 34800 | 14.4 | 12 | 213182268 | North | USA,Canada | No
ML14XC1S036-230C** | CX35-36B+TDR | ML196UH030XE36B | R-410A | 33000 | 15.5 | 12.5 | 34200 | 14.7 | 12.2 | 205999373 | North | USA,Canada | No
ML14XC1S036-230C** | CX35-36B+TDR | ML196UH070XE36B | R-410A | 32000 | 15.5 | 12.5 | 34200 | 14.7 | 12.2 | 204505395 | North | USA,Canada | No
ML14XC1S036-230C** | CX35-36B+TDR | ML196UH070XE48B | R-410A | 32800 | 16 | 13.5 | 34800 | 14.4 | 12.2 | 205998141 | North | USA,Canada | No
ML14XC1S036-230C** | CX35-36B+TDR | ML296UH045XV36B | R-410A | 32200 | 15.5 | 12.5 | 34800 | 14.4 | 12 | 204289812 | North | USA,Canada | No
ML14XC1S036-230C** | CX35-36B+TDR | ML296UH070XV36B | R-410A | 32200 | 15.5 | 12.5 | 34800 | 14.4 | 12 | 204289813 | North | USA,Canada | No
ML14XC1S036-230C** | CX35-36B+TDR | SL297UH040NV36B | R-410A | 31600 | 15.5 | 12.5 | 35000 | 14.7 | 12.2 | 204289818 | North | USA,Canada | No
ML14XC1S036-230C** | CX35-36B+TDR | SL297UH060NV36B | R-410A | 31800 | 15.5 | 12.5 | 35000 | 14.7 | 12.2 | 204289819 | North | USA,Canada | No
ML14XC1S036-230C** | CX35-36B+TDR | SLP99UH070XV36B | R-410A | 32200 | 15.5 | 12.5 | 35000 | 14.7 | 12.2 | 205544078 | North | USA,Canada | No
ML14XC1S036-230C** | CX35-48B+TDR | - - - | R-410A | 32000 | 14.5 | 12.2 | 34600 | 13.8 | 11.5 | 204288807 | North | USA,Canada | No
ML14XC1S036-230C** | CX35-48B+TDR | EL195UH040NE36B | R-410A | 32000 | 15.5 | 12.5 | 34400 | 14.7 | 12.2 | 204289822 | North | USA,Canada | No
ML14XC1S036-230C** | CX35-48B+TDR | EL195UH060NE36B | R-410A | 32200 | 15.5 | 12.5 | 34800 | 14.7 | 12.2 | 204289823 | North | USA,Canada | No
ML14XC1S036-230C** | CX35-48B+TDR | EL196UH030XE36B | R-410A | 33200 | 15.5 | 12.5 | 34600 | 14.7 | 12.2 | 206907981 | North | USA,Canada | No
ML14XC1S036-230C** | CX35-48B+TDR | EL196UH045XE36B | R-410A | 32000 | 15.5 | 12.5 | 34400 | 14.7 | 12.2 | 204289824 | North | USA,Canada | No
ML14XC1S036-230C** | CX35-48B+TDR | EL196UH070XE36B | R-410A | 32200 | 16 | 13 | 34400 | 14.7 | 12.2 | 204289825 | North | USA,Canada | No
ML14XC1S036-230C** | CX35-48B+TDR | EL297UH045XE36B | R-410A | - - - | - - - | - - - | 34600 | 14.7 | 12.2 | 213433631 | North | USA,Canada | No
ML14XC1S036-230C** | CX35-48B+TDR | EL297UH045XV36B | R-410A | - - - | - - - | - - - | 35200 | 14.4 | 12.2 | 213185473 | North | USA,Canada | No
ML14XC1S036-230C** | CX35-48B+TDR | EL297UH070XE36B | R-410A | - - - | - - - | - - - | 35000 | 14.7 | 12.2 | 213500238 | North | USA,Canada | No
ML14XC1S036-230C** | CX35-48B+TDR | EL297UH070XV36B | R-410A | - - - | - - - | - - - | 35400 | 14.7 | 12.2 | 213185474 | North | USA,Canada | No
ML14XC1S036-230C** | CX35-48B+TDR | EL297UH110XV60C | R-410A | - - - | - - - | - - - | 35200 | 14.4 | 12.2 | 213182269 | North | USA,Canada | No
ML14XC1S036-230C** | CX35-48B+TDR | ML196UH030XE36B | R-410A | 33200 | 15.5 | 12.5 | 34600 | 14.7 | 12.2 | 205999374 | North | USA,Canada | No
ML14XC1S036-230C** | CX35-48B+TDR | ML196UH045XE36B | R-410A | 32000 | 15.5 | 12.5 | 34400 | 14.7 | 12.2 | 204505396 | North | USA,Canada | No
ML14XC1S036-230C** | CX35-48B+TDR | ML196UH070XE36B | R-410A | 32200 | 16 | 13 | 34400 | 14.7 | 12.2 | 204505397 | North | USA,Canada | No
ML14XC1S036-230C** | CX35-48B+TDR | ML196UH070XE48B | R-410A | 33000 | 16 | 13.5 | 35200 | 14.4 | 12.2 | 205998142 | North | USA,Canada | No
ML14XC1S036-230C** | CX35-48B+TDR | ML296UH045XV36B | R-410A | 32400 | 15.5 | 12.5 | 35200 | 14.7 | 12.2 | 204289839 | North | USA,Canada | No
ML14XC1S036-230C** | CX35-48B+TDR | ML296UH070XV36B | R-410A | 32400 | 15.5 | 12.5 | 35200 | 14.4 | 12.2 | 204289840 | North | USA,Canada | No
ML14XC1S036-230C** | CX35-48B+TDR | SL297UH040NV36B | R-410A | 31800 | 15.5 | 12.5 | 35400 | 14.7 | 12.2 | 204289845 | North | USA,Canada | No
ML14XC1S036-230C** | CX35-48B+TDR | SL297UH060NV36B | R-410A | 32000 | 15.5 | 12.5 | 35400 | 14.7 | 12.2 | 204289846 | North | USA,Canada | No
ML14XC1S036-230C** | CX35-48B+TDR | SLP99UH070XV36B | R-410A | 32400 | 15.5 | 12.5 | 35400 | 14.7 | 12.2 | 205544080 | North | USA,Canada | No
ML14XC1S036-230C** | CX35-48C+TDR | - - - | R-410A | 32000 | 14.5 | 12.2 | 34600 | 13.8 | 11.5 | 204288808 | North | USA,Canada | No
ML14XC1S036-230C** | CX35-48C+TDR | EL195UH080NE48C | R-410A | 32000 | 16 | 13 | 34800 | 14.7 | 12.2 | 204289849 | North | USA,Canada | No
ML14XC1S036-230C** | CX35-48C+TDR | EL195UH100NE60C | R-410A | 32600 | 16 | 13 | 35000 | 15.4 | 12.5 | 204289850 | North | USA,Canada | No
ML14XC1S036-230C** | CX35-48C+TDR | EL196UH090XE48C | R-410A | 32600 | 16 | 13 | 35200 | 15.4 | 13 | 204289851 | North | USA,Canada | No
ML14XC1S036-230C** | CX35-48C+TDR | EL196UH110XE60C | R-410A | 32800 | 16 | 13 | 35200 | 15.4 | 13 | 204289852 | North | USA,Canada | No
ML14XC1S036-230C** | CX35-48C+TDR | EL297UH090XE48C | R-410A | - - - | - - - | - - - | 34600 | 15.4 | 12.5 | 213500240 | North | USA,Canada | No
ML14XC1S036-230C** | CX35-48C+TDR | EL297UH090XV36C | R-410A | - - - | - - - | - - - | 35400 | 15.2 | 12.5 | 213185475 | North | USA,Canada | No
ML14XC1S036-230C** | CX35-48C+TDR | EL297UH090XV48C | R-410A | - - - | - - - | - - - | 35200 | 15.4 | 12.5 | 213185476 | North | USA,Canada | No
ML14XC1S036-230C** | CX35-48C+TDR | EL297UH110XE60C | R-410A | - - - | - - - | - - - | 35000 | 15.4 | 12.5 | 213433632 | North | USA,Canada | No
ML14XC1S036-230C** | CX35-48C+TDR | EL297UH110XV48C | R-410A | - - - | - - - | - - - | 35400 | 15.4 | 12.5 | 213185477 | North | USA,Canada | No
ML14XC1S036-230C** | CX35-48C+TDR | EL297UH110XV60C | R-410A | - - - | - - - | - - - | 35400 | 15.2 | 12.5 | 213182270 | North | USA,Canada | No
ML14XC1S036-230C** | CX35-48C+TDR | ML196UH090XE36C | R-410A | 33200 | 16 | 13.5 | 35200 | 15.2 | 12.5 | 205998704 | North | USA,Canada | No
ML14XC1S036-230C** | CX35-48C+TDR | ML196UH090XE48C | R-410A | 32600 | 16 | 13 | 35200 | 15.4 | 13 | 204505398 | North | USA,Canada | No
ML14XC1S036-230C** | CX35-48C+TDR | ML196UH090XE60C | R-410A | 33200 | 16 | 14 | 35000 | 15.6 | 13 | 205999082 | North | USA,Canada | No
ML14XC1S036-230C** | CX35-48C+TDR | ML196UH110XE60C | R-410A | 32800 | 16 | 13 | 35200 | 15.4 | 13 | 204505399 | North | USA,Canada | No
ML14XC1S036-230C** | CX35-48C+TDR | ML296UH090XV48C | R-410A | 32400 | 16 | 13 | 35800 | 15.4 | 12.5 | 204302074 | North | USA,Canada | No
ML14XC1S036-230C** | CX35-48C+TDR | ML296UH110XV60C | R-410A | 32600 | 16 | 13.5 | 35200 | 15.6 | 13 | 204289867 | North | USA,Canada | No
ML14XC1S036-230C** | CX35-48C+TDR | SL297UH080NV48C | R-410A | 31800 | 16 | 13 | 35400 | 15.4 | 12.5 | 204289874 | North | USA,Canada | No
ML14XC1S036-230C** | CX35-48C+TDR | SLP99UH090XV36C | R-410A | 32600 | 16 | 13 | 35400 | 15.2 | 12.5 | 205544081 | North | USA,Canada | No
ML14XC1S036-230C** | CX35-48C+TDR | SLP99UH090XV48C | R-410A | 32400 | 16 | 13 | 35200 | 15.4 | 12.5 | 205544083 | North | USA,Canada | No
ML14XC1S036-230C** | CX35-48C+TDR | SLP99UH110XV60C | R-410A | 33000 | 16 | 13 | 35800 | 15.4 | 12.5 | 205544084 | North | USA,Canada | No
ML14XC1S036-230C** | CX35-49C+TDR | - - - | R-410A | 32400 | 14.5 | 12.2 | 34800 | 13.8 | 11.7 | 204288809 | North | USA,Canada | No
ML14XC1S036-230C** | CX35-49C+TDR | EL195UH080NE48C | R-410A | 32400 | 16 | 13 | 35000 | 15.2 | 12.5 | 204289879 | North | USA,Canada | No
ML14XC1S036-230C** | CX35-49C+TDR | EL195UH100NE60C | R-410A | 33000 | 16 | 13 | 35400 | 15.4 | 13 | 204289880 | North | USA,Canada | No
ML14XC1S036-230C** | CX35-49C+TDR | EL196UH090XE48C | R-410A | 32800 | 16 | 13 | 35400 | 15.6 | 13 | 204289881 | North | USA,Canada | No
ML14XC1S036-230C** | CX35-49C+TDR | EL196UH110XE60C | R-410A | 33200 | 16 | 13 | 35600 | 15.6 | 13 | 204289882 | North | USA,Canada | No
ML14XC1S036-230C** | CX35-49C+TDR | EL297UH090XE48C | R-410A | - - - | - - - | - - - | 35000 | 15.4 | 13 | 213500241 | North | USA,Canada | No
ML14XC1S036-230C** | CX35-49C+TDR | EL297UH090XV36C | R-410A | - - - | - - - | - - - | 35800 | 15.4 | 13 | 213185478 | North | USA,Canada | No
ML14XC1S036-230C** | CX35-49C+TDR | EL297UH090XV48C | R-410A | - - - | - - - | - - - | 35600 | 15.4 | 13 | 213185479 | North | USA,Canada | No
ML14XC1S036-230C** | CX35-49C+TDR | EL297UH110XE60C | R-410A | - - - | - - - | - - - | 35400 | 15.6 | 13 | 213433633 | North | USA,Canada | No
ML14XC1S036-230C** | CX35-49C+TDR | EL297UH110XV48C | R-410A | - - - | - - - | - - - | 35800 | 15.4 | 13 | 213185480 | North | USA,Canada | No
ML14XC1S036-230C** | CX35-49C+TDR | EL297UH110XV60C | R-410A | - - - | - - - | - - - | 35800 | 15.4 | 13 | 213182271 | North | USA,Canada | No
ML14XC1S036-230C** | CX35-49C+TDR | ML196UH090XE36C | R-410A | 33200 | 16 | 13.5 | 35600 | 15.4 | 12.5 | 205998705 | North | USA,Canada | No
ML14XC1S036-230C** | CX35-49C+TDR | ML196UH090XE48C | R-410A | 32800 | 16 | 13 | 35400 | 15.6 | 13 | 204505400 | North | USA,Canada | No
ML14XC1S036-230C** | CX35-49C+TDR | ML196UH090XE60C | R-410A | 33200 | 17 | 14 | 35200 | 15.4 | 13 | 205999083 | North | USA,Canada | No
ML14XC1S036-230C** | CX35-49C+TDR | ML196UH110XE60C | R-410A | 33200 | 16 | 13 | 35600 | 15.6 | 13 | 204505401 | North | USA,Canada | No
ML14XC1S036-230C** | CX35-49C+TDR | ML296UH090XV48C | R-410A | 32800 | 16 | 13 | 36000 | 15.4 | 13 | 204302076 | North | USA,Canada | No
ML14XC1S036-230C** | CX35-49C+TDR | ML296UH110XV60C | R-410A | 33000 | 16 | 13.5 | 35600 | 15.8 | 13 | 204289897 | North | USA,Canada | No
ML14XC1S036-230C** | CX35-49C+TDR | SL297UH080NV48C | R-410A | 32200 | 16 | 13 | 35800 | 15.4 | 13 | 204289904 | North | USA,Canada | No
ML14XC1S036-230C** | CX35-49C+TDR | SLP99UH090XV36C | R-410A | 33000 | 16 | 13 | 35800 | 15.4 | 13 | 205544086 | North | USA,Canada | No
ML14XC1S036-230C** | CX35-49C+TDR | SLP99UH090XV48C | R-410A | 32800 | 16 | 13 | 35600 | 15.4 | 13 | 205544087 | North | USA,Canada | No
ML14XC1S036-230C** | CX35-49C+TDR | SLP99UH110XV60C | R-410A | 33200 | 16 | 13 | 36000 | 15.6 | 13 | 205544089 | North | USA,Canada | No
ML14XC1S036-230C** | CX35-50/60C+TDR | - - - | R-410A | 31800 | 14.5 | 12.2 | 34400 | 13.5 | 11.5 | 204288810 | North | USA,Canada | No
ML14XC1S036-230C** | CX35-50/60C+TDR | EL195UH080NE48C | R-410A | 31600 | 15.5 | 12.5 | 34600 | 14.7 | 12.2 | 204289909 | North | USA,Canada | No
ML14XC1S036-230C** | CX35-50/60C+TDR | EL195UH100NE60C | R-410A | 32200 | 15.5 | 12.5 | 34600 | 15.2 | 12.5 | 204289910 | North | USA,Canada | No
ML14XC1S036-230C** | CX35-50/60C+TDR | EL196UH090XE48C | R-410A | 32400 | 16 | 13 | 34800 | 15.2 | 12.5 | 204289911 | North | USA,Canada | No
ML14XC1S036-230C** | CX35-50/60C+TDR | EL196UH110XE60C | R-410A | 32600 | 16 | 13 | 34800 | 15.2 | 12.5 | 204289912 | North | USA,Canada | No
ML14XC1S036-230C** | CX35-50/60C+TDR | EL297UH090XE48C | R-410A | - - - | - - - | - - - | 35000 | 15.2 | 12.5 | 213500242 | North | USA,Canada | No
ML14XC1S036-230C** | CX35-50/60C+TDR | EL297UH090XV36C | R-410A | - - - | - - - | - - - | 34600 | 15.2 | 12.5 | 213185481 | North | USA,Canada | No
ML14XC1S036-230C** | CX35-50/60C+TDR | EL297UH090XV48C | R-410A | - - - | - - - | - - - | 35000 | 15.2 | 12.5 | 213185482 | North | USA,Canada | No
ML14XC1S036-230C** | CX35-50/60C+TDR | EL297UH110XE60C | R-410A | - - - | - - - | - - - | 34600 | 15.2 | 12.5 | 213433634 | North | USA,Canada | No
ML14XC1S036-230C** | CX35-50/60C+TDR | EL297UH110XV48C | R-410A | - - - | - - - | - - - | 34200 | 15.2 | 12.5 | 213185483 | North | USA,Canada | No
ML14XC1S036-230C** | CX35-50/60C+TDR | EL297UH110XV60C | R-410A | - - - | - - - | - - - | 34600 | 15.2 | 12.5 | 213182272 | North | USA,Canada | No
ML14XC1S036-230C** | CX35-50/60C+TDR | ML196UH090XE36C | R-410A | 32800 | 16 | 13.5 | 34800 | 14.7 | 12.2 | 205998706 | North | USA,Canada | No
ML14XC1S036-230C** | CX35-50/60C+TDR | ML196UH090XE48C | R-410A | 32400 | 16 | 13 | 34800 | 15.2 | 12.5 | 204505402 | North | USA,Canada | No
ML14XC1S036-230C** | CX35-50/60C+TDR | ML196UH090XE60C | R-410A | 33000 | 16 | 13.5 | 34600 | 15.2 | 12.5 | 205999084 | North | USA,Canada | No
ML14XC1S036-230C** | CX35-50/60C+TDR | ML196UH110XE60C | R-410A | 32600 | 16 | 13 | 34800 | 15.2 | 12.5 | 204505403 | North | USA,Canada | No
ML14XC1S036-230C** | CX35-50/60C+TDR | ML296UH090XV48C | R-410A | 32200 | 16 | 13 | 34600 | 15.2 | 13 | 204302078 | North | USA,Canada | No
ML14XC1S036-230C** | CX35-50/60C+TDR | ML296UH110XV60C | R-410A | 32400 | 16 | 13 | 35000 | 15.4 | 12.5 | 204289927 | North | USA,Canada | No
ML14XC1S036-230C** | CX35-50/60C+TDR | SL297UH080NV48C | R-410A | 31600 | 16 | 13 | 35200 | 15.2 | 12.5 | 204289934 | North | USA,Canada | No
ML14XC1S036-230C** | CX35-50/60C+TDR | SLP99UH090XV36C | R-410A | 32400 | 16 | 13 | 35200 | 14.7 | 12.2 | 205544092 | North | USA,Canada | No
ML14XC1S036-230C** | CX35-50/60C+TDR | SLP99UH090XV48C | R-410A | 32200 | 16 | 13 | 35000 | 15.2 | 12.5 | 205544094 | North | USA,Canada | No
ML14XC1S036-230C** | CX35-50/60C+TDR | SLP99UH110XV60C | R-410A | 32800 | 16 | 13 | 35400 | 15.2 | 12.5 | 205544096 | North | USA,Canada | No
ML14XC1S036-230C** | CX35-60C+TDR | ML196UH090XE36C | R-410A | 33200 | 16 | 14 | 36000 | 15.4 | 13 | 205998707 | North | USA,Canada | No
ML14XC1S036-230C** | CX35-60C+TDR | ML196UH090XE60C | R-410A | 33200 | 17 | 14 | 35600 | 15.8 | 13 | 205999085 | North | USA,Canada | No
ML14XC1S042-230A** | C35-30/36B+TDR+TXV | ML196UH070XE48B | R-410A | 39000 | 15 | 12.2 | 37400 | 13.4 | 11.2 | 205997495 | North | USA,Canada | No
ML14XC1S042-230A** | C35-30/36B+TDR+TXV | SL280UH080NV48B | R-410A | - - - | - - - | - - - | 38000 | 13.5 | 11.5 | 211205907 | North | USA,Canada | No
ML14XC1S042-230A** | C35-30/36C+TDR+TXV | EL196UH090XE48C | R-410A | 39000 | 15.1 | 12.5 | 37000 | 13.8 | 11.7 | 201868128 | North | USA,Canada | No
ML14XC1S042-230A** | C35-30/36C+TDR+TXV | EL196UH110XE60C | R-410A | 39500 | 15 | 12.5 | 37400 | 13.8 | 11.7 | 201868130 | North | USA,Canada | No
ML14XC1S042-230A** | C35-30/36C+TDR+TXV | EL297UH090XV36C | R-410A | - - - | - - - | - - - | 38000 | 13.8 | 11.5 | 213185104 | North | USA,Canada | No
ML14XC1S042-230A** | C35-30/36C+TDR+TXV | EL297UH090XV48C | R-410A | - - - | - - - | - - - | 38000 | 13.8 | 11.5 | 213185105 | North | USA,Canada | No
ML14XC1S042-230A** | C35-30/36C+TDR+TXV | EL297UH090XV60C | R-410A | - - - | - - - | - - - | 38500 | 13.8 | 11.5 | 213185106 | North | USA,Canada | No
ML14XC1S042-230A** | C35-30/36C+TDR+TXV | EL297UH110XV60C | R-410A | - - - | - - - | - - - | 38000 | 13.8 | 11.5 | 213182106 | North | USA,Canada | No
ML14XC1S042-230A** | C35-30/36C+TDR+TXV | ML196UH090XE36C | R-410A | 39000 | 14.5 | 12.2 | 37000 | 13.8 | 11.5 | 206000228 | North | USA,Canada | No
ML14XC1S042-230A** | C35-30/36C+TDR+TXV | ML196UH090XE48C | R-410A | 39000 | 15.1 | 12.5 | 37000 | 13.8 | 11.7 | 204505404 | North | USA,Canada | No
ML14XC1S042-230A** | C35-30/36C+TDR+TXV | ML196UH090XE60C | R-410A | 39000 | 15.1 | 12.5 | 37400 | 13.8 | 11.7 | 206000418 | North | USA,Canada | No
ML14XC1S042-230A** | C35-30/36C+TDR+TXV | ML196UH110XE60C | R-410A | 39500 | 15 | 12.5 | 37400 | 13.8 | 11.7 | 204505405 | North | USA,Canada | No
ML14XC1S042-230A** | C35-30/36C+TDR+TXV | ML296UH090XV48C | R-410A | 39500 | 15.1 | 12.5 | 38500 | 13.8 | 11.7 | 202842013 | North | USA,Canada | No
ML14XC1S042-230A** | C35-30/36C+TDR+TXV | ML296UH110XV60C | R-410A | 39500 | 14.5 | 12.2 | 38500 | 13.8 | 11.7 | 202850336 | North | USA,Canada | No
ML14XC1S042-230A** | C35-30/36C+TDR+TXV | SL297UH080NV48C | R-410A | - - - | - - - | - - - | 38000 | 13.8 | 11.5 | 211205918 | North | USA,Canada | No
ML14XC1S042-230A** | C35-30/36C+TDR+TXV | SL297UH080NV60C | R-410A | - - - | - - - | - - - | 38500 | 13.8 | 11.5 | 211205908 | North | USA,Canada | No
ML14XC1S042-230A** | C35-30/36C+TDR+TXV | SLP99UH090XV36C | R-410A | 39000 | 14.5 | 12.2 | 38000 | 13.8 | 11.5 | 205541857 | North | USA,Canada | No
ML14XC1S042-230A** | C35-30/36C+TDR+TXV | SLP99UH090XV48C | R-410A | 39500 | 15.1 | 12.5 | 38000 | 13.8 | 11.5 | 205541858 | North | USA,Canada | No
ML14XC1S042-230A** | C35-30/36C+TDR+TXV | SLP99UH090XV60C | R-410A | 39500 | 14.5 | 12.5 | 38500 | 13.8 | 11.5 | 205541860 | North | USA,Canada | No
ML14XC1S042-230A** | C35-30/36C+TDR+TXV | SLP99UH110XV60C | R-410A | 39500 | 15.1 | 12.5 | 38000 | 13.8 | 11.5 | 205541861 | North | USA,Canada | No
ML14XC1S042-230A** | C35-30B+TDR+TXV | ML196UH070XE48B | R-410A | 40500 | 15.1 | 12.5 | 39000 | 13.8 | 11.5 | 205999980 | North | USA,Canada | No
ML14XC1S042-230A** | C35-36B+TDR+TXV | - - - | R-410A | 41000 | 14.5 | 12.2 | 39000 | 13.4 | 11.2 | 203759474 | North | USA,Canada | No
ML14XC1S042-230A** | C35-36B+TDR+TXV | EL297UH045XV36B | R-410A | - - - | - - - | - - - | 39500 | 13.8 | 11.7 | 213185107 | North | USA,Canada | No
ML14XC1S042-230A** | C35-36B+TDR+TXV | EL297UH070XV36B | R-410A | - - - | - - - | - - - | 39500 | 13.8 | 11.7 | 213185108 | North | USA,Canada | No
ML14XC1S042-230A** | C35-36B+TDR+TXV | EL297UH110XV60C | R-410A | - - - | - - - | - - - | 39500 | 13.8 | 11.7 | 213182107 | North | USA,Canada | No
ML14XC1S042-230A** | C35-36B+TDR+TXV | ML196UH070XE48B | R-410A | 41000 | 15.5 | 12.5 | 39500 | 13.8 | 11.7 | 205997493 | North | USA,Canada | No
ML14XC1S042-230A** | C35-36B+TDR+TXV | ML296UH045XV36B | R-410A | 40500 | 15 | 12.2 | 39500 | 13.8 | 11.7 | 202842014 | North | USA,Canada | No
ML14XC1S042-230A** | C35-36B+TDR+TXV | ML296UH070XV36B | R-410A | 40500 | 15 | 12.5 | 39000 | 13.8 | 11.7 | 202842015 | North | USA,Canada | No
ML14XC1S042-230A** | C35-36B+TDR+TXV | SL297UH040NV36B | R-410A | - - - | - - - | - - - | 39500 | 13.8 | 11.7 | 211205928 | North | USA,Canada | No
ML14XC1S042-230A** | C35-36B+TDR+TXV | SL297UH060NV36B | R-410A | - - - | - - - | - - - | 39500 | 13.8 | 11.7 | 211205929 | North | USA,Canada | No
ML14XC1S042-230A** | C35-36B+TDR+TXV | SLP99UH070XV36B | R-410A | 41000 | 15.1 | 12.5 | 39500 | 13.8 | 11.7 | 205541863 | North | USA,Canada | No
ML14XC1S042-230A** | C35-48B+TDR+TXV | - - - | R-410A | 41000 | 14.5 | 12.2 | 39000 | 13.4 | 11.2 | 203759475 | North | USA,Canada | No
ML14XC1S042-230A** | C35-48B+TDR+TXV | EL297UH045XV36B | R-410A | - - - | - - - | - - - | 39500 | 13.8 | 11.7 | 213185109 | North | USA,Canada | No
ML14XC1S042-230A** | C35-48B+TDR+TXV | EL297UH070XV36B | R-410A | - - - | - - - | - - - | 40000 | 14.3 | 12 | 213185110 | North | USA,Canada | No
ML14XC1S042-230A** | C35-48B+TDR+TXV | EL297UH110XV60C | R-410A | - - - | - - - | - - - | 39500 | 13.8 | 11.7 | 213182108 | North | USA,Canada | No
ML14XC1S042-230A** | C35-48B+TDR+TXV | ML196UH070XE48B | R-410A | 41500 | 15.5 | 12.5 | 39500 | 13.8 | 11.7 | 205999981 | North | USA,Canada | No
ML14XC1S042-230A** | C35-48B+TDR+TXV | ML296UH045XV36B | R-410A | 41000 | 15.1 | 12.5 | 39500 | 13.8 | 11.7 | 202842016 | North | USA,Canada | No
ML14XC1S042-230A** | C35-48B+TDR+TXV | ML296UH070XV36B | R-410A | 40500 | 15.1 | 12.5 | 39500 | 13.8 | 11.7 | 202842017 | North | USA,Canada | No
ML14XC1S042-230A** | C35-48B+TDR+TXV | SL297UH040NV36B | R-410A | - - - | - - - | - - - | 40000 | 14.3 | 12 | 211205930 | North | USA,Canada | No
ML14XC1S042-230A** | C35-48B+TDR+TXV | SL297UH060NV36B | R-410A | - - - | - - - | - - - | 40000 | 13.8 | 12 | 211205931 | North | USA,Canada | No
ML14XC1S042-230A** | C35-48B+TDR+TXV | SLP99UH070XV36B | R-410A | 41000 | 15.1 | 12.5 | 40000 | 14.3 | 12 | 205541865 | North | USA,Canada | No
ML14XC1S042-230A** | C35-48C+TDR+TXV | - - - | R-410A | 41000 | 14.5 | 12.2 | 39000 | 13.4 | 11.2 | 203759476 | North | USA,Canada | No
ML14XC1S042-230A** | C35-48C+TDR+TXV | EL195UH080NE48C | R-410A | - - - | - - - | - - - | 39500 | 14.7 | 12.2 | 211205880 | North | USA,Canada | No
ML14XC1S042-230A** | C35-48C+TDR+TXV | EL195UH100NE60C | R-410A | - - - | - - - | - - - | 39500 | 14.7 | 12.2 | 211205872 | North | USA,Canada | No
ML14XC1S042-230A** | C35-48C+TDR+TXV | EL196UH090XE48C | R-410A | 41500 | 16 | 13 | 39500 | 14.7 | 12.2 | 201868754 | North | USA,Canada | No
ML14XC1S042-230A** | C35-48C+TDR+TXV | EL196UH110XE60C | R-410A | 41500 | 16 | 13 | 40000 | 14.7 | 12.2 | 201868755 | North | USA,Canada | No
ML14XC1S042-230A** | C35-48C+TDR+TXV | EL297UH090XE48C | R-410A | - - - | - - - | - - - | 39500 | 14.4 | 12.2 | 213500340 | North | USA,Canada | No
ML14XC1S042-230A** | C35-48C+TDR+TXV | EL297UH090XV36C | R-410A | - - - | - - - | - - - | 40000 | 14.7 | 12.2 | 213185111 | North | USA,Canada | No
ML14XC1S042-230A** | C35-48C+TDR+TXV | EL297UH090XV48C | R-410A | - - - | - - - | - - - | 40000 | 14.7 | 12.2 | 213185112 | North | USA,Canada | No
ML14XC1S042-230A** | C35-48C+TDR+TXV | EL297UH090XV60C | R-410A | - - - | - - - | - - - | 40500 | 14.7 | 12.2 | 213185113 | North | USA,Canada | No
ML14XC1S042-230A** | C35-48C+TDR+TXV | EL297UH110XE60C | R-410A | - - - | - - - | - - - | 40000 | 14.7 | 12.2 | 213433510 | North | USA,Canada | No
ML14XC1S042-230A** | C35-48C+TDR+TXV | EL297UH110XV48C | R-410A | - - - | - - - | - - - | 40000 | 14.7 | 12.2 | 213185114 | North | USA,Canada | No
ML14XC1S042-230A** | C35-48C+TDR+TXV | EL297UH110XV60C | R-410A | - - - | - - - | - - - | 40000 | 14.7 | 12.2 | 213182109 | North | USA,Canada | No
ML14XC1S042-230A** | C35-48C+TDR+TXV | ML196UH090XE36C | R-410A | 41000 | 15.5 | 12.5 | 39500 | 14.7 | 12.2 | 206000238 | North | USA,Canada | No
ML14XC1S042-230A** | C35-48C+TDR+TXV | ML196UH090XE48C | R-410A | 41500 | 16 | 13 | 39500 | 14.7 | 12.2 | 204505415 | North | USA,Canada | No
ML14XC1S042-230A** | C35-48C+TDR+TXV | ML196UH090XE60C | R-410A | 41500 | 16 | 13 | 40000 | 14.7 | 12.2 | 205997662 | North | USA,Canada | No
ML14XC1S042-230A** | C35-48C+TDR+TXV | ML196UH110XE60C | R-410A | 41500 | 16 | 13 | 40000 | 14.7 | 12.2 | 204505416 | North | USA,Canada | No
ML14XC1S042-230A** | C35-48C+TDR+TXV | ML296UH090XV48C | R-410A | 41500 | 16 | 13 | 40500 | 14.7 | 12.2 | 202842018 | North | USA,Canada | No
ML14XC1S042-230A** | C35-48C+TDR+TXV | ML296UH110XV60C | R-410A | 41500 | 15.5 | 12.5 | 40500 | 14.7 | 12.2 | 202850337 | North | USA,Canada | No
ML14XC1S042-230A** | C35-48C+TDR+TXV | SL297UH080NV48C | R-410A | - - - | - - - | - - - | 40000 | 14.7 | 12.2 | 211205919 | North | USA,Canada | No
ML14XC1S042-230A** | C35-48C+TDR+TXV | SL297UH080NV60C | R-410A | - - - | - - - | - - - | 40500 | 14.7 | 12.2 | 211205909 | North | USA,Canada | No
ML14XC1S042-230A** | C35-48C+TDR+TXV | SLP99UH090XV36C | R-410A | 41500 | 15.5 | 13 | 40000 | 14.7 | 12.2 | 205541866 | North | USA,Canada | No
ML14XC1S042-230A** | C35-48C+TDR+TXV | SLP99UH090XV48C | R-410A | 41500 | 16 | 13 | 40000 | 14.7 | 12.2 | 205541868 | North | USA,Canada | No
ML14XC1S042-230A** | C35-48C+TDR+TXV | SLP99UH090XV60C | R-410A | 41500 | 15.5 | 13 | 40500 | 14.7 | 12.2 | 205541869 | North | USA,Canada | No
ML14XC1S042-230A** | C35-48C+TDR+TXV | SLP99UH110XV60C | R-410A | 41500 | 16 | 13 | 40000 | 14.7 | 12.2 | 205541871 | North | USA,Canada | No
ML14XC1S042-230A** | C35-49C+TDR+TXV | - - - | R-410A | 41500 | 14.5 | 12.5 | 39500 | 13.4 | 11.2 | 9146958 | North | USA,Canada | No
ML14XC1S042-230A** | C35-49C+TDR+TXV | EL195UH080NE48C | R-410A | - - - | - - - | - - - | 39500 | 14.7 | 12.2 | 211205881 | North | USA,Canada | No
ML14XC1S042-230A** | C35-49C+TDR+TXV | EL195UH100NE60C | R-410A | - - - | - - - | - - - | 40000 | 14.7 | 12.2 | 211205873 | North | USA,Canada | No
ML14XC1S042-230A** | C35-49C+TDR+TXV | EL196UH090XE48C | R-410A | 41500 | 16 | 13 | 40000 | 14.7 | 12.2 | 201868756 | North | USA,Canada | No
ML14XC1S042-230A** | C35-49C+TDR+TXV | EL196UH110XE60C | R-410A | 42000 | 16 | 13 | 40000 | 14.7 | 12.2 | 201868757 | North | USA,Canada | No
ML14XC1S042-230A** | C35-49C+TDR+TXV | EL297UH090XE48C | R-410A | - - - | - - - | - - - | 40000 | 14.4 | 12.2 | 213500341 | North | USA,Canada | No
ML14XC1S042-230A** | C35-49C+TDR+TXV | EL297UH090XV36C | R-410A | - - - | - - - | - - - | 40000 | 14.7 | 12.2 | 213185115 | North | USA,Canada | No
ML14XC1S042-230A** | C35-49C+TDR+TXV | EL297UH090XV48C | R-410A | - - - | - - - | - - - | 40500 | 14.7 | 12.2 | 213185116 | North | USA,Canada | No
ML14XC1S042-230A** | C35-49C+TDR+TXV | EL297UH090XV60C | R-410A | - - - | - - - | - - - | 40500 | 14.7 | 12.2 | 213185117 | North | USA,Canada | No
ML14XC1S042-230A** | C35-49C+TDR+TXV | EL297UH110XE60C | R-410A | - - - | - - - | - - - | 40000 | 14.7 | 12.2 | 213433511 | North | USA,Canada | No
ML14XC1S042-230A** | C35-49C+TDR+TXV | EL297UH110XV48C | R-410A | - - - | - - - | - - - | 40500 | 14.7 | 12.2 | 213185118 | North | USA,Canada | No
ML14XC1S042-230A** | C35-49C+TDR+TXV | EL297UH110XV60C | R-410A | - - - | - - - | - - - | 40000 | 14.7 | 12.2 | 213182110 | North | USA,Canada | No
ML14XC1S042-230A** | C35-49C+TDR+TXV | ML196UH090XE36C | R-410A | 41500 | 15.5 | 12.5 | 39500 | 14.7 | 12.2 | 205997583 | North | USA,Canada | No
ML14XC1S042-230A** | C35-49C+TDR+TXV | ML196UH090XE48C | R-410A | 41500 | 16 | 13 | 40000 | 14.7 | 12.2 | 204505417 | North | USA,Canada | No
ML14XC1S042-230A** | C35-49C+TDR+TXV | ML196UH090XE60C | R-410A | 42000 | 16 | 13 | 40000 | 14.7 | 12.2 | 205997663 | North | USA,Canada | No
ML14XC1S042-230A** | C35-49C+TDR+TXV | ML196UH110XE60C | R-410A | 42000 | 16 | 13 | 40000 | 14.7 | 12.2 | 204505418 | North | USA,Canada | No
ML14XC1S042-230A** | C35-49C+TDR+TXV | ML296UH090XV48C | R-410A | 41500 | 16 | 13 | 40500 | 14.7 | 12.2 | 202842019 | North | USA,Canada | No
ML14XC1S042-230A** | C35-49C+TDR+TXV | ML296UH110XV60C | R-410A | 42000 | 16 | 13.5 | 40500 | 14.7 | 12.2 | 202850338 | North | USA,Canada | No
ML14XC1S042-230A** | C35-49C+TDR+TXV | SL297UH080NV48C | R-410A | - - - | - - - | - - - | 40500 | 14.7 | 12.2 | 211205920 | North | USA,Canada | No
ML14XC1S042-230A** | C35-49C+TDR+TXV | SL297UH080NV60C | R-410A | - - - | - - - | - - - | 40500 | 14.7 | 12.2 | 211205910 | North | USA,Canada | No
ML14XC1S042-230A** | C35-49C+TDR+TXV | SLP99UH090XV36C | R-410A | 41500 | 16 | 13 | 40000 | 14.7 | 12.2 | 205541874 | North | USA,Canada | No
ML14XC1S042-230A** | C35-49C+TDR+TXV | SLP99UH090XV48C | R-410A | 41500 | 16 | 13 | 40500 | 14.7 | 12.2 | 205541875 | North | USA,Canada | No
ML14XC1S042-230A** | C35-49C+TDR+TXV | SLP99UH090XV60C | R-410A | 42000 | 16 | 13 | 40500 | 14.7 | 12.2 | 205541877 | North | USA,Canada | No
ML14XC1S042-230A** | C35-49C+TDR+TXV | SLP99UH110XV60C | R-410A | 42000 | 16 | 13 | 40500 | 14.7 | 12.2 | 205541872 | North | USA,Canada | No
ML14XC1S042-230A** | C35-50/60C+TDR+TXV | - - - | R-410A | 40500 | 14.5 | 12.2 | 39000 | 13.5 | 11.2 | 9146979 | North | USA,Canada | No
ML14XC1S042-230A** | C35-50/60C+TDR+TXV | EL195UH080NE48C | R-410A | - - - | - - - | - - - | 39000 | 14.4 | 12.2 | 211205882 | North | USA,Canada | No
ML14XC1S042-230A** | C35-50/60C+TDR+TXV | EL195UH100NE60C | R-410A | - - - | - - - | - - - | 39000 | 14.4 | 12 | 211205874 | North | USA,Canada | No
ML14XC1S042-230A** | C35-50/60C+TDR+TXV | EL196UH090XE48C | R-410A | 41000 | 15.5 | 13 | 39000 | 14.7 | 12.2 | 201868132 | North | USA,Canada | No
ML14XC1S042-230A** | C35-50/60C+TDR+TXV | EL196UH110XE60C | R-410A | 41500 | 15.5 | 12.5 | 39500 | 14.7 | 12.2 | 201868134 | North | USA,Canada | No
ML14XC1S042-230A** | C35-50/60C+TDR+TXV | EL297UH090XE48C | R-410A | - - - | - - - | - - - | 39500 | 14.3 | 12.2 | 213500342 | North | USA,Canada | No
ML14XC1S042-230A** | C35-50/60C+TDR+TXV | EL297UH090XV36C | R-410A | - - - | - - - | - - - | 39500 | 14.4 | 12 | 213185119 | North | USA,Canada | No
ML14XC1S042-230A** | C35-50/60C+TDR+TXV | EL297UH090XV48C | R-410A | - - - | - - - | - - - | 39500 | 14.4 | 12 | 213185120 | North | USA,Canada | No
ML14XC1S042-230A** | C35-50/60C+TDR+TXV | EL297UH090XV60C | R-410A | - - - | - - - | - - - | 40000 | 14.4 | 12 | 213185121 | North | USA,Canada | No
ML14XC1S042-230A** | C35-50/60C+TDR+TXV | EL297UH110XE60C | R-410A | - - - | - - - | - - - | 39500 | 14.7 | 12.2 | 213433512 | North | USA,Canada | No
ML14XC1S042-230A** | C35-50/60C+TDR+TXV | EL297UH110XV48C | R-410A | - - - | - - - | - - - | 40000 | 14.4 | 12.2 | 213185122 | North | USA,Canada | No
ML14XC1S042-230A** | C35-50/60C+TDR+TXV | EL297UH110XV60C | R-410A | - - - | - - - | - - - | 39500 | 14.4 | 12 | 213182111 | North | USA,Canada | No
ML14XC1S042-230A** | C35-50/60C+TDR+TXV | ML196UH090XE36C | R-410A | 40500 | 15.5 | 12.5 | 39000 | 14.4 | 12 | 206000239 | North | USA,Canada | No
ML14XC1S042-230A** | C35-50/60C+TDR+TXV | ML196UH090XE48C | R-410A | 41000 | 15.5 | 13 | 39000 | 14.7 | 12.2 | 204505406 | North | USA,Canada | No
ML14XC1S042-230A** | C35-50/60C+TDR+TXV | ML196UH090XE60C | R-410A | 41000 | 15.5 | 12.5 | 39500 | 14.7 | 12.2 | 206000419 | North | USA,Canada | No
ML14XC1S042-230A** | C35-50/60C+TDR+TXV | ML196UH110XE60C | R-410A | 41500 | 15.5 | 12.5 | 39500 | 14.7 | 12.2 | 204505407 | North | USA,Canada | No
ML14XC1S042-230A** | C35-50/60C+TDR+TXV | ML296UH090XV48C | R-410A | 41000 | 15.5 | 12.5 | 40000 | 14.4 | 12.2 | 202842020 | North | USA,Canada | No
ML14XC1S042-230A** | C35-50/60C+TDR+TXV | ML296UH110XV60C | R-410A | 41000 | 15.5 | 12.5 | 40000 | 14.7 | 12.2 | 202850728 | North | USA,Canada | No
ML14XC1S042-230A** | C35-50/60C+TDR+TXV | SL297UH080NV48C | R-410A | - - - | - - - | - - - | 40000 | 14.4 | 12.2 | 211205921 | North | USA,Canada | No
ML14XC1S042-230A** | C35-50/60C+TDR+TXV | SL297UH080NV60C | R-410A | - - - | - - - | - - - | 40000 | 14.4 | 12 | 211205911 | North | USA,Canada | No
ML14XC1S042-230A** | C35-50/60C+TDR+TXV | SLP99UH090XV36C | R-410A | 41000 | 15.5 | 12.5 | 39500 | 14.4 | 12 | 205541878 | North | USA,Canada | No
ML14XC1S042-230A** | C35-50/60C+TDR+TXV | SLP99UH090XV48C | R-410A | 41000 | 15.5 | 12.5 | 39500 | 14.4 | 12 | 205541880 | North | USA,Canada | No
ML14XC1S042-230A** | C35-50/60C+TDR+TXV | SLP99UH090XV60C | R-410A | 41500 | 15.5 | 12.5 | 40000 | 14.4 | 12 | 205541881 | North | USA,Canada | No
ML14XC1S042-230A** | C35-50/60C+TDR+TXV | SLP99UH110XV60C | R-410A | 41000 | 15.5 | 12.5 | 40000 | 14.4 | 12.2 | 205541883 | North | USA,Canada | No
ML14XC1S042-230A** | C35-60C+TDR+TXV | - - - | R-410A | 42000 | 15.1 | 12.5 | 40500 | 13.8 | 11.7 | 9147000 | North | USA,Canada | No
ML14XC1S042-230A** | C35-60C+TDR+TXV | EL195UH080NE48C | R-410A | - - - | - - - | - - - | 41000 | 14.7 | 12.2 | 211205886 | North | USA,Canada | No
ML14XC1S042-230A** | C35-60C+TDR+TXV | EL195UH100NE60C | R-410A | - - - | - - - | - - - | 40500 | 14.7 | 12.2 | 211205875 | North | USA,Canada | No
ML14XC1S042-230A** | C35-60C+TDR+TXV | EL196UH090XE48C | R-410A | 42000 | 16 | 13 | 40500 | 15.2 | 12.5 | 201868758 | North | USA,Canada | No
ML14XC1S042-230A** | C35-60C+TDR+TXV | EL196UH110XE60C | R-410A | 42000 | 16 | 13 | 41000 | 15.4 | 12.5 | 201868759 | North | USA,Canada | No
ML14XC1S042-230A** | C35-60C+TDR+TXV | EL297UH090XE48C | R-410A | - - - | - - - | - - - | 40500 | 14.7 | 12.5 | 213500343 | North | USA,Canada | No
ML14XC1S042-230A** | C35-60C+TDR+TXV | EL297UH090XV36C | R-410A | - - - | - - - | - - - | 41000 | 14.7 | 12.2 | 213185123 | North | USA,Canada | No
ML14XC1S042-230A** | C35-60C+TDR+TXV | EL297UH090XV48C | R-410A | - - - | - - - | - - - | 41000 | 14.7 | 12.2 | 213185124 | North | USA,Canada | No
ML14XC1S042-230A** | C35-60C+TDR+TXV | EL297UH090XV60C | R-410A | - - - | - - - | - - - | 41500 | 14.7 | 12.2 | 213185125 | North | USA,Canada | No
ML14XC1S042-230A** | C35-60C+TDR+TXV | EL297UH110XE60C | R-410A | - - - | - - - | - - - | 40500 | 15.2 | 12.5 | 213433513 | North | USA,Canada | No
ML14XC1S042-230A** | C35-60C+TDR+TXV | EL297UH110XV48C | R-410A | - - - | - - - | - - - | 41000 | 14.7 | 12.2 | 213185126 | North | USA,Canada | No
ML14XC1S042-230A** | C35-60C+TDR+TXV | EL297UH110XV60C | R-410A | - - - | - - - | - - - | 41000 | 14.7 | 12.2 | 213182112 | North | USA,Canada | No
ML14XC1S042-230A** | C35-60C+TDR+TXV | ML196UH090XE36C | R-410A | 42000 | 16 | 13 | 40500 | 14.7 | 12.2 | 206000229 | North | USA,Canada | No
ML14XC1S042-230A** | C35-60C+TDR+TXV | ML196UH090XE48C | R-410A | 42000 | 16 | 13 | 40500 | 15.2 | 12.5 | 204505419 | North | USA,Canada | No
ML14XC1S042-230A** | C35-60C+TDR+TXV | ML196UH090XE60C | R-410A | 42000 | 16 | 13.5 | 40500 | 15.2 | 12.5 | 206000412 | North | USA,Canada | No
ML14XC1S042-230A** | C35-60C+TDR+TXV | ML196UH110XE60C | R-410A | 42000 | 16 | 13 | 41000 | 15.4 | 12.5 | 204505420 | North | USA,Canada | No
ML14XC1S042-230A** | C35-60C+TDR+TXV | ML296UH090XV48C | R-410A | 42000 | 16 | 13 | 41500 | 14.7 | 12.2 | 202842021 | North | USA,Canada | No
ML14XC1S042-230A** | C35-60C+TDR+TXV | ML296UH110XV60C | R-410A | 42000 | 16 | 13.5 | 41500 | 15.4 | 12.5 | 202850339 | North | USA,Canada | No
ML14XC1S042-230A** | C35-60C+TDR+TXV | SL297UH080NV48C | R-410A | - - - | - - - | - - - | 41000 | 15.2 | 12.5 | 211205922 | North | USA,Canada | No
ML14XC1S042-230A** | C35-60C+TDR+TXV | SL297UH080NV60C | R-410A | - - - | - - - | - - - | 41500 | 14.7 | 12.2 | 211205912 | North | USA,Canada | No
ML14XC1S042-230A** | C35-60C+TDR+TXV | SLP99UH090XV36C | R-410A | 42000 | 16 | 13 | 41000 | 14.7 | 12.2 | 205541885 | North | USA,Canada | No
ML14XC1S042-230A** | C35-60C+TDR+TXV | SLP99UH090XV48C | R-410A | 42000 | 16 | 13 | 41000 | 14.7 | 12.2 | 205541886 | North | USA,Canada | No
ML14XC1S042-230A** | C35-60C+TDR+TXV | SLP99UH090XV60C | R-410A | 42000 | 16 | 13 | 41500 | 14.7 | 12.2 | 205541887 | North | USA,Canada | No
ML14XC1S042-230A** | C35-60C+TDR+TXV | SLP99UH110XV60C | R-410A | 42000 | 16 | 13 | 41000 | 14.7 | 12.2 | 205541889 | North | USA,Canada | No
ML14XC1S042-230A** | C35-60D+TDR+TXV | - - - | R-410A | 41500 | 14.5 | 12.5 | 39500 | 13.5 | 11.2 | 9147005 | North | USA,Canada | No
ML14XC1S042-230A** | C35-60D+TDR+TXV | EL297UH135XE60D | R-410A | - - - | - - - | - - - | 40000 | 14.7 | 12.2 | 213433514 | North | USA,Canada | No
ML14XC1S042-230A** | C35-60D+TDR+TXV | ML196UH135XE60D | R-410A | 42000 | 16 | 13.5 | 40500 | 14.7 | 12.2 | 206000045 | North | USA,Canada | No
ML14XC1S042-230A** | CBA25UHV-042-230 | - - - | R-410A | 41000 | 15.5 | 13 | 40000 | 14.7 | 12.2 | 202540558 | North | USA,Canada | No
ML14XC1S042-230A** | CBA25UHV-048-230 | - - - | R-410A | 41500 | 16 | 13 | 40500 | 15.2 | 12.5 | 202540559 | North | USA,Canada | No
ML14XC1S042-230A** | CBA27UHE-042-230+TDR | - - - | R-410A | 42000 | 16 | 13 | 40000 | 15.2 | 12.5 | 10259441 | North | USA,Canada | No
ML14XC1S042-230A** | CBA27UHE-048-230+TDR | - - - | R-410A | 42000 | 16 | 13 | 40000 | 15.2 | 12.5 | 10259442 | North | USA,Canada | No
ML14XC1S042-230A** | CBA38MV-042-230+TDR | - - - | R-410A | 41500 | 16 | 13 | 40500 | 15.2 | 12.5 | 201851088 | North | USA,Canada | No
ML14XC1S042-230A** | CBA38MV-048-230+TDR | - - - | R-410A | 42000 | 16 | 13 | 40500 | 15.2 | 12.5 | 201851089 | North | USA,Canada | No
ML14XC1S042-230A** | CBK45UHVT-042-230 | - - - | R-410A | - - - | - - - | - - - | 40000 | 14.7 | 12.2 | 214860471 | North | USA,Canada | No
ML14XC1S042-230A** | CBK45UHVT-048-230 | - - - | R-410A | - - - | - - - | - - - | 40500 | 15.2 | 12.5 | 214860472 | North | USA,Canada | No
ML14XC1S042-230A** | CBK47UHET-042-230 | - - - | R-410A | - - - | - - - | - - - | 40000 | 15.2 | 12.5 | 214860457 | North | USA,Canada | No
ML14XC1S042-230A** | CBK47UHET-048-230 | - - - | R-410A | - - - | - - - | - - - | 40000 | 14.4 | 12 | 214860710 | North | USA,Canada | No
ML14XC1S042-230A** | CH23-31+TDR+TXV | ML196UH090XE60C | R-410A | 37400 | 14.5 | 12.2 | 36000 | 13.5 | 11.2 | 205997664 | North | USA,Canada | No
ML14XC1S042-230A** | CH23-31+TDR+TXV | ML196UH135XE60D | R-410A | 38000 | 15 | 12.2 | 36000 | 13.5 | 11.2 | 206000050 | North | USA,Canada | No
ML14XC1S042-230A** | CH23-41+TDR+TXV | ML196UH070XE48B | R-410A | 40000 | 15.1 | 12.5 | 37400 | 13.8 | 11.7 | 205999987 | North | USA,Canada | No
ML14XC1S042-230A** | CH23-41+TDR+TXV | ML196UH090XE36C | R-410A | 39500 | 15.1 | 12.5 | 38500 | 13.8 | 11.7 | 206000241 | North | USA,Canada | No
ML14XC1S042-230A** | CH23-41+TDR+TXV | ML196UH090XE60C | R-410A | 40000 | 15.5 | 12.5 | 38500 | 14.4 | 12 | 205997665 | North | USA,Canada | No
ML14XC1S042-230A** | CH23-41+TDR+TXV | ML196UH135XE60D | R-410A | 40500 | 15.5 | 12.5 | 38500 | 14.4 | 12 | 206000051 | North | USA,Canada | No
ML14XC1S042-230A** | CH23-51+TDR+TXV | EL297UH090XV48C | R-410A | - - - | - - - | - - - | 39000 | 14.4 | 12 | 213185127 | North | USA,Canada | No
ML14XC1S042-230A** | CH23-51+TDR+TXV | EL297UH090XV60C | R-410A | - - - | - - - | - - - | 39000 | 13.8 | 11.7 | 213185128 | North | USA,Canada | No
ML14XC1S042-230A** | CH23-51+TDR+TXV | EL297UH110XV48C | R-410A | - - - | - - - | - - - | 39000 | 14.3 | 12 | 213185129 | North | USA,Canada | No
ML14XC1S042-230A** | CH23-51+TDR+TXV | EL297UH110XV60C | R-410A | - - - | - - - | - - - | 39000 | 14.4 | 12 | 213182113 | North | USA,Canada | No
ML14XC1S042-230A** | CH23-51+TDR+TXV | ML196UH070XE48B | R-410A | 40000 | 15.1 | 12.5 | 37400 | 13.8 | 11.7 | 205999988 | North | USA,Canada | No
ML14XC1S042-230A** | CH23-51+TDR+TXV | ML196UH090XE36C | R-410A | 40000 | 15.1 | 12.5 | 38500 | 13.8 | 11.7 | 205997584 | North | USA,Canada | No
ML14XC1S042-230A** | CH23-51+TDR+TXV | ML196UH090XE60C | R-410A | 40000 | 15.5 | 12.5 | 38500 | 14.4 | 12 | 205997666 | North | USA,Canada | No
ML14XC1S042-230A** | CH23-51+TDR+TXV | ML196UH135XE60D | R-410A | 40500 | 15.5 | 12.5 | 39000 | 14.4 | 12.2 | 206000052 | North | USA,Canada | No
ML14XC1S042-230A** | CH23-51+TDR+TXV | ML296UH090XV48C | R-410A | 40000 | 15.5 | 12.5 | 39000 | 14.4 | 12 | 202842022 | North | USA,Canada | No
ML14XC1S042-230A** | CH23-51+TDR+TXV | ML296UH110XV60C | R-410A | 40000 | 15.1 | 12.5 | 39000 | 14.4 | 12.2 | 202850340 | North | USA,Canada | No
ML14XC1S042-230A** | CH23-51+TDR+TXV | SL297UH080NV48C | R-410A | - - - | - - - | - - - | 39000 | 14.4 | 12 | 211205849 | North | USA,Canada | No
ML14XC1S042-230A** | CH23-51+TDR+TXV | SL297UH080NV60C | R-410A | - - - | - - - | - - - | 39000 | 14.3 | 11.7 | 211205841 | North | USA,Canada | No
ML14XC1S042-230A** | CH23-51+TDR+TXV | SLP99UH090XV48C | R-410A | 40000 | 15.5 | 12.5 | 39000 | 14.4 | 12 | 205541891 | North | USA,Canada | No
ML14XC1S042-230A** | CH23-51+TDR+TXV | SLP99UH090XV60C | R-410A | 40000 | 15.5 | 12.5 | 39000 | 13.8 | 11.7 | 205541892 | North | USA,Canada | No
ML14XC1S042-230A** | CH23-51+TDR+TXV | SLP99UH110XV60C | R-410A | 40000 | 15.5 | 12.5 | 39000 | 14.3 | 12 | 205541894 | North | USA,Canada | No
ML14XC1S042-230A** | CH23-65+TDR+TXV | EL297UH090XV48C | R-410A | - - - | - - - | - - - | 39000 | 14.4 | 12 | 213185130 | North | USA,Canada | No
ML14XC1S042-230A** | CH23-65+TDR+TXV | EL297UH090XV60C | R-410A | - - - | - - - | - - - | 39500 | 14.4 | 12 | 213185131 | North | USA,Canada | No
ML14XC1S042-230A** | CH23-65+TDR+TXV | EL297UH110XV48C | R-410A | - - - | - - - | - - - | 39500 | 14.4 | 12.2 | 213185132 | North | USA,Canada | No
ML14XC1S042-230A** | CH23-65+TDR+TXV | EL297UH110XV60C | R-410A | - - - | - - - | - - - | 39000 | 14.4 | 12 | 213182114 | North | USA,Canada | No
ML14XC1S042-230A** | CH23-65+TDR+TXV | ML196UH070XE48B | R-410A | 40500 | 15.5 | 12.5 | 38500 | 13.8 | 11.7 | 205999982 | North | USA,Canada | No
ML14XC1S042-230A** | CH23-65+TDR+TXV | ML196UH090XE36C | R-410A | 40500 | 15.1 | 12.5 | 38500 | 14.4 | 11.7 | 206000242 | North | USA,Canada | No
ML14XC1S042-230A** | CH23-65+TDR+TXV | ML196UH090XE60C | R-410A | 41000 | 15.5 | 12.5 | 39000 | 14.7 | 12.2 | 205997660 | North | USA,Canada | No
ML14XC1S042-230A** | CH23-65+TDR+TXV | ML196UH135XE60D | R-410A | 41000 | 16 | 13 | 39000 | 14.7 | 12.2 | 206000053 | North | USA,Canada | No
ML14XC1S042-230A** | CH23-65+TDR+TXV | ML296UH090XV48C | R-410A | 40500 | 15.5 | 12.5 | 39500 | 14.4 | 12.2 | 202842023 | North | USA,Canada | No
ML14XC1S042-230A** | CH23-65+TDR+TXV | ML296UH110XV60C | R-410A | 40500 | 15.5 | 12.5 | 39500 | 14.7 | 12.2 | 202850341 | North | USA,Canada | No
ML14XC1S042-230A** | CH23-65+TDR+TXV | SL297UH080NV48C | R-410A | - - - | - - - | - - - | 39500 | 14.4 | 12.2 | 211205850 | North | USA,Canada | No
ML14XC1S042-230A** | CH23-65+TDR+TXV | SL297UH080NV60C | R-410A | - - - | - - - | - - - | 39500 | 14.4 | 12 | 211205842 | North | USA,Canada | No
ML14XC1S042-230A** | CH23-65+TDR+TXV | SLP99UH090XV48C | R-410A | 40500 | 15.5 | 12.5 | 39000 | 14.4 | 12 | 205541895 | North | USA,Canada | No
ML14XC1S042-230A** | CH23-65+TDR+TXV | SLP99UH090XV60C | R-410A | 40500 | 15.5 | 12.5 | 39500 | 14.4 | 12 | 205541897 | North | USA,Canada | No
ML14XC1S042-230A** | CH23-65+TDR+TXV | SLP99UH110XV60C | R-410A | 40500 | 15.5 | 12.5 | 39500 | 14.4 | 12 | 205541899 | North | USA,Canada | No
ML14XC1S042-230A** | CH23-68+TDR+TXV | ML196UH070XE48B | R-410A | 42000 | 16 | 13 | 39500 | 14.4 | 12.2 | 205999989 | North | USA,Canada | No
ML14XC1S042-230A** | CH23-68+TDR+TXV | ML196UH090XE36C | R-410A | 41500 | 15.5 | 13 | 40000 | 14.7 | 12.2 | 206000243 | North | USA,Canada | No
ML14XC1S042-230A** | CH23-68+TDR+TXV | ML196UH090XE60C | R-410A | 42000 | 16 | 13.5 | 40500 | 15.2 | 12.5 | 205997661 | North | USA,Canada | No
ML14XC1S042-230A** | CH23-68+TDR+TXV | ML196UH135XE60D | R-410A | 42000 | 16 | 13.5 | 40500 | 15.2 | 12.5 | 206000046 | North | USA,Canada | No
ML14XC1S042-230A** | CHX35-30B+TDR | ML196UH070XE48B | R-410A | 40500 | 15.5 | 12.5 | 39500 | 13.8 | 11.7 | 205999994 | North | USA,Canada | No
ML14XC1S042-230A** | CHX35-36B+TDR | ML196UH070XE48B | R-410A | 39000 | 15 | 12.5 | 37400 | 13.5 | 11.2 | 205997497 | North | USA,Canada | No
ML14XC1S042-230A** | CHX35-36C+TDR | ML196UH090XE36C | R-410A | 39500 | 15 | 12.5 | 37400 | 13.8 | 11.7 | 206000233 | North | USA,Canada | No
ML14XC1S042-230A** | CHX35-36C+TDR | ML196UH090XE60C | R-410A | 40000 | 15.1 | 12.5 | 38000 | 14.3 | 11.7 | 206000415 | North | USA,Canada | No
ML14XC1S042-230A** | CHX35-42B+TDR | - - - | R-410A | 40000 | 14.5 | 12.2 | 40000 | 13.8 | 11.5 | 202610472 | North | USA,Canada | No
ML14XC1S042-230A** | CHX35-42B+TDR | EL297UH045XV36B | R-410A | - - - | - - - | - - - | 40500 | 14.3 | 12 | 213185273 | North | USA,Canada | No
ML14XC1S042-230A** | CHX35-42B+TDR | EL297UH070XV36B | R-410A | - - - | - - - | - - - | 40500 | 14.4 | 12 | 213185274 | North | USA,Canada | No
ML14XC1S042-230A** | CHX35-42B+TDR | EL297UH110XV60C | R-410A | - - - | - - - | - - - | 40500 | 14.3 | 12 | 213182180 | North | USA,Canada | No
ML14XC1S042-230A** | CHX35-42B+TDR | ML196UH070XE48B | R-410A | 42000 | 15.5 | 12.5 | 40000 | 14.4 | 12 | 205999995 | North | USA,Canada | No
ML14XC1S042-230A** | CHX35-42B+TDR | ML296UH045XV36B | R-410A | 41500 | 15.5 | 12.5 | 40500 | 14.4 | 12 | 202842421 | North | USA,Canada | No
ML14XC1S042-230A** | CHX35-42B+TDR | ML296UH070XV36B | R-410A | 41500 | 15.1 | 12.5 | 40000 | 14.4 | 12 | 202842422 | North | USA,Canada | No
ML14XC1S042-230A** | CHX35-42B+TDR | SL297UH040NV36B | R-410A | - - - | - - - | - - - | 40500 | 14.4 | 12 | 211205861 | North | USA,Canada | No
ML14XC1S042-230A** | CHX35-42B+TDR | SL297UH060NV36B | R-410A | - - - | - - - | - - - | 40500 | 14.4 | 12 | 211205862 | North | USA,Canada | No
ML14XC1S042-230A** | CHX35-42B+TDR | SLP99UH070XV36B | R-410A | 41500 | 15.1 | 12.5 | 40500 | 14.4 | 12 | 205542979 | North | USA,Canada | No
ML14XC1S042-230A** | CHX35-42C+TDR | - - - | R-410A | 41000 | 14.5 | 12.2 | 39500 | 13.5 | 11.5 | 202189353 | North | USA,Canada | No
ML14XC1S042-230A** | CHX35-42C+TDR | EL195UH080NE48C | R-410A | - - - | - - - | - - - | 39500 | 14.7 | 12.2 | 211205822 | North | USA,Canada | No
ML14XC1S042-230A** | CHX35-42C+TDR | EL195UH100NE60C | R-410A | - - - | - - - | - - - | 39500 | 14.7 | 12.2 | 211205817 | North | USA,Canada | No
ML14XC1S042-230A** | CHX35-42C+TDR | EL196UH090XE48C | R-410A | 41500 | 16 | 13 | 39500 | 14.7 | 12.2 | 202190827 | North | USA,Canada | No
ML14XC1S042-230A** | CHX35-42C+TDR | EL196UH110XE60C | R-410A | 42000 | 16 | 13 | 40000 | 14.7 | 12.2 | 202190828 | North | USA,Canada | No
ML14XC1S042-230A** | CHX35-42C+TDR | EL297UH090XE48C | R-410A | - - - | - - - | - - - | 39500 | 14.4 | 12.2 | 213500152 | North | USA,Canada | No
ML14XC1S042-230A** | CHX35-42C+TDR | EL297UH090XV36C | R-410A | - - - | - - - | - - - | 40000 | 14.7 | 12.2 | 213185275 | North | USA,Canada | No
ML14XC1S042-230A** | CHX35-42C+TDR | EL297UH090XV48C | R-410A | - - - | - - - | - - - | 40000 | 14.7 | 12.2 | 213185276 | North | USA,Canada | No
ML14XC1S042-230A** | CHX35-42C+TDR | EL297UH090XV60C | R-410A | - - - | - - - | - - - | 40500 | 14.4 | 12.2 | 213185277 | North | USA,Canada | No
ML14XC1S042-230A** | CHX35-42C+TDR | EL297UH110XE60C | R-410A | - - - | - - - | - - - | 40000 | 14.7 | 12.2 | 213433565 | North | USA,Canada | No
ML14XC1S042-230A** | CHX35-42C+TDR | EL297UH110XV48C | R-410A | - - - | - - - | - - - | 40000 | 14.7 | 12.2 | 213185278 | North | USA,Canada | No
ML14XC1S042-230A** | CHX35-42C+TDR | EL297UH110XV60C | R-410A | - - - | - - - | - - - | 40000 | 14.7 | 12.2 | 213182181 | North | USA,Canada | No
ML14XC1S042-230A** | CHX35-42C+TDR | ML196UH090XE36C | R-410A | 41000 | 15.5 | 12.5 | 39500 | 14.7 | 12.2 | 206000245 | North | USA,Canada | No
ML14XC1S042-230A** | CHX35-42C+TDR | ML196UH090XE48C | R-410A | 41500 | 16 | 13 | 39500 | 14.7 | 12.2 | 204505435 | North | USA,Canada | No
ML14XC1S042-230A** | CHX35-42C+TDR | ML196UH090XE60C | R-410A | 41500 | 16 | 13 | 39500 | 14.7 | 12.2 | 206000416 | North | USA,Canada | No
ML14XC1S042-230A** | CHX35-42C+TDR | ML196UH110XE60C | R-410A | 42000 | 16 | 13 | 40000 | 14.7 | 12.2 | 204505437 | North | USA,Canada | No
ML14XC1S042-230A** | CHX35-42C+TDR | ML296UH090XV48C | R-410A | 41500 | 16 | 13 | 40500 | 14.7 | 12.2 | 202842423 | North | USA,Canada | No
ML14XC1S042-230A** | CHX35-42C+TDR | ML296UH110XV60C | R-410A | 41500 | 15.5 | 12.5 | 40500 | 14.7 | 12.2 | 202850345 | North | USA,Canada | No
ML14XC1S042-230A** | CHX35-42C+TDR | SL297UH080NV48C | R-410A | - - - | - - - | - - - | 40000 | 14.7 | 12.2 | 211205854 | North | USA,Canada | No
ML14XC1S042-230A** | CHX35-42C+TDR | SL297UH080NV60C | R-410A | - - - | - - - | - - - | 40500 | 14.7 | 12.2 | 211205846 | North | USA,Canada | No
ML14XC1S042-230A** | CHX35-42C+TDR | SLP99UH090XV36C | R-410A | 41500 | 16 | 13 | 40000 | 14.7 | 12.2 | 205542981 | North | USA,Canada | No
ML14XC1S042-230A** | CHX35-42C+TDR | SLP99UH090XV48C | R-410A | 41500 | 16 | 13 | 40000 | 14.7 | 12.2 | 205542983 | North | USA,Canada | No
ML14XC1S042-230A** | CHX35-42C+TDR | SLP99UH090XV60C | R-410A | 42000 | 16 | 13 | 40500 | 14.4 | 12.2 | 205542984 | North | USA,Canada | No
ML14XC1S042-230A** | CHX35-42C+TDR | SLP99UH110XV60C | R-410A | 41500 | 16 | 13 | 40500 | 14.7 | 12.2 | 205542986 | North | USA,Canada | No
ML14XC1S042-230A** | CHX35-48B+TDR | - - - | R-410A | 39500 | 14.5 | 12 | 39000 | 13.5 | 11.2 | 202610473 | North | USA,Canada | No
ML14XC1S042-230A** | CHX35-48B+TDR | EL297UH045XV36B | R-410A | - - - | - - - | - - - | 39500 | 13.8 | 11.7 | 213185279 | North | USA,Canada | No
ML14XC1S042-230A** | CHX35-48B+TDR | EL297UH070XV36B | R-410A | - - - | - - - | - - - | 39500 | 13.8 | 11.7 | 213185280 | North | USA,Canada | No
ML14XC1S042-230A** | CHX35-48B+TDR | EL297UH110XV60C | R-410A | - - - | - - - | - - - | 39500 | 13.8 | 11.7 | 213182182 | North | USA,Canada | No
ML14XC1S042-230A** | CHX35-48B+TDR | ML196UH070XE48B | R-410A | 41000 | 15.5 | 12.5 | 39500 | 13.8 | 11.7 | 205999984 | North | USA,Canada | No
ML14XC1S042-230A** | CHX35-48B+TDR | ML296UH045XV36B | R-410A | 40500 | 15.1 | 12.5 | 39500 | 13.8 | 11.7 | 202842424 | North | USA,Canada | No
ML14XC1S042-230A** | CHX35-48B+TDR | ML296UH070XV36B | R-410A | 40500 | 15.1 | 12.5 | 39000 | 13.8 | 11.7 | 202842425 | North | USA,Canada | No
ML14XC1S042-230A** | CHX35-48B+TDR | SL297UH040NV36B | R-410A | - - - | - - - | - - - | 39500 | 13.8 | 11.7 | 211205863 | North | USA,Canada | No
ML14XC1S042-230A** | CHX35-48B+TDR | SL297UH060NV36B | R-410A | - - - | - - - | - - - | 39500 | 13.8 | 11.7 | 211205864 | North | USA,Canada | No
ML14XC1S042-230A** | CHX35-48B+TDR | SLP99UH070XV36B | R-410A | 40500 | 15.1 | 12.5 | 39500 | 13.8 | 11.7 | 205542987 | North | USA,Canada | No
ML14XC1S042-230A** | CHX35-48C+TDR | - - - | R-410A | 41000 | 14.5 | 12.2 | 39000 | 13.5 | 11.2 | 202189382 | North | USA,Canada | No
ML14XC1S042-230A** | CHX35-48C+TDR | EL195UH080NE48C | R-410A | - - - | - - - | - - - | 39500 | 14.4 | 12.2 | 211205825 | North | USA,Canada | No
ML14XC1S042-230A** | CHX35-48C+TDR | EL195UH100NE60C | R-410A | - - - | - - - | - - - | 39500 | 14.7 | 12.2 | 211205818 | North | USA,Canada | No
ML14XC1S042-230A** | CHX35-48C+TDR | EL196UH090XE48C | R-410A | 41000 | 15.5 | 13 | 39000 | 14.7 | 12.2 | 202190772 | North | USA,Canada | No
ML14XC1S042-230A** | CHX35-48C+TDR | EL196UH110XE60C | R-410A | 41500 | 15.5 | 13 | 39500 | 14.7 | 12.2 | 202190773 | North | USA,Canada | No
ML14XC1S042-230A** | CHX35-48C+TDR | EL297UH090XE48C | R-410A | - - - | - - - | - - - | 39500 | 14.4 | 12.2 | 213500153 | North | USA,Canada | No
ML14XC1S042-230A** | CHX35-48C+TDR | EL297UH090XV36C | R-410A | - - - | - - - | - - - | 40000 | 14.4 | 12.2 | 213185281 | North | USA,Canada | No
ML14XC1S042-230A** | CHX35-48C+TDR | EL297UH090XV48C | R-410A | - - - | - - - | - - - | 40000 | 14.4 | 12.2 | 213185282 | North | USA,Canada | No
ML14XC1S042-230A** | CHX35-48C+TDR | EL297UH090XV60C | R-410A | - - - | - - - | - - - | 40000 | 14.4 | 12 | 213185283 | North | USA,Canada | No
ML14XC1S042-230A** | CHX35-48C+TDR | EL297UH110XE60C | R-410A | - - - | - - - | - - - | 39500 | 14.7 | 12.2 | 213433566 | North | USA,Canada | No
ML14XC1S042-230A** | CHX35-48C+TDR | EL297UH110XV48C | R-410A | - - - | - - - | - - - | 40000 | 14.4 | 12 | 213185284 | North | USA,Canada | No
ML14XC1S042-230A** | CHX35-48C+TDR | EL297UH110XV60C | R-410A | - - - | - - - | - - - | 40000 | 14.4 | 12.2 | 213182183 | North | USA,Canada | No
ML14XC1S042-230A** | CHX35-48C+TDR | ML196UH090XE36C | R-410A | 41000 | 15.5 | 12.5 | 39500 | 14.4 | 12.2 | 206000234 | North | USA,Canada | No
ML14XC1S042-230A** | CHX35-48C+TDR | ML196UH090XE48C | R-410A | 41000 | 15.5 | 13 | 39000 | 14.7 | 12.2 | 204505433 | North | USA,Canada | No
ML14XC1S042-230A** | CHX35-48C+TDR | ML196UH090XE60C | R-410A | 41500 | 15.5 | 12.5 | 39500 | 14.7 | 12.2 | 206000422 | North | USA,Canada | No
ML14XC1S042-230A** | CHX35-48C+TDR | ML196UH110XE60C | R-410A | 41500 | 15.5 | 13 | 39500 | 14.7 | 12.2 | 204505434 | North | USA,Canada | No
ML14XC1S042-230A** | CHX35-48C+TDR | ML296UH090XV48C | R-410A | 41000 | 15.5 | 12.5 | 40000 | 14.4 | 12 | 202842426 | North | USA,Canada | No
ML14XC1S042-230A** | CHX35-48C+TDR | ML296UH110XV60C | R-410A | 41500 | 15.5 | 12.5 | 40000 | 14.7 | 12.2 | 202850346 | North | USA,Canada | No
ML14XC1S042-230A** | CHX35-48C+TDR | SL297UH080NV48C | R-410A | - - - | - - - | - - - | 40000 | 14.7 | 12.2 | 211205855 | North | USA,Canada | No
ML14XC1S042-230A** | CHX35-48C+TDR | SL297UH080NV60C | R-410A | - - - | - - - | - - - | 40000 | 14.4 | 12 | 211205847 | North | USA,Canada | No
ML14XC1S042-230A** | CHX35-48C+TDR | SLP99UH090XV36C | R-410A | 41000 | 15.5 | 12.5 | 40000 | 14.4 | 12.2 | 205542989 | North | USA,Canada | No
ML14XC1S042-230A** | CHX35-48C+TDR | SLP99UH090XV48C | R-410A | 41000 | 15.5 | 13 | 40000 | 14.4 | 12.2 | 205542990 | North | USA,Canada | No
ML14XC1S042-230A** | CHX35-48C+TDR | SLP99UH090XV60C | R-410A | 41500 | 15.5 | 12.5 | 40000 | 14.4 | 12 | 205542992 | North | USA,Canada | No
ML14XC1S042-230A** | CHX35-48C+TDR | SLP99UH110XV60C | R-410A | 41500 | 15.5 | 13 | 40000 | 14.4 | 12 | 205542993 | North | USA,Canada | No
ML14XC1S042-230A** | CHX35-51/61C+TDR | - - - | R-410A | 41500 | 14.5 | 12.5 | 40000 | 13.8 | 11.5 | 202189403 | North | USA,Canada | No
ML14XC1S042-230A** | CHX35-51/61C+TDR | EL195UH080NE48C | R-410A | - - - | - - - | - - - | 40000 | 14.7 | 12.2 | 211205823 | North | USA,Canada | No
ML14XC1S042-230A** | CHX35-51/61C+TDR | EL195UH100NE60C | R-410A | - - - | - - - | - - - | 40000 | 14.7 | 12.2 | 211205819 | North | USA,Canada | No
ML14XC1S042-230A** | CHX35-51/61C+TDR | EL196UH090XE48C | R-410A | 41500 | 16 | 13 | 40000 | 15.2 | 12.5 | 202190829 | North | USA,Canada | No
ML14XC1S042-230A** | CHX35-51/61C+TDR | EL196UH110XE60C | R-410A | 42000 | 16 | 13 | 40500 | 15.2 | 12.5 | 202190830 | North | USA,Canada | No
ML14XC1S042-230A** | CHX35-51/61C+TDR | EL297UH090XE48C | R-410A | - - - | - - - | - - - | 40000 | 14.4 | 12.2 | 213500154 | North | USA,Canada | No
ML14XC1S042-230A** | CHX35-51/61C+TDR | EL297UH090XV36C | R-410A | - - - | - - - | - - - | 40500 | 14.7 | 12.2 | 213185285 | North | USA,Canada | No
ML14XC1S042-230A** | CHX35-51/61C+TDR | EL297UH090XV48C | R-410A | - - - | - - - | - - - | 40500 | 14.7 | 12.2 | 213185286 | North | USA,Canada | No
ML14XC1S042-230A** | CHX35-51/61C+TDR | EL297UH090XV60C | R-410A | - - - | - - - | - - - | 41000 | 14.7 | 12.2 | 213185287 | North | USA,Canada | No
ML14XC1S042-230A** | CHX35-51/61C+TDR | EL297UH110XE60C | R-410A | - - - | - - - | - - - | 40500 | 14.7 | 12.2 | 213433567 | North | USA,Canada | No
ML14XC1S042-230A** | CHX35-51/61C+TDR | EL297UH110XV48C | R-410A | - - - | - - - | - - - | 40500 | 14.7 | 12.2 | 213185288 | North | USA,Canada | No
ML14XC1S042-230A** | CHX35-51/61C+TDR | EL297UH110XV60C | R-410A | - - - | - - - | - - - | 40500 | 14.7 | 12.2 | 213182184 | North | USA,Canada | No
ML14XC1S042-230A** | CHX35-51/61C+TDR | ML196UH090XE36C | R-410A | 41500 | 15.5 | 12.5 | 40000 | 14.7 | 12.2 | 206000235 | North | USA,Canada | No
ML14XC1S042-230A** | CHX35-51/61C+TDR | ML196UH090XE48C | R-410A | 41500 | 16 | 13 | 40000 | 15.2 | 12.5 | 204505438 | North | USA,Canada | No
ML14XC1S042-230A** | CHX35-51/61C+TDR | ML196UH090XE60C | R-410A | 42000 | 16 | 13 | 40000 | 14.7 | 12.2 | 206000423 | North | USA,Canada | No
ML14XC1S042-230A** | CHX35-51/61C+TDR | ML196UH110XE60C | R-410A | 42000 | 16 | 13 | 40500 | 15.2 | 12.5 | 204505439 | North | USA,Canada | No
ML14XC1S042-230A** | CHX35-51/61C+TDR | ML296UH090XV48C | R-410A | 42000 | 16 | 13 | 41000 | 14.7 | 12.2 | 202842427 | North | USA,Canada | No
ML14XC1S042-230A** | CHX35-51/61C+TDR | ML296UH110XV60C | R-410A | 42000 | 15.5 | 12.5 | 41000 | 14.7 | 12.2 | 202850347 | North | USA,Canada | No
ML14XC1S042-230A** | CHX35-51/61C+TDR | SL297UH080NV48C | R-410A | - - - | - - - | - - - | 40500 | 14.7 | 12.2 | 211205856 | North | USA,Canada | No
ML14XC1S042-230A** | CHX35-51/61C+TDR | SL297UH080NV60C | R-410A | - - - | - - - | - - - | 41000 | 14.7 | 12.2 | 211205848 | North | USA,Canada | No
ML14XC1S042-230A** | CHX35-51/61C+TDR | SLP99UH090XV36C | R-410A | 41500 | 15.5 | 13 | 40500 | 14.7 | 12.2 | 205542995 | North | USA,Canada | No
ML14XC1S042-230A** | CHX35-51/61C+TDR | SLP99UH090XV48C | R-410A | 42000 | 16 | 13 | 40500 | 14.7 | 12.2 | 205542997 | North | USA,Canada | No
ML14XC1S042-230A** | CHX35-51/61C+TDR | SLP99UH090XV60C | R-410A | 42000 | 15.5 | 13 | 41000 | 14.7 | 12.2 | 205542998 | North | USA,Canada | No
ML14XC1S042-230A** | CHX35-51/61C+TDR | SLP99UH110XV60C | R-410A | 42000 | 16 | 13 | 40500 | 14.7 | 12.2 | 205543000 | North | USA,Canada | No
ML14XC1S042-230A** | CHX35-60D+TDR | ML196UH135XE60D | R-410A | 42000 | 16 | 13.5 | 40000 | 14.7 | 12.2 | 206000048 | North | USA,Canada | No
ML14XC1S042-230A** | CK40CT-30/36B-0+TDR | ML196UH070XE48B | R-410A | - - - | - - - | - - - | 37400 | 13.4 | 11.2 | 214629648 | North | USA,Canada | No
ML14XC1S042-230A** | CK40CT-30/36C-0+TDR | EL196UH090XE48C | R-410A | - - - | - - - | - - - | 37000 | 13.8 | 11.7 | 214629657 | North | USA,Canada | No
ML14XC1S042-230A** | CK40CT-30/36C-0+TDR | EL196UH110XE60C | R-410A | - - - | - - - | - - - | 37400 | 13.8 | 11.7 | 214629658 | North | USA,Canada | No
ML14XC1S042-230A** | CK40CT-30/36C-0+TDR | EL297UH090XV36C | R-410A | - - - | - - - | - - - | 38000 | 13.8 | 11.5 | 214629664 | North | USA,Canada | No
ML14XC1S042-230A** | CK40CT-30/36C-0+TDR | EL297UH090XV48C | R-410A | - - - | - - - | - - - | 38000 | 13.8 | 11.5 | 214629665 | North | USA,Canada | No
ML14XC1S042-230A** | CK40CT-30/36C-0+TDR | EL297UH090XV60C | R-410A | - - - | - - - | - - - | 38500 | 13.8 | 11.5 | 214629667 | North | USA,Canada | No
ML14XC1S042-230A** | CK40CT-30/36C-0+TDR | EL297UH110XV60C | R-410A | - - - | - - - | - - - | 38000 | 13.8 | 11.5 | 214629668 | North | USA,Canada | No
ML14XC1S042-230A** | CK40CT-30/36C-0+TDR | ML196UH090XE36C | R-410A | - - - | - - - | - - - | 37000 | 13.8 | 11.5 | 214629679 | North | USA,Canada | No
ML14XC1S042-230A** | CK40CT-30/36C-0+TDR | ML196UH090XE48C | R-410A | - - - | - - - | - - - | 37000 | 13.8 | 11.7 | 214629680 | North | USA,Canada | No
ML14XC1S042-230A** | CK40CT-30/36C-0+TDR | ML196UH090XE60C | R-410A | - - - | - - - | - - - | 37400 | 13.8 | 11.7 | 214629681 | North | USA,Canada | No
ML14XC1S042-230A** | CK40CT-30/36C-0+TDR | ML196UH110XE60C | R-410A | - - - | - - - | - - - | 37400 | 13.8 | 11.7 | 214629683 | North | USA,Canada | No
ML14XC1S042-230A** | CK40CT-30/36C-0+TDR | ML296UH090XV48C | R-410A | - - - | - - - | - - - | 38500 | 13.8 | 11.7 | 214629684 | North | USA,Canada | No
ML14XC1S042-230A** | CK40CT-30/36C-0+TDR | ML296UH110XV60C | R-410A | - - - | - - - | - - - | 38500 | 13.8 | 11.7 | 214629686 | North | USA,Canada | No
ML14XC1S042-230A** | CK40CT-30/36C-0+TDR | SL297UH080NV48C | R-410A | - - - | - - - | - - - | 38000 | 13.8 | 11.5 | 214629696 | North | USA,Canada | No
ML14XC1S042-230A** | CK40CT-30/36C-0+TDR | SL297UH080NV60C | R-410A | - - - | - - - | - - - | 38500 | 13.8 | 11.5 | 214629698 | North | USA,Canada | No
ML14XC1S042-230A** | CK40CT-30/36C-0+TDR | SLP99UH090XV36C | R-410A | - - - | - - - | - - - | 38000 | 13.8 | 11.5 | 214629699 | North | USA,Canada | No
ML14XC1S042-230A** | CK40CT-30/36C-0+TDR | SLP99UH090XV48C | R-410A | - - - | - - - | - - - | 38000 | 13.8 | 11.5 | 214629700 | North | USA,Canada | No
ML14XC1S042-230A** | CK40CT-30/36C-0+TDR | SLP99UH090XV60C | R-410A | - - - | - - - | - - - | 38500 | 13.8 | 11.5 | 214629702 | North | USA,Canada | No
ML14XC1S042-230A** | CK40CT-30/36C-0+TDR | SLP99UH110XV60C | R-410A | - - - | - - - | - - - | 38000 | 13.8 | 11.5 | 214629703 | North | USA,Canada | No
ML14XC1S042-230A** | CK40CT-30B-0+TDR | ML196UH070XE48B | R-410A | - - - | - - - | - - - | 39000 | 13.8 | 11.5 | 214629637 | North | USA,Canada | No
ML14XC1S042-230A** | CK40CT-36B-0+TDR | - - - | R-410A | - - - | - - - | - - - | 39000 | 13.4 | 11.2 | 214629705 | North | USA,Canada | No
ML14XC1S042-230A** | CK40CT-36B-0+TDR | EL297UH045XV36B | R-410A | - - - | - - - | - - - | 39500 | 13.8 | 11.7 | 214629708 | North | USA,Canada | No
ML14XC1S042-230A** | CK40CT-36B-0+TDR | EL297UH070XV36B | R-410A | - - - | - - - | - - - | 39500 | 13.8 | 11.7 | 214629709 | North | USA,Canada | No
ML14XC1S042-230A** | CK40CT-36B-0+TDR | EL297UH110XV60C | R-410A | - - - | - - - | - - - | 39500 | 13.8 | 11.7 | 214629711 | North | USA,Canada | No
ML14XC1S042-230A** | CK40CT-36B-0+TDR | ML196UH070XE48B | R-410A | - - - | - - - | - - - | 39500 | 13.8 | 11.7 | 214629720 | North | USA,Canada | No
ML14XC1S042-230A** | CK40CT-36B-0+TDR | ML296UH045XV36B | R-410A | - - - | - - - | - - - | 39500 | 13.8 | 11.7 | 214629721 | North | USA,Canada | No
ML14XC1S042-230A** | CK40CT-36B-0+TDR | ML296UH070XV36B | R-410A | - - - | - - - | - - - | 39000 | 13.8 | 11.7 | 214629723 | North | USA,Canada | No
ML14XC1S042-230A** | CK40CT-36B-0+TDR | SL297UH040NV36B | R-410A | - - - | - - - | - - - | 39500 | 13.8 | 11.7 | 214629730 | North | USA,Canada | No
ML14XC1S042-230A** | CK40CT-36B-0+TDR | SL297UH060NV36B | R-410A | - - - | - - - | - - - | 39500 | 13.8 | 11.7 | 214629731 | North | USA,Canada | No
ML14XC1S042-230A** | CK40CT-36B-0+TDR | SLP99UH070XV36B | R-410A | - - - | - - - | - - - | 39500 | 13.8 | 11.7 | 214629733 | North | USA,Canada | No
ML14XC1S042-230A** | CK40CT-48B-0+TDR | - - - | R-410A | - - - | - - - | - - - | 39000 | 13.4 | 11.2 | 214629734 | North | USA,Canada | No
ML14XC1S042-230A** | CK40CT-48B-0+TDR | EL297UH045XV36B | R-410A | - - - | - - - | - - - | 39500 | 13.8 | 11.7 | 214629739 | North | USA,Canada | No
ML14XC1S042-230A** | CK40CT-48B-0+TDR | EL297UH070XV36B | R-410A | - - - | - - - | - - - | 40000 | 14.3 | 12 | 214629740 | North | USA,Canada | No
ML14XC1S042-230A** | CK40CT-48B-0+TDR | EL297UH110XV60C | R-410A | - - - | - - - | - - - | 39500 | 13.8 | 11.7 | 214629741 | North | USA,Canada | No
ML14XC1S042-230A** | CK40CT-48B-0+TDR | ML196UH070XE48B | R-410A | - - - | - - - | - - - | 39500 | 13.8 | 11.7 | 214629750 | North | USA,Canada | No
ML14XC1S042-230A** | CK40CT-48B-0+TDR | ML296UH045XV36B | R-410A | - - - | - - - | - - - | 39500 | 13.8 | 11.7 | 214629752 | North | USA,Canada | No
ML14XC1S042-230A** | CK40CT-48B-0+TDR | ML296UH070XV36B | R-410A | - - - | - - - | - - - | 39500 | 13.8 | 11.7 | 214629753 | North | USA,Canada | No
ML14XC1S042-230A** | CK40CT-48B-0+TDR | SL297UH040NV36B | R-410A | - - - | - - - | - - - | 40000 | 14.3 | 12 | 214629760 | North | USA,Canada | No
ML14XC1S042-230A** | CK40CT-48B-0+TDR | SL297UH060NV36B | R-410A | - - - | - - - | - - - | 40000 | 13.8 | 12 | 214629762 | North | USA,Canada | No
ML14XC1S042-230A** | CK40CT-48B-0+TDR | SLP99UH070XV36B | R-410A | - - - | - - - | - - - | 40000 | 14.3 | 12 | 214629763 | North | USA,Canada | No
ML14XC1S042-230A** | CK40CT-48C-0+TDR | - - - | R-410A | - - - | - - - | - - - | 39000 | 13.4 | 11.2 | 214629765 | North | USA,Canada | No
ML14XC1S042-230A** | CK40CT-48C-0+TDR | EL195UH080NE48C | R-410A | - - - | - - - | - - - | 39500 | 14.7 | 12.2 | 214629768 | North | USA,Canada | No
ML14XC1S042-230A** | CK40CT-48C-0+TDR | EL195UH100NE60C | R-410A | - - - | - - - | - - - | 39500 | 14.7 | 12.2 | 214629769 | North | USA,Canada | No
ML14XC1S042-230A** | CK40CT-48C-0+TDR | EL196UH090XE48C | R-410A | - - - | - - - | - - - | 39500 | 14.7 | 12.2 | 214629771 | North | USA,Canada | No
ML14XC1S042-230A** | CK40CT-48C-0+TDR | EL196UH110XE60C | R-410A | - - - | - - - | - - - | 40000 | 14.7 | 12.2 | 214629772 | North | USA,Canada | No
ML14XC1S042-230A** | CK40CT-48C-0+TDR | EL297UH090XE48C | R-410A | - - - | - - - | - - - | 39500 | 14.4 | 12.2 | 214629774 | North | USA,Canada | No
ML14XC1S042-230A** | CK40CT-48C-0+TDR | EL297UH090XV36C | R-410A | - - - | - - - | - - - | 40000 | 14.7 | 12.2 | 214629776 | North | USA,Canada | No
ML14XC1S042-230A** | CK40CT-48C-0+TDR | EL297UH090XV48C | R-410A | - - - | - - - | - - - | 40000 | 14.7 | 12.2 | 214629777 | North | USA,Canada | No
ML14XC1S042-230A** | CK40CT-48C-0+TDR | EL297UH090XV60C | R-410A | - - - | - - - | - - - | 40500 | 14.7 | 12.2 | 214629779 | North | USA,Canada | No
ML14XC1S042-230A** | CK40CT-48C-0+TDR | EL297UH110XE60C | R-410A | - - - | - - - | - - - | 40000 | 14.7 | 12.2 | 214629780 | North | USA,Canada | No
ML14XC1S042-230A** | CK40CT-48C-0+TDR | EL297UH110XV48C | R-410A | - - - | - - - | - - - | 40000 | 14.7 | 12.2 | 214629781 | North | USA,Canada | No
ML14XC1S042-230A** | CK40CT-48C-0+TDR | EL297UH110XV60C | R-410A | - - - | - - - | - - - | 40000 | 14.7 | 12.2 | 214629783 | North | USA,Canada | No
ML14XC1S042-230A** | CK40CT-48C-0+TDR | ML196UH090XE36C | R-410A | - - - | - - - | - - - | 39500 | 14.7 | 12.2 | 214629788 | North | USA,Canada | No
ML14XC1S042-230A** | CK40CT-48C-0+TDR | ML196UH090XE48C | R-410A | - - - | - - - | - - - | 39500 | 14.7 | 12.2 | 214629790 | North | USA,Canada | No
ML14XC1S042-230A** | CK40CT-48C-0+TDR | ML196UH090XE60C | R-410A | - - - | - - - | - - - | 40000 | 14.7 | 12.2 | 214629791 | North | USA,Canada | No
ML14XC1S042-230A** | CK40CT-48C-0+TDR | ML196UH110XE60C | R-410A | - - - | - - - | - - - | 40000 | 14.7 | 12.2 | 214629792 | North | USA,Canada | No
ML14XC1S042-230A** | CK40CT-48C-0+TDR | ML296UH090XV48C | R-410A | - - - | - - - | - - - | 40500 | 14.7 | 12.2 | 214629794 | North | USA,Canada | No
ML14XC1S042-230A** | CK40CT-48C-0+TDR | ML296UH110XV60C | R-410A | - - - | - - - | - - - | 40500 | 14.7 | 12.2 | 214629795 | North | USA,Canada | No
ML14XC1S042-230A** | CK40CT-48C-0+TDR | SL297UH080NV48C | R-410A | - - - | - - - | - - - | 40000 | 14.7 | 12.2 | 214629806 | North | USA,Canada | No
ML14XC1S042-230A** | CK40CT-48C-0+TDR | SL297UH080NV60C | R-410A | - - - | - - - | - - - | 40500 | 14.7 | 12.2 | 214629807 | North | USA,Canada | No
ML14XC1S042-230A** | CK40CT-48C-0+TDR | SLP99UH090XV36C | R-410A | - - - | - - - | - - - | 40000 | 14.7 | 12.2 | 214629809 | North | USA,Canada | No
ML14XC1S042-230A** | CK40CT-48C-0+TDR | SLP99UH090XV48C | R-410A | - - - | - - - | - - - | 40000 | 14.7 | 12.2 | 214629810 | North | USA,Canada | No
ML14XC1S042-230A** | CK40CT-48C-0+TDR | SLP99UH090XV60C | R-410A | - - - | - - - | - - - | 40500 | 14.7 | 12.2 | 214629812 | North | USA,Canada | No
ML14XC1S042-230A** | CK40CT-48C-0+TDR | SLP99UH110XV60C | R-410A | - - - | - - - | - - - | 40000 | 14.7 | 12.2 | 214629813 | North | USA,Canada | No
ML14XC1S042-230A** | CK40CT-49C-0+TDR | - - - | R-410A | - - - | - - - | - - - | 39500 | 13.4 | 11.2 | 214629815 | North | USA,Canada | No
ML14XC1S042-230A** | CK40CT-49C-0+TDR | EL195UH080NE48C | R-410A | - - - | - - - | - - - | 39500 | 14.7 | 12.2 | 214629818 | North | USA,Canada | No
ML14XC1S042-230A** | CK40CT-49C-0+TDR | EL195UH100NE60C | R-410A | - - - | - - - | - - - | 40000 | 14.7 | 12.2 | 214629819 | North | USA,Canada | No
ML14XC1S042-230A** | CK40CT-49C-0+TDR | EL196UH090XE48C | R-410A | - - - | - - - | - - - | 40000 | 14.7 | 12.2 | 214629821 | North | USA,Canada | No
ML14XC1S042-230A** | CK40CT-49C-0+TDR | EL196UH110XE60C | R-410A | - - - | - - - | - - - | 40000 | 14.7 | 12.2 | 214629822 | North | USA,Canada | No
ML14XC1S042-230A** | CK40CT-49C-0+TDR | EL297UH090XE48C | R-410A | - - - | - - - | - - - | 40000 | 14.4 | 12.2 | 214629825 | North | USA,Canada | No
ML14XC1S042-230A** | CK40CT-49C-0+TDR | EL297UH090XV36C | R-410A | - - - | - - - | - - - | 40000 | 14.7 | 12.2 | 214629826 | North | USA,Canada | No
ML14XC1S042-230A** | CK40CT-49C-0+TDR | EL297UH090XV48C | R-410A | - - - | - - - | - - - | 40500 | 14.7 | 12.2 | 214629828 | North | USA,Canada | No
ML14XC1S042-230A** | CK40CT-49C-0+TDR | EL297UH090XV60C | R-410A | - - - | - - - | - - - | 40500 | 14.7 | 12.2 | 214629829 | North | USA,Canada | No
ML14XC1S042-230A** | CK40CT-49C-0+TDR | EL297UH110XE60C | R-410A | - - - | - - - | - - - | 40000 | 14.7 | 12.2 | 214629831 | North | USA,Canada | No
ML14XC1S042-230A** | CK40CT-49C-0+TDR | EL297UH110XV48C | R-410A | - - - | - - - | - - - | 40500 | 14.7 | 12.2 | 214629832 | North | USA,Canada | No
ML14XC1S042-230A** | CK40CT-49C-0+TDR | EL297UH110XV60C | R-410A | - - - | - - - | - - - | 40000 | 14.7 | 12.2 | 214629834 | North | USA,Canada | No
ML14XC1S042-230A** | CK40CT-49C-0+TDR | ML196UH090XE36C | R-410A | - - - | - - - | - - - | 39500 | 14.7 | 12.2 | 214629839 | North | USA,Canada | No
ML14XC1S042-230A** | CK40CT-49C-0+TDR | ML196UH090XE48C | R-410A | - - - | - - - | - - - | 40000 | 14.7 | 12.2 | 214629841 | North | USA,Canada | No
ML14XC1S042-230A** | CK40CT-49C-0+TDR | ML196UH090XE60C | R-410A | - - - | - - - | - - - | 40000 | 14.7 | 12.2 | 214629842 | North | USA,Canada | No
ML14XC1S042-230A** | CK40CT-49C-0+TDR | ML196UH110XE60C | R-410A | - - - | - - - | - - - | 40000 | 14.7 | 12.2 | 214629844 | North | USA,Canada | No
ML14XC1S042-230A** | CK40CT-49C-0+TDR | ML296UH090XV48C | R-410A | - - - | - - - | - - - | 40500 | 14.7 | 12.2 | 214629845 | North | USA,Canada | No
ML14XC1S042-230A** | CK40CT-49C-0+TDR | ML296UH110XV60C | R-410A | - - - | - - - | - - - | 40500 | 14.7 | 12.2 | 214629847 | North | USA,Canada | No
ML14XC1S042-230A** | CK40CT-49C-0+TDR | SL297UH080NV48C | R-410A | - - - | - - - | - - - | 40500 | 14.7 | 12.2 | 214629856 | North | USA,Canada | No
ML14XC1S042-230A** | CK40CT-49C-0+TDR | SL297UH080NV60C | R-410A | - - - | - - - | - - - | 40500 | 14.7 | 12.2 | 214629858 | North | USA,Canada | No
ML14XC1S042-230A** | CK40CT-49C-0+TDR | SLP99UH090XV36C | R-410A | - - - | - - - | - - - | 40000 | 14.7 | 12.2 | 214629859 | North | USA,Canada | No
ML14XC1S042-230A** | CK40CT-49C-0+TDR | SLP99UH090XV48C | R-410A | - - - | - - - | - - - | 40500 | 14.7 | 12.2 | 214629861 | North | USA,Canada | No
ML14XC1S042-230A** | CK40CT-49C-0+TDR | SLP99UH090XV60C | R-410A | - - - | - - - | - - - | 40500 | 14.7 | 12.2 | 214629862 | North | USA,Canada | No
ML14XC1S042-230A** | CK40CT-49C-0+TDR | SLP99UH110XV60C | R-410A | - - - | - - - | - - - | 40500 | 14.7 | 12.2 | 214629864 | North | USA,Canada | No
ML14XC1S042-230A** | CK40CT-50/60C-0+TDR | - - - | R-410A | - - - | - - - | - - - | 39000 | 13.5 | 11.2 | 214629865 | North | USA,Canada | No
ML14XC1S042-230A** | CK40CT-50/60C-0+TDR | EL195UH080NE48C | R-410A | - - - | - - - | - - - | 39000 | 14.4 | 12.2 | 214629868 | North | USA,Canada | No
ML14XC1S042-230A** | CK40CT-50/60C-0+TDR | EL195UH100NE60C | R-410A | - - - | - - - | - - - | 39000 | 14.4 | 12 | 214629870 | North | USA,Canada | No
ML14XC1S042-230A** | CK40CT-50/60C-0+TDR | EL196UH090XE48C | R-410A | - - - | - - - | - - - | 39000 | 14.7 | 12.2 | 214629871 | North | USA,Canada | No
ML14XC1S042-230A** | CK40CT-50/60C-0+TDR | EL196UH110XE60C | R-410A | - - - | - - - | - - - | 39500 | 14.7 | 12.2 | 214629873 | North | USA,Canada | No
ML14XC1S042-230A** | CK40CT-50/60C-0+TDR | EL297UH090XE48C | R-410A | - - - | - - - | - - - | 39500 | 14.3 | 12.2 | 214629879 | North | USA,Canada | No
ML14XC1S042-230A** | CK40CT-50/60C-0+TDR | EL297UH090XV36C | R-410A | - - - | - - - | - - - | 39500 | 14.4 | 12 | 214629880 | North | USA,Canada | No
ML14XC1S042-230A** | CK40CT-50/60C-0+TDR | EL297UH090XV48C | R-410A | - - - | - - - | - - - | 39500 | 14.4 | 12 | 214629882 | North | USA,Canada | No
ML14XC1S042-230A** | CK40CT-50/60C-0+TDR | EL297UH090XV60C | R-410A | - - - | - - - | - - - | 40000 | 14.4 | 12 | 214629883 | North | USA,Canada | No
ML14XC1S042-230A** | CK40CT-50/60C-0+TDR | EL297UH110XE60C | R-410A | - - - | - - - | - - - | 39500 | 14.7 | 12.2 | 214629885 | North | USA,Canada | No
ML14XC1S042-230A** | CK40CT-50/60C-0+TDR | EL297UH110XV48C | R-410A | - - - | - - - | - - - | 40000 | 14.4 | 12.2 | 214629886 | North | USA,Canada | No
ML14XC1S042-230A** | CK40CT-50/60C-0+TDR | EL297UH110XV60C | R-410A | - - - | - - - | - - - | 39500 | 14.4 | 12 | 214629888 | North | USA,Canada | No
ML14XC1S042-230A** | CK40CT-50/60C-0+TDR | ML196UH090XE36C | R-410A | - - - | - - - | - - - | 39000 | 14.4 | 12 | 214629898 | North | USA,Canada | No
ML14XC1S042-230A** | CK40CT-50/60C-0+TDR | ML196UH090XE48C | R-410A | - - - | - - - | - - - | 39000 | 14.7 | 12.2 | 214629900 | North | USA,Canada | No
ML14XC1S042-230A** | CK40CT-50/60C-0+TDR | ML196UH090XE60C | R-410A | - - - | - - - | - - - | 39500 | 14.7 | 12.2 | 214629901 | North | USA,Canada | No
ML14XC1S042-230A** | CK40CT-50/60C-0+TDR | ML196UH110XE60C | R-410A | - - - | - - - | - - - | 39500 | 14.7 | 12.2 | 214629903 | North | USA,Canada | No
ML14XC1S042-230A** | CK40CT-50/60C-0+TDR | ML296UH090XV48C | R-410A | - - - | - - - | - - - | 40000 | 14.4 | 12.2 | 214629904 | North | USA,Canada | No
ML14XC1S042-230A** | CK40CT-50/60C-0+TDR | ML296UH110XV60C | R-410A | - - - | - - - | - - - | 40000 | 14.7 | 12.2 | 214629906 | North | USA,Canada | No
ML14XC1S042-230A** | CK40CT-50/60C-0+TDR | SL297UH080NV48C | R-410A | - - - | - - - | - - - | 40000 | 14.4 | 12.2 | 214629916 | North | USA,Canada | No
ML14XC1S042-230A** | CK40CT-50/60C-0+TDR | SL297UH080NV60C | R-410A | - - - | - - - | - - - | 40000 | 14.4 | 12 | 214629918 | North | USA,Canada | No
ML14XC1S042-230A** | CK40CT-50/60C-0+TDR | SLP99UH090XV36C | R-410A | - - - | - - - | - - - | 39500 | 14.4 | 12 | 214629919 | North | USA,Canada | No
ML14XC1S042-230A** | CK40CT-50/60C-0+TDR | SLP99UH090XV48C | R-410A | - - - | - - - | - - - | 39500 | 14.4 | 12 | 214629921 | North | USA,Canada | No
ML14XC1S042-230A** | CK40CT-50/60C-0+TDR | SLP99UH090XV60C | R-410A | - - - | - - - | - - - | 40000 | 14.4 | 12 | 214629922 | North | USA,Canada | No
ML14XC1S042-230A** | CK40CT-50/60C-0+TDR | SLP99UH110XV60C | R-410A | - - - | - - - | - - - | 40000 | 14.4 | 12.2 | 214629924 | North | USA,Canada | No
ML14XC1S042-230A** | CK40CT-60C-0+TDR | - - - | R-410A | - - - | - - - | - - - | 40500 | 13.8 | 11.7 | 214629925 | North | USA,Canada | No
ML14XC1S042-230A** | CK40CT-60C-0+TDR | EL195UH080NE48C | R-410A | - - - | - - - | - - - | 41000 | 14.7 | 12.2 | 214629928 | North | USA,Canada | No
ML14XC1S042-230A** | CK40CT-60C-0+TDR | EL195UH100NE60C | R-410A | - - - | - - - | - - - | 40500 | 14.7 | 12.2 | 214629930 | North | USA,Canada | No
ML14XC1S042-230A** | CK40CT-60C-0+TDR | EL196UH090XE48C | R-410A | - - - | - - - | - - - | 40500 | 15.2 | 12.5 | 214633100 | North | USA,Canada | No
ML14XC1S042-230A** | CK40CT-60C-0+TDR | EL196UH110XE60C | R-410A | - - - | - - - | - - - | 41000 | 15.4 | 12.5 | 214633101 | North | USA,Canada | No
ML14XC1S042-230A** | CK40CT-60C-0+TDR | EL297UH090XE48C | R-410A | - - - | - - - | - - - | 40500 | 14.7 | 12.5 | 214629932 | North | USA,Canada | No
ML14XC1S042-230A** | CK40CT-60C-0+TDR | EL297UH090XV36C | R-410A | - - - | - - - | - - - | 41000 | 14.7 | 12.2 | 214629934 | North | USA,Canada | No
ML14XC1S042-230A** | CK40CT-60C-0+TDR | EL297UH090XV48C | R-410A | - - - | - - - | - - - | 41000 | 14.7 | 12.2 | 214629935 | North | USA,Canada | No
ML14XC1S042-230A** | CK40CT-60C-0+TDR | EL297UH090XV60C | R-410A | - - - | - - - | - - - | 41500 | 14.7 | 12.2 | 214629937 | North | USA,Canada | No
ML14XC1S042-230A** | CK40CT-60C-0+TDR | EL297UH110XE60C | R-410A | - - - | - - - | - - - | 40500 | 15.2 | 12.5 | 214633105 | North | USA,Canada | No
ML14XC1S042-230A** | CK40CT-60C-0+TDR | EL297UH110XV60C | R-410A | - - - | - - - | - - - | 41000 | 14.7 | 12.2 | 214629938 | North | USA,Canada | No
ML14XC1S042-230A** | CK40CT-60C-0+TDR | ML196UH090XE36C | R-410A | - - - | - - - | - - - | 40500 | 14.7 | 12.2 | 214629944 | North | USA,Canada | No
ML14XC1S042-230A** | CK40CT-60C-0+TDR | ML196UH090XE48C | R-410A | - - - | - - - | - - - | 40500 | 15.2 | 12.5 | 214633111 | North | USA,Canada | No
ML14XC1S042-230A** | CK40CT-60C-0+TDR | ML196UH090XE60C | R-410A | - - - | - - - | - - - | 40500 | 15.2 | 12.5 | 214633112 | North | USA,Canada | No
ML14XC1S042-230A** | CK40CT-60C-0+TDR | ML196UH110XE60C | R-410A | - - - | - - - | - - - | 41000 | 15.4 | 12.5 | 214633113 | North | USA,Canada | No
ML14XC1S042-230A** | CK40CT-60C-0+TDR | ML296UH090XV48C | R-410A | - - - | - - - | - - - | 41500 | 14.7 | 12.2 | 214629946 | North | USA,Canada | No
ML14XC1S042-230A** | CK40CT-60C-0+TDR | ML296UH110XV60C | R-410A | - - - | - - - | - - - | 41500 | 15.4 | 12.5 | 214633114 | North | USA,Canada | No
ML14XC1S042-230A** | CK40CT-60C-0+TDR | SL297UH080NV48C | R-410A | - - - | - - - | - - - | 41000 | 15.2 | 12.5 | 214780827 | North | USA,Canada | No
ML14XC1S042-230A** | CK40CT-60C-0+TDR | SL297UH080NV60C | R-410A | - - - | - - - | - - - | 41500 | 14.7 | 12.2 | 214629952 | North | USA,Canada | No
ML14XC1S042-230A** | CK40CT-60C-0+TDR | SLP99UH090XV36C | R-410A | - - - | - - - | - - - | 41000 | 14.7 | 12.2 | 214629953 | North | USA,Canada | No
ML14XC1S042-230A** | CK40CT-60C-0+TDR | SLP99UH090XV48C | R-410A | - - - | - - - | - - - | 41000 | 14.7 | 12.2 | 214629955 | North | USA,Canada | No
ML14XC1S042-230A** | CK40CT-60C-0+TDR | SLP99UH090XV60C | R-410A | - - - | - - - | - - - | 41500 | 14.7 | 12.2 | 214629956 | North | USA,Canada | No
ML14XC1S042-230A** | CK40CT-60C-0+TDR | SLP99UH110XV60C | R-410A | - - - | - - - | - - - | 41000 | 14.7 | 12.2 | 214629957 | North | USA,Canada | No
ML14XC1S042-230A** | CK40CT-60D-0+TDR | EL297UH135XE60D | R-410A | - - - | - - - | - - - | 40000 | 14.7 | 12.2 | 214629959 | North | USA,Canada | No
ML14XC1S042-230A** | CK40CT-60D-0+TDR | ML196UH135XE60D | R-410A | - - - | - - - | - - - | 40500 | 14.7 | 12.2 | 214629962 | North | USA,Canada | No
ML14XC1S042-230A** | CK40DT-30/36C-0+TDR | ML196DF110XE60C | R-410A | - - - | - - - | - - - | 39000 | 13.8 | 11.5 | 214629965 | North | USA,Canada | No
ML14XC1S042-230A** | CK40DT-42B-0+TDR | ML196DF070XE48B | R-410A | - - - | - - - | - - - | 39000 | 13.5 | 11.5 | 214629968 | North | USA,Canada | No
ML14XC1S042-230A** | CK40DT-42B-0+TDR | SLP99DF070XV36B | R-410A | - - - | - - - | - - - | 39500 | 13.5 | 11.5 | 214629972 | North | USA,Canada | No
ML14XC1S042-230A** | CK40DT-48C-0+TDR | EL297DF090XV60C | R-410A | - - - | - - - | - - - | 39500 | 13.8 | 11.5 | 214629974 | North | USA,Canada | No
ML14XC1S042-230A** | CK40DT-48C-0+TDR | EL297DF110XV60C | R-410A | - - - | - - - | - - - | 40000 | 13.8 | 12 | 214629975 | North | USA,Canada | No
ML14XC1S042-230A** | CK40DT-48C-0+TDR | ML196DF090XE48C | R-410A | - - - | - - - | - - - | 40000 | 14.4 | 12 | 214629981 | North | USA,Canada | No
ML14XC1S042-230A** | CK40DT-48C-0+TDR | ML196DF110XE60C | R-410A | - - - | - - - | - - - | 40000 | 14.3 | 12 | 214629983 | North | USA,Canada | No
ML14XC1S042-230A** | CK40DT-48C-0+TDR | ML296DF090XV60C | R-410A | - - - | - - - | - - - | 40000 | 13.8 | 12 | 214629984 | North | USA,Canada | No
ML14XC1S042-230A** | CK40DT-48C-0+TDR | SLP99DF090XV36C | R-410A | - - - | - - - | - - - | 39500 | 13.8 | 12 | 214629988 | North | USA,Canada | No
ML14XC1S042-230A** | CK40DT-48C-0+TDR | SLP99DF090XV48C | R-410A | - - - | - - - | - - - | 39500 | 13.8 | 11.5 | 214629990 | North | USA,Canada | No
ML14XC1S042-230A** | CK40DT-48C-0+TDR | SLP99DF090XV60C | R-410A | - - - | - - - | - - - | 39500 | 13.8 | 11.5 | 214629991 | North | USA,Canada | No
ML14XC1S042-230A** | CK40DT-48C-0+TDR | SLP99DF110XV60C | R-410A | - - - | - - - | - - - | 40000 | 13.8 | 12 | 214629993 | North | USA,Canada | No
ML14XC1S042-230A** | CK40DT-50/60C-0+TDR | EL297DF090XE48C | R-410A | - - - | - - - | - - - | 39500 | 14.4 | 12 | 214629996 | North | USA,Canada | No
ML14XC1S042-230A** | CK40DT-50/60C-0+TDR | EL297DF090XV60C | R-410A | - - - | - - - | - - - | 40000 | 13.8 | 11.5 | 214629997 | North | USA,Canada | No
ML14XC1S042-230A** | CK40DT-50/60C-0+TDR | EL297DF110XV60C | R-410A | - - - | - - - | - - - | 40000 | 13.8 | 12 | 214629999 | North | USA,Canada | No
ML14XC1S042-230A** | CK40DT-50/60C-0+TDR | ML196DF090XE48C | R-410A | - - - | - - - | - - - | 40000 | 14.4 | 12 | 214630005 | North | USA,Canada | No
ML14XC1S042-230A** | CK40DT-50/60C-0+TDR | ML196DF110XE60C | R-410A | - - - | - - - | - - - | 40000 | 14.3 | 12 | 214630006 | North | USA,Canada | No
ML14XC1S042-230A** | CK40DT-50/60C-0+TDR | ML296DF090XV60C | R-410A | - - - | - - - | - - - | 40000 | 13.8 | 12 | 214630008 | North | USA,Canada | No
ML14XC1S042-230A** | CK40DT-50/60C-0+TDR | SLP99DF090XV36C | R-410A | - - - | - - - | - - - | 39500 | 13.8 | 12 | 214630014 | North | USA,Canada | No
ML14XC1S042-230A** | CK40DT-50/60C-0+TDR | SLP99DF090XV48C | R-410A | - - - | - - - | - - - | 39500 | 13.8 | 11.5 | 214630015 | North | USA,Canada | No
ML14XC1S042-230A** | CK40DT-50/60C-0+TDR | SLP99DF090XV60C | R-410A | - - - | - - - | - - - | 40000 | 13.8 | 11.5 | 214630017 | North | USA,Canada | No
ML14XC1S042-230A** | CK40DT-50/60C-0+TDR | SLP99DF110XV60C | R-410A | - - - | - - - | - - - | 40000 | 13.8 | 12 | 214630018 | North | USA,Canada | No
ML14XC1S042-230A** | CK40HT-30B-0+TDR | ML196UH070XE48B | R-410A | - - - | - - - | - - - | 39500 | 13.8 | 11.7 | 214630029 | North | USA,Canada | No
ML14XC1S042-230A** | CK40HT-36B-0+TDR | ML196UH070XE48B | R-410A | - - - | - - - | - - - | 37400 | 13.5 | 11.2 | 214630035 | North | USA,Canada | No
ML14XC1S042-230A** | CK40HT-36C-0+TDR | ML196UH090XE36C | R-410A | - - - | - - - | - - - | 37400 | 13.8 | 11.7 | 214630038 | North | USA,Canada | No
ML14XC1S042-230A** | CK40HT-36C-0+TDR | ML196UH090XE60C | R-410A | - - - | - - - | - - - | 38000 | 14.3 | 11.7 | 214630040 | North | USA,Canada | No
ML14XC1S042-230A** | CK40HT-42B-0+TDR | - - - | R-410A | - - - | - - - | - - - | 40000 | 13.8 | 11.5 | 214630041 | North | USA,Canada | No
ML14XC1S042-230A** | CK40HT-42B-0+TDR | EL297UH045XV36B | R-410A | - - - | - - - | - - - | 40500 | 14.3 | 12 | 214630045 | North | USA,Canada | No
ML14XC1S042-230A** | CK40HT-42B-0+TDR | EL297UH070XV36B | R-410A | - - - | - - - | - - - | 40500 | 14.4 | 12 | 214630047 | North | USA,Canada | No
ML14XC1S042-230A** | CK40HT-42B-0+TDR | EL297UH110XV60C | R-410A | - - - | - - - | - - - | 40500 | 14.3 | 12 | 214630048 | North | USA,Canada | No
ML14XC1S042-230A** | CK40HT-42B-0+TDR | ML196UH070XE48B | R-410A | - - - | - - - | - - - | 40000 | 14.4 | 12 | 214630057 | North | USA,Canada | No
ML14XC1S042-230A** | CK40HT-42B-0+TDR | ML296UH045XV36B | R-410A | - - - | - - - | - - - | 40500 | 14.4 | 12 | 214630059 | North | USA,Canada | No
ML14XC1S042-230A** | CK40HT-42B-0+TDR | ML296UH070XV36B | R-410A | - - - | - - - | - - - | 40000 | 14.4 | 12 | 214630060 | North | USA,Canada | No
ML14XC1S042-230A** | CK40HT-42B-0+TDR | SL297UH040NV36B | R-410A | - - - | - - - | - - - | 40500 | 14.4 | 12 | 214630066 | North | USA,Canada | No
ML14XC1S042-230A** | CK40HT-42B-0+TDR | SL297UH060NV36B | R-410A | - - - | - - - | - - - | 40500 | 14.4 | 12 | 214630068 | North | USA,Canada | No
ML14XC1S042-230A** | CK40HT-42B-0+TDR | SLP99UH070XV36B | R-410A | - - - | - - - | - - - | 40500 | 14.4 | 12 | 214630069 | North | USA,Canada | No
ML14XC1S042-230A** | CK40HT-42C-0+TDR | - - - | R-410A | - - - | - - - | - - - | 39500 | 13.5 | 11.5 | 214630071 | North | USA,Canada | No
ML14XC1S042-230A** | CK40HT-42C-0+TDR | EL195UH080NE48C | R-410A | - - - | - - - | - - - | 39500 | 14.7 | 12.2 | 214630074 | North | USA,Canada | No
ML14XC1S042-230A** | CK40HT-42C-0+TDR | EL195UH100NE60C | R-410A | - - - | - - - | - - - | 39500 | 14.7 | 12.2 | 214630075 | North | USA,Canada | No
ML14XC1S042-230A** | CK40HT-42C-0+TDR | EL196UH090XE48C | R-410A | - - - | - - - | - - - | 39500 | 14.7 | 12.2 | 214630077 | North | USA,Canada | No
ML14XC1S042-230A** | CK40HT-42C-0+TDR | EL196UH110XE60C | R-410A | - - - | - - - | - - - | 40000 | 14.7 | 12.2 | 214630078 | North | USA,Canada | No
ML14XC1S042-230A** | CK40HT-42C-0+TDR | EL297UH090XE48C | R-410A | - - - | - - - | - - - | 39500 | 14.4 | 12.2 | 214630080 | North | USA,Canada | No
ML14XC1S042-230A** | CK40HT-42C-0+TDR | EL297UH090XV36C | R-410A | - - - | - - - | - - - | 40000 | 14.7 | 12.2 | 214630082 | North | USA,Canada | No
ML14XC1S042-230A** | CK40HT-42C-0+TDR | EL297UH090XV48C | R-410A | - - - | - - - | - - - | 40000 | 14.7 | 12.2 | 214630083 | North | USA,Canada | No
ML14XC1S042-230A** | CK40HT-42C-0+TDR | EL297UH090XV60C | R-410A | - - - | - - - | - - - | 40500 | 14.4 | 12.2 | 214630085 | North | USA,Canada | No
ML14XC1S042-230A** | CK40HT-42C-0+TDR | EL297UH110XE60C | R-410A | - - - | - - - | - - - | 40000 | 14.7 | 12.2 | 214630086 | North | USA,Canada | No
ML14XC1S042-230A** | CK40HT-42C-0+TDR | EL297UH110XV48C | R-410A | - - - | - - - | - - - | 40000 | 14.7 | 12.2 | 214630088 | North | USA,Canada | No
ML14XC1S042-230A** | CK40HT-42C-0+TDR | EL297UH110XV60C | R-410A | - - - | - - - | - - - | 40000 | 14.7 | 12.2 | 214630089 | North | USA,Canada | No
ML14XC1S042-230A** | CK40HT-42C-0+TDR | ML196UH090XE36C | R-410A | - - - | - - - | - - - | 39500 | 14.7 | 12.2 | 214630097 | North | USA,Canada | No
ML14XC1S042-230A** | CK40HT-42C-0+TDR | ML196UH090XE48C | R-410A | - - - | - - - | - - - | 39500 | 14.7 | 12.2 | 214630099 | North | USA,Canada | No
ML14XC1S042-230A** | CK40HT-42C-0+TDR | ML196UH090XE60C | R-410A | - - - | - - - | - - - | 39500 | 14.7 | 12.2 | 214630100 | North | USA,Canada | No
ML14XC1S042-230A** | CK40HT-42C-0+TDR | ML196UH110XE60C | R-410A | - - - | - - - | - - - | 40000 | 14.7 | 12.2 | 214630102 | North | USA,Canada | No
ML14XC1S042-230A** | CK40HT-42C-0+TDR | ML296UH090XV48C | R-410A | - - - | - - - | - - - | 40500 | 14.7 | 12.2 | 214630103 | North | USA,Canada | No
ML14XC1S042-230A** | CK40HT-42C-0+TDR | ML296UH110XV60C | R-410A | - - - | - - - | - - - | 40500 | 14.7 | 12.2 | 214630105 | North | USA,Canada | No
ML14XC1S042-230A** | CK40HT-42C-0+TDR | SL297UH080NV48C | R-410A | - - - | - - - | - - - | 40000 | 14.7 | 12.2 | 214630115 | North | USA,Canada | No
ML14XC1S042-230A** | CK40HT-42C-0+TDR | SL297UH080NV60C | R-410A | - - - | - - - | - - - | 40500 | 14.7 | 12.2 | 214630117 | North | USA,Canada | No
ML14XC1S042-230A** | CK40HT-42C-0+TDR | SLP99UH090XV36C | R-410A | - - - | - - - | - - - | 40000 | 14.7 | 12.2 | 214630118 | North | USA,Canada | No
ML14XC1S042-230A** | CK40HT-42C-0+TDR | SLP99UH090XV48C | R-410A | - - - | - - - | - - - | 40000 | 14.7 | 12.2 | 214630120 | North | USA,Canada | No
ML14XC1S042-230A** | CK40HT-42C-0+TDR | SLP99UH090XV60C | R-410A | - - - | - - - | - - - | 40500 | 14.4 | 12.2 | 214630121 | North | USA,Canada | No
ML14XC1S042-230A** | CK40HT-42C-0+TDR | SLP99UH110XV60C | R-410A | - - - | - - - | - - - | 40500 | 14.7 | 12.2 | 214630123 | North | USA,Canada | No
ML14XC1S042-230A** | CK40HT-48B-0+TDR | - - - | R-410A | - - - | - - - | - - - | 39000 | 13.5 | 11.2 | 214630124 | North | USA,Canada | No
ML14XC1S042-230A** | CK40HT-48B-0+TDR | EL297UH045XV36B | R-410A | - - - | - - - | - - - | 39500 | 13.8 | 11.7 | 214630129 | North | USA,Canada | No
ML14XC1S042-230A** | CK40HT-48B-0+TDR | EL297UH070XV36B | R-410A | - - - | - - - | - - - | 39500 | 13.8 | 11.7 | 214630130 | North | USA,Canada | No
ML14XC1S042-230A** | CK40HT-48B-0+TDR | EL297UH110XV60C | R-410A | - - - | - - - | - - - | 39500 | 13.8 | 11.7 | 214630132 | North | USA,Canada | No
ML14XC1S042-230A** | CK40HT-48B-0+TDR | ML196UH070XE48B | R-410A | - - - | - - - | - - - | 39500 | 13.8 | 11.7 | 214630140 | North | USA,Canada | No
ML14XC1S042-230A** | CK40HT-48B-0+TDR | ML296UH045XV36B | R-410A | - - - | - - - | - - - | 39500 | 13.8 | 11.7 | 214630142 | North | USA,Canada | No
ML14XC1S042-230A** | CK40HT-48B-0+TDR | ML296UH070XV36B | R-410A | - - - | - - - | - - - | 39000 | 13.8 | 11.7 | 214630143 | North | USA,Canada | No
ML14XC1S042-230A** | CK40HT-48B-0+TDR | SL297UH040NV36B | R-410A | - - - | - - - | - - - | 39500 | 13.8 | 11.7 | 214630151 | North | USA,Canada | No
ML14XC1S042-230A** | CK40HT-48B-0+TDR | SL297UH060NV36B | R-410A | - - - | - - - | - - - | 39500 | 13.8 | 11.7 | 214630152 | North | USA,Canada | No
ML14XC1S042-230A** | CK40HT-48B-0+TDR | SLP99UH070XV36B | R-410A | - - - | - - - | - - - | 39500 | 13.8 | 11.7 | 214630154 | North | USA,Canada | No
ML14XC1S042-230A** | CK40HT-48C-0+TDR | - - - | R-410A | - - - | - - - | - - - | 39000 | 13.5 | 11.2 | 214630155 | North | USA,Canada | No
ML14XC1S042-230A** | CK40HT-48C-0+TDR | EL195UH080NE48C | R-410A | - - - | - - - | - - - | 39500 | 14.4 | 12.2 | 214630158 | North | USA,Canada | No
ML14XC1S042-230A** | CK40HT-48C-0+TDR | EL195UH100NE60C | R-410A | - - - | - - - | - - - | 39500 | 14.7 | 12.2 | 214630160 | North | USA,Canada | No
ML14XC1S042-230A** | CK40HT-48C-0+TDR | EL196UH090XE48C | R-410A | - - - | - - - | - - - | 39000 | 14.7 | 12.2 | 214630161 | North | USA,Canada | No
ML14XC1S042-230A** | CK40HT-48C-0+TDR | EL196UH110XE60C | R-410A | - - - | - - - | - - - | 39500 | 14.7 | 12.2 | 214630163 | North | USA,Canada | No
ML14XC1S042-230A** | CK40HT-48C-0+TDR | EL297UH090XE48C | R-410A | - - - | - - - | - - - | 39500 | 14.4 | 12.2 | 214630169 | North | USA,Canada | No
ML14XC1S042-230A** | CK40HT-48C-0+TDR | EL297UH090XV36C | R-410A | - - - | - - - | - - - | 40000 | 14.4 | 12.2 | 214630170 | North | USA,Canada | No
ML14XC1S042-230A** | CK40HT-48C-0+TDR | EL297UH090XV48C | R-410A | - - - | - - - | - - - | 40000 | 14.4 | 12.2 | 214630172 | North | USA,Canada | No
ML14XC1S042-230A** | CK40HT-48C-0+TDR | EL297UH090XV60C | R-410A | - - - | - - - | - - - | 40000 | 14.4 | 12 | 214630173 | North | USA,Canada | No
ML14XC1S042-230A** | CK40HT-48C-0+TDR | EL297UH110XE60C | R-410A | - - - | - - - | - - - | 39500 | 14.7 | 12.2 | 214630175 | North | USA,Canada | No
ML14XC1S042-230A** | CK40HT-48C-0+TDR | EL297UH110XV48C | R-410A | - - - | - - - | - - - | 40000 | 14.4 | 12 | 214630176 | North | USA,Canada | No
ML14XC1S042-230A** | CK40HT-48C-0+TDR | EL297UH110XV60C | R-410A | - - - | - - - | - - - | 40000 | 14.4 | 12.2 | 214630178 | North | USA,Canada | No
ML14XC1S042-230A** | CK40HT-48C-0+TDR | ML196UH090XE36C | R-410A | - - - | - - - | - - - | 39500 | 14.4 | 12.2 | 214630188 | North | USA,Canada | No
ML14XC1S042-230A** | CK40HT-48C-0+TDR | ML196UH090XE48C | R-410A | - - - | - - - | - - - | 39000 | 14.7 | 12.2 | 214630190 | North | USA,Canada | No
ML14XC1S042-230A** | CK40HT-48C-0+TDR | ML196UH090XE60C | R-410A | - - - | - - - | - - - | 39500 | 14.7 | 12.2 | 214630191 | North | USA,Canada | No
ML14XC1S042-230A** | CK40HT-48C-0+TDR | ML196UH110XE60C | R-410A | - - - | - - - | - - - | 39500 | 14.7 | 12.2 | 214630193 | North | USA,Canada | No
ML14XC1S042-230A** | CK40HT-48C-0+TDR | ML296UH090XV48C | R-410A | - - - | - - - | - - - | 40000 | 14.4 | 12 | 214630195 | North | USA,Canada | No
ML14XC1S042-230A** | CK40HT-48C-0+TDR | ML296UH110XV60C | R-410A | - - - | - - - | - - - | 40000 | 14.7 | 12.2 | 214630196 | North | USA,Canada | No
ML14XC1S042-230A** | CK40HT-48C-0+TDR | SL297UH080NV48C | R-410A | - - - | - - - | - - - | 40000 | 14.7 | 12.2 | 214630206 | North | USA,Canada | No
ML14XC1S042-230A** | CK40HT-48C-0+TDR | SL297UH080NV60C | R-410A | - - - | - - - | - - - | 40000 | 14.4 | 12 | 214630208 | North | USA,Canada | No
ML14XC1S042-230A** | CK40HT-48C-0+TDR | SLP99UH090XV36C | R-410A | - - - | - - - | - - - | 40000 | 14.4 | 12.2 | 214630209 | North | USA,Canada | No
ML14XC1S042-230A** | CK40HT-48C-0+TDR | SLP99UH090XV48C | R-410A | - - - | - - - | - - - | 40000 | 14.4 | 12.2 | 214630211 | North | USA,Canada | No
ML14XC1S042-230A** | CK40HT-48C-0+TDR | SLP99UH090XV60C | R-410A | - - - | - - - | - - - | 40000 | 14.4 | 12 | 214630212 | North | USA,Canada | No
ML14XC1S042-230A** | CK40HT-48C-0+TDR | SLP99UH110XV60C | R-410A | - - - | - - - | - - - | 40000 | 14.4 | 12 | 214630214 | North | USA,Canada | No
ML14XC1S042-230A** | CK40HT-51/61C-0+TDR | - - - | R-410A | - - - | - - - | - - - | 40000 | 13.8 | 11.5 | 214630215 | North | USA,Canada | No
ML14XC1S042-230A** | CK40HT-51/61C-0+TDR | EL195UH080NE48C | R-410A | - - - | - - - | - - - | 40000 | 14.7 | 12.2 | 214630218 | North | USA,Canada | No
ML14XC1S042-230A** | CK40HT-51/61C-0+TDR | EL195UH100NE60C | R-410A | - - - | - - - | - - - | 40000 | 14.7 | 12.2 | 214630220 | North | USA,Canada | No
ML14XC1S042-230A** | CK40HT-51/61C-0+TDR | EL196UH090XE48C | R-410A | - - - | - - - | - - - | 40000 | 15.2 | 12.5 | 214633124 | North | USA,Canada | No
ML14XC1S042-230A** | CK40HT-51/61C-0+TDR | EL196UH110XE60C | R-410A | - - - | - - - | - - - | 40500 | 15.2 | 12.5 | 214633125 | North | USA,Canada | No
ML14XC1S042-230A** | CK40HT-51/61C-0+TDR | EL297UH090XE48C | R-410A | - - - | - - - | - - - | 40000 | 14.4 | 12.2 | 214630222 | North | USA,Canada | No
ML14XC1S042-230A** | CK40HT-51/61C-0+TDR | EL297UH090XV36C | R-410A | - - - | - - - | - - - | 40500 | 14.7 | 12.2 | 214630224 | North | USA,Canada | No
ML14XC1S042-230A** | CK40HT-51/61C-0+TDR | EL297UH090XV48C | R-410A | - - - | - - - | - - - | 40500 | 14.7 | 12.2 | 214630225 | North | USA,Canada | No
ML14XC1S042-230A** | CK40HT-51/61C-0+TDR | EL297UH090XV60C | R-410A | - - - | - - - | - - - | 41000 | 14.7 | 12.2 | 214630227 | North | USA,Canada | No
ML14XC1S042-230A** | CK40HT-51/61C-0+TDR | EL297UH110XE60C | R-410A | - - - | - - - | - - - | 40500 | 14.7 | 12.2 | 214630229 | North | USA,Canada | No
ML14XC1S042-230A** | CK40HT-51/61C-0+TDR | EL297UH110XV48C | R-410A | - - - | - - - | - - - | 40500 | 14.7 | 12.2 | 214630230 | North | USA,Canada | No
ML14XC1S042-230A** | CK40HT-51/61C-0+TDR | EL297UH110XV60C | R-410A | - - - | - - - | - - - | 40500 | 14.7 | 12.2 | 214630232 | North | USA,Canada | No
ML14XC1S042-230A** | CK40HT-51/61C-0+TDR | ML196UH090XE36C | R-410A | - - - | - - - | - - - | 40000 | 14.7 | 12.2 | 214630237 | North | USA,Canada | No
ML14XC1S042-230A** | CK40HT-51/61C-0+TDR | ML196UH090XE48C | R-410A | - - - | - - - | - - - | 40000 | 15.2 | 12.5 | 214633134 | North | USA,Canada | No
ML14XC1S042-230A** | CK40HT-51/61C-0+TDR | ML196UH090XE60C | R-410A | - - - | - - - | - - - | 40000 | 14.7 | 12.2 | 214630239 | North | USA,Canada | No
ML14XC1S042-230A** | CK40HT-51/61C-0+TDR | ML196UH110XE60C | R-410A | - - - | - - - | - - - | 40500 | 15.2 | 12.5 | 214633135 | North | USA,Canada | No
ML14XC1S042-230A** | CK40HT-51/61C-0+TDR | ML296UH090XV48C | R-410A | - - - | - - - | - - - | 41000 | 14.7 | 12.2 | 214630240 | North | USA,Canada | No
ML14XC1S042-230A** | CK40HT-51/61C-0+TDR | ML296UH110XV60C | R-410A | - - - | - - - | - - - | 41000 | 14.7 | 12.2 | 214630242 | North | USA,Canada | No
ML14XC1S042-230A** | CK40HT-51/61C-0+TDR | SL297UH080NV48C | R-410A | - - - | - - - | - - - | 40500 | 14.7 | 12.2 | 214630252 | North | USA,Canada | No
ML14XC1S042-230A** | CK40HT-51/61C-0+TDR | SL297UH080NV60C | R-410A | - - - | - - - | - - - | 41000 | 14.7 | 12.2 | 214630253 | North | USA,Canada | No
ML14XC1S042-230A** | CK40HT-51/61C-0+TDR | SLP99UH090XV36C | R-410A | - - - | - - - | - - - | 40500 | 14.7 | 12.2 | 214630255 | North | USA,Canada | No
ML14XC1S042-230A** | CK40HT-51/61C-0+TDR | SLP99UH090XV48C | R-410A | - - - | - - - | - - - | 40500 | 14.7 | 12.2 | 214630256 | North | USA,Canada | No
ML14XC1S042-230A** | CK40HT-51/61C-0+TDR | SLP99UH090XV60C | R-410A | - - - | - - - | - - - | 41000 | 14.7 | 12.2 | 214630257 | North | USA,Canada | No
ML14XC1S042-230A** | CK40HT-51/61C-0+TDR | SLP99UH110XV60C | R-410A | - - - | - - - | - - - | 40500 | 14.7 | 12.2 | 214630259 | North | USA,Canada | No
ML14XC1S042-230A** | CK40HT-60D-0+TDR | ML196UH135XE60D | R-410A | - - - | - - - | - - - | 40000 | 14.7 | 12.2 | 214630260 | North | USA,Canada | No
ML14XC1S042-230A** | CRX35-30/36C+TDR | ML196DF110XE60C | R-410A | - - - | - - - | - - - | 39000 | 13.8 | 11.5 | 213180997 | North | USA,Canada | No
ML14XC1S042-230A** | CRX35-42B+TDR | ML196DF070XE48B | R-410A | - - - | - - - | - - - | 39000 | 13.5 | 11.5 | 213181000 | North | USA,Canada | No
ML14XC1S042-230A** | CRX35-42B+TDR | SLP99DF070XV36B | R-410A | - - - | - - - | - - - | 39500 | 13.5 | 11.5 | 213181003 | North | USA,Canada | No
ML14XC1S042-230A** | CRX35-48C+TDR | EL297DF090XV60C | R-410A | - - - | - - - | - - - | 39500 | 13.8 | 11.5 | 213187099 | North | USA,Canada | No
ML14XC1S042-230A** | CRX35-48C+TDR | EL297DF110XV60C | R-410A | - - - | - - - | - - - | 40000 | 13.8 | 12 | 213187100 | North | USA,Canada | No
ML14XC1S042-230A** | CRX35-48C+TDR | ML196DF090XE48C | R-410A | - - - | - - - | - - - | 40000 | 14.4 | 12 | 213181010 | North | USA,Canada | No
ML14XC1S042-230A** | CRX35-48C+TDR | ML196DF110XE60C | R-410A | - - - | - - - | - - - | 40000 | 14.3 | 12 | 213181011 | North | USA,Canada | No
ML14XC1S042-230A** | CRX35-48C+TDR | ML296DF090XV60C | R-410A | - - - | - - - | - - - | 40000 | 13.8 | 12 | 213181012 | North | USA,Canada | No
ML14XC1S042-230A** | CRX35-48C+TDR | SLP99DF090XV36C | R-410A | - - - | - - - | - - - | 39500 | 13.8 | 12 | 213181015 | North | USA,Canada | No
ML14XC1S042-230A** | CRX35-48C+TDR | SLP99DF090XV48C | R-410A | - - - | - - - | - - - | 39500 | 13.8 | 11.5 | 213181016 | North | USA,Canada | No
ML14XC1S042-230A** | CRX35-48C+TDR | SLP99DF090XV60C | R-410A | - - - | - - - | - - - | 39500 | 13.8 | 11.5 | 213181017 | North | USA,Canada | No
ML14XC1S042-230A** | CRX35-48C+TDR | SLP99DF110XV60C | R-410A | - - - | - - - | - - - | 40000 | 13.8 | 12 | 213181018 | North | USA,Canada | No
ML14XC1S042-230A** | CRX35-50/60C+TDR | EL297DF090XE48C | R-410A | - - - | - - - | - - - | 39500 | 14.4 | 12 | 213500111 | North | USA,Canada | No
ML14XC1S042-230A** | CRX35-50/60C+TDR | EL297DF090XV60C | R-410A | - - - | - - - | - - - | 40000 | 13.8 | 11.5 | 213187101 | North | USA,Canada | No
ML14XC1S042-230A** | CRX35-50/60C+TDR | EL297DF110XV60C | R-410A | - - - | - - - | - - - | 40000 | 13.8 | 12 | 213187102 | North | USA,Canada | No
ML14XC1S042-230A** | CRX35-50/60C+TDR | ML196DF090XE48C | R-410A | - - - | - - - | - - - | 40000 | 14.4 | 12 | 213181026 | North | USA,Canada | No
ML14XC1S042-230A** | CRX35-50/60C+TDR | ML196DF110XE60C | R-410A | - - - | - - - | - - - | 40000 | 14.3 | 12 | 213181027 | North | USA,Canada | No
ML14XC1S042-230A** | CRX35-50/60C+TDR | ML296DF090XV60C | R-410A | - - - | - - - | - - - | 40000 | 13.8 | 12 | 213181028 | North | USA,Canada | No
ML14XC1S042-230A** | CRX35-50/60C+TDR | SLP99DF090XV36C | R-410A | - - - | - - - | - - - | 39500 | 13.8 | 12 | 213181032 | North | USA,Canada | No
ML14XC1S042-230A** | CRX35-50/60C+TDR | SLP99DF090XV48C | R-410A | - - - | - - - | - - - | 39500 | 13.8 | 11.5 | 213181033 | North | USA,Canada | No
ML14XC1S042-230A** | CRX35-50/60C+TDR | SLP99DF090XV60C | R-410A | - - - | - - - | - - - | 40000 | 13.8 | 11.5 | 213181034 | North | USA,Canada | No
ML14XC1S042-230A** | CRX35-50/60C+TDR | SLP99DF110XV60C | R-410A | - - - | - - - | - - - | 40000 | 13.8 | 12 | 213181035 | North | USA,Canada | No
ML14XC1S042-230A** | CX35-30/36B+TDR | ML196UH070XE48B | R-410A | 39000 | 15 | 12.2 | 37400 | 13.4 | 11.2 | 205997498 | North | USA,Canada | No
ML14XC1S042-230A** | CX35-30/36C+TDR | EL196UH090XE48C | R-410A | 39000 | 15.1 | 12.5 | 37000 | 13.8 | 11.7 | 201868143 | North | USA,Canada | No
ML14XC1S042-230A** | CX35-30/36C+TDR | EL196UH110XE60C | R-410A | 39500 | 15 | 12.5 | 37400 | 13.8 | 11.7 | 201868145 | North | USA,Canada | No
ML14XC1S042-230A** | CX35-30/36C+TDR | EL297UH090XV36C | R-410A | - - - | - - - | - - - | 38000 | 13.8 | 11.5 | 213185133 | North | USA,Canada | No
ML14XC1S042-230A** | CX35-30/36C+TDR | EL297UH090XV48C | R-410A | - - - | - - - | - - - | 38000 | 13.8 | 11.5 | 213185134 | North | USA,Canada | No
ML14XC1S042-230A** | CX35-30/36C+TDR | EL297UH090XV60C | R-410A | - - - | - - - | - - - | 38500 | 13.8 | 11.5 | 213185135 | North | USA,Canada | No
ML14XC1S042-230A** | CX35-30/36C+TDR | EL297UH110XV60C | R-410A | - - - | - - - | - - - | 38000 | 13.8 | 11.5 | 213182116 | North | USA,Canada | No
ML14XC1S042-230A** | CX35-30/36C+TDR | ML196UH090XE36C | R-410A | 39000 | 14.5 | 12.2 | 37000 | 13.8 | 11.5 | 206000236 | North | USA,Canada | No
ML14XC1S042-230A** | CX35-30/36C+TDR | ML196UH090XE48C | R-410A | 39000 | 15.1 | 12.5 | 37000 | 13.8 | 11.7 | 204505410 | North | USA,Canada | No
ML14XC1S042-230A** | CX35-30/36C+TDR | ML196UH090XE60C | R-410A | 39000 | 15.1 | 12.5 | 37400 | 13.8 | 11.7 | 206000424 | North | USA,Canada | No
ML14XC1S042-230A** | CX35-30/36C+TDR | ML196UH110XE60C | R-410A | 39500 | 15 | 12.5 | 37400 | 13.8 | 11.7 | 204505411 | North | USA,Canada | No
ML14XC1S042-230A** | CX35-30/36C+TDR | ML296UH090XV48C | R-410A | 39500 | 15.1 | 12.5 | 38500 | 13.8 | 11.7 | 202842033 | North | USA,Canada | No
ML14XC1S042-230A** | CX35-30/36C+TDR | ML296UH110XV60C | R-410A | 39500 | 14.5 | 12.2 | 38500 | 13.8 | 11.7 | 202850348 | North | USA,Canada | No
ML14XC1S042-230A** | CX35-30/36C+TDR | SL297UH080NV48C | R-410A | - - - | - - - | - - - | 38000 | 13.8 | 11.5 | 211205923 | North | USA,Canada | No
ML14XC1S042-230A** | CX35-30/36C+TDR | SL297UH080NV60C | R-410A | - - - | - - - | - - - | 38500 | 13.8 | 11.5 | 211205913 | North | USA,Canada | No
ML14XC1S042-230A** | CX35-30/36C+TDR | SLP99UH090XV36C | R-410A | 39000 | 14.5 | 12.2 | 38000 | 13.8 | 11.5 | 205541933 | North | USA,Canada | No
ML14XC1S042-230A** | CX35-30/36C+TDR | SLP99UH090XV48C | R-410A | 39500 | 15.1 | 12.5 | 38000 | 13.8 | 11.5 | 205541934 | North | USA,Canada | No
ML14XC1S042-230A** | CX35-30/36C+TDR | SLP99UH090XV60C | R-410A | 39500 | 14.5 | 12.5 | 38500 | 13.8 | 11.5 | 205541936 | North | USA,Canada | No
ML14XC1S042-230A** | CX35-30/36C+TDR | SLP99UH110XV60C | R-410A | 39500 | 15.1 | 12.5 | 38000 | 13.8 | 11.5 | 205541937 | North | USA,Canada | No
ML14XC1S042-230A** | CX35-30B+TDR | ML196UH070XE48B | R-410A | 40500 | 15.1 | 12.5 | 39000 | 13.8 | 11.5 | 205999985 | North | USA,Canada | No
ML14XC1S042-230A** | CX35-36B+TDR | - - - | R-410A | 41000 | 14.5 | 12.2 | 39000 | 13.4 | 11.2 | 9147455 | North | USA,Canada | No
ML14XC1S042-230A** | CX35-36B+TDR | EL297UH045XV36B | R-410A | - - - | - - - | - - - | 39500 | 13.8 | 11.7 | 213185136 | North | USA,Canada | No
ML14XC1S042-230A** | CX35-36B+TDR | EL297UH070XV36B | R-410A | - - - | - - - | - - - | 39500 | 13.8 | 11.7 | 213185137 | North | USA,Canada | No
ML14XC1S042-230A** | CX35-36B+TDR | EL297UH110XV60C | R-410A | - - - | - - - | - - - | 39500 | 13.8 | 11.7 | 213182117 | North | USA,Canada | No
ML14XC1S042-230A** | CX35-36B+TDR | ML196UH070XE48B | R-410A | 41000 | 15.5 | 12.5 | 39500 | 13.8 | 11.7 | 205997494 | North | USA,Canada | No
ML14XC1S042-230A** | CX35-36B+TDR | ML296UH045XV36B | R-410A | 40500 | 15 | 12.2 | 39500 | 13.8 | 11.7 | 202842034 | North | USA,Canada | No
ML14XC1S042-230A** | CX35-36B+TDR | ML296UH070XV36B | R-410A | 40500 | 15 | 12.5 | 39000 | 13.8 | 11.7 | 202842035 | North | USA,Canada | No
ML14XC1S042-230A** | CX35-36B+TDR | SL297UH040NV36B | R-410A | - - - | - - - | - - - | 39500 | 13.8 | 11.7 | 211205932 | North | USA,Canada | No
ML14XC1S042-230A** | CX35-36B+TDR | SL297UH060NV36B | R-410A | - - - | - - - | - - - | 39500 | 13.8 | 11.7 | 211205933 | North | USA,Canada | No
ML14XC1S042-230A** | CX35-36B+TDR | SLP99UH070XV36B | R-410A | 41000 | 15.1 | 12.5 | 39500 | 13.8 | 11.7 | 205541939 | North | USA,Canada | No
ML14XC1S042-230A** | CX35-48B+TDR | - - - | R-410A | 41000 | 14.5 | 12.2 | 39000 | 13.4 | 11.2 | 9147464 | North | USA,Canada | No
ML14XC1S042-230A** | CX35-48B+TDR | EL297UH045XV36B | R-410A | - - - | - - - | - - - | 39500 | 13.8 | 11.7 | 213185138 | North | USA,Canada | No
ML14XC1S042-230A** | CX35-48B+TDR | EL297UH070XV36B | R-410A | - - - | - - - | - - - | 40000 | 14.3 | 12 | 213185139 | North | USA,Canada | No
ML14XC1S042-230A** | CX35-48B+TDR | EL297UH110XV60C | R-410A | - - - | - - - | - - - | 39500 | 13.8 | 11.7 | 213182118 | North | USA,Canada | No
ML14XC1S042-230A** | CX35-48B+TDR | ML196UH070XE48B | R-410A | 41500 | 15.5 | 12.5 | 39500 | 13.8 | 11.7 | 205999986 | North | USA,Canada | No
ML14XC1S042-230A** | CX35-48B+TDR | ML296UH045XV36B | R-410A | 41000 | 15.1 | 12.5 | 39500 | 13.8 | 11.7 | 202842036 | North | USA,Canada | No
ML14XC1S042-230A** | CX35-48B+TDR | ML296UH070XV36B | R-410A | 40500 | 15.1 | 12.5 | 39500 | 13.8 | 11.7 | 202842037 | North | USA,Canada | No
ML14XC1S042-230A** | CX35-48B+TDR | SL297UH040NV36B | R-410A | - - - | - - - | - - - | 40000 | 14.3 | 12 | 211205934 | North | USA,Canada | No
ML14XC1S042-230A** | CX35-48B+TDR | SL297UH060NV36B | R-410A | - - - | - - - | - - - | 40000 | 13.8 | 12 | 211205935 | North | USA,Canada | No
ML14XC1S042-230A** | CX35-48B+TDR | SLP99UH070XV36B | R-410A | 41000 | 15.1 | 12.5 | 40000 | 14.3 | 12 | 205541941 | North | USA,Canada | No
ML14XC1S042-230A** | CX35-48C+TDR | - - - | R-410A | 41000 | 14.5 | 12.2 | 39000 | 13.4 | 11.2 | 9147485 | North | USA,Canada | No
ML14XC1S042-230A** | CX35-48C+TDR | EL195UH080NE48C | R-410A | - - - | - - - | - - - | 39500 | 14.7 | 12.2 | 211205883 | North | USA,Canada | No
ML14XC1S042-230A** | CX35-48C+TDR | EL195UH100NE60C | R-410A | - - - | - - - | - - - | 39500 | 14.7 | 12.2 | 211205876 | North | USA,Canada | No
ML14XC1S042-230A** | CX35-48C+TDR | EL196UH090XE48C | R-410A | 41500 | 16 | 13 | 39500 | 14.7 | 12.2 | 201868771 | North | USA,Canada | No
ML14XC1S042-230A** | CX35-48C+TDR | EL196UH110XE60C | R-410A | 41500 | 16 | 13 | 40000 | 14.7 | 12.2 | 201868772 | North | USA,Canada | No
ML14XC1S042-230A** | CX35-48C+TDR | EL297UH090XE48C | R-410A | - - - | - - - | - - - | 39500 | 14.4 | 12.2 | 213500244 | North | USA,Canada | No
ML14XC1S042-230A** | CX35-48C+TDR | EL297UH090XV36C | R-410A | - - - | - - - | - - - | 40000 | 14.7 | 12.2 | 213185140 | North | USA,Canada | No
ML14XC1S042-230A** | CX35-48C+TDR | EL297UH090XV48C | R-410A | - - - | - - - | - - - | 40000 | 14.7 | 12.2 | 213185141 | North | USA,Canada | No
ML14XC1S042-230A** | CX35-48C+TDR | EL297UH090XV60C | R-410A | - - - | - - - | - - - | 40500 | 14.7 | 12.2 | 213185142 | North | USA,Canada | No
ML14XC1S042-230A** | CX35-48C+TDR | EL297UH110XE60C | R-410A | - - - | - - - | - - - | 40000 | 14.7 | 12.2 | 213433516 | North | USA,Canada | No
ML14XC1S042-230A** | CX35-48C+TDR | EL297UH110XV48C | R-410A | - - - | - - - | - - - | 40000 | 14.7 | 12.2 | 213185143 | North | USA,Canada | No
ML14XC1S042-230A** | CX35-48C+TDR | EL297UH110XV60C | R-410A | - - - | - - - | - - - | 40000 | 14.7 | 12.2 | 213182119 | North | USA,Canada | No
ML14XC1S042-230A** | CX35-48C+TDR | ML196UH090XE36C | R-410A | 41000 | 15.5 | 12.5 | 39500 | 14.7 | 12.2 | 206000246 | North | USA,Canada | No
ML14XC1S042-230A** | CX35-48C+TDR | ML196UH090XE48C | R-410A | 41500 | 16 | 13 | 39500 | 14.7 | 12.2 | 204505425 | North | USA,Canada | No
ML14XC1S042-230A** | CX35-48C+TDR | ML196UH090XE60C | R-410A | 41500 | 16 | 13 | 40000 | 14.7 | 12.2 | 205997667 | North | USA,Canada | No
ML14XC1S042-230A** | CX35-48C+TDR | ML196UH110XE60C | R-410A | 41500 | 16 | 13 | 40000 | 14.7 | 12.2 | 204505426 | North | USA,Canada | No
ML14XC1S042-230A** | CX35-48C+TDR | ML296UH090XV48C | R-410A | 41500 | 16 | 13 | 40500 | 14.7 | 12.2 | 202842038 | North | USA,Canada | No
ML14XC1S042-230A** | CX35-48C+TDR | ML296UH110XV60C | R-410A | 41500 | 15.5 | 12.5 | 40500 | 14.7 | 12.2 | 202850349 | North | USA,Canada | No
ML14XC1S042-230A** | CX35-48C+TDR | SL297UH080NV48C | R-410A | - - - | - - - | - - - | 40000 | 14.7 | 12.2 | 211205924 | North | USA,Canada | No
ML14XC1S042-230A** | CX35-48C+TDR | SL297UH080NV60C | R-410A | - - - | - - - | - - - | 40500 | 14.7 | 12.2 | 211205914 | North | USA,Canada | No
ML14XC1S042-230A** | CX35-48C+TDR | SLP99UH090XV36C | R-410A | 41500 | 15.5 | 13 | 40000 | 14.7 | 12.2 | 205541942 | North | USA,Canada | No
ML14XC1S042-230A** | CX35-48C+TDR | SLP99UH090XV48C | R-410A | 41500 | 16 | 13 | 40000 | 14.7 | 12.2 | 205541944 | North | USA,Canada | No
ML14XC1S042-230A** | CX35-48C+TDR | SLP99UH090XV60C | R-410A | 41500 | 15.5 | 13 | 40500 | 14.7 | 12.2 | 205541945 | North | USA,Canada | No
ML14XC1S042-230A** | CX35-48C+TDR | SLP99UH110XV60C | R-410A | 41500 | 16 | 13 | 40000 | 14.7 | 12.2 | 205541947 | North | USA,Canada | No
ML14XC1S042-230A** | CX35-49C+TDR | - - - | R-410A | 41500 | 14.5 | 12.5 | 39500 | 13.4 | 11.2 | 9147506 | North | USA,Canada | No
ML14XC1S042-230A** | CX35-49C+TDR | EL195UH080NE48C | R-410A | - - - | - - - | - - - | 39500 | 14.7 | 12.2 | 211205884 | North | USA,Canada | No
ML14XC1S042-230A** | CX35-49C+TDR | EL195UH100NE60C | R-410A | - - - | - - - | - - - | 40000 | 14.7 | 12.2 | 211205877 | North | USA,Canada | No
ML14XC1S042-230A** | CX35-49C+TDR | EL196UH090XE48C | R-410A | 41500 | 16 | 13 | 40000 | 14.7 | 12.2 | 201868773 | North | USA,Canada | No
ML14XC1S042-230A** | CX35-49C+TDR | EL196UH110XE60C | R-410A | 42000 | 16 | 13 | 40000 | 14.7 | 12.2 | 201868774 | North | USA,Canada | No
ML14XC1S042-230A** | CX35-49C+TDR | EL297UH090XE48C | R-410A | - - - | - - - | - - - | 40000 | 14.4 | 12.2 | 213500245 | North | USA,Canada | No
ML14XC1S042-230A** | CX35-49C+TDR | EL297UH090XV36C | R-410A | - - - | - - - | - - - | 40000 | 14.7 | 12.2 | 213185144 | North | USA,Canada | No
ML14XC1S042-230A** | CX35-49C+TDR | EL297UH090XV48C | R-410A | - - - | - - - | - - - | 40500 | 14.7 | 12.2 | 213185145 | North | USA,Canada | No
ML14XC1S042-230A** | CX35-49C+TDR | EL297UH090XV60C | R-410A | - - - | - - - | - - - | 40500 | 14.7 | 12.2 | 213185146 | North | USA,Canada | No
ML14XC1S042-230A** | CX35-49C+TDR | EL297UH110XE60C | R-410A | - - - | - - - | - - - | 40000 | 14.7 | 12.2 | 213433517 | North | USA,Canada | No
ML14XC1S042-230A** | CX35-49C+TDR | EL297UH110XV48C | R-410A | - - - | - - - | - - - | 40500 | 14.7 | 12.2 | 213185147 | North | USA,Canada | No
ML14XC1S042-230A** | CX35-49C+TDR | EL297UH110XV60C | R-410A | - - - | - - - | - - - | 40000 | 14.7 | 12.2 | 213182120 | North | USA,Canada | No
ML14XC1S042-230A** | CX35-49C+TDR | ML196UH090XE36C | R-410A | 41500 | 15.5 | 12.5 | 39500 | 14.7 | 12.2 | 205997585 | North | USA,Canada | No
ML14XC1S042-230A** | CX35-49C+TDR | ML196UH090XE48C | R-410A | 41500 | 16 | 13 | 40000 | 14.7 | 12.2 | 204505427 | North | USA,Canada | No
ML14XC1S042-230A** | CX35-49C+TDR | ML196UH090XE60C | R-410A | 42000 | 16 | 13 | 40000 | 14.7 | 12.2 | 205997668 | North | USA,Canada | No
ML14XC1S042-230A** | CX35-49C+TDR | ML196UH110XE60C | R-410A | 42000 | 16 | 13 | 40000 | 14.7 | 12.2 | 204505428 | North | USA,Canada | No
ML14XC1S042-230A** | CX35-49C+TDR | ML296UH090XV48C | R-410A | 41500 | 16 | 13 | 40500 | 14.7 | 12.2 | 202842039 | North | USA,Canada | No
ML14XC1S042-230A** | CX35-49C+TDR | ML296UH110XV60C | R-410A | 42000 | 16 | 13.5 | 40500 | 14.7 | 12.2 | 202850350 | North | USA,Canada | No
ML14XC1S042-230A** | CX35-49C+TDR | SL297UH080NV48C | R-410A | - - - | - - - | - - - | 40500 | 14.7 | 12.2 | 211205925 | North | USA,Canada | No
ML14XC1S042-230A** | CX35-49C+TDR | SL297UH080NV60C | R-410A | - - - | - - - | - - - | 40500 | 14.7 | 12.2 | 211205915 | North | USA,Canada | No
ML14XC1S042-230A** | CX35-49C+TDR | SLP99UH090XV36C | R-410A | 41500 | 16 | 13 | 40000 | 14.7 | 12.2 | 205541949 | North | USA,Canada | No
ML14XC1S042-230A** | CX35-49C+TDR | SLP99UH090XV48C | R-410A | 41500 | 16 | 13 | 40500 | 14.7 | 12.2 | 205541951 | North | USA,Canada | No
ML14XC1S042-230A** | CX35-49C+TDR | SLP99UH090XV60C | R-410A | 42000 | 16 | 13 | 40500 | 14.7 | 12.2 | 205541954 | North | USA,Canada | No
ML14XC1S042-230A** | CX35-49C+TDR | SLP99UH110XV60C | R-410A | 42000 | 16 | 13 | 40500 | 14.7 | 12.2 | 205541956 | North | USA,Canada | No
ML14XC1S042-230A** | CX35-50/60C+TDR | - - - | R-410A | 40500 | 14.5 | 12.2 | 39000 | 13.5 | 11.2 | 9147527 | North | USA,Canada | No
ML14XC1S042-230A** | CX35-50/60C+TDR | EL195UH080NE48C | R-410A | - - - | - - - | - - - | 39000 | 14.4 | 12.2 | 211205885 | North | USA,Canada | No
ML14XC1S042-230A** | CX35-50/60C+TDR | EL195UH100NE60C | R-410A | - - - | - - - | - - - | 39000 | 14.4 | 12 | 211205878 | North | USA,Canada | No
ML14XC1S042-230A** | CX35-50/60C+TDR | EL196UH090XE48C | R-410A | 41000 | 15.5 | 13 | 39000 | 14.7 | 12.2 | 201868147 | North | USA,Canada | No
ML14XC1S042-230A** | CX35-50/60C+TDR | EL196UH110XE60C | R-410A | 41500 | 15.5 | 12.5 | 39500 | 14.7 | 12.2 | 201868149 | North | USA,Canada | No
ML14XC1S042-230A** | CX35-50/60C+TDR | EL297UH090XE48C | R-410A | - - - | - - - | - - - | 39500 | 14.3 | 12.2 | 213500246 | North | USA,Canada | No
ML14XC1S042-230A** | CX35-50/60C+TDR | EL297UH090XV36C | R-410A | - - - | - - - | - - - | 39500 | 14.4 | 12 | 213185148 | North | USA,Canada | No
ML14XC1S042-230A** | CX35-50/60C+TDR | EL297UH090XV48C | R-410A | - - - | - - - | - - - | 39500 | 14.4 | 12 | 213185149 | North | USA,Canada | No
ML14XC1S042-230A** | CX35-50/60C+TDR | EL297UH090XV60C | R-410A | - - - | - - - | - - - | 40000 | 14.4 | 12 | 213185150 | North | USA,Canada | No
ML14XC1S042-230A** | CX35-50/60C+TDR | EL297UH110XE60C | R-410A | - - - | - - - | - - - | 39500 | 14.7 | 12.2 | 213433518 | North | USA,Canada | No
ML14XC1S042-230A** | CX35-50/60C+TDR | EL297UH110XV48C | R-410A | - - - | - - - | - - - | 40000 | 14.4 | 12.2 | 213185151 | North | USA,Canada | No
ML14XC1S042-230A** | CX35-50/60C+TDR | EL297UH110XV60C | R-410A | - - - | - - - | - - - | 39500 | 14.4 | 12 | 213182121 | North | USA,Canada | No
ML14XC1S042-230A** | CX35-50/60C+TDR | ML196UH090XE36C | R-410A | 40500 | 15.5 | 12.5 | 39000 | 14.4 | 12 | 206000247 | North | USA,Canada | No
ML14XC1S042-230A** | CX35-50/60C+TDR | ML196UH090XE48C | R-410A | 41000 | 15.5 | 13 | 39000 | 14.7 | 12.2 | 204505413 | North | USA,Canada | No
ML14XC1S042-230A** | CX35-50/60C+TDR | ML196UH090XE60C | R-410A | 41000 | 15.5 | 12.5 | 39500 | 14.7 | 12.2 | 206000425 | North | USA,Canada | No
ML14XC1S042-230A** | CX35-50/60C+TDR | ML196UH110XE60C | R-410A | 41500 | 15.5 | 12.5 | 39500 | 14.7 | 12.2 | 204505414 | North | USA,Canada | No
ML14XC1S042-230A** | CX35-50/60C+TDR | ML296UH090XV48C | R-410A | 41000 | 15.5 | 12.5 | 40000 | 14.4 | 12.2 | 202842040 | North | USA,Canada | No
ML14XC1S042-230A** | CX35-50/60C+TDR | ML296UH110XV60C | R-410A | 41000 | 15.5 | 12.5 | 40000 | 14.7 | 12.2 | 202850729 | North | USA,Canada | No
ML14XC1S042-230A** | CX35-50/60C+TDR | SL297UH080NV48C | R-410A | - - - | - - - | - - - | 40000 | 14.4 | 12.2 | 211205926 | North | USA,Canada | No
ML14XC1S042-230A** | CX35-50/60C+TDR | SL297UH080NV60C | R-410A | - - - | - - - | - - - | 40000 | 14.4 | 12 | 211205916 | North | USA,Canada | No
ML14XC1S042-230A** | CX35-50/60C+TDR | SLP99UH090XV36C | R-410A | 41000 | 15.5 | 12.5 | 39500 | 14.4 | 12 | 205541958 | North | USA,Canada | No
ML14XC1S042-230A** | CX35-50/60C+TDR | SLP99UH090XV48C | R-410A | 41000 | 15.5 | 12.5 | 39500 | 14.4 | 12 | 205541959 | North | USA,Canada | No
ML14XC1S042-230A** | CX35-50/60C+TDR | SLP99UH090XV60C | R-410A | 41500 | 15.5 | 12.5 | 40000 | 14.4 | 12 | 205541962 | North | USA,Canada | No
ML14XC1S042-230A** | CX35-50/60C+TDR | SLP99UH110XV60C | R-410A | 41000 | 15.5 | 12.5 | 40000 | 14.4 | 12.2 | 205541964 | North | USA,Canada | No
ML14XC1S042-230A** | CX35-60C+TDR | - - - | R-410A | 42000 | 15.1 | 12.5 | 40500 | 13.8 | 11.7 | 9147547 | North | USA,Canada | No
ML14XC1S042-230A** | CX35-60C+TDR | EL195UH080NE48C | R-410A | - - - | - - - | - - - | 41000 | 14.7 | 12.2 | 211205887 | North | USA,Canada | No
ML14XC1S042-230A** | CX35-60C+TDR | EL195UH100NE60C | R-410A | - - - | - - - | - - - | 40500 | 14.7 | 12.2 | 211205879 | North | USA,Canada | No
ML14XC1S042-230A** | CX35-60C+TDR | EL196UH090XE48C | R-410A | 42000 | 16 | 13 | 40500 | 15.2 | 12.5 | 201868775 | North | USA,Canada | No
ML14XC1S042-230A** | CX35-60C+TDR | EL196UH110XE60C | R-410A | 42000 | 16 | 13 | 41000 | 15.4 | 12.5 | 201868776 | North | USA,Canada | No
ML14XC1S042-230A** | CX35-60C+TDR | EL297UH090XE48C | R-410A | - - - | - - - | - - - | 40500 | 14.7 | 12.5 | 213500247 | North | USA,Canada | No
ML14XC1S042-230A** | CX35-60C+TDR | EL297UH090XV36C | R-410A | - - - | - - - | - - - | 41000 | 14.7 | 12.2 | 213185152 | North | USA,Canada | No
ML14XC1S042-230A** | CX35-60C+TDR | EL297UH090XV48C | R-410A | - - - | - - - | - - - | 41000 | 14.7 | 12.2 | 213185153 | North | USA,Canada | No
ML14XC1S042-230A** | CX35-60C+TDR | EL297UH090XV60C | R-410A | - - - | - - - | - - - | 41500 | 14.7 | 12.2 | 213185154 | North | USA,Canada | No
ML14XC1S042-230A** | CX35-60C+TDR | EL297UH110XE60C | R-410A | - - - | - - - | - - - | 40500 | 15.2 | 12.5 | 213433519 | North | USA,Canada | No
ML14XC1S042-230A** | CX35-60C+TDR | EL297UH110XV60C | R-410A | - - - | - - - | - - - | 41000 | 14.7 | 12.2 | 213182122 | North | USA,Canada | No
ML14XC1S042-230A** | CX35-60C+TDR | ML196UH090XE36C | R-410A | 42000 | 16 | 13 | 40500 | 14.7 | 12.2 | 206000237 | North | USA,Canada | No
ML14XC1S042-230A** | CX35-60C+TDR | ML196UH090XE48C | R-410A | 42000 | 16 | 13 | 40500 | 15.2 | 12.5 | 204505429 | North | USA,Canada | No
ML14XC1S042-230A** | CX35-60C+TDR | ML196UH090XE60C | R-410A | 42000 | 16 | 13.5 | 40500 | 15.2 | 12.5 | 206000417 | North | USA,Canada | No
ML14XC1S042-230A** | CX35-60C+TDR | ML196UH110XE60C | R-410A | 42000 | 16 | 13 | 41000 | 15.4 | 12.5 | 204505430 | North | USA,Canada | No
ML14XC1S042-230A** | CX35-60C+TDR | ML296UH090XV48C | R-410A | 42000 | 16 | 13 | 41500 | 14.7 | 12.2 | 202842041 | North | USA,Canada | No
ML14XC1S042-230A** | CX35-60C+TDR | ML296UH110XV60C | R-410A | 42000 | 16 | 13.5 | 41500 | 15.4 | 12.5 | 202850351 | North | USA,Canada | No
ML14XC1S042-230A** | CX35-60C+TDR | SL297UH080NV48C | R-410A | - - - | - - - | - - - | 41000 | 15.2 | 12.5 | 211205927 | North | USA,Canada | No
ML14XC1S042-230A** | CX35-60C+TDR | SL297UH080NV60C | R-410A | - - - | - - - | - - - | 41500 | 14.7 | 12.2 | 211205917 | North | USA,Canada | No
ML14XC1S042-230A** | CX35-60C+TDR | SLP99UH090XV36C | R-410A | 42000 | 16 | 13 | 41000 | 14.7 | 12.2 | 205541966 | North | USA,Canada | No
ML14XC1S042-230A** | CX35-60C+TDR | SLP99UH090XV48C | R-410A | 42000 | 16 | 13 | 41000 | 14.7 | 12.2 | 205541967 | North | USA,Canada | No
ML14XC1S042-230A** | CX35-60C+TDR | SLP99UH090XV60C | R-410A | 42000 | 16 | 13 | 41500 | 14.7 | 12.2 | 205541969 | North | USA,Canada | No
ML14XC1S042-230A** | CX35-60C+TDR | SLP99UH110XV60C | R-410A | 42000 | 16 | 13 | 41000 | 14.7 | 12.2 | 205541970 | North | USA,Canada | No
ML14XC1S042-230A** | CX35-60D+TDR | EL297UH135XE60D | R-410A | - - - | - - - | - - - | 40000 | 14.7 | 12.2 | 213433520 | North | USA,Canada | No
ML14XC1S042-230A** | CX35-60D+TDR | ML196UH135XE60D | R-410A | 42000 | 16 | 13.5 | 40500 | 14.7 | 12.2 | 206000049 | North | USA,Canada | No
ML17KC2-024-230A** | CBK45UHET-024-230 | - - - | R-454B | - - - | - - - | - - - | 24000 | 16.5 | 13.6 | 216048985 | All | USA,Canada | No
ML17KC2-024-230A** | CBK45UHET-030-230 | - - - | R-454B | - - - | - - - | - - - | 24000 | 17 | 13.8 | 216048986 | All | USA,Canada | No
ML17KC2-024-230A** | CBK45UHPT-024-230 | - - - | R-454B | - - - | - - - | - - - | 24000 | 15.5 | 13 | 217486367 | All | USA,Canada | No
ML17KC2-024-230A** | CBK45UHPT-030-230 | - - - | R-454B | - - - | - - - | - - - | 24000 | 14.7 | 13 | 217486368 | All | USA,Canada | No
ML17KC2-024-230A** | CBK45UHVT-018-230 | - - - | R-454B | - - - | - - - | - - - | 24000 | 16 | 13.4 | 216048538 | All | USA,Canada | No
ML17KC2-024-230A** | CBK45UHVT-024-230 | - - - | R-454B | - - - | - - - | - - - | 24000 | 16.5 | 13.2 | 216048539 | All | USA,Canada | No
ML17KC2-024-230A** | CBK45UHVT-030-230 | - - - | R-454B | - - - | - - - | - - - | 24000 | 17 | 13.8 | 216048540 | All | USA,Canada | No
ML17KC2-024-230A** | CBK45UHVT-036-230 | - - - | R-454B | - - - | - - - | - - - | 24000 | 16.5 | 13.8 | 216048541 | All | USA,Canada | No
ML17KC2-024-230A** | CBK47UHET-018-230 | - - - | R-454B | - - - | - - - | - - - | 24000 | 16 | 13.4 | 216048542 | All | USA,Canada | No
ML17KC2-024-230A** | CBK47UHET-024-230 | - - - | R-454B | - - - | - - - | - - - | 24000 | 16.5 | 13.4 | 216048543 | All | USA,Canada | No
ML17KC2-024-230A** | CBK47UHET-030-230 | - - - | R-454B | - - - | - - - | - - - | 24000 | 17 | 13.8 | 216048544 | All | USA,Canada | No
ML17KC2-024-230A** | CBK47UHET-036-230 | - - - | R-454B | - - - | - - - | - - - | 24000 | 16 | 13 | 216048545 | All | USA,Canada | No
ML17KC2-024-230A** | CBK47UHET-036-460- | - - - | R-454B | - - - | - - - | - - - | 24000 | 16 | 13 | 217595381 | All | USA,Canada | No
ML17KC2-024-230A** | CBK48MVT-018/024-230 | - - - | R-454B | - - - | - - - | - - - | 24000 | 16.5 | 13.6 | 216048546 | All | USA,Canada | No
ML17KC2-024-230A** | CBK48MVT-030-230 | - - - | R-454B | - - - | - - - | - - - | 24000 | 17 | 13.8 | 216048547 | All | USA,Canada | No
ML17KC2-024-230A** | CBK48MVT-036-230 | - - - | R-454B | - - - | - - - | - - - | 24000 | 16.5 | 13.8 | 216048548 | All | USA,Canada | No
ML17KC2-024-230A** | CK40[C,U]T-18/24A+TDR | EL180UH040NE36A | R-454B | - - - | - - - | - - - | 23600 | 15.5 | 12.4 | 216048549 | All | USA | No
ML17KC2-024-230A** | CK40[C,U]T-18/24A+TDR | EL180UH060NE36A | R-454B | - - - | - - - | - - - | 23600 | 15.5 | 12.4 | 216048550 | All | USA | No
ML17KC2-024-230A** | CK40[C,U]T-18/24A+TDR | EL280UH045E36A | R-454B | - - - | - - - | - - - | 23200 | 15.5 | 12.6 | 216048551 | All | USA | No
ML17KC2-024-230A** | CK40[C,U]T-18/24A+TDR | EL280UH070E36A | R-454B | - - - | - - - | - - - | 23800 | 15.5 | 12.4 | 216048552 | All | USA | No
ML17KC2-024-230A** | CK40[C,U]T-18/24A+TDR | EL280UH070XE36A | R-454B | - - - | - - - | - - - | 23800 | 15.5 | 12.4 | 216048553 | All | USA | No
ML17KC2-024-230A** | CK40[C,U]T-18/24A+TDR | ML180UH030V36A | R-454B | - - - | - - - | - - - | 23600 | 15.5 | 12.6 | 216048554 | All | USA | No
ML17KC2-024-230A** | CK40[C,U]T-18/24A+TDR | ML180UH045E36A | R-454B | - - - | - - - | - - - | 23800 | 15.5 | 12.6 | 216048555 | All | USA | No
ML17KC2-024-230A** | CK40[C,U]T-18/24A+TDR | ML180UH045V36A | R-454B | - - - | - - - | - - - | 23600 | 15.5 | 12.6 | 216048556 | All | USA | No
ML17KC2-024-230A** | CK40[C,U]T-18/24A+TDR | ML180UH045XE36A | R-454B | - - - | - - - | - - - | 23800 | 15.5 | 12.6 | 216048557 | All | USA | No
ML17KC2-024-230A** | CK40[C,U]T-18/24A+TDR | ML180UH070E36A | R-454B | - - - | - - - | - - - | 23200 | 15.2 | 12.6 | 216048558 | All | USA | No
ML17KC2-024-230A** | CK40[C,U]T-18/24A+TDR | ML180UH070V36A | R-454B | - - - | - - - | - - - | 23800 | 15.5 | 12.6 | 216048559 | All | USA | No
ML17KC2-024-230A** | CK40[C,U]T-18/24A+TDR | ML180UH070XE36A | R-454B | - - - | - - - | - - - | 23200 | 15.2 | 12.6 | 216048560 | All | USA | No
ML17KC2-024-230A** | CK40[C,U]T-18/24A+TDR | SL280UH060NV36A | R-454B | - - - | - - - | - - - | 23600 | 15.5 | 12.6 | 216048871 | All | USA | No
ML17KC2-024-230A** | CK40[C,U]T-18/24A+TDR | SL280UH070V36A | R-454B | - - - | - - - | - - - | 23600 | 15.2 | 12.4 | 216048561 | All | USA | No
ML17KC2-024-230A** | CK40[C,U]T-18/24A+TDR | SL280UH070XV36A | R-454B | - - - | - - - | - - - | 23600 | 15.2 | 12.4 | 216048872 | All | USA | No
ML17KC2-024-230A** | CK40[C,U]T-18/24B+TDR | EL196UH030XE36B | R-454B | - - - | - - - | - - - | 23600 | 15.2 | 12.2 | 216048562 | All | USA,Canada | No
ML17KC2-024-230A** | CK40[C,U]T-18/24B+TDR | EL196UH045XE36B | R-454B | - - - | - - - | - - - | 23600 | 15.2 | 12.2 | 216048563 | All | USA,Canada | No
ML17KC2-024-230A** | CK40[C,U]T-18/24B+TDR | EL196UH070XE36B | R-454B | - - - | - - - | - - - | 23600 | 15.2 | 12.2 | 216048564 | All | USA,Canada | No
ML17KC2-024-230A** | CK40[C,U]T-18/24B+TDR | EL280UH045E36A | R-454B | - - - | - - - | - - - | 23200 | 15.5 | 12.6 | 216048873 | All | USA | No
ML17KC2-024-230A** | CK40[C,U]T-18/24B+TDR | EL280UH070E36A | R-454B | - - - | - - - | - - - | 23800 | 15.5 | 12.4 | 216048874 | All | USA | No
ML17KC2-024-230A** | CK40[C,U]T-18/24B+TDR | EL280UH090E36B | R-454B | - - - | - - - | - - - | 23800 | 15.5 | 12.4 | 216048565 | All | USA | No
ML17KC2-024-230A** | CK40[C,U]T-18/24B+TDR | EL297UH045XE36B | R-454B | - - - | - - - | - - - | 23800 | 15.2 | 12.2 | 216048958 | All | USA,Canada | No
ML17KC2-024-230A** | CK40[C,U]T-18/24B+TDR | EL297UH045XV36B | R-454B | - - - | - - - | - - - | 23400 | 15.2 | 12.2 | 216048959 | All | USA,Canada | No
ML17KC2-024-230A** | CK40[C,U]T-18/24B+TDR | EL297UH070XE36B | R-454B | - - - | - - - | - - - | 23600 | 15.2 | 12.2 | 216048934 | All | USA,Canada | No
ML17KC2-024-230A** | CK40[C,U]T-18/24B+TDR | EL297UH070XV36B | R-454B | - - - | - - - | - - - | 23600 | 15.2 | 12.6 | 216048960 | All | USA,Canada | No
ML17KC2-024-230A** | CK40[C,U]T-18/24B+TDR | ML180UH070E36B | R-454B | - - - | - - - | - - - | 23200 | 15.2 | 12.6 | 216048566 | All | USA | No
ML17KC2-024-230A** | CK40[C,U]T-18/24B+TDR | ML180UH070V36B | R-454B | - - - | - - - | - - - | 23800 | 15.5 | 12.8 | 216048567 | All | USA | No
ML17KC2-024-230A** | CK40[C,U]T-18/24B+TDR | ML180UH070V48B | R-454B | - - - | - - - | - - - | 23800 | 14.7 | 12.8 | 216048568 | All | USA | No
ML17KC2-024-230A** | CK40[C,U]T-18/24B+TDR | ML180UH070XE36B | R-454B | - - - | - - - | - - - | 23200 | 15.2 | 12.6 | 216048569 | All | USA | No
ML17KC2-024-230A** | CK40[C,U]T-18/24B+TDR | ML180UH090V48B | R-454B | - - - | - - - | - - - | 23800 | 15.5 | 12.2 | 216048570 | All | USA | No
ML17KC2-024-230A** | CK40[C,U]T-18/24B+TDR | ML193UH030XE36B | R-454B | - - - | - - - | - - - | 23800 | 15.5 | 12.2 | 216048571 | All | USA | No
ML17KC2-024-230A** | CK40[C,U]T-18/24B+TDR | ML193UH045XE36B | R-454B | - - - | - - - | - - - | 23800 | 15.5 | 12.4 | 216048572 | All | USA | No
ML17KC2-024-230A** | CK40[C,U]T-18/24B+TDR | ML193UH070XE36B | R-454B | - - - | - - - | - - - | 23600 | 15.5 | 12.4 | 216048573 | All | USA | No
ML17KC2-024-230A** | CK40[C,U]T-18/24B+TDR | ML196UH030XE36B | R-454B | - - - | - - - | - - - | 23600 | 15.2 | 12.2 | 216048574 | All | USA,Canada | No
ML17KC2-024-230A** | CK40[C,U]T-18/24B+TDR | ML196UH045XE36B | R-454B | - - - | - - - | - - - | 23600 | 15.2 | 12.2 | 216048575 | All | USA,Canada | No
ML17KC2-024-230A** | CK40[C,U]T-18/24B+TDR | ML196UH070XE36B | R-454B | - - - | - - - | - - - | 23600 | 15.2 | 12.4 | 216048576 | All | USA,Canada | No
ML17KC2-024-230A** | CK40[C,U]T-18/24B+TDR | ML296UH045XV36B | R-454B | - - - | - - - | - - - | 23800 | 15.5 | 12.6 | 216048875 | All | USA,Canada | No
ML17KC2-024-230A** | CK40[C,U]T-18/24B+TDR | ML296UH070XV36B | R-454B | - - - | - - - | - - - | 23800 | 15.2 | 12.6 | 216048876 | All | USA,Canada | No
ML17KC2-024-230A** | CK40[C,U]T-18/24B+TDR | SL280UH070V36A | R-454B | - - - | - - - | - - - | 23600 | 15.2 | 12.4 | 216048577 | All | USA | No
ML17KC2-024-230A** | CK40[C,U]T-18/24B+TDR | SL280UH080NV48B | R-454B | - - - | - - - | - - - | 23800 | 15.2 | 12.2 | 216048877 | All | USA | No
ML17KC2-024-230A** | CK40[C,U]T-18/24B+TDR | SL280UH090V36B | R-454B | - - - | - - - | - - - | 23800 | 15.2 | 12.6 | 216048878 | All | USA | No
ML17KC2-024-230A** | CK40[C,U]T-18/24B+TDR | SL280UH090V48B | R-454B | - - - | - - - | - - - | 23600 | 15.2 | 12.6 | 216048879 | All | USA | No
ML17KC2-024-230A** | CK40[C,U]T-18/24B+TDR | SL297UH040NV36B | R-454B | - - - | - - - | - - - | 23800 | 15.2 | 12.2 | 217548833 | All | USA,Canada | No
ML17KC2-024-230A** | CK40[C,U]T-18/24B+TDR | SL297UH060NV36B | R-454B | - - - | - - - | - - - | 23600 | 15.2 | 12.2 | 217548911 | All | USA,Canada | No
ML17KC2-024-230A** | CK40[C,U]T-18/24B+TDR | SLP99UH070XV36B | R-454B | - - - | - - - | - - - | 24000 | 15.5 | 12.6 | 216048880 | All | USA,Canada | No
ML17KC2-024-230A** | CK40[C,U]T-24A+TDR | - - - | R-454B | - - - | - - - | - - - | 24000 | 14.7 | 12 | 216048578 | All | USA,Canada | No
ML17KC2-024-230A** | CK40[C,U]T-24A+TDR | EL180UH040NE36A | R-454B | - - - | - - - | - - - | 24000 | 16.5 | 13.4 | 216048579 | All | USA | No
ML17KC2-024-230A** | CK40[C,U]T-24A+TDR | EL180UH060NE36A | R-454B | - - - | - - - | - - - | 24000 | 16.5 | 13.4 | 216048580 | All | USA | No
ML17KC2-024-230A** | CK40[C,U]T-24A+TDR | EL280UH070E36A | R-454B | - - - | - - - | - - - | 24000 | 16.5 | 13.4 | 216048581 | All | USA | No
ML17KC2-024-230A** | CK40[C,U]T-24A+TDR | EL280UH070XE36A | R-454B | - - - | - - - | - - - | 24000 | 16.5 | 13.4 | 216048582 | All | USA | No
ML17KC2-024-230A** | CK40[C,U]T-24A+TDR | ML180UH030V36A | R-454B | - - - | - - - | - - - | 24000 | 16.5 | 13.6 | 216048583 | All | USA | No
ML17KC2-024-230A** | CK40[C,U]T-24A+TDR | ML180UH045E36A | R-454B | - - - | - - - | - - - | 24000 | 16.5 | 13.6 | 216048584 | All | USA | No
ML17KC2-024-230A** | CK40[C,U]T-24A+TDR | ML180UH045V36A | R-454B | - - - | - - - | - - - | 24000 | 16.5 | 13.6 | 216048585 | All | USA | No
ML17KC2-024-230A** | CK40[C,U]T-24A+TDR | ML180UH045XE36A | R-454B | - - - | - - - | - - - | 24000 | 16.5 | 13.6 | 216048586 | All | USA | No
ML17KC2-024-230A** | CK40[C,U]T-24A+TDR | ML180UH070E36A | R-454B | - - - | - - - | - - - | 24000 | 16.5 | 13.4 | 216048587 | All | USA | No
ML17KC2-024-230A** | CK40[C,U]T-24A+TDR | ML180UH070V36A | R-454B | - - - | - - - | - - - | 24000 | 16.5 | 13.6 | 216048588 | All | USA | No
ML17KC2-024-230A** | CK40[C,U]T-24A+TDR | ML180UH070XE36A | R-454B | - - - | - - - | - - - | 24000 | 16.5 | 13.4 | 216048589 | All | USA | No
ML17KC2-024-230A** | CK40[C,U]T-24A+TDR | SL280UH060NV36A | R-454B | - - - | - - - | - - - | 24000 | 16.5 | 13.4 | 216048590 | All | USA | No
ML17KC2-024-230A** | CK40[C,U]T-24A+TDR | SL280UH070V36A | R-454B | - - - | - - - | - - - | 24000 | 16 | 13.2 | 216048591 | All | USA | No
ML17KC2-024-230A** | CK40[C,U]T-24A+TDR | SL280UH070XV36A | R-454B | - - - | - - - | - - - | 24000 | 16 | 13.2 | 216048592 | All | USA | No
ML17KC2-024-230A** | CK40[C,U]T-24B+TDR | - - - | R-454B | - - - | - - - | - - - | 24000 | 14.3 | 11.7 | 216048534 | All | USA,Canada | No
ML17KC2-024-230A** | CK40[C,U]T-24B+TDR | EL195UH040NE36B | R-454B | - - - | - - - | - - - | 24000 | 16 | 13.2 | 217477751 | All | USA,Canada | No
ML17KC2-024-230A** | CK40[C,U]T-24B+TDR | EL195UH060NE36B | R-454B | - - - | - - - | - - - | 24000 | 16 | 13.2 | 217477803 | All | USA,Canada | No
ML17KC2-024-230A** | CK40[C,U]T-24B+TDR | EL196UH030XE36B | R-454B | - - - | - - - | - - - | 24000 | 16 | 13.4 | 216048593 | All | USA,Canada | No
ML17KC2-024-230A** | CK40[C,U]T-24B+TDR | EL196UH045XE36B | R-454B | - - - | - - - | - - - | 24000 | 16 | 13 | 216048594 | All | USA,Canada | No
ML17KC2-024-230A** | CK40[C,U]T-24B+TDR | EL196UH070XE36B | R-454B | - - - | - - - | - - - | 24000 | 16 | 13.2 | 216048595 | All | USA,Canada | No
ML17KC2-024-230A** | CK40[C,U]T-24B+TDR | EL280UH045E36A | R-454B | - - - | - - - | - - - | 24000 | 16.5 | 13.6 | 216048881 | All | USA | No
ML17KC2-024-230A** | CK40[C,U]T-24B+TDR | EL280UH070E36A | R-454B | - - - | - - - | - - - | 24000 | 16.5 | 13.4 | 216048882 | All | USA | No
ML17KC2-024-230A** | CK40[C,U]T-24B+TDR | EL280UH090E36B | R-454B | - - - | - - - | - - - | 24000 | 16.5 | 13.4 | 216048596 | All | USA | No
ML17KC2-024-230A** | CK40[C,U]T-24B+TDR | EL297UH045XE36B | R-454B | - - - | - - - | - - - | 24000 | 16.5 | 13.2 | 216048961 | All | USA,Canada | No
ML17KC2-024-230A** | CK40[C,U]T-24B+TDR | EL297UH045XV36B | R-454B | - - - | - - - | - - - | 24000 | 16 | 13.2 | 216048962 | All | USA,Canada | No
ML17KC2-024-230A** | CK40[C,U]T-24B+TDR | EL297UH070XE36B | R-454B | - - - | - - - | - - - | 24000 | 16.5 | 13.2 | 216048937 | All | USA,Canada | No
ML17KC2-024-230A** | CK40[C,U]T-24B+TDR | EL297UH070XV36B | R-454B | - - - | - - - | - - - | 24000 | 16 | 13.4 | 216048963 | All | USA,Canada | No
ML17KC2-024-230A** | CK40[C,U]T-24B+TDR | ML180UH070E36B | R-454B | - - - | - - - | - - - | 24000 | 16.5 | 13.6 | 216048597 | All | USA | No
ML17KC2-024-230A** | CK40[C,U]T-24B+TDR | ML180UH070V36B | R-454B | - - - | - - - | - - - | 24000 | 16.5 | 13.6 | 216048598 | All | USA | No
ML17KC2-024-230A** | CK40[C,U]T-24B+TDR | ML180UH070V48B | R-454B | - - - | - - - | - - - | 24000 | 16 | 13.6 | 216048599 | All | USA | No
ML17KC2-024-230A** | CK40[C,U]T-24B+TDR | ML180UH070XE36B | R-454B | - - - | - - - | - - - | 24000 | 16.5 | 13.6 | 216048600 | All | USA | No
ML17KC2-024-230A** | CK40[C,U]T-24B+TDR | ML180UH090V48B | R-454B | - - - | - - - | - - - | 24000 | 16.5 | 13.2 | 216048601 | All | USA | No
ML17KC2-024-230A** | CK40[C,U]T-24B+TDR | ML193UH030XE36B | R-454B | - - - | - - - | - - - | 24000 | 16 | 13.4 | 216048602 | All | USA | No
ML17KC2-024-230A** | CK40[C,U]T-24B+TDR | ML193UH045XE36B | R-454B | - - - | - - - | - - - | 24000 | 16.5 | 13.2 | 216048603 | All | USA | No
ML17KC2-024-230A** | CK40[C,U]T-24B+TDR | ML193UH070XE36B | R-454B | - - - | - - - | - - - | 24000 | 16.5 | 13.4 | 216048604 | All | USA | No
ML17KC2-024-230A** | CK40[C,U]T-24B+TDR | ML196UH030XE36B | R-454B | - - - | - - - | - - - | 24000 | 16 | 13.4 | 216048605 | All | USA,Canada | No
ML17KC2-024-230A** | CK40[C,U]T-24B+TDR | ML196UH045XE36B | R-454B | - - - | - - - | - - - | 24000 | 16 | 13 | 216048606 | All | USA,Canada | No
ML17KC2-024-230A** | CK40[C,U]T-24B+TDR | ML196UH070XE36B | R-454B | - - - | - - - | - - - | 24000 | 16.5 | 13.4 | 216048607 | All | USA,Canada | No
ML17KC2-024-230A** | CK40[C,U]T-24B+TDR | ML296UH045XV36B | R-454B | - - - | - - - | - - - | 24000 | 16.5 | 13.4 | 216048608 | All | USA,Canada | No
ML17KC2-024-230A** | CK40[C,U]T-24B+TDR | ML296UH070XV36B | R-454B | - - - | - - - | - - - | 24000 | 16.5 | 13.4 | 216048609 | All | USA,Canada | No
ML17KC2-024-230A** | CK40[C,U]T-24B+TDR | SL280UH080NV48B | R-454B | - - - | - - - | - - - | 24000 | 16 | 13.2 | 216048610 | All | USA | No
ML17KC2-024-230A** | CK40[C,U]T-24B+TDR | SL280UH090V36B | R-454B | - - - | - - - | - - - | 24000 | 16.5 | 13.6 | 216048611 | All | USA | No
ML17KC2-024-230A** | CK40[C,U]T-24B+TDR | SL280UH090V48B | R-454B | - - - | - - - | - - - | 24000 | 16.5 | 13.6 | 216048612 | All | USA | No
ML17KC2-024-230A** | CK40[C,U]T-24B+TDR | SL280UH090XV48B | R-454B | - - - | - - - | - - - | 24000 | 16.5 | 13.6 | 216048613 | All | USA | No
ML17KC2-024-230A** | CK40[C,U]T-24B+TDR | SL297UH040NV36B | R-454B | - - - | - - - | - - - | 24000 | 16 | 13.4 | 217548804 | All | USA,Canada | No
ML17KC2-024-230A** | CK40[C,U]T-24B+TDR | SL297UH060NV36B | R-454B | - - - | - - - | - - - | 24000 | 16.5 | 13.2 | 217548904 | All | USA,Canada | No
ML17KC2-024-230A** | CK40[C,U]T-24B+TDR | SLP99UH070XV36B | R-454B | - - - | - - - | - - - | 24000 | 16.5 | 13.4 | 216048614 | All | USA,Canada | No
ML17KC2-024-230A** | CK40[C,U]T-30/36A+TDR | EL180UH040NE36A | R-454B | - - - | - - - | - - - | 24000 | 16 | 12.8 | 216048615 | All | USA | No
ML17KC2-024-230A** | CK40[C,U]T-30/36A+TDR | EL180UH060NE36A | R-454B | - - - | - - - | - - - | 24000 | 16 | 12.8 | 216048616 | All | USA | No
ML17KC2-024-230A** | CK40[C,U]T-30/36A+TDR | EL280UH045E36A | R-454B | - - - | - - - | - - - | 24000 | 16 | 13.2 | 216048617 | All | USA | No
ML17KC2-024-230A** | CK40[C,U]T-30/36A+TDR | EL280UH070E36A | R-454B | - - - | - - - | - - - | 24000 | 16 | 12.6 | 216048618 | All | USA | No
ML17KC2-024-230A** | CK40[C,U]T-30/36A+TDR | EL280UH070XE36A | R-454B | - - - | - - - | - - - | 24000 | 16 | 12.6 | 216048619 | All | USA | No
ML17KC2-024-230A** | CK40[C,U]T-30/36A+TDR | ML180UH030V36A | R-454B | - - - | - - - | - - - | 24000 | 15.5 | 13 | 216048620 | All | USA | No
ML17KC2-024-230A** | CK40[C,U]T-30/36A+TDR | ML180UH045E36A | R-454B | - - - | - - - | - - - | 23600 | 15.5 | 13 | 216048621 | All | USA | No
ML17KC2-024-230A** | CK40[C,U]T-30/36A+TDR | ML180UH045V36A | R-454B | - - - | - - - | - - - | 24000 | 15.5 | 13 | 216048622 | All | USA | No
ML17KC2-024-230A** | CK40[C,U]T-30/36A+TDR | ML180UH045XE36A | R-454B | - - - | - - - | - - - | 23600 | 15.5 | 13 | 216048623 | All | USA | No
ML17KC2-024-230A** | CK40[C,U]T-30/36A+TDR | ML180UH070E36A | R-454B | - - - | - - - | - - - | 24000 | 15.5 | 13 | 216048624 | All | USA | No
ML17KC2-024-230A** | CK40[C,U]T-30/36A+TDR | ML180UH070V36A | R-454B | - - - | - - - | - - - | 24000 | 16 | 13 | 216048625 | All | USA | No
ML17KC2-024-230A** | CK40[C,U]T-30/36A+TDR | ML180UH070XE36A | R-454B | - - - | - - - | - - - | 24000 | 15.5 | 13 | 216048626 | All | USA | No
ML17KC2-024-230A** | CK40[C,U]T-30/36A+TDR | SL280UH060NV36A | R-454B | - - - | - - - | - - - | 24000 | 16 | 13 | 216048627 | All | USA | No
ML17KC2-024-230A** | CK40[C,U]T-30/36A+TDR | SL280UH070V36A | R-454B | - - - | - - - | - - - | 24000 | 15.5 | 12.8 | 216048628 | All | USA | No
ML17KC2-024-230A** | CK40[C,U]T-30/36A+TDR | SL280UH070XV36A | R-454B | - - - | - - - | - - - | 24000 | 15.5 | 12.8 | 216048629 | All | USA | No
ML17KC2-024-230A** | CK40[C,U]T-30/36B+TDR | EL195UH040NE36B | R-454B | - - - | - - - | - - - | 24000 | 15.5 | 12.6 | 217477752 | All | USA,Canada | No
ML17KC2-024-230A** | CK40[C,U]T-30/36B+TDR | EL195UH060NE36B | R-454B | - - - | - - - | - - - | 24000 | 15.5 | 12.6 | 217477804 | All | USA,Canada | No
ML17KC2-024-230A** | CK40[C,U]T-30/36B+TDR | EL196UH030XE36B | R-454B | - - - | - - - | - - - | 23600 | 15.5 | 12.8 | 216048631 | All | USA,Canada | No
ML17KC2-024-230A** | CK40[C,U]T-30/36B+TDR | EL196UH045XE36B | R-454B | - - - | - - - | - - - | 24000 | 15.5 | 12.4 | 216048632 | All | USA,Canada | No
ML17KC2-024-230A** | CK40[C,U]T-30/36B+TDR | EL196UH070XE36B | R-454B | - - - | - - - | - - - | 24000 | 15.5 | 12.6 | 216048633 | All | USA,Canada | No
ML17KC2-024-230A** | CK40[C,U]T-30/36B+TDR | EL280UH045E36A | R-454B | - - - | - - - | - - - | 24000 | 16 | 13.2 | 216048883 | All | USA | No
ML17KC2-024-230A** | CK40[C,U]T-30/36B+TDR | EL280UH070E36A | R-454B | - - - | - - - | - - - | 24000 | 16 | 12.6 | 216048884 | All | USA | No
ML17KC2-024-230A** | CK40[C,U]T-30/36B+TDR | EL280UH070XE36A | R-454B | - - - | - - - | - - - | 24000 | 16 | 12.6 | 216048885 | All | USA | No
ML17KC2-024-230A** | CK40[C,U]T-30/36B+TDR | EL280UH090E36B | R-454B | - - - | - - - | - - - | 24000 | 16 | 12.8 | 216048634 | All | USA | No
ML17KC2-024-230A** | CK40[C,U]T-30/36B+TDR | EL280UH090E48B | R-454B | - - - | - - - | - - - | 24000 | 14.7 | 12.4 | 216048635 | All | USA | No
ML17KC2-024-230A** | CK40[C,U]T-30/36B+TDR | EL280UH090XE48B | R-454B | - - - | - - - | - - - | 24000 | 14.7 | 12.4 | 216048636 | All | USA | No
ML17KC2-024-230A** | CK40[C,U]T-30/36B+TDR | EL297UH045XE36B | R-454B | - - - | - - - | - - - | 24000 | 15.5 | 12.6 | 216048964 | All | USA,Canada | No
ML17KC2-024-230A** | CK40[C,U]T-30/36B+TDR | EL297UH045XV36B | R-454B | - - - | - - - | - - - | 24000 | 15.5 | 12.6 | 216048965 | All | USA,Canada | No
ML17KC2-024-230A** | CK40[C,U]T-30/36B+TDR | EL297UH070XE36B | R-454B | - - - | - - - | - - - | 24000 | 15.5 | 12.6 | 216048940 | All | USA,Canada | No
ML17KC2-024-230A** | CK40[C,U]T-30/36B+TDR | ML180UH070E36B | R-454B | - - - | - - - | - - - | 24000 | 15.5 | 13 | 216048637 | All | USA | No
ML17KC2-024-230A** | CK40[C,U]T-30/36B+TDR | ML180UH070V36B | R-454B | - - - | - - - | - - - | 24000 | 16 | 13.2 | 216048638 | All | USA | No
ML17KC2-024-230A** | CK40[C,U]T-30/36B+TDR | ML180UH070V48B | R-454B | - - - | - - - | - - - | 24000 | 15.2 | 13.2 | 216048639 | All | USA | No
ML17KC2-024-230A** | CK40[C,U]T-30/36B+TDR | ML180UH070XE36B | R-454B | - - - | - - - | - - - | 24000 | 15.5 | 13 | 216048640 | All | USA | No
ML17KC2-024-230A** | CK40[C,U]T-30/36B+TDR | ML180UH090V48B | R-454B | - - - | - - - | - - - | 24000 | 16 | 12.8 | 216048641 | All | USA | No
ML17KC2-024-230A** | CK40[C,U]T-30/36B+TDR | ML193UH030XE36B | R-454B | - - - | - - - | - - - | 23600 | 15.5 | 12.8 | 216048642 | All | USA | No
ML17KC2-024-230A** | CK40[C,U]T-30/36B+TDR | ML193UH045XE36B | R-454B | - - - | - - - | - - - | 24000 | 15.5 | 12.6 | 216048643 | All | USA | No
ML17KC2-024-230A** | CK40[C,U]T-30/36B+TDR | ML193UH070XE36B | R-454B | - - - | - - - | - - - | 24000 | 16 | 12.8 | 216048644 | All | USA | No
ML17KC2-024-230A** | CK40[C,U]T-30/36B+TDR | ML196UH030XE36B | R-454B | - - - | - - - | - - - | 23600 | 15.5 | 12.8 | 216048645 | All | USA,Canada | No
ML17KC2-024-230A** | CK40[C,U]T-30/36B+TDR | ML196UH045XE36B | R-454B | - - - | - - - | - - - | 24000 | 15.5 | 12.4 | 216048646 | All | USA,Canada | No
ML17KC2-024-230A** | CK40[C,U]T-30/36B+TDR | ML196UH070XE36B | R-454B | - - - | - - - | - - - | 24000 | 15.5 | 12.8 | 216048647 | All | USA,Canada | No
ML17KC2-024-230A** | CK40[C,U]T-30/36B+TDR | ML296UH070XV36B | R-454B | - - - | - - - | - - - | 24000 | 15.5 | 13 | 216048648 | All | USA,Canada | No
ML17KC2-024-230A** | CK40[C,U]T-30/36B+TDR | SL280UH080NV48B | R-454B | - - - | - - - | - - - | 23800 | 15.5 | 12.8 | 216048649 | All | USA | No
ML17KC2-024-230A** | CK40[C,U]T-30/36B+TDR | SL280UH090V36B | R-454B | - - - | - - - | - - - | 24000 | 15.5 | 13 | 216048650 | All | USA | No
ML17KC2-024-230A** | CK40[C,U]T-30/36B+TDR | SL280UH090V48B | R-454B | - - - | - - - | - - - | 24000 | 15.5 | 13 | 216048651 | All | USA | No
ML17KC2-024-230A** | CK40[C,U]T-30/36B+TDR | SL280UH090XV48B | R-454B | - - - | - - - | - - - | 24000 | 15.5 | 13 | 216048652 | All | USA | No
ML17KC2-024-230A** | CK40[C,U]T-30/36B+TDR | SL297UH040NV36B | R-454B | - - - | - - - | - - - | 23600 | 15.5 | 12.8 | 217548805 | All | USA,Canada | No
ML17KC2-024-230A** | CK40[C,U]T-30/36B+TDR | SL297UH060NV36B | R-454B | - - - | - - - | - - - | 24000 | 15.5 | 12.8 | 217548905 | All | USA,Canada | No
ML17KC2-024-230A** | CK40[C,U]T-30/36B+TDR | SLP99UH070XV36B | R-454B | - - - | - - - | - - - | 24000 | 15.5 | 12.8 | 216048653 | All | USA,Canada | No
ML17KC2-024-230A** | CK40[C,U]T-30/36C+TDR | EL195UH080NE48C | R-454B | - - - | - - - | - - - | 24000 | 15 | 12.2 | 217543211 | All | USA,Canada | No
ML17KC2-024-230A** | CK40[C,U]T-30/36C+TDR | EL280UH110E48C | R-454B | - - - | - - - | - - - | 24000 | 14.7 | 12.6 | 216048654 | All | USA | No
ML17KC2-024-230A** | CK40[C,U]T-30/36C+TDR | EL297UH090XV36C | R-454B | - - - | - - - | - - - | 23800 | 15.5 | 12.8 | 216048966 | All | USA,Canada | No
ML17KC2-024-230A** | CK40[C,U]T-30/36C+TDR | EL297UH110XV48C | R-454B | - - - | - - - | - - - | 24000 | 15.5 | 12.8 | 216048967 | All | USA,Canada | No
ML17KC2-024-230A** | CK40[C,U]T-30/36C+TDR | ML193UH090XE36C | R-454B | - - - | - - - | - - - | 24000 | 15.5 | 12.6 | 216048655 | All | USA | No
ML17KC2-024-230A** | CK40[C,U]T-30/36C+TDR | ML196UH090XE36C | R-454B | - - - | - - - | - - - | 23600 | 15.5 | 13 | 216048656 | All | USA,Canada | No
ML17KC2-024-230A** | CK40[C,U]T-30/36C+TDR | SLP99UH090XV36C | R-454B | - - - | - - - | - - - | 24000 | 15.5 | 12.8 | 216048657 | All | USA,Canada | No
ML17KC2-024-230A** | CK40[C,U]T-30A+TDR | - - - | R-454B | - - - | - - - | - - - | 24000 | 14.7 | 12.2 | 216048658 | All | USA,Canada | No
ML17KC2-024-230A** | CK40[C,U]T-30A+TDR | EL180UH040NE36A | R-454B | - - - | - - - | - - - | 24000 | 17 | 13.6 | 216048659 | All | USA | No
ML17KC2-024-230A** | CK40[C,U]T-30A+TDR | EL180UH060NE36A | R-454B | - - - | - - - | - - - | 24000 | 17 | 13.6 | 216048660 | All | USA | No
ML17KC2-024-230A** | CK40[C,U]T-30A+TDR | EL280UH045E36A | R-454B | - - - | - - - | - - - | 24000 | 17 | 13.8 | 216048661 | All | USA | No
ML17KC2-024-230A** | CK40[C,U]T-30A+TDR | EL280UH070E36A | R-454B | - - - | - - - | - - - | 24000 | 17 | 13.6 | 216048662 | All | USA | No
ML17KC2-024-230A** | CK40[C,U]T-30A+TDR | EL280UH070XE36A | R-454B | - - - | - - - | - - - | 24000 | 17 | 13.6 | 216048663 | All | USA | No
ML17KC2-024-230A** | CK40[C,U]T-30A+TDR | ML180UH030V36A | R-454B | - - - | - - - | - - - | 24000 | 16.5 | 13.8 | 216048664 | All | USA | No
ML17KC2-024-230A** | CK40[C,U]T-30A+TDR | ML180UH045E36A | R-454B | - - - | - - - | - - - | 24000 | 16.5 | 13.8 | 216048665 | All | USA | No
ML17KC2-024-230A** | CK40[C,U]T-30A+TDR | ML180UH045V36A | R-454B | - - - | - - - | - - - | 24000 | 16.5 | 13.8 | 216048666 | All | USA | No
ML17KC2-024-230A** | CK40[C,U]T-30A+TDR | ML180UH045XE36A | R-454B | - - - | - - - | - - - | 24000 | 16.5 | 13.8 | 216048667 | All | USA | No
ML17KC2-024-230A** | CK40[C,U]T-30A+TDR | ML180UH070E36A | R-454B | - - - | - - - | - - - | 24000 | 16.5 | 13.8 | 216048668 | All | USA | No
ML17KC2-024-230A** | CK40[C,U]T-30A+TDR | ML180UH070V36A | R-454B | - - - | - - - | - - - | 24000 | 17 | 13.8 | 216048669 | All | USA | No
ML17KC2-024-230A** | CK40[C,U]T-30A+TDR | ML180UH070XE36A | R-454B | - - - | - - - | - - - | 24000 | 16.5 | 13.8 | 216048670 | All | USA | No
ML17KC2-024-230A** | CK40[C,U]T-30A+TDR | SL280UH060NV36A | R-454B | - - - | - - - | - - - | 24000 | 16.5 | 13.8 | 216048671 | All | USA | No
ML17KC2-024-230A** | CK40[C,U]T-30A+TDR | SL280UH070V36A | R-454B | - - - | - - - | - - - | 24000 | 16.5 | 13.6 | 216048672 | All | USA | No
ML17KC2-024-230A** | CK40[C,U]T-30A+TDR | SL280UH070XV36A | R-454B | - - - | - - - | - - - | 24000 | 16.5 | 13.6 | 216048673 | All | USA | No
ML17KC2-024-230A** | CK40[C,U]T-30B+TDR | - - - | R-454B | - - - | - - - | - - - | 24000 | 14.7 | 12.2 | 216048674 | All | USA,Canada | No
ML17KC2-024-230A** | CK40[C,U]T-30B+TDR | EL195UH040NE36B | R-454B | - - - | - - - | - - - | 24000 | 16.5 | 13.4 | 217477753 | All | USA,Canada | No
ML17KC2-024-230A** | CK40[C,U]T-30B+TDR | EL195UH060NE36B | R-454B | - - - | - - - | - - - | 24000 | 16.5 | 13.4 | 217477805 | All | USA,Canada | No
ML17KC2-024-230A** | CK40[C,U]T-30B+TDR | EL196UH030XE36B | R-454B | - - - | - - - | - - - | 24000 | 16.5 | 13.6 | 216048675 | All | USA,Canada | No
ML17KC2-024-230A** | CK40[C,U]T-30B+TDR | EL196UH045XE36B | R-454B | - - - | - - - | - - - | 24000 | 16.5 | 13.4 | 216048676 | All | USA,Canada | No
ML17KC2-024-230A** | CK40[C,U]T-30B+TDR | EL196UH070XE36B | R-454B | - - - | - - - | - - - | 24000 | 16.5 | 13.4 | 216048677 | All | USA,Canada | No
ML17KC2-024-230A** | CK40[C,U]T-30B+TDR | EL280UH045E36A | R-454B | - - - | - - - | - - - | 24000 | 17 | 14 | 216048886 | All | USA | No
ML17KC2-024-230A** | CK40[C,U]T-30B+TDR | EL280UH070E36A | R-454B | - - - | - - - | - - - | 24000 | 17 | 13.6 | 216048887 | All | USA | No
ML17KC2-024-230A** | CK40[C,U]T-30B+TDR | EL280UH090E36B | R-454B | - - - | - - - | - - - | 24000 | 16.5 | 13.8 | 216048678 | All | USA | No
ML17KC2-024-230A** | CK40[C,U]T-30B+TDR | EL280UH090E48B | R-454B | - - - | - - - | - - - | 24000 | 15.5 | 13.2 | 216048679 | All | USA | No
ML17KC2-024-230A** | CK40[C,U]T-30B+TDR | EL280UH090XE48B | R-454B | - - - | - - - | - - - | 24000 | 15.5 | 13.2 | 216048680 | All | USA | No
ML17KC2-024-230A** | CK40[C,U]T-30B+TDR | EL297UH045XE36B | R-454B | - - - | - - - | - - - | 24000 | 16.5 | 13.4 | 216048968 | All | USA,Canada | No
ML17KC2-024-230A** | CK40[C,U]T-30B+TDR | EL297UH045XV36B | R-454B | - - - | - - - | - - - | 24000 | 16 | 13.4 | 216048969 | All | USA,Canada | No
ML17KC2-024-230A** | CK40[C,U]T-30B+TDR | EL297UH070XE36B | R-454B | - - - | - - - | - - - | 24000 | 16.5 | 13.4 | 216048943 | All | USA,Canada | No
ML17KC2-024-230A** | CK40[C,U]T-30B+TDR | EL297UH070XV36B | R-454B | - - - | - - - | - - - | 24000 | 16.5 | 13.6 | 216048970 | All | USA,Canada | No
ML17KC2-024-230A** | CK40[C,U]T-30B+TDR | ML180UH070E36B | R-454B | - - - | - - - | - - - | 24000 | 16.5 | 13.8 | 216048681 | All | USA | No
ML17KC2-024-230A** | CK40[C,U]T-30B+TDR | ML180UH070V36B | R-454B | - - - | - - - | - - - | 24000 | 17 | 14 | 216048682 | All | USA | No
ML17KC2-024-230A** | CK40[C,U]T-30B+TDR | ML180UH070V48B | R-454B | - - - | - - - | - - - | 24000 | 16 | 14 | 216048683 | All | USA | No
ML17KC2-024-230A** | CK40[C,U]T-30B+TDR | ML180UH070XE36B | R-454B | - - - | - - - | - - - | 24000 | 16.5 | 13.8 | 216048684 | All | USA | No
ML17KC2-024-230A** | CK40[C,U]T-30B+TDR | ML180UH090V48B | R-454B | - - - | - - - | - - - | 24000 | 17 | 13.6 | 216048685 | All | USA | No
ML17KC2-024-230A** | CK40[C,U]T-30B+TDR | ML193UH030XE36B | R-454B | - - - | - - - | - - - | 24000 | 16.5 | 13.6 | 216048686 | All | USA | No
ML17KC2-024-230A** | CK40[C,U]T-30B+TDR | ML193UH045XE36B | R-454B | - - - | - - - | - - - | 24000 | 16.5 | 13.4 | 216048687 | All | USA | No
ML17KC2-024-230A** | CK40[C,U]T-30B+TDR | ML193UH070XE36B | R-454B | - - - | - - - | - - - | 24000 | 17 | 13.6 | 216048688 | All | USA | No
ML17KC2-024-230A** | CK40[C,U]T-30B+TDR | ML196UH030XE36B | R-454B | - - - | - - - | - - - | 24000 | 16.5 | 13.6 | 216048689 | All | USA,Canada | No
ML17KC2-024-230A** | CK40[C,U]T-30B+TDR | ML196UH045XE36B | R-454B | - - - | - - - | - - - | 24000 | 16.5 | 13.4 | 216048690 | All | USA,Canada | No
ML17KC2-024-230A** | CK40[C,U]T-30B+TDR | ML196UH070XE36B | R-454B | - - - | - - - | - - - | 24000 | 16.5 | 13.6 | 216048691 | All | USA,Canada | No
ML17KC2-024-230A** | CK40[C,U]T-30B+TDR | ML196UH070XE48B | R-454B | - - - | - - - | - - - | 24000 | 14.7 | 12.8 | 216048692 | All | USA,Canada | No
ML17KC2-024-230A** | CK40[C,U]T-30B+TDR | ML296UH045XV36B | R-454B | - - - | - - - | - - - | 24000 | 16.5 | 13.8 | 216048693 | All | USA,Canada | No
ML17KC2-024-230A** | CK40[C,U]T-30B+TDR | ML296UH070XV36B | R-454B | - - - | - - - | - - - | 24000 | 17 | 13.8 | 216048694 | All | USA,Canada | No
ML17KC2-024-230A** | CK40[C,U]T-30B+TDR | SL280UH080NV48B | R-454B | - - - | - - - | - - - | 24000 | 16.5 | 13.4 | 216048695 | All | USA | No
ML17KC2-024-230A** | CK40[C,U]T-30B+TDR | SL280UH090V36B | R-454B | - - - | - - - | - - - | 24000 | 16.5 | 13.8 | 216048696 | All | USA | No
ML17KC2-024-230A** | CK40[C,U]T-30B+TDR | SL280UH090V48B | R-454B | - - - | - - - | - - - | 24000 | 16.5 | 13.8 | 216048697 | All | USA | No
ML17KC2-024-230A** | CK40[C,U]T-30B+TDR | SL280UH090XV48B | R-454B | - - - | - - - | - - - | 24000 | 16.5 | 13.8 | 216048698 | All | USA | No
ML17KC2-024-230A** | CK40[C,U]T-30B+TDR | SL297UH040NV36B | R-454B | - - - | - - - | - - - | 24000 | 16.5 | 13.6 | 217548806 | All | USA,Canada | No
ML17KC2-024-230A** | CK40[C,U]T-30B+TDR | SL297UH060NV36B | R-454B | - - - | - - - | - - - | 24000 | 16.9 | 13.6 | 217548906 | All | USA,Canada | No
ML17KC2-024-230A** | CK40[C,U]T-30B+TDR | SLP99UH070XV36B | R-454B | - - - | - - - | - - - | 24000 | 16.5 | 13.8 | 216048699 | All | USA,Canada | No
ML17KC2-024-230A** | CK40[C,U]T-36A+TDR | - - - | R-454B | - - - | - - - | - - - | 24000 | 14.7 | 12.4 | 216048700 | All | USA,Canada | No
ML17KC2-024-230A** | CK40[C,U]T-36A+TDR | EL180UH040NE36A | R-454B | - - - | - - - | - - - | 24000 | 17 | 13.8 | 216048701 | All | USA | No
ML17KC2-024-230A** | CK40[C,U]T-36A+TDR | EL180UH060NE36A | R-454B | - - - | - - - | - - - | 24000 | 17 | 13.8 | 216048702 | All | USA | No
ML17KC2-024-230A** | CK40[C,U]T-36A+TDR | EL280UH045E36A | R-454B | - - - | - - - | - - - | 24000 | 17 | 14 | 216048703 | All | USA | No
ML17KC2-024-230A** | CK40[C,U]T-36A+TDR | EL280UH070E36A | R-454B | - - - | - - - | - - - | 24000 | 17 | 13.6 | 216048704 | All | USA | No
ML17KC2-024-230A** | CK40[C,U]T-36A+TDR | EL280UH070XE36A | R-454B | - - - | - - - | - - - | 24000 | 17 | 13.6 | 216048705 | All | USA | No
ML17KC2-024-230A** | CK40[C,U]T-36A+TDR | ML180UH030V36A | R-454B | - - - | - - - | - - - | 24000 | 17 | 14 | 216048706 | All | USA | No
ML17KC2-024-230A** | CK40[C,U]T-36A+TDR | ML180UH045E36A | R-454B | - - - | - - - | - - - | 24000 | 16.5 | 13.8 | 216048707 | All | USA | No
ML17KC2-024-230A** | CK40[C,U]T-36A+TDR | ML180UH045V36A | R-454B | - - - | - - - | - - - | 24000 | 17 | 14 | 216048708 | All | USA | No
ML17KC2-024-230A** | CK40[C,U]T-36A+TDR | ML180UH045XE36A | R-454B | - - - | - - - | - - - | 24000 | 16.5 | 13.8 | 216048709 | All | USA | No
ML17KC2-024-230A** | CK40[C,U]T-36A+TDR | ML180UH070E36A | R-454B | - - - | - - - | - - - | 24000 | 16.5 | 13.8 | 216048710 | All | USA | No
ML17KC2-024-230A** | CK40[C,U]T-36A+TDR | ML180UH070V36A | R-454B | - - - | - - - | - - - | 24000 | 17 | 14 | 216048711 | All | USA | No
ML17KC2-024-230A** | CK40[C,U]T-36A+TDR | ML180UH070XE36A | R-454B | - - - | - - - | - - - | 24000 | 16.5 | 13.8 | 216048712 | All | USA | No
ML17KC2-024-230A** | CK40[C,U]T-36A+TDR | SL280UH060NV36A | R-454B | - - - | - - - | - - - | 24000 | 16.5 | 13.8 | 216048713 | All | USA | No
ML17KC2-024-230A** | CK40[C,U]T-36A+TDR | SL280UH070V36A | R-454B | - - - | - - - | - - - | 24000 | 16.5 | 13.8 | 216048714 | All | USA | No
ML17KC2-024-230A** | CK40[C,U]T-36A+TDR | SL280UH070XV36A | R-454B | - - - | - - - | - - - | 24000 | 16.5 | 13.8 | 216048715 | All | USA | No
ML17KC2-024-230A** | CK40[C,U]T-36B+TDR | - - - | R-454B | - - - | - - - | - - - | 24000 | 14.7 | 12.4 | 216048716 | All | USA,Canada | No
ML17KC2-024-230A** | CK40[C,U]T-36B+TDR | EL180UH060NE36A | R-454B | - - - | - - - | - - - | 24000 | 17 | 13.8 | 216048888 | All | USA | No
ML17KC2-024-230A** | CK40[C,U]T-36B+TDR | EL195UH040NE36B | R-454B | - - - | - - - | - - - | 24000 | 16.5 | 13.6 | 217477754 | All | USA,Canada | No
ML17KC2-024-230A** | CK40[C,U]T-36B+TDR | EL195UH060NE36B | R-454B | - - - | - - - | - - - | 24000 | 16.5 | 13.6 | 217477806 | All | USA,Canada | No
ML17KC2-024-230A** | CK40[C,U]T-36B+TDR | EL196UH030XE36B | R-454B | - - - | - - - | - - - | 24000 | 16.5 | 13.6 | 216048717 | All | USA,Canada | No
ML17KC2-024-230A** | CK40[C,U]T-36B+TDR | EL196UH045XE36B | R-454B | - - - | - - - | - - - | 24000 | 16.5 | 13.4 | 216048718 | All | USA,Canada | No
ML17KC2-024-230A** | CK40[C,U]T-36B+TDR | EL196UH070XE36B | R-454B | - - - | - - - | - - - | 24000 | 16.5 | 13.4 | 216048719 | All | USA,Canada | No
ML17KC2-024-230A** | CK40[C,U]T-36B+TDR | EL280UH045E36A | R-454B | - - - | - - - | - - - | 24000 | 17 | 14 | 216048889 | All | USA | No
ML17KC2-024-230A** | CK40[C,U]T-36B+TDR | EL280UH070E36A | R-454B | - - - | - - - | - - - | 24000 | 17 | 13.6 | 216048890 | All | USA | No
ML17KC2-024-230A** | CK40[C,U]T-36B+TDR | EL280UH090E36B | R-454B | - - - | - - - | - - - | 24000 | 17 | 13.8 | 216048720 | All | USA | No
ML17KC2-024-230A** | CK40[C,U]T-36B+TDR | EL280UH090E48B | R-454B | - - - | - - - | - - - | 24000 | 16 | 13.4 | 216048721 | All | USA | No
ML17KC2-024-230A** | CK40[C,U]T-36B+TDR | EL280UH090XE48B | R-454B | - - - | - - - | - - - | 24000 | 16 | 13.4 | 216048722 | All | USA | No
ML17KC2-024-230A** | CK40[C,U]T-36B+TDR | EL297UH045XE36B | R-454B | - - - | - - - | - - - | 24000 | 16.5 | 13.6 | 216048971 | All | USA,Canada | No
ML17KC2-024-230A** | CK40[C,U]T-36B+TDR | EL297UH045XV36B | R-454B | - - - | - - - | - - - | 24000 | 16.5 | 13.6 | 216048972 | All | USA,Canada | No
ML17KC2-024-230A** | CK40[C,U]T-36B+TDR | EL297UH070XE36B | R-454B | - - - | - - - | - - - | 24000 | 16.5 | 13.6 | 216048946 | All | USA,Canada | No
ML17KC2-024-230A** | CK40[C,U]T-36B+TDR | EL297UH070XV36B | R-454B | - - - | - - - | - - - | 24000 | 16.5 | 13.8 | 216048973 | All | USA,Canada | No
ML17KC2-024-230A** | CK40[C,U]T-36B+TDR | ML180UH070E36B | R-454B | - - - | - - - | - - - | 24000 | 17 | 14 | 216048723 | All | USA | No
ML17KC2-024-230A** | CK40[C,U]T-36B+TDR | ML180UH070V36B | R-454B | - - - | - - - | - - - | 24000 | 17 | 14 | 216048724 | All | USA | No
ML17KC2-024-230A** | CK40[C,U]T-36B+TDR | ML180UH070V48B | R-454B | - - - | - - - | - - - | 24000 | 16.5 | 14 | 216048725 | All | USA | No
ML17KC2-024-230A** | CK40[C,U]T-36B+TDR | ML180UH070XE36B | R-454B | - - - | - - - | - - - | 24000 | 17 | 14 | 216048726 | All | USA | No
ML17KC2-024-230A** | CK40[C,U]T-36B+TDR | ML180UH090V48B | R-454B | - - - | - - - | - - - | 24000 | 17 | 13.8 | 216048727 | All | USA | No
ML17KC2-024-230A** | CK40[C,U]T-36B+TDR | ML193UH030XE36B | R-454B | - - - | - - - | - - - | 24000 | 16.5 | 13.8 | 216048728 | All | USA | No
ML17KC2-024-230A** | CK40[C,U]T-36B+TDR | ML193UH045XE36B | R-454B | - - - | - - - | - - - | 24000 | 17 | 13.6 | 216048729 | All | USA | No
ML17KC2-024-230A** | CK40[C,U]T-36B+TDR | ML193UH070XE36B | R-454B | - - - | - - - | - - - | 24000 | 17 | 13.8 | 216048730 | All | USA | No
ML17KC2-024-230A** | CK40[C,U]T-36B+TDR | ML196UH030XE36B | R-454B | - - - | - - - | - - - | 24000 | 16.5 | 13.6 | 216048731 | All | USA,Canada | No
ML17KC2-024-230A** | CK40[C,U]T-36B+TDR | ML196UH045XE36B | R-454B | - - - | - - - | - - - | 24000 | 16.5 | 13.4 | 216048732 | All | USA,Canada | No
ML17KC2-024-230A** | CK40[C,U]T-36B+TDR | ML196UH070XE36B | R-454B | - - - | - - - | - - - | 24000 | 17 | 13.8 | 216048733 | All | USA,Canada | No
ML17KC2-024-230A** | CK40[C,U]T-36B+TDR | ML196UH070XE48B | R-454B | - - - | - - - | - - - | 24000 | 15.2 | 13 | 216048734 | All | USA,Canada | No
ML17KC2-024-230A** | CK40[C,U]T-36B+TDR | ML296UH045XV36B | R-454B | - - - | - - - | - - - | 24000 | 17 | 13.8 | 216048735 | All | USA,Canada | No
ML17KC2-024-230A** | CK40[C,U]T-36B+TDR | ML296UH070XV36B | R-454B | - - - | - - - | - - - | 24000 | 17 | 13.8 | 216048736 | All | USA,Canada | No
ML17KC2-024-230A** | CK40[C,U]T-36B+TDR | SL280UH080NV48B | R-454B | - - - | - - - | - - - | 24000 | 16.5 | 13.6 | 216048737 | All | USA | No
ML17KC2-024-230A** | CK40[C,U]T-36B+TDR | SL280UH090V36B | R-454B | - - - | - - - | - - - | 24000 | 16.5 | 14 | 216048738 | All | USA | No
ML17KC2-024-230A** | CK40[C,U]T-36B+TDR | SL280UH090V48B | R-454B | - - - | - - - | - - - | 24000 | 17 | 14 | 216048739 | All | USA | No
ML17KC2-024-230A** | CK40[C,U]T-36B+TDR | SL280UH090XV48B | R-454B | - - - | - - - | - - - | 24000 | 17 | 14 | 216048740 | All | USA | No
ML17KC2-024-230A** | CK40[C,U]T-36B+TDR | SL297UH040NV36B | R-454B | - - - | - - - | - - - | 24000 | 16.5 | 13.8 | 217548807 | All | USA,Canada | No
ML17KC2-024-230A** | CK40[C,U]T-36B+TDR | SL297UH060NV36B | R-454B | - - - | - - - | - - - | 24000 | 17 | 13.8 | 217548907 | All | USA,Canada | No
ML17KC2-024-230A** | CK40[C,U]T-36B+TDR | SLP99UH070XV36B | R-454B | - - - | - - - | - - - | 24000 | 17 | 13.8 | 216048741 | All | USA,Canada | No
ML17KC2-024-230A** | CK40[C,U]T-36C+TDR | - - - | R-454B | - - - | - - - | - - - | 24000 | 14.7 | 12.4 | 218073460 | All | USA,Canada | No
ML17KC2-024-230A** | CK40[C,U]T-36C+TDR | EL195UH100NE60C | R-454B | - - - | - - - | - - - | 24000 | 14.7 | 12.8 | 218073463 | All | USA,Canada | No
ML17KC2-024-230A** | CK40[C,U]T-36C+TDR | EL196UH090XE48C | R-454B | - - - | - - - | - - - | 24000 | 16 | 13.4 | 218073465 | All | USA,Canada | No
ML17KC2-024-230A** | CK40[C,U]T-36C+TDR | EL280UH110E48C | R-454B | - - - | - - - | - - - | 24000 | 16 | 13.6 | 218073461 | All | USA | No
ML17KC2-024-230A** | CK40[C,U]T-36C+TDR | EL297UH070XV36B | R-454B | - - - | - - - | - - - | 24000 | 17 | 14 | 218073469 | All | USA,Canada | No
ML17KC2-024-230A** | CK40[C,U]T-36C+TDR | EL297UH090XE48C | R-454B | - - - | - - - | - - - | 24000 | 16 | 13.4 | 218073462 | All | USA,Canada | No
ML17KC2-024-230A** | CK40[C,U]T-36C+TDR | EL297UH090XV36C | R-454B | - - - | - - - | - - - | 24000 | 17 | 14.2 | 218073468 | All | USA,Canada | No
ML17KC2-024-230A** | CK40[C,U]T-36C+TDR | EL297UH110XV48C | R-454B | - - - | - - - | - - - | 24000 | 17 | 14.2 | 218073467 | All | USA,Canada | No
ML17KC2-024-230A** | CK40[C,U]T-36C+TDR | ML196UH090XE48C | R-454B | - - - | - - - | - - - | 24000 | 16 | 13.4 | 218073470 | All | USA,Canada | No
ML17KC2-024-230A** | CK40[C,U]T-36C+TDR | SL297UH080NV48C | R-454B | - - - | - - - | - - - | 24000 | 16.5 | 13.6 | 218073464 | All | USA,Canada | No
ML17KC2-024-230A** | CK40[C,U]T-36C+TDR | SLP99UH090XV36C | R-454B | - - - | - - - | - - - | 24000 | 17 | 14 | 218073466 | All | USA,Canada | No
ML17KC2-024-230A** | CK40[C,U]T-49C+TDR | ML196UH090XE36C | R-454B | - - - | - - - | - - - | 24000 | 16.5 | 14 | 216048742 | All | USA,Canada | No
ML17KC2-024-230A** | CK40DT-24A+TDR | ML180DF045E36A | R-454B | - - - | - - - | - - - | 24000 | 16 | 12.8 | 216048987 | All | USA | No
ML17KC2-024-230A** | CK40DT-24A+TDR | ML180DF070E36A | R-454B | - - - | - - - | - - - | 24000 | 15.5 | 13 | 216048988 | All | USA | No
ML17KC2-024-230A** | CK40DT-24A+TDR | SL280DF070V36A | R-454B | - - - | - - - | - - - | 24000 | 16 | 13.2 | 216048891 | All | USA | No
ML17KC2-024-230A** | CK40DT-24B+TDR | - - - | R-454B | - - - | - - - | - - - | 24000 | 14.3 | 11.7 | 216049004 | All | USA,Canada | No
ML17KC2-024-230A** | CK40DT-24B+TDR | EL297DF045XV36B | R-454B | - - - | - - - | - - - | 24000 | 16 | 13.2 | 217486369 | All | USA,Canada | No
ML17KC2-024-230A** | CK40DT-24B+TDR | EL297DF070XE48B | R-454B | - - - | - - - | - - - | 24000 | 15.5 | 12.8 | 216048947 | All | USA,Canada | No
ML17KC2-024-230A** | CK40DT-24B+TDR | EL297DF070XV48B | R-454B | - - - | - - - | - - - | 24000 | 16 | 12.6 | 217486370 | All | USA,Canada | No
ML17KC2-024-230A** | CK40DT-24B+TDR | ML180DF070E36B | R-454B | - - - | - - - | - - - | 24000 | 16 | 13.2 | 216048989 | All | USA | No
ML17KC2-024-230A** | CK40DT-24B+TDR | ML193DF045XE36B | R-454B | - - - | - - - | - - - | 24000 | 16 | 13 | 216048990 | All | USA | No
ML17KC2-024-230A** | CK40DT-24B+TDR | ML193DF070XE36B | R-454B | - - - | - - - | - - - | 24000 | 16 | 13.2 | 216048991 | All | USA | No
ML17KC2-024-230A** | CK40DT-24B+TDR | ML196DF045XE36B | R-454B | - - - | - - - | - - - | 24000 | 16 | 13 | 216048992 | All | USA,Canada | No
ML17KC2-024-230A** | CK40DT-24B+TDR | ML196DF070XE48B | R-454B | - - - | - - - | - - - | 24000 | 15.5 | 12.8 | 216048993 | All | USA,Canada | No
ML17KC2-024-230A** | CK40DT-24B+TDR | SL280DF060NV36B | R-454B | - - - | - - - | - - - | 24000 | 16 | 13 | 216048994 | All | USA | No
ML17KC2-024-230A** | CK40DT-24B+TDR | SL280DF090V48B | R-454B | - - - | - - - | - - - | 24000 | 16 | 13 | 216048995 | All | USA | No
ML17KC2-024-230A** | CK40DT-24B+TDR | SLP99DF070XV36B | R-454B | - - - | - - - | - - - | 24000 | 16 | 13 | 217543216 | All | USA,Canada | No
ML17KC2-024-230A** | CK40DT-30/36B+TDR | - - - | R-454B | - - - | - - - | - - - | 24000 | 14.3 | 12 | 216049005 | All | USA,Canada | No
ML17KC2-024-230A** | CK40DT-30/36B+TDR | EL297DF045XV36B | R-454B | - - - | - - - | - - - | 24000 | 16.5 | 13.4 | 216049007 | All | USA,Canada | No
ML17KC2-024-230A** | CK40DT-30/36B+TDR | EL297DF070XE48B | R-454B | - - - | - - - | - - - | 24000 | 16 | 13 | 216048948 | All | USA,Canada | No
ML17KC2-024-230A** | CK40DT-30/36B+TDR | EL297DF070XV48B | R-454B | - - - | - - - | - - - | 24000 | 16 | 12.8 | 217543217 | All | USA,Canada | No
ML17KC2-024-230A** | CK40DT-30/36B+TDR | ML180DF070E36B | R-454B | - - - | - - - | - - - | 24000 | 16 | 13.2 | 216048996 | All | USA | No
ML17KC2-024-230A** | CK40DT-30/36B+TDR | ML193DF045XE36B | R-454B | - - - | - - - | - - - | 24000 | 16.5 | 13.2 | 216048997 | All | USA | No
ML17KC2-024-230A** | CK40DT-30/36B+TDR | ML193DF070XE36B | R-454B | - - - | - - - | - - - | 24000 | 16.5 | 13.4 | 216048998 | All | USA | No
ML17KC2-024-230A** | CK40DT-30/36B+TDR | ML196DF045XE36B | R-454B | - - - | - - - | - - - | 24000 | 16 | 13.2 | 216048999 | All | USA,Canada | No
ML17KC2-024-230A** | CK40DT-30/36B+TDR | ML196DF070XE48B | R-454B | - - - | - - - | - - - | 24000 | 16 | 13 | 216049000 | All | USA,Canada | No
ML17KC2-024-230A** | CK40DT-30/36B+TDR | SL280DF060NV36B | R-454B | - - - | - - - | - - - | 24000 | 16 | 13.2 | 216049001 | All | USA | No
ML17KC2-024-230A** | CK40DT-30/36B+TDR | SL280DF090V48B | R-454B | - - - | - - - | - - - | 24000 | 16.5 | 13.2 | 216049002 | All | USA | No
ML17KC2-024-230A** | CK40DT-30/36B+TDR | SLP99DF070XV36B | R-454B | - - - | - - - | - - - | 24000 | 16 | 13.4 | 216049008 | All | USA,Canada | No
ML17KC2-024-230A** | CK40DT-30/36C+TDR | - - - | R-454B | - - - | - - - | - - - | 24000 | 14.3 | 12 | 216049006 | All | USA,Canada | No
ML17KC2-024-230A** | CK40DT-30/36C+TDR | SLP99DF090XV36C | R-454B | - - - | - - - | - - - | 24000 | 16 | 13.6 | 216049003 | All | USA,Canada | No
ML17KC2-024-230A** | CK40HT-18A+TDR | EL180UH040NE36A | R-454B | - - - | - - - | - - - | 24000 | 16 | 13 | 216048743 | All | USA | No
ML17KC2-024-230A** | CK40HT-18A+TDR | EL180UH060NE36A | R-454B | - - - | - - - | - - - | 24000 | 16 | 13 | 216048744 | All | USA | No
ML17KC2-024-230A** | CK40HT-18A+TDR | EL280UH045E36A | R-454B | - - - | - - - | - - - | 24000 | 16 | 13.4 | 216048745 | All | USA | No
ML17KC2-024-230A** | CK40HT-18A+TDR | EL280UH070E36A | R-454B | - - - | - - - | - - - | 24000 | 16 | 12.8 | 216048746 | All | USA | No
ML17KC2-024-230A** | CK40HT-18A+TDR | EL280UH070XE36A | R-454B | - - - | - - - | - - - | 24000 | 16 | 12.8 | 216048747 | All | USA | No
ML17KC2-024-230A** | CK40HT-18A+TDR | ML180UH030V36A | R-454B | - - - | - - - | - - - | 24000 | 16 | 13.2 | 216048748 | All | USA | No
ML17KC2-024-230A** | CK40HT-18A+TDR | ML180UH045E36A | R-454B | - - - | - - - | - - - | 24000 | 16 | 13.2 | 216048749 | All | USA | No
ML17KC2-024-230A** | CK40HT-18A+TDR | ML180UH045V36A | R-454B | - - - | - - - | - - - | 24000 | 16 | 13.2 | 216048750 | All | USA | No
ML17KC2-024-230A** | CK40HT-18A+TDR | ML180UH045XE36A | R-454B | - - - | - - - | - - - | 24000 | 16 | 13.2 | 216048751 | All | USA | No
ML17KC2-024-230A** | CK40HT-18A+TDR | ML180UH070E36A | R-454B | - - - | - - - | - - - | 24000 | 16 | 13.2 | 216048752 | All | USA | No
ML17KC2-024-230A** | CK40HT-18A+TDR | ML180UH070V36A | R-454B | - - - | - - - | - - - | 24000 | 16.5 | 13.2 | 216048753 | All | USA | No
ML17KC2-024-230A** | CK40HT-18A+TDR | ML180UH070XE36A | R-454B | - - - | - - - | - - - | 24000 | 16 | 13.2 | 216048754 | All | USA | No
ML17KC2-024-230A** | CK40HT-18A+TDR | SL280UH060NV36A | R-454B | - - - | - - - | - - - | 24000 | 16 | 13.2 | 216048755 | All | USA | No
ML17KC2-024-230A** | CK40HT-18A+TDR | SL280UH070V36A | R-454B | - - - | - - - | - - - | 24000 | 16 | 12.8 | 216048756 | All | USA | No
ML17KC2-024-230A** | CK40HT-18A+TDR | SL280UH070XV36A | R-454B | - - - | - - - | - - - | 24000 | 16 | 12.8 | 216048757 | All | USA | No
ML17KC2-024-230A** | CK40HT-24A+TDR | - - - | R-454B | - - - | - - - | - - - | 24000 | 14.7 | 12 | 216048758 | All | USA,Canada | No
ML17KC2-024-230A** | CK40HT-24A+TDR | EL180UH040NE36A | R-454B | - - - | - - - | - - - | 24000 | 16.5 | 13.2 | 216048759 | All | USA | No
ML17KC2-024-230A** | CK40HT-24A+TDR | EL180UH060NE36A | R-454B | - - - | - - - | - - - | 24000 | 16.5 | 13.2 | 216048892 | All | USA | No
ML17KC2-024-230A** | CK40HT-24A+TDR | EL280UH045E36A | R-454B | - - - | - - - | - - - | 24000 | 16.5 | 13.6 | 216048760 | All | USA | No
ML17KC2-024-230A** | CK40HT-24A+TDR | EL280UH070E36A | R-454B | - - - | - - - | - - - | 24000 | 16.5 | 13.4 | 216048893 | All | USA | No
ML17KC2-024-230A** | CK40HT-24A+TDR | EL280UH070XE36A | R-454B | - - - | - - - | - - - | 24000 | 16.5 | 13.4 | 216048761 | All | USA | No
ML17KC2-024-230A** | CK40HT-24A+TDR | ML180UH030V36A | R-454B | - - - | - - - | - - - | 24000 | 16.5 | 13.6 | 216048894 | All | USA | No
ML17KC2-024-230A** | CK40HT-24A+TDR | ML180UH045E36A | R-454B | - - - | - - - | - - - | 24000 | 16.5 | 13.6 | 216048762 | All | USA | No
ML17KC2-024-230A** | CK40HT-24A+TDR | ML180UH045V36A | R-454B | - - - | - - - | - - - | 24000 | 16.5 | 13.6 | 216048895 | All | USA | No
ML17KC2-024-230A** | CK40HT-24A+TDR | ML180UH045XE36A | R-454B | - - - | - - - | - - - | 24000 | 16.5 | 13.6 | 216048896 | All | USA | No
ML17KC2-024-230A** | CK40HT-24A+TDR | ML180UH070E36A | R-454B | - - - | - - - | - - - | 24000 | 16.5 | 13.4 | 216048897 | All | USA | No
ML17KC2-024-230A** | CK40HT-24A+TDR | ML180UH070V36A | R-454B | - - - | - - - | - - - | 24000 | 16.5 | 13.6 | 216048763 | All | USA | No
ML17KC2-024-230A** | CK40HT-24A+TDR | ML180UH070XE36A | R-454B | - - - | - - - | - - - | 24000 | 16.5 | 13.6 | 216048898 | All | USA | No
ML17KC2-024-230A** | CK40HT-24A+TDR | SL280UH060NV36A | R-454B | - - - | - - - | - - - | 24000 | 16.5 | 13.4 | 216048764 | All | USA | No
ML17KC2-024-230A** | CK40HT-24A+TDR | SL280UH070V36A | R-454B | - - - | - - - | - - - | 24000 | 16 | 13.2 | 216048765 | All | USA | No
ML17KC2-024-230A** | CK40HT-24A+TDR | SL280UH070XV36A | R-454B | - - - | - - - | - - - | 24000 | 16 | 13.2 | 216048766 | All | USA | No
ML17KC2-024-230A** | CK40HT-24B+TDR | - - - | R-454B | - - - | - - - | - - - | 24000 | 14.7 | 12 | 216048767 | All | USA,Canada | No
ML17KC2-024-230A** | CK40HT-24B+TDR | EL195UH040NE36B | R-454B | - - - | - - - | - - - | 24000 | 16 | 13 | 217477755 | All | USA,Canada | No
ML17KC2-024-230A** | CK40HT-24B+TDR | EL195UH060NE36B | R-454B | - - - | - - - | - - - | 24000 | 16 | 13 | 217477807 | All | USA,Canada | No
ML17KC2-024-230A** | CK40HT-24B+TDR | EL196UH030XE36B | R-454B | - - - | - - - | - - - | 24000 | 16 | 13.2 | 216048899 | All | USA,Canada | No
ML17KC2-024-230A** | CK40HT-24B+TDR | EL196UH045XE36B | R-454B | - - - | - - - | - - - | 24000 | 16 | 13 | 216048768 | All | USA,Canada | No
ML17KC2-024-230A** | CK40HT-24B+TDR | EL196UH070XE36B | R-454B | - - - | - - - | - - - | 24000 | 16 | 13 | 216048900 | All | USA,Canada | No
ML17KC2-024-230A** | CK40HT-24B+TDR | EL280UH045E36A | R-454B | - - - | - - - | - - - | 24000 | 16.5 | 13.6 | 216048901 | All | USA | No
ML17KC2-024-230A** | CK40HT-24B+TDR | EL280UH070E36A | R-454B | - - - | - - - | - - - | 24000 | 16.5 | 13.2 | 216048902 | All | USA | No
ML17KC2-024-230A** | CK40HT-24B+TDR | EL280UH090E36B | R-454B | - - - | - - - | - - - | 24000 | 16.5 | 13.2 | 216048769 | All | USA | No
ML17KC2-024-230A** | CK40HT-24B+TDR | EL297UH045XE36B | R-454B | - - - | - - - | - - - | 24000 | 16 | 13 | 216048974 | All | USA,Canada | No
ML17KC2-024-230A** | CK40HT-24B+TDR | EL297UH045XV36B | R-454B | - - - | - - - | - - - | 24000 | 16 | 13.2 | 216048975 | All | USA,Canada | No
ML17KC2-024-230A** | CK40HT-24B+TDR | EL297UH070XE36B | R-454B | - - - | - - - | - - - | 24000 | 16.5 | 13 | 216048951 | All | USA,Canada | No
ML17KC2-024-230A** | CK40HT-24B+TDR | EL297UH070XV36B | R-454B | - - - | - - - | - - - | 24000 | 16 | 13.4 | 216048976 | All | USA,Canada | No
ML17KC2-024-230A** | CK40HT-24B+TDR | ML180UH045E36A | R-454B | - - - | - - - | - - - | 24000 | 16.5 | 13.4 | 216048903 | All | USA | No
ML17KC2-024-230A** | CK40HT-24B+TDR | ML180UH070E36B | R-454B | - - - | - - - | - - - | 24000 | 16.5 | 13.6 | 216048904 | All | USA | No
ML17KC2-024-230A** | CK40HT-24B+TDR | ML180UH070V36B | R-454B | - - - | - - - | - - - | 24000 | 16.5 | 13.6 | 216048770 | All | USA | No
ML17KC2-024-230A** | CK40HT-24B+TDR | ML180UH070V48B | R-454B | - - - | - - - | - - - | 24000 | 15.5 | 13.6 | 216048771 | All | USA | No
ML17KC2-024-230A** | CK40HT-24B+TDR | ML180UH070XE36B | R-454B | - - - | - - - | - - - | 24000 | 16.5 | 13.6 | 216048772 | All | USA | No
ML17KC2-024-230A** | CK40HT-24B+TDR | ML180UH090V48B | R-454B | - - - | - - - | - - - | 24000 | 17 | 13.2 | 216048773 | All | USA | No
ML17KC2-024-230A** | CK40HT-24B+TDR | ML193UH030XE36B | R-454B | - - - | - - - | - - - | 24000 | 16 | 13.4 | 216048774 | All | USA | No
ML17KC2-024-230A** | CK40HT-24B+TDR | ML193UH045XE36B | R-454B | - - - | - - - | - - - | 24000 | 16.5 | 13.2 | 216048905 | All | USA | No
ML17KC2-024-230A** | CK40HT-24B+TDR | ML193UH070XE36B | R-454B | - - - | - - - | - - - | 24000 | 16.5 | 13.4 | 216048775 | All | USA | No
ML17KC2-024-230A** | CK40HT-24B+TDR | ML196UH030XE36B | R-454B | - - - | - - - | - - - | 24000 | 16 | 13.2 | 216048906 | All | USA,Canada | No
ML17KC2-024-230A** | CK40HT-24B+TDR | ML196UH045XE36B | R-454B | - - - | - - - | - - - | 24000 | 16 | 13 | 216048776 | All | USA,Canada | No
ML17KC2-024-230A** | CK40HT-24B+TDR | ML196UH070XE36B | R-454B | - - - | - - - | - - - | 24000 | 16.5 | 13.4 | 216048777 | All | USA,Canada | No
ML17KC2-024-230A** | CK40HT-24B+TDR | ML196UH070XE48B | R-454B | - - - | - - - | - - - | 24000 | 14.7 | 12.4 | 216048778 | All | USA,Canada | No
ML17KC2-024-230A** | CK40HT-24B+TDR | ML296UH045XV36B | R-454B | - - - | - - - | - - - | 24000 | 16.5 | 13.4 | 216048907 | All | USA,Canada | No
ML17KC2-024-230A** | CK40HT-24B+TDR | ML296UH070XV36B | R-454B | - - - | - - - | - - - | 24000 | 16.5 | 13.4 | 216048779 | All | USA,Canada | No
ML17KC2-024-230A** | CK40HT-24B+TDR | SL280UH080NV48B | R-454B | - - - | - - - | - - - | 24000 | 16 | 13.2 | 216048908 | All | USA | No
ML17KC2-024-230A** | CK40HT-24B+TDR | SL280UH090V36B | R-454B | - - - | - - - | - - - | 24000 | 16.5 | 13.6 | 216048780 | All | USA | No
ML17KC2-024-230A** | CK40HT-24B+TDR | SL280UH090V48B | R-454B | - - - | - - - | - - - | 24000 | 16.5 | 13.4 | 216048909 | All | USA | No
ML17KC2-024-230A** | CK40HT-24B+TDR | SL297UH040NV36B | R-454B | - - - | - - - | - - - | 24000 | 16 | 13.4 | 217548811 | All | USA,Canada | No
ML17KC2-024-230A** | CK40HT-24B+TDR | SL297UH060NV36B | R-454B | - - - | - - - | - - - | 24000 | 16.5 | 13.2 | 217548908 | All | USA,Canada | No
ML17KC2-024-230A** | CK40HT-24B+TDR | SLP99UH070XV36B | R-454B | - - - | - - - | - - - | 24000 | 16.5 | 13.4 | 216048781 | All | USA,Canada | No
ML17KC2-024-230A** | CK40HT-30A+TDR | - - - | R-454B | - - - | - - - | - - - | 24000 | 14.7 | 12.2 | 216048782 | All | USA,Canada | No
ML17KC2-024-230A** | CK40HT-30A+TDR | EL180UH040NE36A | R-454B | - - - | - - - | - - - | 24000 | 17 | 13.6 | 216048783 | All | USA | No
ML17KC2-024-230A** | CK40HT-30A+TDR | EL180UH060NE36A | R-454B | - - - | - - - | - - - | 24000 | 17 | 13.6 | 216048784 | All | USA | No
ML17KC2-024-230A** | CK40HT-30A+TDR | EL280UH045E36A | R-454B | - - - | - - - | - - - | 24000 | 17 | 13.8 | 216048785 | All | USA | No
ML17KC2-024-230A** | CK40HT-30A+TDR | EL280UH070E36A | R-454B | - - - | - - - | - - - | 24000 | 17 | 13.6 | 216048786 | All | USA | No
ML17KC2-024-230A** | CK40HT-30A+TDR | EL280UH070XE36A | R-454B | - - - | - - - | - - - | 24000 | 17 | 13.6 | 216048787 | All | USA | No
ML17KC2-024-230A** | CK40HT-30A+TDR | ML180UH030V36A | R-454B | - - - | - - - | - - - | 24000 | 17 | 13.8 | 216048788 | All | USA | No
ML17KC2-024-230A** | CK40HT-30A+TDR | ML180UH045E36A | R-454B | - - - | - - - | - - - | 24000 | 16.5 | 13.8 | 216048789 | All | USA | No
ML17KC2-024-230A** | CK40HT-30A+TDR | ML180UH045V36A | R-454B | - - - | - - - | - - - | 24000 | 17 | 13.8 | 216048790 | All | USA | No
ML17KC2-024-230A** | CK40HT-30A+TDR | ML180UH045XE36A | R-454B | - - - | - - - | - - - | 24000 | 16.5 | 13.8 | 216048791 | All | USA | No
ML17KC2-024-230A** | CK40HT-30A+TDR | ML180UH070E36A | R-454B | - - - | - - - | - - - | 24000 | 16.5 | 13.8 | 216048792 | All | USA | No
ML17KC2-024-230A** | CK40HT-30A+TDR | ML180UH070V36A | R-454B | - - - | - - - | - - - | 24000 | 17 | 13.8 | 216048793 | All | USA | No
ML17KC2-024-230A** | CK40HT-30A+TDR | ML180UH070XE36A | R-454B | - - - | - - - | - - - | 24000 | 16.5 | 13.8 | 216048794 | All | USA | No
ML17KC2-024-230A** | CK40HT-30A+TDR | SL280UH060NV36A | R-454B | - - - | - - - | - - - | 24000 | 16.5 | 13.8 | 216048795 | All | USA | No
ML17KC2-024-230A** | CK40HT-30A+TDR | SL280UH070V36A | R-454B | - - - | - - - | - - - | 24000 | 16.5 | 13.6 | 216048796 | All | USA | No
ML17KC2-024-230A** | CK40HT-30A+TDR | SL280UH070XV36A | R-454B | - - - | - - - | - - - | 24000 | 16.5 | 13.6 | 216048797 | All | USA | No
ML17KC2-024-230A** | CK40HT-30B+TDR | - - - | R-454B | - - - | - - - | - - - | 24000 | 14.7 | 12.4 | 216048798 | All | USA,Canada | No
ML17KC2-024-230A** | CK40HT-30B+TDR | EL180UH040NE36A | R-454B | - - - | - - - | - - - | 24000 | 17 | 13.8 | 216048910 | All | USA | No
ML17KC2-024-230A** | CK40HT-30B+TDR | EL180UH060NE36A | R-454B | - - - | - - - | - - - | 24000 | 17 | 13.8 | 216048911 | All | USA | No
ML17KC2-024-230A** | CK40HT-30B+TDR | EL195UH040NE36B | R-454B | - - - | - - - | - - - | 24000 | 16.5 | 13.6 | 217477756 | All | USA,Canada | No
ML17KC2-024-230A** | CK40HT-30B+TDR | EL195UH060NE36B | R-454B | - - - | - - - | - - - | 24000 | 16.5 | 13.6 | 217477808 | All | USA,Canada | No
ML17KC2-024-230A** | CK40HT-30B+TDR | EL196UH030XE36B | R-454B | - - - | - - - | - - - | 24000 | 16.5 | 13.6 | 216048799 | All | USA,Canada | No
ML17KC2-024-230A** | CK40HT-30B+TDR | EL196UH045XE36B | R-454B | - - - | - - - | - - - | 24000 | 16.5 | 13.4 | 216048800 | All | USA,Canada | No
ML17KC2-024-230A** | CK40HT-30B+TDR | EL196UH070XE36B | R-454B | - - - | - - - | - - - | 24000 | 16.5 | 13.4 | 216048801 | All | USA,Canada | No
ML17KC2-024-230A** | CK40HT-30B+TDR | EL280UH045E36A | R-454B | - - - | - - - | - - - | 24000 | 17 | 14 | 216048912 | All | USA | No
ML17KC2-024-230A** | CK40HT-30B+TDR | EL280UH070E36A | R-454B | - - - | - - - | - - - | 24000 | 17 | 13.6 | 216048913 | All | USA | No
ML17KC2-024-230A** | CK40HT-30B+TDR | EL280UH090E36B | R-454B | - - - | - - - | - - - | 24000 | 16.5 | 14 | 216048802 | All | USA | No
ML17KC2-024-230A** | CK40HT-30B+TDR | EL280UH090E48B | R-454B | - - - | - - - | - - - | 24000 | 16 | 13.4 | 216048803 | All | USA | No
ML17KC2-024-230A** | CK40HT-30B+TDR | EL280UH090XE48B | R-454B | - - - | - - - | - - - | 24000 | 16 | 13.4 | 216048804 | All | USA | No
ML17KC2-024-230A** | CK40HT-30B+TDR | EL297UH045XE36B | R-454B | - - - | - - - | - - - | 24000 | 16.5 | 13.6 | 216048977 | All | USA,Canada | No
ML17KC2-024-230A** | CK40HT-30B+TDR | EL297UH045XV36B | R-454B | - - - | - - - | - - - | 24000 | 16.5 | 13.6 | 216048978 | All | USA,Canada | No
ML17KC2-024-230A** | CK40HT-30B+TDR | EL297UH070XE36B | R-454B | - - - | - - - | - - - | 24000 | 16.5 | 13.6 | 216048954 | All | USA,Canada | No
ML17KC2-024-230A** | CK40HT-30B+TDR | EL297UH070XV36B | R-454B | - - - | - - - | - - - | 24000 | 16.5 | 13.8 | 216048979 | All | USA,Canada | No
ML17KC2-024-230A** | CK40HT-30B+TDR | ML180UH045E36A | R-454B | - - - | - - - | - - - | 24000 | 17 | 13.8 | 216048914 | All | USA | No
ML17KC2-024-230A** | CK40HT-30B+TDR | ML180UH070E36B | R-454B | - - - | - - - | - - - | 24000 | 17 | 14 | 216048805 | All | USA | No
ML17KC2-024-230A** | CK40HT-30B+TDR | ML180UH070V36B | R-454B | - - - | - - - | - - - | 24000 | 17 | 14 | 216048806 | All | USA | No
ML17KC2-024-230A** | CK40HT-30B+TDR | ML180UH070V48B | R-454B | - - - | - - - | - - - | 24000 | 16.5 | 14 | 216048807 | All | USA | No
ML17KC2-024-230A** | CK40HT-30B+TDR | ML180UH070XE36B | R-454B | - - - | - - - | - - - | 24000 | 17 | 14 | 216048808 | All | USA | No
ML17KC2-024-230A** | CK40HT-30B+TDR | ML180UH090V48B | R-454B | - - - | - - - | - - - | 24000 | 17 | 13.8 | 216048809 | All | USA | No
ML17KC2-024-230A** | CK40HT-30B+TDR | ML193UH030XE36B | R-454B | - - - | - - - | - - - | 24000 | 16.5 | 13.8 | 216048810 | All | USA | No
ML17KC2-024-230A** | CK40HT-30B+TDR | ML193UH045XE36B | R-454B | - - - | - - - | - - - | 24000 | 17 | 13.6 | 216048811 | All | USA | No
ML17KC2-024-230A** | CK40HT-30B+TDR | ML193UH070XE36B | R-454B | - - - | - - - | - - - | 24000 | 17 | 13.8 | 216048812 | All | USA | No
ML17KC2-024-230A** | CK40HT-30B+TDR | ML196UH030XE36B | R-454B | - - - | - - - | - - - | 24000 | 16.5 | 13.6 | 216048813 | All | USA,Canada | No
ML17KC2-024-230A** | CK40HT-30B+TDR | ML196UH045XE36B | R-454B | - - - | - - - | - - - | 24000 | 16.5 | 13.4 | 216048814 | All | USA,Canada | No
ML17KC2-024-230A** | CK40HT-30B+TDR | ML196UH070XE36B | R-454B | - - - | - - - | - - - | 24000 | 17 | 13.8 | 216048815 | All | USA,Canada | No
ML17KC2-024-230A** | CK40HT-30B+TDR | ML196UH070XE48B | R-454B | - - - | - - - | - - - | 24000 | 15.2 | 12.8 | 216048816 | All | USA,Canada | No
ML17KC2-024-230A** | CK40HT-30B+TDR | ML296UH045XV36B | R-454B | - - - | - - - | - - - | 24000 | 17 | 13.8 | 216048817 | All | USA,Canada | No
ML17KC2-024-230A** | CK40HT-30B+TDR | ML296UH070XV36B | R-454B | - - - | - - - | - - - | 24000 | 17 | 13.8 | 216048818 | All | USA,Canada | No
ML17KC2-024-230A** | CK40HT-30B+TDR | SL280UH070V36A | R-454B | - - - | - - - | - - - | 24000 | 16.5 | 13.8 | 216048819 | All | USA | No
ML17KC2-024-230A** | CK40HT-30B+TDR | SL280UH080NV48B | R-454B | - - - | - - - | - - - | 24000 | 16.5 | 13.6 | 216048820 | All | USA | No
ML17KC2-024-230A** | CK40HT-30B+TDR | SL280UH090V36B | R-454B | - - - | - - - | - - - | 24000 | 16.5 | 14 | 216048821 | All | USA | No
ML17KC2-024-230A** | CK40HT-30B+TDR | SL280UH090V48B | R-454B | - - - | - - - | - - - | 24000 | 17 | 13.8 | 216048822 | All | USA | No
ML17KC2-024-230A** | CK40HT-30B+TDR | SL280UH090XV48B | R-454B | - - - | - - - | - - - | 24000 | 17 | 13.8 | 216048915 | All | USA | No
ML17KC2-024-230A** | CK40HT-30B+TDR | SL297UH040NV36B | R-454B | - - - | - - - | - - - | 24000 | 16.5 | 13.8 | 217548808 | All | USA,Canada | No
ML17KC2-024-230A** | CK40HT-30B+TDR | SL297UH060NV36B | R-454B | - - - | - - - | - - - | 24000 | 17 | 13.6 | 217548909 | All | USA,Canada | No
ML17KC2-024-230A** | CK40HT-30B+TDR | SLP99UH070XV36B | R-454B | - - - | - - - | - - - | 24000 | 17 | 13.8 | 216048823 | All | USA,Canada | No
ML17KC2-024-230A** | CK40HT-36A+TDR | - - - | R-454B | - - - | - - - | - - - | 24000 | 14.7 | 12 | 216048824 | All | USA,Canada | No
ML17KC2-024-230A** | CK40HT-36A+TDR | EL180UH040NE36A | R-454B | - - - | - - - | - - - | 24000 | 16 | 13.2 | 216048825 | All | USA | No
ML17KC2-024-230A** | CK40HT-36A+TDR | EL180UH060NE36A | R-454B | - - - | - - - | - - - | 24000 | 16 | 13.2 | 216048826 | All | USA | No
ML17KC2-024-230A** | CK40HT-36A+TDR | EL280UH045E36A | R-454B | - - - | - - - | - - - | 24000 | 16.5 | 13.4 | 216048916 | All | USA | No
ML17KC2-024-230A** | CK40HT-36A+TDR | EL280UH070E36A | R-454B | - - - | - - - | - - - | 24000 | 16.5 | 13.2 | 216048827 | All | USA | No
ML17KC2-024-230A** | CK40HT-36A+TDR | EL280UH070XE36A | R-454B | - - - | - - - | - - - | 24000 | 16.5 | 13.2 | 216048917 | All | USA | No
ML17KC2-024-230A** | CK40HT-36A+TDR | ML180UH030V36A | R-454B | - - - | - - - | - - - | 24000 | 16.5 | 13.4 | 216048828 | All | USA | No
ML17KC2-024-230A** | CK40HT-36A+TDR | ML180UH045E36A | R-454B | - - - | - - - | - - - | 24000 | 16 | 13.4 | 216048829 | All | USA | No
ML17KC2-024-230A** | CK40HT-36A+TDR | ML180UH045V36A | R-454B | - - - | - - - | - - - | 24000 | 16.5 | 13.4 | 216048918 | All | USA | No
ML17KC2-024-230A** | CK40HT-36A+TDR | ML180UH045XE36A | R-454B | - - - | - - - | - - - | 24000 | 16 | 13.4 | 216048830 | All | USA | No
ML17KC2-024-230A** | CK40HT-36A+TDR | ML180UH070E36A | R-454B | - - - | - - - | - - - | 24000 | 16 | 13.4 | 216048831 | All | USA | No
ML17KC2-024-230A** | CK40HT-36A+TDR | ML180UH070V36A | R-454B | - - - | - - - | - - - | 24000 | 16.5 | 13.4 | 216048919 | All | USA | No
ML17KC2-024-230A** | CK40HT-36A+TDR | ML180UH070XE36A | R-454B | - - - | - - - | - - - | 24000 | 16 | 13.4 | 216048832 | All | USA | No
ML17KC2-024-230A** | CK40HT-36A+TDR | SL280UH060NV36A | R-454B | - - - | - - - | - - - | 24000 | 16 | 13.4 | 216048833 | All | USA | No
ML17KC2-024-230A** | CK40HT-36A+TDR | SL280UH070V36A | R-454B | - - - | - - - | - - - | 24000 | 16 | 13.2 | 216048834 | All | USA | No
ML17KC2-024-230A** | CK40HT-36A+TDR | SL280UH070XV36A | R-454B | - - - | - - - | - - - | 24000 | 16 | 13.2 | 216048835 | All | USA | No
ML17KC2-024-230A** | CK40HT-36B+TDR | - - - | R-454B | - - - | - - - | - - - | 24000 | 14.3 | 12 | 216048836 | All | USA,Canada | No
ML17KC2-024-230A** | CK40HT-36B+TDR | EL180UH060NE36A | R-454B | - - - | - - - | - - - | 24000 | 16.5 | 13.2 | 216048921 | All | USA | No
ML17KC2-024-230A** | CK40HT-36B+TDR | EL195UH040NE36B | R-454B | - - - | - - - | - - - | 24000 | 16 | 13 | 217477757 | All | USA,Canada | No
ML17KC2-024-230A** | CK40HT-36B+TDR | EL195UH060NE36B | R-454B | - - - | - - - | - - - | 24000 | 16 | 13 | 217477809 | All | USA,Canada | No
ML17KC2-024-230A** | CK40HT-36B+TDR | EL196UH030XE36B | R-454B | - - - | - - - | - - - | 24000 | 16 | 13.2 | 216048837 | All | USA,Canada | No
ML17KC2-024-230A** | CK40HT-36B+TDR | EL196UH045XE36B | R-454B | - - - | - - - | - - - | 24000 | 16 | 13 | 216048838 | All | USA,Canada | No
ML17KC2-024-230A** | CK40HT-36B+TDR | EL196UH070XE36B | R-454B | - - - | - - - | - - - | 24000 | 16 | 13 | 216048839 | All | USA,Canada | No
ML17KC2-024-230A** | CK40HT-36B+TDR | EL280UH045E36A | R-454B | - - - | - - - | - - - | 24000 | 16.5 | 13.6 | 216048922 | All | USA | No
ML17KC2-024-230A** | CK40HT-36B+TDR | EL280UH070E36A | R-454B | - - - | - - - | - - - | 24000 | 16.5 | 13.2 | 216048923 | All | USA | No
ML17KC2-024-230A** | CK40HT-36B+TDR | EL280UH090E36B | R-454B | - - - | - - - | - - - | 24000 | 16.5 | 13.2 | 216048840 | All | USA | No
ML17KC2-024-230A** | CK40HT-36B+TDR | EL280UH090E48B | R-454B | - - - | - - - | - - - | 24000 | 15.5 | 13 | 216048841 | All | USA | No
ML17KC2-024-230A** | CK40HT-36B+TDR | EL280UH090XE48B | R-454B | - - - | - - - | - - - | 24000 | 15.5 | 13 | 216048842 | All | USA | No
ML17KC2-024-230A** | CK40HT-36B+TDR | EL297UH045XE36B | R-454B | - - - | - - - | - - - | 24000 | 16 | 13 | 216048980 | All | USA,Canada | No
ML17KC2-024-230A** | CK40HT-36B+TDR | EL297UH045XV36B | R-454B | - - - | - - - | - - - | 24000 | 16 | 13.2 | 216048981 | All | USA,Canada | No
ML17KC2-024-230A** | CK40HT-36B+TDR | EL297UH070XE36B | R-454B | - - - | - - - | - - - | 24000 | 16 | 13 | 216048957 | All | USA,Canada | No
ML17KC2-024-230A** | CK40HT-36B+TDR | EL297UH070XV36B | R-454B | - - - | - - - | - - - | 24000 | 16 | 13.4 | 216048982 | All | USA,Canada | No
ML17KC2-024-230A** | CK40HT-36B+TDR | ML180UH070E36B | R-454B | - - - | - - - | - - - | 24000 | 16.5 | 13.6 | 216048843 | All | USA | No
ML17KC2-024-230A** | CK40HT-36B+TDR | ML180UH070V36B | R-454B | - - - | - - - | - - - | 24000 | 16.5 | 13.6 | 216048844 | All | USA | No
ML17KC2-024-230A** | CK40HT-36B+TDR | ML180UH070V48B | R-454B | - - - | - - - | - - - | 24000 | 15.5 | 13.6 | 216048845 | All | USA | No
ML17KC2-024-230A** | CK40HT-36B+TDR | ML180UH070XE36B | R-454B | - - - | - - - | - - - | 24000 | 16.5 | 13.6 | 216048846 | All | USA | No
ML17KC2-024-230A** | CK40HT-36B+TDR | ML180UH090V48B | R-454B | - - - | - - - | - - - | 24000 | 16.5 | 13.2 | 216048847 | All | USA | No
ML17KC2-024-230A** | CK40HT-36B+TDR | ML193UH030XE36B | R-454B | - - - | - - - | - - - | 24000 | 16 | 13.4 | 216048848 | All | USA | No
ML17KC2-024-230A** | CK40HT-36B+TDR | ML193UH045XE36B | R-454B | - - - | - - - | - - - | 24000 | 16.5 | 13 | 216048849 | All | USA | No
ML17KC2-024-230A** | CK40HT-36B+TDR | ML193UH070XE36B | R-454B | - - - | - - - | - - - | 24000 | 16.5 | 13.4 | 216048850 | All | USA | No
ML17KC2-024-230A** | CK40HT-36B+TDR | ML196UH030XE36B | R-454B | - - - | - - - | - - - | 24000 | 16 | 13.2 | 216048851 | All | USA,Canada | No
ML17KC2-024-230A** | CK40HT-36B+TDR | ML196UH045XE36B | R-454B | - - - | - - - | - - - | 24000 | 16 | 13 | 216048852 | All | USA,Canada | No
ML17KC2-024-230A** | CK40HT-36B+TDR | ML196UH070XE36B | R-454B | - - - | - - - | - - - | 24000 | 16.5 | 13.4 | 216048853 | All | USA,Canada | No
ML17KC2-024-230A** | CK40HT-36B+TDR | ML196UH070XE48B | R-454B | - - - | - - - | - - - | 24000 | 14.7 | 12.4 | 216048854 | All | USA,Canada | No
ML17KC2-024-230A** | CK40HT-36B+TDR | ML296UH045XV36B | R-454B | - - - | - - - | - - - | 24000 | 16.5 | 13.4 | 216048855 | All | USA,Canada | No
ML17KC2-024-230A** | CK40HT-36B+TDR | ML296UH070XV36B | R-454B | - - - | - - - | - - - | 24000 | 16.5 | 13.4 | 216048856 | All | USA,Canada | No
ML17KC2-024-230A** | CK40HT-36B+TDR | SL280UH080NV48B | R-454B | - - - | - - - | - - - | 24000 | 16 | 13.2 | 216048857 | All | USA | No
ML17KC2-024-230A** | CK40HT-36B+TDR | SL280UH090V36B | R-454B | - - - | - - - | - - - | 24000 | 16 | 13.4 | 216048858 | All | USA | No
ML17KC2-024-230A** | CK40HT-36B+TDR | SL280UH090V48B | R-454B | - - - | - - - | - - - | 24000 | 16.5 | 13.4 | 216048859 | All | USA | No
ML17KC2-024-230A** | CK40HT-36B+TDR | SL280UH090XV48B | R-454B | - - - | - - - | - - - | 24000 | 16.5 | 13.4 | 216048924 | All | USA | No
ML17KC2-024-230A** | CK40HT-36B+TDR | SL297UH040NV36B | R-454B | - - - | - - - | - - - | 24000 | 16 | 13.2 | 217548809 | All | USA,Canada | No
ML17KC2-024-230A** | CK40HT-36B+TDR | SL297UH060NV36B | R-454B | - - - | - - - | - - - | 24000 | 16.5 | 13.2 | 217548910 | All | USA,Canada | No
ML17KC2-024-230A** | CK40HT-36B+TDR | SLP99UH070XV36B | R-454B | - - - | - - - | - - - | 24000 | 16.5 | 13.4 | 216048860 | All | USA,Canada | No
ML17KC2-024-230A** | CK40HT-36C+TDR | - - - | R-454B | - - - | - - - | - - - | 24000 | 14.7 | 12 | 216048861 | All | USA,Canada | No
ML17KC2-024-230A** | CK40HT-36C+TDR | EL195UH040NE36B | R-454B | - - - | - - - | - - - | 24000 | 16.5 | 13.2 | 217477758 | All | USA,Canada | No
ML17KC2-024-230A** | CK40HT-36C+TDR | EL195UH060NE36B | R-454B | - - - | - - - | - - - | 24000 | 16.5 | 13.2 | 217477810 | All | USA,Canada | No
ML17KC2-024-230A** | CK40HT-36C+TDR | EL195UH080NE48C | R-454B | - - - | - - - | - - - | 24000 | 15.5 | 12.8 | 217543212 | All | USA,Canada | No
ML17KC2-024-230A** | CK40HT-36C+TDR | EL195UH100NE60C | R-454B | - - - | - - - | - - - | 24000 | 14.3 | 12.4 | 217543213 | All | USA,Canada | No
ML17KC2-024-230A** | CK40HT-36C+TDR | EL280UH110E48C | R-454B | - - - | - - - | - - - | 24000 | 15.5 | 13.2 | 216048862 | All | USA | No
ML17KC2-024-230A** | CK40HT-36C+TDR | EL297UH090XV36C | R-454B | - - - | - - - | - - - | 24000 | 16.5 | 13.6 | 216048983 | All | USA,Canada | No
ML17KC2-024-230A** | CK40HT-36C+TDR | EL297UH110XV48C | R-454B | - - - | - - - | - - - | 24000 | 16.5 | 13.6 | 216048984 | All | USA,Canada | No
ML17KC2-024-230A** | CK40HT-36C+TDR | ML180UH070E36B | R-454B | - - - | - - - | - - - | 24000 | 16.5 | 13.8 | 216048925 | All | USA | No
ML17KC2-024-230A** | CK40HT-36C+TDR | ML193UH045XE36B | R-454B | - - - | - - - | - - - | 24000 | 16.5 | 13.2 | 216048926 | All | USA | No
ML17KC2-024-230A** | CK40HT-36C+TDR | ML193UH070XE36B | R-454B | - - - | - - - | - - - | 24000 | 16.5 | 13.4 | 216048927 | All | USA | No
ML17KC2-024-230A** | CK40HT-36C+TDR | ML193UH090XE36C | R-454B | - - - | - - - | - - - | 24000 | 16.5 | 13.6 | 216048863 | All | USA | No
ML17KC2-024-230A** | CK40HT-36C+TDR | ML196UH045XE36B | R-454B | - - - | - - - | - - - | 24000 | 16 | 13 | 216048928 | All | USA,Canada | No
ML17KC2-024-230A** | CK40HT-36C+TDR | ML196UH070XE36B | R-454B | - - - | - - - | - - - | 24000 | 16.5 | 13.4 | 216048929 | All | USA,Canada | No
ML17KC2-024-230A** | CK40HT-36C+TDR | ML196UH090XE36C | R-454B | - - - | - - - | - - - | 24000 | 16.5 | 13.6 | 216048930 | All | USA,Canada | No
ML17KC2-024-230A** | CK40HT-36C+TDR | SLP99UH090XV36C | R-454B | - - - | - - - | - - - | 24000 | 16.5 | 13.4 | 216048864 | All | USA,Canada | No
ML17KC2-024-230A** | CK40HT-42B+TDR | EL195UH040NE36B | R-454B | - - - | - - - | - - - | 24000 | 17 | 13.8 | 217477759 | All | USA,Canada | No
ML17KC2-024-230A** | CK40HT-42B+TDR | EL195UH060NE36B | R-454B | - - - | - - - | - - - | 24000 | 17 | 13.8 | 217477811 | All | USA,Canada | No
ML17KC2-024-230A** | CK40HT-42B+TDR | SL297UH040NV36B | R-454B | - - - | - - - | - - - | 24000 | 17 | 14 | 217548810 | All | USA,Canada | No
ML17KC2-024-230A** | CK40HT-42C+TDR | EL195UH060NE36B | R-454B | - - - | - - - | - - - | 24000 | 17 | 13.8 | 217477812 | All | USA,Canada | No
ML17KC2-024-230A** | CK40HT-42C+TDR | EL195UH080NE48C | R-454B | - - - | - - - | - - - | 24000 | 16 | 13.2 | 217543214 | All | USA,Canada | No
ML17KC2-024-230A** | CK40HT-42C+TDR | EL195UH100NE60C | R-454B | - - - | - - - | - - - | 24000 | 14.7 | 12.8 | 217543215 | All | USA,Canada | No
ML17KC2-024-230A** | CK40HT-42C+TDR | SL297UH040NV36B | R-454B | - - - | - - - | - - - | 24000 | 16.5 | 13.8 | 217548812 | All | USA,Canada | No
ML17KC2-024-230A** | CK40HT-42C+TDR | SL297UH060NV36B | R-454B | - - - | - - - | - - - | 24000 | 17 | 13.8 | 217548912 | All | USA,Canada | No
ML17KC2-024-230A** | CK40HT-48B+TDR | EL196UH030XE36B | R-454B | - - - | - - - | - - - | 24000 | 16 | 13.6 | 216048865 | All | USA,Canada | No
ML17KC2-024-230A** | CK40HT-48B+TDR | ML180UH070V36B | R-454B | - - - | - - - | - - - | 24000 | 17 | 14 | 216048866 | All | USA | No
ML17KC2-024-230A** | CK40HT-48B+TDR | ML180UH070V48B | R-454B | - - - | - - - | - - - | 24000 | 16.5 | 14 | 216048867 | All | USA | No
ML17KC2-024-230A** | CK40HT-48B+TDR | ML180UH090V48B | R-454B | - - - | - - - | - - - | 24000 | 17 | 13.6 | 216048868 | All | USA | No
ML17KC2-024-230A** | CK40HT-48B+TDR | ML196UH030XE36B | R-454B | - - - | - - - | - - - | 24000 | 16 | 13.6 | 216048869 | All | USA,Canada | No
ML17KC2-024-230A** | CK40HT-48C+TDR | ML196UH090XE36C | R-454B | - - - | - - - | - - - | 24000 | 16.5 | 13.4 | 216048870 | All | USA,Canada | No
ML17KC2-024-230A** | CK40HT-51/61C+TDR | ML196UH090XE36C | R-454B | - - - | - - - | - - - | 24000 | 17 | 13.6 | 216048931 | All | USA,Canada | No
ML17KC2-036-230A** | CBK45UHET-030-230 | - - - | R-454B | - - - | - - - | - - - | 36000 | 16 | 12.8 | 216049735 | All | USA,Canada | No
ML17KC2-036-230A** | CBK45UHET-042-230 | - - - | R-454B | - - - | - - - | - - - | 36000 | 16 | 12.8 | 216049736 | All | USA,Canada | No
ML17KC2-036-230A** | CBK45UHET-048-230 | - - - | R-454B | - - - | - - - | - - - | 36000 | 16.5 | 13.4 | 216049009 | All | USA,Canada | No
ML17KC2-036-230A** | CBK45UHPT-036-230 | - - - | R-454B | - - - | - - - | - - - | 36000 | 15.2 | 12.6 | 217543171 | All | USA,Canada | No
ML17KC2-036-230A** | CBK45UHVT-018-230 | - - - | R-454B | - - - | - - - | - - - | 35800 | 15.2 | 12 | 216049010 | All | USA,Canada | No
ML17KC2-036-230A** | CBK45UHVT-024-230 | - - - | R-454B | - - - | - - - | - - - | 36000 | 15.5 | 12.2 | 216049011 | All | USA,Canada | No
ML17KC2-036-230A** | CBK45UHVT-030-230 | - - - | R-454B | - - - | - - - | - - - | 36000 | 16 | 13 | 216049012 | All | USA,Canada | No
ML17KC2-036-230A** | CBK45UHVT-036-230 | - - - | R-454B | - - - | - - - | - - - | 36000 | 16.5 | 13 | 216049013 | All | USA,Canada | No
ML17KC2-036-230A** | CBK45UHVT-042-230 | - - - | R-454B | - - - | - - - | - - - | 36000 | 16 | 13.4 | 216049014 | All | USA,Canada | No
ML17KC2-036-230A** | CBK45UHVT-048-230 | - - - | R-454B | - - - | - - - | - - - | 36000 | 16.5 | 13.4 | 216049015 | All | USA,Canada | No
ML17KC2-036-230A** | CBK47UHET-030-230 | - - - | R-454B | - - - | - - - | - - - | 36000 | 15.5 | 12.8 | 216049016 | All | USA,Canada | No
ML17KC2-036-230A** | CBK47UHET-036-230 | - - - | R-454B | - - - | - - - | - - - | 36000 | 16 | 12.8 | 216049017 | All | USA,Canada | No
ML17KC2-036-230A** | CBK47UHET-036-460- | - - - | R-454B | - - - | - - - | - - - | 36000 | 16 | 12.8 | 217595382 | All | USA,Canada | No
ML17KC2-036-230A** | CBK47UHET-042-230 | - - - | R-454B | - - - | - - - | - - - | 36000 | 16.5 | 13.4 | 216049018 | All | USA,Canada | No
ML17KC2-036-230A** | CBK47UHET-048-230 | - - - | R-454B | - - - | - - - | - - - | 36000 | 16.5 | 13 | 216049019 | All | USA,Canada | No
ML17KC2-036-230A** | CBK47UHET-048-460- | - - - | R-454B | - - - | - - - | - - - | 36000 | 16.5 | 13 | 217595383 | All | USA,Canada | No
ML17KC2-036-230A** | CBK48MVT-018/024-230 | - - - | R-454B | - - - | - - - | - - - | 36000 | 15.5 | 12.6 | 216049020 | All | USA,Canada | No
ML17KC2-036-230A** | CBK48MVT-030-230 | - - - | R-454B | - - - | - - - | - - - | 36000 | 16 | 13 | 216049021 | All | USA,Canada | No
ML17KC2-036-230A** | CBK48MVT-036-230 | - - - | R-454B | - - - | - - - | - - - | 36000 | 16 | 13 | 216049022 | All | USA,Canada | No
ML17KC2-036-230A** | CBK48MVT-042-230 | - - - | R-454B | - - - | - - - | - - - | 36000 | 16.5 | 13.4 | 216049023 | All | USA,Canada | No
ML17KC2-036-230A** | CBK48MVT-048-230 | - - - | R-454B | - - - | - - - | - - - | 36000 | 16.5 | 13.4 | 216049024 | All | USA,Canada | No
ML17KC2-036-230A** | CK40[C,U]T-18/24A+TDR | ML180UH030V36A | R-454B | - - - | - - - | - - - | 33400 | 14.3 | 11.7 | 216049025 | All | USA | No
ML17KC2-036-230A** | CK40[C,U]T-18/24A+TDR | ML180UH045E36A | R-454B | - - - | - - - | - - - | 33400 | 14.3 | 11.7 | 216049026 | All | USA | No
ML17KC2-036-230A** | CK40[C,U]T-18/24A+TDR | ML180UH045V36A | R-454B | - - - | - - - | - - - | 33600 | 14.3 | 11.7 | 216049027 | All | USA | No
ML17KC2-036-230A** | CK40[C,U]T-18/24A+TDR | ML180UH045XE36A | R-454B | - - - | - - - | - - - | 33400 | 14.3 | 11.7 | 216049028 | All | USA | No
ML17KC2-036-230A** | CK40[C,U]T-18/24B+TDR | EL280UH090E36B | R-454B | - - - | - - - | - - - | 33400 | 14.3 | 11.7 | 216049029 | All | USA | No
ML17KC2-036-230A** | CK40[C,U]T-18/24B+TDR | ML180UH070E36B | R-454B | - - - | - - - | - - - | 33400 | 14.3 | 11.7 | 216049030 | All | USA | No
ML17KC2-036-230A** | CK40[C,U]T-18/24B+TDR | ML180UH070V36B | R-454B | - - - | - - - | - - - | 33400 | 14.3 | 11.7 | 216049031 | All | USA | No
ML17KC2-036-230A** | CK40[C,U]T-18/24B+TDR | ML180UH070V48B | R-454B | - - - | - - - | - - - | 33800 | 14.3 | 11.7 | 216049032 | All | USA | No
ML17KC2-036-230A** | CK40[C,U]T-18/24B+TDR | ML180UH070XE36B | R-454B | - - - | - - - | - - - | 33400 | 14.3 | 11.7 | 216049033 | All | USA | No
ML17KC2-036-230A** | CK40[C,U]T-18/24B+TDR | ML296UH045XV36B | R-454B | - - - | - - - | - - - | 33400 | 14.3 | 11.7 | 216049548 | All | USA,Canada | No
ML17KC2-036-230A** | CK40[C,U]T-24A+TDR | EL180UH040NE36A | R-454B | - - - | - - - | - - - | 35600 | 15.5 | 12.4 | 216049034 | All | USA | No
ML17KC2-036-230A** | CK40[C,U]T-24A+TDR | EL180UH060NE36A | R-454B | - - - | - - - | - - - | 35600 | 15.5 | 12.4 | 216049035 | All | USA | No
ML17KC2-036-230A** | CK40[C,U]T-24A+TDR | EL280UH070E36A | R-454B | - - - | - - - | - - - | 35600 | 15.2 | 12.4 | 216049036 | All | USA | No
ML17KC2-036-230A** | CK40[C,U]T-24A+TDR | EL280UH070XE36A | R-454B | - - - | - - - | - - - | 35600 | 15.2 | 12.4 | 216049037 | All | USA | No
ML17KC2-036-230A** | CK40[C,U]T-24A+TDR | ML180UH030V36A | R-454B | - - - | - - - | - - - | 35600 | 15.5 | 12.6 | 216049038 | All | USA | No
ML17KC2-036-230A** | CK40[C,U]T-24A+TDR | ML180UH045E36A | R-454B | - - - | - - - | - - - | 35800 | 15.5 | 12.4 | 216049039 | All | USA | No
ML17KC2-036-230A** | CK40[C,U]T-24A+TDR | ML180UH045V36A | R-454B | - - - | - - - | - - - | 35800 | 15.5 | 12.6 | 216049040 | All | USA | No
ML17KC2-036-230A** | CK40[C,U]T-24A+TDR | ML180UH045XE36A | R-454B | - - - | - - - | - - - | 35800 | 15.5 | 12.4 | 216049041 | All | USA | No
ML17KC2-036-230A** | CK40[C,U]T-24A+TDR | ML180UH070E36A | R-454B | - - - | - - - | - - - | 35800 | 15.5 | 12.4 | 216049042 | All | USA | No
ML17KC2-036-230A** | CK40[C,U]T-24A+TDR | ML180UH070V36A | R-454B | - - - | - - - | - - - | 35800 | 15.5 | 12.6 | 216049043 | All | USA | No
ML17KC2-036-230A** | CK40[C,U]T-24A+TDR | ML180UH070XE36A | R-454B | - - - | - - - | - - - | 35800 | 15.5 | 12.4 | 216049044 | All | USA | No
ML17KC2-036-230A** | CK40[C,U]T-24A+TDR | SL280UH060NV36A | R-454B | - - - | - - - | - - - | 36000 | 15.5 | 12.6 | 216049045 | All | USA | No
ML17KC2-036-230A** | CK40[C,U]T-24A+TDR | SL280UH070V36A | R-454B | - - - | - - - | - - - | 35800 | 15.2 | 12.4 | 216049046 | All | USA | No
ML17KC2-036-230A** | CK40[C,U]T-24A+TDR | SL280UH070XV36A | R-454B | - - - | - - - | - - - | 35800 | 15.2 | 12.4 | 216049047 | All | USA | No
ML17KC2-036-230A** | CK40[C,U]T-24B+TDR | EL180UH080NE48B | R-454B | - - - | - - - | - - - | 35600 | 15.2 | 12.2 | 216049048 | All | USA | No
ML17KC2-036-230A** | CK40[C,U]T-24B+TDR | EL195UH040NE36B | R-454B | - - - | - - - | - - - | 35400 | 14.7 | 12.2 | 217543172 | All | USA,Canada | No
ML17KC2-036-230A** | CK40[C,U]T-24B+TDR | EL195UH060NE36B | R-454B | - - - | - - - | - - - | 35400 | 14.7 | 12.2 | 217477813 | All | USA,Canada | No
ML17KC2-036-230A** | CK40[C,U]T-24B+TDR | EL280UH070E36A | R-454B | - - - | - - - | - - - | 35800 | 15.2 | 12.4 | 216049549 | All | USA | No
ML17KC2-036-230A** | CK40[C,U]T-24B+TDR | EL280UH090E36B | R-454B | - - - | - - - | - - - | 36000 | 15.5 | 12.6 | 216049049 | All | USA | No
ML17KC2-036-230A** | CK40[C,U]T-24B+TDR | EL280UH090E48B | R-454B | - - - | - - - | - - - | 36000 | 15.5 | 12.8 | 216049050 | All | USA | No
ML17KC2-036-230A** | CK40[C,U]T-24B+TDR | EL280UH090XE48B | R-454B | - - - | - - - | - - - | 36000 | 15.5 | 12.8 | 216049051 | All | USA | No
ML17KC2-036-230A** | CK40[C,U]T-24B+TDR | EL297UH045XE36B | R-454B | - - - | - - - | - - - | 35600 | 15.2 | 12.4 | 216049655 | All | USA,Canada | No
ML17KC2-036-230A** | CK40[C,U]T-24B+TDR | EL297UH045XV36B | R-454B | - - - | - - - | - - - | 35400 | 15.2 | 12.2 | 216049656 | All | USA,Canada | No
ML17KC2-036-230A** | CK40[C,U]T-24B+TDR | EL297UH070XE36B | R-454B | - - - | - - - | - - - | 35600 | 14.7 | 12.4 | 216049630 | All | USA,Canada | No
ML17KC2-036-230A** | CK40[C,U]T-24B+TDR | EL297UH070XV36B | R-454B | - - - | - - - | - - - | 35800 | 15.5 | 12.4 | 216049657 | All | USA,Canada | No
ML17KC2-036-230A** | CK40[C,U]T-24B+TDR | ML180UH070E36B | R-454B | - - - | - - - | - - - | 36000 | 15.5 | 12.4 | 216049052 | All | USA | No
ML17KC2-036-230A** | CK40[C,U]T-24B+TDR | ML180UH070V36B | R-454B | - - - | - - - | - - - | 35800 | 15.5 | 12.8 | 216049053 | All | USA | No
ML17KC2-036-230A** | CK40[C,U]T-24B+TDR | ML180UH070V48B | R-454B | - - - | - - - | - - - | 36000 | 15.5 | 12.8 | 216049054 | All | USA | No
ML17KC2-036-230A** | CK40[C,U]T-24B+TDR | ML180UH070XE36B | R-454B | - - - | - - - | - - - | 36000 | 15.5 | 12.4 | 216049055 | All | USA | No
ML17KC2-036-230A** | CK40[C,U]T-24B+TDR | ML180UH090E48B | R-454B | - - - | - - - | - - - | 35800 | 15.5 | 12.8 | 216049056 | All | USA | No
ML17KC2-036-230A** | CK40[C,U]T-24B+TDR | ML180UH090V48B | R-454B | - - - | - - - | - - - | 35600 | 15.5 | 12.6 | 216049057 | All | USA | No
ML17KC2-036-230A** | CK40[C,U]T-24B+TDR | ML180UH090XE48B | R-454B | - - - | - - - | - - - | 35800 | 15.5 | 12.8 | 216049058 | All | USA | No
ML17KC2-036-230A** | CK40[C,U]T-24B+TDR | ML193UH030XE36B | R-454B | - - - | - - - | - - - | 35600 | 14.7 | 12.2 | 216049059 | All | USA | No
ML17KC2-036-230A** | CK40[C,U]T-24B+TDR | ML193UH045XE36B | R-454B | - - - | - - - | - - - | 35600 | 15.2 | 12.4 | 216049060 | All | USA | No
ML17KC2-036-230A** | CK40[C,U]T-24B+TDR | ML193UH070XE36B | R-454B | - - - | - - - | - - - | 36000 | 15.2 | 12.4 | 216049061 | All | USA | No
ML17KC2-036-230A** | CK40[C,U]T-24B+TDR | ML196UH030XE36B | R-454B | - - - | - - - | - - - | 36000 | 15.5 | 12.2 | 217543173 | All | USA,Canada | No
ML17KC2-036-230A** | CK40[C,U]T-24B+TDR | ML196UH070XE36B | R-454B | - - - | - - - | - - - | 36000 | 15.2 | 12.4 | 216049062 | All | USA,Canada | No
ML17KC2-036-230A** | CK40[C,U]T-24B+TDR | ML196UH070XE48B | R-454B | - - - | - - - | - - - | 36000 | 15.2 | 12 | 216049063 | All | USA,Canada | No
ML17KC2-036-230A** | CK40[C,U]T-24B+TDR | ML296UH045XV36B | R-454B | - - - | - - - | - - - | 35600 | 15.5 | 12.4 | 216049064 | All | USA,Canada | No
ML17KC2-036-230A** | CK40[C,U]T-24B+TDR | ML296UH070XV36B | R-454B | - - - | - - - | - - - | 35800 | 15.5 | 12.4 | 216049065 | All | USA,Canada | No
ML17KC2-036-230A** | CK40[C,U]T-24B+TDR | SL280UH080NV48B | R-454B | - - - | - - - | - - - | 36000 | 15.5 | 12.4 | 216049066 | All | USA | No
ML17KC2-036-230A** | CK40[C,U]T-24B+TDR | SL280UH090V36B | R-454B | - - - | - - - | - - - | 35800 | 15.5 | 12.6 | 216049067 | All | USA | No
ML17KC2-036-230A** | CK40[C,U]T-24B+TDR | SL280UH090V48B | R-454B | - - - | - - - | - - - | 36000 | 15.5 | 12.4 | 216049068 | All | USA | No
ML17KC2-036-230A** | CK40[C,U]T-24B+TDR | SL280UH090XV48B | R-454B | - - - | - - - | - - - | 36000 | 15.5 | 12.4 | 216049069 | All | USA | No
ML17KC2-036-230A** | CK40[C,U]T-24B+TDR | SL297UH040NV36B | R-454B | - - - | - - - | - - - | 35800 | 15.5 | 12.2 | 217548813 | All | USA,Canada | No
ML17KC2-036-230A** | CK40[C,U]T-24B+TDR | SL297UH060NV36B | R-454B | - - - | - - - | - - - | 36000 | 15.5 | 12.2 | 217548913 | All | USA,Canada | No
ML17KC2-036-230A** | CK40[C,U]T-24B+TDR | SLP99UH070XV36B | R-454B | - - - | - - - | - - - | 35800 | 15.5 | 12.6 | 216049070 | All | USA,Canada | No
ML17KC2-036-230A** | CK40[C,U]T-30/36A+TDR | EL180UH040NE36A | R-454B | - - - | - - - | - - - | 34800 | 14.7 | 12 | 216049071 | All | USA | No
ML17KC2-036-230A** | CK40[C,U]T-30/36A+TDR | EL180UH060NE36A | R-454B | - - - | - - - | - - - | 34800 | 14.7 | 12 | 216049072 | All | USA | No
ML17KC2-036-230A** | CK40[C,U]T-30/36A+TDR | EL280UH045E36A | R-454B | - - - | - - - | - - - | 35400 | 15.2 | 12 | 216049073 | All | USA | No
ML17KC2-036-230A** | CK40[C,U]T-30/36A+TDR | EL280UH070E36A | R-454B | - - - | - - - | - - - | 34800 | 14.7 | 12.2 | 216049074 | All | USA | No
ML17KC2-036-230A** | CK40[C,U]T-30/36A+TDR | EL280UH070XE36A | R-454B | - - - | - - - | - - - | 34800 | 14.7 | 12.2 | 216049075 | All | USA | No
ML17KC2-036-230A** | CK40[C,U]T-30/36A+TDR | ML180UH030V36A | R-454B | - - - | - - - | - - - | 35600 | 15.2 | 12 | 216049076 | All | USA | No
ML17KC2-036-230A** | CK40[C,U]T-30/36A+TDR | ML180UH045E36A | R-454B | - - - | - - - | - - - | 35000 | 14.7 | 12.2 | 216049077 | All | USA | No
ML17KC2-036-230A** | CK40[C,U]T-30/36A+TDR | ML180UH045V36A | R-454B | - - - | - - - | - - - | 35600 | 14.7 | 12 | 216049078 | All | USA | No
ML17KC2-036-230A** | CK40[C,U]T-30/36A+TDR | ML180UH045XE36A | R-454B | - - - | - - - | - - - | 35000 | 14.7 | 12.2 | 216049079 | All | USA | No
ML17KC2-036-230A** | CK40[C,U]T-30/36A+TDR | ML180UH070E36A | R-454B | - - - | - - - | - - - | 35000 | 14.7 | 12 | 216049080 | All | USA | No
ML17KC2-036-230A** | CK40[C,U]T-30/36A+TDR | ML180UH070V36A | R-454B | - - - | - - - | - - - | 35800 | 15.2 | 11.7 | 216049081 | All | USA | No
ML17KC2-036-230A** | CK40[C,U]T-30/36A+TDR | ML180UH070XE36A | R-454B | - - - | - - - | - - - | 35000 | 14.7 | 12.2 | 216049082 | All | USA | No
ML17KC2-036-230A** | CK40[C,U]T-30/36A+TDR | SL280UH060NV36A | R-454B | - - - | - - - | - - - | 35600 | 15.2 | 12 | 216049083 | All | USA | No
ML17KC2-036-230A** | CK40[C,U]T-30/36A+TDR | SL280UH070V36A | R-454B | - - - | - - - | - - - | 34600 | 14.7 | 12 | 216049084 | All | USA | No
ML17KC2-036-230A** | CK40[C,U]T-30/36A+TDR | SL280UH070XV36A | R-454B | - - - | - - - | - - - | 34600 | 14.7 | 12 | 216049085 | All | USA | No
ML17KC2-036-230A** | CK40[C,U]T-30/36B+TDR | EL180UH080NE48B | R-454B | - - - | - - - | - - - | 34600 | 14.7 | 12.2 | 216049087 | All | USA | No
ML17KC2-036-230A** | CK40[C,U]T-30/36B+TDR | EL195UH040NE36B | R-454B | - - - | - - - | - - - | 34600 | 14.3 | 11.7 | 217477760 | All | USA,Canada | No
ML17KC2-036-230A** | CK40[C,U]T-30/36B+TDR | EL195UH060NE36B | R-454B | - - - | - - - | - - - | 34600 | 14.3 | 11.7 | 217477814 | All | USA,Canada | No
ML17KC2-036-230A** | CK40[C,U]T-30/36B+TDR | EL196UH030XE36B | R-454B | - - - | - - - | - - - | 34800 | 14.7 | 12 | 216049088 | All | USA,Canada | No
ML17KC2-036-230A** | CK40[C,U]T-30/36B+TDR | EL196UH070XE36B | R-454B | - - - | - - - | - - - | 34600 | 14.3 | 12 | 216049089 | All | USA,Canada | No
ML17KC2-036-230A** | CK40[C,U]T-30/36B+TDR | EL280UH045E36A | R-454B | - - - | - - - | - - - | 35600 | 15.2 | 12.2 | 216049550 | All | USA | No
ML17KC2-036-230A** | CK40[C,U]T-30/36B+TDR | EL280UH070E36A | R-454B | - - - | - - - | - - - | 34800 | 14.7 | 12.2 | 216049551 | All | USA | No
ML17KC2-036-230A** | CK40[C,U]T-30/36B+TDR | EL280UH070XE36A | R-454B | - - - | - - - | - - - | 34800 | 14.7 | 12.2 | 216049552 | All | USA | No
ML17KC2-036-230A** | CK40[C,U]T-30/36B+TDR | EL280UH090E36B | R-454B | - - - | - - - | - - - | 35200 | 15.2 | 12.4 | 216049090 | All | USA | No
ML17KC2-036-230A** | CK40[C,U]T-30/36B+TDR | EL280UH090E48B | R-454B | - - - | - - - | - - - | 35200 | 15.2 | 12.4 | 216049091 | All | USA | No
ML17KC2-036-230A** | CK40[C,U]T-30/36B+TDR | EL280UH090XE48B | R-454B | - - - | - - - | - - - | 35200 | 15.2 | 12.4 | 216049092 | All | USA | No
ML17KC2-036-230A** | CK40[C,U]T-30/36B+TDR | EL297UH045XE36B | R-454B | - - - | - - - | - - - | 34400 | 14.3 | 12 | 216049658 | All | USA,Canada | No
ML17KC2-036-230A** | CK40[C,U]T-30/36B+TDR | EL297UH045XV36B | R-454B | - - - | - - - | - - - | 34400 | 14.7 | 12 | 216049659 | All | USA,Canada | No
ML17KC2-036-230A** | CK40[C,U]T-30/36B+TDR | EL297UH070XE36B | R-454B | - - - | - - - | - - - | 35000 | 14.7 | 12 | 216049631 | All | USA,Canada | No
ML17KC2-036-230A** | CK40[C,U]T-30/36B+TDR | EL297UH070XV36B | R-454B | - - - | - - - | - - - | 34800 | 14.7 | 12.2 | 216049660 | All | USA,Canada | No
ML17KC2-036-230A** | CK40[C,U]T-30/36B+TDR | ML180UH070E36B | R-454B | - - - | - - - | - - - | 35000 | 15.2 | 12.2 | 216049093 | All | USA | No
ML17KC2-036-230A** | CK40[C,U]T-30/36B+TDR | ML180UH070V36B | R-454B | - - - | - - - | - - - | 35800 | 15.2 | 12.4 | 216049094 | All | USA | No
ML17KC2-036-230A** | CK40[C,U]T-30/36B+TDR | ML180UH070V48B | R-454B | - - - | - - - | - - - | 35800 | 15.2 | 12.4 | 216049095 | All | USA | No
ML17KC2-036-230A** | CK40[C,U]T-30/36B+TDR | ML180UH070XE36B | R-454B | - - - | - - - | - - - | 35000 | 15.2 | 12.2 | 216049096 | All | USA | No
ML17KC2-036-230A** | CK40[C,U]T-30/36B+TDR | ML180UH090E48B | R-454B | - - - | - - - | - - - | 35000 | 15.2 | 12.4 | 216049097 | All | USA | No
ML17KC2-036-230A** | CK40[C,U]T-30/36B+TDR | ML180UH090V48B | R-454B | - - - | - - - | - - - | 35800 | 15.2 | 12.2 | 216049098 | All | USA | No
ML17KC2-036-230A** | CK40[C,U]T-30/36B+TDR | ML180UH090XE48B | R-454B | - - - | - - - | - - - | 35000 | 15.2 | 12.4 | 216049099 | All | USA | No
ML17KC2-036-230A** | CK40[C,U]T-30/36B+TDR | ML193UH030XE36B | R-454B | - - - | - - - | - - - | 34800 | 14.7 | 12 | 216049100 | All | USA | No
ML17KC2-036-230A** | CK40[C,U]T-30/36B+TDR | ML193UH045XE36B | R-454B | - - - | - - - | - - - | 34600 | 14.7 | 12 | 216049101 | All | USA | No
ML17KC2-036-230A** | CK40[C,U]T-30/36B+TDR | ML193UH070XE36B | R-454B | - - - | - - - | - - - | 34600 | 14.7 | 12.2 | 216049102 | All | USA | No
ML17KC2-036-230A** | CK40[C,U]T-30/36B+TDR | ML196UH030XE36B | R-454B | - - - | - - - | - - - | 34800 | 14.7 | 12 | 216049103 | All | USA,Canada | No
ML17KC2-036-230A** | CK40[C,U]T-30/36B+TDR | ML196UH070XE36B | R-454B | - - - | - - - | - - - | 35000 | 14.7 | 12 | 216049104 | All | USA,Canada | No
ML17KC2-036-230A** | CK40[C,U]T-30/36B+TDR | ML196UH070XE48B | R-454B | - - - | - - - | - - - | 35200 | 14.7 | 12 | 216049105 | All | USA,Canada | No
ML17KC2-036-230A** | CK40[C,U]T-30/36B+TDR | ML296UH045XV36B | R-454B | - - - | - - - | - - - | 34600 | 14.7 | 12.2 | 216049106 | All | USA,Canada | No
ML17KC2-036-230A** | CK40[C,U]T-30/36B+TDR | ML296UH070XV36B | R-454B | - - - | - - - | - - - | 34800 | 14.7 | 12.2 | 216049107 | All | USA,Canada | No
ML17KC2-036-230A** | CK40[C,U]T-30/36B+TDR | SL280UH080NV48B | R-454B | - - - | - - - | - - - | 35800 | 15.2 | 12 | 216049108 | All | USA | No
ML17KC2-036-230A** | CK40[C,U]T-30/36B+TDR | SL280UH090V36B | R-454B | - - - | - - - | - - - | 35800 | 15.2 | 12.2 | 216049109 | All | USA | No
ML17KC2-036-230A** | CK40[C,U]T-30/36B+TDR | SL280UH090V48B | R-454B | - - - | - - - | - - - | 35800 | 15.2 | 12.2 | 216049110 | All | USA | No
ML17KC2-036-230A** | CK40[C,U]T-30/36B+TDR | SL280UH090XV48B | R-454B | - - - | - - - | - - - | 35800 | 15.2 | 12.2 | 216049111 | All | USA | No
ML17KC2-036-230A** | CK40[C,U]T-30/36B+TDR | SL297UH040NV36B | R-454B | - - - | - - - | - - - | 34800 | 14.7 | 12 | 217548814 | All | USA,Canada | No
ML17KC2-036-230A** | CK40[C,U]T-30/36B+TDR | SL297UH060NV36B | R-454B | - - - | - - - | - - - | 35200 | 14.7 | 12 | 217548914 | All | USA,Canada | No
ML17KC2-036-230A** | CK40[C,U]T-30/36B+TDR | SLP99UH070XV36B | R-454B | - - - | - - - | - - - | 34600 | 14.7 | 12.2 | 216049112 | All | USA,Canada | No
ML17KC2-036-230A** | CK40[C,U]T-30/36C+TDR | EL180UH100NE60C | R-454B | - - - | - - - | - - - | 35200 | 14.7 | 12.2 | 216049113 | All | USA | No
ML17KC2-036-230A** | CK40[C,U]T-30/36C+TDR | EL195UH080NE48C | R-454B | - - - | - - - | - - - | 34400 | 14.7 | 12 | 217477737 | All | USA,Canada | No
ML17KC2-036-230A** | CK40[C,U]T-30/36C+TDR | EL195UH100NE60C | R-454B | - - - | - - - | - - - | 34800 | 14.3 | 12 | 217543174 | All | USA,Canada | No
ML17KC2-036-230A** | CK40[C,U]T-30/36C+TDR | EL196UH090XE48C | R-454B | - - - | - - - | - - - | 35000 | 14.7 | 12.4 | 216049114 | All | USA,Canada | No
ML17KC2-036-230A** | CK40[C,U]T-30/36C+TDR | EL280UH110E48C | R-454B | - - - | - - - | - - - | 34600 | 15.2 | 12.6 | 216049115 | All | USA | No
ML17KC2-036-230A** | CK40[C,U]T-30/36C+TDR | EL297UH090XE48C | R-454B | - - - | - - - | - - - | 35000 | 15.2 | 12.4 | 216049632 | All | USA,Canada | No
ML17KC2-036-230A** | CK40[C,U]T-30/36C+TDR | EL297UH090XV36C | R-454B | - - - | - - - | - - - | 35600 | 15.2 | 12.2 | 216049662 | All | USA,Canada | No
ML17KC2-036-230A** | CK40[C,U]T-30/36C+TDR | EL297UH090XV48C | R-454B | - - - | - - - | - - - | 34800 | 14.7 | 12 | 216049663 | All | USA,Canada | No
ML17KC2-036-230A** | CK40[C,U]T-30/36C+TDR | EL297UH090XV60C | R-454B | - - - | - - - | - - - | 35600 | 14.7 | 12 | 216049664 | All | USA,Canada | No
ML17KC2-036-230A** | CK40[C,U]T-30/36C+TDR | EL297UH110XV48C | R-454B | - - - | - - - | - - - | 35800 | 15.2 | 12 | 216049665 | All | USA,Canada | No
ML17KC2-036-230A** | CK40[C,U]T-30/36C+TDR | EL297UH110XV60C | R-454B | - - - | - - - | - - - | 35600 | 15.2 | 12.2 | 216049666 | All | USA,Canada | No
ML17KC2-036-230A** | CK40[C,U]T-30/36C+TDR | ML180UH110E60C | R-454B | - - - | - - - | - - - | 35200 | 14.7 | 12.4 | 216049116 | All | USA | No
ML17KC2-036-230A** | CK40[C,U]T-30/36C+TDR | ML180UH110V60C | R-454B | - - - | - - - | - - - | 35800 | 15.5 | 12.4 | 216049117 | All | USA | No
ML17KC2-036-230A** | CK40[C,U]T-30/36C+TDR | ML180UH110XE60C | R-454B | - - - | - - - | - - - | 35200 | 14.7 | 12.4 | 216049118 | All | USA | No
ML17KC2-036-230A** | CK40[C,U]T-30/36C+TDR | ML193UH090XE36C | R-454B | - - - | - - - | - - - | 35000 | 14.7 | 12.2 | 216049119 | All | USA | No
ML17KC2-036-230A** | CK40[C,U]T-30/36C+TDR | ML193UH090XE48C | R-454B | - - - | - - - | - - - | 34800 | 14.7 | 12.4 | 216049120 | All | USA | No
ML17KC2-036-230A** | CK40[C,U]T-30/36C+TDR | ML193UH110XE48C | R-454B | - - - | - - - | - - - | 34800 | 15.2 | 12.4 | 216049121 | All | USA | No
ML17KC2-036-230A** | CK40[C,U]T-30/36C+TDR | ML196UH090XE36C | R-454B | - - - | - - - | - - - | 35200 | 15.2 | 12.2 | 216049122 | All | USA,Canada | No
ML17KC2-036-230A** | CK40[C,U]T-30/36C+TDR | ML196UH090XE48C | R-454B | - - - | - - - | - - - | 34800 | 14.7 | 12.4 | 216049123 | All | USA,Canada | No
ML17KC2-036-230A** | CK40[C,U]T-30/36C+TDR | ML296UH090XV48C | R-454B | - - - | - - - | - - - | 35600 | 15.2 | 12.2 | 216049124 | All | USA,Canada | No
ML17KC2-036-230A** | CK40[C,U]T-30/36C+TDR | ML296UH110XV60C | R-454B | - - - | - - - | - - - | 35200 | 15.2 | 12.4 | 216049125 | All | USA,Canada | No
ML17KC2-036-230A** | CK40[C,U]T-30/36C+TDR | SL280UH080NV60C | R-454B | - - - | - - - | - - - | 36000 | 15.5 | 12.4 | 216049126 | All | USA | No
ML17KC2-036-230A** | CK40[C,U]T-30/36C+TDR | SL280UH090V60C | R-454B | - - - | - - - | - - - | 35600 | 15.2 | 12.4 | 216049127 | All | USA | No
ML17KC2-036-230A** | CK40[C,U]T-30/36C+TDR | SL280UH090XV60C | R-454B | - - - | - - - | - - - | 35600 | 15.2 | 12.4 | 216049128 | All | USA | No
ML17KC2-036-230A** | CK40[C,U]T-30/36C+TDR | SL280UH100NV60C | R-454B | - - - | - - - | - - - | 35800 | 15.2 | 12.4 | 216049129 | All | USA | No
ML17KC2-036-230A** | CK40[C,U]T-30/36C+TDR | SL297UH080NV48C | R-454B | - - - | - - - | - - - | 35200 | 14.7 | 11.7 | 217549005 | All | USA,Canada | No
ML17KC2-036-230A** | CK40[C,U]T-30/36C+TDR | SL297UH080NV60C | R-454B | - - - | - - - | - - - | 35800 | 15.2 | 12 | 217549074 | All | USA,Canada | No
ML17KC2-036-230A** | CK40[C,U]T-30/36C+TDR | SLP99UH090XV36C | R-454B | - - - | - - - | - - - | 35400 | 14.7 | 12.2 | 216049130 | All | USA,Canada | No
ML17KC2-036-230A** | CK40[C,U]T-30/36C+TDR | SLP99UH090XV48C | R-454B | - - - | - - - | - - - | 34800 | 14.7 | 12 | 216049131 | All | USA,Canada | No
ML17KC2-036-230A** | CK40[C,U]T-30/36C+TDR | SLP99UH090XV60C | R-454B | - - - | - - - | - - - | 35600 | 14.7 | 12 | 216049132 | All | USA,Canada | No
ML17KC2-036-230A** | CK40[C,U]T-30/36C+TDR | SLP99UH110XV60C | R-454B | - - - | - - - | - - - | 36000 | 15.2 | 12 | 216049133 | All | USA,Canada | No
ML17KC2-036-230A** | CK40[C,U]T-30A+TDR | - - - | R-454B | - - - | - - - | - - - | 36000 | 14.3 | 11.7 | 216049134 | All | USA,Canada | No
ML17KC2-036-230A** | CK40[C,U]T-30A+TDR | EL180UH040NE36A | R-454B | - - - | - - - | - - - | 36000 | 16 | 12.8 | 216049135 | All | USA | No
ML17KC2-036-230A** | CK40[C,U]T-30A+TDR | EL180UH060NE36A | R-454B | - - - | - - - | - - - | 36000 | 16 | 12.8 | 216049136 | All | USA | No
ML17KC2-036-230A** | CK40[C,U]T-30A+TDR | EL280UH045E36A | R-454B | - - - | - - - | - - - | 36000 | 16 | 12.8 | 216049137 | All | USA | No
ML17KC2-036-230A** | CK40[C,U]T-30A+TDR | EL280UH070E36A | R-454B | - - - | - - - | - - - | 36000 | 15.5 | 13 | 216049138 | All | USA | No
ML17KC2-036-230A** | CK40[C,U]T-30A+TDR | EL280UH070XE36A | R-454B | - - - | - - - | - - - | 36000 | 15.5 | 13 | 216049139 | All | USA | No
ML17KC2-036-230A** | CK40[C,U]T-30A+TDR | ML180UH030V36A | R-454B | - - - | - - - | - - - | 36000 | 16 | 12.6 | 216049140 | All | USA | No
ML17KC2-036-230A** | CK40[C,U]T-30A+TDR | ML180UH045E36A | R-454B | - - - | - - - | - - - | 36000 | 16 | 13 | 216049141 | All | USA | No
ML17KC2-036-230A** | CK40[C,U]T-30A+TDR | ML180UH045V36A | R-454B | - - - | - - - | - - - | 36000 | 16 | 12.6 | 216049142 | All | USA | No
ML17KC2-036-230A** | CK40[C,U]T-30A+TDR | ML180UH045XE36A | R-454B | - - - | - - - | - - - | 36000 | 16 | 13 | 216049143 | All | USA | No
ML17KC2-036-230A** | CK40[C,U]T-30A+TDR | ML180UH070E36A | R-454B | - - - | - - - | - - - | 36000 | 15.5 | 12.8 | 216049144 | All | USA | No
ML17KC2-036-230A** | CK40[C,U]T-30A+TDR | ML180UH070V36A | R-454B | - - - | - - - | - - - | 36000 | 16 | 13 | 216049145 | All | USA | No
ML17KC2-036-230A** | CK40[C,U]T-30A+TDR | ML180UH070XE36A | R-454B | - - - | - - - | - - - | 36000 | 16 | 12.8 | 216049146 | All | USA | No
ML17KC2-036-230A** | CK40[C,U]T-30A+TDR | SL280UH060NV36A | R-454B | - - - | - - - | - - - | 36000 | 16 | 13 | 216049147 | All | USA | No
ML17KC2-036-230A** | CK40[C,U]T-30A+TDR | SL280UH070V36A | R-454B | - - - | - - - | - - - | 36000 | 15.5 | 12.8 | 216049148 | All | USA | No
ML17KC2-036-230A** | CK40[C,U]T-30A+TDR | SL280UH070XV36A | R-454B | - - - | - - - | - - - | 36000 | 15.5 | 12.8 | 216049149 | All | USA | No
ML17KC2-036-230A** | CK40[C,U]T-30B+TDR | - - - | R-454B | - - - | - - - | - - - | 36000 | 14.3 | 11.7 | 216049150 | All | USA,Canada | No
ML17KC2-036-230A** | CK40[C,U]T-30B+TDR | EL180UH080NE48B | R-454B | - - - | - - - | - - - | 36000 | 15.5 | 12.8 | 216049151 | All | USA | No
ML17KC2-036-230A** | CK40[C,U]T-30B+TDR | EL195UH040NE36B | R-454B | - - - | - - - | - - - | 36000 | 15.2 | 12.6 | 217477761 | All | USA,Canada | No
ML17KC2-036-230A** | CK40[C,U]T-30B+TDR | EL195UH060NE36B | R-454B | - - - | - - - | - - - | 36000 | 15.2 | 12.6 | 217477815 | All | USA,Canada | No
ML17KC2-036-230A** | CK40[C,U]T-30B+TDR | EL196UH030XE36B | R-454B | - - - | - - - | - - - | 36000 | 15.5 | 12.6 | 216049152 | All | USA,Canada | No
ML17KC2-036-230A** | CK40[C,U]T-30B+TDR | EL196UH070XE36B | R-454B | - - - | - - - | - - - | 36000 | 15.5 | 12.6 | 216049153 | All | USA,Canada | No
ML17KC2-036-230A** | CK40[C,U]T-30B+TDR | EL280UH045E36A | R-454B | - - - | - - - | - - - | 36000 | 16 | 12.8 | 216049553 | All | USA | No
ML17KC2-036-230A** | CK40[C,U]T-30B+TDR | EL280UH070E36A | R-454B | - - - | - - - | - - - | 36000 | 16 | 13 | 216049554 | All | USA | No
ML17KC2-036-230A** | CK40[C,U]T-30B+TDR | EL280UH090E36B | R-454B | - - - | - - - | - - - | 36000 | 16 | 13 | 216049154 | All | USA | No
ML17KC2-036-230A** | CK40[C,U]T-30B+TDR | EL280UH090E48B | R-454B | - - - | - - - | - - - | 36000 | 16 | 13 | 216049155 | All | USA | No
ML17KC2-036-230A** | CK40[C,U]T-30B+TDR | EL280UH090XE48B | R-454B | - - - | - - - | - - - | 36000 | 16 | 13 | 216049156 | All | USA | No
ML17KC2-036-230A** | CK40[C,U]T-30B+TDR | EL297UH045XE36B | R-454B | - - - | - - - | - - - | 36000 | 15.5 | 12.8 | 216049667 | All | USA,Canada | No
ML17KC2-036-230A** | CK40[C,U]T-30B+TDR | EL297UH045XV36B | R-454B | - - - | - - - | - - - | 36000 | 15.5 | 12.6 | 216049668 | All | USA,Canada | No
ML17KC2-036-230A** | CK40[C,U]T-30B+TDR | EL297UH070XE36B | R-454B | - - - | - - - | - - - | 36000 | 16 | 12.8 | 216049633 | All | USA,Canada | No
ML17KC2-036-230A** | CK40[C,U]T-30B+TDR | EL297UH070XV36B | R-454B | - - - | - - - | - - - | 36000 | 15.5 | 12.8 | 216049669 | All | USA,Canada | No
ML17KC2-036-230A** | CK40[C,U]T-30B+TDR | ML180UH070E36B | R-454B | - - - | - - - | - - - | 36000 | 16 | 12.8 | 216049157 | All | USA | No
ML17KC2-036-230A** | CK40[C,U]T-30B+TDR | ML180UH070V36B | R-454B | - - - | - - - | - - - | 36000 | 16 | 13 | 216049158 | All | USA | No
ML17KC2-036-230A** | CK40[C,U]T-30B+TDR | ML180UH070V48B | R-454B | - - - | - - - | - - - | 36000 | 16 | 13.2 | 216049159 | All | USA | No
ML17KC2-036-230A** | CK40[C,U]T-30B+TDR | ML180UH070XE36B | R-454B | - - - | - - - | - - - | 36000 | 16 | 12.8 | 216049160 | All | USA | No
ML17KC2-036-230A** | CK40[C,U]T-30B+TDR | ML180UH090E48B | R-454B | - - - | - - - | - - - | 36000 | 16 | 13.2 | 216049161 | All | USA | No
ML17KC2-036-230A** | CK40[C,U]T-30B+TDR | ML180UH090V48B | R-454B | - - - | - - - | - - - | 36000 | 16 | 13 | 216049162 | All | USA | No
ML17KC2-036-230A** | CK40[C,U]T-30B+TDR | ML180UH090XE48B | R-454B | - - - | - - - | - - - | 36000 | 16 | 13.2 | 216049163 | All | USA | No
ML17KC2-036-230A** | CK40[C,U]T-30B+TDR | ML193UH030XE36B | R-454B | - - - | - - - | - - - | 36000 | 15.5 | 12.6 | 216049164 | All | USA | No
ML17KC2-036-230A** | CK40[C,U]T-30B+TDR | ML193UH045XE36B | R-454B | - - - | - - - | - - - | 36000 | 15.5 | 12.8 | 216049165 | All | USA | No
ML17KC2-036-230A** | CK40[C,U]T-30B+TDR | ML193UH070XE36B | R-454B | - - - | - - - | - - - | 36000 | 15.5 | 13 | 216049166 | All | USA | No
ML17KC2-036-230A** | CK40[C,U]T-30B+TDR | ML196UH030XE36B | R-454B | - - - | - - - | - - - | 36000 | 15.5 | 12.6 | 216049167 | All | USA,Canada | No
ML17KC2-036-230A** | CK40[C,U]T-30B+TDR | ML196UH070XE36B | R-454B | - - - | - - - | - - - | 36000 | 16 | 12.8 | 216049168 | All | USA,Canada | No
ML17KC2-036-230A** | CK40[C,U]T-30B+TDR | ML196UH070XE48B | R-454B | - - - | - - - | - - - | 36000 | 15.5 | 12.4 | 216049169 | All | USA,Canada | No
ML17KC2-036-230A** | CK40[C,U]T-30B+TDR | ML296UH045XV36B | R-454B | - - - | - - - | - - - | 36000 | 15.5 | 13 | 216049170 | All | USA,Canada | No
ML17KC2-036-230A** | CK40[C,U]T-30B+TDR | ML296UH070XV36B | R-454B | - - - | - - - | - - - | 36000 | 16 | 13 | 216049171 | All | USA,Canada | No
ML17KC2-036-230A** | CK40[C,U]T-30B+TDR | SL280UH080NV48B | R-454B | - - - | - - - | - - - | 36000 | 16 | 12.6 | 216049172 | All | USA | No
ML17KC2-036-230A** | CK40[C,U]T-30B+TDR | SL280UH090V36B | R-454B | - - - | - - - | - - - | 36000 | 16 | 13 | 216049173 | All | USA | No
ML17KC2-036-230A** | CK40[C,U]T-30B+TDR | SL280UH090V48B | R-454B | - - - | - - - | - - - | 36000 | 16 | 12.8 | 216049174 | All | USA | No
ML17KC2-036-230A** | CK40[C,U]T-30B+TDR | SL280UH090XV48B | R-454B | - - - | - - - | - - - | 36000 | 16 | 12.8 | 216049175 | All | USA | No
ML17KC2-036-230A** | CK40[C,U]T-30B+TDR | SL297UH040NV36B | R-454B | - - - | - - - | - - - | 36000 | 15.5 | 12.8 | 217548815 | All | USA,Canada | No
ML17KC2-036-230A** | CK40[C,U]T-30B+TDR | SL297UH060NV36B | R-454B | - - - | - - - | - - - | 36000 | 15.5 | 12.6 | 217548915 | All | USA,Canada | No
ML17KC2-036-230A** | CK40[C,U]T-30B+TDR | SLP99UH070XV36B | R-454B | - - - | - - - | - - - | 36000 | 15.5 | 13 | 216049176 | All | USA,Canada | No
ML17KC2-036-230A** | CK40[C,U]T-36A+TDR | - - - | R-454B | - - - | - - - | - - - | 36000 | 14.7 | 12 | 217543175 | All | USA,Canada | No
ML17KC2-036-230A** | CK40[C,U]T-36A+TDR | EL180UH040NE36A | R-454B | - - - | - - - | - - - | 36000 | 16 | 12.8 | 216049177 | All | USA | No
ML17KC2-036-230A** | CK40[C,U]T-36A+TDR | EL180UH060NE36A | R-454B | - - - | - - - | - - - | 36000 | 16 | 12.8 | 216049178 | All | USA | No
ML17KC2-036-230A** | CK40[C,U]T-36A+TDR | EL280UH045E36A | R-454B | - - - | - - - | - - - | 36000 | 16 | 12.8 | 216049179 | All | USA | No
ML17KC2-036-230A** | CK40[C,U]T-36A+TDR | EL280UH070E36A | R-454B | - - - | - - - | - - - | 36000 | 15.5 | 13 | 216049180 | All | USA | No
ML17KC2-036-230A** | CK40[C,U]T-36A+TDR | EL280UH070XE36A | R-454B | - - - | - - - | - - - | 36000 | 15.5 | 13 | 216049181 | All | USA | No
ML17KC2-036-230A** | CK40[C,U]T-36A+TDR | ML180UH030V36A | R-454B | - - - | - - - | - - - | 36000 | 16 | 12.8 | 216049182 | All | USA | No
ML17KC2-036-230A** | CK40[C,U]T-36A+TDR | ML180UH045E36A | R-454B | - - - | - - - | - - - | 36000 | 16 | 13 | 216049183 | All | USA | No
ML17KC2-036-230A** | CK40[C,U]T-36A+TDR | ML180UH045V36A | R-454B | - - - | - - - | - - - | 36000 | 16 | 12.6 | 216049184 | All | USA | No
ML17KC2-036-230A** | CK40[C,U]T-36A+TDR | ML180UH045XE36A | R-454B | - - - | - - - | - - - | 36000 | 16 | 13 | 216049185 | All | USA | No
ML17KC2-036-230A** | CK40[C,U]T-36A+TDR | ML180UH070E36A | R-454B | - - - | - - - | - - - | 36000 | 16 | 12.8 | 216049186 | All | USA | No
ML17KC2-036-230A** | CK40[C,U]T-36A+TDR | ML180UH070V36A | R-454B | - - - | - - - | - - - | 36000 | 16 | 13 | 216049187 | All | USA | No
ML17KC2-036-230A** | CK40[C,U]T-36A+TDR | ML180UH070XE36A | R-454B | - - - | - - - | - - - | 36000 | 16 | 12.8 | 216049188 | All | USA | No
ML17KC2-036-230A** | CK40[C,U]T-36A+TDR | SL280UH060NV36A | R-454B | - - - | - - - | - - - | 36000 | 16 | 13 | 216049189 | All | USA | No
ML17KC2-036-230A** | CK40[C,U]T-36A+TDR | SL280UH070V36A | R-454B | - - - | - - - | - - - | 36000 | 15.5 | 12.8 | 216049190 | All | USA | No
ML17KC2-036-230A** | CK40[C,U]T-36A+TDR | SL280UH070XV36A | R-454B | - - - | - - - | - - - | 36000 | 15.5 | 12.8 | 216049191 | All | USA | No
ML17KC2-036-230A** | CK40[C,U]T-36B+TDR | - - - | R-454B | - - - | - - - | - - - | 36000 | 14.3 | 11.7 | 216048535 | All | USA,Canada | No
ML17KC2-036-230A** | CK40[C,U]T-36B+TDR | EL180UH060NE36A | R-454B | - - - | - - - | - - - | 36000 | 16 | 13 | 216049555 | All | USA | No
ML17KC2-036-230A** | CK40[C,U]T-36B+TDR | EL180UH080NE48B | R-454B | - - - | - - - | - - - | 36000 | 15.5 | 12.8 | 216049192 | All | USA | No
ML17KC2-036-230A** | CK40[C,U]T-36B+TDR | EL195UH040NE36B | R-454B | - - - | - - - | - - - | 36000 | 15.5 | 12.6 | 217477762 | All | USA,Canada | No
ML17KC2-036-230A** | CK40[C,U]T-36B+TDR | EL195UH060NE36B | R-454B | - - - | - - - | - - - | 36000 | 15.5 | 12.6 | 217477816 | All | USA,Canada | No
ML17KC2-036-230A** | CK40[C,U]T-36B+TDR | EL196UH030XE36B | R-454B | - - - | - - - | - - - | 36000 | 16 | 12.8 | 216049193 | All | USA,Canada | No
ML17KC2-036-230A** | CK40[C,U]T-36B+TDR | EL196UH070XE36B | R-454B | - - - | - - - | - - - | 36000 | 15.5 | 12.8 | 216049194 | All | USA,Canada | No
ML17KC2-036-230A** | CK40[C,U]T-36B+TDR | EL280UH045E36A | R-454B | - - - | - - - | - - - | 36000 | 16.5 | 13 | 216049556 | All | USA | No
ML17KC2-036-230A** | CK40[C,U]T-36B+TDR | EL280UH070E36A | R-454B | - - - | - - - | - - - | 36000 | 16 | 13 | 216049557 | All | USA | No
ML17KC2-036-230A** | CK40[C,U]T-36B+TDR | EL280UH090E36B | R-454B | - - - | - - - | - - - | 36000 | 16.5 | 13 | 216049195 | All | USA | No
ML17KC2-036-230A** | CK40[C,U]T-36B+TDR | EL280UH090E48B | R-454B | - - - | - - - | - - - | 36000 | 16 | 13.2 | 216049196 | All | USA | No
ML17KC2-036-230A** | CK40[C,U]T-36B+TDR | EL280UH090XE48B | R-454B | - - - | - - - | - - - | 36000 | 16 | 13.2 | 216049197 | All | USA | No
ML17KC2-036-230A** | CK40[C,U]T-36B+TDR | EL297UH045XE36B | R-454B | - - - | - - - | - - - | 36000 | 15.5 | 12.8 | 216049671 | All | USA,Canada | No
ML17KC2-036-230A** | CK40[C,U]T-36B+TDR | EL297UH045XV36B | R-454B | - - - | - - - | - - - | 36000 | 15.5 | 12.8 | 216049672 | All | USA,Canada | No
ML17KC2-036-230A** | CK40[C,U]T-36B+TDR | EL297UH070XE36B | R-454B | - - - | - - - | - - - | 36000 | 15.5 | 12.8 | 216049634 | All | USA,Canada | No
ML17KC2-036-230A** | CK40[C,U]T-36B+TDR | EL297UH070XV36B | R-454B | - - - | - - - | - - - | 36000 | 16 | 13 | 216049673 | All | USA,Canada | No
ML17KC2-036-230A** | CK40[C,U]T-36B+TDR | ML180UH070E36B | R-454B | - - - | - - - | - - - | 36000 | 16 | 13 | 216049198 | All | USA | No
ML17KC2-036-230A** | CK40[C,U]T-36B+TDR | ML180UH070V36B | R-454B | - - - | - - - | - - - | 36000 | 16 | 13.2 | 216049199 | All | USA | No
ML17KC2-036-230A** | CK40[C,U]T-36B+TDR | ML180UH070V48B | R-454B | - - - | - - - | - - - | 36000 | 16 | 13.2 | 216049200 | All | USA | No
ML17KC2-036-230A** | CK40[C,U]T-36B+TDR | ML180UH070XE36B | R-454B | - - - | - - - | - - - | 36000 | 16 | 13 | 216049201 | All | USA | No
ML17KC2-036-230A** | CK40[C,U]T-36B+TDR | ML180UH090E48B | R-454B | - - - | - - - | - - - | 36000 | 16 | 13.2 | 216049202 | All | USA | No
ML17KC2-036-230A** | CK40[C,U]T-36B+TDR | ML180UH090V48B | R-454B | - - - | - - - | - - - | 36000 | 16 | 13 | 216049203 | All | USA | No
ML17KC2-036-230A** | CK40[C,U]T-36B+TDR | ML180UH090XE48B | R-454B | - - - | - - - | - - - | 36000 | 16 | 13.2 | 216049204 | All | USA | No
ML17KC2-036-230A** | CK40[C,U]T-36B+TDR | ML193UH030XE36B | R-454B | - - - | - - - | - - - | 36000 | 16 | 12.6 | 216049205 | All | USA | No
ML17KC2-036-230A** | CK40[C,U]T-36B+TDR | ML193UH045XE36B | R-454B | - - - | - - - | - - - | 36000 | 15.5 | 12.8 | 216049206 | All | USA | No
ML17KC2-036-230A** | CK40[C,U]T-36B+TDR | ML193UH070XE36B | R-454B | - - - | - - - | - - - | 36000 | 15.5 | 13 | 216049207 | All | USA | No
ML17KC2-036-230A** | CK40[C,U]T-36B+TDR | ML196UH030XE36B | R-454B | - - - | - - - | - - - | 36000 | 16 | 12.8 | 216049208 | All | USA,Canada | No
ML17KC2-036-230A** | CK40[C,U]T-36B+TDR | ML196UH070XE36B | R-454B | - - - | - - - | - - - | 36000 | 16 | 12.8 | 216049209 | All | USA,Canada | No
ML17KC2-036-230A** | CK40[C,U]T-36B+TDR | ML196UH070XE48B | R-454B | - - - | - - - | - - - | 36000 | 15.5 | 12.6 | 216049210 | All | USA,Canada | No
ML17KC2-036-230A** | CK40[C,U]T-36B+TDR | ML296UH045XV36B | R-454B | - - - | - - - | - - - | 36000 | 16 | 13 | 216049211 | All | USA,Canada | No
ML17KC2-036-230A** | CK40[C,U]T-36B+TDR | ML296UH070XV36B | R-454B | - - - | - - - | - - - | 36000 | 16 | 13 | 216049212 | All | USA,Canada | No
ML17KC2-036-230A** | CK40[C,U]T-36B+TDR | SL280UH080NV48B | R-454B | - - - | - - - | - - - | 36000 | 16 | 12.8 | 216049213 | All | USA | No
ML17KC2-036-230A** | CK40[C,U]T-36B+TDR | SL280UH090V36B | R-454B | - - - | - - - | - - - | 36000 | 16 | 13 | 216049214 | All | USA | No
ML17KC2-036-230A** | CK40[C,U]T-36B+TDR | SL280UH090V48B | R-454B | - - - | - - - | - - - | 36000 | 16 | 13 | 216049215 | All | USA | No
ML17KC2-036-230A** | CK40[C,U]T-36B+TDR | SL280UH090XV48B | R-454B | - - - | - - - | - - - | 36000 | 16 | 13 | 216049216 | All | USA | No
ML17KC2-036-230A** | CK40[C,U]T-36B+TDR | SL297UH040NV36B | R-454B | - - - | - - - | - - - | 36000 | 16 | 12.8 | 217548816 | All | USA,Canada | No
ML17KC2-036-230A** | CK40[C,U]T-36B+TDR | SL297UH060NV36B | R-454B | - - - | - - - | - - - | 36000 | 16 | 12.8 | 217548916 | All | USA,Canada | No
ML17KC2-036-230A** | CK40[C,U]T-36B+TDR | SLP99UH070XV36B | R-454B | - - - | - - - | - - - | 36000 | 16 | 13 | 216049217 | All | USA,Canada | No
ML17KC2-036-230A** | CK40[C,U]T-36C+TDR | - - - | R-454B | - - - | - - - | - - - | 36000 | 14.7 | 12 | 218073471 | All | USA,Canada | No
ML17KC2-036-230A** | CK40[C,U]T-36C+TDR | EL180UH100NE60C | R-454B | - - - | - - - | - - - | 36000 | 16 | 13 | 218073473 | All | USA | No
ML17KC2-036-230A** | CK40[C,U]T-36C+TDR | EL195UH080NE48C | R-454B | - - - | - - - | - - - | 36000 | 16 | 13 | 218073484 | All | USA,Canada | No
ML17KC2-036-230A** | CK40[C,U]T-36C+TDR | EL195UH100NE60C | R-454B | - - - | - - - | - - - | 36000 | 15.5 | 12.8 | 218073485 | All | USA,Canada | No
ML17KC2-036-230A** | CK40[C,U]T-36C+TDR | EL196UH090XE48C | R-454B | - - - | - - - | - - - | 36000 | 16 | 13.2 | 218073489 | All | USA,Canada | No
ML17KC2-036-230A** | CK40[C,U]T-36C+TDR | EL280UH110E48C | R-454B | - - - | - - - | - - - | 36000 | 16.5 | 13.4 | 218073474 | All | USA | No
ML17KC2-036-230A** | CK40[C,U]T-36C+TDR | EL297UH070XV36B | R-454B | - - - | - - - | - - - | 36000 | 16 | 13.2 | 218073502 | All | USA,Canada | No
ML17KC2-036-230A** | CK40[C,U]T-36C+TDR | EL297UH090XE48C | R-454B | - - - | - - - | - - - | 36000 | 16 | 13.2 | 218073481 | All | USA,Canada | No
ML17KC2-036-230A** | CK40[C,U]T-36C+TDR | EL297UH090XV36C | R-454B | - - - | - - - | - - - | 36000 | 16 | 13.2 | 218073501 | All | USA,Canada | No
ML17KC2-036-230A** | CK40[C,U]T-36C+TDR | EL297UH090XV48C | R-454B | - - - | - - - | - - - | 36000 | 16 | 13.2 | 218073500 | All | USA,Canada | No
ML17KC2-036-230A** | CK40[C,U]T-36C+TDR | EL297UH090XV60C | R-454B | - - - | - - - | - - - | 36000 | 16.5 | 13 | 218073499 | All | USA,Canada | No
ML17KC2-036-230A** | CK40[C,U]T-36C+TDR | EL297UH110XE60C | R-454B | - - - | - - - | - - - | 36000 | 16 | 13 | 218073472 | All | USA,Canada | No
ML17KC2-036-230A** | CK40[C,U]T-36C+TDR | EL297UH110XV48C | R-454B | - - - | - - - | - - - | 36000 | 16 | 13.4 | 218073498 | All | USA,Canada | No
ML17KC2-036-230A** | CK40[C,U]T-36C+TDR | EL297UH110XV60C | R-454B | - - - | - - - | - - - | 36000 | 16.5 | 13.2 | 218073497 | All | USA,Canada | No
ML17KC2-036-230A** | CK40[C,U]T-36C+TDR | ML180UH090E60C | R-454B | - - - | - - - | - - - | 36000 | 16 | 13.2 | 218073483 | All | USA | No
ML17KC2-036-230A** | CK40[C,U]T-36C+TDR | ML180UH110V60C | R-454B | - - - | - - - | - - - | 36000 | 16.5 | 13.4 | 218073487 | All | USA | No
ML17KC2-036-230A** | CK40[C,U]T-36C+TDR | ML193UH090XE36C | R-454B | - - - | - - - | - - - | 36000 | 16 | 13 | 218073475 | All | USA | No
ML17KC2-036-230A** | CK40[C,U]T-36C+TDR | ML193UH090XE48C | R-454B | - - - | - - - | - - - | 36000 | 16 | 13.2 | 218073482 | All | USA | No
ML17KC2-036-230A** | CK40[C,U]T-36C+TDR | ML193UH110XE48C | R-454B | - - - | - - - | - - - | 36000 | 16 | 13.4 | 218073476 | All | USA | No
ML17KC2-036-230A** | CK40[C,U]T-36C+TDR | ML193UH110XE60C | R-454B | - - - | - - - | - - - | 36000 | 16 | 13.2 | 218073477 | All | USA | No
ML17KC2-036-230A** | CK40[C,U]T-36C+TDR | ML196UH090XE36C | R-454B | - - - | - - - | - - - | 36000 | 16 | 13 | 218073492 | All | USA,Canada | No
ML17KC2-036-230A** | CK40[C,U]T-36C+TDR | ML196UH090XE48C | R-454B | - - - | - - - | - - - | 36000 | 16 | 13.2 | 218073506 | All | USA,Canada | No
ML17KC2-036-230A** | CK40[C,U]T-36C+TDR | ML196UH090XE60C | R-454B | - - - | - - - | - - - | 36000 | 16 | 13.2 | 218073478 | All | USA,Canada | No
ML17KC2-036-230A** | CK40[C,U]T-36C+TDR | ML196UH110XE60C | R-454B | - - - | - - - | - - - | 36000 | 16 | 13 | 218073488 | All | USA,Canada | No
ML17KC2-036-230A** | CK40[C,U]T-36C+TDR | ML296UH090XV48C | R-454B | - - - | - - - | - - - | 36000 | 16 | 13.2 | 218073505 | All | USA,Canada | No
ML17KC2-036-230A** | CK40[C,U]T-36C+TDR | ML296UH110XV60C | R-454B | - - - | - - - | - - - | 36000 | 16.5 | 13.2 | 218073503 | All | USA,Canada | No
ML17KC2-036-230A** | CK40[C,U]T-36C+TDR | SL280UH080NV60C | R-454B | - - - | - - - | - - - | 36000 | 16.5 | 13.2 | 218073479 | All | USA | No
ML17KC2-036-230A** | CK40[C,U]T-36C+TDR | SL280UH090V60C | R-454B | - - - | - - - | - - - | 36000 | 16.5 | 13.4 | 218073490 | All | USA | No
ML17KC2-036-230A** | CK40[C,U]T-36C+TDR | SL280UH090XV60C | R-454B | - - - | - - - | - - - | 36000 | 16.5 | 13.4 | 218073491 | All | USA | No
ML17KC2-036-230A** | CK40[C,U]T-36C+TDR | SL280UH100NV60C | R-454B | - - - | - - - | - - - | 36000 | 16.5 | 13.2 | 218073480 | All | USA | No
ML17KC2-036-230A** | CK40[C,U]T-36C+TDR | SL297UH080NV48C | R-454B | - - - | - - - | - - - | 36000 | 16 | 12.4 | 218073486 | All | USA,Canada | No
ML17KC2-036-230A** | CK40[C,U]T-36C+TDR | SL297UH080NV60C | R-454B | - - - | - - - | - - - | 36000 | 16.5 | 13 | 218073504 | All | USA,Canada | No
ML17KC2-036-230A** | CK40[C,U]T-36C+TDR | SLP99UH090XV36C | R-454B | - - - | - - - | - - - | 36000 | 16.5 | 13.2 | 218073494 | All | USA,Canada | No
ML17KC2-036-230A** | CK40[C,U]T-36C+TDR | SLP99UH090XV48C | R-454B | - - - | - - - | - - - | 36000 | 16 | 13.2 | 218073495 | All | USA,Canada | No
ML17KC2-036-230A** | CK40[C,U]T-36C+TDR | SLP99UH090XV60C | R-454B | - - - | - - - | - - - | 36000 | 16.5 | 13 | 218073493 | All | USA,Canada | No
ML17KC2-036-230A** | CK40[C,U]T-36C+TDR | SLP99UH110XV60C | R-454B | - - - | - - - | - - - | 36000 | 16.5 | 13.2 | 218073496 | All | USA,Canada | No
ML17KC2-036-230A** | CK40[C,U]T-48B+TDR | - - - | R-454B | - - - | - - - | - - - | 36000 | 14.7 | 12 | 216049218 | All | USA,Canada | No
ML17KC2-036-230A** | CK40[C,U]T-48B+TDR | EL180UH060NE36A | R-454B | - - - | - - - | - - - | 36000 | 16 | 13 | 216049558 | All | USA | No
ML17KC2-036-230A** | CK40[C,U]T-48B+TDR | EL180UH080NE48B | R-454B | - - - | - - - | - - - | 36000 | 16 | 13 | 216049219 | All | USA | No
ML17KC2-036-230A** | CK40[C,U]T-48B+TDR | EL195UH040NE36B | R-454B | - - - | - - - | - - - | 36000 | 15.5 | 12.8 | 217477763 | All | USA,Canada | No
ML17KC2-036-230A** | CK40[C,U]T-48B+TDR | EL195UH060NE36B | R-454B | - - - | - - - | - - - | 36000 | 15.5 | 12.8 | 217477817 | All | USA,Canada | No
ML17KC2-036-230A** | CK40[C,U]T-48B+TDR | EL196UH030XE36B | R-454B | - - - | - - - | - - - | 36000 | 16 | 12.8 | 216049220 | All | USA,Canada | No
ML17KC2-036-230A** | CK40[C,U]T-48B+TDR | EL196UH045XE36B | R-454B | - - - | - - - | - - - | 36000 | 15.5 | 12.8 | 216049221 | All | USA,Canada | No
ML17KC2-036-230A** | CK40[C,U]T-48B+TDR | EL196UH070XE36B | R-454B | - - - | - - - | - - - | 36000 | 15.5 | 13 | 216049222 | All | USA,Canada | No
ML17KC2-036-230A** | CK40[C,U]T-48B+TDR | EL280UH045E36A | R-454B | - - - | - - - | - - - | 36000 | 16.5 | 13 | 216049559 | All | USA | No
ML17KC2-036-230A** | CK40[C,U]T-48B+TDR | EL280UH070E36A | R-454B | - - - | - - - | - - - | 36000 | 16 | 13 | 216049560 | All | USA | No
ML17KC2-036-230A** | CK40[C,U]T-48B+TDR | EL280UH090E36B | R-454B | - - - | - - - | - - - | 36000 | 16.5 | 13.2 | 216049223 | All | USA | No
ML17KC2-036-230A** | CK40[C,U]T-48B+TDR | EL280UH090E48B | R-454B | - - - | - - - | - - - | 36000 | 16.5 | 13.4 | 216049224 | All | USA | No
ML17KC2-036-230A** | CK40[C,U]T-48B+TDR | EL280UH090XE48B | R-454B | - - - | - - - | - - - | 36000 | 16.5 | 13.4 | 216049225 | All | USA | No
ML17KC2-036-230A** | CK40[C,U]T-48B+TDR | EL297UH045XE36B | R-454B | - - - | - - - | - - - | 36000 | 16 | 13 | 216049675 | All | USA,Canada | No
ML17KC2-036-230A** | CK40[C,U]T-48B+TDR | EL297UH045XV36B | R-454B | - - - | - - - | - - - | 36000 | 15.5 | 12.8 | 216049676 | All | USA,Canada | No
ML17KC2-036-230A** | CK40[C,U]T-48B+TDR | EL297UH070XE36B | R-454B | - - - | - - - | - - - | 36000 | 15.5 | 13 | 216049635 | All | USA,Canada | No
ML17KC2-036-230A** | CK40[C,U]T-48B+TDR | EL297UH070XV36B | R-454B | - - - | - - - | - - - | 36000 | 16 | 13 | 216049677 | All | USA,Canada | No
ML17KC2-036-230A** | CK40[C,U]T-48B+TDR | ML180UH070E36B | R-454B | - - - | - - - | - - - | 36000 | 16.5 | 13.2 | 216049226 | All | USA | No
ML17KC2-036-230A** | CK40[C,U]T-48B+TDR | ML180UH070V36B | R-454B | - - - | - - - | - - - | 36000 | 16 | 13.4 | 216049227 | All | USA | No
ML17KC2-036-230A** | CK40[C,U]T-48B+TDR | ML180UH070V48B | R-454B | - - - | - - - | - - - | 36000 | 16 | 13.4 | 216049228 | All | USA | No
ML17KC2-036-230A** | CK40[C,U]T-48B+TDR | ML180UH070XE36B | R-454B | - - - | - - - | - - - | 36000 | 16.5 | 13.2 | 216049229 | All | USA | No
ML17KC2-036-230A** | CK40[C,U]T-48B+TDR | ML180UH090E48B | R-454B | - - - | - - - | - - - | 36000 | 16 | 13.4 | 216049230 | All | USA | No
ML17KC2-036-230A** | CK40[C,U]T-48B+TDR | ML180UH090V48B | R-454B | - - - | - - - | - - - | 36000 | 16 | 13 | 216049231 | All | USA | No
ML17KC2-036-230A** | CK40[C,U]T-48B+TDR | ML180UH090XE48B | R-454B | - - - | - - - | - - - | 36000 | 16 | 13.4 | 216049232 | All | USA | No
ML17KC2-036-230A** | CK40[C,U]T-48B+TDR | ML193UH030XE36B | R-454B | - - - | - - - | - - - | 36000 | 16 | 12.8 | 216049233 | All | USA | No
ML17KC2-036-230A** | CK40[C,U]T-48B+TDR | ML193UH045XE36B | R-454B | - - - | - - - | - - - | 36000 | 15.5 | 13 | 216049234 | All | USA | No
ML17KC2-036-230A** | CK40[C,U]T-48B+TDR | ML193UH070XE36B | R-454B | - - - | - - - | - - - | 36000 | 16 | 13 | 216049235 | All | USA | No
ML17KC2-036-230A** | CK40[C,U]T-48B+TDR | ML196UH030XE36B | R-454B | - - - | - - - | - - - | 36000 | 16 | 12.8 | 216049236 | All | USA,Canada | No
ML17KC2-036-230A** | CK40[C,U]T-48B+TDR | ML196UH045XE36B | R-454B | - - - | - - - | - - - | 36000 | 15.5 | 12.8 | 216049237 | All | USA,Canada | No
ML17KC2-036-230A** | CK40[C,U]T-48B+TDR | ML196UH070XE36B | R-454B | - - - | - - - | - - - | 36000 | 16 | 13.2 | 216049238 | All | USA,Canada | No
ML17KC2-036-230A** | CK40[C,U]T-48B+TDR | ML196UH070XE48B | R-454B | - - - | - - - | - - - | 36000 | 16 | 12.8 | 216049239 | All | USA,Canada | No
ML17KC2-036-230A** | CK40[C,U]T-48B+TDR | ML296UH045XV36B | R-454B | - - - | - - - | - - - | 36000 | 16 | 13 | 216049240 | All | USA,Canada | No
ML17KC2-036-230A** | CK40[C,U]T-48B+TDR | ML296UH070XV36B | R-454B | - - - | - - - | - - - | 36000 | 16 | 13 | 216049241 | All | USA,Canada | No
ML17KC2-036-230A** | CK40[C,U]T-48B+TDR | SL280UH080NV48B | R-454B | - - - | - - - | - - - | 36000 | 16 | 13 | 216049242 | All | USA | No
ML17KC2-036-230A** | CK40[C,U]T-48B+TDR | SL280UH090V36B | R-454B | - - - | - - - | - - - | 36000 | 16 | 13.2 | 216049243 | All | USA | No
ML17KC2-036-230A** | CK40[C,U]T-48B+TDR | SL280UH090V48B | R-454B | - - - | - - - | - - - | 36000 | 16.5 | 13 | 216049244 | All | USA | No
ML17KC2-036-230A** | CK40[C,U]T-48B+TDR | SL280UH090XV48B | R-454B | - - - | - - - | - - - | 36000 | 16.5 | 13 | 216049245 | All | USA | No
ML17KC2-036-230A** | CK40[C,U]T-48B+TDR | SL297UH040NV36B | R-454B | - - - | - - - | - - - | 36000 | 16 | 13 | 217548817 | All | USA,Canada | No
ML17KC2-036-230A** | CK40[C,U]T-48B+TDR | SL297UH060NV36B | R-454B | - - - | - - - | - - - | 36000 | 16 | 12.8 | 217548917 | All | USA,Canada | No
ML17KC2-036-230A** | CK40[C,U]T-48B+TDR | SLP99UH070XV36B | R-454B | - - - | - - - | - - - | 36000 | 16 | 13 | 216049246 | All | USA,Canada | No
ML17KC2-036-230A** | CK40[C,U]T-48C+TDR | - - - | R-454B | - - - | - - - | - - - | 36000 | 14.7 | 12 | 216049247 | All | USA,Canada | No
ML17KC2-036-230A** | CK40[C,U]T-48C+TDR | EL180UH100NE60C | R-454B | - - - | - - - | - - - | 36000 | 16 | 13.2 | 216049248 | All | USA | No
ML17KC2-036-230A** | CK40[C,U]T-48C+TDR | EL195UH080NE48C | R-454B | - - - | - - - | - - - | 36000 | 16 | 13 | 217477738 | All | USA,Canada | No
ML17KC2-036-230A** | CK40[C,U]T-48C+TDR | EL195UH100NE60C | R-454B | - - - | - - - | - - - | 36000 | 15.5 | 12.8 | 217543176 | All | USA,Canada | No
ML17KC2-036-230A** | CK40[C,U]T-48C+TDR | EL196UH090XE48C | R-454B | - - - | - - - | - - - | 36000 | 16 | 13.4 | 216049249 | All | USA,Canada | No
ML17KC2-036-230A** | CK40[C,U]T-48C+TDR | EL280UH110E48C | R-454B | - - - | - - - | - - - | 36000 | 16.5 | 13.4 | 216049250 | All | USA | No
ML17KC2-036-230A** | CK40[C,U]T-48C+TDR | EL297UH090XE48C | R-454B | - - - | - - - | - - - | 36000 | 16.5 | 13.2 | 216049636 | All | USA,Canada | No
ML17KC2-036-230A** | CK40[C,U]T-48C+TDR | EL297UH090XV36C | R-454B | - - - | - - - | - - - | 36000 | 16 | 13.2 | 216049679 | All | USA,Canada | No
ML17KC2-036-230A** | CK40[C,U]T-48C+TDR | EL297UH090XV48C | R-454B | - - - | - - - | - - - | 36000 | 16 | 13 | 216049680 | All | USA,Canada | No
ML17KC2-036-230A** | CK40[C,U]T-48C+TDR | EL297UH090XV60C | R-454B | - - - | - - - | - - - | 36000 | 16 | 13 | 216049681 | All | USA,Canada | No
ML17KC2-036-230A** | CK40[C,U]T-48C+TDR | EL297UH110XV48C | R-454B | - - - | - - - | - - - | 36000 | 16 | 13.2 | 216049682 | All | USA,Canada | No
ML17KC2-036-230A** | CK40[C,U]T-48C+TDR | EL297UH110XV60C | R-454B | - - - | - - - | - - - | 36000 | 16.5 | 13.2 | 216049683 | All | USA,Canada | No
ML17KC2-036-230A** | CK40[C,U]T-48C+TDR | ML180UH090E48B | R-454B | - - - | - - - | - - - | 36000 | 16.5 | 13.4 | 216049561 | All | USA | No
ML17KC2-036-230A** | CK40[C,U]T-48C+TDR | ML180UH110E60C | R-454B | - - - | - - - | - - - | 36000 | 16.5 | 13.4 | 216049251 | All | USA | No
ML17KC2-036-230A** | CK40[C,U]T-48C+TDR | ML180UH110V60C | R-454B | - - - | - - - | - - - | 36000 | 16.5 | 13.4 | 216049252 | All | USA | No
ML17KC2-036-230A** | CK40[C,U]T-48C+TDR | ML180UH110XE60C | R-454B | - - - | - - - | - - - | 36000 | 16.5 | 13.4 | 216049253 | All | USA | No
ML17KC2-036-230A** | CK40[C,U]T-48C+TDR | ML193UH090XE36C | R-454B | - - - | - - - | - - - | 36000 | 16 | 13.2 | 216049254 | All | USA | No
ML17KC2-036-230A** | CK40[C,U]T-48C+TDR | ML193UH090XE48C | R-454B | - - - | - - - | - - - | 36000 | 16 | 13.4 | 216049255 | All | USA | No
ML17KC2-036-230A** | CK40[C,U]T-48C+TDR | ML193UH110XE48C | R-454B | - - - | - - - | - - - | 36000 | 16.5 | 13.4 | 216049256 | All | USA | No
ML17KC2-036-230A** | CK40[C,U]T-48C+TDR | ML196UH090XE36C | R-454B | - - - | - - - | - - - | 36000 | 16 | 13.2 | 216049257 | All | USA,Canada | No
ML17KC2-036-230A** | CK40[C,U]T-48C+TDR | ML196UH090XE48C | R-454B | - - - | - - - | - - - | 36000 | 16 | 13.4 | 216049258 | All | USA,Canada | No
ML17KC2-036-230A** | CK40[C,U]T-48C+TDR | ML296UH090XV48C | R-454B | - - - | - - - | - - - | 36000 | 16 | 13.2 | 216049259 | All | USA,Canada | No
ML17KC2-036-230A** | CK40[C,U]T-48C+TDR | ML296UH110XV60C | R-454B | - - - | - - - | - - - | 36000 | 16.5 | 13.4 | 216049260 | All | USA,Canada | No
ML17KC2-036-230A** | CK40[C,U]T-48C+TDR | SL280UH080NV60C | R-454B | - - - | - - - | - - - | 36000 | 16.5 | 13.4 | 216049261 | All | USA | No
ML17KC2-036-230A** | CK40[C,U]T-48C+TDR | SL280UH090V60C | R-454B | - - - | - - - | - - - | 36000 | 16.5 | 13.4 | 216049262 | All | USA | No
ML17KC2-036-230A** | CK40[C,U]T-48C+TDR | SL280UH090XV60C | R-454B | - - - | - - - | - - - | 36000 | 16.5 | 13.4 | 216049263 | All | USA | No
ML17KC2-036-230A** | CK40[C,U]T-48C+TDR | SL280UH100NV60C | R-454B | - - - | - - - | - - - | 36000 | 16.5 | 13.4 | 216049264 | All | USA | No
ML17KC2-036-230A** | CK40[C,U]T-48C+TDR | SL297UH080NV48C | R-454B | - - - | - - - | - - - | 36000 | 16 | 12.6 | 217549006 | All | USA,Canada | No
ML17KC2-036-230A** | CK40[C,U]T-48C+TDR | SL297UH080NV60C | R-454B | - - - | - - - | - - - | 36000 | 16.5 | 13 | 217549075 | All | USA,Canada | No
ML17KC2-036-230A** | CK40[C,U]T-48C+TDR | SLP99UH090XV36C | R-454B | - - - | - - - | - - - | 36000 | 16 | 13.2 | 216049265 | All | USA,Canada | No
ML17KC2-036-230A** | CK40[C,U]T-48C+TDR | SLP99UH090XV48C | R-454B | - - - | - - - | - - - | 36000 | 16 | 13 | 216049266 | All | USA,Canada | No
ML17KC2-036-230A** | CK40[C,U]T-48C+TDR | SLP99UH090XV60C | R-454B | - - - | - - - | - - - | 36000 | 16 | 13 | 216049267 | All | USA,Canada | No
ML17KC2-036-230A** | CK40[C,U]T-48C+TDR | SLP99UH110XV60C | R-454B | - - - | - - - | - - - | 36000 | 16 | 13.2 | 216049268 | All | USA,Canada | No
ML17KC2-036-230A** | CK40[C,U]T-49C+TDR | - - - | R-454B | - - - | - - - | - - - | 36000 | 14.7 | 12 | 216049269 | All | USA,Canada | No
ML17KC2-036-230A** | CK40[C,U]T-49C+TDR | EL180UH100NE60C | R-454B | - - - | - - - | - - - | 36000 | 16 | 13.2 | 216049270 | All | USA | No
ML17KC2-036-230A** | CK40[C,U]T-49C+TDR | EL195UH080NE48C | R-454B | - - - | - - - | - - - | 36000 | 16 | 13 | 217477739 | All | USA,Canada | No
ML17KC2-036-230A** | CK40[C,U]T-49C+TDR | EL196UH090XE48C | R-454B | - - - | - - - | - - - | 36000 | 16.5 | 13.4 | 216049271 | All | USA,Canada | No
ML17KC2-036-230A** | CK40[C,U]T-49C+TDR | EL280UH110E48C | R-454B | - - - | - - - | - - - | 36000 | 16.5 | 13.6 | 216049272 | All | USA | No
ML17KC2-036-230A** | CK40[C,U]T-49C+TDR | EL297UH090XE48C | R-454B | - - - | - - - | - - - | 36000 | 16.5 | 13.4 | 216049637 | All | USA,Canada | No
ML17KC2-036-230A** | CK40[C,U]T-49C+TDR | EL297UH090XV36C | R-454B | - - - | - - - | - - - | 36000 | 16 | 13.4 | 216049684 | All | USA,Canada | No
ML17KC2-036-230A** | CK40[C,U]T-49C+TDR | EL297UH090XV48C | R-454B | - - - | - - - | - - - | 36000 | 16 | 13.2 | 216049685 | All | USA,Canada | No
ML17KC2-036-230A** | CK40[C,U]T-49C+TDR | EL297UH090XV60C | R-454B | - - - | - - - | - - - | 36000 | 16.5 | 13.2 | 216049686 | All | USA,Canada | No
ML17KC2-036-230A** | CK40[C,U]T-49C+TDR | EL297UH110XV48C | R-454B | - - - | - - - | - - - | 36000 | 16 | 13.4 | 216049687 | All | USA,Canada | No
ML17KC2-036-230A** | CK40[C,U]T-49C+TDR | EL297UH110XV60C | R-454B | - - - | - - - | - - - | 36000 | 16.5 | 13.4 | 216049688 | All | USA,Canada | No
ML17KC2-036-230A** | CK40[C,U]T-49C+TDR | ML180UH110E60C | R-454B | - - - | - - - | - - - | 36000 | 16.5 | 13.4 | 216049273 | All | USA | No
ML17KC2-036-230A** | CK40[C,U]T-49C+TDR | ML180UH110V60C | R-454B | - - - | - - - | - - - | 36000 | 16.5 | 13.6 | 216049274 | All | USA | No
ML17KC2-036-230A** | CK40[C,U]T-49C+TDR | ML180UH110XE60C | R-454B | - - - | - - - | - - - | 36000 | 16.5 | 13.4 | 216049275 | All | USA | No
ML17KC2-036-230A** | CK40[C,U]T-49C+TDR | ML193UH090XE36C | R-454B | - - - | - - - | - - - | 36000 | 16.5 | 13.4 | 216049276 | All | USA | No
ML17KC2-036-230A** | CK40[C,U]T-49C+TDR | ML193UH090XE48C | R-454B | - - - | - - - | - - - | 36000 | 16.5 | 13.4 | 216049277 | All | USA | No
ML17KC2-036-230A** | CK40[C,U]T-49C+TDR | ML193UH110XE48C | R-454B | - - - | - - - | - - - | 36000 | 16.5 | 13.4 | 216049278 | All | USA | No
ML17KC2-036-230A** | CK40[C,U]T-49C+TDR | ML196UH090XE36C | R-454B | - - - | - - - | - - - | 36000 | 16.5 | 13.2 | 216049279 | All | USA,Canada | No
ML17KC2-036-230A** | CK40[C,U]T-49C+TDR | ML196UH090XE48C | R-454B | - - - | - - - | - - - | 36000 | 16.5 | 13.4 | 216049280 | All | USA,Canada | No
ML17KC2-036-230A** | CK40[C,U]T-49C+TDR | ML296UH090XV48C | R-454B | - - - | - - - | - - - | 36000 | 16.5 | 13.4 | 216049281 | All | USA,Canada | No
ML17KC2-036-230A** | CK40[C,U]T-49C+TDR | ML296UH110XV60C | R-454B | - - - | - - - | - - - | 36000 | 16.5 | 13.4 | 216049282 | All | USA,Canada | No
ML17KC2-036-230A** | CK40[C,U]T-49C+TDR | SL280UH080NV60C | R-454B | - - - | - - - | - - - | 36000 | 16.5 | 13.4 | 216049283 | All | USA | No
ML17KC2-036-230A** | CK40[C,U]T-49C+TDR | SL280UH090V60C | R-454B | - - - | - - - | - - - | 36000 | 16.5 | 13.4 | 216049284 | All | USA | No
ML17KC2-036-230A** | CK40[C,U]T-49C+TDR | SL280UH090XV60C | R-454B | - - - | - - - | - - - | 36000 | 16.5 | 13.4 | 216049285 | All | USA | No
ML17KC2-036-230A** | CK40[C,U]T-49C+TDR | SL280UH100NV60C | R-454B | - - - | - - - | - - - | 36000 | 16.5 | 13.4 | 216049286 | All | USA | No
ML17KC2-036-230A** | CK40[C,U]T-49C+TDR | SL297UH080NV48C | R-454B | - - - | - - - | - - - | 36000 | 16 | 12.8 | 217549007 | All | USA,Canada | No
ML17KC2-036-230A** | CK40[C,U]T-49C+TDR | SL297UH080NV60C | R-454B | - - - | - - - | - - - | 36000 | 16.5 | 13.2 | 217549076 | All | USA,Canada | No
ML17KC2-036-230A** | CK40[C,U]T-49C+TDR | SLP99UH090XV36C | R-454B | - - - | - - - | - - - | 36000 | 16 | 13.2 | 216049287 | All | USA,Canada | No
ML17KC2-036-230A** | CK40[C,U]T-49C+TDR | SLP99UH090XV48C | R-454B | - - - | - - - | - - - | 36000 | 16 | 13.2 | 216049288 | All | USA,Canada | No
ML17KC2-036-230A** | CK40[C,U]T-49C+TDR | SLP99UH090XV60C | R-454B | - - - | - - - | - - - | 36000 | 16.5 | 13.2 | 216049289 | All | USA,Canada | No
ML17KC2-036-230A** | CK40[C,U]T-49C+TDR | SLP99UH110XV60C | R-454B | - - - | - - - | - - - | 36000 | 16.5 | 13.4 | 216049290 | All | USA,Canada | No
ML17KC2-036-230A** | CK40[C,U]T-50/60C+TDR | - - - | R-454B | - - - | - - - | - - - | 36000 | 14.7 | 12 | 216049291 | All | USA,Canada | No
ML17KC2-036-230A** | CK40[C,U]T-50/60C+TDR | EL180UH100NE60C | R-454B | - - - | - - - | - - - | 36000 | 15.5 | 13 | 216049292 | All | USA | No
ML17KC2-036-230A** | CK40[C,U]T-50/60C+TDR | EL195UH080NE48C | R-454B | - - - | - - - | - - - | 36000 | 15.5 | 12.8 | 217477740 | All | USA,Canada | No
ML17KC2-036-230A** | CK40[C,U]T-50/60C+TDR | EL196UH090XE48C | R-454B | - - - | - - - | - - - | 36000 | 16 | 13.2 | 216049293 | All | USA,Canada | No
ML17KC2-036-230A** | CK40[C,U]T-50/60C+TDR | EL280UH110E48C | R-454B | - - - | - - - | - - - | 36000 | 16 | 13.4 | 216049294 | All | USA | No
ML17KC2-036-230A** | CK40[C,U]T-50/60C+TDR | EL297UH090XE48C | R-454B | - - - | - - - | - - - | 36000 | 16 | 13.2 | 216049638 | All | USA,Canada | No
ML17KC2-036-230A** | CK40[C,U]T-50/60C+TDR | EL297UH090XV36C | R-454B | - - - | - - - | - - - | 36000 | 16 | 13 | 216049689 | All | USA,Canada | No
ML17KC2-036-230A** | CK40[C,U]T-50/60C+TDR | EL297UH090XV48C | R-454B | - - - | - - - | - - - | 36000 | 16 | 13 | 216049690 | All | USA,Canada | No
ML17KC2-036-230A** | CK40[C,U]T-50/60C+TDR | EL297UH090XV60C | R-454B | - - - | - - - | - - - | 36000 | 16 | 13 | 216049691 | All | USA,Canada | No
ML17KC2-036-230A** | CK40[C,U]T-50/60C+TDR | EL297UH110XV48C | R-454B | - - - | - - - | - - - | 36000 | 16 | 13 | 216049692 | All | USA,Canada | No
ML17KC2-036-230A** | CK40[C,U]T-50/60C+TDR | EL297UH110XV60C | R-454B | - - - | - - - | - - - | 36000 | 16 | 13 | 216049693 | All | USA,Canada | No
ML17KC2-036-230A** | CK40[C,U]T-50/60C+TDR | ML180UH090E48B | R-454B | - - - | - - - | - - - | 36000 | 16 | 13.2 | 216049562 | All | USA | No
ML17KC2-036-230A** | CK40[C,U]T-50/60C+TDR | ML180UH110E60C | R-454B | - - - | - - - | - - - | 36000 | 16 | 13.2 | 216049295 | All | USA | No
ML17KC2-036-230A** | CK40[C,U]T-50/60C+TDR | ML180UH110V60C | R-454B | - - - | - - - | - - - | 36000 | 16.5 | 13.4 | 216049296 | All | USA | No
ML17KC2-036-230A** | CK40[C,U]T-50/60C+TDR | ML180UH110XE60C | R-454B | - - - | - - - | - - - | 36000 | 16 | 13.2 | 216049297 | All | USA | No
ML17KC2-036-230A** | CK40[C,U]T-50/60C+TDR | ML193UH090XE36C | R-454B | - - - | - - - | - - - | 36000 | 16 | 13 | 216049298 | All | USA | No
ML17KC2-036-230A** | CK40[C,U]T-50/60C+TDR | ML193UH090XE48C | R-454B | - - - | - - - | - - - | 36000 | 16 | 13 | 216049299 | All | USA | No
ML17KC2-036-230A** | CK40[C,U]T-50/60C+TDR | ML193UH110XE48C | R-454B | - - - | - - - | - - - | 36000 | 16 | 13.2 | 216049300 | All | USA | No
ML17KC2-036-230A** | CK40[C,U]T-50/60C+TDR | ML196UH090XE36C | R-454B | - - - | - - - | - - - | 36000 | 16 | 13 | 216049301 | All | USA,Canada | No
ML17KC2-036-230A** | CK40[C,U]T-50/60C+TDR | ML196UH090XE48C | R-454B | - - - | - - - | - - - | 36000 | 16 | 13 | 216049302 | All | USA,Canada | No
ML17KC2-036-230A** | CK40[C,U]T-50/60C+TDR | ML296UH090XV48C | R-454B | - - - | - - - | - - - | 36000 | 16 | 13 | 216049303 | All | USA,Canada | No
ML17KC2-036-230A** | CK40[C,U]T-50/60C+TDR | ML296UH110XV60C | R-454B | - - - | - - - | - - - | 36000 | 16 | 13.2 | 216049304 | All | USA,Canada | No
ML17KC2-036-230A** | CK40[C,U]T-50/60C+TDR | SL280UH080NV60C | R-454B | - - - | - - - | - - - | 36000 | 16 | 13.2 | 216049305 | All | USA | No
ML17KC2-036-230A** | CK40[C,U]T-50/60C+TDR | SL280UH090V60C | R-454B | - - - | - - - | - - - | 36000 | 16 | 13.2 | 216049306 | All | USA | No
ML17KC2-036-230A** | CK40[C,U]T-50/60C+TDR | SL280UH090XV60C | R-454B | - - - | - - - | - - - | 36000 | 16 | 13.2 | 216049307 | All | USA | No
ML17KC2-036-230A** | CK40[C,U]T-50/60C+TDR | SL280UH100NV60C | R-454B | - - - | - - - | - - - | 36000 | 16.5 | 13 | 216049308 | All | USA | No
ML17KC2-036-230A** | CK40[C,U]T-50/60C+TDR | SL297UH080NV48C | R-454B | - - - | - - - | - - - | 36000 | 16 | 12.6 | 217549008 | All | USA,Canada | No
ML17KC2-036-230A** | CK40[C,U]T-50/60C+TDR | SL297UH080NV60C | R-454B | - - - | - - - | - - - | 36000 | 16 | 12.8 | 217549077 | All | USA,Canada | No
ML17KC2-036-230A** | CK40[C,U]T-50/60C+TDR | SLP99UH090XV36C | R-454B | - - - | - - - | - - - | 36000 | 16 | 13 | 216049309 | All | USA,Canada | No
ML17KC2-036-230A** | CK40[C,U]T-50/60C+TDR | SLP99UH090XV48C | R-454B | - - - | - - - | - - - | 36000 | 16 | 13 | 216049310 | All | USA,Canada | No
ML17KC2-036-230A** | CK40[C,U]T-50/60C+TDR | SLP99UH090XV60C | R-454B | - - - | - - - | - - - | 36000 | 16 | 12.8 | 216049311 | All | USA,Canada | No
ML17KC2-036-230A** | CK40[C,U]T-50/60C+TDR | SLP99UH110XV60C | R-454B | - - - | - - - | - - - | 36000 | 16 | 13 | 216049312 | All | USA,Canada | No
ML17KC2-036-230A** | CK40[C,U]T-60C+TDR | ML180UH110V60C | R-454B | - - - | - - - | - - - | 36000 | 17 | 13.8 | 216049313 | All | USA | No
ML17KC2-036-230A** | CK40[C,U]T-60C+TDR | ML196UH090XE36C | R-454B | - - - | - - - | - - - | 36000 | 16.5 | 13.4 | 216049314 | All | USA,Canada | No
ML17KC2-036-230A** | CK40DT-24B+TDR | EL297DF070XE48B | R-454B | - - - | - - - | - - - | 35400 | 14.7 | 12 | 216049639 | All | USA,Canada | No
ML17KC2-036-230A** | CK40DT-24B+TDR | ML193DF045XE36B | R-454B | - - - | - - - | - - - | 35600 | 14.7 | 12.2 | 216049737 | All | USA | No
ML17KC2-036-230A** | CK40DT-24B+TDR | ML193DF070XE36B | R-454B | - - - | - - - | - - - | 35600 | 14.7 | 12.2 | 216049738 | All | USA | No
ML17KC2-036-230A** | CK40DT-24B+TDR | ML196DF070XE48B | R-454B | - - - | - - - | - - - | 35800 | 15.2 | 12 | 216049739 | All | USA,Canada | No
ML17KC2-036-230A** | CK40DT-24B+TDR | ML296DF045XV36B | R-454B | - - - | - - - | - - - | 35400 | 14.7 | 12 | 216049563 | All | USA,Canada | No
ML17KC2-036-230A** | CK40DT-24B+TDR | SL280DF060NV36B | R-454B | - - - | - - - | - - - | 35400 | 15.2 | 12.4 | 216049740 | All | USA | No
ML17KC2-036-230A** | CK40DT-24B+TDR | SL280DF090V48B | R-454B | - - - | - - - | - - - | 35600 | 15.2 | 12.4 | 216049741 | All | USA | No
ML17KC2-036-230A** | CK40DT-30/36B+TDR | EL280DF090E48B | R-454B | - - - | - - - | - - - | 36000 | 15.5 | 12.6 | 216049742 | All | USA | No
ML17KC2-036-230A** | CK40DT-30/36B+TDR | EL297DF045XV36B | R-454B | - - - | - - - | - - - | 36000 | 15.5 | 12.6 | 216049798 | All | USA,Canada | No
ML17KC2-036-230A** | CK40DT-30/36B+TDR | EL297DF070XE48B | R-454B | - - - | - - - | - - - | 36000 | 14.7 | 12.2 | 216049640 | All | USA,Canada | No
ML17KC2-036-230A** | CK40DT-30/36B+TDR | ML180DF090E48B | R-454B | - - - | - - - | - - - | 36000 | 15.5 | 12.8 | 216049743 | All | USA | No
ML17KC2-036-230A** | CK40DT-30/36B+TDR | ML193DF045XE36B | R-454B | - - - | - - - | - - - | 36000 | 15.2 | 12.4 | 216049744 | All | USA | No
ML17KC2-036-230A** | CK40DT-30/36B+TDR | ML193DF070XE36B | R-454B | - - - | - - - | - - - | 36000 | 15.2 | 12.4 | 216049745 | All | USA | No
ML17KC2-036-230A** | CK40DT-30/36B+TDR | ML196DF070XE48B | R-454B | - - - | - - - | - - - | 36000 | 15.5 | 12.2 | 216049746 | All | USA,Canada | No
ML17KC2-036-230A** | CK40DT-30/36B+TDR | ML296DF070XV48B | R-454B | - - - | - - - | - - - | 36000 | 15.2 | 12.4 | 216049564 | All | USA,Canada | No
ML17KC2-036-230A** | CK40DT-30/36B+TDR | SL280DF060NV36B | R-454B | - - - | - - - | - - - | 36000 | 15.5 | 12.6 | 216049747 | All | USA | No
ML17KC2-036-230A** | CK40DT-30/36B+TDR | SL280DF090V48B | R-454B | - - - | - - - | - - - | 36000 | 15.5 | 12.6 | 216049748 | All | USA | No
ML17KC2-036-230A** | CK40DT-30/36B+TDR | SLP99DF070XV36B | R-454B | - - - | - - - | - - - | 36000 | 15.5 | 12.6 | 216049799 | All | USA,Canada | No
ML17KC2-036-230A** | CK40DT-30/36C+TDR | - - - | R-454B | - - - | - - - | - - - | 36000 | 14.3 | 11.7 | 216049795 | All | USA,Canada | No
ML17KC2-036-230A** | CK40DT-30/36C+TDR | EL297DF090XE48C | R-454B | - - - | - - - | - - - | 36000 | 15.5 | 12.8 | 216049642 | All | USA,Canada | No
ML17KC2-036-230A** | CK40DT-30/36C+TDR | ML180DF110E60C | R-454B | - - - | - - - | - - - | 36000 | 15.5 | 13 | 216049749 | All | USA | No
ML17KC2-036-230A** | CK40DT-30/36C+TDR | ML193DF090XE48C | R-454B | - - - | - - - | - - - | 36000 | 15.5 | 12.8 | 216049750 | All | USA | No
ML17KC2-036-230A** | CK40DT-30/36C+TDR | ML196DF090XE48C | R-454B | - - - | - - - | - - - | 36000 | 15.5 | 12.8 | 216049751 | All | USA,Canada | No
ML17KC2-036-230A** | CK40DT-30/36C+TDR | ML296DF090XV60C | R-454B | - - - | - - - | - - - | 36000 | 15.5 | 12.4 | 216049752 | All | USA,Canada | No
ML17KC2-036-230A** | CK40DT-30/36C+TDR | SL280DF080NV60C | R-454B | - - - | - - - | - - - | 36000 | 15.5 | 12.6 | 216049800 | All | USA | No
ML17KC2-036-230A** | CK40DT-30/36C+TDR | SL280DF090V60C | R-454B | - - - | - - - | - - - | 36000 | 16 | 12.8 | 216049753 | All | USA | No
ML17KC2-036-230A** | CK40DT-30/36C+TDR | SL280DF110V60C | R-454B | - - - | - - - | - - - | 36000 | 16 | 13 | 216049754 | All | USA | No
ML17KC2-036-230A** | CK40DT-30/36C+TDR | SLP99DF090XV36C | R-454B | - - - | - - - | - - - | 36000 | 15.5 | 12.8 | 216049755 | All | USA,Canada | No
ML17KC2-036-230A** | CK40DT-30/36C+TDR | SLP99DF090XV48C | R-454B | - - - | - - - | - - - | 36000 | 15.5 | 12.6 | 216049756 | All | USA,Canada | No
ML17KC2-036-230A** | CK40DT-30/36C+TDR | SLP99DF090XV60C | R-454B | - - - | - - - | - - - | 36000 | 15.5 | 12.4 | 216049757 | All | USA,Canada | No
ML17KC2-036-230A** | CK40DT-30/36C+TDR | SLP99DF110XV60C | R-454B | - - - | - - - | - - - | 36000 | 15.5 | 12.4 | 216049758 | All | USA,Canada | No
ML17KC2-036-230A** | CK40DT-42B+TDR | - - - | R-454B | - - - | - - - | - - - | 36000 | 14.3 | 12 | 217543186 | All | USA,Canada | No
ML17KC2-036-230A** | CK40DT-42B+TDR | EL280DF090E48B | R-454B | - - - | - - - | - - - | 36000 | 15.5 | 13 | 216049759 | All | USA | No
ML17KC2-036-230A** | CK40DT-42B+TDR | EL297DF045XV36B | R-454B | - - - | - - - | - - - | 36000 | 15.5 | 12.8 | 216049801 | All | USA,Canada | No
ML17KC2-036-230A** | CK40DT-42B+TDR | EL297DF070XE48B | R-454B | - - - | - - - | - - - | 36000 | 15.2 | 12.4 | 216049643 | All | USA,Canada | No
ML17KC2-036-230A** | CK40DT-42B+TDR | EL297DF070XV48B | R-454B | - - - | - - - | - - - | 36000 | 15.5 | 12.4 | 216049802 | All | USA,Canada | No
ML17KC2-036-230A** | CK40DT-42B+TDR | ML180DF070E36B | R-454B | - - - | - - - | - - - | 36000 | 15.5 | 12.8 | 216049760 | All | USA | No
ML17KC2-036-230A** | CK40DT-42B+TDR | ML180DF090E48B | R-454B | - - - | - - - | - - - | 36000 | 16 | 13 | 216049761 | All | USA | No
ML17KC2-036-230A** | CK40DT-42B+TDR | ML193DF045XE36B | R-454B | - - - | - - - | - - - | 36000 | 15.5 | 12.8 | 216049762 | All | USA | No
ML17KC2-036-230A** | CK40DT-42B+TDR | ML193DF070XE36B | R-454B | - - - | - - - | - - - | 36000 | 15.5 | 12.8 | 216049763 | All | USA | No
ML17KC2-036-230A** | CK40DT-42B+TDR | ML196DF045XE36B | R-454B | - - - | - - - | - - - | 36000 | 15.5 | 12.8 | 216049764 | All | USA,Canada | No
ML17KC2-036-230A** | CK40DT-42B+TDR | ML196DF070XE48B | R-454B | - - - | - - - | - - - | 36000 | 15.5 | 12.4 | 216049765 | All | USA,Canada | No
ML17KC2-036-230A** | CK40DT-42B+TDR | SL280DF060NV36B | R-454B | - - - | - - - | - - - | 36000 | 15.5 | 12.8 | 216049766 | All | USA | No
ML17KC2-036-230A** | CK40DT-42B+TDR | SL280DF090V48B | R-454B | - - - | - - - | - - - | 36000 | 15.5 | 12.8 | 216049767 | All | USA | No
ML17KC2-036-230A** | CK40DT-42B+TDR | SLP99DF070XV36B | R-454B | - - - | - - - | - - - | 36000 | 15.5 | 12.8 | 216049803 | All | USA,Canada | No
ML17KC2-036-230A** | CK40DT-48C+TDR | - - - | R-454B | - - - | - - - | - - - | 36000 | 14.3 | 11.7 | 216049796 | All | USA,Canada | No
ML17KC2-036-230A** | CK40DT-48C+TDR | EL297DF090XE48C | R-454B | - - - | - - - | - - - | 36000 | 16 | 13 | 216049644 | All | USA,Canada | No
ML17KC2-036-230A** | CK40DT-48C+TDR | EL297DF090XV60C | R-454B | - - - | - - - | - - - | 36000 | 16 | 12.8 | 216049791 | All | USA,Canada | No
ML17KC2-036-230A** | CK40DT-48C+TDR | EL297DF110XV60C | R-454B | - - - | - - - | - - - | 36000 | 16 | 12.8 | 216049792 | All | USA,Canada | No
ML17KC2-036-230A** | CK40DT-48C+TDR | ML193DF090XE48C | R-454B | - - - | - - - | - - - | 36000 | 16 | 13 | 216049768 | All | USA | No
ML17KC2-036-230A** | CK40DT-48C+TDR | ML196DF090XE48C | R-454B | - - - | - - - | - - - | 36000 | 16 | 13 | 216049769 | All | USA,Canada | No
ML17KC2-036-230A** | CK40DT-48C+TDR | ML296DF070XV48B | R-454B | - - - | - - - | - - - | 36000 | 15.5 | 12.8 | 216049786 | All | USA,Canada | No
ML17KC2-036-230A** | CK40DT-48C+TDR | ML296DF090XV60C | R-454B | - - - | - - - | - - - | 36000 | 16 | 12.8 | 216049770 | All | USA,Canada | No
ML17KC2-036-230A** | CK40DT-48C+TDR | SL280DF080NV60C | R-454B | - - - | - - - | - - - | 36000 | 16 | 13 | 216049787 | All | USA | No
ML17KC2-036-230A** | CK40DT-48C+TDR | SL280DF090V60C | R-454B | - - - | - - - | - - - | 36000 | 16 | 13 | 216049771 | All | USA | No
ML17KC2-036-230A** | CK40DT-48C+TDR | SL280DF110V60C | R-454B | - - - | - - - | - - - | 36000 | 16 | 13 | 216049772 | All | USA | No
ML17KC2-036-230A** | CK40DT-48C+TDR | SLP99DF070XV36B | R-454B | - - - | - - - | - - - | 36000 | 16 | 12.8 | 216049788 | All | USA,Canada | No
ML17KC2-036-230A** | CK40DT-48C+TDR | SLP99DF090XV36C | R-454B | - - - | - - - | - - - | 36000 | 16 | 13 | 216049773 | All | USA,Canada | No
ML17KC2-036-230A** | CK40DT-48C+TDR | SLP99DF090XV48C | R-454B | - - - | - - - | - - - | 36000 | 16 | 12.8 | 216049774 | All | USA,Canada | No
ML17KC2-036-230A** | CK40DT-48C+TDR | SLP99DF090XV60C | R-454B | - - - | - - - | - - - | 36000 | 16 | 12.6 | 216049775 | All | USA,Canada | No
ML17KC2-036-230A** | CK40DT-48C+TDR | SLP99DF110XV60C | R-454B | - - - | - - - | - - - | 36000 | 16 | 12.8 | 216049776 | All | USA,Canada | No
ML17KC2-036-230A** | CK40DT-50/60C+TDR | - - - | R-454B | - - - | - - - | - - - | 36000 | 14.7 | 12 | 216049797 | All | USA,Canada | No
ML17KC2-036-230A** | CK40DT-50/60C+TDR | EL297DF090XE48C | R-454B | - - - | - - - | - - - | 36000 | 16 | 13 | 216049645 | All | USA,Canada | No
ML17KC2-036-230A** | CK40DT-50/60C+TDR | EL297DF090XV60C | R-454B | - - - | - - - | - - - | 36000 | 16 | 12.8 | 216049793 | All | USA,Canada | No
ML17KC2-036-230A** | CK40DT-50/60C+TDR | EL297DF110XV60C | R-454B | - - - | - - - | - - - | 36000 | 16 | 12.8 | 216049794 | All | USA,Canada | No
ML17KC2-036-230A** | CK40DT-50/60C+TDR | ML193DF090XE48C | R-454B | - - - | - - - | - - - | 36000 | 16 | 13 | 216049777 | All | USA | No
ML17KC2-036-230A** | CK40DT-50/60C+TDR | ML196DF090XE48C | R-454B | - - - | - - - | - - - | 36000 | 16 | 13.2 | 216049778 | All | USA,Canada | No
ML17KC2-036-230A** | CK40DT-50/60C+TDR | ML296DF090XV60C | R-454B | - - - | - - - | - - - | 36000 | 16 | 12.8 | 216049779 | All | USA,Canada | No
ML17KC2-036-230A** | CK40DT-50/60C+TDR | SL280DF080NV60C | R-454B | - - - | - - - | - - - | 36000 | 16 | 13 | 216049565 | All | USA | No
ML17KC2-036-230A** | CK40DT-50/60C+TDR | SL280DF090V60C | R-454B | - - - | - - - | - - - | 36000 | 16.5 | 13 | 216049780 | All | USA | No
ML17KC2-036-230A** | CK40DT-50/60C+TDR | SL280DF110V60C | R-454B | - - - | - - - | - - - | 36000 | 16.5 | 13.2 | 216049781 | All | USA | No
ML17KC2-036-230A** | CK40DT-50/60C+TDR | SLP99DF090XV36C | R-454B | - - - | - - - | - - - | 36000 | 16 | 13 | 216049782 | All | USA,Canada | No
ML17KC2-036-230A** | CK40DT-50/60C+TDR | SLP99DF090XV48C | R-454B | - - - | - - - | - - - | 36000 | 16 | 12.8 | 216049783 | All | USA,Canada | No
ML17KC2-036-230A** | CK40DT-50/60C+TDR | SLP99DF090XV60C | R-454B | - - - | - - - | - - - | 36000 | 16 | 12.8 | 216049784 | All | USA,Canada | No
ML17KC2-036-230A** | CK40DT-50/60C+TDR | SLP99DF110XV60C | R-454B | - - - | - - - | - - - | 36000 | 16 | 12.8 | 216049785 | All | USA,Canada | No
ML17KC2-036-230A** | CK40HT-24A+TDR | EL180UH040NE36A | R-454B | - - - | - - - | - - - | 35800 | 15.2 | 12.4 | 216049315 | All | USA | No
ML17KC2-036-230A** | CK40HT-24A+TDR | EL180UH060NE36A | R-454B | - - - | - - - | - - - | 35800 | 15.2 | 12.4 | 216049566 | All | USA | No
ML17KC2-036-230A** | CK40HT-24A+TDR | EL280UH045E36A | R-454B | - - - | - - - | - - - | 36000 | 15.5 | 12.4 | 216049316 | All | USA | No
ML17KC2-036-230A** | CK40HT-24A+TDR | EL280UH070E36A | R-454B | - - - | - - - | - - - | 35600 | 15.2 | 12.4 | 216049567 | All | USA | No
ML17KC2-036-230A** | CK40HT-24A+TDR | EL280UH070XE36A | R-454B | - - - | - - - | - - - | 35600 | 15.2 | 12.4 | 216049317 | All | USA | No
ML17KC2-036-230A** | CK40HT-24A+TDR | ML180UH030V36A | R-454B | - - - | - - - | - - - | 36000 | 15.5 | 12.2 | 216049568 | All | USA | No
ML17KC2-036-230A** | CK40HT-24A+TDR | ML180UH045E36A | R-454B | - - - | - - - | - - - | 36000 | 15.5 | 12.4 | 216049318 | All | USA | No
ML17KC2-036-230A** | CK40HT-24A+TDR | ML180UH045V36A | R-454B | - - - | - - - | - - - | 36000 | 15.5 | 12 | 216049569 | All | USA | No
ML17KC2-036-230A** | CK40HT-24A+TDR | ML180UH045XE36A | R-454B | - - - | - - - | - - - | 36000 | 15.5 | 12.4 | 216049570 | All | USA | No
ML17KC2-036-230A** | CK40HT-24A+TDR | ML180UH070E36A | R-454B | - - - | - - - | - - - | 36000 | 15.5 | 12.4 | 216049571 | All | USA | No
ML17KC2-036-230A** | CK40HT-24A+TDR | ML180UH070V36A | R-454B | - - - | - - - | - - - | 36000 | 15.5 | 12.6 | 216049319 | All | USA | No
ML17KC2-036-230A** | CK40HT-24A+TDR | ML180UH070XE36A | R-454B | - - - | - - - | - - - | 35800 | 15.5 | 12.4 | 216049572 | All | USA | No
ML17KC2-036-230A** | CK40HT-24A+TDR | SL280UH060NV36A | R-454B | - - - | - - - | - - - | 36000 | 15.5 | 12.4 | 216049320 | All | USA | No
ML17KC2-036-230A** | CK40HT-24A+TDR | SL280UH070V36A | R-454B | - - - | - - - | - - - | 36000 | 15.5 | 12.4 | 217543177 | All | USA | No
ML17KC2-036-230A** | CK40HT-24A+TDR | SL280UH070XV36A | R-454B | - - - | - - - | - - - | 36000 | 15.5 | 12.4 | 217543178 | All | USA | No
ML17KC2-036-230A** | CK40HT-24B+TDR | EL195UH040NE36B | R-454B | - - - | - - - | - - - | 35600 | 14.7 | 12.2 | 217477764 | All | USA,Canada | No
ML17KC2-036-230A** | CK40HT-24B+TDR | EL195UH060NE36B | R-454B | - - - | - - - | - - - | 35600 | 14.7 | 12.2 | 217477818 | All | USA,Canada | No
ML17KC2-036-230A** | CK40HT-24B+TDR | EL196UH030XE36B | R-454B | - - - | - - - | - - - | 35600 | 15.2 | 12.2 | 216049573 | All | USA,Canada | No
ML17KC2-036-230A** | CK40HT-24B+TDR | EL196UH070XE36B | R-454B | - - - | - - - | - - - | 35400 | 14.7 | 12.4 | 216049574 | All | USA,Canada | No
ML17KC2-036-230A** | CK40HT-24B+TDR | EL280UH045E36A | R-454B | - - - | - - - | - - - | 36000 | 16 | 12.4 | 216049575 | All | USA | No
ML17KC2-036-230A** | CK40HT-24B+TDR | EL280UH070E36A | R-454B | - - - | - - - | - - - | 35800 | 15.5 | 12.6 | 216049576 | All | USA | No
ML17KC2-036-230A** | CK40HT-24B+TDR | EL280UH090E36B | R-454B | - - - | - - - | - - - | 36000 | 16 | 12.6 | 216049321 | All | USA | No
ML17KC2-036-230A** | CK40HT-24B+TDR | EL297UH045XE36B | R-454B | - - - | - - - | - - - | 35400 | 15.2 | 12.4 | 216049694 | All | USA,Canada | No
ML17KC2-036-230A** | CK40HT-24B+TDR | EL297UH045XV36B | R-454B | - - - | - - - | - - - | 35200 | 15.2 | 12.2 | 216049695 | All | USA,Canada | No
ML17KC2-036-230A** | CK40HT-24B+TDR | EL297UH070XE36B | R-454B | - - - | - - - | - - - | 36000 | 15.5 | 12.4 | 216049646 | All | USA,Canada | No
ML17KC2-036-230A** | CK40HT-24B+TDR | EL297UH070XV36B | R-454B | - - - | - - - | - - - | 36000 | 15.5 | 12.4 | 216049696 | All | USA,Canada | No
ML17KC2-036-230A** | CK40HT-24B+TDR | ML180UH045E36A | R-454B | - - - | - - - | - - - | 36000 | 15.5 | 12.6 | 216049577 | All | USA | No
ML17KC2-036-230A** | CK40HT-24B+TDR | ML180UH070E36B | R-454B | - - - | - - - | - - - | 36000 | 15.5 | 12.6 | 216049578 | All | USA | No
ML17KC2-036-230A** | CK40HT-24B+TDR | ML180UH070V36B | R-454B | - - - | - - - | - - - | 35600 | 15.5 | 12.8 | 216049322 | All | USA | No
ML17KC2-036-230A** | CK40HT-24B+TDR | ML180UH070V48B | R-454B | - - - | - - - | - - - | 36000 | 15.5 | 12.8 | 216049323 | All | USA | No
ML17KC2-036-230A** | CK40HT-24B+TDR | ML180UH070XE36B | R-454B | - - - | - - - | - - - | 36000 | 15.5 | 12.6 | 216049324 | All | USA | No
ML17KC2-036-230A** | CK40HT-24B+TDR | ML180UH090V48B | R-454B | - - - | - - - | - - - | 36000 | 16 | 12.4 | 216049325 | All | USA | No
ML17KC2-036-230A** | CK40HT-24B+TDR | ML193UH030XE36B | R-454B | - - - | - - - | - - - | 35800 | 15.5 | 12.2 | 216049326 | All | USA | No
ML17KC2-036-230A** | CK40HT-24B+TDR | ML193UH045XE36B | R-454B | - - - | - - - | - - - | 35400 | 15.2 | 12.4 | 216049579 | All | USA | No
ML17KC2-036-230A** | CK40HT-24B+TDR | ML193UH070XE36B | R-454B | - - - | - - - | - - - | 35400 | 15.2 | 12.4 | 216049327 | All | USA | No
ML17KC2-036-230A** | CK40HT-24B+TDR | ML196UH030XE36B | R-454B | - - - | - - - | - - - | 35600 | 15.2 | 12.2 | 216049580 | All | USA,Canada | No
ML17KC2-036-230A** | CK40HT-24B+TDR | ML196UH070XE36B | R-454B | - - - | - - - | - - - | 36000 | 15.5 | 12.4 | 216049328 | All | USA,Canada | No
ML17KC2-036-230A** | CK40HT-24B+TDR | ML196UH070XE48B | R-454B | - - - | - - - | - - - | 36000 | 15.2 | 12.2 | 216049329 | All | USA,Canada | No
ML17KC2-036-230A** | CK40HT-24B+TDR | ML296UH045XV36B | R-454B | - - - | - - - | - - - | 35600 | 15.5 | 12.4 | 216049581 | All | USA,Canada | No
ML17KC2-036-230A** | CK40HT-24B+TDR | ML296UH070XV36B | R-454B | - - - | - - - | - - - | 35800 | 15.5 | 12.4 | 216049330 | All | USA,Canada | No
ML17KC2-036-230A** | CK40HT-24B+TDR | SL280UH080NV48B | R-454B | - - - | - - - | - - - | 36000 | 15.5 | 12.4 | 216049582 | All | USA | No
ML17KC2-036-230A** | CK40HT-24B+TDR | SL280UH090V36B | R-454B | - - - | - - - | - - - | 36000 | 15.5 | 12.6 | 216049331 | All | USA | No
ML17KC2-036-230A** | CK40HT-24B+TDR | SL280UH090V48B | R-454B | - - - | - - - | - - - | 36000 | 15.5 | 12.4 | 216049583 | All | USA | No
ML17KC2-036-230A** | CK40HT-24B+TDR | SL297UH040NV36B | R-454B | - - - | - - - | - - - | 36000 | 15.5 | 12.2 | 217548822 | All | USA,Canada | No
ML17KC2-036-230A** | CK40HT-24B+TDR | SL297UH060NV36B | R-454B | - - - | - - - | - - - | 36000 | 15.5 | 12.2 | 217548918 | All | USA,Canada | No
ML17KC2-036-230A** | CK40HT-24B+TDR | SLP99UH070XV36B | R-454B | - - - | - - - | - - - | 36000 | 15.5 | 12.4 | 216049332 | All | USA,Canada | No
ML17KC2-036-230A** | CK40HT-30A+TDR | EL180UH040NE36A | R-454B | - - - | - - - | - - - | 36000 | 15.5 | 12.6 | 216049333 | All | USA | No
ML17KC2-036-230A** | CK40HT-30A+TDR | EL180UH060NE36A | R-454B | - - - | - - - | - - - | 36000 | 15.5 | 12.6 | 216049334 | All | USA | No
ML17KC2-036-230A** | CK40HT-30A+TDR | EL280UH045E36A | R-454B | - - - | - - - | - - - | 36000 | 16 | 12.6 | 216049335 | All | USA | No
ML17KC2-036-230A** | CK40HT-30A+TDR | EL280UH070E36A | R-454B | - - - | - - - | - - - | 36000 | 15.5 | 12.8 | 216049336 | All | USA | No
ML17KC2-036-230A** | CK40HT-30A+TDR | EL280UH070XE36A | R-454B | - - - | - - - | - - - | 36000 | 15.5 | 12.8 | 216049337 | All | USA | No
ML17KC2-036-230A** | CK40HT-30A+TDR | ML180UH030V36A | R-454B | - - - | - - - | - - - | 36000 | 16 | 12.4 | 216049338 | All | USA | No
ML17KC2-036-230A** | CK40HT-30A+TDR | ML180UH045E36A | R-454B | - - - | - - - | - - - | 36000 | 16 | 12.8 | 216049339 | All | USA | No
ML17KC2-036-230A** | CK40HT-30A+TDR | ML180UH045V36A | R-454B | - - - | - - - | - - - | 36000 | 16 | 12.4 | 216049340 | All | USA | No
ML17KC2-036-230A** | CK40HT-30A+TDR | ML180UH045XE36A | R-454B | - - - | - - - | - - - | 36000 | 16 | 12.8 | 216049341 | All | USA | No
ML17KC2-036-230A** | CK40HT-30A+TDR | ML180UH070E36A | R-454B | - - - | - - - | - - - | 36000 | 15.5 | 12.6 | 216049342 | All | USA | No
ML17KC2-036-230A** | CK40HT-30A+TDR | ML180UH070V36A | R-454B | - - - | - - - | - - - | 36000 | 16 | 12.8 | 216049343 | All | USA | No
ML17KC2-036-230A** | CK40HT-30A+TDR | ML180UH070XE36A | R-454B | - - - | - - - | - - - | 36000 | 16 | 12.8 | 216049344 | All | USA | No
ML17KC2-036-230A** | CK40HT-30A+TDR | SL280UH060NV36A | R-454B | - - - | - - - | - - - | 36000 | 16 | 12.8 | 216049345 | All | USA | No
ML17KC2-036-230A** | CK40HT-30A+TDR | SL280UH070V36A | R-454B | - - - | - - - | - - - | 36000 | 15.5 | 12.6 | 216049346 | All | USA | No
ML17KC2-036-230A** | CK40HT-30A+TDR | SL280UH070XV36A | R-454B | - - - | - - - | - - - | 36000 | 15.5 | 12.6 | 216049347 | All | USA | No
ML17KC2-036-230A** | CK40HT-30B+TDR | - - - | R-454B | - - - | - - - | - - - | 36000 | 14.7 | 12 | 216049348 | All | USA,Canada | No
ML17KC2-036-230A** | CK40HT-30B+TDR | EL180UH040NE36A | R-454B | - - - | - - - | - - - | 36000 | 16 | 12.8 | 216049584 | All | USA | No
ML17KC2-036-230A** | CK40HT-30B+TDR | EL180UH060NE36A | R-454B | - - - | - - - | - - - | 36000 | 16 | 12.8 | 216049585 | All | USA | No
ML17KC2-036-230A** | CK40HT-30B+TDR | EL180UH080NE48B | R-454B | - - - | - - - | - - - | 36000 | 15.5 | 12.8 | 216049349 | All | USA | No
ML17KC2-036-230A** | CK40HT-30B+TDR | EL195UH040NE36B | R-454B | - - - | - - - | - - - | 36000 | 15.5 | 12.6 | 217543179 | All | USA,Canada | No
ML17KC2-036-230A** | CK40HT-30B+TDR | EL195UH060NE36B | R-454B | - - - | - - - | - - - | 36000 | 15.5 | 12.6 | 217477819 | All | USA,Canada | No
ML17KC2-036-230A** | CK40HT-30B+TDR | EL196UH030XE36B | R-454B | - - - | - - - | - - - | 36000 | 16 | 12.8 | 216049350 | All | USA,Canada | No
ML17KC2-036-230A** | CK40HT-30B+TDR | EL196UH070XE36B | R-454B | - - - | - - - | - - - | 36000 | 15.5 | 12.8 | 216049351 | All | USA,Canada | No
ML17KC2-036-230A** | CK40HT-30B+TDR | EL280UH045E36A | R-454B | - - - | - - - | - - - | 36000 | 16 | 13 | 216049586 | All | USA | No
ML17KC2-036-230A** | CK40HT-30B+TDR | EL280UH070E36A | R-454B | - - - | - - - | - - - | 36000 | 16 | 13 | 216049587 | All | USA | No
ML17KC2-036-230A** | CK40HT-30B+TDR | EL280UH090E36B | R-454B | - - - | - - - | - - - | 36000 | 16.5 | 13 | 216049352 | All | USA | No
ML17KC2-036-230A** | CK40HT-30B+TDR | EL280UH090E48B | R-454B | - - - | - - - | - - - | 36000 | 16 | 13.2 | 216049353 | All | USA | No
ML17KC2-036-230A** | CK40HT-30B+TDR | EL280UH090XE48B | R-454B | - - - | - - - | - - - | 36000 | 16 | 13.2 | 216049354 | All | USA | No
ML17KC2-036-230A** | CK40HT-30B+TDR | EL297UH045XE36B | R-454B | - - - | - - - | - - - | 36000 | 15.5 | 13 | 216049698 | All | USA,Canada | No
ML17KC2-036-230A** | CK40HT-30B+TDR | EL297UH045XV36B | R-454B | - - - | - - - | - - - | 36000 | 15.5 | 12.8 | 216049699 | All | USA,Canada | No
ML17KC2-036-230A** | CK40HT-30B+TDR | EL297UH070XE36B | R-454B | - - - | - - - | - - - | 36000 | 16 | 12.8 | 216049647 | All | USA,Canada | No
ML17KC2-036-230A** | CK40HT-30B+TDR | EL297UH070XV36B | R-454B | - - - | - - - | - - - | 36000 | 16 | 13 | 216049700 | All | USA,Canada | No
ML17KC2-036-230A** | CK40HT-30B+TDR | ML180UH045E36A | R-454B | - - - | - - - | - - - | 36000 | 16 | 13 | 216049588 | All | USA | No
ML17KC2-036-230A** | CK40HT-30B+TDR | ML180UH070E36A | R-454B | - - - | - - - | - - - | 36000 | 16 | 12.8 | 216049589 | All | USA | No
ML17KC2-036-230A** | CK40HT-30B+TDR | ML180UH070E36B | R-454B | - - - | - - - | - - - | 36000 | 16 | 13 | 216049355 | All | USA | No
ML17KC2-036-230A** | CK40HT-30B+TDR | ML180UH070V36B | R-454B | - - - | - - - | - - - | 36000 | 16 | 13.2 | 216049356 | All | USA | No
ML17KC2-036-230A** | CK40HT-30B+TDR | ML180UH070V48B | R-454B | - - - | - - - | - - - | 36000 | 16 | 13.2 | 216049357 | All | USA | No
ML17KC2-036-230A** | CK40HT-30B+TDR | ML180UH070XE36B | R-454B | - - - | - - - | - - - | 36000 | 16 | 13 | 216049358 | All | USA | No
ML17KC2-036-230A** | CK40HT-30B+TDR | ML180UH090E48B | R-454B | - - - | - - - | - - - | 36000 | 16 | 13.2 | 216049359 | All | USA | No
ML17KC2-036-230A** | CK40HT-30B+TDR | ML180UH090V48B | R-454B | - - - | - - - | - - - | 36000 | 16 | 13 | 216049360 | All | USA | No
ML17KC2-036-230A** | CK40HT-30B+TDR | ML180UH090XE48B | R-454B | - - - | - - - | - - - | 36000 | 16 | 13.2 | 216049361 | All | USA | No
ML17KC2-036-230A** | CK40HT-30B+TDR | ML193UH030XE36B | R-454B | - - - | - - - | - - - | 36000 | 16 | 12.6 | 216049362 | All | USA | No
ML17KC2-036-230A** | CK40HT-30B+TDR | ML193UH045XE36B | R-454B | - - - | - - - | - - - | 36000 | 15.5 | 12.8 | 216049363 | All | USA | No
ML17KC2-036-230A** | CK40HT-30B+TDR | ML193UH070XE36B | R-454B | - - - | - - - | - - - | 36000 | 15.5 | 13 | 216049364 | All | USA | No
ML17KC2-036-230A** | CK40HT-30B+TDR | ML196UH030XE36B | R-454B | - - - | - - - | - - - | 36000 | 16 | 12.8 | 216049365 | All | USA,Canada | No
ML17KC2-036-230A** | CK40HT-30B+TDR | ML196UH070XE36B | R-454B | - - - | - - - | - - - | 36000 | 16 | 12.8 | 216049366 | All | USA,Canada | No
ML17KC2-036-230A** | CK40HT-30B+TDR | ML196UH070XE48B | R-454B | - - - | - - - | - - - | 36000 | 15.5 | 12.6 | 216049367 | All | USA,Canada | No
ML17KC2-036-230A** | CK40HT-30B+TDR | ML296UH045XV36B | R-454B | - - - | - - - | - - - | 36000 | 16 | 13 | 216049368 | All | USA,Canada | No
ML17KC2-036-230A** | CK40HT-30B+TDR | ML296UH070XV36B | R-454B | - - - | - - - | - - - | 36000 | 16 | 13 | 216049369 | All | USA,Canada | No
ML17KC2-036-230A** | CK40HT-30B+TDR | SL280UH070V36A | R-454B | - - - | - - - | - - - | 36000 | 15.5 | 12.8 | 216049370 | All | USA | No
ML17KC2-036-230A** | CK40HT-30B+TDR | SL280UH080NV48B | R-454B | - - - | - - - | - - - | 36000 | 16 | 12.8 | 216049371 | All | USA | No
ML17KC2-036-230A** | CK40HT-30B+TDR | SL280UH090V36B | R-454B | - - - | - - - | - - - | 36000 | 16 | 13 | 216049372 | All | USA | No
ML17KC2-036-230A** | CK40HT-30B+TDR | SL280UH090V48B | R-454B | - - - | - - - | - - - | 36000 | 16 | 12.8 | 216049373 | All | USA | No
ML17KC2-036-230A** | CK40HT-30B+TDR | SL280UH090XV48B | R-454B | - - - | - - - | - - - | 36000 | 16 | 12.8 | 216049590 | All | USA | No
ML17KC2-036-230A** | CK40HT-30B+TDR | SL297UH040NV36B | R-454B | - - - | - - - | - - - | 36000 | 16 | 12.8 | 217548818 | All | USA,Canada | No
ML17KC2-036-230A** | CK40HT-30B+TDR | SL297UH060NV36B | R-454B | - - - | - - - | - - - | 36000 | 16 | 12.6 | 217548919 | All | USA,Canada | No
ML17KC2-036-230A** | CK40HT-30B+TDR | SLP99UH070XV36B | R-454B | - - - | - - - | - - - | 36000 | 16 | 13 | 216049374 | All | USA,Canada | No
ML17KC2-036-230A** | CK40HT-36A+TDR | EL180UH040NE36A | R-454B | - - - | - - - | - - - | 35200 | 15.2 | 12.2 | 216049375 | All | USA | No
ML17KC2-036-230A** | CK40HT-36A+TDR | EL180UH060NE36A | R-454B | - - - | - - - | - - - | 35200 | 15.2 | 12.2 | 216049376 | All | USA | No
ML17KC2-036-230A** | CK40HT-36A+TDR | EL280UH045E36A | R-454B | - - - | - - - | - - - | 36000 | 15.5 | 12.2 | 216049591 | All | USA | No
ML17KC2-036-230A** | CK40HT-36A+TDR | EL280UH070E36A | R-454B | - - - | - - - | - - - | 35200 | 14.7 | 12.4 | 216049377 | All | USA | No
ML17KC2-036-230A** | CK40HT-36A+TDR | EL280UH070XE36A | R-454B | - - - | - - - | - - - | 35200 | 14.7 | 12.4 | 216049592 | All | USA | No
ML17KC2-036-230A** | CK40HT-36A+TDR | ML180UH030V36A | R-454B | - - - | - - - | - - - | 36000 | 15.5 | 12 | 216049378 | All | USA | No
ML17KC2-036-230A** | CK40HT-36A+TDR | ML180UH045E36A | R-454B | - - - | - - - | - - - | 35400 | 15.5 | 12.4 | 216049379 | All | USA | No
ML17KC2-036-230A** | CK40HT-36A+TDR | ML180UH045V36A | R-454B | - - - | - - - | - - - | 36000 | 15.5 | 12 | 216049593 | All | USA | No
ML17KC2-036-230A** | CK40HT-36A+TDR | ML180UH045XE36A | R-454B | - - - | - - - | - - - | 35400 | 15.5 | 12.4 | 216049380 | All | USA | No
ML17KC2-036-230A** | CK40HT-36A+TDR | ML180UH070E36A | R-454B | - - - | - - - | - - - | 35400 | 15.2 | 12.2 | 216049381 | All | USA | No
ML17KC2-036-230A** | CK40HT-36A+TDR | ML180UH070V36A | R-454B | - - - | - - - | - - - | 35600 | 15.5 | 12.4 | 216049594 | All | USA | No
ML17KC2-036-230A** | CK40HT-36A+TDR | ML180UH070XE36A | R-454B | - - - | - - - | - - - | 35400 | 15.5 | 12.2 | 216049382 | All | USA | No
ML17KC2-036-230A** | CK40HT-36A+TDR | SL280UH060NV36A | R-454B | - - - | - - - | - - - | 35600 | 15.5 | 12.4 | 216049383 | All | USA | No
ML17KC2-036-230A** | CK40HT-36A+TDR | SL280UH070V36A | R-454B | - - - | - - - | - - - | 35400 | 15.2 | 12.4 | 217543180 | All | USA | No
ML17KC2-036-230A** | CK40HT-36A+TDR | SL280UH070XV36A | R-454B | - - - | - - - | - - - | 35400 | 15.2 | 12.4 | 217543181 | All | USA | No
ML17KC2-036-230A** | CK40HT-36B+TDR | EL180UH060NE36A | R-454B | - - - | - - - | - - - | 35800 | 15.5 | 12.4 | 216049596 | All | USA | No
ML17KC2-036-230A** | CK40HT-36B+TDR | EL180UH080NE48B | R-454B | - - - | - - - | - - - | 35200 | 15.2 | 12.4 | 216049384 | All | USA | No
ML17KC2-036-230A** | CK40HT-36B+TDR | EL195UH040NE36B | R-454B | - - - | - - - | - - - | 35400 | 14.7 | 12 | 217477765 | All | USA,Canada | No
ML17KC2-036-230A** | CK40HT-36B+TDR | EL195UH060NE36B | R-454B | - - - | - - - | - - - | 35400 | 14.7 | 12 | 217477820 | All | USA,Canada | No
ML17KC2-036-230A** | CK40HT-36B+TDR | EL196UH030XE36B | R-454B | - - - | - - - | - - - | 35400 | 15.2 | 12.2 | 216049385 | All | USA,Canada | No
ML17KC2-036-230A** | CK40HT-36B+TDR | EL196UH070XE36B | R-454B | - - - | - - - | - - - | 35400 | 14.7 | 12.2 | 216049386 | All | USA,Canada | No
ML17KC2-036-230A** | CK40HT-36B+TDR | EL280UH045E36A | R-454B | - - - | - - - | - - - | 36000 | 15.5 | 12.4 | 216049597 | All | USA | No
ML17KC2-036-230A** | CK40HT-36B+TDR | EL280UH070E36A | R-454B | - - - | - - - | - - - | 35600 | 15.5 | 12.4 | 216049598 | All | USA | No
ML17KC2-036-230A** | CK40HT-36B+TDR | EL280UH090E36B | R-454B | - - - | - - - | - - - | 35800 | 15.5 | 12.6 | 216049387 | All | USA | No
ML17KC2-036-230A** | CK40HT-36B+TDR | EL280UH090E48B | R-454B | - - - | - - - | - - - | 35800 | 15.5 | 12.8 | 216049388 | All | USA | No
ML17KC2-036-230A** | CK40HT-36B+TDR | EL280UH090XE48B | R-454B | - - - | - - - | - - - | 35800 | 15.5 | 12.8 | 216049389 | All | USA | No
ML17KC2-036-230A** | CK40HT-36B+TDR | EL297UH045XE36B | R-454B | - - - | - - - | - - - | 35200 | 14.7 | 12.4 | 216049702 | All | USA,Canada | No
ML17KC2-036-230A** | CK40HT-36B+TDR | EL297UH045XV36B | R-454B | - - - | - - - | - - - | 35200 | 15.2 | 12.2 | 216049703 | All | USA,Canada | No
ML17KC2-036-230A** | CK40HT-36B+TDR | EL297UH070XE36B | R-454B | - - - | - - - | - - - | 35800 | 15.2 | 12.4 | 216049648 | All | USA,Canada | No
ML17KC2-036-230A** | CK40HT-36B+TDR | EL297UH070XV36B | R-454B | - - - | - - - | - - - | 36000 | 15.5 | 12.4 | 216049704 | All | USA,Canada | No
ML17KC2-036-230A** | CK40HT-36B+TDR | ML180UH070E36B | R-454B | - - - | - - - | - - - | 36000 | 15.5 | 12.4 | 216049390 | All | USA | No
ML17KC2-036-230A** | CK40HT-36B+TDR | ML180UH070V36B | R-454B | - - - | - - - | - - - | 35400 | 15.5 | 12.6 | 216049391 | All | USA | No
ML17KC2-036-230A** | CK40HT-36B+TDR | ML180UH070V48B | R-454B | - - - | - - - | - - - | 35800 | 15.5 | 12.8 | 216049392 | All | USA | No
ML17KC2-036-230A** | CK40HT-36B+TDR | ML180UH070XE36B | R-454B | - - - | - - - | - - - | 36000 | 15.5 | 12.4 | 216049393 | All | USA | No
ML17KC2-036-230A** | CK40HT-36B+TDR | ML180UH090E48B | R-454B | - - - | - - - | - - - | 35800 | 15.5 | 12.8 | 216049394 | All | USA | No
ML17KC2-036-230A** | CK40HT-36B+TDR | ML180UH090V48B | R-454B | - - - | - - - | - - - | 36000 | 16 | 12.4 | 216049395 | All | USA | No
ML17KC2-036-230A** | CK40HT-36B+TDR | ML180UH090XE48B | R-454B | - - - | - - - | - - - | 35800 | 15.5 | 12.8 | 216049396 | All | USA | No
ML17KC2-036-230A** | CK40HT-36B+TDR | ML193UH030XE36B | R-454B | - - - | - - - | - - - | 35600 | 15.5 | 12 | 216049397 | All | USA | No
ML17KC2-036-230A** | CK40HT-36B+TDR | ML193UH045XE36B | R-454B | - - - | - - - | - - - | 35400 | 14.7 | 12.4 | 216049398 | All | USA | No
ML17KC2-036-230A** | CK40HT-36B+TDR | ML193UH070XE36B | R-454B | - - - | - - - | - - - | 35200 | 15.2 | 12.4 | 216049399 | All | USA | No
ML17KC2-036-230A** | CK40HT-36B+TDR | ML196UH030XE36B | R-454B | - - - | - - - | - - - | 35400 | 15.2 | 12.2 | 216049400 | All | USA,Canada | No
ML17KC2-036-230A** | CK40HT-36B+TDR | ML196UH070XE36B | R-454B | - - - | - - - | - - - | 36000 | 15.5 | 12.4 | 216049401 | All | USA,Canada | No
ML17KC2-036-230A** | CK40HT-36B+TDR | ML196UH070XE48B | R-454B | - - - | - - - | - - - | 36000 | 15.2 | 12.2 | 216049402 | All | USA,Canada | No
ML17KC2-036-230A** | CK40HT-36B+TDR | ML296UH045XV36B | R-454B | - - - | - - - | - - - | 35400 | 15.5 | 12.4 | 216049403 | All | USA,Canada | No
ML17KC2-036-230A** | CK40HT-36B+TDR | ML296UH070XV36B | R-454B | - - - | - - - | - - - | 35600 | 15.5 | 12.4 | 216049404 | All | USA,Canada | No
ML17KC2-036-230A** | CK40HT-36B+TDR | SL280UH080NV48B | R-454B | - - - | - - - | - - - | 36000 | 15.5 | 12.4 | 216049405 | All | USA | No
ML17KC2-036-230A** | CK40HT-36B+TDR | SL280UH090V36B | R-454B | - - - | - - - | - - - | 36000 | 15.5 | 12.6 | 216049406 | All | USA | No
ML17KC2-036-230A** | CK40HT-36B+TDR | SL280UH090V48B | R-454B | - - - | - - - | - - - | 36000 | 15.5 | 12.4 | 216049407 | All | USA | No
ML17KC2-036-230A** | CK40HT-36B+TDR | SL280UH090XV48B | R-454B | - - - | - - - | - - - | 36000 | 15.5 | 12.4 | 216049599 | All | USA | No
ML17KC2-036-230A** | CK40HT-36B+TDR | SL297UH040NV36B | R-454B | - - - | - - - | - - - | 35600 | 15.2 | 12.2 | 217548819 | All | USA,Canada | No
ML17KC2-036-230A** | CK40HT-36B+TDR | SL297UH060NV36B | R-454B | - - - | - - - | - - - | 36000 | 15.5 | 12.2 | 217548920 | All | USA,Canada | No
ML17KC2-036-230A** | CK40HT-36B+TDR | SLP99UH070XV36B | R-454B | - - - | - - - | - - - | 36000 | 15.5 | 12.4 | 216049408 | All | USA,Canada | No
ML17KC2-036-230A** | CK40HT-36C+TDR | - - - | R-454B | - - - | - - - | - - - | 35800 | 14.3 | 11.7 | 216049409 | All | USA,Canada | No
ML17KC2-036-230A** | CK40HT-36C+TDR | EL180UH100NE60C | R-454B | - - - | - - - | - - - | 36000 | 15.5 | 12.6 | 216049410 | All | USA | No
ML17KC2-036-230A** | CK40HT-36C+TDR | EL195UH040NE36B | R-454B | - - - | - - - | - - - | 35800 | 15.2 | 12.2 | 217477766 | All | USA,Canada | No
ML17KC2-036-230A** | CK40HT-36C+TDR | EL195UH060NE36B | R-454B | - - - | - - - | - - - | 35800 | 15.2 | 12.2 | 217477821 | All | USA,Canada | No
ML17KC2-036-230A** | CK40HT-36C+TDR | EL195UH080NE48C | R-454B | - - - | - - - | - - - | 35800 | 15.5 | 12.4 | 217477741 | All | USA,Canada | No
ML17KC2-036-230A** | CK40HT-36C+TDR | EL195UH100NE60C | R-454B | - - - | - - - | - - - | 36000 | 14.7 | 12.4 | 217543182 | All | USA,Canada | No
ML17KC2-036-230A** | CK40HT-36C+TDR | EL196UH090XE48C | R-454B | - - - | - - - | - - - | 36000 | 15.5 | 12.8 | 216049411 | All | USA,Canada | No
ML17KC2-036-230A** | CK40HT-36C+TDR | EL280UH110E48C | R-454B | - - - | - - - | - - - | 36000 | 16 | 13 | 216049412 | All | USA | No
ML17KC2-036-230A** | CK40HT-36C+TDR | EL297UH090XE48C | R-454B | - - - | - - - | - - - | 36000 | 15.5 | 12.8 | 216049649 | All | USA,Canada | No
ML17KC2-036-230A** | CK40HT-36C+TDR | EL297UH090XV36C | R-454B | - - - | - - - | - - - | 36000 | 15.5 | 12.8 | 216049706 | All | USA,Canada | No
ML17KC2-036-230A** | CK40HT-36C+TDR | EL297UH090XV48C | R-454B | - - - | - - - | - - - | 36000 | 15.5 | 12.4 | 216049707 | All | USA,Canada | No
ML17KC2-036-230A** | CK40HT-36C+TDR | EL297UH090XV60C | R-454B | - - - | - - - | - - - | 36000 | 15.5 | 12.6 | 216049708 | All | USA,Canada | No
ML17KC2-036-230A** | CK40HT-36C+TDR | EL297UH110XV48C | R-454B | - - - | - - - | - - - | 36000 | 15.5 | 12.8 | 216049709 | All | USA,Canada | No
ML17KC2-036-230A** | CK40HT-36C+TDR | EL297UH110XV60C | R-454B | - - - | - - - | - - - | 36000 | 15.5 | 12.8 | 216049710 | All | USA,Canada | No
ML17KC2-036-230A** | CK40HT-36C+TDR | ML180UH070E36B | R-454B | - - - | - - - | - - - | 36000 | 16 | 12.8 | 216049600 | All | USA | No
ML17KC2-036-230A** | CK40HT-36C+TDR | ML180UH110E60C | R-454B | - - - | - - - | - - - | 36000 | 15.5 | 13 | 216049413 | All | USA | No
ML17KC2-036-230A** | CK40HT-36C+TDR | ML180UH110V60C | R-454B | - - - | - - - | - - - | 36000 | 16 | 13 | 216049414 | All | USA | No
ML17KC2-036-230A** | CK40HT-36C+TDR | ML180UH110XE60C | R-454B | - - - | - - - | - - - | 36000 | 15.5 | 13 | 216049415 | All | USA | No
ML17KC2-036-230A** | CK40HT-36C+TDR | ML193UH045XE36B | R-454B | - - - | - - - | - - - | 35800 | 15.2 | 12.4 | 216049601 | All | USA | No
ML17KC2-036-230A** | CK40HT-36C+TDR | ML193UH070XE36B | R-454B | - - - | - - - | - - - | 35800 | 15.5 | 12.6 | 216049602 | All | USA | No
ML17KC2-036-230A** | CK40HT-36C+TDR | ML193UH090XE36C | R-454B | - - - | - - - | - - - | 36000 | 15.5 | 12.6 | 216049416 | All | USA | No
ML17KC2-036-230A** | CK40HT-36C+TDR | ML193UH090XE48C | R-454B | - - - | - - - | - - - | 36000 | 15.5 | 12.8 | 216049417 | All | USA | No
ML17KC2-036-230A** | CK40HT-36C+TDR | ML193UH110XE48C | R-454B | - - - | - - - | - - - | 36000 | 15.5 | 12.8 | 216049418 | All | USA | No
ML17KC2-036-230A** | CK40HT-36C+TDR | ML196UH045XE36B | R-454B | - - - | - - - | - - - | 35800 | 15.2 | 12.4 | 216049603 | All | USA,Canada | No
ML17KC2-036-230A** | CK40HT-36C+TDR | ML196UH070XE36B | R-454B | - - - | - - - | - - - | 35800 | 15.5 | 12.8 | 216049604 | All | USA,Canada | No
ML17KC2-036-230A** | CK40HT-36C+TDR | ML196UH090XE36C | R-454B | - - - | - - - | - - - | 36000 | 15.5 | 12.8 | 216049605 | All | USA,Canada | No
ML17KC2-036-230A** | CK40HT-36C+TDR | ML196UH090XE48C | R-454B | - - - | - - - | - - - | 36000 | 15.5 | 12.8 | 216049419 | All | USA,Canada | No
ML17KC2-036-230A** | CK40HT-36C+TDR | ML296UH090XV48C | R-454B | - - - | - - - | - - - | 36000 | 15.5 | 12.8 | 216049420 | All | USA,Canada | No
ML17KC2-036-230A** | CK40HT-36C+TDR | ML296UH110XV60C | R-454B | - - - | - - - | - - - | 36000 | 15.5 | 12.8 | 216049421 | All | USA,Canada | No
ML17KC2-036-230A** | CK40HT-36C+TDR | SL280UH080NV60C | R-454B | - - - | - - - | - - - | 36000 | 16 | 12.8 | 216049422 | All | USA | No
ML17KC2-036-230A** | CK40HT-36C+TDR | SL280UH090V60C | R-454B | - - - | - - - | - - - | 36000 | 16 | 12.8 | 216049423 | All | USA | No
ML17KC2-036-230A** | CK40HT-36C+TDR | SL280UH090XV60C | R-454B | - - - | - - - | - - - | 36000 | 16 | 12.8 | 216049424 | All | USA | No
ML17KC2-036-230A** | CK40HT-36C+TDR | SL280UH100NV60C | R-454B | - - - | - - - | - - - | 36000 | 16 | 12.8 | 216049425 | All | USA | No
ML17KC2-036-230A** | CK40HT-36C+TDR | SL297UH080NV48C | R-454B | - - - | - - - | - - - | 36000 | 15.5 | 12 | 217549009 | All | USA,Canada | No
ML17KC2-036-230A** | CK40HT-36C+TDR | SL297UH080NV60C | R-454B | - - - | - - - | - - - | 36000 | 16 | 12.4 | 217549078 | All | USA,Canada | No
ML17KC2-036-230A** | CK40HT-36C+TDR | SLP99UH090XV36C | R-454B | - - - | - - - | - - - | 36000 | 15.5 | 12.6 | 216049426 | All | USA,Canada | No
ML17KC2-036-230A** | CK40HT-36C+TDR | SLP99UH090XV48C | R-454B | - - - | - - - | - - - | 36000 | 15.5 | 12.4 | 216049427 | All | USA,Canada | No
ML17KC2-036-230A** | CK40HT-36C+TDR | SLP99UH090XV60C | R-454B | - - - | - - - | - - - | 36000 | 15.5 | 12.4 | 216049606 | All | USA,Canada | No
ML17KC2-036-230A** | CK40HT-36C+TDR | SLP99UH110XV60C | R-454B | - - - | - - - | - - - | 36000 | 15.5 | 12.8 | 216049428 | All | USA,Canada | No
ML17KC2-036-230A** | CK40HT-42B+TDR | - - - | R-454B | - - - | - - - | - - - | 36000 | 14.7 | 12.2 | 216049429 | All | USA,Canada | No
ML17KC2-036-230A** | CK40HT-42B+TDR | EL180UH040NE36A | R-454B | - - - | - - - | - - - | 36000 | 16.5 | 13.2 | 216049607 | All | USA | No
ML17KC2-036-230A** | CK40HT-42B+TDR | EL180UH060NE36A | R-454B | - - - | - - - | - - - | 36000 | 16.5 | 13.2 | 216049608 | All | USA | No
ML17KC2-036-230A** | CK40HT-42B+TDR | EL180UH080NE48B | R-454B | - - - | - - - | - - - | 36000 | 16 | 13.2 | 216049430 | All | USA | No
ML17KC2-036-230A** | CK40HT-42B+TDR | EL195UH040NE36B | R-454B | - - - | - - - | - - - | 36000 | 15.5 | 12.8 | 217543183 | All | USA,Canada | No
ML17KC2-036-230A** | CK40HT-42B+TDR | EL195UH060NE36B | R-454B | - - - | - - - | - - - | 36000 | 15.5 | 12.8 | 217477822 | All | USA,Canada | No
ML17KC2-036-230A** | CK40HT-42B+TDR | EL196UH030XE36B | R-454B | - - - | - - - | - - - | 36000 | 16 | 13 | 216049431 | All | USA,Canada | No
ML17KC2-036-230A** | CK40HT-42B+TDR | EL196UH070XE36B | R-454B | - - - | - - - | - - - | 36000 | 15.5 | 13 | 216049432 | All | USA,Canada | No
ML17KC2-036-230A** | CK40HT-42B+TDR | EL280UH045E36A | R-454B | - - - | - - - | - - - | 36000 | 16.5 | 13.2 | 216049609 | All | USA | No
ML17KC2-036-230A** | CK40HT-42B+TDR | EL280UH070E36A | R-454B | - - - | - - - | - - - | 36000 | 16.5 | 13.4 | 216049610 | All | USA | No
ML17KC2-036-230A** | CK40HT-42B+TDR | EL280UH070XE36A | R-454B | - - - | - - - | - - - | 36000 | 16.5 | 13.4 | 216049611 | All | USA | No
ML17KC2-036-230A** | CK40HT-42B+TDR | EL280UH090E36B | R-454B | - - - | - - - | - - - | 36000 | 16.5 | 13.4 | 216049433 | All | USA | No
ML17KC2-036-230A** | CK40HT-42B+TDR | EL280UH090E48B | R-454B | - - - | - - - | - - - | 36000 | 16.5 | 13.4 | 216049434 | All | USA | No
ML17KC2-036-230A** | CK40HT-42B+TDR | EL280UH090XE48B | R-454B | - - - | - - - | - - - | 36000 | 16.5 | 13.4 | 216049435 | All | USA | No
ML17KC2-036-230A** | CK40HT-42B+TDR | EL297UH045XE36B | R-454B | - - - | - - - | - - - | 36000 | 16 | 13 | 216049711 | All | USA,Canada | No
ML17KC2-036-230A** | CK40HT-42B+TDR | EL297UH045XV36B | R-454B | - - - | - - - | - - - | 36000 | 16 | 13 | 216049712 | All | USA,Canada | No
ML17KC2-036-230A** | CK40HT-42B+TDR | EL297UH070XE36B | R-454B | - - - | - - - | - - - | 36000 | 16.5 | 13 | 216049650 | All | USA,Canada | No
ML17KC2-036-230A** | CK40HT-42B+TDR | EL297UH070XV36B | R-454B | - - - | - - - | - - - | 36000 | 16 | 13.2 | 216049713 | All | USA,Canada | No
ML17KC2-036-230A** | CK40HT-42B+TDR | ML180UH070E36B | R-454B | - - - | - - - | - - - | 36000 | 16.5 | 13.4 | 216049436 | All | USA | No
ML17KC2-036-230A** | CK40HT-42B+TDR | ML180UH070V36B | R-454B | - - - | - - - | - - - | 36000 | 16.5 | 13.4 | 216049437 | All | USA | No
ML17KC2-036-230A** | CK40HT-42B+TDR | ML180UH070V48B | R-454B | - - - | - - - | - - - | 36000 | 16 | 13.6 | 216049438 | All | USA | No
ML17KC2-036-230A** | CK40HT-42B+TDR | ML180UH070XE36B | R-454B | - - - | - - - | - - - | 36000 | 16.5 | 13.4 | 216049439 | All | USA | No
ML17KC2-036-230A** | CK40HT-42B+TDR | ML180UH090E48B | R-454B | - - - | - - - | - - - | 36000 | 16.5 | 13.4 | 216049440 | All | USA | No
ML17KC2-036-230A** | CK40HT-42B+TDR | ML180UH090V48B | R-454B | - - - | - - - | - - - | 36000 | 16.5 | 13.2 | 216049441 | All | USA | No
ML17KC2-036-230A** | CK40HT-42B+TDR | ML180UH090XE48B | R-454B | - - - | - - - | - - - | 36000 | 16.5 | 13.4 | 216049442 | All | USA | No
ML17KC2-036-230A** | CK40HT-42B+TDR | ML193UH030XE36B | R-454B | - - - | - - - | - - - | 36000 | 16 | 13 | 216049443 | All | USA | No
ML17KC2-036-230A** | CK40HT-42B+TDR | ML193UH045XE36B | R-454B | - - - | - - - | - - - | 36000 | 16 | 13.2 | 216049444 | All | USA | No
ML17KC2-036-230A** | CK40HT-42B+TDR | ML193UH070XE36B | R-454B | - - - | - - - | - - - | 36000 | 16 | 13.2 | 216049445 | All | USA | No
ML17KC2-036-230A** | CK40HT-42B+TDR | ML196UH030XE36B | R-454B | - - - | - - - | - - - | 36000 | 16 | 13 | 216049446 | All | USA,Canada | No
ML17KC2-036-230A** | CK40HT-42B+TDR | ML196UH070XE36B | R-454B | - - - | - - - | - - - | 36000 | 16.5 | 13.2 | 216049447 | All | USA,Canada | No
ML17KC2-036-230A** | CK40HT-42B+TDR | ML196UH070XE48B | R-454B | - - - | - - - | - - - | 36000 | 16 | 13 | 216049448 | All | USA,Canada | No
ML17KC2-036-230A** | CK40HT-42B+TDR | ML296UH045XV36B | R-454B | - - - | - - - | - - - | 36000 | 16 | 13.2 | 216049449 | All | USA,Canada | No
ML17KC2-036-230A** | CK40HT-42B+TDR | ML296UH070XV36B | R-454B | - - - | - - - | - - - | 36000 | 16.5 | 13.4 | 216049450 | All | USA,Canada | No
ML17KC2-036-230A** | CK40HT-42B+TDR | SL280UH080NV48B | R-454B | - - - | - - - | - - - | 36000 | 16.5 | 13.2 | 216049451 | All | USA | No
ML17KC2-036-230A** | CK40HT-42B+TDR | SL280UH090V36B | R-454B | - - - | - - - | - - - | 36000 | 16.5 | 13.4 | 216049452 | All | USA | No
ML17KC2-036-230A** | CK40HT-42B+TDR | SL280UH090V48B | R-454B | - - - | - - - | - - - | 36000 | 16.5 | 13.2 | 216049453 | All | USA | No
ML17KC2-036-230A** | CK40HT-42B+TDR | SL280UH090XV48B | R-454B | - - - | - - - | - - - | 36000 | 16.5 | 13.2 | 216049454 | All | USA | No
ML17KC2-036-230A** | CK40HT-42B+TDR | SL297UH040NV36B | R-454B | - - - | - - - | - - - | 36000 | 16 | 13 | 217548820 | All | USA,Canada | No
ML17KC2-036-230A** | CK40HT-42B+TDR | SL297UH060NV36B | R-454B | - - - | - - - | - - - | 36000 | 16 | 13 | 217548921 | All | USA,Canada | No
ML17KC2-036-230A** | CK40HT-42B+TDR | SLP99UH070XV36B | R-454B | - - - | - - - | - - - | 36000 | 16 | 13.4 | 216049455 | All | USA,Canada | No
ML17KC2-036-230A** | CK40HT-42C+TDR | - - - | R-454B | - - - | - - - | - - - | 36000 | 14.7 | 12 | 216049456 | All | USA,Canada | No
ML17KC2-036-230A** | CK40HT-42C+TDR | EL180UH100NE60C | R-454B | - - - | - - - | - - - | 36000 | 16 | 13 | 216049457 | All | USA | No
ML17KC2-036-230A** | CK40HT-42C+TDR | EL195UH060NE36B | R-454B | - - - | - - - | - - - | 36000 | 15.5 | 12.8 | 217477823 | All | USA,Canada | No
ML17KC2-036-230A** | CK40HT-42C+TDR | EL195UH080NE48C | R-454B | - - - | - - - | - - - | 36000 | 16 | 13 | 217477742 | All | USA,Canada | No
ML17KC2-036-230A** | CK40HT-42C+TDR | EL195UH100NE60C | R-454B | - - - | - - - | - - - | 36000 | 15.5 | 12.8 | 217543184 | All | USA,Canada | No
ML17KC2-036-230A** | CK40HT-42C+TDR | EL196UH090XE48C | R-454B | - - - | - - - | - - - | 36000 | 16 | 13.4 | 216049458 | All | USA,Canada | No
ML17KC2-036-230A** | CK40HT-42C+TDR | EL280UH110E48C | R-454B | - - - | - - - | - - - | 36000 | 16.5 | 13.6 | 216049459 | All | USA | No
ML17KC2-036-230A** | CK40HT-42C+TDR | EL297UH045XV36B | R-454B | - - - | - - - | - - - | 36000 | 16 | 13 | 216049715 | All | USA,Canada | No
ML17KC2-036-230A** | CK40HT-42C+TDR | EL297UH090XE48C | R-454B | - - - | - - - | - - - | 36000 | 16.5 | 13.4 | 216049651 | All | USA,Canada | No
ML17KC2-036-230A** | CK40HT-42C+TDR | EL297UH090XV36C | R-454B | - - - | - - - | - - - | 36000 | 16 | 13.2 | 216049716 | All | USA,Canada | No
ML17KC2-036-230A** | CK40HT-42C+TDR | EL297UH090XV48C | R-454B | - - - | - - - | - - - | 36000 | 16 | 13 | 216049717 | All | USA,Canada | No
ML17KC2-036-230A** | CK40HT-42C+TDR | EL297UH090XV60C | R-454B | - - - | - - - | - - - | 36000 | 16 | 13 | 216049718 | All | USA,Canada | No
ML17KC2-036-230A** | CK40HT-42C+TDR | EL297UH110XV48C | R-454B | - - - | - - - | - - - | 36000 | 16 | 13.2 | 216049719 | All | USA,Canada | No
ML17KC2-036-230A** | CK40HT-42C+TDR | EL297UH110XV60C | R-454B | - - - | - - - | - - - | 36000 | 16.5 | 13.2 | 216049720 | All | USA,Canada | No
ML17KC2-036-230A** | CK40HT-42C+TDR | ML180UH070E36B | R-454B | - - - | - - - | - - - | 36000 | 16.5 | 13.2 | 216049612 | All | USA | No
ML17KC2-036-230A** | CK40HT-42C+TDR | ML180UH090E48B | R-454B | - - - | - - - | - - - | 36000 | 16.5 | 13.4 | 216049613 | All | USA | No
ML17KC2-036-230A** | CK40HT-42C+TDR | ML180UH110E60C | R-454B | - - - | - - - | - - - | 36000 | 16 | 13.4 | 216049460 | All | USA | No
ML17KC2-036-230A** | CK40HT-42C+TDR | ML180UH110V60C | R-454B | - - - | - - - | - - - | 36000 | 16.5 | 13.4 | 216049461 | All | USA | No
ML17KC2-036-230A** | CK40HT-42C+TDR | ML180UH110XE60C | R-454B | - - - | - - - | - - - | 36000 | 16 | 13.4 | 216049462 | All | USA | No
ML17KC2-036-230A** | CK40HT-42C+TDR | ML193UH090XE36C | R-454B | - - - | - - - | - - - | 36000 | 16.5 | 13.2 | 216049463 | All | USA | No
ML17KC2-036-230A** | CK40HT-42C+TDR | ML193UH090XE48C | R-454B | - - - | - - - | - - - | 36000 | 16 | 13.4 | 216049464 | All | USA | No
ML17KC2-036-230A** | CK40HT-42C+TDR | ML193UH110XE48C | R-454B | - - - | - - - | - - - | 36000 | 16.5 | 13.4 | 216049465 | All | USA | No
ML17KC2-036-230A** | CK40HT-42C+TDR | ML196UH045XE36B | R-454B | - - - | - - - | - - - | 36000 | 16 | 13 | 216049614 | All | USA,Canada | No
ML17KC2-036-230A** | CK40HT-42C+TDR | ML196UH090XE36C | R-454B | - - - | - - - | - - - | 36000 | 16.5 | 13.2 | 216049466 | All | USA,Canada | No
ML17KC2-036-230A** | CK40HT-42C+TDR | ML196UH090XE48C | R-454B | - - - | - - - | - - - | 36000 | 16 | 13.4 | 216049467 | All | USA,Canada | No
ML17KC2-036-230A** | CK40HT-42C+TDR | ML296UH070XV36B | R-454B | - - - | - - - | - - - | 36000 | 16 | 13.2 | 216049615 | All | USA,Canada | No
ML17KC2-036-230A** | CK40HT-42C+TDR | ML296UH090XV48C | R-454B | - - - | - - - | - - - | 36000 | 16 | 13.2 | 216049468 | All | USA,Canada | No
ML17KC2-036-230A** | CK40HT-42C+TDR | ML296UH110XV60C | R-454B | - - - | - - - | - - - | 36000 | 16.5 | 13.4 | 216049469 | All | USA,Canada | No
ML17KC2-036-230A** | CK40HT-42C+TDR | SL280UH080NV48B | R-454B | - - - | - - - | - - - | 36000 | 16 | 13 | 216049616 | All | USA | No
ML17KC2-036-230A** | CK40HT-42C+TDR | SL280UH080NV60C | R-454B | - - - | - - - | - - - | 36000 | 16.5 | 13.4 | 216049470 | All | USA | No
ML17KC2-036-230A** | CK40HT-42C+TDR | SL280UH090V60C | R-454B | - - - | - - - | - - - | 36000 | 16.5 | 13.4 | 216049471 | All | USA | No
ML17KC2-036-230A** | CK40HT-42C+TDR | SL280UH090XV60C | R-454B | - - - | - - - | - - - | 36000 | 16.5 | 13.4 | 216049472 | All | USA | No
ML17KC2-036-230A** | CK40HT-42C+TDR | SL280UH100NV60C | R-454B | - - - | - - - | - - - | 36000 | 16.5 | 13.2 | 216049473 | All | USA | No
ML17KC2-036-230A** | CK40HT-42C+TDR | SL297UH040NV36B | R-454B | - - - | - - - | - - - | 36000 | 16 | 13 | 217548823 | All | USA,Canada | No
ML17KC2-036-230A** | CK40HT-42C+TDR | SL297UH060NV36B | R-454B | - - - | - - - | - - - | 36000 | 16 | 13 | 217548923 | All | USA,Canada | No
ML17KC2-036-230A** | CK40HT-42C+TDR | SL297UH080NV48C | R-454B | - - - | - - - | - - - | 36000 | 16 | 12.6 | 217549010 | All | USA,Canada | No
ML17KC2-036-230A** | CK40HT-42C+TDR | SL297UH080NV60C | R-454B | - - - | - - - | - - - | 36000 | 16.5 | 13 | 217549079 | All | USA,Canada | No
ML17KC2-036-230A** | CK40HT-42C+TDR | SLP99UH090XV36C | R-454B | - - - | - - - | - - - | 36000 | 16 | 13.2 | 216049474 | All | USA,Canada | No
ML17KC2-036-230A** | CK40HT-42C+TDR | SLP99UH090XV48C | R-454B | - - - | - - - | - - - | 36000 | 16 | 13 | 216049475 | All | USA,Canada | No
ML17KC2-036-230A** | CK40HT-42C+TDR | SLP99UH090XV60C | R-454B | - - - | - - - | - - - | 36000 | 16 | 13 | 216049476 | All | USA,Canada | No
ML17KC2-036-230A** | CK40HT-42C+TDR | SLP99UH110XV60C | R-454B | - - - | - - - | - - - | 36000 | 16 | 13.2 | 216049477 | All | USA,Canada | No
ML17KC2-036-230A** | CK40HT-48B+TDR | - - - | R-454B | - - - | - - - | - - - | 36000 | 14.7 | 12 | 216049478 | All | USA,Canada | No
ML17KC2-036-230A** | CK40HT-48B+TDR | EL180UH060NE36A | R-454B | - - - | - - - | - - - | 36000 | 16 | 12.8 | 216049617 | All | USA | No
ML17KC2-036-230A** | CK40HT-48B+TDR | EL180UH080NE48B | R-454B | - - - | - - - | - - - | 36000 | 15.5 | 12.8 | 216049479 | All | USA | No
ML17KC2-036-230A** | CK40HT-48B+TDR | EL195UH040NE36B | R-454B | - - - | - - - | - - - | 36000 | 15.5 | 12.6 | 217477767 | All | USA,Canada | No
ML17KC2-036-230A** | CK40HT-48B+TDR | EL195UH060NE36B | R-454B | - - - | - - - | - - - | 36000 | 15.5 | 12.6 | 217477768 | All | USA,Canada | No
ML17KC2-036-230A** | CK40HT-48B+TDR | EL196UH030XE36B | R-454B | - - - | - - - | - - - | 36000 | 16 | 12.8 | 216049480 | All | USA,Canada | No
ML17KC2-036-230A** | CK40HT-48B+TDR | EL196UH070XE36B | R-454B | - - - | - - - | - - - | 36000 | 15.5 | 12.8 | 216049481 | All | USA,Canada | No
ML17KC2-036-230A** | CK40HT-48B+TDR | EL280UH045E36A | R-454B | - - - | - - - | - - - | 36000 | 16.5 | 12.8 | 216049618 | All | USA | No
ML17KC2-036-230A** | CK40HT-48B+TDR | EL280UH070E36A | R-454B | - - - | - - - | - - - | 36000 | 16 | 13 | 216049619 | All | USA | No
ML17KC2-036-230A** | CK40HT-48B+TDR | EL280UH090E36B | R-454B | - - - | - - - | - - - | 36000 | 16.5 | 13 | 216049482 | All | USA | No
ML17KC2-036-230A** | CK40HT-48B+TDR | EL280UH090E48B | R-454B | - - - | - - - | - - - | 36000 | 16 | 13.2 | 216049483 | All | USA | No
ML17KC2-036-230A** | CK40HT-48B+TDR | EL280UH090XE48B | R-454B | - - - | - - - | - - - | 36000 | 16 | 13.2 | 216049484 | All | USA | No
ML17KC2-036-230A** | CK40HT-48B+TDR | EL297UH045XE36B | R-454B | - - - | - - - | - - - | 36000 | 15.5 | 12.8 | 216049721 | All | USA,Canada | No
ML17KC2-036-230A** | CK40HT-48B+TDR | EL297UH045XV36B | R-454B | - - - | - - - | - - - | 36000 | 15.5 | 12.8 | 216049722 | All | USA,Canada | No
ML17KC2-036-230A** | CK40HT-48B+TDR | EL297UH070XE36B | R-454B | - - - | - - - | - - - | 36000 | 16 | 12.8 | 216049652 | All | USA,Canada | No
ML17KC2-036-230A** | CK40HT-48B+TDR | EL297UH070XV36B | R-454B | - - - | - - - | - - - | 36000 | 16 | 13 | 216049723 | All | USA,Canada | No
ML17KC2-036-230A** | CK40HT-48B+TDR | ML180UH070E36B | R-454B | - - - | - - - | - - - | 36000 | 16 | 13 | 216049485 | All | USA | No
ML17KC2-036-230A** | CK40HT-48B+TDR | ML180UH070V36B | R-454B | - - - | - - - | - - - | 36000 | 16 | 13.2 | 216049486 | All | USA | No
ML17KC2-036-230A** | CK40HT-48B+TDR | ML180UH070V48B | R-454B | - - - | - - - | - - - | 36000 | 16 | 13.2 | 216049487 | All | USA | No
ML17KC2-036-230A** | CK40HT-48B+TDR | ML180UH070XE36B | R-454B | - - - | - - - | - - - | 36000 | 16 | 13 | 216049488 | All | USA | No
ML17KC2-036-230A** | CK40HT-48B+TDR | ML180UH090E48B | R-454B | - - - | - - - | - - - | 36000 | 16 | 13.2 | 216049489 | All | USA | No
ML17KC2-036-230A** | CK40HT-48B+TDR | ML180UH090V48B | R-454B | - - - | - - - | - - - | 36000 | 16 | 13 | 216049490 | All | USA | No
ML17KC2-036-230A** | CK40HT-48B+TDR | ML180UH090XE48B | R-454B | - - - | - - - | - - - | 36000 | 16 | 13.2 | 216049491 | All | USA | No
ML17KC2-036-230A** | CK40HT-48B+TDR | ML193UH030XE36B | R-454B | - - - | - - - | - - - | 36000 | 16 | 12.6 | 216049492 | All | USA | No
ML17KC2-036-230A** | CK40HT-48B+TDR | ML193UH045XE36B | R-454B | - - - | - - - | - - - | 36000 | 15.5 | 12.8 | 216049493 | All | USA | No
ML17KC2-036-230A** | CK40HT-48B+TDR | ML193UH070XE36B | R-454B | - - - | - - - | - - - | 36000 | 15.5 | 13 | 216049494 | All | USA | No
ML17KC2-036-230A** | CK40HT-48B+TDR | ML196UH030XE36B | R-454B | - - - | - - - | - - - | 36000 | 16 | 12.8 | 216049495 | All | USA,Canada | No
ML17KC2-036-230A** | CK40HT-48B+TDR | ML196UH070XE36B | R-454B | - - - | - - - | - - - | 36000 | 16 | 12.8 | 216049496 | All | USA,Canada | No
ML17KC2-036-230A** | CK40HT-48B+TDR | ML196UH070XE48B | R-454B | - - - | - - - | - - - | 36000 | 15.5 | 12.6 | 216049497 | All | USA,Canada | No
ML17KC2-036-230A** | CK40HT-48B+TDR | ML296UH045XV36B | R-454B | - - - | - - - | - - - | 36000 | 16 | 13 | 216049498 | All | USA,Canada | No
ML17KC2-036-230A** | CK40HT-48B+TDR | ML296UH070XV36B | R-454B | - - - | - - - | - - - | 36000 | 16 | 13 | 216049499 | All | USA,Canada | No
ML17KC2-036-230A** | CK40HT-48B+TDR | SL280UH080NV48B | R-454B | - - - | - - - | - - - | 36000 | 16 | 12.8 | 216049500 | All | USA | No
ML17KC2-036-230A** | CK40HT-48B+TDR | SL280UH090V36B | R-454B | - - - | - - - | - - - | 36000 | 16 | 13 | 216049501 | All | USA | No
ML17KC2-036-230A** | CK40HT-48B+TDR | SL280UH090V48B | R-454B | - - - | - - - | - - - | 36000 | 16 | 13 | 216049502 | All | USA | No
ML17KC2-036-230A** | CK40HT-48B+TDR | SL280UH090XV48B | R-454B | - - - | - - - | - - - | 36000 | 16 | 13 | 216049503 | All | USA | No
ML17KC2-036-230A** | CK40HT-48B+TDR | SL297UH040NV36B | R-454B | - - - | - - - | - - - | 36000 | 16 | 12.8 | 217548821 | All | USA,Canada | No
ML17KC2-036-230A** | CK40HT-48B+TDR | SL297UH060NV36B | R-454B | - - - | - - - | - - - | 36000 | 16 | 12.6 | 217548922 | All | USA,Canada | No
ML17KC2-036-230A** | CK40HT-48B+TDR | SLP99UH070XV36B | R-454B | - - - | - - - | - - - | 36000 | 16 | 13 | 216049504 | All | USA,Canada | No
ML17KC2-036-230A** | CK40HT-48C+TDR | - - - | R-454B | - - - | - - - | - - - | 36000 | 14.7 | 12 | 216049505 | All | USA,Canada | No
ML17KC2-036-230A** | CK40HT-48C+TDR | EL180UH100NE60C | R-454B | - - - | - - - | - - - | 36000 | 15.5 | 13 | 216049506 | All | USA | No
ML17KC2-036-230A** | CK40HT-48C+TDR | EL195UH080NE48C | R-454B | - - - | - - - | - - - | 36000 | 16 | 12.6 | 217477743 | All | USA,Canada | No
ML17KC2-036-230A** | CK40HT-48C+TDR | EL195UH100NE60C | R-454B | - - - | - - - | - - - | 36000 | 15.5 | 12.6 | 217543185 | All | USA,Canada | No
ML17KC2-036-230A** | CK40HT-48C+TDR | EL196UH090XE48C | R-454B | - - - | - - - | - - - | 36000 | 16 | 13.2 | 216049507 | All | USA,Canada | No
ML17KC2-036-230A** | CK40HT-48C+TDR | EL280UH110E48C | R-454B | - - - | - - - | - - - | 36000 | 16 | 13.4 | 216049508 | All | USA | No
ML17KC2-036-230A** | CK40HT-48C+TDR | EL297UH090XE48C | R-454B | - - - | - - - | - - - | 36000 | 16 | 13.2 | 216049653 | All | USA,Canada | No
ML17KC2-036-230A** | CK40HT-48C+TDR | EL297UH090XV36C | R-454B | - - - | - - - | - - - | 36000 | 16 | 13 | 216049725 | All | USA,Canada | No
ML17KC2-036-230A** | CK40HT-48C+TDR | EL297UH090XV48C | R-454B | - - - | - - - | - - - | 36000 | 16 | 13 | 216049726 | All | USA,Canada | No
ML17KC2-036-230A** | CK40HT-48C+TDR | EL297UH090XV60C | R-454B | - - - | - - - | - - - | 36000 | 16 | 13 | 216049727 | All | USA,Canada | No
ML17KC2-036-230A** | CK40HT-48C+TDR | EL297UH110XV48C | R-454B | - - - | - - - | - - - | 36000 | 16 | 13 | 216049728 | All | USA,Canada | No
ML17KC2-036-230A** | CK40HT-48C+TDR | EL297UH110XV60C | R-454B | - - - | - - - | - - - | 36000 | 16 | 13 | 216049729 | All | USA,Canada | No
ML17KC2-036-230A** | CK40HT-48C+TDR | ML180UH110E60C | R-454B | - - - | - - - | - - - | 36000 | 16 | 13.2 | 216049509 | All | USA | No
ML17KC2-036-230A** | CK40HT-48C+TDR | ML180UH110V60C | R-454B | - - - | - - - | - - - | 36000 | 16.5 | 13.4 | 216049510 | All | USA | No
ML17KC2-036-230A** | CK40HT-48C+TDR | ML180UH110XE60C | R-454B | - - - | - - - | - - - | 36000 | 16 | 13.2 | 216049511 | All | USA | No
ML17KC2-036-230A** | CK40HT-48C+TDR | ML193UH090XE36C | R-454B | - - - | - - - | - - - | 36000 | 16 | 13 | 216049512 | All | USA | No
ML17KC2-036-230A** | CK40HT-48C+TDR | ML193UH090XE48C | R-454B | - - - | - - - | - - - | 36000 | 16 | 13.2 | 216049513 | All | USA | No
ML17KC2-036-230A** | CK40HT-48C+TDR | ML193UH110XE48C | R-454B | - - - | - - - | - - - | 36000 | 16 | 13.2 | 216049514 | All | USA | No
ML17KC2-036-230A** | CK40HT-48C+TDR | ML196UH090XE36C | R-454B | - - - | - - - | - - - | 36000 | 16 | 13 | 216049515 | All | USA,Canada | No
ML17KC2-036-230A** | CK40HT-48C+TDR | ML196UH090XE48C | R-454B | - - - | - - - | - - - | 36000 | 16 | 13.2 | 216049516 | All | USA,Canada | No
ML17KC2-036-230A** | CK40HT-48C+TDR | ML296UH090XV48C | R-454B | - - - | - - - | - - - | 36000 | 16 | 13 | 216049517 | All | USA,Canada | No
ML17KC2-036-230A** | CK40HT-48C+TDR | ML296UH110XV60C | R-454B | - - - | - - - | - - - | 36000 | 16 | 13.2 | 216049518 | All | USA,Canada | No
ML17KC2-036-230A** | CK40HT-48C+TDR | SL280UH080NV48B | R-454B | - - - | - - - | - - - | 36000 | 16 | 13 | 216049624 | All | USA | No
ML17KC2-036-230A** | CK40HT-48C+TDR | SL280UH080NV60C | R-454B | - - - | - - - | - - - | 36000 | 16 | 13.2 | 216049519 | All | USA | No
ML17KC2-036-230A** | CK40HT-48C+TDR | SL280UH090V60C | R-454B | - - - | - - - | - - - | 36000 | 16.5 | 13.2 | 216049520 | All | USA | No
ML17KC2-036-230A** | CK40HT-48C+TDR | SL280UH090XV60C | R-454B | - - - | - - - | - - - | 36000 | 16.5 | 13.2 | 216049521 | All | USA | No
ML17KC2-036-230A** | CK40HT-48C+TDR | SL280UH100NV60C | R-454B | - - - | - - - | - - - | 36000 | 16.5 | 13 | 216049522 | All | USA | No
ML17KC2-036-230A** | CK40HT-48C+TDR | SL297UH080NV48C | R-454B | - - - | - - - | - - - | 36000 | 16 | 12.6 | 217549011 | All | USA,Canada | No
ML17KC2-036-230A** | CK40HT-48C+TDR | SL297UH080NV60C | R-454B | - - - | - - - | - - - | 36000 | 16 | 12.8 | 217549080 | All | USA,Canada | No
ML17KC2-036-230A** | CK40HT-48C+TDR | SLP99UH090XV36C | R-454B | - - - | - - - | - - - | 36000 | 16 | 13 | 216049523 | All | USA,Canada | No
ML17KC2-036-230A** | CK40HT-48C+TDR | SLP99UH090XV48C | R-454B | - - - | - - - | - - - | 36000 | 16 | 13 | 216049524 | All | USA,Canada | No
ML17KC2-036-230A** | CK40HT-48C+TDR | SLP99UH090XV60C | R-454B | - - - | - - - | - - - | 36000 | 16 | 12.8 | 216049525 | All | USA,Canada | No
ML17KC2-036-230A** | CK40HT-48C+TDR | SLP99UH110XV60C | R-454B | - - - | - - - | - - - | 36000 | 16 | 13 | 216049526 | All | USA,Canada | No
ML17KC2-036-230A** | CK40HT-51/61C+TDR | - - - | R-454B | - - - | - - - | - - - | 36000 | 14.7 | 12.2 | 216049527 | All | USA,Canada | No
ML17KC2-036-230A** | CK40HT-51/61C+TDR | EL180UH100NE60C | R-454B | - - - | - - - | - - - | 36000 | 16 | 13.4 | 216049528 | All | USA | No
ML17KC2-036-230A** | CK40HT-51/61C+TDR | EL195UH080NE48C | R-454B | - - - | - - - | - - - | 36000 | 16 | 13 | 217477744 | All | USA,Canada | No
ML17KC2-036-230A** | CK40HT-51/61C+TDR | EL196UH090XE48C | R-454B | - - - | - - - | - - - | 36000 | 16.5 | 13.4 | 216049529 | All | USA,Canada | No
ML17KC2-036-230A** | CK40HT-51/61C+TDR | EL280UH110E48C | R-454B | - - - | - - - | - - - | 36000 | 16.5 | 13.6 | 216049530 | All | USA | No
ML17KC2-036-230A** | CK40HT-51/61C+TDR | EL297UH090XE48C | R-454B | - - - | - - - | - - - | 36000 | 16.5 | 13.4 | 216049654 | All | USA,Canada | No
ML17KC2-036-230A** | CK40HT-51/61C+TDR | EL297UH090XV36C | R-454B | - - - | - - - | - - - | 36000 | 16 | 13.4 | 216049730 | All | USA,Canada | No
ML17KC2-036-230A** | CK40HT-51/61C+TDR | EL297UH090XV48C | R-454B | - - - | - - - | - - - | 36000 | 16 | 13.2 | 216049731 | All | USA,Canada | No
ML17KC2-036-230A** | CK40HT-51/61C+TDR | EL297UH090XV60C | R-454B | - - - | - - - | - - - | 36000 | 16.5 | 13.2 | 216049732 | All | USA,Canada | No
ML17KC2-036-230A** | CK40HT-51/61C+TDR | EL297UH110XV48C | R-454B | - - - | - - - | - - - | 36000 | 16 | 13.4 | 216049733 | All | USA,Canada | No
ML17KC2-036-230A** | CK40HT-51/61C+TDR | EL297UH110XV60C | R-454B | - - - | - - - | - - - | 36000 | 16.5 | 13.4 | 216049734 | All | USA,Canada | No
ML17KC2-036-230A** | CK40HT-51/61C+TDR | ML180UH110E60C | R-454B | - - - | - - - | - - - | 36000 | 16.5 | 13.4 | 216049531 | All | USA | No
ML17KC2-036-230A** | CK40HT-51/61C+TDR | ML180UH110V60C | R-454B | - - - | - - - | - - - | 36000 | 17 | 13.6 | 216049532 | All | USA | No
ML17KC2-036-230A** | CK40HT-51/61C+TDR | ML180UH110XE60C | R-454B | - - - | - - - | - - - | 36000 | 16.5 | 13.4 | 216049533 | All | USA | No
ML17KC2-036-230A** | CK40HT-51/61C+TDR | ML193UH090XE36C | R-454B | - - - | - - - | - - - | 36000 | 16.5 | 13.4 | 216049534 | All | USA | No
ML17KC2-036-230A** | CK40HT-51/61C+TDR | ML193UH090XE48C | R-454B | - - - | - - - | - - - | 36000 | 16.5 | 13.4 | 216049535 | All | USA | No
ML17KC2-036-230A** | CK40HT-51/61C+TDR | ML193UH110XE48C | R-454B | - - - | - - - | - - - | 36000 | 16.5 | 13.4 | 216049536 | All | USA | No
ML17KC2-036-230A** | CK40HT-51/61C+TDR | ML196UH090XE36C | R-454B | - - - | - - - | - - - | 36000 | 16.5 | 13.4 | 216049625 | All | USA,Canada | No
ML17KC2-036-230A** | CK40HT-51/61C+TDR | ML196UH090XE48C | R-454B | - - - | - - - | - - - | 36000 | 16.5 | 13.4 | 216049537 | All | USA,Canada | No
ML17KC2-036-230A** | CK40HT-51/61C+TDR | ML296UH090XV48C | R-454B | - - - | - - - | - - - | 36000 | 16.5 | 13.4 | 216049538 | All | USA,Canada | No
ML17KC2-036-230A** | CK40HT-51/61C+TDR | ML296UH110XV60C | R-454B | - - - | - - - | - - - | 36000 | 16.5 | 13.4 | 216049539 | All | USA,Canada | No
ML17KC2-036-230A** | CK40HT-51/61C+TDR | SL280UH080NV48B | R-454B | - - - | - - - | - - - | 36000 | 16.5 | 13.2 | 216049626 | All | USA | No
ML17KC2-036-230A** | CK40HT-51/61C+TDR | SL280UH080NV60C | R-454B | - - - | - - - | - - - | 36000 | 16.5 | 13.4 | 216049540 | All | USA | No
ML17KC2-036-230A** | CK40HT-51/61C+TDR | SL280UH090V60C | R-454B | - - - | - - - | - - - | 36000 | 16.5 | 13.4 | 216049541 | All | USA | No
ML17KC2-036-230A** | CK40HT-51/61C+TDR | SL280UH090XV60C | R-454B | - - - | - - - | - - - | 36000 | 16.5 | 13.4 | 216049542 | All | USA | No
ML17KC2-036-230A** | CK40HT-51/61C+TDR | SL280UH100NV60C | R-454B | - - - | - - - | - - - | 36000 | 16.5 | 13.4 | 216049543 | All | USA | No
ML17KC2-036-230A** | CK40HT-51/61C+TDR | SL297UH080NV48C | R-454B | - - - | - - - | - - - | 36000 | 16 | 12.8 | 217549012 | All | USA,Canada | No
ML17KC2-036-230A** | CK40HT-51/61C+TDR | SL297UH080NV60C | R-454B | - - - | - - - | - - - | 36000 | 16.5 | 13 | 217549081 | All | USA,Canada | No
ML17KC2-036-230A** | CK40HT-51/61C+TDR | SLP99UH090XV36C | R-454B | - - - | - - - | - - - | 36000 | 16.5 | 13.2 | 216049544 | All | USA,Canada | No
ML17KC2-036-230A** | CK40HT-51/61C+TDR | SLP99UH090XV48C | R-454B | - - - | - - - | - - - | 36000 | 16 | 13.2 | 216049545 | All | USA,Canada | No
ML17KC2-036-230A** | CK40HT-51/61C+TDR | SLP99UH090XV60C | R-454B | - - - | - - - | - - - | 36000 | 16.5 | 13 | 216049546 | All | USA,Canada | No
ML17KC2-036-230A** | CK40HT-51/61C+TDR | SLP99UH110XV60C | R-454B | - - - | - - - | - - - | 36000 | 16.5 | 13.4 | 216049547 | All | USA,Canada | No
ML17KC2-036-230A** | CK40HT-60D+TDR | EL195UH080NE48C | R-454B | - - - | - - - | - - - | 36000 | 16 | 13 | 217477745 | All | USA,Canada | No
ML17KC2-036-230A** | CK40HT-60D+TDR | EL196UH090XE48C | R-454B | - - - | - - - | - - - | 36000 | 16.5 | 13.4 | 216049627 | All | USA,Canada | No
ML17KC2-036-230A** | CK40HT-60D+TDR | ML193UH090XE48C | R-454B | - - - | - - - | - - - | 36000 | 16 | 13.4 | 216049628 | All | USA | No
ML17KC2-036-230A** | CK40HT-60D+TDR | ML196UH090XE48C | R-454B | - - - | - - - | - - - | 36000 | 16 | 13.4 | 216049629 | All | USA,Canada | No
ML17KC2-036-233A** | CBK45UHET-030-230 | - - - | R-454B | - - - | - - - | - - - | 36000 | 16 | 12.8 | 217317638 | - - - | USA,Canada | No
ML17KC2-036-233A** | CBK45UHET-042-230 | - - - | R-454B | - - - | - - - | - - - | 36000 | 16 | 12.8 | 217317639 | - - - | USA,Canada | No
ML17KC2-036-233A** | CBK45UHET-048-230 | - - - | R-454B | - - - | - - - | - - - | 36000 | 16.5 | 13.4 | 217317640 | - - - | USA,Canada | No
ML17KC2-036-233A** | CBK45UHVT-018-230 | - - - | R-454B | - - - | - - - | - - - | 35800 | 15.2 | 12 | 217317641 | - - - | USA,Canada | No
ML17KC2-036-233A** | CBK45UHVT-024-230 | - - - | R-454B | - - - | - - - | - - - | 36000 | 15.5 | 12.2 | 217317642 | - - - | USA,Canada | No
ML17KC2-036-233A** | CBK45UHVT-030-230 | - - - | R-454B | - - - | - - - | - - - | 36000 | 16 | 13 | 217317643 | - - - | USA,Canada | No
ML17KC2-036-233A** | CBK45UHVT-036-230 | - - - | R-454B | - - - | - - - | - - - | 36000 | 16.5 | 13 | 217317644 | - - - | USA,Canada | No
ML17KC2-036-233A** | CBK45UHVT-042-230 | - - - | R-454B | - - - | - - - | - - - | 36000 | 16 | 13.4 | 217317645 | - - - | USA,Canada | No
ML17KC2-036-233A** | CBK45UHVT-048-230 | - - - | R-454B | - - - | - - - | - - - | 36000 | 16.5 | 13.4 | 217317646 | - - - | USA,Canada | No
ML17KC2-036-233A** | CBK47UHET-030-230 | - - - | R-454B | - - - | - - - | - - - | 36000 | 15.5 | 12.8 | 217317647 | - - - | USA,Canada | No
ML17KC2-036-233A** | CBK47UHET-036-230 | - - - | R-454B | - - - | - - - | - - - | 36000 | 16 | 12.8 | 217317648 | - - - | USA,Canada | No
ML17KC2-036-233A** | CBK47UHET-036-460- | - - - | R-454B | - - - | - - - | - - - | 36000 | 16 | 12.8 | 217595395 | - - - | USA,Canada | No
ML17KC2-036-233A** | CBK47UHET-042-230 | - - - | R-454B | - - - | - - - | - - - | 36000 | 16.5 | 13.4 | 217317649 | - - - | USA,Canada | No
ML17KC2-036-233A** | CBK47UHET-048-230 | - - - | R-454B | - - - | - - - | - - - | 36000 | 16.5 | 13 | 217317650 | - - - | USA,Canada | No
ML17KC2-036-233A** | CBK47UHET-048-460- | - - - | R-454B | - - - | - - - | - - - | 36000 | 16.5 | 13 | 217595396 | - - - | USA,Canada | No
ML17KC2-036-233A** | CBK48MVT-018/024-230 | - - - | R-454B | - - - | - - - | - - - | 36000 | 15.5 | 12.6 | 217317651 | - - - | USA,Canada | No
ML17KC2-036-233A** | CBK48MVT-030-230 | - - - | R-454B | - - - | - - - | - - - | 36000 | 16 | 13 | 217317652 | - - - | USA,Canada | No
ML17KC2-036-233A** | CBK48MVT-036-230 | - - - | R-454B | - - - | - - - | - - - | 36000 | 16 | 13 | 217317653 | - - - | USA,Canada | No
ML17KC2-036-233A** | CBK48MVT-042-230 | - - - | R-454B | - - - | - - - | - - - | 36000 | 16.5 | 13.4 | 217317654 | - - - | USA,Canada | No
ML17KC2-036-233A** | CBK48MVT-048-230 | - - - | R-454B | - - - | - - - | - - - | 36000 | 16.5 | 13.4 | 217317655 | - - - | USA,Canada | No
ML17KC2-036-233A** | CK40[C,U]T-18/24A+TDR | ML180UH030V36A | R-454B | - - - | - - - | - - - | 33400 | 14.3 | 11.7 | 217317656 | - - - | USA | No
ML17KC2-036-233A** | CK40[C,U]T-18/24A+TDR | ML180UH045E36A | R-454B | - - - | - - - | - - - | 33400 | 14.3 | 11.7 | 217317657 | - - - | USA | No
ML17KC2-036-233A** | CK40[C,U]T-18/24A+TDR | ML180UH045V36A | R-454B | - - - | - - - | - - - | 33600 | 14.3 | 11.7 | 217317658 | - - - | USA | No
ML17KC2-036-233A** | CK40[C,U]T-18/24A+TDR | ML180UH045XE36A | R-454B | - - - | - - - | - - - | 33400 | 14.3 | 11.7 | 217317659 | - - - | USA | No
ML17KC2-036-233A** | CK40[C,U]T-18/24B+TDR | EL280UH090E36B | R-454B | - - - | - - - | - - - | 33400 | 14.3 | 11.7 | 217317660 | - - - | USA | No
ML17KC2-036-233A** | CK40[C,U]T-18/24B+TDR | ML180UH070E36B | R-454B | - - - | - - - | - - - | 33400 | 14.3 | 11.7 | 217317661 | - - - | USA | No
ML17KC2-036-233A** | CK40[C,U]T-18/24B+TDR | ML180UH070V36B | R-454B | - - - | - - - | - - - | 33400 | 14.3 | 11.7 | 217317662 | - - - | USA | No
ML17KC2-036-233A** | CK40[C,U]T-18/24B+TDR | ML180UH070V48B | R-454B | - - - | - - - | - - - | 33800 | 14.3 | 11.7 | 217317663 | - - - | USA | No
ML17KC2-036-233A** | CK40[C,U]T-18/24B+TDR | ML180UH070XE36B | R-454B | - - - | - - - | - - - | 33400 | 14.3 | 11.7 | 217317664 | - - - | USA | No
ML17KC2-036-233A** | CK40[C,U]T-18/24B+TDR | ML296UH045XV36B | R-454B | - - - | - - - | - - - | 33400 | 14.3 | 11.7 | 217317665 | - - - | USA,Canada | No
ML17KC2-036-233A** | CK40[C,U]T-24A+TDR | EL180UH040NE36A | R-454B | - - - | - - - | - - - | 35600 | 15.5 | 12.4 | 217317666 | - - - | USA | No
ML17KC2-036-233A** | CK40[C,U]T-24A+TDR | EL180UH060NE36A | R-454B | - - - | - - - | - - - | 35600 | 15.5 | 12.4 | 217317667 | - - - | USA | No
ML17KC2-036-233A** | CK40[C,U]T-24A+TDR | EL280UH070E36A | R-454B | - - - | - - - | - - - | 35600 | 15.2 | 12.4 | 217317668 | - - - | USA | No
ML17KC2-036-233A** | CK40[C,U]T-24A+TDR | EL280UH070XE36A | R-454B | - - - | - - - | - - - | 35600 | 15.2 | 12.4 | 217317669 | - - - | USA | No
ML17KC2-036-233A** | CK40[C,U]T-24A+TDR | ML180UH030V36A | R-454B | - - - | - - - | - - - | 35600 | 15.5 | 12.6 | 217317670 | - - - | USA | No
ML17KC2-036-233A** | CK40[C,U]T-24A+TDR | ML180UH045E36A | R-454B | - - - | - - - | - - - | 35800 | 15.5 | 12.4 | 217317671 | - - - | USA | No
ML17KC2-036-233A** | CK40[C,U]T-24A+TDR | ML180UH045V36A | R-454B | - - - | - - - | - - - | 35800 | 15.5 | 12.6 | 217317672 | - - - | USA | No
ML17KC2-036-233A** | CK40[C,U]T-24A+TDR | ML180UH045XE36A | R-454B | - - - | - - - | - - - | 35800 | 15.5 | 12.4 | 217317673 | - - - | USA | No
ML17KC2-036-233A** | CK40[C,U]T-24A+TDR | ML180UH070E36A | R-454B | - - - | - - - | - - - | 35800 | 15.5 | 12.4 | 217317674 | - - - | USA | No
ML17KC2-036-233A** | CK40[C,U]T-24A+TDR | ML180UH070V36A | R-454B | - - - | - - - | - - - | 35800 | 15.5 | 12.6 | 217317675 | - - - | USA | No
ML17KC2-036-233A** | CK40[C,U]T-24A+TDR | ML180UH070XE36A | R-454B | - - - | - - - | - - - | 35800 | 15.5 | 12.4 | 217317676 | - - - | USA | No
ML17KC2-036-233A** | CK40[C,U]T-24A+TDR | SL280UH060NV36A | R-454B | - - - | - - - | - - - | 36000 | 15.5 | 12.6 | 217317677 | - - - | USA | No
ML17KC2-036-233A** | CK40[C,U]T-24A+TDR | SL280UH070V36A | R-454B | - - - | - - - | - - - | 35800 | 15.2 | 12.4 | 217317678 | - - - | USA | No
ML17KC2-036-233A** | CK40[C,U]T-24A+TDR | SL280UH070XV36A | R-454B | - - - | - - - | - - - | 35800 | 15.2 | 12.4 | 217317679 | - - - | USA | No
ML17KC2-036-233A** | CK40[C,U]T-24B+TDR | EL180UH080NE48B | R-454B | - - - | - - - | - - - | 35600 | 15.2 | 12.2 | 217317680 | - - - | USA | No
ML17KC2-036-233A** | CK40[C,U]T-24B+TDR | EL280UH070E36A | R-454B | - - - | - - - | - - - | 35800 | 15.2 | 12.4 | 217317681 | - - - | USA | No
ML17KC2-036-233A** | CK40[C,U]T-24B+TDR | EL280UH090E36B | R-454B | - - - | - - - | - - - | 36000 | 15.5 | 12.6 | 217317682 | - - - | USA | No
ML17KC2-036-233A** | CK40[C,U]T-24B+TDR | EL280UH090E48B | R-454B | - - - | - - - | - - - | 36000 | 15.5 | 12.8 | 217317683 | - - - | USA | No
ML17KC2-036-233A** | CK40[C,U]T-24B+TDR | EL280UH090XE48B | R-454B | - - - | - - - | - - - | 36000 | 15.5 | 12.8 | 217317684 | - - - | USA | No
ML17KC2-036-233A** | CK40[C,U]T-24B+TDR | EL297UH045XE36B | R-454B | - - - | - - - | - - - | 35600 | 15.2 | 12.4 | 217317685 | - - - | USA,Canada | No
ML17KC2-036-233A** | CK40[C,U]T-24B+TDR | EL297UH045XV36B | R-454B | - - - | - - - | - - - | 35400 | 15.2 | 12.2 | 217317686 | - - - | USA,Canada | No
ML17KC2-036-233A** | CK40[C,U]T-24B+TDR | EL297UH070XE36B | R-454B | - - - | - - - | - - - | 35600 | 14.7 | 12.4 | 217317687 | - - - | USA,Canada | No
ML17KC2-036-233A** | CK40[C,U]T-24B+TDR | EL297UH070XV36B | R-454B | - - - | - - - | - - - | 35800 | 15.5 | 12.4 | 217317688 | - - - | USA,Canada | No
ML17KC2-036-233A** | CK40[C,U]T-24B+TDR | ML180UH070E36B | R-454B | - - - | - - - | - - - | 36000 | 15.5 | 12.4 | 217317689 | - - - | USA | No
ML17KC2-036-233A** | CK40[C,U]T-24B+TDR | ML180UH070V36B | R-454B | - - - | - - - | - - - | 35800 | 15.5 | 12.8 | 217317690 | - - - | USA | No
ML17KC2-036-233A** | CK40[C,U]T-24B+TDR | ML180UH070V48B | R-454B | - - - | - - - | - - - | 36000 | 15.5 | 12.8 | 217317691 | - - - | USA | No
ML17KC2-036-233A** | CK40[C,U]T-24B+TDR | ML180UH070XE36B | R-454B | - - - | - - - | - - - | 36000 | 15.5 | 12.4 | 217317692 | - - - | USA | No
ML17KC2-036-233A** | CK40[C,U]T-24B+TDR | ML180UH090E48B | R-454B | - - - | - - - | - - - | 35800 | 15.5 | 12.8 | 217317693 | - - - | USA | No
ML17KC2-036-233A** | CK40[C,U]T-24B+TDR | ML180UH090V48B | R-454B | - - - | - - - | - - - | 35600 | 15.5 | 12.6 | 217317694 | - - - | USA | No
ML17KC2-036-233A** | CK40[C,U]T-24B+TDR | ML180UH090XE48B | R-454B | - - - | - - - | - - - | 35800 | 15.5 | 12.8 | 217317695 | - - - | USA | No
ML17KC2-036-233A** | CK40[C,U]T-24B+TDR | ML193UH030XE36B | R-454B | - - - | - - - | - - - | 35600 | 14.7 | 12.2 | 217317696 | - - - | USA | No
ML17KC2-036-233A** | CK40[C,U]T-24B+TDR | ML193UH045XE36B | R-454B | - - - | - - - | - - - | 35600 | 15.2 | 12.4 | 217317697 | - - - | USA | No
ML17KC2-036-233A** | CK40[C,U]T-24B+TDR | ML193UH070XE36B | R-454B | - - - | - - - | - - - | 36000 | 15.2 | 12.4 | 217317698 | - - - | USA | No
ML17KC2-036-233A** | CK40[C,U]T-24B+TDR | ML196UH070XE36B | R-454B | - - - | - - - | - - - | 36000 | 15.2 | 12.4 | 217317699 | - - - | USA,Canada | No
ML17KC2-036-233A** | CK40[C,U]T-24B+TDR | ML196UH070XE48B | R-454B | - - - | - - - | - - - | 36000 | 15.2 | 12 | 217317700 | - - - | USA,Canada | No
ML17KC2-036-233A** | CK40[C,U]T-24B+TDR | ML296UH045XV36B | R-454B | - - - | - - - | - - - | 35600 | 15.5 | 12.4 | 217317701 | - - - | USA,Canada | No
ML17KC2-036-233A** | CK40[C,U]T-24B+TDR | ML296UH070XV36B | R-454B | - - - | - - - | - - - | 35800 | 15.5 | 12.4 | 217317702 | - - - | USA,Canada | No
ML17KC2-036-233A** | CK40[C,U]T-24B+TDR | SL280UH080NV48B | R-454B | - - - | - - - | - - - | 36000 | 15.5 | 12.4 | 217317703 | - - - | USA | No
ML17KC2-036-233A** | CK40[C,U]T-24B+TDR | SL280UH090V36B | R-454B | - - - | - - - | - - - | 35800 | 15.5 | 12.6 | 217317704 | - - - | USA | No
ML17KC2-036-233A** | CK40[C,U]T-24B+TDR | SL280UH090V48B | R-454B | - - - | - - - | - - - | 36000 | 15.5 | 12.4 | 217317705 | - - - | USA | No
ML17KC2-036-233A** | CK40[C,U]T-24B+TDR | SL280UH090XV48B | R-454B | - - - | - - - | - - - | 36000 | 15.5 | 12.4 | 217317706 | - - - | USA | No
ML17KC2-036-233A** | CK40[C,U]T-24B+TDR | SLP99UH070XV36B | R-454B | - - - | - - - | - - - | 35800 | 15.5 | 12.6 | 217317707 | - - - | USA,Canada | No
ML17KC2-036-233A** | CK40[C,U]T-30/36A+TDR | EL180UH040NE36A | R-454B | - - - | - - - | - - - | 34800 | 14.7 | 12 | 217317708 | - - - | USA | No
ML17KC2-036-233A** | CK40[C,U]T-30/36A+TDR | EL180UH060NE36A | R-454B | - - - | - - - | - - - | 34800 | 14.7 | 12 | 217317709 | - - - | USA | No
ML17KC2-036-233A** | CK40[C,U]T-30/36A+TDR | EL280UH045E36A | R-454B | - - - | - - - | - - - | 35400 | 15.2 | 12 | 217317710 | - - - | USA | No
ML17KC2-036-233A** | CK40[C,U]T-30/36A+TDR | EL280UH070E36A | R-454B | - - - | - - - | - - - | 34800 | 14.7 | 12.2 | 217317711 | - - - | USA | No
ML17KC2-036-233A** | CK40[C,U]T-30/36A+TDR | EL280UH070XE36A | R-454B | - - - | - - - | - - - | 34800 | 14.7 | 12.2 | 217317712 | - - - | USA | No
ML17KC2-036-233A** | CK40[C,U]T-30/36A+TDR | ML180UH030V36A | R-454B | - - - | - - - | - - - | 35600 | 15.2 | 12 | 217317713 | - - - | USA | No
ML17KC2-036-233A** | CK40[C,U]T-30/36A+TDR | ML180UH045E36A | R-454B | - - - | - - - | - - - | 35000 | 14.7 | 12.2 | 217317714 | - - - | USA | No
ML17KC2-036-233A** | CK40[C,U]T-30/36A+TDR | ML180UH045V36A | R-454B | - - - | - - - | - - - | 35600 | 14.7 | 12 | 217317715 | - - - | USA | No
ML17KC2-036-233A** | CK40[C,U]T-30/36A+TDR | ML180UH045XE36A | R-454B | - - - | - - - | - - - | 35000 | 14.7 | 12.2 | 217317716 | - - - | USA | No
ML17KC2-036-233A** | CK40[C,U]T-30/36A+TDR | ML180UH070E36A | R-454B | - - - | - - - | - - - | 35000 | 14.7 | 12 | 217317717 | - - - | USA | No
ML17KC2-036-233A** | CK40[C,U]T-30/36A+TDR | ML180UH070V36A | R-454B | - - - | - - - | - - - | 35800 | 15.2 | 11.7 | 217317718 | - - - | USA | No
ML17KC2-036-233A** | CK40[C,U]T-30/36A+TDR | ML180UH070XE36A | R-454B | - - - | - - - | - - - | 35000 | 14.7 | 12.2 | 217317719 | - - - | USA | No
ML17KC2-036-233A** | CK40[C,U]T-30/36A+TDR | SL280UH060NV36A | R-454B | - - - | - - - | - - - | 35600 | 15.2 | 12 | 217317720 | - - - | USA | No
ML17KC2-036-233A** | CK40[C,U]T-30/36A+TDR | SL280UH070V36A | R-454B | - - - | - - - | - - - | 34600 | 14.7 | 12 | 217317721 | - - - | USA | No
ML17KC2-036-233A** | CK40[C,U]T-30/36A+TDR | SL280UH070XV36A | R-454B | - - - | - - - | - - - | 34600 | 14.7 | 12 | 217317722 | - - - | USA | No
ML17KC2-036-233A** | CK40[C,U]T-30/36A+TDR | SL280UH080NV48B | R-454B | - - - | - - - | - - - | 35600 | 14.7 | 12 | 217317723 | - - - | USA | No
ML17KC2-036-233A** | CK40[C,U]T-30/36B+TDR | EL180UH080NE48B | R-454B | - - - | - - - | - - - | 34600 | 14.7 | 12.2 | 217317724 | - - - | USA | No
ML17KC2-036-233A** | CK40[C,U]T-30/36B+TDR | EL196UH030XE36B | R-454B | - - - | - - - | - - - | 34800 | 14.7 | 12 | 217317725 | - - - | USA,Canada | No
ML17KC2-036-233A** | CK40[C,U]T-30/36B+TDR | EL196UH070XE36B | R-454B | - - - | - - - | - - - | 34600 | 14.3 | 12 | 217317726 | - - - | USA,Canada | No
ML17KC2-036-233A** | CK40[C,U]T-30/36B+TDR | EL280UH045E36A | R-454B | - - - | - - - | - - - | 35600 | 15.2 | 12.2 | 217317727 | - - - | USA | No
ML17KC2-036-233A** | CK40[C,U]T-30/36B+TDR | EL280UH070E36A | R-454B | - - - | - - - | - - - | 34800 | 14.7 | 12.2 | 217317728 | - - - | USA | No
ML17KC2-036-233A** | CK40[C,U]T-30/36B+TDR | EL280UH070XE36A | R-454B | - - - | - - - | - - - | 34800 | 14.7 | 12.2 | 217317729 | - - - | USA | No
ML17KC2-036-233A** | CK40[C,U]T-30/36B+TDR | EL280UH090E36B | R-454B | - - - | - - - | - - - | 35200 | 15.2 | 12.4 | 217317730 | - - - | USA | No
ML17KC2-036-233A** | CK40[C,U]T-30/36B+TDR | EL280UH090E48B | R-454B | - - - | - - - | - - - | 35200 | 15.2 | 12.4 | 217317731 | - - - | USA | No
ML17KC2-036-233A** | CK40[C,U]T-30/36B+TDR | EL280UH090XE48B | R-454B | - - - | - - - | - - - | 35200 | 15.2 | 12.4 | 217317732 | - - - | USA | No
ML17KC2-036-233A** | CK40[C,U]T-30/36B+TDR | EL297UH045XE36B | R-454B | - - - | - - - | - - - | 34400 | 14.3 | 12 | 217317733 | - - - | USA,Canada | No
ML17KC2-036-233A** | CK40[C,U]T-30/36B+TDR | EL297UH045XV36B | R-454B | - - - | - - - | - - - | 34400 | 14.7 | 12 | 217317734 | - - - | USA,Canada | No
ML17KC2-036-233A** | CK40[C,U]T-30/36B+TDR | EL297UH070XE36B | R-454B | - - - | - - - | - - - | 35000 | 14.7 | 12 | 217317735 | - - - | USA,Canada | No
ML17KC2-036-233A** | CK40[C,U]T-30/36B+TDR | EL297UH070XV36B | R-454B | - - - | - - - | - - - | 34800 | 14.7 | 12.2 | 217317736 | - - - | USA,Canada | No
ML17KC2-036-233A** | CK40[C,U]T-30/36B+TDR | EL297UH110XV60C | R-454B | - - - | - - - | - - - | 35600 | 15.2 | 12.2 | 217317737 | - - - | USA,Canada | No
ML17KC2-036-233A** | CK40[C,U]T-30/36B+TDR | ML180UH070E36B | R-454B | - - - | - - - | - - - | 35000 | 15.2 | 12.2 | 217317738 | - - - | USA | No
ML17KC2-036-233A** | CK40[C,U]T-30/36B+TDR | ML180UH070V36B | R-454B | - - - | - - - | - - - | 35800 | 15.2 | 12.4 | 217317739 | - - - | USA | No
ML17KC2-036-233A** | CK40[C,U]T-30/36B+TDR | ML180UH070V48B | R-454B | - - - | - - - | - - - | 35800 | 15.2 | 12.4 | 217317740 | - - - | USA | No
ML17KC2-036-233A** | CK40[C,U]T-30/36B+TDR | ML180UH070XE36B | R-454B | - - - | - - - | - - - | 35000 | 15.2 | 12.2 | 217317741 | - - - | USA | No
ML17KC2-036-233A** | CK40[C,U]T-30/36B+TDR | ML180UH090E48B | R-454B | - - - | - - - | - - - | 35000 | 15.2 | 12.4 | 217317742 | - - - | USA | No
ML17KC2-036-233A** | CK40[C,U]T-30/36B+TDR | ML180UH090V48B | R-454B | - - - | - - - | - - - | 35800 | 15.2 | 12.2 | 217317743 | - - - | USA | No
ML17KC2-036-233A** | CK40[C,U]T-30/36B+TDR | ML180UH090XE48B | R-454B | - - - | - - - | - - - | 35000 | 15.2 | 12.4 | 217317744 | - - - | USA | No
ML17KC2-036-233A** | CK40[C,U]T-30/36B+TDR | ML193UH030XE36B | R-454B | - - - | - - - | - - - | 34800 | 14.7 | 12 | 217317745 | - - - | USA | No
ML17KC2-036-233A** | CK40[C,U]T-30/36B+TDR | ML193UH045XE36B | R-454B | - - - | - - - | - - - | 34600 | 14.7 | 12 | 217317746 | - - - | USA | No
ML17KC2-036-233A** | CK40[C,U]T-30/36B+TDR | ML193UH070XE36B | R-454B | - - - | - - - | - - - | 34600 | 14.7 | 12.2 | 217317747 | - - - | USA | No
ML17KC2-036-233A** | CK40[C,U]T-30/36B+TDR | ML196UH030XE36B | R-454B | - - - | - - - | - - - | 34800 | 14.7 | 12 | 217317748 | - - - | USA,Canada | No
ML17KC2-036-233A** | CK40[C,U]T-30/36B+TDR | ML196UH070XE36B | R-454B | - - - | - - - | - - - | 35000 | 14.7 | 12 | 217317749 | - - - | USA,Canada | No
ML17KC2-036-233A** | CK40[C,U]T-30/36B+TDR | ML196UH070XE48B | R-454B | - - - | - - - | - - - | 35200 | 14.7 | 12 | 217317750 | - - - | USA,Canada | No
ML17KC2-036-233A** | CK40[C,U]T-30/36B+TDR | ML296UH045XV36B | R-454B | - - - | - - - | - - - | 34600 | 14.7 | 12.2 | 217317751 | - - - | USA,Canada | No
ML17KC2-036-233A** | CK40[C,U]T-30/36B+TDR | ML296UH070XV36B | R-454B | - - - | - - - | - - - | 34800 | 14.7 | 12.2 | 217317752 | - - - | USA,Canada | No
ML17KC2-036-233A** | CK40[C,U]T-30/36B+TDR | SL280UH080NV48B | R-454B | - - - | - - - | - - - | 35800 | 15.2 | 12 | 217317753 | - - - | USA | No
ML17KC2-036-233A** | CK40[C,U]T-30/36B+TDR | SL280UH090V36B | R-454B | - - - | - - - | - - - | 35800 | 15.2 | 12.2 | 217317754 | - - - | USA | No
ML17KC2-036-233A** | CK40[C,U]T-30/36B+TDR | SL280UH090V48B | R-454B | - - - | - - - | - - - | 35800 | 15.2 | 12.2 | 217317755 | - - - | USA | No
ML17KC2-036-233A** | CK40[C,U]T-30/36B+TDR | SL280UH090XV48B | R-454B | - - - | - - - | - - - | 35800 | 15.2 | 12.2 | 217317756 | - - - | USA | No
ML17KC2-036-233A** | CK40[C,U]T-30/36B+TDR | SLP99UH070XV36B | R-454B | - - - | - - - | - - - | 34600 | 14.7 | 12.2 | 217317757 | - - - | USA,Canada | No
ML17KC2-036-233A** | CK40[C,U]T-30/36C+TDR | EL180UH100NE60C | R-454B | - - - | - - - | - - - | 35200 | 14.7 | 12.2 | 217317758 | - - - | USA | No
ML17KC2-036-233A** | CK40[C,U]T-30/36C+TDR | EL196UH090XE48C | R-454B | - - - | - - - | - - - | 35000 | 14.7 | 12.4 | 217317759 | - - - | USA,Canada | No
ML17KC2-036-233A** | CK40[C,U]T-30/36C+TDR | EL280UH110E48C | R-454B | - - - | - - - | - - - | 34600 | 15.2 | 12.6 | 217317760 | - - - | USA | No
ML17KC2-036-233A** | CK40[C,U]T-30/36C+TDR | EL297UH090XE48C | R-454B | - - - | - - - | - - - | 35000 | 15.2 | 12.4 | 217317761 | - - - | USA,Canada | No
ML17KC2-036-233A** | CK40[C,U]T-30/36C+TDR | EL297UH090XV36C | R-454B | - - - | - - - | - - - | 35600 | 15.2 | 12.2 | 217317762 | - - - | USA,Canada | No
ML17KC2-036-233A** | CK40[C,U]T-30/36C+TDR | EL297UH090XV48C | R-454B | - - - | - - - | - - - | 34800 | 14.7 | 12 | 217317763 | - - - | USA,Canada | No
ML17KC2-036-233A** | CK40[C,U]T-30/36C+TDR | EL297UH090XV60C | R-454B | - - - | - - - | - - - | 35600 | 14.7 | 12 | 217317764 | - - - | USA,Canada | No
ML17KC2-036-233A** | CK40[C,U]T-30/36C+TDR | EL297UH110XV48C | R-454B | - - - | - - - | - - - | 35800 | 15.2 | 12 | 217317765 | - - - | USA,Canada | No
ML17KC2-036-233A** | CK40[C,U]T-30/36C+TDR | EL297UH110XV60C | R-454B | - - - | - - - | - - - | 35600 | 15.2 | 12.2 | 217317766 | - - - | USA,Canada | No
ML17KC2-036-233A** | CK40[C,U]T-30/36C+TDR | ML180UH110E60C | R-454B | - - - | - - - | - - - | 35200 | 14.7 | 12.4 | 217317767 | - - - | USA | No
ML17KC2-036-233A** | CK40[C,U]T-30/36C+TDR | ML180UH110V60C | R-454B | - - - | - - - | - - - | 35800 | 15.5 | 12.4 | 217317768 | - - - | USA | No
ML17KC2-036-233A** | CK40[C,U]T-30/36C+TDR | ML180UH110XE60C | R-454B | - - - | - - - | - - - | 35200 | 14.7 | 12.4 | 217317769 | - - - | USA | No
ML17KC2-036-233A** | CK40[C,U]T-30/36C+TDR | ML193UH090XE36C | R-454B | - - - | - - - | - - - | 35000 | 14.7 | 12.2 | 217317770 | - - - | USA | No
ML17KC2-036-233A** | CK40[C,U]T-30/36C+TDR | ML193UH090XE48C | R-454B | - - - | - - - | - - - | 34800 | 14.7 | 12.4 | 217317771 | - - - | USA | No
ML17KC2-036-233A** | CK40[C,U]T-30/36C+TDR | ML193UH110XE48C | R-454B | - - - | - - - | - - - | 34800 | 15.2 | 12.4 | 217317772 | - - - | USA | No
ML17KC2-036-233A** | CK40[C,U]T-30/36C+TDR | ML196UH090XE36C | R-454B | - - - | - - - | - - - | 35200 | 15.2 | 12.2 | 217317773 | - - - | USA,Canada | No
ML17KC2-036-233A** | CK40[C,U]T-30/36C+TDR | ML196UH090XE48C | R-454B | - - - | - - - | - - - | 34800 | 14.7 | 12.4 | 217317774 | - - - | USA,Canada | No
ML17KC2-036-233A** | CK40[C,U]T-30/36C+TDR | ML296UH090XV48C | R-454B | - - - | - - - | - - - | 35600 | 15.2 | 12.2 | 217317775 | - - - | USA,Canada | No
ML17KC2-036-233A** | CK40[C,U]T-30/36C+TDR | ML296UH110XV60C | R-454B | - - - | - - - | - - - | 35200 | 15.2 | 12.4 | 217317776 | - - - | USA,Canada | No
ML17KC2-036-233A** | CK40[C,U]T-30/36C+TDR | SL280UH080NV60C | R-454B | - - - | - - - | - - - | 36000 | 15.5 | 12.4 | 217317777 | - - - | USA | No
ML17KC2-036-233A** | CK40[C,U]T-30/36C+TDR | SL280UH090V60C | R-454B | - - - | - - - | - - - | 35600 | 15.2 | 12.4 | 217317778 | - - - | USA | No
ML17KC2-036-233A** | CK40[C,U]T-30/36C+TDR | SL280UH090XV60C | R-454B | - - - | - - - | - - - | 35600 | 15.2 | 12.4 | 217317779 | - - - | USA | No
ML17KC2-036-233A** | CK40[C,U]T-30/36C+TDR | SL280UH100NV60C | R-454B | - - - | - - - | - - - | 35800 | 15.2 | 12.4 | 217317780 | - - - | USA | No
ML17KC2-036-233A** | CK40[C,U]T-30/36C+TDR | SLP99UH090XV36C | R-454B | - - - | - - - | - - - | 35400 | 14.7 | 12.2 | 217317781 | - - - | USA,Canada | No
ML17KC2-036-233A** | CK40[C,U]T-30/36C+TDR | SLP99UH090XV48C | R-454B | - - - | - - - | - - - | 34800 | 14.7 | 12 | 217317782 | - - - | USA,Canada | No
ML17KC2-036-233A** | CK40[C,U]T-30/36C+TDR | SLP99UH090XV60C | R-454B | - - - | - - - | - - - | 35600 | 14.7 | 12 | 217317783 | - - - | USA,Canada | No
ML17KC2-036-233A** | CK40[C,U]T-30/36C+TDR | SLP99UH110XV60C | R-454B | - - - | - - - | - - - | 36000 | 15.2 | 12 | 217317784 | - - - | USA,Canada | No
ML17KC2-036-233A** | CK40[C,U]T-30A+TDR | - - - | R-454B | - - - | - - - | - - - | 36000 | 14.3 | 11.7 | 217317612 | - - - | USA,Canada | No
ML17KC2-036-233A** | CK40[C,U]T-30A+TDR | EL180UH040NE36A | R-454B | - - - | - - - | - - - | 36000 | 16 | 12.8 | 217317785 | - - - | USA | No
ML17KC2-036-233A** | CK40[C,U]T-30A+TDR | EL180UH060NE36A | R-454B | - - - | - - - | - - - | 36000 | 16 | 12.8 | 217317786 | - - - | USA | No
ML17KC2-036-233A** | CK40[C,U]T-30A+TDR | EL280UH045E36A | R-454B | - - - | - - - | - - - | 36000 | 16 | 12.8 | 217317787 | - - - | USA | No
ML17KC2-036-233A** | CK40[C,U]T-30A+TDR | EL280UH070E36A | R-454B | - - - | - - - | - - - | 36000 | 15.5 | 13 | 217317788 | - - - | USA | No
ML17KC2-036-233A** | CK40[C,U]T-30A+TDR | EL280UH070XE36A | R-454B | - - - | - - - | - - - | 36000 | 15.5 | 13 | 217317789 | - - - | USA | No
ML17KC2-036-233A** | CK40[C,U]T-30A+TDR | ML180UH030V36A | R-454B | - - - | - - - | - - - | 36000 | 16 | 12.6 | 217317790 | - - - | USA | No
ML17KC2-036-233A** | CK40[C,U]T-30A+TDR | ML180UH045E36A | R-454B | - - - | - - - | - - - | 36000 | 16 | 13 | 217317791 | - - - | USA | No
ML17KC2-036-233A** | CK40[C,U]T-30A+TDR | ML180UH045V36A | R-454B | - - - | - - - | - - - | 36000 | 16 | 12.6 | 217317792 | - - - | USA | No
ML17KC2-036-233A** | CK40[C,U]T-30A+TDR | ML180UH045XE36A | R-454B | - - - | - - - | - - - | 36000 | 16 | 13 | 217317793 | - - - | USA | No
ML17KC2-036-233A** | CK40[C,U]T-30A+TDR | ML180UH070E36A | R-454B | - - - | - - - | - - - | 36000 | 15.5 | 12.8 | 217317794 | - - - | USA | No
ML17KC2-036-233A** | CK40[C,U]T-30A+TDR | ML180UH070V36A | R-454B | - - - | - - - | - - - | 36000 | 16 | 13 | 217317795 | - - - | USA | No
ML17KC2-036-233A** | CK40[C,U]T-30A+TDR | ML180UH070XE36A | R-454B | - - - | - - - | - - - | 36000 | 16 | 12.8 | 217317796 | - - - | USA | No
ML17KC2-036-233A** | CK40[C,U]T-30A+TDR | SL280UH060NV36A | R-454B | - - - | - - - | - - - | 36000 | 16 | 13 | 217317797 | - - - | USA | No
ML17KC2-036-233A** | CK40[C,U]T-30A+TDR | SL280UH070V36A | R-454B | - - - | - - - | - - - | 36000 | 15.5 | 12.8 | 217317798 | - - - | USA | No
ML17KC2-036-233A** | CK40[C,U]T-30A+TDR | SL280UH070XV36A | R-454B | - - - | - - - | - - - | 36000 | 15.5 | 12.8 | 217317799 | - - - | USA | No
ML17KC2-036-233A** | CK40[C,U]T-30B+TDR | - - - | R-454B | - - - | - - - | - - - | 36000 | 14.3 | 11.7 | 217317613 | - - - | USA,Canada | No
ML17KC2-036-233A** | CK40[C,U]T-30B+TDR | EL180UH080NE48B | R-454B | - - - | - - - | - - - | 36000 | 15.5 | 12.8 | 217317800 | - - - | USA | No
ML17KC2-036-233A** | CK40[C,U]T-30B+TDR | EL196UH030XE36B | R-454B | - - - | - - - | - - - | 36000 | 15.5 | 12.6 | 217317801 | - - - | USA,Canada | No
ML17KC2-036-233A** | CK40[C,U]T-30B+TDR | EL196UH070XE36B | R-454B | - - - | - - - | - - - | 36000 | 15.5 | 12.6 | 217317802 | - - - | USA,Canada | No
ML17KC2-036-233A** | CK40[C,U]T-30B+TDR | EL280UH045E36A | R-454B | - - - | - - - | - - - | 36000 | 16 | 12.8 | 217317803 | - - - | USA | No
ML17KC2-036-233A** | CK40[C,U]T-30B+TDR | EL280UH070E36A | R-454B | - - - | - - - | - - - | 36000 | 16 | 13 | 217317804 | - - - | USA | No
ML17KC2-036-233A** | CK40[C,U]T-30B+TDR | EL280UH090E36B | R-454B | - - - | - - - | - - - | 36000 | 16 | 13 | 217317805 | - - - | USA | No
ML17KC2-036-233A** | CK40[C,U]T-30B+TDR | EL280UH090E48B | R-454B | - - - | - - - | - - - | 36000 | 16 | 13 | 217317806 | - - - | USA | No
ML17KC2-036-233A** | CK40[C,U]T-30B+TDR | EL280UH090XE48B | R-454B | - - - | - - - | - - - | 36000 | 16 | 13 | 217317807 | - - - | USA | No
ML17KC2-036-233A** | CK40[C,U]T-30B+TDR | EL297UH045XE36B | R-454B | - - - | - - - | - - - | 36000 | 15.5 | 12.8 | 217317808 | - - - | USA,Canada | No
ML17KC2-036-233A** | CK40[C,U]T-30B+TDR | EL297UH045XV36B | R-454B | - - - | - - - | - - - | 36000 | 15.5 | 12.6 | 217317809 | - - - | USA,Canada | No
ML17KC2-036-233A** | CK40[C,U]T-30B+TDR | EL297UH070XE36B | R-454B | - - - | - - - | - - - | 36000 | 16 | 12.8 | 217317810 | - - - | USA,Canada | No
ML17KC2-036-233A** | CK40[C,U]T-30B+TDR | EL297UH070XV36B | R-454B | - - - | - - - | - - - | 36000 | 15.5 | 12.8 | 217317811 | - - - | USA,Canada | No
ML17KC2-036-233A** | CK40[C,U]T-30B+TDR | EL297UH110XV60C | R-454B | - - - | - - - | - - - | 36000 | 16 | 12.8 | 217317812 | - - - | USA,Canada | No
ML17KC2-036-233A** | CK40[C,U]T-30B+TDR | ML180UH070E36B | R-454B | - - - | - - - | - - - | 36000 | 16 | 12.8 | 217317813 | - - - | USA | No
ML17KC2-036-233A** | CK40[C,U]T-30B+TDR | ML180UH070V36B | R-454B | - - - | - - - | - - - | 36000 | 16 | 13 | 217317814 | - - - | USA | No
ML17KC2-036-233A** | CK40[C,U]T-30B+TDR | ML180UH070V48B | R-454B | - - - | - - - | - - - | 36000 | 16 | 13.2 | 217317815 | - - - | USA | No
ML17KC2-036-233A** | CK40[C,U]T-30B+TDR | ML180UH070XE36B | R-454B | - - - | - - - | - - - | 36000 | 16 | 12.8 | 217317816 | - - - | USA | No
ML17KC2-036-233A** | CK40[C,U]T-30B+TDR | ML180UH090E48B | R-454B | - - - | - - - | - - - | 36000 | 16 | 13.2 | 217317817 | - - - | USA | No
ML17KC2-036-233A** | CK40[C,U]T-30B+TDR | ML180UH090V48B | R-454B | - - - | - - - | - - - | 36000 | 16 | 13 | 217317818 | - - - | USA | No
ML17KC2-036-233A** | CK40[C,U]T-30B+TDR | ML180UH090XE48B | R-454B | - - - | - - - | - - - | 36000 | 16 | 13.2 | 217317819 | - - - | USA | No
ML17KC2-036-233A** | CK40[C,U]T-30B+TDR | ML193UH030XE36B | R-454B | - - - | - - - | - - - | 36000 | 15.5 | 12.6 | 217317820 | - - - | USA | No
ML17KC2-036-233A** | CK40[C,U]T-30B+TDR | ML193UH045XE36B | R-454B | - - - | - - - | - - - | 36000 | 15.5 | 12.8 | 217317821 | - - - | USA | No
ML17KC2-036-233A** | CK40[C,U]T-30B+TDR | ML193UH070XE36B | R-454B | - - - | - - - | - - - | 36000 | 15.5 | 13 | 217317822 | - - - | USA | No
ML17KC2-036-233A** | CK40[C,U]T-30B+TDR | ML196UH030XE36B | R-454B | - - - | - - - | - - - | 36000 | 15.5 | 12.6 | 217317823 | - - - | USA,Canada | No
ML17KC2-036-233A** | CK40[C,U]T-30B+TDR | ML196UH070XE36B | R-454B | - - - | - - - | - - - | 36000 | 16 | 12.8 | 217317824 | - - - | USA,Canada | No
ML17KC2-036-233A** | CK40[C,U]T-30B+TDR | ML196UH070XE48B | R-454B | - - - | - - - | - - - | 36000 | 15.5 | 12.4 | 217317825 | - - - | USA,Canada | No
ML17KC2-036-233A** | CK40[C,U]T-30B+TDR | ML296UH045XV36B | R-454B | - - - | - - - | - - - | 36000 | 15.5 | 13 | 217317826 | - - - | USA,Canada | No
ML17KC2-036-233A** | CK40[C,U]T-30B+TDR | ML296UH070XV36B | R-454B | - - - | - - - | - - - | 36000 | 16 | 13 | 217317827 | - - - | USA,Canada | No
ML17KC2-036-233A** | CK40[C,U]T-30B+TDR | SL280UH080NV48B | R-454B | - - - | - - - | - - - | 36000 | 16 | 12.6 | 217317828 | - - - | USA | No
ML17KC2-036-233A** | CK40[C,U]T-30B+TDR | SL280UH090V36B | R-454B | - - - | - - - | - - - | 36000 | 16 | 13 | 217317829 | - - - | USA | No
ML17KC2-036-233A** | CK40[C,U]T-30B+TDR | SL280UH090V48B | R-454B | - - - | - - - | - - - | 36000 | 16 | 12.8 | 217317830 | - - - | USA | No
ML17KC2-036-233A** | CK40[C,U]T-30B+TDR | SL280UH090XV48B | R-454B | - - - | - - - | - - - | 36000 | 16 | 12.8 | 217317831 | - - - | USA | No
ML17KC2-036-233A** | CK40[C,U]T-30B+TDR | SLP99UH070XV36B | R-454B | - - - | - - - | - - - | 36000 | 15.5 | 13 | 217317832 | - - - | USA,Canada | No
ML17KC2-036-233A** | CK40[C,U]T-36A+TDR | EL180UH040NE36A | R-454B | - - - | - - - | - - - | 36000 | 16 | 12.8 | 217317833 | - - - | USA | No
ML17KC2-036-233A** | CK40[C,U]T-36A+TDR | EL180UH060NE36A | R-454B | - - - | - - - | - - - | 36000 | 16 | 12.8 | 217317834 | - - - | USA | No
ML17KC2-036-233A** | CK40[C,U]T-36A+TDR | EL280UH045E36A | R-454B | - - - | - - - | - - - | 36000 | 16 | 12.8 | 217317835 | - - - | USA | No
ML17KC2-036-233A** | CK40[C,U]T-36A+TDR | EL280UH070E36A | R-454B | - - - | - - - | - - - | 36000 | 15.5 | 13 | 217317836 | - - - | USA | No
ML17KC2-036-233A** | CK40[C,U]T-36A+TDR | EL280UH070XE36A | R-454B | - - - | - - - | - - - | 36000 | 15.5 | 13 | 217317837 | - - - | USA | No
ML17KC2-036-233A** | CK40[C,U]T-36A+TDR | ML180UH030V36A | R-454B | - - - | - - - | - - - | 36000 | 16 | 12.8 | 217317838 | - - - | USA | No
ML17KC2-036-233A** | CK40[C,U]T-36A+TDR | ML180UH045E36A | R-454B | - - - | - - - | - - - | 36000 | 16 | 13 | 217317839 | - - - | USA | No
ML17KC2-036-233A** | CK40[C,U]T-36A+TDR | ML180UH045V36A | R-454B | - - - | - - - | - - - | 36000 | 16 | 12.6 | 217317840 | - - - | USA | No
ML17KC2-036-233A** | CK40[C,U]T-36A+TDR | ML180UH045XE36A | R-454B | - - - | - - - | - - - | 36000 | 16 | 13 | 217317841 | - - - | USA | No
ML17KC2-036-233A** | CK40[C,U]T-36A+TDR | ML180UH070E36A | R-454B | - - - | - - - | - - - | 36000 | 16 | 12.8 | 217317842 | - - - | USA | No
ML17KC2-036-233A** | CK40[C,U]T-36A+TDR | ML180UH070V36A | R-454B | - - - | - - - | - - - | 36000 | 16 | 13 | 217317843 | - - - | USA | No
ML17KC2-036-233A** | CK40[C,U]T-36A+TDR | ML180UH070XE36A | R-454B | - - - | - - - | - - - | 36000 | 16 | 12.8 | 217317844 | - - - | USA | No
ML17KC2-036-233A** | CK40[C,U]T-36A+TDR | SL280UH060NV36A | R-454B | - - - | - - - | - - - | 36000 | 16 | 13 | 217317845 | - - - | USA | No
ML17KC2-036-233A** | CK40[C,U]T-36A+TDR | SL280UH070V36A | R-454B | - - - | - - - | - - - | 36000 | 15.5 | 12.8 | 217317846 | - - - | USA | No
ML17KC2-036-233A** | CK40[C,U]T-36A+TDR | SL280UH070XV36A | R-454B | - - - | - - - | - - - | 36000 | 15.5 | 12.8 | 217317847 | - - - | USA | No
ML17KC2-036-233A** | CK40[C,U]T-36B+TDR | - - - | R-454B | - - - | - - - | - - - | 36000 | 14.3 | 11.7 | 217317610 | - - - | USA,Canada | No
ML17KC2-036-233A** | CK40[C,U]T-36B+TDR | EL180UH060NE36A | R-454B | - - - | - - - | - - - | 36000 | 16 | 13 | 217317848 | - - - | USA | No
ML17KC2-036-233A** | CK40[C,U]T-36B+TDR | EL180UH080NE48B | R-454B | - - - | - - - | - - - | 36000 | 15.5 | 12.8 | 217317849 | - - - | USA | No
ML17KC2-036-233A** | CK40[C,U]T-36B+TDR | EL196UH030XE36B | R-454B | - - - | - - - | - - - | 36000 | 16 | 12.8 | 217317850 | - - - | USA,Canada | No
ML17KC2-036-233A** | CK40[C,U]T-36B+TDR | EL196UH070XE36B | R-454B | - - - | - - - | - - - | 36000 | 15.5 | 12.8 | 217317851 | - - - | USA,Canada | No
ML17KC2-036-233A** | CK40[C,U]T-36B+TDR | EL280UH045E36A | R-454B | - - - | - - - | - - - | 36000 | 16.5 | 13 | 217317852 | - - - | USA | No
ML17KC2-036-233A** | CK40[C,U]T-36B+TDR | EL280UH070E36A | R-454B | - - - | - - - | - - - | 36000 | 16 | 13 | 217317853 | - - - | USA | No
ML17KC2-036-233A** | CK40[C,U]T-36B+TDR | EL280UH090E36B | R-454B | - - - | - - - | - - - | 36000 | 16.5 | 13 | 217317854 | - - - | USA | No
ML17KC2-036-233A** | CK40[C,U]T-36B+TDR | EL280UH090E48B | R-454B | - - - | - - - | - - - | 36000 | 16 | 13.2 | 217317855 | - - - | USA | No
ML17KC2-036-233A** | CK40[C,U]T-36B+TDR | EL280UH090XE48B | R-454B | - - - | - - - | - - - | 36000 | 16 | 13.2 | 217317856 | - - - | USA | No
ML17KC2-036-233A** | CK40[C,U]T-36B+TDR | EL297UH045XE36B | R-454B | - - - | - - - | - - - | 36000 | 15.5 | 12.8 | 217317857 | - - - | USA,Canada | No
ML17KC2-036-233A** | CK40[C,U]T-36B+TDR | EL297UH045XV36B | R-454B | - - - | - - - | - - - | 36000 | 15.5 | 12.8 | 217317858 | - - - | USA,Canada | No
ML17KC2-036-233A** | CK40[C,U]T-36B+TDR | EL297UH070XE36B | R-454B | - - - | - - - | - - - | 36000 | 15.5 | 12.8 | 217317859 | - - - | USA,Canada | No
ML17KC2-036-233A** | CK40[C,U]T-36B+TDR | EL297UH070XV36B | R-454B | - - - | - - - | - - - | 36000 | 16 | 13 | 217317860 | - - - | USA,Canada | No
ML17KC2-036-233A** | CK40[C,U]T-36B+TDR | EL297UH110XV60C | R-454B | - - - | - - - | - - - | 36000 | 16 | 13 | 217317861 | - - - | USA,Canada | No
ML17KC2-036-233A** | CK40[C,U]T-36B+TDR | ML180UH070E36B | R-454B | - - - | - - - | - - - | 36000 | 16 | 13 | 217317862 | - - - | USA | No
ML17KC2-036-233A** | CK40[C,U]T-36B+TDR | ML180UH070V36B | R-454B | - - - | - - - | - - - | 36000 | 16 | 13.2 | 217317863 | - - - | USA | No
ML17KC2-036-233A** | CK40[C,U]T-36B+TDR | ML180UH070V48B | R-454B | - - - | - - - | - - - | 36000 | 16 | 13.2 | 217317864 | - - - | USA | No
ML17KC2-036-233A** | CK40[C,U]T-36B+TDR | ML180UH070XE36B | R-454B | - - - | - - - | - - - | 36000 | 16 | 13 | 217317865 | - - - | USA | No
ML17KC2-036-233A** | CK40[C,U]T-36B+TDR | ML180UH090E48B | R-454B | - - - | - - - | - - - | 36000 | 16 | 13.2 | 217317866 | - - - | USA | No
ML17KC2-036-233A** | CK40[C,U]T-36B+TDR | ML180UH090V48B | R-454B | - - - | - - - | - - - | 36000 | 16 | 13 | 217317867 | - - - | USA | No
ML17KC2-036-233A** | CK40[C,U]T-36B+TDR | ML180UH090XE48B | R-454B | - - - | - - - | - - - | 36000 | 16 | 13.2 | 217317868 | - - - | USA | No
ML17KC2-036-233A** | CK40[C,U]T-36B+TDR | ML193UH030XE36B | R-454B | - - - | - - - | - - - | 36000 | 16 | 12.6 | 217317869 | - - - | USA | No
ML17KC2-036-233A** | CK40[C,U]T-36B+TDR | ML193UH045XE36B | R-454B | - - - | - - - | - - - | 36000 | 15.5 | 12.8 | 217317870 | - - - | USA | No
ML17KC2-036-233A** | CK40[C,U]T-36B+TDR | ML193UH070XE36B | R-454B | - - - | - - - | - - - | 36000 | 15.5 | 13 | 217317871 | - - - | USA | No
ML17KC2-036-233A** | CK40[C,U]T-36B+TDR | ML196UH030XE36B | R-454B | - - - | - - - | - - - | 36000 | 16 | 12.8 | 217317872 | - - - | USA,Canada | No
ML17KC2-036-233A** | CK40[C,U]T-36B+TDR | ML196UH070XE36B | R-454B | - - - | - - - | - - - | 36000 | 16 | 12.8 | 217317873 | - - - | USA,Canada | No
ML17KC2-036-233A** | CK40[C,U]T-36B+TDR | ML196UH070XE48B | R-454B | - - - | - - - | - - - | 36000 | 15.5 | 12.6 | 217317874 | - - - | USA,Canada | No
ML17KC2-036-233A** | CK40[C,U]T-36B+TDR | ML296UH045XV36B | R-454B | - - - | - - - | - - - | 36000 | 16 | 13 | 217317875 | - - - | USA,Canada | No
ML17KC2-036-233A** | CK40[C,U]T-36B+TDR | ML296UH070XV36B | R-454B | - - - | - - - | - - - | 36000 | 16 | 13 | 217317876 | - - - | USA,Canada | No
ML17KC2-036-233A** | CK40[C,U]T-36B+TDR | SL280UH080NV48B | R-454B | - - - | - - - | - - - | 36000 | 16 | 12.8 | 217317877 | - - - | USA | No
ML17KC2-036-233A** | CK40[C,U]T-36B+TDR | SL280UH090V36B | R-454B | - - - | - - - | - - - | 36000 | 16 | 13 | 217317878 | - - - | USA | No
ML17KC2-036-233A** | CK40[C,U]T-36B+TDR | SL280UH090V48B | R-454B | - - - | - - - | - - - | 36000 | 16 | 13 | 217317879 | - - - | USA | No
ML17KC2-036-233A** | CK40[C,U]T-36B+TDR | SL280UH090XV48B | R-454B | - - - | - - - | - - - | 36000 | 16 | 13 | 217317880 | - - - | USA | No
ML17KC2-036-233A** | CK40[C,U]T-36B+TDR | SLP99UH070XV36B | R-454B | - - - | - - - | - - - | 36000 | 16 | 13 | 217317881 | - - - | USA,Canada | No
ML17KC2-036-233A** | CK40[C,U]T-48B+TDR | - - - | R-454B | - - - | - - - | - - - | 36000 | 14.7 | 12 | 217317614 | - - - | USA,Canada | No
ML17KC2-036-233A** | CK40[C,U]T-48B+TDR | EL180UH060NE36A | R-454B | - - - | - - - | - - - | 36000 | 16 | 13 | 217317882 | - - - | USA | No
ML17KC2-036-233A** | CK40[C,U]T-48B+TDR | EL180UH080NE48B | R-454B | - - - | - - - | - - - | 36000 | 16 | 13 | 217317883 | - - - | USA | No
ML17KC2-036-233A** | CK40[C,U]T-48B+TDR | EL196UH030XE36B | R-454B | - - - | - - - | - - - | 36000 | 16 | 12.8 | 217317884 | - - - | USA,Canada | No
ML17KC2-036-233A** | CK40[C,U]T-48B+TDR | EL196UH045XE36B | R-454B | - - - | - - - | - - - | 36000 | 15.5 | 12.8 | 217317885 | - - - | USA,Canada | No
ML17KC2-036-233A** | CK40[C,U]T-48B+TDR | EL196UH070XE36B | R-454B | - - - | - - - | - - - | 36000 | 15.5 | 13 | 217317886 | - - - | USA,Canada | No
ML17KC2-036-233A** | CK40[C,U]T-48B+TDR | EL280UH045E36A | R-454B | - - - | - - - | - - - | 36000 | 16.5 | 13 | 217317887 | - - - | USA | No
ML17KC2-036-233A** | CK40[C,U]T-48B+TDR | EL280UH070E36A | R-454B | - - - | - - - | - - - | 36000 | 16 | 13 | 217317888 | - - - | USA | No
ML17KC2-036-233A** | CK40[C,U]T-48B+TDR | EL280UH090E36B | R-454B | - - - | - - - | - - - | 36000 | 16.5 | 13.2 | 217317889 | - - - | USA | No
ML17KC2-036-233A** | CK40[C,U]T-48B+TDR | EL280UH090E48B | R-454B | - - - | - - - | - - - | 36000 | 16.5 | 13.4 | 217317890 | - - - | USA | No
ML17KC2-036-233A** | CK40[C,U]T-48B+TDR | EL280UH090XE48B | R-454B | - - - | - - - | - - - | 36000 | 16.5 | 13.4 | 217317891 | - - - | USA | No
ML17KC2-036-233A** | CK40[C,U]T-48B+TDR | EL297UH045XE36B | R-454B | - - - | - - - | - - - | 36000 | 16 | 13 | 217317892 | - - - | USA,Canada | No
ML17KC2-036-233A** | CK40[C,U]T-48B+TDR | EL297UH045XV36B | R-454B | - - - | - - - | - - - | 36000 | 15.5 | 12.8 | 217317893 | - - - | USA,Canada | No
ML17KC2-036-233A** | CK40[C,U]T-48B+TDR | EL297UH070XE36B | R-454B | - - - | - - - | - - - | 36000 | 15.5 | 13 | 217317894 | - - - | USA,Canada | No
ML17KC2-036-233A** | CK40[C,U]T-48B+TDR | EL297UH070XV36B | R-454B | - - - | - - - | - - - | 36000 | 16 | 13 | 217317895 | - - - | USA,Canada | No
ML17KC2-036-233A** | CK40[C,U]T-48B+TDR | EL297UH110XV60C | R-454B | - - - | - - - | - - - | 36000 | 16 | 13 | 217317896 | - - - | USA,Canada | No
ML17KC2-036-233A** | CK40[C,U]T-48B+TDR | ML180UH070E36B | R-454B | - - - | - - - | - - - | 36000 | 16.5 | 13.2 | 217317897 | - - - | USA | No
ML17KC2-036-233A** | CK40[C,U]T-48B+TDR | ML180UH070V36B | R-454B | - - - | - - - | - - - | 36000 | 16 | 13.4 | 217317898 | - - - | USA | No
ML17KC2-036-233A** | CK40[C,U]T-48B+TDR | ML180UH070V48B | R-454B | - - - | - - - | - - - | 36000 | 16 | 13.4 | 217317899 | - - - | USA | No
ML17KC2-036-233A** | CK40[C,U]T-48B+TDR | ML180UH070XE36B | R-454B | - - - | - - - | - - - | 36000 | 16.5 | 13.2 | 217317900 | - - - | USA | No
ML17KC2-036-233A** | CK40[C,U]T-48B+TDR | ML180UH090E48B | R-454B | - - - | - - - | - - - | 36000 | 16 | 13.4 | 217317901 | - - - | USA | No
ML17KC2-036-233A** | CK40[C,U]T-48B+TDR | ML180UH090V48B | R-454B | - - - | - - - | - - - | 36000 | 16 | 13 | 217317902 | - - - | USA | No
ML17KC2-036-233A** | CK40[C,U]T-48B+TDR | ML180UH090XE48B | R-454B | - - - | - - - | - - - | 36000 | 16 | 13.4 | 217317903 | - - - | USA | No
ML17KC2-036-233A** | CK40[C,U]T-48B+TDR | ML193UH030XE36B | R-454B | - - - | - - - | - - - | 36000 | 16 | 12.8 | 217317904 | - - - | USA | No
ML17KC2-036-233A** | CK40[C,U]T-48B+TDR | ML193UH045XE36B | R-454B | - - - | - - - | - - - | 36000 | 15.5 | 13 | 217317905 | - - - | USA | No
ML17KC2-036-233A** | CK40[C,U]T-48B+TDR | ML193UH070XE36B | R-454B | - - - | - - - | - - - | 36000 | 16 | 13 | 217317906 | - - - | USA | No
ML17KC2-036-233A** | CK40[C,U]T-48B+TDR | ML196UH030XE36B | R-454B | - - - | - - - | - - - | 36000 | 16 | 12.8 | 217317907 | - - - | USA,Canada | No
ML17KC2-036-233A** | CK40[C,U]T-48B+TDR | ML196UH045XE36B | R-454B | - - - | - - - | - - - | 36000 | 15.5 | 12.8 | 217317908 | - - - | USA,Canada | No
ML17KC2-036-233A** | CK40[C,U]T-48B+TDR | ML196UH070XE36B | R-454B | - - - | - - - | - - - | 36000 | 16 | 13.2 | 217317909 | - - - | USA,Canada | No
ML17KC2-036-233A** | CK40[C,U]T-48B+TDR | ML196UH070XE48B | R-454B | - - - | - - - | - - - | 36000 | 16 | 12.8 | 217317910 | - - - | USA,Canada | No
ML17KC2-036-233A** | CK40[C,U]T-48B+TDR | ML296UH045XV36B | R-454B | - - - | - - - | - - - | 36000 | 16 | 13 | 217317911 | - - - | USA,Canada | No
ML17KC2-036-233A** | CK40[C,U]T-48B+TDR | ML296UH070XV36B | R-454B | - - - | - - - | - - - | 36000 | 16 | 13 | 217317912 | - - - | USA,Canada | No
ML17KC2-036-233A** | CK40[C,U]T-48B+TDR | SL280UH080NV48B | R-454B | - - - | - - - | - - - | 36000 | 16 | 13 | 217317913 | - - - | USA | No
ML17KC2-036-233A** | CK40[C,U]T-48B+TDR | SL280UH090V36B | R-454B | - - - | - - - | - - - | 36000 | 16 | 13.2 | 217317914 | - - - | USA | No
ML17KC2-036-233A** | CK40[C,U]T-48B+TDR | SL280UH090V48B | R-454B | - - - | - - - | - - - | 36000 | 16.5 | 13 | 217317915 | - - - | USA | No
ML17KC2-036-233A** | CK40[C,U]T-48B+TDR | SL280UH090XV48B | R-454B | - - - | - - - | - - - | 36000 | 16.5 | 13 | 217317916 | - - - | USA | No
ML17KC2-036-233A** | CK40[C,U]T-48B+TDR | SLP99UH070XV36B | R-454B | - - - | - - - | - - - | 36000 | 16 | 13 | 217317917 | - - - | USA,Canada | No
ML17KC2-036-233A** | CK40[C,U]T-48C+TDR | - - - | R-454B | - - - | - - - | - - - | 36000 | 14.7 | 12 | 217317615 | - - - | USA,Canada | No
ML17KC2-036-233A** | CK40[C,U]T-48C+TDR | EL180UH100NE60C | R-454B | - - - | - - - | - - - | 36000 | 16 | 13.2 | 217317918 | - - - | USA | No
ML17KC2-036-233A** | CK40[C,U]T-48C+TDR | EL196UH090XE48C | R-454B | - - - | - - - | - - - | 36000 | 16 | 13.4 | 217317919 | - - - | USA,Canada | No
ML17KC2-036-233A** | CK40[C,U]T-48C+TDR | EL280UH110E48C | R-454B | - - - | - - - | - - - | 36000 | 16.5 | 13.4 | 217317920 | - - - | USA | No
ML17KC2-036-233A** | CK40[C,U]T-48C+TDR | EL297UH090XE48C | R-454B | - - - | - - - | - - - | 36000 | 16.5 | 13.2 | 217317921 | - - - | USA,Canada | No
ML17KC2-036-233A** | CK40[C,U]T-48C+TDR | EL297UH090XV36C | R-454B | - - - | - - - | - - - | 36000 | 16 | 13.2 | 217317922 | - - - | USA,Canada | No
ML17KC2-036-233A** | CK40[C,U]T-48C+TDR | EL297UH090XV48C | R-454B | - - - | - - - | - - - | 36000 | 16 | 13 | 217317923 | - - - | USA,Canada | No
ML17KC2-036-233A** | CK40[C,U]T-48C+TDR | EL297UH090XV60C | R-454B | - - - | - - - | - - - | 36000 | 16 | 13 | 217317924 | - - - | USA,Canada | No
ML17KC2-036-233A** | CK40[C,U]T-48C+TDR | EL297UH110XV48C | R-454B | - - - | - - - | - - - | 36000 | 16 | 13.2 | 217317925 | - - - | USA,Canada | No
ML17KC2-036-233A** | CK40[C,U]T-48C+TDR | EL297UH110XV60C | R-454B | - - - | - - - | - - - | 36000 | 16.5 | 13.2 | 217317926 | - - - | USA,Canada | No
ML17KC2-036-233A** | CK40[C,U]T-48C+TDR | ML180UH090E48B | R-454B | - - - | - - - | - - - | 36000 | 16.5 | 13.4 | 217317927 | - - - | USA | No
ML17KC2-036-233A** | CK40[C,U]T-48C+TDR | ML180UH110E60C | R-454B | - - - | - - - | - - - | 36000 | 16.5 | 13.4 | 217317928 | - - - | USA | No
ML17KC2-036-233A** | CK40[C,U]T-48C+TDR | ML180UH110V60C | R-454B | - - - | - - - | - - - | 36000 | 16.5 | 13.4 | 217317929 | - - - | USA | No
ML17KC2-036-233A** | CK40[C,U]T-48C+TDR | ML180UH110XE60C | R-454B | - - - | - - - | - - - | 36000 | 16.5 | 13.4 | 217317930 | - - - | USA | No
ML17KC2-036-233A** | CK40[C,U]T-48C+TDR | ML193UH090XE36C | R-454B | - - - | - - - | - - - | 36000 | 16 | 13.2 | 217317931 | - - - | USA | No
ML17KC2-036-233A** | CK40[C,U]T-48C+TDR | ML193UH090XE48C | R-454B | - - - | - - - | - - - | 36000 | 16 | 13.4 | 217317932 | - - - | USA | No
ML17KC2-036-233A** | CK40[C,U]T-48C+TDR | ML193UH110XE48C | R-454B | - - - | - - - | - - - | 36000 | 16.5 | 13.4 | 217317933 | - - - | USA | No
ML17KC2-036-233A** | CK40[C,U]T-48C+TDR | ML196UH090XE36C | R-454B | - - - | - - - | - - - | 36000 | 16 | 13.2 | 217317934 | - - - | USA,Canada | No
ML17KC2-036-233A** | CK40[C,U]T-48C+TDR | ML196UH090XE48C | R-454B | - - - | - - - | - - - | 36000 | 16 | 13.4 | 217317935 | - - - | USA,Canada | No
ML17KC2-036-233A** | CK40[C,U]T-48C+TDR | ML296UH090XV48C | R-454B | - - - | - - - | - - - | 36000 | 16 | 13.2 | 217317936 | - - - | USA,Canada | No
ML17KC2-036-233A** | CK40[C,U]T-48C+TDR | ML296UH110XV60C | R-454B | - - - | - - - | - - - | 36000 | 16.5 | 13.4 | 217317937 | - - - | USA,Canada | No
ML17KC2-036-233A** | CK40[C,U]T-48C+TDR | SL280UH080NV60C | R-454B | - - - | - - - | - - - | 36000 | 16.5 | 13.4 | 217317938 | - - - | USA | No
ML17KC2-036-233A** | CK40[C,U]T-48C+TDR | SL280UH090V60C | R-454B | - - - | - - - | - - - | 36000 | 16.5 | 13.4 | 217317939 | - - - | USA | No
ML17KC2-036-233A** | CK40[C,U]T-48C+TDR | SL280UH090XV60C | R-454B | - - - | - - - | - - - | 36000 | 16.5 | 13.4 | 217317940 | - - - | USA | No
ML17KC2-036-233A** | CK40[C,U]T-48C+TDR | SL280UH100NV60C | R-454B | - - - | - - - | - - - | 36000 | 16.5 | 13.4 | 217317941 | - - - | USA | No
ML17KC2-036-233A** | CK40[C,U]T-48C+TDR | SLP99UH090XV36C | R-454B | - - - | - - - | - - - | 36000 | 16 | 13.2 | 217317942 | - - - | USA,Canada | No
ML17KC2-036-233A** | CK40[C,U]T-48C+TDR | SLP99UH090XV48C | R-454B | - - - | - - - | - - - | 36000 | 16 | 13 | 217317943 | - - - | USA,Canada | No
ML17KC2-036-233A** | CK40[C,U]T-48C+TDR | SLP99UH090XV60C | R-454B | - - - | - - - | - - - | 36000 | 16 | 13 | 217317944 | - - - | USA,Canada | No
ML17KC2-036-233A** | CK40[C,U]T-48C+TDR | SLP99UH110XV60C | R-454B | - - - | - - - | - - - | 36000 | 16 | 13.2 | 217317945 | - - - | USA,Canada | No
ML17KC2-036-233A** | CK40[C,U]T-49C+TDR | - - - | R-454B | - - - | - - - | - - - | 36000 | 14.7 | 12 | 217317616 | - - - | USA,Canada | No
ML17KC2-036-233A** | CK40[C,U]T-49C+TDR | EL180UH100NE60C | R-454B | - - - | - - - | - - - | 36000 | 16 | 13.2 | 217317946 | - - - | USA | No
ML17KC2-036-233A** | CK40[C,U]T-49C+TDR | EL196UH090XE48C | R-454B | - - - | - - - | - - - | 36000 | 16.5 | 13.4 | 217317947 | - - - | USA,Canada | No
ML17KC2-036-233A** | CK40[C,U]T-49C+TDR | EL280UH110E48C | R-454B | - - - | - - - | - - - | 36000 | 16.5 | 13.6 | 217317948 | - - - | USA | No
ML17KC2-036-233A** | CK40[C,U]T-49C+TDR | EL297UH090XE48C | R-454B | - - - | - - - | - - - | 36000 | 16.5 | 13.4 | 217317949 | - - - | USA,Canada | No
ML17KC2-036-233A** | CK40[C,U]T-49C+TDR | EL297UH090XV36C | R-454B | - - - | - - - | - - - | 36000 | 16 | 13.4 | 217317950 | - - - | USA,Canada | No
ML17KC2-036-233A** | CK40[C,U]T-49C+TDR | EL297UH090XV48C | R-454B | - - - | - - - | - - - | 36000 | 16 | 13.2 | 217317951 | - - - | USA,Canada | No
ML17KC2-036-233A** | CK40[C,U]T-49C+TDR | EL297UH090XV60C | R-454B | - - - | - - - | - - - | 36000 | 16.5 | 13.2 | 217317952 | - - - | USA,Canada | No
ML17KC2-036-233A** | CK40[C,U]T-49C+TDR | EL297UH110XV48C | R-454B | - - - | - - - | - - - | 36000 | 16 | 13.4 | 217317953 | - - - | USA,Canada | No
ML17KC2-036-233A** | CK40[C,U]T-49C+TDR | EL297UH110XV60C | R-454B | - - - | - - - | - - - | 36000 | 16.5 | 13.4 | 217317954 | - - - | USA,Canada | No
ML17KC2-036-233A** | CK40[C,U]T-49C+TDR | ML180UH110E60C | R-454B | - - - | - - - | - - - | 36000 | 16.5 | 13.4 | 217317955 | - - - | USA | No
ML17KC2-036-233A** | CK40[C,U]T-49C+TDR | ML180UH110V60C | R-454B | - - - | - - - | - - - | 36000 | 16.5 | 13.6 | 217317956 | - - - | USA | No
ML17KC2-036-233A** | CK40[C,U]T-49C+TDR | ML180UH110XE60C | R-454B | - - - | - - - | - - - | 36000 | 16.5 | 13.4 | 217317957 | - - - | USA | No
ML17KC2-036-233A** | CK40[C,U]T-49C+TDR | ML193UH090XE36C | R-454B | - - - | - - - | - - - | 36000 | 16.5 | 13.4 | 217317958 | - - - | USA | No
ML17KC2-036-233A** | CK40[C,U]T-49C+TDR | ML193UH090XE48C | R-454B | - - - | - - - | - - - | 36000 | 16.5 | 13.4 | 217317959 | - - - | USA | No
ML17KC2-036-233A** | CK40[C,U]T-49C+TDR | ML193UH110XE48C | R-454B | - - - | - - - | - - - | 36000 | 16.5 | 13.4 | 217317960 | - - - | USA | No
ML17KC2-036-233A** | CK40[C,U]T-49C+TDR | ML196UH090XE36C | R-454B | - - - | - - - | - - - | 36000 | 16.5 | 13.2 | 217317961 | - - - | USA,Canada | No
ML17KC2-036-233A** | CK40[C,U]T-49C+TDR | ML196UH090XE48C | R-454B | - - - | - - - | - - - | 36000 | 16.5 | 13.4 | 217317962 | - - - | USA,Canada | No
ML17KC2-036-233A** | CK40[C,U]T-49C+TDR | ML296UH090XV48C | R-454B | - - - | - - - | - - - | 36000 | 16.5 | 13.4 | 217317963 | - - - | USA,Canada | No
ML17KC2-036-233A** | CK40[C,U]T-49C+TDR | ML296UH110XV60C | R-454B | - - - | - - - | - - - | 36000 | 16.5 | 13.4 | 217317964 | - - - | USA,Canada | No
ML17KC2-036-233A** | CK40[C,U]T-49C+TDR | SL280UH080NV60C | R-454B | - - - | - - - | - - - | 36000 | 16.5 | 13.4 | 217317965 | - - - | USA | No
ML17KC2-036-233A** | CK40[C,U]T-49C+TDR | SL280UH090V60C | R-454B | - - - | - - - | - - - | 36000 | 16.5 | 13.4 | 217317966 | - - - | USA | No
ML17KC2-036-233A** | CK40[C,U]T-49C+TDR | SL280UH090XV60C | R-454B | - - - | - - - | - - - | 36000 | 16.5 | 13.4 | 217317967 | - - - | USA | No
ML17KC2-036-233A** | CK40[C,U]T-49C+TDR | SL280UH100NV60C | R-454B | - - - | - - - | - - - | 36000 | 16.5 | 13.4 | 217317968 | - - - | USA | No
ML17KC2-036-233A** | CK40[C,U]T-49C+TDR | SLP99UH090XV36C | R-454B | - - - | - - - | - - - | 36000 | 16 | 13.2 | 217317969 | - - - | USA,Canada | No
ML17KC2-036-233A** | CK40[C,U]T-49C+TDR | SLP99UH090XV48C | R-454B | - - - | - - - | - - - | 36000 | 16 | 13.2 | 217317970 | - - - | USA,Canada | No
ML17KC2-036-233A** | CK40[C,U]T-49C+TDR | SLP99UH090XV60C | R-454B | - - - | - - - | - - - | 36000 | 16.5 | 13.2 | 217317971 | - - - | USA,Canada | No
ML17KC2-036-233A** | CK40[C,U]T-49C+TDR | SLP99UH110XV60C | R-454B | - - - | - - - | - - - | 36000 | 16.5 | 13.4 | 217317972 | - - - | USA,Canada | No
ML17KC2-036-233A** | CK40[C,U]T-50/60C+TDR | - - - | R-454B | - - - | - - - | - - - | 36000 | 14.7 | 12 | 217317617 | - - - | USA,Canada | No
ML17KC2-036-233A** | CK40[C,U]T-50/60C+TDR | EL180UH100NE60C | R-454B | - - - | - - - | - - - | 36000 | 15.5 | 13 | 217317973 | - - - | USA | No
ML17KC2-036-233A** | CK40[C,U]T-50/60C+TDR | EL196UH090XE48C | R-454B | - - - | - - - | - - - | 36000 | 16 | 13.2 | 217317974 | - - - | USA,Canada | No
ML17KC2-036-233A** | CK40[C,U]T-50/60C+TDR | EL280UH110E48C | R-454B | - - - | - - - | - - - | 36000 | 16 | 13.4 | 217317975 | - - - | USA | No
ML17KC2-036-233A** | CK40[C,U]T-50/60C+TDR | EL297UH090XE48C | R-454B | - - - | - - - | - - - | 36000 | 16 | 13.2 | 217317976 | - - - | USA,Canada | No
ML17KC2-036-233A** | CK40[C,U]T-50/60C+TDR | EL297UH090XV36C | R-454B | - - - | - - - | - - - | 36000 | 16 | 13 | 217317977 | - - - | USA,Canada | No
ML17KC2-036-233A** | CK40[C,U]T-50/60C+TDR | EL297UH090XV48C | R-454B | - - - | - - - | - - - | 36000 | 16 | 13 | 217317978 | - - - | USA,Canada | No
ML17KC2-036-233A** | CK40[C,U]T-50/60C+TDR | EL297UH090XV60C | R-454B | - - - | - - - | - - - | 36000 | 16 | 13 | 217317979 | - - - | USA,Canada | No
ML17KC2-036-233A** | CK40[C,U]T-50/60C+TDR | EL297UH110XV48C | R-454B | - - - | - - - | - - - | 36000 | 16 | 13 | 217317980 | - - - | USA,Canada | No
ML17KC2-036-233A** | CK40[C,U]T-50/60C+TDR | EL297UH110XV60C | R-454B | - - - | - - - | - - - | 36000 | 16 | 13 | 217317981 | - - - | USA,Canada | No
ML17KC2-036-233A** | CK40[C,U]T-50/60C+TDR | ML180UH090E48B | R-454B | - - - | - - - | - - - | 36000 | 16 | 13.2 | 217317982 | - - - | USA | No
ML17KC2-036-233A** | CK40[C,U]T-50/60C+TDR | ML180UH110E60C | R-454B | - - - | - - - | - - - | 36000 | 16 | 13.2 | 217317983 | - - - | USA | No
ML17KC2-036-233A** | CK40[C,U]T-50/60C+TDR | ML180UH110V60C | R-454B | - - - | - - - | - - - | 36000 | 16.5 | 13.4 | 217317984 | - - - | USA | No
ML17KC2-036-233A** | CK40[C,U]T-50/60C+TDR | ML180UH110XE60C | R-454B | - - - | - - - | - - - | 36000 | 16 | 13.2 | 217317985 | - - - | USA | No
ML17KC2-036-233A** | CK40[C,U]T-50/60C+TDR | ML193UH090XE36C | R-454B | - - - | - - - | - - - | 36000 | 16 | 13 | 217317986 | - - - | USA | No
ML17KC2-036-233A** | CK40[C,U]T-50/60C+TDR | ML193UH090XE48C | R-454B | - - - | - - - | - - - | 36000 | 16 | 13 | 217317987 | - - - | USA | No
ML17KC2-036-233A** | CK40[C,U]T-50/60C+TDR | ML193UH110XE48C | R-454B | - - - | - - - | - - - | 36000 | 16 | 13.2 | 217317988 | - - - | USA | No
ML17KC2-036-233A** | CK40[C,U]T-50/60C+TDR | ML196UH090XE36C | R-454B | - - - | - - - | - - - | 36000 | 16 | 13 | 217317989 | - - - | USA,Canada | No
ML17KC2-036-233A** | CK40[C,U]T-50/60C+TDR | ML196UH090XE48C | R-454B | - - - | - - - | - - - | 36000 | 16 | 13 | 217317990 | - - - | USA,Canada | No
ML17KC2-036-233A** | CK40[C,U]T-50/60C+TDR | ML296UH090XV48C | R-454B | - - - | - - - | - - - | 36000 | 16 | 13 | 217317991 | - - - | USA,Canada | No
ML17KC2-036-233A** | CK40[C,U]T-50/60C+TDR | ML296UH110XV60C | R-454B | - - - | - - - | - - - | 36000 | 16 | 13.2 | 217317992 | - - - | USA,Canada | No
ML17KC2-036-233A** | CK40[C,U]T-50/60C+TDR | SL280UH080NV60C | R-454B | - - - | - - - | - - - | 36000 | 16 | 13.2 | 217317993 | - - - | USA | No
ML17KC2-036-233A** | CK40[C,U]T-50/60C+TDR | SL280UH090V60C | R-454B | - - - | - - - | - - - | 36000 | 16 | 13.2 | 217317994 | - - - | USA | No
ML17KC2-036-233A** | CK40[C,U]T-50/60C+TDR | SL280UH090XV60C | R-454B | - - - | - - - | - - - | 36000 | 16 | 13.2 | 217317995 | - - - | USA | No
ML17KC2-036-233A** | CK40[C,U]T-50/60C+TDR | SL280UH100NV60C | R-454B | - - - | - - - | - - - | 36000 | 16.5 | 13 | 217317996 | - - - | USA | No
ML17KC2-036-233A** | CK40[C,U]T-50/60C+TDR | SLP99UH090XV36C | R-454B | - - - | - - - | - - - | 36000 | 16 | 13 | 217317997 | - - - | USA,Canada | No
ML17KC2-036-233A** | CK40[C,U]T-50/60C+TDR | SLP99UH090XV48C | R-454B | - - - | - - - | - - - | 36000 | 16 | 13 | 217317998 | - - - | USA,Canada | No
ML17KC2-036-233A** | CK40[C,U]T-50/60C+TDR | SLP99UH090XV60C | R-454B | - - - | - - - | - - - | 36000 | 16 | 12.8 | 217317999 | - - - | USA,Canada | No
ML17KC2-036-233A** | CK40[C,U]T-50/60C+TDR | SLP99UH110XV60C | R-454B | - - - | - - - | - - - | 36000 | 16 | 13 | 217318000 | - - - | USA,Canada | No
ML17KC2-036-233A** | CK40[C,U]T-60C+TDR | ML180UH110V60C | R-454B | - - - | - - - | - - - | 36000 | 17 | 13.8 | 217318001 | - - - | USA | No
ML17KC2-036-233A** | CK40[C,U]T-60C+TDR | ML196UH090XE36C | R-454B | - - - | - - - | - - - | 36000 | 16.5 | 13.4 | 217318002 | - - - | USA,Canada | No
ML17KC2-036-233A** | CK40DT-24B+TDR | EL297DF070XE48B | R-454B | - - - | - - - | - - - | 35400 | 14.7 | 12 | 217318003 | - - - | USA,Canada | No
ML17KC2-036-233A** | CK40DT-24B+TDR | ML193DF045XE36B | R-454B | - - - | - - - | - - - | 35600 | 14.7 | 12.2 | 217318004 | - - - | USA | No
ML17KC2-036-233A** | CK40DT-24B+TDR | ML193DF070XE36B | R-454B | - - - | - - - | - - - | 35600 | 14.7 | 12.2 | 217318005 | - - - | USA | No
ML17KC2-036-233A** | CK40DT-24B+TDR | ML196DF070XE48B | R-454B | - - - | - - - | - - - | 35800 | 15.2 | 12 | 217318006 | - - - | USA,Canada | No
ML17KC2-036-233A** | CK40DT-24B+TDR | ML296DF045XV36B | R-454B | - - - | - - - | - - - | 35400 | 14.7 | 12 | 217318007 | - - - | USA,Canada | No
ML17KC2-036-233A** | CK40DT-24B+TDR | SL280DF060NV36B | R-454B | - - - | - - - | - - - | 35400 | 15.2 | 12.4 | 217318008 | - - - | USA | No
ML17KC2-036-233A** | CK40DT-24B+TDR | SL280DF090V48B | R-454B | - - - | - - - | - - - | 35600 | 15.2 | 12.4 | 217318009 | - - - | USA | No
ML17KC2-036-233A** | CK40DT-30/36B+TDR | EL280DF090E48B | R-454B | - - - | - - - | - - - | 36000 | 15.5 | 12.6 | 217318010 | - - - | USA | No
ML17KC2-036-233A** | CK40DT-30/36B+TDR | EL297DF045XV36B | R-454B | - - - | - - - | - - - | 36000 | 15.5 | 12.6 | 217318011 | - - - | USA,Canada | No
ML17KC2-036-233A** | CK40DT-30/36B+TDR | EL297DF070XE48B | R-454B | - - - | - - - | - - - | 36000 | 14.7 | 12.2 | 217318012 | - - - | USA,Canada | No
ML17KC2-036-233A** | CK40DT-30/36B+TDR | EL297DF090XE48C | R-454B | - - - | - - - | - - - | 36000 | 15.5 | 12.8 | 217318013 | - - - | USA,Canada | No
ML17KC2-036-233A** | CK40DT-30/36B+TDR | ML180DF090E48B | R-454B | - - - | - - - | - - - | 36000 | 15.5 | 12.8 | 217318014 | - - - | USA | No
ML17KC2-036-233A** | CK40DT-30/36B+TDR | ML193DF045XE36B | R-454B | - - - | - - - | - - - | 36000 | 15.2 | 12.4 | 217318015 | - - - | USA | No
ML17KC2-036-233A** | CK40DT-30/36B+TDR | ML193DF070XE36B | R-454B | - - - | - - - | - - - | 36000 | 15.2 | 12.4 | 217318016 | - - - | USA | No
ML17KC2-036-233A** | CK40DT-30/36B+TDR | ML196DF070XE48B | R-454B | - - - | - - - | - - - | 36000 | 15.5 | 12.2 | 217318017 | - - - | USA,Canada | No
ML17KC2-036-233A** | CK40DT-30/36B+TDR | ML296DF070XV48B | R-454B | - - - | - - - | - - - | 36000 | 15.2 | 12.4 | 217318018 | - - - | USA,Canada | No
ML17KC2-036-233A** | CK40DT-30/36B+TDR | SL280DF060NV36B | R-454B | - - - | - - - | - - - | 36000 | 15.5 | 12.6 | 217318019 | - - - | USA | No
ML17KC2-036-233A** | CK40DT-30/36B+TDR | SL280DF090V48B | R-454B | - - - | - - - | - - - | 36000 | 15.5 | 12.6 | 217318020 | - - - | USA | No
ML17KC2-036-233A** | CK40DT-30/36B+TDR | SLP99DF070XV36B | R-454B | - - - | - - - | - - - | 36000 | 15.5 | 12.6 | 217318021 | - - - | USA,Canada | No
ML17KC2-036-233A** | CK40DT-30/36C+TDR | - - - | R-454B | - - - | - - - | - - - | 36000 | 14.3 | 11.7 | 217317618 | - - - | USA,Canada | No
ML17KC2-036-233A** | CK40DT-30/36C+TDR | EL297DF090XE48C | R-454B | - - - | - - - | - - - | 36000 | 15.5 | 12.8 | 217318022 | - - - | USA,Canada | No
ML17KC2-036-233A** | CK40DT-30/36C+TDR | ML180DF110E60C | R-454B | - - - | - - - | - - - | 36000 | 15.5 | 13 | 217318023 | - - - | USA | No
ML17KC2-036-233A** | CK40DT-30/36C+TDR | ML193DF090XE48C | R-454B | - - - | - - - | - - - | 36000 | 15.5 | 12.8 | 217318024 | - - - | USA | No
ML17KC2-036-233A** | CK40DT-30/36C+TDR | ML196DF090XE48C | R-454B | - - - | - - - | - - - | 36000 | 15.5 | 12.8 | 217318025 | - - - | USA,Canada | No
ML17KC2-036-233A** | CK40DT-30/36C+TDR | ML296DF090XV60C | R-454B | - - - | - - - | - - - | 36000 | 15.5 | 12.4 | 217318026 | - - - | USA,Canada | No
ML17KC2-036-233A** | CK40DT-30/36C+TDR | SL280DF080NV60C | R-454B | - - - | - - - | - - - | 36000 | 15.5 | 12.6 | 217318027 | - - - | USA | No
ML17KC2-036-233A** | CK40DT-30/36C+TDR | SL280DF090V60C | R-454B | - - - | - - - | - - - | 36000 | 16 | 12.8 | 217318028 | - - - | USA | No
ML17KC2-036-233A** | CK40DT-30/36C+TDR | SL280DF110V60C | R-454B | - - - | - - - | - - - | 36000 | 16 | 13 | 217318029 | - - - | USA | No
ML17KC2-036-233A** | CK40DT-30/36C+TDR | SLP99DF090XV36C | R-454B | - - - | - - - | - - - | 36000 | 15.5 | 12.8 | 217318030 | - - - | USA,Canada | No
ML17KC2-036-233A** | CK40DT-30/36C+TDR | SLP99DF090XV48C | R-454B | - - - | - - - | - - - | 36000 | 15.5 | 12.6 | 217318031 | - - - | USA,Canada | No
ML17KC2-036-233A** | CK40DT-30/36C+TDR | SLP99DF090XV60C | R-454B | - - - | - - - | - - - | 36000 | 15.5 | 12.4 | 217318032 | - - - | USA,Canada | No
ML17KC2-036-233A** | CK40DT-30/36C+TDR | SLP99DF110XV60C | R-454B | - - - | - - - | - - - | 36000 | 15.5 | 12.4 | 217318033 | - - - | USA,Canada | No
ML17KC2-036-233A** | CK40DT-42B+TDR | EL280DF090E48B | R-454B | - - - | - - - | - - - | 36000 | 15.5 | 13 | 217318034 | - - - | USA | No
ML17KC2-036-233A** | CK40DT-42B+TDR | EL297DF045XV36B | R-454B | - - - | - - - | - - - | 36000 | 15.5 | 12.8 | 217318035 | - - - | USA,Canada | No
ML17KC2-036-233A** | CK40DT-42B+TDR | EL297DF070XE48B | R-454B | - - - | - - - | - - - | 36000 | 15.2 | 12.4 | 217318036 | - - - | USA,Canada | No
ML17KC2-036-233A** | CK40DT-42B+TDR | EL297DF070XV48B | R-454B | - - - | - - - | - - - | 36000 | 15.5 | 12.4 | 217318037 | - - - | USA,Canada | No
ML17KC2-036-233A** | CK40DT-42B+TDR | ML180DF070E36B | R-454B | - - - | - - - | - - - | 36000 | 15.5 | 12.8 | 217318038 | - - - | USA | No
ML17KC2-036-233A** | CK40DT-42B+TDR | ML180DF090E48B | R-454B | - - - | - - - | - - - | 36000 | 16 | 13 | 217318039 | - - - | USA | No
ML17KC2-036-233A** | CK40DT-42B+TDR | ML193DF045XE36B | R-454B | - - - | - - - | - - - | 36000 | 15.5 | 12.8 | 217318040 | - - - | USA | No
ML17KC2-036-233A** | CK40DT-42B+TDR | ML193DF070XE36B | R-454B | - - - | - - - | - - - | 36000 | 15.5 | 12.8 | 217318041 | - - - | USA | No
ML17KC2-036-233A** | CK40DT-42B+TDR | ML196DF045XE36B | R-454B | - - - | - - - | - - - | 36000 | 15.5 | 12.8 | 217318042 | - - - | USA,Canada | No
ML17KC2-036-233A** | CK40DT-42B+TDR | ML196DF070XE48B | R-454B | - - - | - - - | - - - | 36000 | 15.5 | 12.4 | 217318043 | - - - | USA,Canada | No
ML17KC2-036-233A** | CK40DT-42B+TDR | SL280DF060NV36B | R-454B | - - - | - - - | - - - | 36000 | 15.5 | 12.8 | 217318044 | - - - | USA | No
ML17KC2-036-233A** | CK40DT-42B+TDR | SL280DF090V48B | R-454B | - - - | - - - | - - - | 36000 | 15.5 | 12.8 | 217318045 | - - - | USA | No
ML17KC2-036-233A** | CK40DT-42B+TDR | SLP99DF070XV36B | R-454B | - - - | - - - | - - - | 36000 | 15.5 | 12.8 | 217318046 | - - - | USA,Canada | No
ML17KC2-036-233A** | CK40DT-48C+TDR | - - - | R-454B | - - - | - - - | - - - | 36000 | 14.3 | 11.7 | 217317619 | - - - | USA,Canada | No
ML17KC2-036-233A** | CK40DT-48C+TDR | EL297DF090XE48C | R-454B | - - - | - - - | - - - | 36000 | 16 | 13 | 217318047 | - - - | USA,Canada | No
ML17KC2-036-233A** | CK40DT-48C+TDR | EL297DF090XV60C | R-454B | - - - | - - - | - - - | 36000 | 16 | 12.8 | 217318048 | - - - | USA,Canada | No
ML17KC2-036-233A** | CK40DT-48C+TDR | EL297DF110XV60C | R-454B | - - - | - - - | - - - | 36000 | 16 | 12.8 | 217318049 | - - - | USA,Canada | No
ML17KC2-036-233A** | CK40DT-48C+TDR | ML193DF090XE48C | R-454B | - - - | - - - | - - - | 36000 | 16 | 13 | 217318050 | - - - | USA | No
ML17KC2-036-233A** | CK40DT-48C+TDR | ML196DF090XE48C | R-454B | - - - | - - - | - - - | 36000 | 16 | 13 | 217318051 | - - - | USA,Canada | No
ML17KC2-036-233A** | CK40DT-48C+TDR | ML296DF070XV48B | R-454B | - - - | - - - | - - - | 36000 | 15.5 | 12.8 | 217318052 | - - - | USA,Canada | No
ML17KC2-036-233A** | CK40DT-48C+TDR | ML296DF090XV60C | R-454B | - - - | - - - | - - - | 36000 | 16 | 12.8 | 217318053 | - - - | USA,Canada | No
ML17KC2-036-233A** | CK40DT-48C+TDR | SL280DF080NV60C | R-454B | - - - | - - - | - - - | 36000 | 16 | 13 | 217318054 | - - - | USA | No
ML17KC2-036-233A** | CK40DT-48C+TDR | SL280DF090V60C | R-454B | - - - | - - - | - - - | 36000 | 16 | 13 | 217318055 | - - - | USA | No
ML17KC2-036-233A** | CK40DT-48C+TDR | SL280DF110V60C | R-454B | - - - | - - - | - - - | 36000 | 16 | 13 | 217318056 | - - - | USA | No
ML17KC2-036-233A** | CK40DT-48C+TDR | SLP99DF070XV36B | R-454B | - - - | - - - | - - - | 36000 | 16 | 12.8 | 217318057 | - - - | USA,Canada | No
ML17KC2-036-233A** | CK40DT-48C+TDR | SLP99DF090XV36C | R-454B | - - - | - - - | - - - | 36000 | 16 | 13 | 217318058 | - - - | USA,Canada | No
ML17KC2-036-233A** | CK40DT-48C+TDR | SLP99DF090XV48C | R-454B | - - - | - - - | - - - | 36000 | 16 | 12.8 | 217318059 | - - - | USA,Canada | No
ML17KC2-036-233A** | CK40DT-48C+TDR | SLP99DF090XV60C | R-454B | - - - | - - - | - - - | 36000 | 16 | 12.6 | 217318060 | - - - | USA,Canada | No
ML17KC2-036-233A** | CK40DT-48C+TDR | SLP99DF110XV60C | R-454B | - - - | - - - | - - - | 36000 | 16 | 12.8 | 217318061 | - - - | USA,Canada | No
ML17KC2-036-233A** | CK40DT-50/60C+TDR | - - - | R-454B | - - - | - - - | - - - | 36000 | 14.7 | 12 | 217317620 | - - - | USA,Canada | No
ML17KC2-036-233A** | CK40DT-50/60C+TDR | EL297DF090XE48C | R-454B | - - - | - - - | - - - | 36000 | 16 | 13 | 217318064 | - - - | USA,Canada | No
ML17KC2-036-233A** | CK40DT-50/60C+TDR | EL297DF090XV60C | R-454B | - - - | - - - | - - - | 36000 | 16 | 12.8 | 217318065 | - - - | USA,Canada | No
ML17KC2-036-233A** | CK40DT-50/60C+TDR | EL297DF110XV60C | R-454B | - - - | - - - | - - - | 36000 | 16 | 12.8 | 217318066 | - - - | USA,Canada | No
ML17KC2-036-233A** | CK40DT-50/60C+TDR | ML193DF090XE48C | R-454B | - - - | - - - | - - - | 36000 | 16 | 13 | 217318067 | - - - | USA | No
ML17KC2-036-233A** | CK40DT-50/60C+TDR | ML196DF090XE48C | R-454B | - - - | - - - | - - - | 36000 | 16 | 13.2 | 217318068 | - - - | USA,Canada | No
ML17KC2-036-233A** | CK40DT-50/60C+TDR | ML296DF090XV60C | R-454B | - - - | - - - | - - - | 36000 | 16 | 12.8 | 217318069 | - - - | USA,Canada | No
ML17KC2-036-233A** | CK40DT-50/60C+TDR | SL280DF080NV60C | R-454B | - - - | - - - | - - - | 36000 | 16 | 13 | 217318070 | - - - | USA | No
ML17KC2-036-233A** | CK40DT-50/60C+TDR | SL280DF090V60C | R-454B | - - - | - - - | - - - | 36000 | 16.5 | 13 | 217318071 | - - - | USA | No
ML17KC2-036-233A** | CK40DT-50/60C+TDR | SL280DF110V60C | R-454B | - - - | - - - | - - - | 36000 | 16.5 | 13.2 | 217318072 | - - - | USA | No
ML17KC2-036-233A** | CK40DT-50/60C+TDR | SLP99DF090XV36C | R-454B | - - - | - - - | - - - | 36000 | 16 | 13 | 217318073 | - - - | USA,Canada | No
ML17KC2-036-233A** | CK40DT-50/60C+TDR | SLP99DF090XV48C | R-454B | - - - | - - - | - - - | 36000 | 16 | 12.8 | 217318074 | - - - | USA,Canada | No
ML17KC2-036-233A** | CK40DT-50/60C+TDR | SLP99DF090XV60C | R-454B | - - - | - - - | - - - | 36000 | 16 | 12.8 | 217318075 | - - - | USA,Canada | No
ML17KC2-036-233A** | CK40DT-50/60C+TDR | SLP99DF110XV60C | R-454B | - - - | - - - | - - - | 36000 | 16 | 12.8 | 217318076 | - - - | USA,Canada | No
ML17KC2-036-233A** | CK40HT-24A+TDR | EL180UH040NE36A | R-454B | - - - | - - - | - - - | 35800 | 15.2 | 12.4 | 217318077 | - - - | USA | No
ML17KC2-036-233A** | CK40HT-24A+TDR | EL180UH060NE36A | R-454B | - - - | - - - | - - - | 35800 | 15.2 | 12.4 | 217318078 | - - - | USA | No
ML17KC2-036-233A** | CK40HT-24A+TDR | EL280UH045E36A | R-454B | - - - | - - - | - - - | 36000 | 15.5 | 12.4 | 217318079 | - - - | USA | No
ML17KC2-036-233A** | CK40HT-24A+TDR | EL280UH070E36A | R-454B | - - - | - - - | - - - | 35600 | 15.2 | 12.4 | 217318080 | - - - | USA | No
ML17KC2-036-233A** | CK40HT-24A+TDR | EL280UH070XE36A | R-454B | - - - | - - - | - - - | 35600 | 15.2 | 12.4 | 217318081 | - - - | USA | No
ML17KC2-036-233A** | CK40HT-24A+TDR | ML180UH030V36A | R-454B | - - - | - - - | - - - | 36000 | 15.5 | 12.2 | 217318082 | - - - | USA | No
ML17KC2-036-233A** | CK40HT-24A+TDR | ML180UH045E36A | R-454B | - - - | - - - | - - - | 36000 | 15.5 | 12.4 | 217318083 | - - - | USA | No
ML17KC2-036-233A** | CK40HT-24A+TDR | ML180UH045V36A | R-454B | - - - | - - - | - - - | 36000 | 15.5 | 12 | 217318084 | - - - | USA | No
ML17KC2-036-233A** | CK40HT-24A+TDR | ML180UH045XE36A | R-454B | - - - | - - - | - - - | 36000 | 15.5 | 12.4 | 217318085 | - - - | USA | No
ML17KC2-036-233A** | CK40HT-24A+TDR | ML180UH070E36A | R-454B | - - - | - - - | - - - | 36000 | 15.5 | 12.4 | 217318086 | - - - | USA | No
ML17KC2-036-233A** | CK40HT-24A+TDR | ML180UH070V36A | R-454B | - - - | - - - | - - - | 36000 | 15.5 | 12.6 | 217318087 | - - - | USA | No
ML17KC2-036-233A** | CK40HT-24A+TDR | ML180UH070XE36A | R-454B | - - - | - - - | - - - | 35800 | 15.5 | 12.4 | 217318088 | - - - | USA | No
ML17KC2-036-233A** | CK40HT-24A+TDR | SL280UH060NV36A | R-454B | - - - | - - - | - - - | 36000 | 15.5 | 12.4 | 217318089 | - - - | USA | No
ML17KC2-036-233A** | CK40HT-24B+TDR | EL196UH030XE36B | R-454B | - - - | - - - | - - - | 35600 | 15.2 | 12.2 | 217318090 | - - - | USA,Canada | No
ML17KC2-036-233A** | CK40HT-24B+TDR | EL196UH070XE36B | R-454B | - - - | - - - | - - - | 35400 | 14.7 | 12.4 | 217318091 | - - - | USA,Canada | No
ML17KC2-036-233A** | CK40HT-24B+TDR | EL280UH045E36A | R-454B | - - - | - - - | - - - | 36000 | 16 | 12.4 | 217318092 | - - - | USA | No
ML17KC2-036-233A** | CK40HT-24B+TDR | EL280UH070E36A | R-454B | - - - | - - - | - - - | 35800 | 15.5 | 12.6 | 217318093 | - - - | USA | No
ML17KC2-036-233A** | CK40HT-24B+TDR | EL280UH090E36B | R-454B | - - - | - - - | - - - | 36000 | 16 | 12.6 | 217318094 | - - - | USA | No
ML17KC2-036-233A** | CK40HT-24B+TDR | EL297UH045XE36B | R-454B | - - - | - - - | - - - | 35400 | 15.2 | 12.4 | 217318095 | - - - | USA,Canada | No
ML17KC2-036-233A** | CK40HT-24B+TDR | EL297UH045XV36B | R-454B | - - - | - - - | - - - | 35200 | 15.2 | 12.2 | 217318096 | - - - | USA,Canada | No
ML17KC2-036-233A** | CK40HT-24B+TDR | EL297UH070XE36B | R-454B | - - - | - - - | - - - | 36000 | 15.5 | 12.4 | 217318097 | - - - | USA,Canada | No
ML17KC2-036-233A** | CK40HT-24B+TDR | EL297UH070XV36B | R-454B | - - - | - - - | - - - | 36000 | 15.5 | 12.4 | 217318098 | - - - | USA,Canada | No
ML17KC2-036-233A** | CK40HT-24B+TDR | EL297UH110XV60C | R-454B | - - - | - - - | - - - | 36000 | 15.5 | 12.6 | 217318099 | - - - | USA,Canada | No
ML17KC2-036-233A** | CK40HT-24B+TDR | ML180UH045E36A | R-454B | - - - | - - - | - - - | 36000 | 15.5 | 12.6 | 217318100 | - - - | USA | No
ML17KC2-036-233A** | CK40HT-24B+TDR | ML180UH070E36B | R-454B | - - - | - - - | - - - | 36000 | 15.5 | 12.6 | 217318101 | - - - | USA | No
ML17KC2-036-233A** | CK40HT-24B+TDR | ML180UH070V36B | R-454B | - - - | - - - | - - - | 35600 | 15.5 | 12.8 | 217318102 | - - - | USA | No
ML17KC2-036-233A** | CK40HT-24B+TDR | ML180UH070V48B | R-454B | - - - | - - - | - - - | 36000 | 15.5 | 12.8 | 217318103 | - - - | USA | No
ML17KC2-036-233A** | CK40HT-24B+TDR | ML180UH070XE36B | R-454B | - - - | - - - | - - - | 36000 | 15.5 | 12.6 | 217318104 | - - - | USA | No
ML17KC2-036-233A** | CK40HT-24B+TDR | ML180UH090V48B | R-454B | - - - | - - - | - - - | 36000 | 16 | 12.4 | 217318105 | - - - | USA | No
ML17KC2-036-233A** | CK40HT-24B+TDR | ML193UH030XE36B | R-454B | - - - | - - - | - - - | 35800 | 15.5 | 12.2 | 217318106 | - - - | USA | No
ML17KC2-036-233A** | CK40HT-24B+TDR | ML193UH045XE36B | R-454B | - - - | - - - | - - - | 35400 | 15.2 | 12.4 | 217318107 | - - - | USA | No
ML17KC2-036-233A** | CK40HT-24B+TDR | ML193UH070XE36B | R-454B | - - - | - - - | - - - | 35400 | 15.2 | 12.4 | 217318108 | - - - | USA | No
ML17KC2-036-233A** | CK40HT-24B+TDR | ML196UH030XE36B | R-454B | - - - | - - - | - - - | 35600 | 15.2 | 12.2 | 217318109 | - - - | USA,Canada | No
ML17KC2-036-233A** | CK40HT-24B+TDR | ML196UH070XE36B | R-454B | - - - | - - - | - - - | 36000 | 15.5 | 12.4 | 217318110 | - - - | USA,Canada | No
ML17KC2-036-233A** | CK40HT-24B+TDR | ML196UH070XE48B | R-454B | - - - | - - - | - - - | 36000 | 15.2 | 12.2 | 217318111 | - - - | USA,Canada | No
ML17KC2-036-233A** | CK40HT-24B+TDR | ML296UH045XV36B | R-454B | - - - | - - - | - - - | 35600 | 15.5 | 12.4 | 217318112 | - - - | USA,Canada | No
ML17KC2-036-233A** | CK40HT-24B+TDR | ML296UH070XV36B | R-454B | - - - | - - - | - - - | 35800 | 15.5 | 12.4 | 217318113 | - - - | USA,Canada | No
ML17KC2-036-233A** | CK40HT-24B+TDR | SL280UH080NV48B | R-454B | - - - | - - - | - - - | 36000 | 15.5 | 12.4 | 217318114 | - - - | USA | No
ML17KC2-036-233A** | CK40HT-24B+TDR | SL280UH090V36B | R-454B | - - - | - - - | - - - | 36000 | 15.5 | 12.6 | 217318115 | - - - | USA | No
ML17KC2-036-233A** | CK40HT-24B+TDR | SL280UH090V48B | R-454B | - - - | - - - | - - - | 36000 | 15.5 | 12.4 | 217318116 | - - - | USA | No
ML17KC2-036-233A** | CK40HT-24B+TDR | SLP99UH070XV36B | R-454B | - - - | - - - | - - - | 36000 | 15.5 | 12.4 | 217318117 | - - - | USA,Canada | No
ML17KC2-036-233A** | CK40HT-30A+TDR | EL180UH040NE36A | R-454B | - - - | - - - | - - - | 36000 | 15.5 | 12.6 | 217318118 | - - - | USA | No
ML17KC2-036-233A** | CK40HT-30A+TDR | EL180UH060NE36A | R-454B | - - - | - - - | - - - | 36000 | 15.5 | 12.6 | 217318119 | - - - | USA | No
ML17KC2-036-233A** | CK40HT-30A+TDR | EL280UH045E36A | R-454B | - - - | - - - | - - - | 36000 | 16 | 12.6 | 217318120 | - - - | USA | No
ML17KC2-036-233A** | CK40HT-30A+TDR | EL280UH070E36A | R-454B | - - - | - - - | - - - | 36000 | 15.5 | 12.8 | 217318121 | - - - | USA | No
ML17KC2-036-233A** | CK40HT-30A+TDR | EL280UH070XE36A | R-454B | - - - | - - - | - - - | 36000 | 15.5 | 12.8 | 217318122 | - - - | USA | No
ML17KC2-036-233A** | CK40HT-30A+TDR | ML180UH030V36A | R-454B | - - - | - - - | - - - | 36000 | 16 | 12.4 | 217318123 | - - - | USA | No
ML17KC2-036-233A** | CK40HT-30A+TDR | ML180UH045E36A | R-454B | - - - | - - - | - - - | 36000 | 16 | 12.8 | 217318124 | - - - | USA | No
ML17KC2-036-233A** | CK40HT-30A+TDR | ML180UH045V36A | R-454B | - - - | - - - | - - - | 36000 | 16 | 12.4 | 217318125 | - - - | USA | No
ML17KC2-036-233A** | CK40HT-30A+TDR | ML180UH045XE36A | R-454B | - - - | - - - | - - - | 36000 | 16 | 12.8 | 217318126 | - - - | USA | No
ML17KC2-036-233A** | CK40HT-30A+TDR | ML180UH070E36A | R-454B | - - - | - - - | - - - | 36000 | 15.5 | 12.6 | 217318127 | - - - | USA | No
ML17KC2-036-233A** | CK40HT-30A+TDR | ML180UH070V36A | R-454B | - - - | - - - | - - - | 36000 | 16 | 12.8 | 217318128 | - - - | USA | No
ML17KC2-036-233A** | CK40HT-30A+TDR | ML180UH070XE36A | R-454B | - - - | - - - | - - - | 36000 | 16 | 12.8 | 217318129 | - - - | USA | No
ML17KC2-036-233A** | CK40HT-30A+TDR | SL280UH060NV36A | R-454B | - - - | - - - | - - - | 36000 | 16 | 12.8 | 217318130 | - - - | USA | No
ML17KC2-036-233A** | CK40HT-30A+TDR | SL280UH070V36A | R-454B | - - - | - - - | - - - | 36000 | 15.5 | 12.6 | 217318131 | - - - | USA | No
ML17KC2-036-233A** | CK40HT-30A+TDR | SL280UH070XV36A | R-454B | - - - | - - - | - - - | 36000 | 15.5 | 12.6 | 217318132 | - - - | USA | No
ML17KC2-036-233A** | CK40HT-30B+TDR | - - - | R-454B | - - - | - - - | - - - | 36000 | 14.7 | 12 | 217317621 | - - - | USA,Canada | No
ML17KC2-036-233A** | CK40HT-30B+TDR | EL180UH040NE36A | R-454B | - - - | - - - | - - - | 36000 | 16 | 12.8 | 217318133 | - - - | USA | No
ML17KC2-036-233A** | CK40HT-30B+TDR | EL180UH060NE36A | R-454B | - - - | - - - | - - - | 36000 | 16 | 12.8 | 217318134 | - - - | USA | No
ML17KC2-036-233A** | CK40HT-30B+TDR | EL180UH080NE48B | R-454B | - - - | - - - | - - - | 36000 | 15.5 | 12.8 | 217318135 | - - - | USA | No
ML17KC2-036-233A** | CK40HT-30B+TDR | EL196UH030XE36B | R-454B | - - - | - - - | - - - | 36000 | 16 | 12.8 | 217318136 | - - - | USA,Canada | No
ML17KC2-036-233A** | CK40HT-30B+TDR | EL196UH070XE36B | R-454B | - - - | - - - | - - - | 36000 | 15.5 | 12.8 | 217318137 | - - - | USA,Canada | No
ML17KC2-036-233A** | CK40HT-30B+TDR | EL280UH045E36A | R-454B | - - - | - - - | - - - | 36000 | 16 | 13 | 217318138 | - - - | USA | No
ML17KC2-036-233A** | CK40HT-30B+TDR | EL280UH070E36A | R-454B | - - - | - - - | - - - | 36000 | 16 | 13 | 217318139 | - - - | USA | No
ML17KC2-036-233A** | CK40HT-30B+TDR | EL280UH090E36B | R-454B | - - - | - - - | - - - | 36000 | 16.5 | 13 | 217318140 | - - - | USA | No
ML17KC2-036-233A** | CK40HT-30B+TDR | EL280UH090E48B | R-454B | - - - | - - - | - - - | 36000 | 16 | 13.2 | 217318141 | - - - | USA | No
ML17KC2-036-233A** | CK40HT-30B+TDR | EL280UH090XE48B | R-454B | - - - | - - - | - - - | 36000 | 16 | 13.2 | 217318142 | - - - | USA | No
ML17KC2-036-233A** | CK40HT-30B+TDR | EL297UH045XE36B | R-454B | - - - | - - - | - - - | 36000 | 15.5 | 13 | 217318143 | - - - | USA,Canada | No
ML17KC2-036-233A** | CK40HT-30B+TDR | EL297UH045XV36B | R-454B | - - - | - - - | - - - | 36000 | 15.5 | 12.8 | 217318144 | - - - | USA,Canada | No
ML17KC2-036-233A** | CK40HT-30B+TDR | EL297UH070XE36B | R-454B | - - - | - - - | - - - | 36000 | 16 | 12.8 | 217318145 | - - - | USA,Canada | No
ML17KC2-036-233A** | CK40HT-30B+TDR | EL297UH070XV36B | R-454B | - - - | - - - | - - - | 36000 | 16 | 13 | 217318146 | - - - | USA,Canada | No
ML17KC2-036-233A** | CK40HT-30B+TDR | EL297UH110XV60C | R-454B | - - - | - - - | - - - | 36000 | 16 | 13 | 217318147 | - - - | USA,Canada | No
ML17KC2-036-233A** | CK40HT-30B+TDR | ML180UH045E36A | R-454B | - - - | - - - | - - - | 36000 | 16 | 13 | 217318148 | - - - | USA | No
ML17KC2-036-233A** | CK40HT-30B+TDR | ML180UH070E36A | R-454B | - - - | - - - | - - - | 36000 | 16 | 12.8 | 217318149 | - - - | USA | No
ML17KC2-036-233A** | CK40HT-30B+TDR | ML180UH070E36B | R-454B | - - - | - - - | - - - | 36000 | 16 | 13 | 217318150 | - - - | USA | No
ML17KC2-036-233A** | CK40HT-30B+TDR | ML180UH070V36B | R-454B | - - - | - - - | - - - | 36000 | 16 | 13.2 | 217318151 | - - - | USA | No
ML17KC2-036-233A** | CK40HT-30B+TDR | ML180UH070V48B | R-454B | - - - | - - - | - - - | 36000 | 16 | 13.2 | 217318152 | - - - | USA | No
ML17KC2-036-233A** | CK40HT-30B+TDR | ML180UH070XE36B | R-454B | - - - | - - - | - - - | 36000 | 16 | 13 | 217318153 | - - - | USA | No
ML17KC2-036-233A** | CK40HT-30B+TDR | ML180UH090E48B | R-454B | - - - | - - - | - - - | 36000 | 16 | 13.2 | 217318154 | - - - | USA | No
ML17KC2-036-233A** | CK40HT-30B+TDR | ML180UH090V48B | R-454B | - - - | - - - | - - - | 36000 | 16 | 13 | 217318155 | - - - | USA | No
ML17KC2-036-233A** | CK40HT-30B+TDR | ML180UH090XE48B | R-454B | - - - | - - - | - - - | 36000 | 16 | 13.2 | 217318156 | - - - | USA | No
ML17KC2-036-233A** | CK40HT-30B+TDR | ML193UH030XE36B | R-454B | - - - | - - - | - - - | 36000 | 16 | 12.6 | 217318157 | - - - | USA | No
ML17KC2-036-233A** | CK40HT-30B+TDR | ML193UH045XE36B | R-454B | - - - | - - - | - - - | 36000 | 15.5 | 12.8 | 217318158 | - - - | USA | No
ML17KC2-036-233A** | CK40HT-30B+TDR | ML193UH070XE36B | R-454B | - - - | - - - | - - - | 36000 | 15.5 | 13 | 217318159 | - - - | USA | No
ML17KC2-036-233A** | CK40HT-30B+TDR | ML196UH030XE36B | R-454B | - - - | - - - | - - - | 36000 | 16 | 12.8 | 217318160 | - - - | USA,Canada | No
ML17KC2-036-233A** | CK40HT-30B+TDR | ML196UH070XE36B | R-454B | - - - | - - - | - - - | 36000 | 16 | 12.8 | 217318161 | - - - | USA,Canada | No
ML17KC2-036-233A** | CK40HT-30B+TDR | ML196UH070XE48B | R-454B | - - - | - - - | - - - | 36000 | 15.5 | 12.6 | 217318162 | - - - | USA,Canada | No
ML17KC2-036-233A** | CK40HT-30B+TDR | ML296UH045XV36B | R-454B | - - - | - - - | - - - | 36000 | 16 | 13 | 217318163 | - - - | USA,Canada | No
ML17KC2-036-233A** | CK40HT-30B+TDR | ML296UH070XV36B | R-454B | - - - | - - - | - - - | 36000 | 16 | 13 | 217318164 | - - - | USA,Canada | No
ML17KC2-036-233A** | CK40HT-30B+TDR | SL280UH070V36A | R-454B | - - - | - - - | - - - | 36000 | 15.5 | 12.8 | 217318165 | - - - | USA | No
ML17KC2-036-233A** | CK40HT-30B+TDR | SL280UH080NV48B | R-454B | - - - | - - - | - - - | 36000 | 16 | 12.8 | 217318166 | - - - | USA | No
ML17KC2-036-233A** | CK40HT-30B+TDR | SL280UH090V36B | R-454B | - - - | - - - | - - - | 36000 | 16 | 13 | 217318167 | - - - | USA | No
ML17KC2-036-233A** | CK40HT-30B+TDR | SL280UH090V48B | R-454B | - - - | - - - | - - - | 36000 | 16 | 12.8 | 217318168 | - - - | USA | No
ML17KC2-036-233A** | CK40HT-30B+TDR | SL280UH090XV48B | R-454B | - - - | - - - | - - - | 36000 | 16 | 12.8 | 217318169 | - - - | USA | No
ML17KC2-036-233A** | CK40HT-30B+TDR | SLP99UH070XV36B | R-454B | - - - | - - - | - - - | 36000 | 16 | 13 | 217318170 | - - - | USA,Canada | No
ML17KC2-036-233A** | CK40HT-36A+TDR | EL180UH040NE36A | R-454B | - - - | - - - | - - - | 35200 | 15.2 | 12.2 | 217318171 | - - - | USA | No
ML17KC2-036-233A** | CK40HT-36A+TDR | EL180UH060NE36A | R-454B | - - - | - - - | - - - | 35200 | 15.2 | 12.2 | 217318172 | - - - | USA | No
ML17KC2-036-233A** | CK40HT-36A+TDR | EL280UH045E36A | R-454B | - - - | - - - | - - - | 36000 | 15.5 | 12.2 | 217318173 | - - - | USA | No
ML17KC2-036-233A** | CK40HT-36A+TDR | EL280UH070E36A | R-454B | - - - | - - - | - - - | 35200 | 14.7 | 12.4 | 217318174 | - - - | USA | No
ML17KC2-036-233A** | CK40HT-36A+TDR | EL280UH070XE36A | R-454B | - - - | - - - | - - - | 35200 | 14.7 | 12.4 | 217318175 | - - - | USA | No
ML17KC2-036-233A** | CK40HT-36A+TDR | ML180UH030V36A | R-454B | - - - | - - - | - - - | 36000 | 15.5 | 12 | 217318176 | - - - | USA | No
ML17KC2-036-233A** | CK40HT-36A+TDR | ML180UH045E36A | R-454B | - - - | - - - | - - - | 35400 | 15.5 | 12.4 | 217318177 | - - - | USA | No
ML17KC2-036-233A** | CK40HT-36A+TDR | ML180UH045V36A | R-454B | - - - | - - - | - - - | 36000 | 15.5 | 12 | 217318178 | - - - | USA | No
ML17KC2-036-233A** | CK40HT-36A+TDR | ML180UH045XE36A | R-454B | - - - | - - - | - - - | 35400 | 15.5 | 12.4 | 217318179 | - - - | USA | No
ML17KC2-036-233A** | CK40HT-36A+TDR | ML180UH070E36A | R-454B | - - - | - - - | - - - | 35400 | 15.2 | 12.2 | 217318180 | - - - | USA | No
ML17KC2-036-233A** | CK40HT-36A+TDR | ML180UH070V36A | R-454B | - - - | - - - | - - - | 35600 | 15.5 | 12.4 | 217318181 | - - - | USA | No
ML17KC2-036-233A** | CK40HT-36A+TDR | ML180UH070XE36A | R-454B | - - - | - - - | - - - | 35400 | 15.5 | 12.2 | 217318182 | - - - | USA | No
ML17KC2-036-233A** | CK40HT-36A+TDR | SL280UH060NV36A | R-454B | - - - | - - - | - - - | 35600 | 15.5 | 12.4 | 217318183 | - - - | USA | No
ML17KC2-036-233A** | CK40HT-36A+TDR | SL280UH080NV48B | R-454B | - - - | - - - | - - - | 36000 | 15.2 | 12 | 217318184 | - - - | USA | No
ML17KC2-036-233A** | CK40HT-36B+TDR | EL180UH060NE36A | R-454B | - - - | - - - | - - - | 35800 | 15.5 | 12.4 | 217318185 | - - - | USA | No
ML17KC2-036-233A** | CK40HT-36B+TDR | EL180UH080NE48B | R-454B | - - - | - - - | - - - | 35200 | 15.2 | 12.4 | 217318186 | - - - | USA | No
ML17KC2-036-233A** | CK40HT-36B+TDR | EL196UH030XE36B | R-454B | - - - | - - - | - - - | 35400 | 15.2 | 12.2 | 217318187 | - - - | USA,Canada | No
ML17KC2-036-233A** | CK40HT-36B+TDR | EL196UH070XE36B | R-454B | - - - | - - - | - - - | 35400 | 14.7 | 12.2 | 217318188 | - - - | USA,Canada | No
ML17KC2-036-233A** | CK40HT-36B+TDR | EL280UH045E36A | R-454B | - - - | - - - | - - - | 36000 | 15.5 | 12.4 | 217318189 | - - - | USA | No
ML17KC2-036-233A** | CK40HT-36B+TDR | EL280UH070E36A | R-454B | - - - | - - - | - - - | 35600 | 15.5 | 12.4 | 217318190 | - - - | USA | No
ML17KC2-036-233A** | CK40HT-36B+TDR | EL280UH090E36B | R-454B | - - - | - - - | - - - | 35800 | 15.5 | 12.6 | 217318191 | - - - | USA | No
ML17KC2-036-233A** | CK40HT-36B+TDR | EL280UH090E48B | R-454B | - - - | - - - | - - - | 35800 | 15.5 | 12.8 | 217318192 | - - - | USA | No
ML17KC2-036-233A** | CK40HT-36B+TDR | EL280UH090XE48B | R-454B | - - - | - - - | - - - | 35800 | 15.5 | 12.8 | 217318193 | - - - | USA | No
ML17KC2-036-233A** | CK40HT-36B+TDR | EL297UH045XE36B | R-454B | - - - | - - - | - - - | 35200 | 14.7 | 12.4 | 217318194 | - - - | USA,Canada | No
ML17KC2-036-233A** | CK40HT-36B+TDR | EL297UH045XV36B | R-454B | - - - | - - - | - - - | 35200 | 15.2 | 12.2 | 217318195 | - - - | USA,Canada | No
ML17KC2-036-233A** | CK40HT-36B+TDR | EL297UH070XE36B | R-454B | - - - | - - - | - - - | 35800 | 15.2 | 12.4 | 217318196 | - - - | USA,Canada | No
ML17KC2-036-233A** | CK40HT-36B+TDR | EL297UH070XV36B | R-454B | - - - | - - - | - - - | 36000 | 15.5 | 12.4 | 217318197 | - - - | USA,Canada | No
ML17KC2-036-233A** | CK40HT-36B+TDR | EL297UH110XV60C | R-454B | - - - | - - - | - - - | 36000 | 15.5 | 12.4 | 217318198 | - - - | USA,Canada | No
ML17KC2-036-233A** | CK40HT-36B+TDR | ML180UH070E36B | R-454B | - - - | - - - | - - - | 36000 | 15.5 | 12.4 | 217318199 | - - - | USA | No
ML17KC2-036-233A** | CK40HT-36B+TDR | ML180UH070V36B | R-454B | - - - | - - - | - - - | 35400 | 15.5 | 12.6 | 217318200 | - - - | USA | No
ML17KC2-036-233A** | CK40HT-36B+TDR | ML180UH070V48B | R-454B | - - - | - - - | - - - | 35800 | 15.5 | 12.8 | 217318201 | - - - | USA | No
ML17KC2-036-233A** | CK40HT-36B+TDR | ML180UH070XE36B | R-454B | - - - | - - - | - - - | 36000 | 15.5 | 12.4 | 217318202 | - - - | USA | No
ML17KC2-036-233A** | CK40HT-36B+TDR | ML180UH090E48B | R-454B | - - - | - - - | - - - | 35800 | 15.5 | 12.8 | 217318203 | - - - | USA | No
ML17KC2-036-233A** | CK40HT-36B+TDR | ML180UH090V48B | R-454B | - - - | - - - | - - - | 36000 | 16 | 12.4 | 217318204 | - - - | USA | No
ML17KC2-036-233A** | CK40HT-36B+TDR | ML180UH090XE48B | R-454B | - - - | - - - | - - - | 35800 | 15.5 | 12.8 | 217318205 | - - - | USA | No
ML17KC2-036-233A** | CK40HT-36B+TDR | ML193UH030XE36B | R-454B | - - - | - - - | - - - | 35600 | 15.5 | 12 | 217318206 | - - - | USA | No
ML17KC2-036-233A** | CK40HT-36B+TDR | ML193UH045XE36B | R-454B | - - - | - - - | - - - | 35400 | 14.7 | 12.4 | 217318207 | - - - | USA | No
ML17KC2-036-233A** | CK40HT-36B+TDR | ML193UH070XE36B | R-454B | - - - | - - - | - - - | 35200 | 15.2 | 12.4 | 217318208 | - - - | USA | No
ML17KC2-036-233A** | CK40HT-36B+TDR | ML196UH030XE36B | R-454B | - - - | - - - | - - - | 35400 | 15.2 | 12.2 | 217318209 | - - - | USA,Canada | No
ML17KC2-036-233A** | CK40HT-36B+TDR | ML196UH070XE36B | R-454B | - - - | - - - | - - - | 36000 | 15.5 | 12.4 | 217318210 | - - - | USA,Canada | No
ML17KC2-036-233A** | CK40HT-36B+TDR | ML196UH070XE48B | R-454B | - - - | - - - | - - - | 36000 | 15.2 | 12.2 | 217318211 | - - - | USA,Canada | No
ML17KC2-036-233A** | CK40HT-36B+TDR | ML296UH045XV36B | R-454B | - - - | - - - | - - - | 35400 | 15.5 | 12.4 | 217318212 | - - - | USA,Canada | No
ML17KC2-036-233A** | CK40HT-36B+TDR | ML296UH070XV36B | R-454B | - - - | - - - | - - - | 35600 | 15.5 | 12.4 | 217318213 | - - - | USA,Canada | No
ML17KC2-036-233A** | CK40HT-36B+TDR | SL280UH080NV48B | R-454B | - - - | - - - | - - - | 36000 | 15.5 | 12.4 | 217318214 | - - - | USA | No
ML17KC2-036-233A** | CK40HT-36B+TDR | SL280UH090V36B | R-454B | - - - | - - - | - - - | 36000 | 15.5 | 12.6 | 217318215 | - - - | USA | No
ML17KC2-036-233A** | CK40HT-36B+TDR | SL280UH090V48B | R-454B | - - - | - - - | - - - | 36000 | 15.5 | 12.4 | 217318216 | - - - | USA | No
ML17KC2-036-233A** | CK40HT-36B+TDR | SL280UH090XV48B | R-454B | - - - | - - - | - - - | 36000 | 15.5 | 12.4 | 217318217 | - - - | USA | No
ML17KC2-036-233A** | CK40HT-36B+TDR | SLP99UH070XV36B | R-454B | - - - | - - - | - - - | 36000 | 15.5 | 12.4 | 217318218 | - - - | USA,Canada | No
ML17KC2-036-233A** | CK40HT-36C+TDR | - - - | R-454B | - - - | - - - | - - - | 35800 | 14.3 | 11.7 | 217317622 | - - - | USA,Canada | No
ML17KC2-036-233A** | CK40HT-36C+TDR | EL180UH100NE60C | R-454B | - - - | - - - | - - - | 36000 | 15.5 | 12.6 | 217318219 | - - - | USA | No
ML17KC2-036-233A** | CK40HT-36C+TDR | EL196UH090XE48C | R-454B | - - - | - - - | - - - | 36000 | 15.5 | 12.8 | 217318220 | - - - | USA,Canada | No
ML17KC2-036-233A** | CK40HT-36C+TDR | EL280UH110E48C | R-454B | - - - | - - - | - - - | 36000 | 16 | 13 | 217318221 | - - - | USA | No
ML17KC2-036-233A** | CK40HT-36C+TDR | EL297UH090XE48C | R-454B | - - - | - - - | - - - | 36000 | 15.5 | 12.8 | 217318222 | - - - | USA,Canada | No
ML17KC2-036-233A** | CK40HT-36C+TDR | EL297UH090XV36C | R-454B | - - - | - - - | - - - | 36000 | 15.5 | 12.8 | 217318223 | - - - | USA,Canada | No
ML17KC2-036-233A** | CK40HT-36C+TDR | EL297UH090XV48C | R-454B | - - - | - - - | - - - | 36000 | 15.5 | 12.4 | 217318224 | - - - | USA,Canada | No
ML17KC2-036-233A** | CK40HT-36C+TDR | EL297UH090XV60C | R-454B | - - - | - - - | - - - | 36000 | 15.5 | 12.6 | 217318225 | - - - | USA,Canada | No
ML17KC2-036-233A** | CK40HT-36C+TDR | EL297UH110XV48C | R-454B | - - - | - - - | - - - | 36000 | 15.5 | 12.8 | 217318226 | - - - | USA,Canada | No
ML17KC2-036-233A** | CK40HT-36C+TDR | EL297UH110XV60C | R-454B | - - - | - - - | - - - | 36000 | 15.5 | 12.8 | 217318227 | - - - | USA,Canada | No
ML17KC2-036-233A** | CK40HT-36C+TDR | ML180UH070E36B | R-454B | - - - | - - - | - - - | 36000 | 16 | 12.8 | 217318228 | - - - | USA | No
ML17KC2-036-233A** | CK40HT-36C+TDR | ML180UH110E60C | R-454B | - - - | - - - | - - - | 36000 | 15.5 | 13 | 217318229 | - - - | USA | No
ML17KC2-036-233A** | CK40HT-36C+TDR | ML180UH110V60C | R-454B | - - - | - - - | - - - | 36000 | 16 | 13 | 217318230 | - - - | USA | No
ML17KC2-036-233A** | CK40HT-36C+TDR | ML180UH110XE60C | R-454B | - - - | - - - | - - - | 36000 | 15.5 | 13 | 217318231 | - - - | USA | No
ML17KC2-036-233A** | CK40HT-36C+TDR | ML193UH045XE36B | R-454B | - - - | - - - | - - - | 35800 | 15.2 | 12.4 | 217318232 | - - - | USA | No
ML17KC2-036-233A** | CK40HT-36C+TDR | ML193UH070XE36B | R-454B | - - - | - - - | - - - | 35800 | 15.5 | 12.6 | 217318233 | - - - | USA | No
ML17KC2-036-233A** | CK40HT-36C+TDR | ML193UH090XE36C | R-454B | - - - | - - - | - - - | 36000 | 15.5 | 12.6 | 217318234 | - - - | USA | No
ML17KC2-036-233A** | CK40HT-36C+TDR | ML193UH090XE48C | R-454B | - - - | - - - | - - - | 36000 | 15.5 | 12.8 | 217318235 | - - - | USA | No
ML17KC2-036-233A** | CK40HT-36C+TDR | ML193UH110XE48C | R-454B | - - - | - - - | - - - | 36000 | 15.5 | 12.8 | 217318236 | - - - | USA | No
ML17KC2-036-233A** | CK40HT-36C+TDR | ML196UH045XE36B | R-454B | - - - | - - - | - - - | 35800 | 15.2 | 12.4 | 217318237 | - - - | USA,Canada | No
ML17KC2-036-233A** | CK40HT-36C+TDR | ML196UH070XE36B | R-454B | - - - | - - - | - - - | 35800 | 15.5 | 12.8 | 217318238 | - - - | USA,Canada | No
ML17KC2-036-233A** | CK40HT-36C+TDR | ML196UH090XE36C | R-454B | - - - | - - - | - - - | 36000 | 15.5 | 12.8 | 217318239 | - - - | USA,Canada | No
ML17KC2-036-233A** | CK40HT-36C+TDR | ML196UH090XE48C | R-454B | - - - | - - - | - - - | 36000 | 15.5 | 12.8 | 217318240 | - - - | USA,Canada | No
ML17KC2-036-233A** | CK40HT-36C+TDR | ML296UH090XV48C | R-454B | - - - | - - - | - - - | 36000 | 15.5 | 12.8 | 217318241 | - - - | USA,Canada | No
ML17KC2-036-233A** | CK40HT-36C+TDR | ML296UH110XV60C | R-454B | - - - | - - - | - - - | 36000 | 15.5 | 12.8 | 217318242 | - - - | USA,Canada | No
ML17KC2-036-233A** | CK40HT-36C+TDR | SL280UH080NV60C | R-454B | - - - | - - - | - - - | 36000 | 16 | 12.8 | 217318243 | - - - | USA | No
ML17KC2-036-233A** | CK40HT-36C+TDR | SL280UH090V60C | R-454B | - - - | - - - | - - - | 36000 | 16 | 12.8 | 217318244 | - - - | USA | No
ML17KC2-036-233A** | CK40HT-36C+TDR | SL280UH090XV60C | R-454B | - - - | - - - | - - - | 36000 | 16 | 12.8 | 217318245 | - - - | USA | No
ML17KC2-036-233A** | CK40HT-36C+TDR | SL280UH100NV60C | R-454B | - - - | - - - | - - - | 36000 | 16 | 12.8 | 217318246 | - - - | USA | No
ML17KC2-036-233A** | CK40HT-36C+TDR | SLP99UH090XV36C | R-454B | - - - | - - - | - - - | 36000 | 15.5 | 12.6 | 217318247 | - - - | USA,Canada | No
ML17KC2-036-233A** | CK40HT-36C+TDR | SLP99UH090XV48C | R-454B | - - - | - - - | - - - | 36000 | 15.5 | 12.4 | 217318248 | - - - | USA,Canada | No
ML17KC2-036-233A** | CK40HT-36C+TDR | SLP99UH090XV60C | R-454B | - - - | - - - | - - - | 36000 | 15.5 | 12.4 | 217318249 | - - - | USA,Canada | No
ML17KC2-036-233A** | CK40HT-36C+TDR | SLP99UH110XV60C | R-454B | - - - | - - - | - - - | 36000 | 15.5 | 12.8 | 217318250 | - - - | USA,Canada | No
ML17KC2-036-233A** | CK40HT-42B+TDR | - - - | R-454B | - - - | - - - | - - - | 36000 | 14.7 | 12.2 | 217317623 | - - - | USA,Canada | No
ML17KC2-036-233A** | CK40HT-42B+TDR | EL180UH040NE36A | R-454B | - - - | - - - | - - - | 36000 | 16.5 | 13.2 | 217318251 | - - - | USA | No
ML17KC2-036-233A** | CK40HT-42B+TDR | EL180UH060NE36A | R-454B | - - - | - - - | - - - | 36000 | 16.5 | 13.2 | 217318252 | - - - | USA | No
ML17KC2-036-233A** | CK40HT-42B+TDR | EL180UH080NE48B | R-454B | - - - | - - - | - - - | 36000 | 16 | 13.2 | 217318253 | - - - | USA | No
ML17KC2-036-233A** | CK40HT-42B+TDR | EL196UH030XE36B | R-454B | - - - | - - - | - - - | 36000 | 16 | 13 | 217318254 | - - - | USA,Canada | No
ML17KC2-036-233A** | CK40HT-42B+TDR | EL196UH070XE36B | R-454B | - - - | - - - | - - - | 36000 | 15.5 | 13 | 217318255 | - - - | USA,Canada | No
ML17KC2-036-233A** | CK40HT-42B+TDR | EL280UH045E36A | R-454B | - - - | - - - | - - - | 36000 | 16.5 | 13.2 | 217318256 | - - - | USA | No
ML17KC2-036-233A** | CK40HT-42B+TDR | EL280UH070E36A | R-454B | - - - | - - - | - - - | 36000 | 16.5 | 13.4 | 217318257 | - - - | USA | No
ML17KC2-036-233A** | CK40HT-42B+TDR | EL280UH070XE36A | R-454B | - - - | - - - | - - - | 36000 | 16.5 | 13.4 | 217318258 | - - - | USA | No
ML17KC2-036-233A** | CK40HT-42B+TDR | EL280UH090E36B | R-454B | - - - | - - - | - - - | 36000 | 16.5 | 13.4 | 217318259 | - - - | USA | No
ML17KC2-036-233A** | CK40HT-42B+TDR | EL280UH090E48B | R-454B | - - - | - - - | - - - | 36000 | 16.5 | 13.4 | 217318260 | - - - | USA | No
ML17KC2-036-233A** | CK40HT-42B+TDR | EL280UH090XE48B | R-454B | - - - | - - - | - - - | 36000 | 16.5 | 13.4 | 217318261 | - - - | USA | No
ML17KC2-036-233A** | CK40HT-42B+TDR | EL297UH045XE36B | R-454B | - - - | - - - | - - - | 36000 | 16 | 13 | 217318262 | - - - | USA,Canada | No
ML17KC2-036-233A** | CK40HT-42B+TDR | EL297UH045XV36B | R-454B | - - - | - - - | - - - | 36000 | 16 | 13 | 217318263 | - - - | USA,Canada | No
ML17KC2-036-233A** | CK40HT-42B+TDR | EL297UH070XE36B | R-454B | - - - | - - - | - - - | 36000 | 16.5 | 13 | 217318264 | - - - | USA,Canada | No
ML17KC2-036-233A** | CK40HT-42B+TDR | EL297UH070XV36B | R-454B | - - - | - - - | - - - | 36000 | 16 | 13.2 | 217318265 | - - - | USA,Canada | No
ML17KC2-036-233A** | CK40HT-42B+TDR | EL297UH110XV60C | R-454B | - - - | - - - | - - - | 36000 | 16.5 | 13.4 | 217318266 | - - - | USA,Canada | No
ML17KC2-036-233A** | CK40HT-42B+TDR | ML180UH070E36B | R-454B | - - - | - - - | - - - | 36000 | 16.5 | 13.4 | 217318267 | - - - | USA | No
ML17KC2-036-233A** | CK40HT-42B+TDR | ML180UH070V36B | R-454B | - - - | - - - | - - - | 36000 | 16.5 | 13.4 | 217318268 | - - - | USA | No
ML17KC2-036-233A** | CK40HT-42B+TDR | ML180UH070V48B | R-454B | - - - | - - - | - - - | 36000 | 16 | 13.6 | 217318269 | - - - | USA | No
ML17KC2-036-233A** | CK40HT-42B+TDR | ML180UH070XE36B | R-454B | - - - | - - - | - - - | 36000 | 16.5 | 13.4 | 217318270 | - - - | USA | No
ML17KC2-036-233A** | CK40HT-42B+TDR | ML180UH090E48B | R-454B | - - - | - - - | - - - | 36000 | 16.5 | 13.4 | 217318271 | - - - | USA | No
ML17KC2-036-233A** | CK40HT-42B+TDR | ML180UH090V48B | R-454B | - - - | - - - | - - - | 36000 | 16.5 | 13.2 | 217318272 | - - - | USA | No
ML17KC2-036-233A** | CK40HT-42B+TDR | ML180UH090XE48B | R-454B | - - - | - - - | - - - | 36000 | 16.5 | 13.4 | 217318273 | - - - | USA | No
ML17KC2-036-233A** | CK40HT-42B+TDR | ML193UH030XE36B | R-454B | - - - | - - - | - - - | 36000 | 16 | 13 | 217318274 | - - - | USA | No
ML17KC2-036-233A** | CK40HT-42B+TDR | ML193UH045XE36B | R-454B | - - - | - - - | - - - | 36000 | 16 | 13.2 | 217318275 | - - - | USA | No
ML17KC2-036-233A** | CK40HT-42B+TDR | ML193UH070XE36B | R-454B | - - - | - - - | - - - | 36000 | 16 | 13.2 | 217318276 | - - - | USA | No
ML17KC2-036-233A** | CK40HT-42B+TDR | ML196UH030XE36B | R-454B | - - - | - - - | - - - | 36000 | 16 | 13 | 217318277 | - - - | USA,Canada | No
ML17KC2-036-233A** | CK40HT-42B+TDR | ML196UH070XE36B | R-454B | - - - | - - - | - - - | 36000 | 16.5 | 13.2 | 217318278 | - - - | USA,Canada | No
ML17KC2-036-233A** | CK40HT-42B+TDR | ML196UH070XE48B | R-454B | - - - | - - - | - - - | 36000 | 16 | 13 | 217318279 | - - - | USA,Canada | No
ML17KC2-036-233A** | CK40HT-42B+TDR | ML296UH045XV36B | R-454B | - - - | - - - | - - - | 36000 | 16 | 13.2 | 217318280 | - - - | USA,Canada | No
ML17KC2-036-233A** | CK40HT-42B+TDR | ML296UH070XV36B | R-454B | - - - | - - - | - - - | 36000 | 16.5 | 13.4 | 217318281 | - - - | USA,Canada | No
ML17KC2-036-233A** | CK40HT-42B+TDR | SL280UH080NV48B | R-454B | - - - | - - - | - - - | 36000 | 16.5 | 13.2 | 217318282 | - - - | USA | No
ML17KC2-036-233A** | CK40HT-42B+TDR | SL280UH090V36B | R-454B | - - - | - - - | - - - | 36000 | 16.5 | 13.4 | 217318283 | - - - | USA | No
ML17KC2-036-233A** | CK40HT-42B+TDR | SL280UH090V48B | R-454B | - - - | - - - | - - - | 36000 | 16.5 | 13.2 | 217318284 | - - - | USA | No
ML17KC2-036-233A** | CK40HT-42B+TDR | SL280UH090XV48B | R-454B | - - - | - - - | - - - | 36000 | 16.5 | 13.2 | 217318285 | - - - | USA | No
ML17KC2-036-233A** | CK40HT-42B+TDR | SLP99UH070XV36B | R-454B | - - - | - - - | - - - | 36000 | 16 | 13.4 | 217318286 | - - - | USA,Canada | No
ML17KC2-036-233A** | CK40HT-42C+TDR | - - - | R-454B | - - - | - - - | - - - | 36000 | 14.7 | 12 | 217317624 | - - - | USA,Canada | No
ML17KC2-036-233A** | CK40HT-42C+TDR | EL180UH100NE60C | R-454B | - - - | - - - | - - - | 36000 | 16 | 13 | 217318287 | - - - | USA | No
ML17KC2-036-233A** | CK40HT-42C+TDR | EL196UH090XE48C | R-454B | - - - | - - - | - - - | 36000 | 16 | 13.4 | 217318288 | - - - | USA,Canada | No
ML17KC2-036-233A** | CK40HT-42C+TDR | EL280UH110E48C | R-454B | - - - | - - - | - - - | 36000 | 16.5 | 13.6 | 217318289 | - - - | USA | No
ML17KC2-036-233A** | CK40HT-42C+TDR | EL297UH045XV36B | R-454B | - - - | - - - | - - - | 36000 | 16 | 13 | 217318290 | - - - | USA,Canada | No
ML17KC2-036-233A** | CK40HT-42C+TDR | EL297UH090XE48C | R-454B | - - - | - - - | - - - | 36000 | 16.5 | 13.4 | 217318291 | - - - | USA,Canada | No
ML17KC2-036-233A** | CK40HT-42C+TDR | EL297UH090XV36C | R-454B | - - - | - - - | - - - | 36000 | 16 | 13.2 | 217318292 | - - - | USA,Canada | No
ML17KC2-036-233A** | CK40HT-42C+TDR | EL297UH090XV48C | R-454B | - - - | - - - | - - - | 36000 | 16 | 13 | 217318293 | - - - | USA,Canada | No
ML17KC2-036-233A** | CK40HT-42C+TDR | EL297UH090XV60C | R-454B | - - - | - - - | - - - | 36000 | 16 | 13 | 217318294 | - - - | USA,Canada | No
ML17KC2-036-233A** | CK40HT-42C+TDR | EL297UH110XV48C | R-454B | - - - | - - - | - - - | 36000 | 16 | 13.2 | 217318295 | - - - | USA,Canada | No
ML17KC2-036-233A** | CK40HT-42C+TDR | EL297UH110XV60C | R-454B | - - - | - - - | - - - | 36000 | 16.5 | 13.2 | 217318296 | - - - | USA,Canada | No
ML17KC2-036-233A** | CK40HT-42C+TDR | ML180UH070E36B | R-454B | - - - | - - - | - - - | 36000 | 16.5 | 13.2 | 217318297 | - - - | USA | No
ML17KC2-036-233A** | CK40HT-42C+TDR | ML180UH090E48B | R-454B | - - - | - - - | - - - | 36000 | 16.5 | 13.4 | 217318298 | - - - | USA | No
ML17KC2-036-233A** | CK40HT-42C+TDR | ML180UH110E60C | R-454B | - - - | - - - | - - - | 36000 | 16 | 13.4 | 217318299 | - - - | USA | No
ML17KC2-036-233A** | CK40HT-42C+TDR | ML180UH110V60C | R-454B | - - - | - - - | - - - | 36000 | 16.5 | 13.4 | 217318300 | - - - | USA | No
ML17KC2-036-233A** | CK40HT-42C+TDR | ML180UH110XE60C | R-454B | - - - | - - - | - - - | 36000 | 16 | 13.4 | 217318301 | - - - | USA | No
ML17KC2-036-233A** | CK40HT-42C+TDR | ML193UH090XE36C | R-454B | - - - | - - - | - - - | 36000 | 16.5 | 13.2 | 217318302 | - - - | USA | No
ML17KC2-036-233A** | CK40HT-42C+TDR | ML193UH090XE48C | R-454B | - - - | - - - | - - - | 36000 | 16 | 13.4 | 217318303 | - - - | USA | No
ML17KC2-036-233A** | CK40HT-42C+TDR | ML193UH110XE48C | R-454B | - - - | - - - | - - - | 36000 | 16.5 | 13.4 | 217318304 | - - - | USA | No
ML17KC2-036-233A** | CK40HT-42C+TDR | ML196UH045XE36B | R-454B | - - - | - - - | - - - | 36000 | 16 | 13 | 217318305 | - - - | USA,Canada | No
ML17KC2-036-233A** | CK40HT-42C+TDR | ML196UH090XE36C | R-454B | - - - | - - - | - - - | 36000 | 16.5 | 13.2 | 217318306 | - - - | USA,Canada | No
ML17KC2-036-233A** | CK40HT-42C+TDR | ML196UH090XE48C | R-454B | - - - | - - - | - - - | 36000 | 16 | 13.4 | 217318307 | - - - | USA,Canada | No
ML17KC2-036-233A** | CK40HT-42C+TDR | ML296UH070XV36B | R-454B | - - - | - - - | - - - | 36000 | 16 | 13.2 | 217318308 | - - - | USA,Canada | No
ML17KC2-036-233A** | CK40HT-42C+TDR | ML296UH090XV48C | R-454B | - - - | - - - | - - - | 36000 | 16 | 13.2 | 217318309 | - - - | USA,Canada | No
ML17KC2-036-233A** | CK40HT-42C+TDR | ML296UH110XV60C | R-454B | - - - | - - - | - - - | 36000 | 16.5 | 13.4 | 217318310 | - - - | USA,Canada | No
ML17KC2-036-233A** | CK40HT-42C+TDR | SL280UH080NV48B | R-454B | - - - | - - - | - - - | 36000 | 16 | 13 | 217318311 | - - - | USA | No
ML17KC2-036-233A** | CK40HT-42C+TDR | SL280UH080NV60C | R-454B | - - - | - - - | - - - | 36000 | 16.5 | 13.4 | 217318312 | - - - | USA | No
ML17KC2-036-233A** | CK40HT-42C+TDR | SL280UH090V60C | R-454B | - - - | - - - | - - - | 36000 | 16.5 | 13.4 | 217318313 | - - - | USA | No
ML17KC2-036-233A** | CK40HT-42C+TDR | SL280UH090XV60C | R-454B | - - - | - - - | - - - | 36000 | 16.5 | 13.4 | 217318314 | - - - | USA | No
ML17KC2-036-233A** | CK40HT-42C+TDR | SL280UH100NV60C | R-454B | - - - | - - - | - - - | 36000 | 16.5 | 13.2 | 217318315 | - - - | USA | No
ML17KC2-036-233A** | CK40HT-42C+TDR | SLP99UH090XV36C | R-454B | - - - | - - - | - - - | 36000 | 16 | 13.2 | 217318316 | - - - | USA,Canada | No
ML17KC2-036-233A** | CK40HT-42C+TDR | SLP99UH090XV48C | R-454B | - - - | - - - | - - - | 36000 | 16 | 13 | 217318317 | - - - | USA,Canada | No
ML17KC2-036-233A** | CK40HT-42C+TDR | SLP99UH090XV60C | R-454B | - - - | - - - | - - - | 36000 | 16 | 13 | 217318318 | - - - | USA,Canada | No
ML17KC2-036-233A** | CK40HT-42C+TDR | SLP99UH110XV60C | R-454B | - - - | - - - | - - - | 36000 | 16 | 13.2 | 217318319 | - - - | USA,Canada | No
ML17KC2-036-233A** | CK40HT-48B+TDR | - - - | R-454B | - - - | - - - | - - - | 36000 | 14.7 | 12 | 217317625 | - - - | USA,Canada | No
ML17KC2-036-233A** | CK40HT-48B+TDR | EL180UH060NE36A | R-454B | - - - | - - - | - - - | 36000 | 16 | 12.8 | 217318320 | - - - | USA | No
ML17KC2-036-233A** | CK40HT-48B+TDR | EL180UH080NE48B | R-454B | - - - | - - - | - - - | 36000 | 15.5 | 12.8 | 217318321 | - - - | USA | No
ML17KC2-036-233A** | CK40HT-48B+TDR | EL196UH030XE36B | R-454B | - - - | - - - | - - - | 36000 | 16 | 12.8 | 217318322 | - - - | USA,Canada | No
ML17KC2-036-233A** | CK40HT-48B+TDR | EL196UH070XE36B | R-454B | - - - | - - - | - - - | 36000 | 15.5 | 12.8 | 217318323 | - - - | USA,Canada | No
ML17KC2-036-233A** | CK40HT-48B+TDR | EL280UH045E36A | R-454B | - - - | - - - | - - - | 36000 | 16.5 | 12.8 | 217318324 | - - - | USA | No
ML17KC2-036-233A** | CK40HT-48B+TDR | EL280UH070E36A | R-454B | - - - | - - - | - - - | 36000 | 16 | 13 | 217318325 | - - - | USA | No
ML17KC2-036-233A** | CK40HT-48B+TDR | EL280UH090E36B | R-454B | - - - | - - - | - - - | 36000 | 16.5 | 13 | 217318326 | - - - | USA | No
ML17KC2-036-233A** | CK40HT-48B+TDR | EL280UH090E48B | R-454B | - - - | - - - | - - - | 36000 | 16 | 13.2 | 217318327 | - - - | USA | No
ML17KC2-036-233A** | CK40HT-48B+TDR | EL280UH090XE48B | R-454B | - - - | - - - | - - - | 36000 | 16 | 13.2 | 217318328 | - - - | USA | No
ML17KC2-036-233A** | CK40HT-48B+TDR | EL297UH045XE36B | R-454B | - - - | - - - | - - - | 36000 | 15.5 | 12.8 | 217318329 | - - - | USA,Canada | No
ML17KC2-036-233A** | CK40HT-48B+TDR | EL297UH045XV36B | R-454B | - - - | - - - | - - - | 36000 | 15.5 | 12.8 | 217318330 | - - - | USA,Canada | No
ML17KC2-036-233A** | CK40HT-48B+TDR | EL297UH070XE36B | R-454B | - - - | - - - | - - - | 36000 | 16 | 12.8 | 217318331 | - - - | USA,Canada | No
ML17KC2-036-233A** | CK40HT-48B+TDR | EL297UH070XV36B | R-454B | - - - | - - - | - - - | 36000 | 16 | 13 | 217318332 | - - - | USA,Canada | No
ML17KC2-036-233A** | CK40HT-48B+TDR | EL297UH110XV60C | R-454B | - - - | - - - | - - - | 36000 | 16 | 13 | 217318333 | - - - | USA,Canada | No
ML17KC2-036-233A** | CK40HT-48B+TDR | ML180UH070E36B | R-454B | - - - | - - - | - - - | 36000 | 16 | 13 | 217318334 | - - - | USA | No
ML17KC2-036-233A** | CK40HT-48B+TDR | ML180UH070V36B | R-454B | - - - | - - - | - - - | 36000 | 16 | 13.2 | 217318335 | - - - | USA | No
ML17KC2-036-233A** | CK40HT-48B+TDR | ML180UH070V48B | R-454B | - - - | - - - | - - - | 36000 | 16 | 13.2 | 217318336 | - - - | USA | No
ML17KC2-036-233A** | CK40HT-48B+TDR | ML180UH070XE36B | R-454B | - - - | - - - | - - - | 36000 | 16 | 13 | 217318337 | - - - | USA | No
ML17KC2-036-233A** | CK40HT-48B+TDR | ML180UH090E48B | R-454B | - - - | - - - | - - - | 36000 | 16 | 13.2 | 217318338 | - - - | USA | No
ML17KC2-036-233A** | CK40HT-48B+TDR | ML180UH090V48B | R-454B | - - - | - - - | - - - | 36000 | 16 | 13 | 217318339 | - - - | USA | No
ML17KC2-036-233A** | CK40HT-48B+TDR | ML180UH090XE48B | R-454B | - - - | - - - | - - - | 36000 | 16 | 13.2 | 217318340 | - - - | USA | No
ML17KC2-036-233A** | CK40HT-48B+TDR | ML180UH110V60C | R-454B | - - - | - - - | - - - | 36000 | 16.5 | 13.2 | 217318341 | - - - | USA | No
ML17KC2-036-233A** | CK40HT-48B+TDR | ML193UH030XE36B | R-454B | - - - | - - - | - - - | 36000 | 16 | 12.6 | 217318342 | - - - | USA | No
ML17KC2-036-233A** | CK40HT-48B+TDR | ML193UH045XE36B | R-454B | - - - | - - - | - - - | 36000 | 15.5 | 12.8 | 217318343 | - - - | USA | No
ML17KC2-036-233A** | CK40HT-48B+TDR | ML193UH070XE36B | R-454B | - - - | - - - | - - - | 36000 | 15.5 | 13 | 217318344 | - - - | USA | No
ML17KC2-036-233A** | CK40HT-48B+TDR | ML193UH090XE48C | R-454B | - - - | - - - | - - - | 36000 | 16 | 13 | 217318345 | - - - | USA | No
ML17KC2-036-233A** | CK40HT-48B+TDR | ML193UH110XE48C | R-454B | - - - | - - - | - - - | 36000 | 16 | 13.2 | 217318346 | - - - | USA | No
ML17KC2-036-233A** | CK40HT-48B+TDR | ML196UH030XE36B | R-454B | - - - | - - - | - - - | 36000 | 16 | 12.8 | 217318347 | - - - | USA,Canada | No
ML17KC2-036-233A** | CK40HT-48B+TDR | ML196UH070XE36B | R-454B | - - - | - - - | - - - | 36000 | 16 | 12.8 | 217318348 | - - - | USA,Canada | No
ML17KC2-036-233A** | CK40HT-48B+TDR | ML196UH070XE48B | R-454B | - - - | - - - | - - - | 36000 | 15.5 | 12.6 | 217318349 | - - - | USA,Canada | No
ML17KC2-036-233A** | CK40HT-48B+TDR | ML196UH090XE48C | R-454B | - - - | - - - | - - - | 36000 | 16 | 13 | 217318350 | - - - | USA,Canada | No
ML17KC2-036-233A** | CK40HT-48B+TDR | ML296UH045XV36B | R-454B | - - - | - - - | - - - | 36000 | 16 | 13 | 217318351 | - - - | USA,Canada | No
ML17KC2-036-233A** | CK40HT-48B+TDR | ML296UH070XV36B | R-454B | - - - | - - - | - - - | 36000 | 16 | 13 | 217318352 | - - - | USA,Canada | No
ML17KC2-036-233A** | CK40HT-48B+TDR | SL280UH080NV48B | R-454B | - - - | - - - | - - - | 36000 | 16 | 12.8 | 217318353 | - - - | USA | No
ML17KC2-036-233A** | CK40HT-48B+TDR | SL280UH090V36B | R-454B | - - - | - - - | - - - | 36000 | 16 | 13 | 217318354 | - - - | USA | No
ML17KC2-036-233A** | CK40HT-48B+TDR | SL280UH090V48B | R-454B | - - - | - - - | - - - | 36000 | 16 | 13 | 217318355 | - - - | USA | No
ML17KC2-036-233A** | CK40HT-48B+TDR | SL280UH090XV48B | R-454B | - - - | - - - | - - - | 36000 | 16 | 13 | 217318356 | - - - | USA | No
ML17KC2-036-233A** | CK40HT-48B+TDR | SLP99UH070XV36B | R-454B | - - - | - - - | - - - | 36000 | 16 | 13 | 217318357 | - - - | USA,Canada | No
ML17KC2-036-233A** | CK40HT-48C+TDR | - - - | R-454B | - - - | - - - | - - - | 36000 | 14.7 | 12 | 217317626 | - - - | USA,Canada | No
ML17KC2-036-233A** | CK40HT-48C+TDR | EL180UH100NE60C | R-454B | - - - | - - - | - - - | 36000 | 15.5 | 13 | 217318358 | - - - | USA | No
ML17KC2-036-233A** | CK40HT-48C+TDR | EL196UH090XE48C | R-454B | - - - | - - - | - - - | 36000 | 16 | 13.2 | 217318359 | - - - | USA,Canada | No
ML17KC2-036-233A** | CK40HT-48C+TDR | EL280UH110E48C | R-454B | - - - | - - - | - - - | 36000 | 16 | 13.4 | 217318360 | - - - | USA | No
ML17KC2-036-233A** | CK40HT-48C+TDR | EL297UH090XE48C | R-454B | - - - | - - - | - - - | 36000 | 16 | 13.2 | 217318361 | - - - | USA,Canada | No
ML17KC2-036-233A** | CK40HT-48C+TDR | EL297UH090XV36C | R-454B | - - - | - - - | - - - | 36000 | 16 | 13 | 217318362 | - - - | USA,Canada | No
ML17KC2-036-233A** | CK40HT-48C+TDR | EL297UH090XV48C | R-454B | - - - | - - - | - - - | 36000 | 16 | 13 | 217318363 | - - - | USA,Canada | No
ML17KC2-036-233A** | CK40HT-48C+TDR | EL297UH090XV60C | R-454B | - - - | - - - | - - - | 36000 | 16 | 13 | 217318364 | - - - | USA,Canada | No
ML17KC2-036-233A** | CK40HT-48C+TDR | EL297UH110XV48C | R-454B | - - - | - - - | - - - | 36000 | 16 | 13 | 217318365 | - - - | USA,Canada | No
ML17KC2-036-233A** | CK40HT-48C+TDR | EL297UH110XV60C | R-454B | - - - | - - - | - - - | 36000 | 16 | 13 | 217318366 | - - - | USA,Canada | No
ML17KC2-036-233A** | CK40HT-48C+TDR | ML180UH110E60C | R-454B | - - - | - - - | - - - | 36000 | 16 | 13.2 | 217318367 | - - - | USA | No
ML17KC2-036-233A** | CK40HT-48C+TDR | ML180UH110V60C | R-454B | - - - | - - - | - - - | 36000 | 16.5 | 13.4 | 217318368 | - - - | USA | No
ML17KC2-036-233A** | CK40HT-48C+TDR | ML180UH110XE60C | R-454B | - - - | - - - | - - - | 36000 | 16 | 13.2 | 217318369 | - - - | USA | No
ML17KC2-036-233A** | CK40HT-48C+TDR | ML193UH090XE36C | R-454B | - - - | - - - | - - - | 36000 | 16 | 13 | 217318370 | - - - | USA | No
ML17KC2-036-233A** | CK40HT-48C+TDR | ML193UH090XE48C | R-454B | - - - | - - - | - - - | 36000 | 16 | 13.2 | 217318371 | - - - | USA | No
ML17KC2-036-233A** | CK40HT-48C+TDR | ML193UH110XE48C | R-454B | - - - | - - - | - - - | 36000 | 16 | 13.2 | 217318372 | - - - | USA | No
ML17KC2-036-233A** | CK40HT-48C+TDR | ML196UH090XE36C | R-454B | - - - | - - - | - - - | 36000 | 16 | 13 | 217318373 | - - - | USA,Canada | No
ML17KC2-036-233A** | CK40HT-48C+TDR | ML196UH090XE48C | R-454B | - - - | - - - | - - - | 36000 | 16 | 13.2 | 217318374 | - - - | USA,Canada | No
ML17KC2-036-233A** | CK40HT-48C+TDR | ML296UH090XV48C | R-454B | - - - | - - - | - - - | 36000 | 16 | 13 | 217318375 | - - - | USA,Canada | No
ML17KC2-036-233A** | CK40HT-48C+TDR | ML296UH110XV60C | R-454B | - - - | - - - | - - - | 36000 | 16 | 13.2 | 217318376 | - - - | USA,Canada | No
ML17KC2-036-233A** | CK40HT-48C+TDR | SL280UH080NV48B | R-454B | - - - | - - - | - - - | 36000 | 16 | 13 | 217318377 | - - - | USA | No
ML17KC2-036-233A** | CK40HT-48C+TDR | SL280UH080NV60C | R-454B | - - - | - - - | - - - | 36000 | 16 | 13.2 | 217318378 | - - - | USA | No
ML17KC2-036-233A** | CK40HT-48C+TDR | SL280UH090V60C | R-454B | - - - | - - - | - - - | 36000 | 16.5 | 13.2 | 217318379 | - - - | USA | No
ML17KC2-036-233A** | CK40HT-48C+TDR | SL280UH090XV60C | R-454B | - - - | - - - | - - - | 36000 | 16.5 | 13.2 | 217318380 | - - - | USA | No
ML17KC2-036-233A** | CK40HT-48C+TDR | SL280UH100NV60C | R-454B | - - - | - - - | - - - | 36000 | 16.5 | 13 | 217318381 | - - - | USA | No
ML17KC2-036-233A** | CK40HT-48C+TDR | SLP99UH090XV36C | R-454B | - - - | - - - | - - - | 36000 | 16 | 13 | 217318382 | - - - | USA,Canada | No
ML17KC2-036-233A** | CK40HT-48C+TDR | SLP99UH090XV48C | R-454B | - - - | - - - | - - - | 36000 | 16 | 13 | 217318383 | - - - | USA,Canada | No
ML17KC2-036-233A** | CK40HT-48C+TDR | SLP99UH090XV60C | R-454B | - - - | - - - | - - - | 36000 | 16 | 12.8 | 217318384 | - - - | USA,Canada | No
ML17KC2-036-233A** | CK40HT-48C+TDR | SLP99UH110XV60C | R-454B | - - - | - - - | - - - | 36000 | 16 | 13 | 217318385 | - - - | USA,Canada | No
ML17KC2-036-233A** | CK40HT-51/61C+TDR | - - - | R-454B | - - - | - - - | - - - | 36000 | 14.7 | 12.2 | 217317627 | - - - | USA,Canada | No
ML17KC2-036-233A** | CK40HT-51/61C+TDR | EL180UH100NE60C | R-454B | - - - | - - - | - - - | 36000 | 16 | 13.4 | 217318386 | - - - | USA | No
ML17KC2-036-233A** | CK40HT-51/61C+TDR | EL196UH090XE48C | R-454B | - - - | - - - | - - - | 36000 | 16.5 | 13.4 | 217318387 | - - - | USA,Canada | No
ML17KC2-036-233A** | CK40HT-51/61C+TDR | EL280UH110E48C | R-454B | - - - | - - - | - - - | 36000 | 16.5 | 13.6 | 217318388 | - - - | USA | No
ML17KC2-036-233A** | CK40HT-51/61C+TDR | EL297UH090XE48C | R-454B | - - - | - - - | - - - | 36000 | 16.5 | 13.4 | 217318389 | - - - | USA,Canada | No
ML17KC2-036-233A** | CK40HT-51/61C+TDR | EL297UH090XV36C | R-454B | - - - | - - - | - - - | 36000 | 16 | 13.4 | 217318390 | - - - | USA,Canada | No
ML17KC2-036-233A** | CK40HT-51/61C+TDR | EL297UH090XV48C | R-454B | - - - | - - - | - - - | 36000 | 16 | 13.2 | 217318391 | - - - | USA,Canada | No
ML17KC2-036-233A** | CK40HT-51/61C+TDR | EL297UH090XV60C | R-454B | - - - | - - - | - - - | 36000 | 16.5 | 13.2 | 217318392 | - - - | USA,Canada | No
ML17KC2-036-233A** | CK40HT-51/61C+TDR | EL297UH110XV48C | R-454B | - - - | - - - | - - - | 36000 | 16 | 13.4 | 217318393 | - - - | USA,Canada | No
ML17KC2-036-233A** | CK40HT-51/61C+TDR | EL297UH110XV60C | R-454B | - - - | - - - | - - - | 36000 | 16.5 | 13.4 | 217318394 | - - - | USA,Canada | No
ML17KC2-036-233A** | CK40HT-51/61C+TDR | ML180UH110E60C | R-454B | - - - | - - - | - - - | 36000 | 16.5 | 13.4 | 217318395 | - - - | USA | No
ML17KC2-036-233A** | CK40HT-51/61C+TDR | ML180UH110V60C | R-454B | - - - | - - - | - - - | 36000 | 17 | 13.6 | 217318396 | - - - | USA | No
ML17KC2-036-233A** | CK40HT-51/61C+TDR | ML180UH110XE60C | R-454B | - - - | - - - | - - - | 36000 | 16.5 | 13.4 | 217318397 | - - - | USA | No
ML17KC2-036-233A** | CK40HT-51/61C+TDR | ML193UH090XE36C | R-454B | - - - | - - - | - - - | 36000 | 16.5 | 13.4 | 217318398 | - - - | USA | No
ML17KC2-036-233A** | CK40HT-51/61C+TDR | ML193UH090XE48C | R-454B | - - - | - - - | - - - | 36000 | 16.5 | 13.4 | 217318399 | - - - | USA | No
ML17KC2-036-233A** | CK40HT-51/61C+TDR | ML193UH110XE48C | R-454B | - - - | - - - | - - - | 36000 | 16.5 | 13.4 | 217318400 | - - - | USA | No
ML17KC2-036-233A** | CK40HT-51/61C+TDR | ML196UH090XE36C | R-454B | - - - | - - - | - - - | 36000 | 16.5 | 13.4 | 217318401 | - - - | USA,Canada | No
ML17KC2-036-233A** | CK40HT-51/61C+TDR | ML196UH090XE48C | R-454B | - - - | - - - | - - - | 36000 | 16.5 | 13.4 | 217318402 | - - - | USA,Canada | No
ML17KC2-036-233A** | CK40HT-51/61C+TDR | ML296UH090XV48C | R-454B | - - - | - - - | - - - | 36000 | 16.5 | 13.4 | 217318403 | - - - | USA,Canada | No
ML17KC2-036-233A** | CK40HT-51/61C+TDR | ML296UH110XV60C | R-454B | - - - | - - - | - - - | 36000 | 16.5 | 13.4 | 217318404 | - - - | USA,Canada | No
ML17KC2-036-233A** | CK40HT-51/61C+TDR | SL280UH080NV48B | R-454B | - - - | - - - | - - - | 36000 | 16.5 | 13.2 | 217318405 | - - - | USA | No
ML17KC2-036-233A** | CK40HT-51/61C+TDR | SL280UH080NV60C | R-454B | - - - | - - - | - - - | 36000 | 16.5 | 13.4 | 217318406 | - - - | USA | No
ML17KC2-036-233A** | CK40HT-51/61C+TDR | SL280UH090V60C | R-454B | - - - | - - - | - - - | 36000 | 16.5 | 13.4 | 217318407 | - - - | USA | No
ML17KC2-036-233A** | CK40HT-51/61C+TDR | SL280UH090XV60C | R-454B | - - - | - - - | - - - | 36000 | 16.5 | 13.4 | 217318408 | - - - | USA | No
ML17KC2-036-233A** | CK40HT-51/61C+TDR | SL280UH100NV60C | R-454B | - - - | - - - | - - - | 36000 | 16.5 | 13.4 | 217318409 | - - - | USA | No
ML17KC2-036-233A** | CK40HT-51/61C+TDR | SLP99UH090XV36C | R-454B | - - - | - - - | - - - | 36000 | 16.5 | 13.2 | 217318410 | - - - | USA,Canada | No
ML17KC2-036-233A** | CK40HT-51/61C+TDR | SLP99UH090XV48C | R-454B | - - - | - - - | - - - | 36000 | 16 | 13.2 | 217318411 | - - - | USA,Canada | No
ML17KC2-036-233A** | CK40HT-51/61C+TDR | SLP99UH090XV60C | R-454B | - - - | - - - | - - - | 36000 | 16.5 | 13 | 217318412 | - - - | USA,Canada | No
ML17KC2-036-233A** | CK40HT-51/61C+TDR | SLP99UH110XV60C | R-454B | - - - | - - - | - - - | 36000 | 16.5 | 13.4 | 217318413 | - - - | USA,Canada | No
ML17KC2-036-233A** | CK40HT-60D+TDR | EL196UH090XE48C | R-454B | - - - | - - - | - - - | 36000 | 16.5 | 13.4 | 217318414 | - - - | USA,Canada | No
ML17KC2-036-233A** | CK40HT-60D+TDR | ML193UH090XE48C | R-454B | - - - | - - - | - - - | 36000 | 16 | 13.4 | 217318415 | - - - | USA | No
ML17KC2-036-233A** | CK40HT-60D+TDR | ML196UH090XE48C | R-454B | - - - | - - - | - - - | 36000 | 16 | 13.4 | 217318416 | - - - | USA,Canada | No
ML17KC2-036-463A** | CBK45UHET-030-230 | - - - | R-454B | - - - | - - - | - - - | 36000 | 16 | 12.8 | 217600661 | - - - | USA,Canada | No
ML17KC2-036-463A** | CBK45UHET-042-230 | - - - | R-454B | - - - | - - - | - - - | 36000 | 16 | 12.8 | 217600662 | - - - | USA,Canada | No
ML17KC2-036-463A** | CBK45UHET-048-230 | - - - | R-454B | - - - | - - - | - - - | 36000 | 16.5 | 13.4 | 217600663 | - - - | USA,Canada | No
ML17KC2-036-463A** | CBK45UHVT-018-230 | - - - | R-454B | - - - | - - - | - - - | 35800 | 15.2 | 12 | 217600664 | - - - | USA,Canada | No
ML17KC2-036-463A** | CBK45UHVT-024-230 | - - - | R-454B | - - - | - - - | - - - | 36000 | 15.5 | 12.2 | 217600665 | - - - | USA,Canada | No
ML17KC2-036-463A** | CBK45UHVT-030-230 | - - - | R-454B | - - - | - - - | - - - | 36000 | 16 | 13 | 217600666 | - - - | USA,Canada | No
ML17KC2-036-463A** | CBK45UHVT-036-230 | - - - | R-454B | - - - | - - - | - - - | 36000 | 16.5 | 13 | 217600667 | - - - | USA,Canada | No
ML17KC2-036-463A** | CBK45UHVT-042-230 | - - - | R-454B | - - - | - - - | - - - | 36000 | 16 | 13.4 | 217600668 | - - - | USA,Canada | No
ML17KC2-036-463A** | CBK45UHVT-048-230 | - - - | R-454B | - - - | - - - | - - - | 36000 | 16.5 | 13.4 | 217600669 | - - - | USA,Canada | No
ML17KC2-036-463A** | CBK47UHET-030-230 | - - - | R-454B | - - - | - - - | - - - | 36000 | 15.5 | 12.8 | 217600670 | - - - | USA,Canada | No
ML17KC2-036-463A** | CBK47UHET-036-230 | - - - | R-454B | - - - | - - - | - - - | 36000 | 16 | 12.8 | 217600671 | - - - | USA,Canada | No
ML17KC2-036-463A** | CBK47UHET-036-460- | - - - | R-454B | - - - | - - - | - - - | 36000 | 16 | 12.8 | 217600672 | - - - | USA,Canada | No
ML17KC2-036-463A** | CBK47UHET-042-230 | - - - | R-454B | - - - | - - - | - - - | 36000 | 16.5 | 13.4 | 217600673 | - - - | USA,Canada | No
ML17KC2-036-463A** | CBK47UHET-048-230 | - - - | R-454B | - - - | - - - | - - - | 36000 | 16.5 | 13 | 217600674 | - - - | USA,Canada | No
ML17KC2-036-463A** | CBK47UHET-048-460- | - - - | R-454B | - - - | - - - | - - - | 36000 | 16.5 | 13 | 217600675 | - - - | USA,Canada | No
ML17KC2-036-463A** | CBK48MVT-018/024-230 | - - - | R-454B | - - - | - - - | - - - | 36000 | 15.5 | 12.6 | 217600676 | - - - | USA,Canada | No
ML17KC2-036-463A** | CBK48MVT-030-230 | - - - | R-454B | - - - | - - - | - - - | 36000 | 16 | 13 | 217600677 | - - - | USA,Canada | No
ML17KC2-036-463A** | CBK48MVT-036-230 | - - - | R-454B | - - - | - - - | - - - | 36000 | 16 | 13 | 217600678 | - - - | USA,Canada | No
ML17KC2-036-463A** | CBK48MVT-042-230 | - - - | R-454B | - - - | - - - | - - - | 36000 | 16.5 | 13.4 | 217600679 | - - - | USA,Canada | No
ML17KC2-036-463A** | CBK48MVT-048-230 | - - - | R-454B | - - - | - - - | - - - | 36000 | 16.5 | 13.4 | 217600680 | - - - | USA,Canada | No
ML17KC2-036-463A** | CK40[C,U]T-18/24A+TDR | ML180UH030V36A | R-454B | - - - | - - - | - - - | 33400 | 14.3 | 11.7 | 217600681 | - - - | USA | No
ML17KC2-036-463A** | CK40[C,U]T-18/24A+TDR | ML180UH045E36A | R-454B | - - - | - - - | - - - | 33400 | 14.3 | 11.7 | 217600682 | - - - | USA | No
ML17KC2-036-463A** | CK40[C,U]T-18/24A+TDR | ML180UH045V36A | R-454B | - - - | - - - | - - - | 33600 | 14.3 | 11.7 | 217600683 | - - - | USA | No
ML17KC2-036-463A** | CK40[C,U]T-18/24A+TDR | ML180UH045XE36A | R-454B | - - - | - - - | - - - | 33400 | 14.3 | 11.7 | 217600684 | - - - | USA | No
ML17KC2-036-463A** | CK40[C,U]T-18/24B+TDR | EL280UH090E36B | R-454B | - - - | - - - | - - - | 33400 | 14.3 | 11.7 | 217600685 | - - - | USA | No
ML17KC2-036-463A** | CK40[C,U]T-18/24B+TDR | ML180UH070E36B | R-454B | - - - | - - - | - - - | 33400 | 14.3 | 11.7 | 217600686 | - - - | USA | No
ML17KC2-036-463A** | CK40[C,U]T-18/24B+TDR | ML180UH070V36B | R-454B | - - - | - - - | - - - | 33400 | 14.3 | 11.7 | 217600687 | - - - | USA | No
ML17KC2-036-463A** | CK40[C,U]T-18/24B+TDR | ML180UH070V48B | R-454B | - - - | - - - | - - - | 33800 | 14.3 | 11.7 | 217600688 | - - - | USA | No
ML17KC2-036-463A** | CK40[C,U]T-18/24B+TDR | ML180UH070XE36B | R-454B | - - - | - - - | - - - | 33400 | 14.3 | 11.7 | 217600689 | - - - | USA | No
ML17KC2-036-463A** | CK40[C,U]T-18/24B+TDR | ML296UH045XV36B | R-454B | - - - | - - - | - - - | 33400 | 14.3 | 11.7 | 217600690 | - - - | USA,Canada | No
ML17KC2-036-463A** | CK40[C,U]T-24A+TDR | EL180UH040NE36A | R-454B | - - - | - - - | - - - | 35600 | 15.5 | 12.4 | 217600691 | - - - | USA | No
ML17KC2-036-463A** | CK40[C,U]T-24A+TDR | EL180UH060NE36A | R-454B | - - - | - - - | - - - | 35600 | 15.5 | 12.4 | 217600692 | - - - | USA | No
ML17KC2-036-463A** | CK40[C,U]T-24A+TDR | EL280UH070E36A | R-454B | - - - | - - - | - - - | 35600 | 15.2 | 12.4 | 217600693 | - - - | USA | No
ML17KC2-036-463A** | CK40[C,U]T-24A+TDR | EL280UH070XE36A | R-454B | - - - | - - - | - - - | 35600 | 15.2 | 12.4 | 217600694 | - - - | USA | No
ML17KC2-036-463A** | CK40[C,U]T-24A+TDR | ML180UH030V36A | R-454B | - - - | - - - | - - - | 35600 | 15.5 | 12.6 | 217600695 | - - - | USA | No
ML17KC2-036-463A** | CK40[C,U]T-24A+TDR | ML180UH045E36A | R-454B | - - - | - - - | - - - | 35800 | 15.5 | 12.4 | 217600696 | - - - | USA | No
ML17KC2-036-463A** | CK40[C,U]T-24A+TDR | ML180UH045V36A | R-454B | - - - | - - - | - - - | 35800 | 15.5 | 12.6 | 217600697 | - - - | USA | No
ML17KC2-036-463A** | CK40[C,U]T-24A+TDR | ML180UH045XE36A | R-454B | - - - | - - - | - - - | 35800 | 15.5 | 12.4 | 217600698 | - - - | USA | No
ML17KC2-036-463A** | CK40[C,U]T-24A+TDR | ML180UH070E36A | R-454B | - - - | - - - | - - - | 35800 | 15.5 | 12.4 | 217600699 | - - - | USA | No
ML17KC2-036-463A** | CK40[C,U]T-24A+TDR | ML180UH070V36A | R-454B | - - - | - - - | - - - | 35800 | 15.5 | 12.6 | 217600700 | - - - | USA | No
ML17KC2-036-463A** | CK40[C,U]T-24A+TDR | ML180UH070XE36A | R-454B | - - - | - - - | - - - | 35800 | 15.5 | 12.4 | 217600701 | - - - | USA | No
ML17KC2-036-463A** | CK40[C,U]T-24A+TDR | SL280UH060NV36A | R-454B | - - - | - - - | - - - | 36000 | 15.5 | 12.6 | 217600702 | - - - | USA | No
ML17KC2-036-463A** | CK40[C,U]T-24A+TDR | SL280UH070V36A | R-454B | - - - | - - - | - - - | 35800 | 15.2 | 12.4 | 217600703 | - - - | USA | No
ML17KC2-036-463A** | CK40[C,U]T-24A+TDR | SL280UH070XV36A | R-454B | - - - | - - - | - - - | 35800 | 15.2 | 12.4 | 217600704 | - - - | USA | No
ML17KC2-036-463A** | CK40[C,U]T-24B+TDR | EL180UH080NE48B | R-454B | - - - | - - - | - - - | 35600 | 15.2 | 12.2 | 217600705 | - - - | USA | No
ML17KC2-036-463A** | CK40[C,U]T-24B+TDR | EL280UH070E36A | R-454B | - - - | - - - | - - - | 35800 | 15.2 | 12.4 | 217600706 | - - - | USA | No
ML17KC2-036-463A** | CK40[C,U]T-24B+TDR | EL280UH090E36B | R-454B | - - - | - - - | - - - | 36000 | 15.5 | 12.6 | 217600707 | - - - | USA | No
ML17KC2-036-463A** | CK40[C,U]T-24B+TDR | EL280UH090E48B | R-454B | - - - | - - - | - - - | 36000 | 15.5 | 12.8 | 217600708 | - - - | USA | No
ML17KC2-036-463A** | CK40[C,U]T-24B+TDR | EL280UH090XE48B | R-454B | - - - | - - - | - - - | 36000 | 15.5 | 12.8 | 217600709 | - - - | USA | No
ML17KC2-036-463A** | CK40[C,U]T-24B+TDR | EL297UH045XE36B | R-454B | - - - | - - - | - - - | 35600 | 15.2 | 12.4 | 217600710 | - - - | USA,Canada | No
ML17KC2-036-463A** | CK40[C,U]T-24B+TDR | EL297UH045XV36B | R-454B | - - - | - - - | - - - | 35400 | 15.2 | 12.2 | 217600711 | - - - | USA,Canada | No
ML17KC2-036-463A** | CK40[C,U]T-24B+TDR | EL297UH070XE36B | R-454B | - - - | - - - | - - - | 35600 | 14.7 | 12.4 | 217600712 | - - - | USA,Canada | No
ML17KC2-036-463A** | CK40[C,U]T-24B+TDR | EL297UH070XV36B | R-454B | - - - | - - - | - - - | 35800 | 15.5 | 12.4 | 217600713 | - - - | USA,Canada | No
ML17KC2-036-463A** | CK40[C,U]T-24B+TDR | ML180UH070E36B | R-454B | - - - | - - - | - - - | 36000 | 15.5 | 12.4 | 217600714 | - - - | USA | No
ML17KC2-036-463A** | CK40[C,U]T-24B+TDR | ML180UH070V36B | R-454B | - - - | - - - | - - - | 35800 | 15.5 | 12.8 | 217600715 | - - - | USA | No
ML17KC2-036-463A** | CK40[C,U]T-24B+TDR | ML180UH070V48B | R-454B | - - - | - - - | - - - | 36000 | 15.5 | 12.8 | 217600716 | - - - | USA | No
ML17KC2-036-463A** | CK40[C,U]T-24B+TDR | ML180UH070XE36B | R-454B | - - - | - - - | - - - | 36000 | 15.5 | 12.4 | 217600717 | - - - | USA | No
ML17KC2-036-463A** | CK40[C,U]T-24B+TDR | ML180UH090E48B | R-454B | - - - | - - - | - - - | 35800 | 15.5 | 12.8 | 217600718 | - - - | USA | No
ML17KC2-036-463A** | CK40[C,U]T-24B+TDR | ML180UH090V48B | R-454B | - - - | - - - | - - - | 35600 | 15.5 | 12.6 | 217600719 | - - - | USA | No
ML17KC2-036-463A** | CK40[C,U]T-24B+TDR | ML180UH090XE48B | R-454B | - - - | - - - | - - - | 35800 | 15.5 | 12.8 | 217600720 | - - - | USA | No
ML17KC2-036-463A** | CK40[C,U]T-24B+TDR | ML193UH030XE36B | R-454B | - - - | - - - | - - - | 35600 | 14.7 | 12.2 | 217600721 | - - - | USA | No
ML17KC2-036-463A** | CK40[C,U]T-24B+TDR | ML193UH045XE36B | R-454B | - - - | - - - | - - - | 35600 | 15.2 | 12.4 | 217600722 | - - - | USA | No
ML17KC2-036-463A** | CK40[C,U]T-24B+TDR | ML193UH070XE36B | R-454B | - - - | - - - | - - - | 36000 | 15.2 | 12.4 | 217600723 | - - - | USA | No
ML17KC2-036-463A** | CK40[C,U]T-24B+TDR | ML196UH070XE36B | R-454B | - - - | - - - | - - - | 36000 | 15.2 | 12.4 | 217600724 | - - - | USA,Canada | No
ML17KC2-036-463A** | CK40[C,U]T-24B+TDR | ML196UH070XE48B | R-454B | - - - | - - - | - - - | 36000 | 15.2 | 12 | 217600725 | - - - | USA,Canada | No
ML17KC2-036-463A** | CK40[C,U]T-24B+TDR | ML296UH045XV36B | R-454B | - - - | - - - | - - - | 35600 | 15.5 | 12.4 | 217600726 | - - - | USA,Canada | No
ML17KC2-036-463A** | CK40[C,U]T-24B+TDR | ML296UH070XV36B | R-454B | - - - | - - - | - - - | 35800 | 15.5 | 12.4 | 217600727 | - - - | USA,Canada | No
ML17KC2-036-463A** | CK40[C,U]T-24B+TDR | SL280UH080NV48B | R-454B | - - - | - - - | - - - | 36000 | 15.5 | 12.4 | 217600728 | - - - | USA | No
ML17KC2-036-463A** | CK40[C,U]T-24B+TDR | SL280UH090V36B | R-454B | - - - | - - - | - - - | 35800 | 15.5 | 12.6 | 217600729 | - - - | USA | No
ML17KC2-036-463A** | CK40[C,U]T-24B+TDR | SL280UH090V48B | R-454B | - - - | - - - | - - - | 36000 | 15.5 | 12.4 | 217600730 | - - - | USA | No
ML17KC2-036-463A** | CK40[C,U]T-24B+TDR | SL280UH090XV48B | R-454B | - - - | - - - | - - - | 36000 | 15.5 | 12.4 | 217600731 | - - - | USA | No
ML17KC2-036-463A** | CK40[C,U]T-24B+TDR | SLP99UH070XV36B | R-454B | - - - | - - - | - - - | 35800 | 15.5 | 12.6 | 217600732 | - - - | USA,Canada | No
ML17KC2-036-463A** | CK40[C,U]T-30/36A+TDR | EL180UH040NE36A | R-454B | - - - | - - - | - - - | 34800 | 14.7 | 12 | 217600733 | - - - | USA | No
ML17KC2-036-463A** | CK40[C,U]T-30/36A+TDR | EL180UH060NE36A | R-454B | - - - | - - - | - - - | 34800 | 14.7 | 12 | 217600734 | - - - | USA | No
ML17KC2-036-463A** | CK40[C,U]T-30/36A+TDR | EL280UH045E36A | R-454B | - - - | - - - | - - - | 35400 | 15.2 | 12 | 217600735 | - - - | USA | No
ML17KC2-036-463A** | CK40[C,U]T-30/36A+TDR | EL280UH070E36A | R-454B | - - - | - - - | - - - | 34800 | 14.7 | 12.2 | 217600736 | - - - | USA | No
ML17KC2-036-463A** | CK40[C,U]T-30/36A+TDR | EL280UH070XE36A | R-454B | - - - | - - - | - - - | 34800 | 14.7 | 12.2 | 217600737 | - - - | USA | No
ML17KC2-036-463A** | CK40[C,U]T-30/36A+TDR | ML180UH030V36A | R-454B | - - - | - - - | - - - | 35600 | 15.2 | 12 | 217600738 | - - - | USA | No
ML17KC2-036-463A** | CK40[C,U]T-30/36A+TDR | ML180UH045E36A | R-454B | - - - | - - - | - - - | 35000 | 14.7 | 12.2 | 217600739 | - - - | USA | No
ML17KC2-036-463A** | CK40[C,U]T-30/36A+TDR | ML180UH045V36A | R-454B | - - - | - - - | - - - | 35600 | 14.7 | 12 | 217600740 | - - - | USA | No
ML17KC2-036-463A** | CK40[C,U]T-30/36A+TDR | ML180UH045XE36A | R-454B | - - - | - - - | - - - | 35000 | 14.7 | 12.2 | 217600741 | - - - | USA | No
ML17KC2-036-463A** | CK40[C,U]T-30/36A+TDR | ML180UH070E36A | R-454B | - - - | - - - | - - - | 35000 | 14.7 | 12 | 217600742 | - - - | USA | No
ML17KC2-036-463A** | CK40[C,U]T-30/36A+TDR | ML180UH070V36A | R-454B | - - - | - - - | - - - | 35800 | 15.2 | 11.7 | 217600743 | - - - | USA | No
ML17KC2-036-463A** | CK40[C,U]T-30/36A+TDR | ML180UH070XE36A | R-454B | - - - | - - - | - - - | 35000 | 14.7 | 12.2 | 217600744 | - - - | USA | No
ML17KC2-036-463A** | CK40[C,U]T-30/36A+TDR | SL280UH060NV36A | R-454B | - - - | - - - | - - - | 35600 | 15.2 | 12 | 217600745 | - - - | USA | No
ML17KC2-036-463A** | CK40[C,U]T-30/36A+TDR | SL280UH070V36A | R-454B | - - - | - - - | - - - | 34600 | 14.7 | 12 | 217600746 | - - - | USA | No
ML17KC2-036-463A** | CK40[C,U]T-30/36A+TDR | SL280UH070XV36A | R-454B | - - - | - - - | - - - | 34600 | 14.7 | 12 | 217600747 | - - - | USA | No
ML17KC2-036-463A** | CK40[C,U]T-30/36A+TDR | SL280UH080NV48B | R-454B | - - - | - - - | - - - | 35600 | 14.7 | 12 | 217600748 | - - - | USA | No
ML17KC2-036-463A** | CK40[C,U]T-30/36B+TDR | EL180UH080NE48B | R-454B | - - - | - - - | - - - | 34600 | 14.7 | 12.2 | 217600749 | - - - | USA | No
ML17KC2-036-463A** | CK40[C,U]T-30/36B+TDR | EL196UH030XE36B | R-454B | - - - | - - - | - - - | 34800 | 14.7 | 12 | 217600750 | - - - | USA,Canada | No
ML17KC2-036-463A** | CK40[C,U]T-30/36B+TDR | EL196UH070XE36B | R-454B | - - - | - - - | - - - | 34600 | 14.3 | 12 | 217600751 | - - - | USA,Canada | No
ML17KC2-036-463A** | CK40[C,U]T-30/36B+TDR | EL280UH045E36A | R-454B | - - - | - - - | - - - | 35600 | 15.2 | 12.2 | 217600752 | - - - | USA | No
ML17KC2-036-463A** | CK40[C,U]T-30/36B+TDR | EL280UH070E36A | R-454B | - - - | - - - | - - - | 34800 | 14.7 | 12.2 | 217600753 | - - - | USA | No
ML17KC2-036-463A** | CK40[C,U]T-30/36B+TDR | EL280UH070XE36A | R-454B | - - - | - - - | - - - | 34800 | 14.7 | 12.2 | 217600754 | - - - | USA | No
ML17KC2-036-463A** | CK40[C,U]T-30/36B+TDR | EL280UH090E36B | R-454B | - - - | - - - | - - - | 35200 | 15.2 | 12.4 | 217600755 | - - - | USA | No
ML17KC2-036-463A** | CK40[C,U]T-30/36B+TDR | EL280UH090E48B | R-454B | - - - | - - - | - - - | 35200 | 15.2 | 12.4 | 217600756 | - - - | USA | No
ML17KC2-036-463A** | CK40[C,U]T-30/36B+TDR | EL280UH090XE48B | R-454B | - - - | - - - | - - - | 35200 | 15.2 | 12.4 | 217600757 | - - - | USA | No
ML17KC2-036-463A** | CK40[C,U]T-30/36B+TDR | EL297UH045XE36B | R-454B | - - - | - - - | - - - | 34400 | 14.3 | 12 | 217600758 | - - - | USA,Canada | No
ML17KC2-036-463A** | CK40[C,U]T-30/36B+TDR | EL297UH045XV36B | R-454B | - - - | - - - | - - - | 34400 | 14.7 | 12 | 217600759 | - - - | USA,Canada | No
ML17KC2-036-463A** | CK40[C,U]T-30/36B+TDR | EL297UH070XE36B | R-454B | - - - | - - - | - - - | 35000 | 14.7 | 12 | 217600760 | - - - | USA,Canada | No
ML17KC2-036-463A** | CK40[C,U]T-30/36B+TDR | EL297UH070XV36B | R-454B | - - - | - - - | - - - | 34800 | 14.7 | 12.2 | 217600761 | - - - | USA,Canada | No
ML17KC2-036-463A** | CK40[C,U]T-30/36B+TDR | EL297UH110XV60C | R-454B | - - - | - - - | - - - | 35600 | 15.2 | 12.2 | 217600762 | - - - | USA,Canada | No
ML17KC2-036-463A** | CK40[C,U]T-30/36B+TDR | ML180UH070E36B | R-454B | - - - | - - - | - - - | 35000 | 15.2 | 12.2 | 217600763 | - - - | USA | No
ML17KC2-036-463A** | CK40[C,U]T-30/36B+TDR | ML180UH070V36B | R-454B | - - - | - - - | - - - | 35800 | 15.2 | 12.4 | 217600764 | - - - | USA | No
ML17KC2-036-463A** | CK40[C,U]T-30/36B+TDR | ML180UH070V48B | R-454B | - - - | - - - | - - - | 35800 | 15.2 | 12.4 | 217600765 | - - - | USA | No
ML17KC2-036-463A** | CK40[C,U]T-30/36B+TDR | ML180UH070XE36B | R-454B | - - - | - - - | - - - | 35000 | 15.2 | 12.2 | 217600766 | - - - | USA | No
ML17KC2-036-463A** | CK40[C,U]T-30/36B+TDR | ML180UH090E48B | R-454B | - - - | - - - | - - - | 35000 | 15.2 | 12.4 | 217600767 | - - - | USA | No
ML17KC2-036-463A** | CK40[C,U]T-30/36B+TDR | ML180UH090V48B | R-454B | - - - | - - - | - - - | 35800 | 15.2 | 12.2 | 217600768 | - - - | USA | No
ML17KC2-036-463A** | CK40[C,U]T-30/36B+TDR | ML180UH090XE48B | R-454B | - - - | - - - | - - - | 35000 | 15.2 | 12.4 | 217600769 | - - - | USA | No
ML17KC2-036-463A** | CK40[C,U]T-30/36B+TDR | ML193UH030XE36B | R-454B | - - - | - - - | - - - | 34800 | 14.7 | 12 | 217600770 | - - - | USA | No
ML17KC2-036-463A** | CK40[C,U]T-30/36B+TDR | ML193UH045XE36B | R-454B | - - - | - - - | - - - | 34600 | 14.7 | 12 | 217600771 | - - - | USA | No
ML17KC2-036-463A** | CK40[C,U]T-30/36B+TDR | ML193UH070XE36B | R-454B | - - - | - - - | - - - | 34600 | 14.7 | 12.2 | 217600772 | - - - | USA | No
ML17KC2-036-463A** | CK40[C,U]T-30/36B+TDR | ML196UH030XE36B | R-454B | - - - | - - - | - - - | 34800 | 14.7 | 12 | 217600773 | - - - | USA,Canada | No
ML17KC2-036-463A** | CK40[C,U]T-30/36B+TDR | ML196UH070XE36B | R-454B | - - - | - - - | - - - | 35000 | 14.7 | 12 | 217600774 | - - - | USA,Canada | No
ML17KC2-036-463A** | CK40[C,U]T-30/36B+TDR | ML196UH070XE48B | R-454B | - - - | - - - | - - - | 35200 | 14.7 | 12 | 217600775 | - - - | USA,Canada | No
ML17KC2-036-463A** | CK40[C,U]T-30/36B+TDR | ML296UH045XV36B | R-454B | - - - | - - - | - - - | 34600 | 14.7 | 12.2 | 217600776 | - - - | USA,Canada | No
ML17KC2-036-463A** | CK40[C,U]T-30/36B+TDR | ML296UH070XV36B | R-454B | - - - | - - - | - - - | 34800 | 14.7 | 12.2 | 217600777 | - - - | USA,Canada | No
ML17KC2-036-463A** | CK40[C,U]T-30/36B+TDR | SL280UH080NV48B | R-454B | - - - | - - - | - - - | 35800 | 15.2 | 12 | 217600778 | - - - | USA | No
ML17KC2-036-463A** | CK40[C,U]T-30/36B+TDR | SL280UH090V36B | R-454B | - - - | - - - | - - - | 35800 | 15.2 | 12.2 | 217600779 | - - - | USA | No
ML17KC2-036-463A** | CK40[C,U]T-30/36B+TDR | SL280UH090V48B | R-454B | - - - | - - - | - - - | 35800 | 15.2 | 12.2 | 217600780 | - - - | USA | No
ML17KC2-036-463A** | CK40[C,U]T-30/36B+TDR | SL280UH090XV48B | R-454B | - - - | - - - | - - - | 35800 | 15.2 | 12.2 | 217600781 | - - - | USA | No
ML17KC2-036-463A** | CK40[C,U]T-30/36B+TDR | SLP99UH070XV36B | R-454B | - - - | - - - | - - - | 34600 | 14.7 | 12.2 | 217600782 | - - - | USA,Canada | No
ML17KC2-036-463A** | CK40[C,U]T-30/36C+TDR | EL180UH100NE60C | R-454B | - - - | - - - | - - - | 35200 | 14.7 | 12.2 | 217600783 | - - - | USA | No
ML17KC2-036-463A** | CK40[C,U]T-30/36C+TDR | EL196UH090XE48C | R-454B | - - - | - - - | - - - | 35000 | 14.7 | 12.4 | 217600784 | - - - | USA,Canada | No
ML17KC2-036-463A** | CK40[C,U]T-30/36C+TDR | EL280UH110E48C | R-454B | - - - | - - - | - - - | 34600 | 15.2 | 12.6 | 217600785 | - - - | USA | No
ML17KC2-036-463A** | CK40[C,U]T-30/36C+TDR | EL297UH090XE48C | R-454B | - - - | - - - | - - - | 35000 | 15.2 | 12.4 | 217600786 | - - - | USA,Canada | No
ML17KC2-036-463A** | CK40[C,U]T-30/36C+TDR | EL297UH090XV36C | R-454B | - - - | - - - | - - - | 35600 | 15.2 | 12.2 | 217600787 | - - - | USA,Canada | No
ML17KC2-036-463A** | CK40[C,U]T-30/36C+TDR | EL297UH090XV48C | R-454B | - - - | - - - | - - - | 34800 | 14.7 | 12 | 217600788 | - - - | USA,Canada | No
ML17KC2-036-463A** | CK40[C,U]T-30/36C+TDR | EL297UH090XV60C | R-454B | - - - | - - - | - - - | 35600 | 14.7 | 12 | 217600789 | - - - | USA,Canada | No
ML17KC2-036-463A** | CK40[C,U]T-30/36C+TDR | EL297UH110XV48C | R-454B | - - - | - - - | - - - | 35800 | 15.2 | 12 | 217600790 | - - - | USA,Canada | No
ML17KC2-036-463A** | CK40[C,U]T-30/36C+TDR | EL297UH110XV60C | R-454B | - - - | - - - | - - - | 35600 | 15.2 | 12.2 | 217600791 | - - - | USA,Canada | No
ML17KC2-036-463A** | CK40[C,U]T-30/36C+TDR | ML180UH110E60C | R-454B | - - - | - - - | - - - | 35200 | 14.7 | 12.4 | 217600792 | - - - | USA | No
ML17KC2-036-463A** | CK40[C,U]T-30/36C+TDR | ML180UH110V60C | R-454B | - - - | - - - | - - - | 35800 | 15.5 | 12.4 | 217600793 | - - - | USA | No
ML17KC2-036-463A** | CK40[C,U]T-30/36C+TDR | ML180UH110XE60C | R-454B | - - - | - - - | - - - | 35200 | 14.7 | 12.4 | 217600794 | - - - | USA | No
ML17KC2-036-463A** | CK40[C,U]T-30/36C+TDR | ML193UH090XE36C | R-454B | - - - | - - - | - - - | 35000 | 14.7 | 12.2 | 217600795 | - - - | USA | No
ML17KC2-036-463A** | CK40[C,U]T-30/36C+TDR | ML193UH090XE48C | R-454B | - - - | - - - | - - - | 34800 | 14.7 | 12.4 | 217600796 | - - - | USA | No
ML17KC2-036-463A** | CK40[C,U]T-30/36C+TDR | ML193UH110XE48C | R-454B | - - - | - - - | - - - | 34800 | 15.2 | 12.4 | 217600797 | - - - | USA | No
ML17KC2-036-463A** | CK40[C,U]T-30/36C+TDR | ML196UH090XE36C | R-454B | - - - | - - - | - - - | 35200 | 15.2 | 12.2 | 217600798 | - - - | USA,Canada | No
ML17KC2-036-463A** | CK40[C,U]T-30/36C+TDR | ML196UH090XE48C | R-454B | - - - | - - - | - - - | 34800 | 14.7 | 12.4 | 217600799 | - - - | USA,Canada | No
ML17KC2-036-463A** | CK40[C,U]T-30/36C+TDR | ML296UH090XV48C | R-454B | - - - | - - - | - - - | 35600 | 15.2 | 12.2 | 217600800 | - - - | USA,Canada | No
ML17KC2-036-463A** | CK40[C,U]T-30/36C+TDR | ML296UH110XV60C | R-454B | - - - | - - - | - - - | 35200 | 15.2 | 12.4 | 217600801 | - - - | USA,Canada | No
ML17KC2-036-463A** | CK40[C,U]T-30/36C+TDR | SL280UH080NV60C | R-454B | - - - | - - - | - - - | 36000 | 15.5 | 12.4 | 217600802 | - - - | USA | No
ML17KC2-036-463A** | CK40[C,U]T-30/36C+TDR | SL280UH090V60C | R-454B | - - - | - - - | - - - | 35600 | 15.2 | 12.4 | 217600803 | - - - | USA | No
ML17KC2-036-463A** | CK40[C,U]T-30/36C+TDR | SL280UH090XV60C | R-454B | - - - | - - - | - - - | 35600 | 15.2 | 12.4 | 217600804 | - - - | USA | No
ML17KC2-036-463A** | CK40[C,U]T-30/36C+TDR | SL280UH100NV60C | R-454B | - - - | - - - | - - - | 35800 | 15.2 | 12.4 | 217600805 | - - - | USA | No
ML17KC2-036-463A** | CK40[C,U]T-30/36C+TDR | SLP99UH090XV36C | R-454B | - - - | - - - | - - - | 35400 | 14.7 | 12.2 | 217600806 | - - - | USA,Canada | No
ML17KC2-036-463A** | CK40[C,U]T-30/36C+TDR | SLP99UH090XV48C | R-454B | - - - | - - - | - - - | 34800 | 14.7 | 12 | 217600807 | - - - | USA,Canada | No
ML17KC2-036-463A** | CK40[C,U]T-30/36C+TDR | SLP99UH090XV60C | R-454B | - - - | - - - | - - - | 35600 | 14.7 | 12 | 217600808 | - - - | USA,Canada | No
ML17KC2-036-463A** | CK40[C,U]T-30/36C+TDR | SLP99UH110XV60C | R-454B | - - - | - - - | - - - | 36000 | 15.2 | 12 | 217600809 | - - - | USA,Canada | No
ML17KC2-036-463A** | CK40[C,U]T-30A+TDR | - - - | R-454B | - - - | - - - | - - - | 36000 | 14.3 | 11.7 | 217600639 | - - - | USA,Canada | No
ML17KC2-036-463A** | CK40[C,U]T-30A+TDR | EL180UH040NE36A | R-454B | - - - | - - - | - - - | 36000 | 16 | 12.8 | 217600810 | - - - | USA | No
ML17KC2-036-463A** | CK40[C,U]T-30A+TDR | EL180UH060NE36A | R-454B | - - - | - - - | - - - | 36000 | 16 | 12.8 | 217600811 | - - - | USA | No
ML17KC2-036-463A** | CK40[C,U]T-30A+TDR | EL280UH045E36A | R-454B | - - - | - - - | - - - | 36000 | 16 | 12.8 | 217600812 | - - - | USA | No
ML17KC2-036-463A** | CK40[C,U]T-30A+TDR | EL280UH070E36A | R-454B | - - - | - - - | - - - | 36000 | 15.5 | 13 | 217600813 | - - - | USA | No
ML17KC2-036-463A** | CK40[C,U]T-30A+TDR | EL280UH070XE36A | R-454B | - - - | - - - | - - - | 36000 | 15.5 | 13 | 217600814 | - - - | USA | No
ML17KC2-036-463A** | CK40[C,U]T-30A+TDR | ML180UH030V36A | R-454B | - - - | - - - | - - - | 36000 | 16 | 12.6 | 217600815 | - - - | USA | No
ML17KC2-036-463A** | CK40[C,U]T-30A+TDR | ML180UH045E36A | R-454B | - - - | - - - | - - - | 36000 | 16 | 13 | 217600816 | - - - | USA | No
ML17KC2-036-463A** | CK40[C,U]T-30A+TDR | ML180UH045V36A | R-454B | - - - | - - - | - - - | 36000 | 16 | 12.6 | 217600817 | - - - | USA | No
ML17KC2-036-463A** | CK40[C,U]T-30A+TDR | ML180UH045XE36A | R-454B | - - - | - - - | - - - | 36000 | 16 | 13 | 217600818 | - - - | USA | No
ML17KC2-036-463A** | CK40[C,U]T-30A+TDR | ML180UH070E36A | R-454B | - - - | - - - | - - - | 36000 | 15.5 | 12.8 | 217600819 | - - - | USA | No
ML17KC2-036-463A** | CK40[C,U]T-30A+TDR | ML180UH070V36A | R-454B | - - - | - - - | - - - | 36000 | 16 | 13 | 217600820 | - - - | USA | No
ML17KC2-036-463A** | CK40[C,U]T-30A+TDR | ML180UH070XE36A | R-454B | - - - | - - - | - - - | 36000 | 16 | 12.8 | 217600821 | - - - | USA | No
ML17KC2-036-463A** | CK40[C,U]T-30A+TDR | SL280UH060NV36A | R-454B | - - - | - - - | - - - | 36000 | 16 | 13 | 217600822 | - - - | USA | No
ML17KC2-036-463A** | CK40[C,U]T-30A+TDR | SL280UH070V36A | R-454B | - - - | - - - | - - - | 36000 | 15.5 | 12.8 | 217600823 | - - - | USA | No
ML17KC2-036-463A** | CK40[C,U]T-30A+TDR | SL280UH070XV36A | R-454B | - - - | - - - | - - - | 36000 | 15.5 | 12.8 | 217600824 | - - - | USA | No
ML17KC2-036-463A** | CK40[C,U]T-30B+TDR | - - - | R-454B | - - - | - - - | - - - | 36000 | 14.3 | 11.7 | 217600640 | - - - | USA,Canada | No
ML17KC2-036-463A** | CK40[C,U]T-30B+TDR | EL180UH080NE48B | R-454B | - - - | - - - | - - - | 36000 | 15.5 | 12.8 | 217600825 | - - - | USA | No
ML17KC2-036-463A** | CK40[C,U]T-30B+TDR | EL196UH030XE36B | R-454B | - - - | - - - | - - - | 36000 | 15.5 | 12.6 | 217600826 | - - - | USA,Canada | No
ML17KC2-036-463A** | CK40[C,U]T-30B+TDR | EL196UH070XE36B | R-454B | - - - | - - - | - - - | 36000 | 15.5 | 12.6 | 217600827 | - - - | USA,Canada | No
ML17KC2-036-463A** | CK40[C,U]T-30B+TDR | EL280UH045E36A | R-454B | - - - | - - - | - - - | 36000 | 16 | 12.8 | 217600828 | - - - | USA | No
ML17KC2-036-463A** | CK40[C,U]T-30B+TDR | EL280UH070E36A | R-454B | - - - | - - - | - - - | 36000 | 16 | 13 | 217600829 | - - - | USA | No
ML17KC2-036-463A** | CK40[C,U]T-30B+TDR | EL280UH090E36B | R-454B | - - - | - - - | - - - | 36000 | 16 | 13 | 217600830 | - - - | USA | No
ML17KC2-036-463A** | CK40[C,U]T-30B+TDR | EL280UH090E48B | R-454B | - - - | - - - | - - - | 36000 | 16 | 13 | 217600831 | - - - | USA | No
ML17KC2-036-463A** | CK40[C,U]T-30B+TDR | EL280UH090XE48B | R-454B | - - - | - - - | - - - | 36000 | 16 | 13 | 217600832 | - - - | USA | No
ML17KC2-036-463A** | CK40[C,U]T-30B+TDR | EL297UH045XE36B | R-454B | - - - | - - - | - - - | 36000 | 15.5 | 12.8 | 217600833 | - - - | USA,Canada | No
ML17KC2-036-463A** | CK40[C,U]T-30B+TDR | EL297UH045XV36B | R-454B | - - - | - - - | - - - | 36000 | 15.5 | 12.6 | 217600834 | - - - | USA,Canada | No
ML17KC2-036-463A** | CK40[C,U]T-30B+TDR | EL297UH070XE36B | R-454B | - - - | - - - | - - - | 36000 | 16 | 12.8 | 217600835 | - - - | USA,Canada | No
ML17KC2-036-463A** | CK40[C,U]T-30B+TDR | EL297UH070XV36B | R-454B | - - - | - - - | - - - | 36000 | 15.5 | 12.8 | 217600836 | - - - | USA,Canada | No
ML17KC2-036-463A** | CK40[C,U]T-30B+TDR | EL297UH110XV60C | R-454B | - - - | - - - | - - - | 36000 | 16 | 12.8 | 217600837 | - - - | USA,Canada | No
ML17KC2-036-463A** | CK40[C,U]T-30B+TDR | ML180UH070E36B | R-454B | - - - | - - - | - - - | 36000 | 16 | 12.8 | 217600838 | - - - | USA | No
ML17KC2-036-463A** | CK40[C,U]T-30B+TDR | ML180UH070V36B | R-454B | - - - | - - - | - - - | 36000 | 16 | 13 | 217600839 | - - - | USA | No
ML17KC2-036-463A** | CK40[C,U]T-30B+TDR | ML180UH070V48B | R-454B | - - - | - - - | - - - | 36000 | 16 | 13.2 | 217600840 | - - - | USA | No
ML17KC2-036-463A** | CK40[C,U]T-30B+TDR | ML180UH070XE36B | R-454B | - - - | - - - | - - - | 36000 | 16 | 12.8 | 217600841 | - - - | USA | No
ML17KC2-036-463A** | CK40[C,U]T-30B+TDR | ML180UH090E48B | R-454B | - - - | - - - | - - - | 36000 | 16 | 13.2 | 217600842 | - - - | USA | No
ML17KC2-036-463A** | CK40[C,U]T-30B+TDR | ML180UH090V48B | R-454B | - - - | - - - | - - - | 36000 | 16 | 13 | 217600843 | - - - | USA | No
ML17KC2-036-463A** | CK40[C,U]T-30B+TDR | ML180UH090XE48B | R-454B | - - - | - - - | - - - | 36000 | 16 | 13.2 | 217600844 | - - - | USA | No
ML17KC2-036-463A** | CK40[C,U]T-30B+TDR | ML193UH030XE36B | R-454B | - - - | - - - | - - - | 36000 | 15.5 | 12.6 | 217600845 | - - - | USA | No
ML17KC2-036-463A** | CK40[C,U]T-30B+TDR | ML193UH045XE36B | R-454B | - - - | - - - | - - - | 36000 | 15.5 | 12.8 | 217600846 | - - - | USA | No
ML17KC2-036-463A** | CK40[C,U]T-30B+TDR | ML193UH070XE36B | R-454B | - - - | - - - | - - - | 36000 | 15.5 | 13 | 217600847 | - - - | USA | No
ML17KC2-036-463A** | CK40[C,U]T-30B+TDR | ML196UH030XE36B | R-454B | - - - | - - - | - - - | 36000 | 15.5 | 12.6 | 217600848 | - - - | USA,Canada | No
ML17KC2-036-463A** | CK40[C,U]T-30B+TDR | ML196UH070XE36B | R-454B | - - - | - - - | - - - | 36000 | 16 | 12.8 | 217600849 | - - - | USA,Canada | No
ML17KC2-036-463A** | CK40[C,U]T-30B+TDR | ML196UH070XE48B | R-454B | - - - | - - - | - - - | 36000 | 15.5 | 12.4 | 217600850 | - - - | USA,Canada | No
ML17KC2-036-463A** | CK40[C,U]T-30B+TDR | ML296UH045XV36B | R-454B | - - - | - - - | - - - | 36000 | 15.5 | 13 | 217600851 | - - - | USA,Canada | No
ML17KC2-036-463A** | CK40[C,U]T-30B+TDR | ML296UH070XV36B | R-454B | - - - | - - - | - - - | 36000 | 16 | 13 | 217600852 | - - - | USA,Canada | No
ML17KC2-036-463A** | CK40[C,U]T-30B+TDR | SL280UH080NV48B | R-454B | - - - | - - - | - - - | 36000 | 16 | 12.6 | 217600853 | - - - | USA | No
ML17KC2-036-463A** | CK40[C,U]T-30B+TDR | SL280UH090V36B | R-454B | - - - | - - - | - - - | 36000 | 16 | 13 | 217600854 | - - - | USA | No
ML17KC2-036-463A** | CK40[C,U]T-30B+TDR | SL280UH090V48B | R-454B | - - - | - - - | - - - | 36000 | 16 | 12.8 | 217600855 | - - - | USA | No
ML17KC2-036-463A** | CK40[C,U]T-30B+TDR | SL280UH090XV48B | R-454B | - - - | - - - | - - - | 36000 | 16 | 12.8 | 217600856 | - - - | USA | No
ML17KC2-036-463A** | CK40[C,U]T-30B+TDR | SLP99UH070XV36B | R-454B | - - - | - - - | - - - | 36000 | 15.5 | 13 | 217600857 | - - - | USA,Canada | No
ML17KC2-036-463A** | CK40[C,U]T-36A+TDR | EL180UH040NE36A | R-454B | - - - | - - - | - - - | 36000 | 16 | 12.8 | 217600858 | - - - | USA | No
ML17KC2-036-463A** | CK40[C,U]T-36A+TDR | EL180UH060NE36A | R-454B | - - - | - - - | - - - | 36000 | 16 | 12.8 | 217600859 | - - - | USA | No
ML17KC2-036-463A** | CK40[C,U]T-36A+TDR | EL280UH045E36A | R-454B | - - - | - - - | - - - | 36000 | 16 | 12.8 | 217600860 | - - - | USA | No
ML17KC2-036-463A** | CK40[C,U]T-36A+TDR | EL280UH070E36A | R-454B | - - - | - - - | - - - | 36000 | 15.5 | 13 | 217600861 | - - - | USA | No
ML17KC2-036-463A** | CK40[C,U]T-36A+TDR | EL280UH070XE36A | R-454B | - - - | - - - | - - - | 36000 | 15.5 | 13 | 217600862 | - - - | USA | No
ML17KC2-036-463A** | CK40[C,U]T-36A+TDR | ML180UH030V36A | R-454B | - - - | - - - | - - - | 36000 | 16 | 12.8 | 217600863 | - - - | USA | No
ML17KC2-036-463A** | CK40[C,U]T-36A+TDR | ML180UH045E36A | R-454B | - - - | - - - | - - - | 36000 | 16 | 13 | 217600864 | - - - | USA | No
ML17KC2-036-463A** | CK40[C,U]T-36A+TDR | ML180UH045V36A | R-454B | - - - | - - - | - - - | 36000 | 16 | 12.6 | 217600865 | - - - | USA | No
ML17KC2-036-463A** | CK40[C,U]T-36A+TDR | ML180UH045XE36A | R-454B | - - - | - - - | - - - | 36000 | 16 | 13 | 217600866 | - - - | USA | No
ML17KC2-036-463A** | CK40[C,U]T-36A+TDR | ML180UH070E36A | R-454B | - - - | - - - | - - - | 36000 | 16 | 12.8 | 217600867 | - - - | USA | No
ML17KC2-036-463A** | CK40[C,U]T-36A+TDR | ML180UH070V36A | R-454B | - - - | - - - | - - - | 36000 | 16 | 13 | 217600868 | - - - | USA | No
ML17KC2-036-463A** | CK40[C,U]T-36A+TDR | ML180UH070XE36A | R-454B | - - - | - - - | - - - | 36000 | 16 | 12.8 | 217600869 | - - - | USA | No
ML17KC2-036-463A** | CK40[C,U]T-36A+TDR | SL280UH060NV36A | R-454B | - - - | - - - | - - - | 36000 | 16 | 13 | 217600870 | - - - | USA | No
ML17KC2-036-463A** | CK40[C,U]T-36A+TDR | SL280UH070V36A | R-454B | - - - | - - - | - - - | 36000 | 15.5 | 12.8 | 217600871 | - - - | USA | No
ML17KC2-036-463A** | CK40[C,U]T-36A+TDR | SL280UH070XV36A | R-454B | - - - | - - - | - - - | 36000 | 15.5 | 12.8 | 217600872 | - - - | USA | No
ML17KC2-036-463A** | CK40[C,U]T-36B+TDR | - - - | R-454B | - - - | - - - | - - - | 36000 | 14.3 | 11.7 | 217600636 | - - - | USA,Canada | No
ML17KC2-036-463A** | CK40[C,U]T-36B+TDR | EL180UH060NE36A | R-454B | - - - | - - - | - - - | 36000 | 16 | 13 | 217600873 | - - - | USA | No
ML17KC2-036-463A** | CK40[C,U]T-36B+TDR | EL180UH080NE48B | R-454B | - - - | - - - | - - - | 36000 | 15.5 | 12.8 | 217600874 | - - - | USA | No
ML17KC2-036-463A** | CK40[C,U]T-36B+TDR | EL196UH030XE36B | R-454B | - - - | - - - | - - - | 36000 | 16 | 12.8 | 217600875 | - - - | USA,Canada | No
ML17KC2-036-463A** | CK40[C,U]T-36B+TDR | EL196UH070XE36B | R-454B | - - - | - - - | - - - | 36000 | 15.5 | 12.8 | 217600876 | - - - | USA,Canada | No
ML17KC2-036-463A** | CK40[C,U]T-36B+TDR | EL280UH045E36A | R-454B | - - - | - - - | - - - | 36000 | 16.5 | 13 | 217600877 | - - - | USA | No
ML17KC2-036-463A** | CK40[C,U]T-36B+TDR | EL280UH070E36A | R-454B | - - - | - - - | - - - | 36000 | 16 | 13 | 217600878 | - - - | USA | No
ML17KC2-036-463A** | CK40[C,U]T-36B+TDR | EL280UH090E36B | R-454B | - - - | - - - | - - - | 36000 | 16.5 | 13 | 217600879 | - - - | USA | No
ML17KC2-036-463A** | CK40[C,U]T-36B+TDR | EL280UH090E48B | R-454B | - - - | - - - | - - - | 36000 | 16 | 13.2 | 217600880 | - - - | USA | No
ML17KC2-036-463A** | CK40[C,U]T-36B+TDR | EL280UH090XE48B | R-454B | - - - | - - - | - - - | 36000 | 16 | 13.2 | 217600881 | - - - | USA | No
ML17KC2-036-463A** | CK40[C,U]T-36B+TDR | EL297UH045XE36B | R-454B | - - - | - - - | - - - | 36000 | 15.5 | 12.8 | 217600882 | - - - | USA,Canada | No
ML17KC2-036-463A** | CK40[C,U]T-36B+TDR | EL297UH045XV36B | R-454B | - - - | - - - | - - - | 36000 | 15.5 | 12.8 | 217600883 | - - - | USA,Canada | No
ML17KC2-036-463A** | CK40[C,U]T-36B+TDR | EL297UH070XE36B | R-454B | - - - | - - - | - - - | 36000 | 15.5 | 12.8 | 217600884 | - - - | USA,Canada | No
ML17KC2-036-463A** | CK40[C,U]T-36B+TDR | EL297UH070XV36B | R-454B | - - - | - - - | - - - | 36000 | 16 | 13 | 217600885 | - - - | USA,Canada | No
ML17KC2-036-463A** | CK40[C,U]T-36B+TDR | EL297UH110XV60C | R-454B | - - - | - - - | - - - | 36000 | 16 | 13 | 217600886 | - - - | USA,Canada | No
ML17KC2-036-463A** | CK40[C,U]T-36B+TDR | ML180UH070E36B | R-454B | - - - | - - - | - - - | 36000 | 16 | 13 | 217600887 | - - - | USA | No
ML17KC2-036-463A** | CK40[C,U]T-36B+TDR | ML180UH070V36B | R-454B | - - - | - - - | - - - | 36000 | 16 | 13.2 | 217600888 | - - - | USA | No
ML17KC2-036-463A** | CK40[C,U]T-36B+TDR | ML180UH070V48B | R-454B | - - - | - - - | - - - | 36000 | 16 | 13.2 | 217600889 | - - - | USA | No
ML17KC2-036-463A** | CK40[C,U]T-36B+TDR | ML180UH070XE36B | R-454B | - - - | - - - | - - - | 36000 | 16 | 13 | 217600890 | - - - | USA | No
ML17KC2-036-463A** | CK40[C,U]T-36B+TDR | ML180UH090E48B | R-454B | - - - | - - - | - - - | 36000 | 16 | 13.2 | 217600891 | - - - | USA | No
ML17KC2-036-463A** | CK40[C,U]T-36B+TDR | ML180UH090V48B | R-454B | - - - | - - - | - - - | 36000 | 16 | 13 | 217600892 | - - - | USA | No
ML17KC2-036-463A** | CK40[C,U]T-36B+TDR | ML180UH090XE48B | R-454B | - - - | - - - | - - - | 36000 | 16 | 13.2 | 217600893 | - - - | USA | No
ML17KC2-036-463A** | CK40[C,U]T-36B+TDR | ML193UH030XE36B | R-454B | - - - | - - - | - - - | 36000 | 16 | 12.6 | 217600894 | - - - | USA | No
ML17KC2-036-463A** | CK40[C,U]T-36B+TDR | ML193UH045XE36B | R-454B | - - - | - - - | - - - | 36000 | 15.5 | 12.8 | 217600895 | - - - | USA | No
ML17KC2-036-463A** | CK40[C,U]T-36B+TDR | ML193UH070XE36B | R-454B | - - - | - - - | - - - | 36000 | 15.5 | 13 | 217600896 | - - - | USA | No
ML17KC2-036-463A** | CK40[C,U]T-36B+TDR | ML196UH030XE36B | R-454B | - - - | - - - | - - - | 36000 | 16 | 12.8 | 217600897 | - - - | USA,Canada | No
ML17KC2-036-463A** | CK40[C,U]T-36B+TDR | ML196UH070XE36B | R-454B | - - - | - - - | - - - | 36000 | 16 | 12.8 | 217600898 | - - - | USA,Canada | No
ML17KC2-036-463A** | CK40[C,U]T-36B+TDR | ML196UH070XE48B | R-454B | - - - | - - - | - - - | 36000 | 15.5 | 12.6 | 217600899 | - - - | USA,Canada | No
ML17KC2-036-463A** | CK40[C,U]T-36B+TDR | ML296UH045XV36B | R-454B | - - - | - - - | - - - | 36000 | 16 | 13 | 217600900 | - - - | USA,Canada | No
ML17KC2-036-463A** | CK40[C,U]T-36B+TDR | ML296UH070XV36B | R-454B | - - - | - - - | - - - | 36000 | 16 | 13 | 217600901 | - - - | USA,Canada | No
ML17KC2-036-463A** | CK40[C,U]T-36B+TDR | SL280UH080NV48B | R-454B | - - - | - - - | - - - | 36000 | 16 | 12.8 | 217600902 | - - - | USA | No
ML17KC2-036-463A** | CK40[C,U]T-36B+TDR | SL280UH090V36B | R-454B | - - - | - - - | - - - | 36000 | 16 | 13 | 217600903 | - - - | USA | No
ML17KC2-036-463A** | CK40[C,U]T-36B+TDR | SL280UH090V48B | R-454B | - - - | - - - | - - - | 36000 | 16 | 13 | 217600904 | - - - | USA | No
ML17KC2-036-463A** | CK40[C,U]T-36B+TDR | SL280UH090XV48B | R-454B | - - - | - - - | - - - | 36000 | 16 | 13 | 217600905 | - - - | USA | No
ML17KC2-036-463A** | CK40[C,U]T-36B+TDR | SLP99UH070XV36B | R-454B | - - - | - - - | - - - | 36000 | 16 | 13 | 217600906 | - - - | USA,Canada | No
ML17KC2-036-463A** | CK40[C,U]T-48B+TDR | - - - | R-454B | - - - | - - - | - - - | 36000 | 14.7 | 12 | 217600641 | - - - | USA,Canada | No
ML17KC2-036-463A** | CK40[C,U]T-48B+TDR | EL180UH060NE36A | R-454B | - - - | - - - | - - - | 36000 | 16 | 13 | 217600907 | - - - | USA | No
ML17KC2-036-463A** | CK40[C,U]T-48B+TDR | EL180UH080NE48B | R-454B | - - - | - - - | - - - | 36000 | 16 | 13 | 217600908 | - - - | USA | No
ML17KC2-036-463A** | CK40[C,U]T-48B+TDR | EL196UH030XE36B | R-454B | - - - | - - - | - - - | 36000 | 16 | 12.8 | 217600909 | - - - | USA,Canada | No
ML17KC2-036-463A** | CK40[C,U]T-48B+TDR | EL196UH045XE36B | R-454B | - - - | - - - | - - - | 36000 | 15.5 | 12.8 | 217600910 | - - - | USA,Canada | No
ML17KC2-036-463A** | CK40[C,U]T-48B+TDR | EL196UH070XE36B | R-454B | - - - | - - - | - - - | 36000 | 15.5 | 13 | 217600911 | - - - | USA,Canada | No
ML17KC2-036-463A** | CK40[C,U]T-48B+TDR | EL280UH045E36A | R-454B | - - - | - - - | - - - | 36000 | 16.5 | 13 | 217600912 | - - - | USA | No
ML17KC2-036-463A** | CK40[C,U]T-48B+TDR | EL280UH070E36A | R-454B | - - - | - - - | - - - | 36000 | 16 | 13 | 217600913 | - - - | USA | No
ML17KC2-036-463A** | CK40[C,U]T-48B+TDR | EL280UH090E36B | R-454B | - - - | - - - | - - - | 36000 | 16.5 | 13.2 | 217600914 | - - - | USA | No
ML17KC2-036-463A** | CK40[C,U]T-48B+TDR | EL280UH090E48B | R-454B | - - - | - - - | - - - | 36000 | 16.5 | 13.4 | 217600915 | - - - | USA | No
ML17KC2-036-463A** | CK40[C,U]T-48B+TDR | EL280UH090XE48B | R-454B | - - - | - - - | - - - | 36000 | 16.5 | 13.4 | 217600916 | - - - | USA | No
ML17KC2-036-463A** | CK40[C,U]T-48B+TDR | EL297UH045XE36B | R-454B | - - - | - - - | - - - | 36000 | 16 | 13 | 217600917 | - - - | USA,Canada | No
ML17KC2-036-463A** | CK40[C,U]T-48B+TDR | EL297UH045XV36B | R-454B | - - - | - - - | - - - | 36000 | 15.5 | 12.8 | 217600918 | - - - | USA,Canada | No
ML17KC2-036-463A** | CK40[C,U]T-48B+TDR | EL297UH070XE36B | R-454B | - - - | - - - | - - - | 36000 | 15.5 | 13 | 217600919 | - - - | USA,Canada | No
ML17KC2-036-463A** | CK40[C,U]T-48B+TDR | EL297UH070XV36B | R-454B | - - - | - - - | - - - | 36000 | 16 | 13 | 217600920 | - - - | USA,Canada | No
ML17KC2-036-463A** | CK40[C,U]T-48B+TDR | EL297UH110XV60C | R-454B | - - - | - - - | - - - | 36000 | 16 | 13 | 217600921 | - - - | USA,Canada | No
ML17KC2-036-463A** | CK40[C,U]T-48B+TDR | ML180UH070E36B | R-454B | - - - | - - - | - - - | 36000 | 16.5 | 13.2 | 217600922 | - - - | USA | No
ML17KC2-036-463A** | CK40[C,U]T-48B+TDR | ML180UH070V36B | R-454B | - - - | - - - | - - - | 36000 | 16 | 13.4 | 217600923 | - - - | USA | No
ML17KC2-036-463A** | CK40[C,U]T-48B+TDR | ML180UH070V48B | R-454B | - - - | - - - | - - - | 36000 | 16 | 13.4 | 217600924 | - - - | USA | No
ML17KC2-036-463A** | CK40[C,U]T-48B+TDR | ML180UH070XE36B | R-454B | - - - | - - - | - - - | 36000 | 16.5 | 13.2 | 217600925 | - - - | USA | No
ML17KC2-036-463A** | CK40[C,U]T-48B+TDR | ML180UH090E48B | R-454B | - - - | - - - | - - - | 36000 | 16 | 13.4 | 217600926 | - - - | USA | No
ML17KC2-036-463A** | CK40[C,U]T-48B+TDR | ML180UH090V48B | R-454B | - - - | - - - | - - - | 36000 | 16 | 13 | 217600927 | - - - | USA | No
ML17KC2-036-463A** | CK40[C,U]T-48B+TDR | ML180UH090XE48B | R-454B | - - - | - - - | - - - | 36000 | 16 | 13.4 | 217600928 | - - - | USA | No
ML17KC2-036-463A** | CK40[C,U]T-48B+TDR | ML193UH030XE36B | R-454B | - - - | - - - | - - - | 36000 | 16 | 12.8 | 217600929 | - - - | USA | No
ML17KC2-036-463A** | CK40[C,U]T-48B+TDR | ML193UH045XE36B | R-454B | - - - | - - - | - - - | 36000 | 15.5 | 13 | 217600930 | - - - | USA | No
ML17KC2-036-463A** | CK40[C,U]T-48B+TDR | ML193UH070XE36B | R-454B | - - - | - - - | - - - | 36000 | 16 | 13 | 217600931 | - - - | USA | No
ML17KC2-036-463A** | CK40[C,U]T-48B+TDR | ML196UH030XE36B | R-454B | - - - | - - - | - - - | 36000 | 16 | 12.8 | 217600932 | - - - | USA,Canada | No
ML17KC2-036-463A** | CK40[C,U]T-48B+TDR | ML196UH045XE36B | R-454B | - - - | - - - | - - - | 36000 | 15.5 | 12.8 | 217600933 | - - - | USA,Canada | No
ML17KC2-036-463A** | CK40[C,U]T-48B+TDR | ML196UH070XE36B | R-454B | - - - | - - - | - - - | 36000 | 16 | 13.2 | 217600934 | - - - | USA,Canada | No
ML17KC2-036-463A** | CK40[C,U]T-48B+TDR | ML196UH070XE48B | R-454B | - - - | - - - | - - - | 36000 | 16 | 12.8 | 217600935 | - - - | USA,Canada | No
ML17KC2-036-463A** | CK40[C,U]T-48B+TDR | ML296UH045XV36B | R-454B | - - - | - - - | - - - | 36000 | 16 | 13 | 217600936 | - - - | USA,Canada | No
ML17KC2-036-463A** | CK40[C,U]T-48B+TDR | ML296UH070XV36B | R-454B | - - - | - - - | - - - | 36000 | 16 | 13 | 217600937 | - - - | USA,Canada | No
ML17KC2-036-463A** | CK40[C,U]T-48B+TDR | SL280UH080NV48B | R-454B | - - - | - - - | - - - | 36000 | 16 | 13 | 217600938 | - - - | USA | No
ML17KC2-036-463A** | CK40[C,U]T-48B+TDR | SL280UH090V36B | R-454B | - - - | - - - | - - - | 36000 | 16 | 13.2 | 217600939 | - - - | USA | No
ML17KC2-036-463A** | CK40[C,U]T-48B+TDR | SL280UH090V48B | R-454B | - - - | - - - | - - - | 36000 | 16.5 | 13 | 217600940 | - - - | USA | No
ML17KC2-036-463A** | CK40[C,U]T-48B+TDR | SL280UH090XV48B | R-454B | - - - | - - - | - - - | 36000 | 16.5 | 13 | 217600941 | - - - | USA | No
ML17KC2-036-463A** | CK40[C,U]T-48B+TDR | SLP99UH070XV36B | R-454B | - - - | - - - | - - - | 36000 | 16 | 13 | 217600942 | - - - | USA,Canada | No
ML17KC2-036-463A** | CK40[C,U]T-48C+TDR | - - - | R-454B | - - - | - - - | - - - | 36000 | 14.7 | 12 | 217600642 | - - - | USA,Canada | No
ML17KC2-036-463A** | CK40[C,U]T-48C+TDR | EL180UH100NE60C | R-454B | - - - | - - - | - - - | 36000 | 16 | 13.2 | 217600943 | - - - | USA | No
ML17KC2-036-463A** | CK40[C,U]T-48C+TDR | EL196UH090XE48C | R-454B | - - - | - - - | - - - | 36000 | 16 | 13.4 | 217600944 | - - - | USA,Canada | No
ML17KC2-036-463A** | CK40[C,U]T-48C+TDR | EL280UH110E48C | R-454B | - - - | - - - | - - - | 36000 | 16.5 | 13.4 | 217600945 | - - - | USA | No
ML17KC2-036-463A** | CK40[C,U]T-48C+TDR | EL297UH090XE48C | R-454B | - - - | - - - | - - - | 36000 | 16.5 | 13.2 | 217600946 | - - - | USA,Canada | No
ML17KC2-036-463A** | CK40[C,U]T-48C+TDR | EL297UH090XV36C | R-454B | - - - | - - - | - - - | 36000 | 16 | 13.2 | 217600947 | - - - | USA,Canada | No
ML17KC2-036-463A** | CK40[C,U]T-48C+TDR | EL297UH090XV48C | R-454B | - - - | - - - | - - - | 36000 | 16 | 13 | 217600948 | - - - | USA,Canada | No
ML17KC2-036-463A** | CK40[C,U]T-48C+TDR | EL297UH090XV60C | R-454B | - - - | - - - | - - - | 36000 | 16 | 13 | 217600949 | - - - | USA,Canada | No
ML17KC2-036-463A** | CK40[C,U]T-48C+TDR | EL297UH110XV48C | R-454B | - - - | - - - | - - - | 36000 | 16 | 13.2 | 217600950 | - - - | USA,Canada | No
ML17KC2-036-463A** | CK40[C,U]T-48C+TDR | EL297UH110XV60C | R-454B | - - - | - - - | - - - | 36000 | 16.5 | 13.2 | 217600951 | - - - | USA,Canada | No
ML17KC2-036-463A** | CK40[C,U]T-48C+TDR | ML180UH090E48B | R-454B | - - - | - - - | - - - | 36000 | 16.5 | 13.4 | 217600952 | - - - | USA | No
ML17KC2-036-463A** | CK40[C,U]T-48C+TDR | ML180UH110E60C | R-454B | - - - | - - - | - - - | 36000 | 16.5 | 13.4 | 217600953 | - - - | USA | No
ML17KC2-036-463A** | CK40[C,U]T-48C+TDR | ML180UH110V60C | R-454B | - - - | - - - | - - - | 36000 | 16.5 | 13.4 | 217600954 | - - - | USA | No
ML17KC2-036-463A** | CK40[C,U]T-48C+TDR | ML180UH110XE60C | R-454B | - - - | - - - | - - - | 36000 | 16.5 | 13.4 | 217600955 | - - - | USA | No
ML17KC2-036-463A** | CK40[C,U]T-48C+TDR | ML193UH090XE36C | R-454B | - - - | - - - | - - - | 36000 | 16 | 13.2 | 217600956 | - - - | USA | No
ML17KC2-036-463A** | CK40[C,U]T-48C+TDR | ML193UH090XE48C | R-454B | - - - | - - - | - - - | 36000 | 16 | 13.4 | 217600957 | - - - | USA | No
ML17KC2-036-463A** | CK40[C,U]T-48C+TDR | ML193UH110XE48C | R-454B | - - - | - - - | - - - | 36000 | 16.5 | 13.4 | 217600958 | - - - | USA | No
ML17KC2-036-463A** | CK40[C,U]T-48C+TDR | ML196UH090XE36C | R-454B | - - - | - - - | - - - | 36000 | 16 | 13.2 | 217600959 | - - - | USA,Canada | No
ML17KC2-036-463A** | CK40[C,U]T-48C+TDR | ML196UH090XE48C | R-454B | - - - | - - - | - - - | 36000 | 16 | 13.4 | 217600960 | - - - | USA,Canada | No
ML17KC2-036-463A** | CK40[C,U]T-48C+TDR | ML296UH090XV48C | R-454B | - - - | - - - | - - - | 36000 | 16 | 13.2 | 217600961 | - - - | USA,Canada | No
ML17KC2-036-463A** | CK40[C,U]T-48C+TDR | ML296UH110XV60C | R-454B | - - - | - - - | - - - | 36000 | 16.5 | 13.4 | 217600962 | - - - | USA,Canada | No
ML17KC2-036-463A** | CK40[C,U]T-48C+TDR | SL280UH080NV60C | R-454B | - - - | - - - | - - - | 36000 | 16.5 | 13.4 | 217600963 | - - - | USA | No
ML17KC2-036-463A** | CK40[C,U]T-48C+TDR | SL280UH090V60C | R-454B | - - - | - - - | - - - | 36000 | 16.5 | 13.4 | 217600964 | - - - | USA | No
ML17KC2-036-463A** | CK40[C,U]T-48C+TDR | SL280UH090XV60C | R-454B | - - - | - - - | - - - | 36000 | 16.5 | 13.4 | 217600965 | - - - | USA | No
ML17KC2-036-463A** | CK40[C,U]T-48C+TDR | SL280UH100NV60C | R-454B | - - - | - - - | - - - | 36000 | 16.5 | 13.4 | 217600966 | - - - | USA | No
ML17KC2-036-463A** | CK40[C,U]T-48C+TDR | SLP99UH090XV36C | R-454B | - - - | - - - | - - - | 36000 | 16 | 13.2 | 217600967 | - - - | USA,Canada | No
ML17KC2-036-463A** | CK40[C,U]T-48C+TDR | SLP99UH090XV48C | R-454B | - - - | - - - | - - - | 36000 | 16 | 13 | 217600968 | - - - | USA,Canada | No
ML17KC2-036-463A** | CK40[C,U]T-48C+TDR | SLP99UH090XV60C | R-454B | - - - | - - - | - - - | 36000 | 16 | 13 | 217600969 | - - - | USA,Canada | No
ML17KC2-036-463A** | CK40[C,U]T-48C+TDR | SLP99UH110XV60C | R-454B | - - - | - - - | - - - | 36000 | 16 | 13.2 | 217600970 | - - - | USA,Canada | No
ML17KC2-036-463A** | CK40[C,U]T-49C+TDR | - - - | R-454B | - - - | - - - | - - - | 36000 | 14.7 | 12 | 217600643 | - - - | USA,Canada | No
ML17KC2-036-463A** | CK40[C,U]T-49C+TDR | EL180UH100NE60C | R-454B | - - - | - - - | - - - | 36000 | 16 | 13.2 | 217600971 | - - - | USA | No
ML17KC2-036-463A** | CK40[C,U]T-49C+TDR | EL196UH090XE48C | R-454B | - - - | - - - | - - - | 36000 | 16.5 | 13.4 | 217600972 | - - - | USA,Canada | No
ML17KC2-036-463A** | CK40[C,U]T-49C+TDR | EL280UH110E48C | R-454B | - - - | - - - | - - - | 36000 | 16.5 | 13.6 | 217600973 | - - - | USA | No
ML17KC2-036-463A** | CK40[C,U]T-49C+TDR | EL297UH090XE48C | R-454B | - - - | - - - | - - - | 36000 | 16.5 | 13.4 | 217600974 | - - - | USA,Canada | No
ML17KC2-036-463A** | CK40[C,U]T-49C+TDR | EL297UH090XV36C | R-454B | - - - | - - - | - - - | 36000 | 16 | 13.4 | 217600975 | - - - | USA,Canada | No
ML17KC2-036-463A** | CK40[C,U]T-49C+TDR | EL297UH090XV48C | R-454B | - - - | - - - | - - - | 36000 | 16 | 13.2 | 217600976 | - - - | USA,Canada | No
ML17KC2-036-463A** | CK40[C,U]T-49C+TDR | EL297UH090XV60C | R-454B | - - - | - - - | - - - | 36000 | 16.5 | 13.2 | 217600977 | - - - | USA,Canada | No
ML17KC2-036-463A** | CK40[C,U]T-49C+TDR | EL297UH110XV48C | R-454B | - - - | - - - | - - - | 36000 | 16 | 13.4 | 217600978 | - - - | USA,Canada | No
ML17KC2-036-463A** | CK40[C,U]T-49C+TDR | EL297UH110XV60C | R-454B | - - - | - - - | - - - | 36000 | 16.5 | 13.4 | 217600979 | - - - | USA,Canada | No
ML17KC2-036-463A** | CK40[C,U]T-49C+TDR | ML180UH110E60C | R-454B | - - - | - - - | - - - | 36000 | 16.5 | 13.4 | 217600980 | - - - | USA | No
ML17KC2-036-463A** | CK40[C,U]T-49C+TDR | ML180UH110V60C | R-454B | - - - | - - - | - - - | 36000 | 16.5 | 13.6 | 217600981 | - - - | USA | No
ML17KC2-036-463A** | CK40[C,U]T-49C+TDR | ML180UH110XE60C | R-454B | - - - | - - - | - - - | 36000 | 16.5 | 13.4 | 217600982 | - - - | USA | No
ML17KC2-036-463A** | CK40[C,U]T-49C+TDR | ML193UH090XE36C | R-454B | - - - | - - - | - - - | 36000 | 16.5 | 13.4 | 217600983 | - - - | USA | No
ML17KC2-036-463A** | CK40[C,U]T-49C+TDR | ML193UH090XE48C | R-454B | - - - | - - - | - - - | 36000 | 16.5 | 13.4 | 217600984 | - - - | USA | No
ML17KC2-036-463A** | CK40[C,U]T-49C+TDR | ML193UH110XE48C | R-454B | - - - | - - - | - - - | 36000 | 16.5 | 13.4 | 217600985 | - - - | USA | No
ML17KC2-036-463A** | CK40[C,U]T-49C+TDR | ML196UH090XE36C | R-454B | - - - | - - - | - - - | 36000 | 16.5 | 13.2 | 217600986 | - - - | USA,Canada | No
ML17KC2-036-463A** | CK40[C,U]T-49C+TDR | ML196UH090XE48C | R-454B | - - - | - - - | - - - | 36000 | 16.5 | 13.4 | 217600987 | - - - | USA,Canada | No
ML17KC2-036-463A** | CK40[C,U]T-49C+TDR | ML296UH090XV48C | R-454B | - - - | - - - | - - - | 36000 | 16.5 | 13.4 | 217600988 | - - - | USA,Canada | No
ML17KC2-036-463A** | CK40[C,U]T-49C+TDR | ML296UH110XV60C | R-454B | - - - | - - - | - - - | 36000 | 16.5 | 13.4 | 217600989 | - - - | USA,Canada | No
ML17KC2-036-463A** | CK40[C,U]T-49C+TDR | SL280UH080NV60C | R-454B | - - - | - - - | - - - | 36000 | 16.5 | 13.4 | 217600990 | - - - | USA | No
ML17KC2-036-463A** | CK40[C,U]T-49C+TDR | SL280UH090V60C | R-454B | - - - | - - - | - - - | 36000 | 16.5 | 13.4 | 217600991 | - - - | USA | No
ML17KC2-036-463A** | CK40[C,U]T-49C+TDR | SL280UH090XV60C | R-454B | - - - | - - - | - - - | 36000 | 16.5 | 13.4 | 217600992 | - - - | USA | No
ML17KC2-036-463A** | CK40[C,U]T-49C+TDR | SL280UH100NV60C | R-454B | - - - | - - - | - - - | 36000 | 16.5 | 13.4 | 217600993 | - - - | USA | No
ML17KC2-036-463A** | CK40[C,U]T-49C+TDR | SLP99UH090XV36C | R-454B | - - - | - - - | - - - | 36000 | 16 | 13.2 | 217600994 | - - - | USA,Canada | No
ML17KC2-036-463A** | CK40[C,U]T-49C+TDR | SLP99UH090XV48C | R-454B | - - - | - - - | - - - | 36000 | 16 | 13.2 | 217600995 | - - - | USA,Canada | No
ML17KC2-036-463A** | CK40[C,U]T-49C+TDR | SLP99UH090XV60C | R-454B | - - - | - - - | - - - | 36000 | 16.5 | 13.2 | 217600996 | - - - | USA,Canada | No
ML17KC2-036-463A** | CK40[C,U]T-49C+TDR | SLP99UH110XV60C | R-454B | - - - | - - - | - - - | 36000 | 16.5 | 13.4 | 217600997 | - - - | USA,Canada | No
ML17KC2-036-463A** | CK40[C,U]T-50/60C+TDR | - - - | R-454B | - - - | - - - | - - - | 36000 | 14.7 | 12 | 217600644 | - - - | USA,Canada | No
ML17KC2-036-463A** | CK40[C,U]T-50/60C+TDR | EL180UH100NE60C | R-454B | - - - | - - - | - - - | 36000 | 15.5 | 13 | 217600998 | - - - | USA | No
ML17KC2-036-463A** | CK40[C,U]T-50/60C+TDR | EL196UH090XE48C | R-454B | - - - | - - - | - - - | 36000 | 16 | 13.2 | 217600999 | - - - | USA,Canada | No
ML17KC2-036-463A** | CK40[C,U]T-50/60C+TDR | EL280UH110E48C | R-454B | - - - | - - - | - - - | 36000 | 16 | 13.4 | 217601000 | - - - | USA | No
ML17KC2-036-463A** | CK40[C,U]T-50/60C+TDR | EL297UH090XE48C | R-454B | - - - | - - - | - - - | 36000 | 16 | 13.2 | 217601001 | - - - | USA,Canada | No
ML17KC2-036-463A** | CK40[C,U]T-50/60C+TDR | EL297UH090XV36C | R-454B | - - - | - - - | - - - | 36000 | 16 | 13 | 217601002 | - - - | USA,Canada | No
ML17KC2-036-463A** | CK40[C,U]T-50/60C+TDR | EL297UH090XV48C | R-454B | - - - | - - - | - - - | 36000 | 16 | 13 | 217601003 | - - - | USA,Canada | No
ML17KC2-036-463A** | CK40[C,U]T-50/60C+TDR | EL297UH090XV60C | R-454B | - - - | - - - | - - - | 36000 | 16 | 13 | 217601004 | - - - | USA,Canada | No
ML17KC2-036-463A** | CK40[C,U]T-50/60C+TDR | EL297UH110XV48C | R-454B | - - - | - - - | - - - | 36000 | 16 | 13 | 217601005 | - - - | USA,Canada | No
ML17KC2-036-463A** | CK40[C,U]T-50/60C+TDR | EL297UH110XV60C | R-454B | - - - | - - - | - - - | 36000 | 16 | 13 | 217601006 | - - - | USA,Canada | No
ML17KC2-036-463A** | CK40[C,U]T-50/60C+TDR | ML180UH090E48B | R-454B | - - - | - - - | - - - | 36000 | 16 | 13.2 | 217601007 | - - - | USA | No
ML17KC2-036-463A** | CK40[C,U]T-50/60C+TDR | ML180UH110E60C | R-454B | - - - | - - - | - - - | 36000 | 16 | 13.2 | 217601008 | - - - | USA | No
ML17KC2-036-463A** | CK40[C,U]T-50/60C+TDR | ML180UH110V60C | R-454B | - - - | - - - | - - - | 36000 | 16.5 | 13.4 | 217601009 | - - - | USA | No
ML17KC2-036-463A** | CK40[C,U]T-50/60C+TDR | ML180UH110XE60C | R-454B | - - - | - - - | - - - | 36000 | 16 | 13.2 | 217601010 | - - - | USA | No
ML17KC2-036-463A** | CK40[C,U]T-50/60C+TDR | ML193UH090XE36C | R-454B | - - - | - - - | - - - | 36000 | 16 | 13 | 217601011 | - - - | USA | No
ML17KC2-036-463A** | CK40[C,U]T-50/60C+TDR | ML193UH090XE48C | R-454B | - - - | - - - | - - - | 36000 | 16 | 13 | 217601012 | - - - | USA | No
ML17KC2-036-463A** | CK40[C,U]T-50/60C+TDR | ML193UH110XE48C | R-454B | - - - | - - - | - - - | 36000 | 16 | 13.2 | 217601013 | - - - | USA | No
ML17KC2-036-463A** | CK40[C,U]T-50/60C+TDR | ML196UH090XE36C | R-454B | - - - | - - - | - - - | 36000 | 16 | 13 | 217601014 | - - - | USA,Canada | No
ML17KC2-036-463A** | CK40[C,U]T-50/60C+TDR | ML196UH090XE48C | R-454B | - - - | - - - | - - - | 36000 | 16 | 13 | 217601015 | - - - | USA,Canada | No
ML17KC2-036-463A** | CK40[C,U]T-50/60C+TDR | ML296UH090XV48C | R-454B | - - - | - - - | - - - | 36000 | 16 | 13 | 217601016 | - - - | USA,Canada | No
ML17KC2-036-463A** | CK40[C,U]T-50/60C+TDR | ML296UH110XV60C | R-454B | - - - | - - - | - - - | 36000 | 16 | 13.2 | 217601017 | - - - | USA,Canada | No
ML17KC2-036-463A** | CK40[C,U]T-50/60C+TDR | SL280UH080NV60C | R-454B | - - - | - - - | - - - | 36000 | 16 | 13.2 | 217601018 | - - - | USA | No
ML17KC2-036-463A** | CK40[C,U]T-50/60C+TDR | SL280UH090V60C | R-454B | - - - | - - - | - - - | 36000 | 16 | 13.2 | 217601019 | - - - | USA | No
ML17KC2-036-463A** | CK40[C,U]T-50/60C+TDR | SL280UH090XV60C | R-454B | - - - | - - - | - - - | 36000 | 16 | 13.2 | 217601020 | - - - | USA | No
ML17KC2-036-463A** | CK40[C,U]T-50/60C+TDR | SL280UH100NV60C | R-454B | - - - | - - - | - - - | 36000 | 16.5 | 13 | 217601021 | - - - | USA | No
ML17KC2-036-463A** | CK40[C,U]T-50/60C+TDR | SLP99UH090XV36C | R-454B | - - - | - - - | - - - | 36000 | 16 | 13 | 217601022 | - - - | USA,Canada | No
ML17KC2-036-463A** | CK40[C,U]T-50/60C+TDR | SLP99UH090XV48C | R-454B | - - - | - - - | - - - | 36000 | 16 | 13 | 217601023 | - - - | USA,Canada | No
ML17KC2-036-463A** | CK40[C,U]T-50/60C+TDR | SLP99UH090XV60C | R-454B | - - - | - - - | - - - | 36000 | 16 | 12.8 | 217601024 | - - - | USA,Canada | No
ML17KC2-036-463A** | CK40[C,U]T-50/60C+TDR | SLP99UH110XV60C | R-454B | - - - | - - - | - - - | 36000 | 16 | 13 | 217601025 | - - - | USA,Canada | No
ML17KC2-036-463A** | CK40[C,U]T-60C+TDR | ML180UH110V60C | R-454B | - - - | - - - | - - - | 36000 | 17 | 13.8 | 217601026 | - - - | USA | No
ML17KC2-036-463A** | CK40[C,U]T-60C+TDR | ML196UH090XE36C | R-454B | - - - | - - - | - - - | 36000 | 16.5 | 13.4 | 217601027 | - - - | USA,Canada | No
ML17KC2-036-463A** | CK40DT-24B+TDR | EL297DF070XE48B | R-454B | - - - | - - - | - - - | 35400 | 14.7 | 12 | 217601028 | - - - | USA,Canada | No
ML17KC2-036-463A** | CK40DT-24B+TDR | ML193DF045XE36B | R-454B | - - - | - - - | - - - | 35600 | 14.7 | 12.2 | 217601029 | - - - | USA | No
ML17KC2-036-463A** | CK40DT-24B+TDR | ML193DF070XE36B | R-454B | - - - | - - - | - - - | 35600 | 14.7 | 12.2 | 217601030 | - - - | USA | No
ML17KC2-036-463A** | CK40DT-24B+TDR | ML196DF070XE48B | R-454B | - - - | - - - | - - - | 35800 | 15.2 | 12 | 217601031 | - - - | USA,Canada | No
ML17KC2-036-463A** | CK40DT-24B+TDR | ML296DF045XV36B | R-454B | - - - | - - - | - - - | 35400 | 14.7 | 12 | 217601032 | - - - | USA,Canada | No
ML17KC2-036-463A** | CK40DT-24B+TDR | SL280DF060NV36B | R-454B | - - - | - - - | - - - | 35400 | 15.2 | 12.4 | 217601033 | - - - | USA | No
ML17KC2-036-463A** | CK40DT-24B+TDR | SL280DF090V48B | R-454B | - - - | - - - | - - - | 35600 | 15.2 | 12.4 | 217601034 | - - - | USA | No
ML17KC2-036-463A** | CK40DT-30/36B+TDR | EL280DF090E48B | R-454B | - - - | - - - | - - - | 36000 | 15.5 | 12.6 | 217601035 | - - - | USA | No
ML17KC2-036-463A** | CK40DT-30/36B+TDR | EL297DF045XV36B | R-454B | - - - | - - - | - - - | 36000 | 15.5 | 12.6 | 217601036 | - - - | USA,Canada | No
ML17KC2-036-463A** | CK40DT-30/36B+TDR | EL297DF070XE48B | R-454B | - - - | - - - | - - - | 36000 | 14.7 | 12.2 | 217601037 | - - - | USA,Canada | No
ML17KC2-036-463A** | CK40DT-30/36B+TDR | EL297DF090XE48C | R-454B | - - - | - - - | - - - | 36000 | 15.5 | 12.8 | 217601038 | - - - | USA,Canada | No
ML17KC2-036-463A** | CK40DT-30/36B+TDR | ML180DF090E48B | R-454B | - - - | - - - | - - - | 36000 | 15.5 | 12.8 | 217601039 | - - - | USA | No
ML17KC2-036-463A** | CK40DT-30/36B+TDR | ML193DF045XE36B | R-454B | - - - | - - - | - - - | 36000 | 15.2 | 12.4 | 217601040 | - - - | USA | No
ML17KC2-036-463A** | CK40DT-30/36B+TDR | ML193DF070XE36B | R-454B | - - - | - - - | - - - | 36000 | 15.2 | 12.4 | 217601041 | - - - | USA | No
ML17KC2-036-463A** | CK40DT-30/36B+TDR | ML196DF070XE48B | R-454B | - - - | - - - | - - - | 36000 | 15.5 | 12.2 | 217601042 | - - - | USA,Canada | No
ML17KC2-036-463A** | CK40DT-30/36B+TDR | ML296DF070XV48B | R-454B | - - - | - - - | - - - | 36000 | 15.2 | 12.4 | 217601043 | - - - | USA,Canada | No
ML17KC2-036-463A** | CK40DT-30/36B+TDR | SL280DF060NV36B | R-454B | - - - | - - - | - - - | 36000 | 15.5 | 12.6 | 217601044 | - - - | USA | No
ML17KC2-036-463A** | CK40DT-30/36B+TDR | SL280DF090V48B | R-454B | - - - | - - - | - - - | 36000 | 15.5 | 12.6 | 217601045 | - - - | USA | No
ML17KC2-036-463A** | CK40DT-30/36B+TDR | SLP99DF070XV36B | R-454B | - - - | - - - | - - - | 36000 | 15.5 | 12.6 | 217601046 | - - - | USA,Canada | No
ML17KC2-036-463A** | CK40DT-30/36C+TDR | - - - | R-454B | - - - | - - - | - - - | 36000 | 14.3 | 11.7 | 217600645 | - - - | USA,Canada | No
ML17KC2-036-463A** | CK40DT-30/36C+TDR | EL297DF090XE48C | R-454B | - - - | - - - | - - - | 36000 | 15.5 | 12.8 | 217601047 | - - - | USA,Canada | No
ML17KC2-036-463A** | CK40DT-30/36C+TDR | ML180DF110E60C | R-454B | - - - | - - - | - - - | 36000 | 15.5 | 13 | 217601048 | - - - | USA | No
ML17KC2-036-463A** | CK40DT-30/36C+TDR | ML193DF090XE48C | R-454B | - - - | - - - | - - - | 36000 | 15.5 | 12.8 | 217601049 | - - - | USA | No
ML17KC2-036-463A** | CK40DT-30/36C+TDR | ML196DF090XE48C | R-454B | - - - | - - - | - - - | 36000 | 15.5 | 12.8 | 217601050 | - - - | USA,Canada | No
ML17KC2-036-463A** | CK40DT-30/36C+TDR | ML296DF090XV60C | R-454B | - - - | - - - | - - - | 36000 | 15.5 | 12.4 | 217601051 | - - - | USA,Canada | No
ML17KC2-036-463A** | CK40DT-30/36C+TDR | SL280DF080NV60C | R-454B | - - - | - - - | - - - | 36000 | 15.5 | 12.6 | 217601052 | - - - | USA | No
ML17KC2-036-463A** | CK40DT-30/36C+TDR | SL280DF090V60C | R-454B | - - - | - - - | - - - | 36000 | 16 | 12.8 | 217601053 | - - - | USA | No
ML17KC2-036-463A** | CK40DT-30/36C+TDR | SL280DF110V60C | R-454B | - - - | - - - | - - - | 36000 | 16 | 13 | 217601054 | - - - | USA | No
ML17KC2-036-463A** | CK40DT-30/36C+TDR | SLP99DF090XV36C | R-454B | - - - | - - - | - - - | 36000 | 15.5 | 12.8 | 217601055 | - - - | USA,Canada | No
ML17KC2-036-463A** | CK40DT-30/36C+TDR | SLP99DF090XV48C | R-454B | - - - | - - - | - - - | 36000 | 15.5 | 12.6 | 217601056 | - - - | USA,Canada | No
ML17KC2-036-463A** | CK40DT-30/36C+TDR | SLP99DF090XV60C | R-454B | - - - | - - - | - - - | 36000 | 15.5 | 12.4 | 217601057 | - - - | USA,Canada | No
ML17KC2-036-463A** | CK40DT-30/36C+TDR | SLP99DF110XV60C | R-454B | - - - | - - - | - - - | 36000 | 15.5 | 12.4 | 217601058 | - - - | USA,Canada | No
ML17KC2-036-463A** | CK40DT-42B+TDR | EL280DF090E48B | R-454B | - - - | - - - | - - - | 36000 | 15.5 | 13 | 217601059 | - - - | USA | No
ML17KC2-036-463A** | CK40DT-42B+TDR | EL297DF045XV36B | R-454B | - - - | - - - | - - - | 36000 | 15.5 | 12.8 | 217601060 | - - - | USA,Canada | No
ML17KC2-036-463A** | CK40DT-42B+TDR | EL297DF070XE48B | R-454B | - - - | - - - | - - - | 36000 | 15.2 | 12.4 | 217601061 | - - - | USA,Canada | No
ML17KC2-036-463A** | CK40DT-42B+TDR | EL297DF070XV48B | R-454B | - - - | - - - | - - - | 36000 | 15.5 | 12.4 | 217601062 | - - - | USA,Canada | No
ML17KC2-036-463A** | CK40DT-42B+TDR | ML180DF070E36B | R-454B | - - - | - - - | - - - | 36000 | 15.5 | 12.8 | 217601063 | - - - | USA | No
ML17KC2-036-463A** | CK40DT-42B+TDR | ML180DF090E48B | R-454B | - - - | - - - | - - - | 36000 | 16 | 13 | 217601064 | - - - | USA | No
ML17KC2-036-463A** | CK40DT-42B+TDR | ML193DF045XE36B | R-454B | - - - | - - - | - - - | 36000 | 15.5 | 12.8 | 217601065 | - - - | USA | No
ML17KC2-036-463A** | CK40DT-42B+TDR | ML193DF070XE36B | R-454B | - - - | - - - | - - - | 36000 | 15.5 | 12.8 | 217601066 | - - - | USA | No
ML17KC2-036-463A** | CK40DT-42B+TDR | ML196DF045XE36B | R-454B | - - - | - - - | - - - | 36000 | 15.5 | 12.8 | 217601067 | - - - | USA,Canada | No
ML17KC2-036-463A** | CK40DT-42B+TDR | ML196DF070XE48B | R-454B | - - - | - - - | - - - | 36000 | 15.5 | 12.4 | 217601068 | - - - | USA,Canada | No
ML17KC2-036-463A** | CK40DT-42B+TDR | SL280DF060NV36B | R-454B | - - - | - - - | - - - | 36000 | 15.5 | 12.8 | 217601069 | - - - | USA | No
ML17KC2-036-463A** | CK40DT-42B+TDR | SL280DF090V48B | R-454B | - - - | - - - | - - - | 36000 | 15.5 | 12.8 | 217601070 | - - - | USA | No
ML17KC2-036-463A** | CK40DT-42B+TDR | SLP99DF070XV36B | R-454B | - - - | - - - | - - - | 36000 | 15.5 | 12.8 | 217601071 | - - - | USA,Canada | No
ML17KC2-036-463A** | CK40DT-48C+TDR | - - - | R-454B | - - - | - - - | - - - | 36000 | 14.3 | 11.7 | 217600646 | - - - | USA,Canada | No
ML17KC2-036-463A** | CK40DT-48C+TDR | EL297DF090XE48C | R-454B | - - - | - - - | - - - | 36000 | 16 | 13 | 217601072 | - - - | USA,Canada | No
ML17KC2-036-463A** | CK40DT-48C+TDR | EL297DF090XV60C | R-454B | - - - | - - - | - - - | 36000 | 16 | 12.8 | 217601073 | - - - | USA,Canada | No
ML17KC2-036-463A** | CK40DT-48C+TDR | EL297DF110XV60C | R-454B | - - - | - - - | - - - | 36000 | 16 | 12.8 | 217601074 | - - - | USA,Canada | No
ML17KC2-036-463A** | CK40DT-48C+TDR | ML193DF090XE48C | R-454B | - - - | - - - | - - - | 36000 | 16 | 13 | 217601075 | - - - | USA | No
ML17KC2-036-463A** | CK40DT-48C+TDR | ML196DF090XE48C | R-454B | - - - | - - - | - - - | 36000 | 16 | 13 | 217601076 | - - - | USA,Canada | No
ML17KC2-036-463A** | CK40DT-48C+TDR | ML296DF070XV48B | R-454B | - - - | - - - | - - - | 36000 | 15.5 | 12.8 | 217601077 | - - - | USA,Canada | No
ML17KC2-036-463A** | CK40DT-48C+TDR | ML296DF090XV60C | R-454B | - - - | - - - | - - - | 36000 | 16 | 12.8 | 217601078 | - - - | USA,Canada | No
ML17KC2-036-463A** | CK40DT-48C+TDR | SL280DF080NV60C | R-454B | - - - | - - - | - - - | 36000 | 16 | 13 | 217601079 | - - - | USA | No
ML17KC2-036-463A** | CK40DT-48C+TDR | SL280DF090V60C | R-454B | - - - | - - - | - - - | 36000 | 16 | 13 | 217601080 | - - - | USA | No
ML17KC2-036-463A** | CK40DT-48C+TDR | SL280DF110V60C | R-454B | - - - | - - - | - - - | 36000 | 16 | 13 | 217601081 | - - - | USA | No
ML17KC2-036-463A** | CK40DT-48C+TDR | SLP99DF070XV36B | R-454B | - - - | - - - | - - - | 36000 | 16 | 12.8 | 217601082 | - - - | USA,Canada | No
ML17KC2-036-463A** | CK40DT-48C+TDR | SLP99DF090XV36C | R-454B | - - - | - - - | - - - | 36000 | 16 | 13 | 217601083 | - - - | USA,Canada | No
ML17KC2-036-463A** | CK40DT-48C+TDR | SLP99DF090XV48C | R-454B | - - - | - - - | - - - | 36000 | 16 | 12.8 | 217601084 | - - - | USA,Canada | No
ML17KC2-036-463A** | CK40DT-48C+TDR | SLP99DF090XV60C | R-454B | - - - | - - - | - - - | 36000 | 16 | 12.6 | 217601085 | - - - | USA,Canada | No
ML17KC2-036-463A** | CK40DT-48C+TDR | SLP99DF110XV60C | R-454B | - - - | - - - | - - - | 36000 | 16 | 12.8 | 217601086 | - - - | USA,Canada | No
ML17KC2-036-463A** | CK40DT-50/60C+TDR | - - - | R-454B | - - - | - - - | - - - | 36000 | 14.7 | 12 | 217600647 | - - - | USA,Canada | No
ML17KC2-036-463A** | CK40DT-50/60C+TDR | EL297DF090XE48C | R-454B | - - - | - - - | - - - | 36000 | 16 | 13 | 217601087 | - - - | USA,Canada | No
ML17KC2-036-463A** | CK40DT-50/60C+TDR | EL297DF090XV60C | R-454B | - - - | - - - | - - - | 36000 | 16 | 12.8 | 217601088 | - - - | USA,Canada | No
ML17KC2-036-463A** | CK40DT-50/60C+TDR | EL297DF110XV60C | R-454B | - - - | - - - | - - - | 36000 | 16 | 12.8 | 217601089 | - - - | USA,Canada | No
ML17KC2-036-463A** | CK40DT-50/60C+TDR | ML193DF090XE48C | R-454B | - - - | - - - | - - - | 36000 | 16 | 13 | 217601090 | - - - | USA | No
ML17KC2-036-463A** | CK40DT-50/60C+TDR | ML196DF090XE48C | R-454B | - - - | - - - | - - - | 36000 | 16 | 13.2 | 217601091 | - - - | USA,Canada | No
ML17KC2-036-463A** | CK40DT-50/60C+TDR | ML296DF090XV60C | R-454B | - - - | - - - | - - - | 36000 | 16 | 12.8 | 217601092 | - - - | USA,Canada | No
ML17KC2-036-463A** | CK40DT-50/60C+TDR | SL280DF080NV60C | R-454B | - - - | - - - | - - - | 36000 | 16 | 13 | 217601093 | - - - | USA | No
ML17KC2-036-463A** | CK40DT-50/60C+TDR | SL280DF090V60C | R-454B | - - - | - - - | - - - | 36000 | 16.5 | 13 | 217601094 | - - - | USA | No
ML17KC2-036-463A** | CK40DT-50/60C+TDR | SL280DF110V60C | R-454B | - - - | - - - | - - - | 36000 | 16.5 | 13.2 | 217601095 | - - - | USA | No
ML17KC2-036-463A** | CK40DT-50/60C+TDR | SLP99DF090XV36C | R-454B | - - - | - - - | - - - | 36000 | 16 | 13 | 217601096 | - - - | USA,Canada | No
ML17KC2-036-463A** | CK40DT-50/60C+TDR | SLP99DF090XV48C | R-454B | - - - | - - - | - - - | 36000 | 16 | 12.8 | 217601097 | - - - | USA,Canada | No
ML17KC2-036-463A** | CK40DT-50/60C+TDR | SLP99DF090XV60C | R-454B | - - - | - - - | - - - | 36000 | 16 | 12.8 | 217601098 | - - - | USA,Canada | No
ML17KC2-036-463A** | CK40DT-50/60C+TDR | SLP99DF110XV60C | R-454B | - - - | - - - | - - - | 36000 | 16 | 12.8 | 217601099 | - - - | USA,Canada | No
ML17KC2-036-463A** | CK40HT-24A+TDR | EL180UH040NE36A | R-454B | - - - | - - - | - - - | 35800 | 15.2 | 12.4 | 217601100 | - - - | USA | No
ML17KC2-036-463A** | CK40HT-24A+TDR | EL180UH060NE36A | R-454B | - - - | - - - | - - - | 35800 | 15.2 | 12.4 | 217601101 | - - - | USA | No
ML17KC2-036-463A** | CK40HT-24A+TDR | EL280UH045E36A | R-454B | - - - | - - - | - - - | 36000 | 15.5 | 12.4 | 217601102 | - - - | USA | No
ML17KC2-036-463A** | CK40HT-24A+TDR | EL280UH070E36A | R-454B | - - - | - - - | - - - | 35600 | 15.2 | 12.4 | 217601103 | - - - | USA | No
ML17KC2-036-463A** | CK40HT-24A+TDR | EL280UH070XE36A | R-454B | - - - | - - - | - - - | 35600 | 15.2 | 12.4 | 217601104 | - - - | USA | No
ML17KC2-036-463A** | CK40HT-24A+TDR | ML180UH030V36A | R-454B | - - - | - - - | - - - | 36000 | 15.5 | 12.2 | 217601105 | - - - | USA | No
ML17KC2-036-463A** | CK40HT-24A+TDR | ML180UH045E36A | R-454B | - - - | - - - | - - - | 36000 | 15.5 | 12.4 | 217601106 | - - - | USA | No
ML17KC2-036-463A** | CK40HT-24A+TDR | ML180UH045V36A | R-454B | - - - | - - - | - - - | 36000 | 15.5 | 12 | 217601107 | - - - | USA | No
ML17KC2-036-463A** | CK40HT-24A+TDR | ML180UH045XE36A | R-454B | - - - | - - - | - - - | 36000 | 15.5 | 12.4 | 217601108 | - - - | USA | No
ML17KC2-036-463A** | CK40HT-24A+TDR | ML180UH070E36A | R-454B | - - - | - - - | - - - | 36000 | 15.5 | 12.4 | 217601109 | - - - | USA | No
ML17KC2-036-463A** | CK40HT-24A+TDR | ML180UH070V36A | R-454B | - - - | - - - | - - - | 36000 | 15.5 | 12.6 | 217601110 | - - - | USA | No
ML17KC2-036-463A** | CK40HT-24A+TDR | ML180UH070XE36A | R-454B | - - - | - - - | - - - | 35800 | 15.5 | 12.4 | 217601111 | - - - | USA | No
ML17KC2-036-463A** | CK40HT-24A+TDR | SL280UH060NV36A | R-454B | - - - | - - - | - - - | 36000 | 15.5 | 12.4 | 217601112 | - - - | USA | No
ML17KC2-036-463A** | CK40HT-24B+TDR | EL196UH030XE36B | R-454B | - - - | - - - | - - - | 35600 | 15.2 | 12.2 | 217601113 | - - - | USA,Canada | No
ML17KC2-036-463A** | CK40HT-24B+TDR | EL196UH070XE36B | R-454B | - - - | - - - | - - - | 35400 | 14.7 | 12.4 | 217601114 | - - - | USA,Canada | No
ML17KC2-036-463A** | CK40HT-24B+TDR | EL280UH045E36A | R-454B | - - - | - - - | - - - | 36000 | 16 | 12.4 | 217601115 | - - - | USA | No
ML17KC2-036-463A** | CK40HT-24B+TDR | EL280UH070E36A | R-454B | - - - | - - - | - - - | 35800 | 15.5 | 12.6 | 217601116 | - - - | USA | No
ML17KC2-036-463A** | CK40HT-24B+TDR | EL280UH090E36B | R-454B | - - - | - - - | - - - | 36000 | 16 | 12.6 | 217601117 | - - - | USA | No
ML17KC2-036-463A** | CK40HT-24B+TDR | EL297UH045XE36B | R-454B | - - - | - - - | - - - | 35400 | 15.2 | 12.4 | 217601118 | - - - | USA,Canada | No
ML17KC2-036-463A** | CK40HT-24B+TDR | EL297UH045XV36B | R-454B | - - - | - - - | - - - | 35200 | 15.2 | 12.2 | 217601119 | - - - | USA,Canada | No
ML17KC2-036-463A** | CK40HT-24B+TDR | EL297UH070XE36B | R-454B | - - - | - - - | - - - | 36000 | 15.5 | 12.4 | 217601120 | - - - | USA,Canada | No
ML17KC2-036-463A** | CK40HT-24B+TDR | EL297UH070XV36B | R-454B | - - - | - - - | - - - | 36000 | 15.5 | 12.4 | 217601121 | - - - | USA,Canada | No
ML17KC2-036-463A** | CK40HT-24B+TDR | EL297UH110XV60C | R-454B | - - - | - - - | - - - | 36000 | 15.5 | 12.6 | 217601122 | - - - | USA,Canada | No
ML17KC2-036-463A** | CK40HT-24B+TDR | ML180UH045E36A | R-454B | - - - | - - - | - - - | 36000 | 15.5 | 12.6 | 217601123 | - - - | USA | No
ML17KC2-036-463A** | CK40HT-24B+TDR | ML180UH070E36B | R-454B | - - - | - - - | - - - | 36000 | 15.5 | 12.6 | 217601124 | - - - | USA | No
ML17KC2-036-463A** | CK40HT-24B+TDR | ML180UH070V36B | R-454B | - - - | - - - | - - - | 35600 | 15.5 | 12.8 | 217601125 | - - - | USA | No
ML17KC2-036-463A** | CK40HT-24B+TDR | ML180UH070V48B | R-454B | - - - | - - - | - - - | 36000 | 15.5 | 12.8 | 217601126 | - - - | USA | No
ML17KC2-036-463A** | CK40HT-24B+TDR | ML180UH070XE36B | R-454B | - - - | - - - | - - - | 36000 | 15.5 | 12.6 | 217601127 | - - - | USA | No
ML17KC2-036-463A** | CK40HT-24B+TDR | ML180UH090V48B | R-454B | - - - | - - - | - - - | 36000 | 16 | 12.4 | 217601128 | - - - | USA | No
ML17KC2-036-463A** | CK40HT-24B+TDR | ML193UH030XE36B | R-454B | - - - | - - - | - - - | 35800 | 15.5 | 12.2 | 217601129 | - - - | USA | No
ML17KC2-036-463A** | CK40HT-24B+TDR | ML193UH045XE36B | R-454B | - - - | - - - | - - - | 35400 | 15.2 | 12.4 | 217601130 | - - - | USA | No
ML17KC2-036-463A** | CK40HT-24B+TDR | ML193UH070XE36B | R-454B | - - - | - - - | - - - | 35400 | 15.2 | 12.4 | 217601131 | - - - | USA | No
ML17KC2-036-463A** | CK40HT-24B+TDR | ML196UH030XE36B | R-454B | - - - | - - - | - - - | 35600 | 15.2 | 12.2 | 217601132 | - - - | USA,Canada | No
ML17KC2-036-463A** | CK40HT-24B+TDR | ML196UH070XE36B | R-454B | - - - | - - - | - - - | 36000 | 15.5 | 12.4 | 217601133 | - - - | USA,Canada | No
ML17KC2-036-463A** | CK40HT-24B+TDR | ML196UH070XE48B | R-454B | - - - | - - - | - - - | 36000 | 15.2 | 12.2 | 217601134 | - - - | USA,Canada | No
ML17KC2-036-463A** | CK40HT-24B+TDR | ML296UH045XV36B | R-454B | - - - | - - - | - - - | 35600 | 15.5 | 12.4 | 217601135 | - - - | USA,Canada | No
ML17KC2-036-463A** | CK40HT-24B+TDR | ML296UH070XV36B | R-454B | - - - | - - - | - - - | 35800 | 15.5 | 12.4 | 217601136 | - - - | USA,Canada | No
ML17KC2-036-463A** | CK40HT-24B+TDR | SL280UH080NV48B | R-454B | - - - | - - - | - - - | 36000 | 15.5 | 12.4 | 217601137 | - - - | USA | No
ML17KC2-036-463A** | CK40HT-24B+TDR | SL280UH090V36B | R-454B | - - - | - - - | - - - | 36000 | 15.5 | 12.6 | 217601138 | - - - | USA | No
ML17KC2-036-463A** | CK40HT-24B+TDR | SL280UH090V48B | R-454B | - - - | - - - | - - - | 36000 | 15.5 | 12.4 | 217601139 | - - - | USA | No
ML17KC2-036-463A** | CK40HT-24B+TDR | SLP99UH070XV36B | R-454B | - - - | - - - | - - - | 36000 | 15.5 | 12.4 | 217601140 | - - - | USA,Canada | No
ML17KC2-036-463A** | CK40HT-30A+TDR | EL180UH040NE36A | R-454B | - - - | - - - | - - - | 36000 | 15.5 | 12.6 | 217601141 | - - - | USA | No
ML17KC2-036-463A** | CK40HT-30A+TDR | EL180UH060NE36A | R-454B | - - - | - - - | - - - | 36000 | 15.5 | 12.6 | 217601142 | - - - | USA | No
ML17KC2-036-463A** | CK40HT-30A+TDR | EL280UH045E36A | R-454B | - - - | - - - | - - - | 36000 | 16 | 12.6 | 217601143 | - - - | USA | No
ML17KC2-036-463A** | CK40HT-30A+TDR | EL280UH070E36A | R-454B | - - - | - - - | - - - | 36000 | 15.5 | 12.8 | 217601144 | - - - | USA | No
ML17KC2-036-463A** | CK40HT-30A+TDR | EL280UH070XE36A | R-454B | - - - | - - - | - - - | 36000 | 15.5 | 12.8 | 217601145 | - - - | USA | No
ML17KC2-036-463A** | CK40HT-30A+TDR | ML180UH030V36A | R-454B | - - - | - - - | - - - | 36000 | 16 | 12.4 | 217601146 | - - - | USA | No
ML17KC2-036-463A** | CK40HT-30A+TDR | ML180UH045E36A | R-454B | - - - | - - - | - - - | 36000 | 16 | 12.8 | 217601147 | - - - | USA | No
ML17KC2-036-463A** | CK40HT-30A+TDR | ML180UH045V36A | R-454B | - - - | - - - | - - - | 36000 | 16 | 12.4 | 217601148 | - - - | USA | No
ML17KC2-036-463A** | CK40HT-30A+TDR | ML180UH045XE36A | R-454B | - - - | - - - | - - - | 36000 | 16 | 12.8 | 217601149 | - - - | USA | No
ML17KC2-036-463A** | CK40HT-30A+TDR | ML180UH070E36A | R-454B | - - - | - - - | - - - | 36000 | 15.5 | 12.6 | 217601150 | - - - | USA | No
ML17KC2-036-463A** | CK40HT-30A+TDR | ML180UH070V36A | R-454B | - - - | - - - | - - - | 36000 | 16 | 12.8 | 217601151 | - - - | USA | No
ML17KC2-036-463A** | CK40HT-30A+TDR | ML180UH070XE36A | R-454B | - - - | - - - | - - - | 36000 | 16 | 12.8 | 217601152 | - - - | USA | No
ML17KC2-036-463A** | CK40HT-30A+TDR | SL280UH060NV36A | R-454B | - - - | - - - | - - - | 36000 | 16 | 12.8 | 217601153 | - - - | USA | No
ML17KC2-036-463A** | CK40HT-30A+TDR | SL280UH070V36A | R-454B | - - - | - - - | - - - | 36000 | 15.5 | 12.6 | 217601154 | - - - | USA | No
ML17KC2-036-463A** | CK40HT-30A+TDR | SL280UH070XV36A | R-454B | - - - | - - - | - - - | 36000 | 15.5 | 12.6 | 217601155 | - - - | USA | No
ML17KC2-036-463A** | CK40HT-30B+TDR | - - - | R-454B | - - - | - - - | - - - | 36000 | 14.7 | 12 | 217600648 | - - - | USA,Canada | No
ML17KC2-036-463A** | CK40HT-30B+TDR | EL180UH040NE36A | R-454B | - - - | - - - | - - - | 36000 | 16 | 12.8 | 217601156 | - - - | USA | No
ML17KC2-036-463A** | CK40HT-30B+TDR | EL180UH060NE36A | R-454B | - - - | - - - | - - - | 36000 | 16 | 12.8 | 217601157 | - - - | USA | No
ML17KC2-036-463A** | CK40HT-30B+TDR | EL180UH080NE48B | R-454B | - - - | - - - | - - - | 36000 | 15.5 | 12.8 | 217601158 | - - - | USA | No
ML17KC2-036-463A** | CK40HT-30B+TDR | EL196UH030XE36B | R-454B | - - - | - - - | - - - | 36000 | 16 | 12.8 | 217601159 | - - - | USA,Canada | No
ML17KC2-036-463A** | CK40HT-30B+TDR | EL196UH070XE36B | R-454B | - - - | - - - | - - - | 36000 | 15.5 | 12.8 | 217601160 | - - - | USA,Canada | No
ML17KC2-036-463A** | CK40HT-30B+TDR | EL280UH045E36A | R-454B | - - - | - - - | - - - | 36000 | 16 | 13 | 217601161 | - - - | USA | No
ML17KC2-036-463A** | CK40HT-30B+TDR | EL280UH070E36A | R-454B | - - - | - - - | - - - | 36000 | 16 | 13 | 217601162 | - - - | USA | No
ML17KC2-036-463A** | CK40HT-30B+TDR | EL280UH090E36B | R-454B | - - - | - - - | - - - | 36000 | 16.5 | 13 | 217601163 | - - - | USA | No
ML17KC2-036-463A** | CK40HT-30B+TDR | EL280UH090E48B | R-454B | - - - | - - - | - - - | 36000 | 16 | 13.2 | 217601164 | - - - | USA | No
ML17KC2-036-463A** | CK40HT-30B+TDR | EL280UH090XE48B | R-454B | - - - | - - - | - - - | 36000 | 16 | 13.2 | 217601165 | - - - | USA | No
ML17KC2-036-463A** | CK40HT-30B+TDR | EL297UH045XE36B | R-454B | - - - | - - - | - - - | 36000 | 15.5 | 13 | 217601166 | - - - | USA,Canada | No
ML17KC2-036-463A** | CK40HT-30B+TDR | EL297UH045XV36B | R-454B | - - - | - - - | - - - | 36000 | 15.5 | 12.8 | 217601167 | - - - | USA,Canada | No
ML17KC2-036-463A** | CK40HT-30B+TDR | EL297UH070XE36B | R-454B | - - - | - - - | - - - | 36000 | 16 | 12.8 | 217601168 | - - - | USA,Canada | No
ML17KC2-036-463A** | CK40HT-30B+TDR | EL297UH070XV36B | R-454B | - - - | - - - | - - - | 36000 | 16 | 13 | 217601169 | - - - | USA,Canada | No
ML17KC2-036-463A** | CK40HT-30B+TDR | EL297UH110XV60C | R-454B | - - - | - - - | - - - | 36000 | 16 | 13 | 217601170 | - - - | USA,Canada | No
ML17KC2-036-463A** | CK40HT-30B+TDR | ML180UH045E36A | R-454B | - - - | - - - | - - - | 36000 | 16 | 13 | 217601171 | - - - | USA | No
ML17KC2-036-463A** | CK40HT-30B+TDR | ML180UH070E36A | R-454B | - - - | - - - | - - - | 36000 | 16 | 12.8 | 217601172 | - - - | USA | No
ML17KC2-036-463A** | CK40HT-30B+TDR | ML180UH070E36B | R-454B | - - - | - - - | - - - | 36000 | 16 | 13 | 217601173 | - - - | USA | No
ML17KC2-036-463A** | CK40HT-30B+TDR | ML180UH070V36B | R-454B | - - - | - - - | - - - | 36000 | 16 | 13.2 | 217601174 | - - - | USA | No
ML17KC2-036-463A** | CK40HT-30B+TDR | ML180UH070V48B | R-454B | - - - | - - - | - - - | 36000 | 16 | 13.2 | 217601175 | - - - | USA | No
ML17KC2-036-463A** | CK40HT-30B+TDR | ML180UH070XE36B | R-454B | - - - | - - - | - - - | 36000 | 16 | 13 | 217601176 | - - - | USA | No
ML17KC2-036-463A** | CK40HT-30B+TDR | ML180UH090E48B | R-454B | - - - | - - - | - - - | 36000 | 16 | 13.2 | 217601177 | - - - | USA | No
ML17KC2-036-463A** | CK40HT-30B+TDR | ML180UH090V48B | R-454B | - - - | - - - | - - - | 36000 | 16 | 13 | 217601178 | - - - | USA | No
ML17KC2-036-463A** | CK40HT-30B+TDR | ML180UH090XE48B | R-454B | - - - | - - - | - - - | 36000 | 16 | 13.2 | 217601179 | - - - | USA | No
ML17KC2-036-463A** | CK40HT-30B+TDR | ML193UH030XE36B | R-454B | - - - | - - - | - - - | 36000 | 16 | 12.6 | 217601180 | - - - | USA | No
ML17KC2-036-463A** | CK40HT-30B+TDR | ML193UH045XE36B | R-454B | - - - | - - - | - - - | 36000 | 15.5 | 12.8 | 217601181 | - - - | USA | No
ML17KC2-036-463A** | CK40HT-30B+TDR | ML193UH070XE36B | R-454B | - - - | - - - | - - - | 36000 | 15.5 | 13 | 217601182 | - - - | USA | No
ML17KC2-036-463A** | CK40HT-30B+TDR | ML196UH030XE36B | R-454B | - - - | - - - | - - - | 36000 | 16 | 12.8 | 217601183 | - - - | USA,Canada | No
ML17KC2-036-463A** | CK40HT-30B+TDR | ML196UH070XE36B | R-454B | - - - | - - - | - - - | 36000 | 16 | 12.8 | 217601184 | - - - | USA,Canada | No
ML17KC2-036-463A** | CK40HT-30B+TDR | ML196UH070XE48B | R-454B | - - - | - - - | - - - | 36000 | 15.5 | 12.6 | 217601185 | - - - | USA,Canada | No
ML17KC2-036-463A** | CK40HT-30B+TDR | ML296UH045XV36B | R-454B | - - - | - - - | - - - | 36000 | 16 | 13 | 217601186 | - - - | USA,Canada | No
ML17KC2-036-463A** | CK40HT-30B+TDR | ML296UH070XV36B | R-454B | - - - | - - - | - - - | 36000 | 16 | 13 | 217601187 | - - - | USA,Canada | No
ML17KC2-036-463A** | CK40HT-30B+TDR | SL280UH070V36A | R-454B | - - - | - - - | - - - | 36000 | 15.5 | 12.8 | 217601188 | - - - | USA | No
ML17KC2-036-463A** | CK40HT-30B+TDR | SL280UH080NV48B | R-454B | - - - | - - - | - - - | 36000 | 16 | 12.8 | 217601189 | - - - | USA | No
ML17KC2-036-463A** | CK40HT-30B+TDR | SL280UH090V36B | R-454B | - - - | - - - | - - - | 36000 | 16 | 13 | 217601190 | - - - | USA | No
ML17KC2-036-463A** | CK40HT-30B+TDR | SL280UH090V48B | R-454B | - - - | - - - | - - - | 36000 | 16 | 12.8 | 217601191 | - - - | USA | No
ML17KC2-036-463A** | CK40HT-30B+TDR | SL280UH090XV48B | R-454B | - - - | - - - | - - - | 36000 | 16 | 12.8 | 217601192 | - - - | USA | No
ML17KC2-036-463A** | CK40HT-30B+TDR | SLP99UH070XV36B | R-454B | - - - | - - - | - - - | 36000 | 16 | 13 | 217601193 | - - - | USA,Canada | No
ML17KC2-036-463A** | CK40HT-36A+TDR | EL180UH040NE36A | R-454B | - - - | - - - | - - - | 35200 | 15.2 | 12.2 | 217601194 | - - - | USA | No
ML17KC2-036-463A** | CK40HT-36A+TDR | EL180UH060NE36A | R-454B | - - - | - - - | - - - | 35200 | 15.2 | 12.2 | 217601195 | - - - | USA | No
ML17KC2-036-463A** | CK40HT-36A+TDR | EL280UH045E36A | R-454B | - - - | - - - | - - - | 36000 | 15.5 | 12.2 | 217601196 | - - - | USA | No
ML17KC2-036-463A** | CK40HT-36A+TDR | EL280UH070E36A | R-454B | - - - | - - - | - - - | 35200 | 14.7 | 12.4 | 217601197 | - - - | USA | No
ML17KC2-036-463A** | CK40HT-36A+TDR | EL280UH070XE36A | R-454B | - - - | - - - | - - - | 35200 | 14.7 | 12.4 | 217601198 | - - - | USA | No
ML17KC2-036-463A** | CK40HT-36A+TDR | ML180UH030V36A | R-454B | - - - | - - - | - - - | 36000 | 15.5 | 12 | 217601199 | - - - | USA | No
ML17KC2-036-463A** | CK40HT-36A+TDR | ML180UH045E36A | R-454B | - - - | - - - | - - - | 35400 | 15.5 | 12.4 | 217601200 | - - - | USA | No
ML17KC2-036-463A** | CK40HT-36A+TDR | ML180UH045V36A | R-454B | - - - | - - - | - - - | 36000 | 15.5 | 12 | 217601201 | - - - | USA | No
ML17KC2-036-463A** | CK40HT-36A+TDR | ML180UH045XE36A | R-454B | - - - | - - - | - - - | 35400 | 15.5 | 12.4 | 217601202 | - - - | USA | No
ML17KC2-036-463A** | CK40HT-36A+TDR | ML180UH070E36A | R-454B | - - - | - - - | - - - | 35400 | 15.2 | 12.2 | 217601203 | - - - | USA | No
ML17KC2-036-463A** | CK40HT-36A+TDR | ML180UH070V36A | R-454B | - - - | - - - | - - - | 35600 | 15.5 | 12.4 | 217601204 | - - - | USA | No
ML17KC2-036-463A** | CK40HT-36A+TDR | ML180UH070XE36A | R-454B | - - - | - - - | - - - | 35400 | 15.5 | 12.2 | 217601205 | - - - | USA | No
ML17KC2-036-463A** | CK40HT-36A+TDR | SL280UH060NV36A | R-454B | - - - | - - - | - - - | 35600 | 15.5 | 12.4 | 217601206 | - - - | USA | No
ML17KC2-036-463A** | CK40HT-36A+TDR | SL280UH080NV48B | R-454B | - - - | - - - | - - - | 36000 | 15.2 | 12 | 217601207 | - - - | USA | No
ML17KC2-036-463A** | CK40HT-36B+TDR | EL180UH060NE36A | R-454B | - - - | - - - | - - - | 35800 | 15.5 | 12.4 | 217601208 | - - - | USA | No
ML17KC2-036-463A** | CK40HT-36B+TDR | EL180UH080NE48B | R-454B | - - - | - - - | - - - | 35200 | 15.2 | 12.4 | 217601209 | - - - | USA | No
ML17KC2-036-463A** | CK40HT-36B+TDR | EL196UH030XE36B | R-454B | - - - | - - - | - - - | 35400 | 15.2 | 12.2 | 217601210 | - - - | USA,Canada | No
ML17KC2-036-463A** | CK40HT-36B+TDR | EL196UH070XE36B | R-454B | - - - | - - - | - - - | 35400 | 14.7 | 12.2 | 217601211 | - - - | USA,Canada | No
ML17KC2-036-463A** | CK40HT-36B+TDR | EL280UH045E36A | R-454B | - - - | - - - | - - - | 36000 | 15.5 | 12.4 | 217601212 | - - - | USA | No
ML17KC2-036-463A** | CK40HT-36B+TDR | EL280UH070E36A | R-454B | - - - | - - - | - - - | 35600 | 15.5 | 12.4 | 217601213 | - - - | USA | No
ML17KC2-036-463A** | CK40HT-36B+TDR | EL280UH090E36B | R-454B | - - - | - - - | - - - | 35800 | 15.5 | 12.6 | 217601214 | - - - | USA | No
ML17KC2-036-463A** | CK40HT-36B+TDR | EL280UH090E48B | R-454B | - - - | - - - | - - - | 35800 | 15.5 | 12.8 | 217601215 | - - - | USA | No
ML17KC2-036-463A** | CK40HT-36B+TDR | EL280UH090XE48B | R-454B | - - - | - - - | - - - | 35800 | 15.5 | 12.8 | 217601216 | - - - | USA | No
ML17KC2-036-463A** | CK40HT-36B+TDR | EL297UH045XE36B | R-454B | - - - | - - - | - - - | 35200 | 14.7 | 12.4 | 217601217 | - - - | USA,Canada | No
ML17KC2-036-463A** | CK40HT-36B+TDR | EL297UH045XV36B | R-454B | - - - | - - - | - - - | 35200 | 15.2 | 12.2 | 217601218 | - - - | USA,Canada | No
ML17KC2-036-463A** | CK40HT-36B+TDR | EL297UH070XE36B | R-454B | - - - | - - - | - - - | 35800 | 15.2 | 12.4 | 217601219 | - - - | USA,Canada | No
ML17KC2-036-463A** | CK40HT-36B+TDR | EL297UH070XV36B | R-454B | - - - | - - - | - - - | 36000 | 15.5 | 12.4 | 217601220 | - - - | USA,Canada | No
ML17KC2-036-463A** | CK40HT-36B+TDR | EL297UH110XV60C | R-454B | - - - | - - - | - - - | 36000 | 15.5 | 12.4 | 217601221 | - - - | USA,Canada | No
ML17KC2-036-463A** | CK40HT-36B+TDR | ML180UH070E36B | R-454B | - - - | - - - | - - - | 36000 | 15.5 | 12.4 | 217601222 | - - - | USA | No
ML17KC2-036-463A** | CK40HT-36B+TDR | ML180UH070V36B | R-454B | - - - | - - - | - - - | 35400 | 15.5 | 12.6 | 217601223 | - - - | USA | No
ML17KC2-036-463A** | CK40HT-36B+TDR | ML180UH070V48B | R-454B | - - - | - - - | - - - | 35800 | 15.5 | 12.8 | 217601224 | - - - | USA | No
ML17KC2-036-463A** | CK40HT-36B+TDR | ML180UH070XE36B | R-454B | - - - | - - - | - - - | 36000 | 15.5 | 12.4 | 217601225 | - - - | USA | No
ML17KC2-036-463A** | CK40HT-36B+TDR | ML180UH090E48B | R-454B | - - - | - - - | - - - | 35800 | 15.5 | 12.8 | 217601226 | - - - | USA | No
ML17KC2-036-463A** | CK40HT-36B+TDR | ML180UH090V48B | R-454B | - - - | - - - | - - - | 36000 | 16 | 12.4 | 217601227 | - - - | USA | No
ML17KC2-036-463A** | CK40HT-36B+TDR | ML180UH090XE48B | R-454B | - - - | - - - | - - - | 35800 | 15.5 | 12.8 | 217601228 | - - - | USA | No
ML17KC2-036-463A** | CK40HT-36B+TDR | ML193UH030XE36B | R-454B | - - - | - - - | - - - | 35600 | 15.5 | 12 | 217601229 | - - - | USA | No
ML17KC2-036-463A** | CK40HT-36B+TDR | ML193UH045XE36B | R-454B | - - - | - - - | - - - | 35400 | 14.7 | 12.4 | 217601230 | - - - | USA | No
ML17KC2-036-463A** | CK40HT-36B+TDR | ML193UH070XE36B | R-454B | - - - | - - - | - - - | 35200 | 15.2 | 12.4 | 217601231 | - - - | USA | No
ML17KC2-036-463A** | CK40HT-36B+TDR | ML196UH030XE36B | R-454B | - - - | - - - | - - - | 35400 | 15.2 | 12.2 | 217601232 | - - - | USA,Canada | No
ML17KC2-036-463A** | CK40HT-36B+TDR | ML196UH070XE36B | R-454B | - - - | - - - | - - - | 36000 | 15.5 | 12.4 | 217601233 | - - - | USA,Canada | No
ML17KC2-036-463A** | CK40HT-36B+TDR | ML196UH070XE48B | R-454B | - - - | - - - | - - - | 36000 | 15.2 | 12.2 | 217601234 | - - - | USA,Canada | No
ML17KC2-036-463A** | CK40HT-36B+TDR | ML296UH045XV36B | R-454B | - - - | - - - | - - - | 35400 | 15.5 | 12.4 | 217601235 | - - - | USA,Canada | No
ML17KC2-036-463A** | CK40HT-36B+TDR | ML296UH070XV36B | R-454B | - - - | - - - | - - - | 35600 | 15.5 | 12.4 | 217601236 | - - - | USA,Canada | No
ML17KC2-036-463A** | CK40HT-36B+TDR | SL280UH080NV48B | R-454B | - - - | - - - | - - - | 36000 | 15.5 | 12.4 | 217601237 | - - - | USA | No
ML17KC2-036-463A** | CK40HT-36B+TDR | SL280UH090V36B | R-454B | - - - | - - - | - - - | 36000 | 15.5 | 12.6 | 217601238 | - - - | USA | No
ML17KC2-036-463A** | CK40HT-36B+TDR | SL280UH090V48B | R-454B | - - - | - - - | - - - | 36000 | 15.5 | 12.4 | 217601239 | - - - | USA | No
ML17KC2-036-463A** | CK40HT-36B+TDR | SL280UH090XV48B | R-454B | - - - | - - - | - - - | 36000 | 15.5 | 12.4 | 217601240 | - - - | USA | No
ML17KC2-036-463A** | CK40HT-36B+TDR | SLP99UH070XV36B | R-454B | - - - | - - - | - - - | 36000 | 15.5 | 12.4 | 217601241 | - - - | USA,Canada | No
ML17KC2-036-463A** | CK40HT-36C+TDR | - - - | R-454B | - - - | - - - | - - - | 35800 | 14.3 | 11.7 | 217600649 | - - - | USA,Canada | No
ML17KC2-036-463A** | CK40HT-36C+TDR | EL180UH100NE60C | R-454B | - - - | - - - | - - - | 36000 | 15.5 | 12.6 | 217601242 | - - - | USA | No
ML17KC2-036-463A** | CK40HT-36C+TDR | EL196UH090XE48C | R-454B | - - - | - - - | - - - | 36000 | 15.5 | 12.8 | 217601243 | - - - | USA,Canada | No
ML17KC2-036-463A** | CK40HT-36C+TDR | EL280UH110E48C | R-454B | - - - | - - - | - - - | 36000 | 16 | 13 | 217601244 | - - - | USA | No
ML17KC2-036-463A** | CK40HT-36C+TDR | EL297UH090XE48C | R-454B | - - - | - - - | - - - | 36000 | 15.5 | 12.8 | 217601245 | - - - | USA,Canada | No
ML17KC2-036-463A** | CK40HT-36C+TDR | EL297UH090XV36C | R-454B | - - - | - - - | - - - | 36000 | 15.5 | 12.8 | 217601246 | - - - | USA,Canada | No
ML17KC2-036-463A** | CK40HT-36C+TDR | EL297UH090XV48C | R-454B | - - - | - - - | - - - | 36000 | 15.5 | 12.4 | 217601247 | - - - | USA,Canada | No
ML17KC2-036-463A** | CK40HT-36C+TDR | EL297UH090XV60C | R-454B | - - - | - - - | - - - | 36000 | 15.5 | 12.6 | 217601248 | - - - | USA,Canada | No
ML17KC2-036-463A** | CK40HT-36C+TDR | EL297UH110XV48C | R-454B | - - - | - - - | - - - | 36000 | 15.5 | 12.8 | 217601249 | - - - | USA,Canada | No
ML17KC2-036-463A** | CK40HT-36C+TDR | EL297UH110XV60C | R-454B | - - - | - - - | - - - | 36000 | 15.5 | 12.8 | 217601250 | - - - | USA,Canada | No
ML17KC2-036-463A** | CK40HT-36C+TDR | ML180UH070E36B | R-454B | - - - | - - - | - - - | 36000 | 16 | 12.8 | 217601251 | - - - | USA | No
ML17KC2-036-463A** | CK40HT-36C+TDR | ML180UH110E60C | R-454B | - - - | - - - | - - - | 36000 | 15.5 | 13 | 217601252 | - - - | USA | No
ML17KC2-036-463A** | CK40HT-36C+TDR | ML180UH110V60C | R-454B | - - - | - - - | - - - | 36000 | 16 | 13 | 217601253 | - - - | USA | No
ML17KC2-036-463A** | CK40HT-36C+TDR | ML180UH110XE60C | R-454B | - - - | - - - | - - - | 36000 | 15.5 | 13 | 217601254 | - - - | USA | No
ML17KC2-036-463A** | CK40HT-36C+TDR | ML193UH045XE36B | R-454B | - - - | - - - | - - - | 35800 | 15.2 | 12.4 | 217601255 | - - - | USA | No
ML17KC2-036-463A** | CK40HT-36C+TDR | ML193UH070XE36B | R-454B | - - - | - - - | - - - | 35800 | 15.5 | 12.6 | 217601256 | - - - | USA | No
ML17KC2-036-463A** | CK40HT-36C+TDR | ML193UH090XE36C | R-454B | - - - | - - - | - - - | 36000 | 15.5 | 12.6 | 217601257 | - - - | USA | No
ML17KC2-036-463A** | CK40HT-36C+TDR | ML193UH090XE48C | R-454B | - - - | - - - | - - - | 36000 | 15.5 | 12.8 | 217601258 | - - - | USA | No
ML17KC2-036-463A** | CK40HT-36C+TDR | ML193UH110XE48C | R-454B | - - - | - - - | - - - | 36000 | 15.5 | 12.8 | 217601259 | - - - | USA | No
ML17KC2-036-463A** | CK40HT-36C+TDR | ML196UH045XE36B | R-454B | - - - | - - - | - - - | 35800 | 15.2 | 12.4 | 217601260 | - - - | USA,Canada | No
ML17KC2-036-463A** | CK40HT-36C+TDR | ML196UH070XE36B | R-454B | - - - | - - - | - - - | 35800 | 15.5 | 12.8 | 217601261 | - - - | USA,Canada | No
ML17KC2-036-463A** | CK40HT-36C+TDR | ML196UH090XE36C | R-454B | - - - | - - - | - - - | 36000 | 15.5 | 12.8 | 217601262 | - - - | USA,Canada | No
ML17KC2-036-463A** | CK40HT-36C+TDR | ML196UH090XE48C | R-454B | - - - | - - - | - - - | 36000 | 15.5 | 12.8 | 217601263 | - - - | USA,Canada | No
ML17KC2-036-463A** | CK40HT-36C+TDR | ML296UH090XV48C | R-454B | - - - | - - - | - - - | 36000 | 15.5 | 12.8 | 217601264 | - - - | USA,Canada | No
ML17KC2-036-463A** | CK40HT-36C+TDR | ML296UH110XV60C | R-454B | - - - | - - - | - - - | 36000 | 15.5 | 12.8 | 217601265 | - - - | USA,Canada | No
ML17KC2-036-463A** | CK40HT-36C+TDR | SL280UH080NV60C | R-454B | - - - | - - - | - - - | 36000 | 16 | 12.8 | 217601266 | - - - | USA | No
ML17KC2-036-463A** | CK40HT-36C+TDR | SL280UH090V60C | R-454B | - - - | - - - | - - - | 36000 | 16 | 12.8 | 217601267 | - - - | USA | No
ML17KC2-036-463A** | CK40HT-36C+TDR | SL280UH090XV60C | R-454B | - - - | - - - | - - - | 36000 | 16 | 12.8 | 217601268 | - - - | USA | No
ML17KC2-036-463A** | CK40HT-36C+TDR | SL280UH100NV60C | R-454B | - - - | - - - | - - - | 36000 | 16 | 12.8 | 217601269 | - - - | USA | No
ML17KC2-036-463A** | CK40HT-36C+TDR | SLP99UH090XV36C | R-454B | - - - | - - - | - - - | 36000 | 15.5 | 12.6 | 217601270 | - - - | USA,Canada | No
ML17KC2-036-463A** | CK40HT-36C+TDR | SLP99UH090XV48C | R-454B | - - - | - - - | - - - | 36000 | 15.5 | 12.4 | 217601271 | - - - | USA,Canada | No
ML17KC2-036-463A** | CK40HT-36C+TDR | SLP99UH090XV60C | R-454B | - - - | - - - | - - - | 36000 | 15.5 | 12.4 | 217601272 | - - - | USA,Canada | No
ML17KC2-036-463A** | CK40HT-36C+TDR | SLP99UH110XV60C | R-454B | - - - | - - - | - - - | 36000 | 15.5 | 12.8 | 217601273 | - - - | USA,Canada | No
ML17KC2-036-463A** | CK40HT-42B+TDR | - - - | R-454B | - - - | - - - | - - - | 36000 | 14.7 | 12.2 | 217600650 | - - - | USA,Canada | No
ML17KC2-036-463A** | CK40HT-42B+TDR | EL180UH040NE36A | R-454B | - - - | - - - | - - - | 36000 | 16.5 | 13.2 | 217601274 | - - - | USA | No
ML17KC2-036-463A** | CK40HT-42B+TDR | EL180UH060NE36A | R-454B | - - - | - - - | - - - | 36000 | 16.5 | 13.2 | 217601275 | - - - | USA | No
ML17KC2-036-463A** | CK40HT-42B+TDR | EL180UH080NE48B | R-454B | - - - | - - - | - - - | 36000 | 16 | 13.2 | 217601276 | - - - | USA | No
ML17KC2-036-463A** | CK40HT-42B+TDR | EL196UH030XE36B | R-454B | - - - | - - - | - - - | 36000 | 16 | 13 | 217601277 | - - - | USA,Canada | No
ML17KC2-036-463A** | CK40HT-42B+TDR | EL196UH070XE36B | R-454B | - - - | - - - | - - - | 36000 | 15.5 | 13 | 217601278 | - - - | USA,Canada | No
ML17KC2-036-463A** | CK40HT-42B+TDR | EL280UH045E36A | R-454B | - - - | - - - | - - - | 36000 | 16.5 | 13.2 | 217601279 | - - - | USA | No
ML17KC2-036-463A** | CK40HT-42B+TDR | EL280UH070E36A | R-454B | - - - | - - - | - - - | 36000 | 16.5 | 13.4 | 217601280 | - - - | USA | No
ML17KC2-036-463A** | CK40HT-42B+TDR | EL280UH070XE36A | R-454B | - - - | - - - | - - - | 36000 | 16.5 | 13.4 | 217601281 | - - - | USA | No
ML17KC2-036-463A** | CK40HT-42B+TDR | EL280UH090E36B | R-454B | - - - | - - - | - - - | 36000 | 16.5 | 13.4 | 217601282 | - - - | USA | No
ML17KC2-036-463A** | CK40HT-42B+TDR | EL280UH090E48B | R-454B | - - - | - - - | - - - | 36000 | 16.5 | 13.4 | 217601283 | - - - | USA | No
ML17KC2-036-463A** | CK40HT-42B+TDR | EL280UH090XE48B | R-454B | - - - | - - - | - - - | 36000 | 16.5 | 13.4 | 217601284 | - - - | USA | No
ML17KC2-036-463A** | CK40HT-42B+TDR | EL297UH045XE36B | R-454B | - - - | - - - | - - - | 36000 | 16 | 13 | 217601285 | - - - | USA,Canada | No
ML17KC2-036-463A** | CK40HT-42B+TDR | EL297UH045XV36B | R-454B | - - - | - - - | - - - | 36000 | 16 | 13 | 217601286 | - - - | USA,Canada | No
ML17KC2-036-463A** | CK40HT-42B+TDR | EL297UH070XE36B | R-454B | - - - | - - - | - - - | 36000 | 16.5 | 13 | 217601287 | - - - | USA,Canada | No
ML17KC2-036-463A** | CK40HT-42B+TDR | EL297UH070XV36B | R-454B | - - - | - - - | - - - | 36000 | 16 | 13.2 | 217601288 | - - - | USA,Canada | No
ML17KC2-036-463A** | CK40HT-42B+TDR | EL297UH110XV60C | R-454B | - - - | - - - | - - - | 36000 | 16.5 | 13.4 | 217601289 | - - - | USA,Canada | No
ML17KC2-036-463A** | CK40HT-42B+TDR | ML180UH070E36B | R-454B | - - - | - - - | - - - | 36000 | 16.5 | 13.4 | 217601290 | - - - | USA | No
ML17KC2-036-463A** | CK40HT-42B+TDR | ML180UH070V36B | R-454B | - - - | - - - | - - - | 36000 | 16.5 | 13.4 | 217601291 | - - - | USA | No
ML17KC2-036-463A** | CK40HT-42B+TDR | ML180UH070V48B | R-454B | - - - | - - - | - - - | 36000 | 16 | 13.6 | 217601292 | - - - | USA | No
ML17KC2-036-463A** | CK40HT-42B+TDR | ML180UH070XE36B | R-454B | - - - | - - - | - - - | 36000 | 16.5 | 13.4 | 217601293 | - - - | USA | No
ML17KC2-036-463A** | CK40HT-42B+TDR | ML180UH090E48B | R-454B | - - - | - - - | - - - | 36000 | 16.5 | 13.4 | 217601294 | - - - | USA | No
ML17KC2-036-463A** | CK40HT-42B+TDR | ML180UH090V48B | R-454B | - - - | - - - | - - - | 36000 | 16.5 | 13.2 | 217601295 | - - - | USA | No
ML17KC2-036-463A** | CK40HT-42B+TDR | ML180UH090XE48B | R-454B | - - - | - - - | - - - | 36000 | 16.5 | 13.4 | 217601296 | - - - | USA | No
ML17KC2-036-463A** | CK40HT-42B+TDR | ML193UH030XE36B | R-454B | - - - | - - - | - - - | 36000 | 16 | 13 | 217601297 | - - - | USA | No
ML17KC2-036-463A** | CK40HT-42B+TDR | ML193UH045XE36B | R-454B | - - - | - - - | - - - | 36000 | 16 | 13.2 | 217601298 | - - - | USA | No
ML17KC2-036-463A** | CK40HT-42B+TDR | ML193UH070XE36B | R-454B | - - - | - - - | - - - | 36000 | 16 | 13.2 | 217601299 | - - - | USA | No
ML17KC2-036-463A** | CK40HT-42B+TDR | ML196UH030XE36B | R-454B | - - - | - - - | - - - | 36000 | 16 | 13 | 217601300 | - - - | USA,Canada | No
ML17KC2-036-463A** | CK40HT-42B+TDR | ML196UH070XE36B | R-454B | - - - | - - - | - - - | 36000 | 16.5 | 13.2 | 217601301 | - - - | USA,Canada | No
ML17KC2-036-463A** | CK40HT-42B+TDR | ML196UH070XE48B | R-454B | - - - | - - - | - - - | 36000 | 16 | 13 | 217601302 | - - - | USA,Canada | No
ML17KC2-036-463A** | CK40HT-42B+TDR | ML296UH045XV36B | R-454B | - - - | - - - | - - - | 36000 | 16 | 13.2 | 217601303 | - - - | USA,Canada | No
ML17KC2-036-463A** | CK40HT-42B+TDR | ML296UH070XV36B | R-454B | - - - | - - - | - - - | 36000 | 16.5 | 13.4 | 217601304 | - - - | USA,Canada | No
ML17KC2-036-463A** | CK40HT-42B+TDR | SL280UH080NV48B | R-454B | - - - | - - - | - - - | 36000 | 16.5 | 13.2 | 217601305 | - - - | USA | No
ML17KC2-036-463A** | CK40HT-42B+TDR | SL280UH090V36B | R-454B | - - - | - - - | - - - | 36000 | 16.5 | 13.4 | 217601306 | - - - | USA | No
ML17KC2-036-463A** | CK40HT-42B+TDR | SL280UH090V48B | R-454B | - - - | - - - | - - - | 36000 | 16.5 | 13.2 | 217601307 | - - - | USA | No
ML17KC2-036-463A** | CK40HT-42B+TDR | SL280UH090XV48B | R-454B | - - - | - - - | - - - | 36000 | 16.5 | 13.2 | 217601308 | - - - | USA | No
ML17KC2-036-463A** | CK40HT-42B+TDR | SLP99UH070XV36B | R-454B | - - - | - - - | - - - | 36000 | 16 | 13.4 | 217601309 | - - - | USA,Canada | No
ML17KC2-036-463A** | CK40HT-42C+TDR | - - - | R-454B | - - - | - - - | - - - | 36000 | 14.7 | 12 | 217600651 | - - - | USA,Canada | No
ML17KC2-036-463A** | CK40HT-42C+TDR | EL180UH100NE60C | R-454B | - - - | - - - | - - - | 36000 | 16 | 13 | 217601310 | - - - | USA | No
ML17KC2-036-463A** | CK40HT-42C+TDR | EL196UH090XE48C | R-454B | - - - | - - - | - - - | 36000 | 16 | 13.4 | 217601311 | - - - | USA,Canada | No
ML17KC2-036-463A** | CK40HT-42C+TDR | EL280UH110E48C | R-454B | - - - | - - - | - - - | 36000 | 16.5 | 13.6 | 217601312 | - - - | USA | No
ML17KC2-036-463A** | CK40HT-42C+TDR | EL297UH045XV36B | R-454B | - - - | - - - | - - - | 36000 | 16 | 13 | 217601313 | - - - | USA,Canada | No
ML17KC2-036-463A** | CK40HT-42C+TDR | EL297UH090XE48C | R-454B | - - - | - - - | - - - | 36000 | 16.5 | 13.4 | 217601314 | - - - | USA,Canada | No
ML17KC2-036-463A** | CK40HT-42C+TDR | EL297UH090XV36C | R-454B | - - - | - - - | - - - | 36000 | 16 | 13.2 | 217601315 | - - - | USA,Canada | No
ML17KC2-036-463A** | CK40HT-42C+TDR | EL297UH090XV48C | R-454B | - - - | - - - | - - - | 36000 | 16 | 13 | 217601316 | - - - | USA,Canada | No
ML17KC2-036-463A** | CK40HT-42C+TDR | EL297UH090XV60C | R-454B | - - - | - - - | - - - | 36000 | 16 | 13 | 217601317 | - - - | USA,Canada | No
ML17KC2-036-463A** | CK40HT-42C+TDR | EL297UH110XV48C | R-454B | - - - | - - - | - - - | 36000 | 16 | 13.2 | 217601318 | - - - | USA,Canada | No
ML17KC2-036-463A** | CK40HT-42C+TDR | EL297UH110XV60C | R-454B | - - - | - - - | - - - | 36000 | 16.5 | 13.2 | 217601319 | - - - | USA,Canada | No
ML17KC2-036-463A** | CK40HT-42C+TDR | ML180UH070E36B | R-454B | - - - | - - - | - - - | 36000 | 16.5 | 13.2 | 217601320 | - - - | USA | No
ML17KC2-036-463A** | CK40HT-42C+TDR | ML180UH090E48B | R-454B | - - - | - - - | - - - | 36000 | 16.5 | 13.4 | 217601321 | - - - | USA | No
ML17KC2-036-463A** | CK40HT-42C+TDR | ML180UH110E60C | R-454B | - - - | - - - | - - - | 36000 | 16 | 13.4 | 217601322 | - - - | USA | No
ML17KC2-036-463A** | CK40HT-42C+TDR | ML180UH110V60C | R-454B | - - - | - - - | - - - | 36000 | 16.5 | 13.4 | 217601323 | - - - | USA | No
ML17KC2-036-463A** | CK40HT-42C+TDR | ML180UH110XE60C | R-454B | - - - | - - - | - - - | 36000 | 16 | 13.4 | 217601324 | - - - | USA | No
ML17KC2-036-463A** | CK40HT-42C+TDR | ML193UH090XE36C | R-454B | - - - | - - - | - - - | 36000 | 16.5 | 13.2 | 217601325 | - - - | USA | No
ML17KC2-036-463A** | CK40HT-42C+TDR | ML193UH090XE48C | R-454B | - - - | - - - | - - - | 36000 | 16 | 13.4 | 217601326 | - - - | USA | No
ML17KC2-036-463A** | CK40HT-42C+TDR | ML193UH110XE48C | R-454B | - - - | - - - | - - - | 36000 | 16.5 | 13.4 | 217601327 | - - - | USA | No
ML17KC2-036-463A** | CK40HT-42C+TDR | ML196UH045XE36B | R-454B | - - - | - - - | - - - | 36000 | 16 | 13 | 217601328 | - - - | USA,Canada | No
ML17KC2-036-463A** | CK40HT-42C+TDR | ML196UH090XE36C | R-454B | - - - | - - - | - - - | 36000 | 16.5 | 13.2 | 217601329 | - - - | USA,Canada | No
ML17KC2-036-463A** | CK40HT-42C+TDR | ML196UH090XE48C | R-454B | - - - | - - - | - - - | 36000 | 16 | 13.4 | 217601330 | - - - | USA,Canada | No
ML17KC2-036-463A** | CK40HT-42C+TDR | ML296UH070XV36B | R-454B | - - - | - - - | - - - | 36000 | 16 | 13.2 | 217601331 | - - - | USA,Canada | No
ML17KC2-036-463A** | CK40HT-42C+TDR | ML296UH090XV48C | R-454B | - - - | - - - | - - - | 36000 | 16 | 13.2 | 217601332 | - - - | USA,Canada | No
ML17KC2-036-463A** | CK40HT-42C+TDR | ML296UH110XV60C | R-454B | - - - | - - - | - - - | 36000 | 16.5 | 13.4 | 217601333 | - - - | USA,Canada | No
ML17KC2-036-463A** | CK40HT-42C+TDR | SL280UH080NV48B | R-454B | - - - | - - - | - - - | 36000 | 16 | 13 | 217601335 | - - - | USA | No
ML17KC2-036-463A** | CK40HT-42C+TDR | SL280UH080NV60C | R-454B | - - - | - - - | - - - | 36000 | 16.5 | 13.4 | 217601336 | - - - | USA | No
ML17KC2-036-463A** | CK40HT-42C+TDR | SL280UH090V60C | R-454B | - - - | - - - | - - - | 36000 | 16.5 | 13.4 | 217601337 | - - - | USA | No
ML17KC2-036-463A** | CK40HT-42C+TDR | SL280UH090XV60C | R-454B | - - - | - - - | - - - | 36000 | 16.5 | 13.4 | 217601338 | - - - | USA | No
ML17KC2-036-463A** | CK40HT-42C+TDR | SL280UH100NV60C | R-454B | - - - | - - - | - - - | 36000 | 16.5 | 13.2 | 217601339 | - - - | USA | No
ML17KC2-036-463A** | CK40HT-42C+TDR | SLP99UH090XV36C | R-454B | - - - | - - - | - - - | 36000 | 16 | 13.2 | 217601340 | - - - | USA,Canada | No
ML17KC2-036-463A** | CK40HT-42C+TDR | SLP99UH090XV48C | R-454B | - - - | - - - | - - - | 36000 | 16 | 13 | 217601341 | - - - | USA,Canada | No
ML17KC2-036-463A** | CK40HT-42C+TDR | SLP99UH090XV60C | R-454B | - - - | - - - | - - - | 36000 | 16 | 13 | 217601342 | - - - | USA,Canada | No
ML17KC2-036-463A** | CK40HT-42C+TDR | SLP99UH110XV60C | R-454B | - - - | - - - | - - - | 36000 | 16 | 13.2 | 217601343 | - - - | USA,Canada | No
ML17KC2-036-463A** | CK40HT-48B+TDR | - - - | R-454B | - - - | - - - | - - - | 36000 | 14.7 | 12 | 217600652 | - - - | USA,Canada | No
ML17KC2-036-463A** | CK40HT-48B+TDR | EL180UH060NE36A | R-454B | - - - | - - - | - - - | 36000 | 16 | 12.8 | 217601344 | - - - | USA | No
ML17KC2-036-463A** | CK40HT-48B+TDR | EL180UH080NE48B | R-454B | - - - | - - - | - - - | 36000 | 15.5 | 12.8 | 217601345 | - - - | USA | No
ML17KC2-036-463A** | CK40HT-48B+TDR | EL196UH030XE36B | R-454B | - - - | - - - | - - - | 36000 | 16 | 12.8 | 217601346 | - - - | USA,Canada | No
ML17KC2-036-463A** | CK40HT-48B+TDR | EL196UH070XE36B | R-454B | - - - | - - - | - - - | 36000 | 15.5 | 12.8 | 217601347 | - - - | USA,Canada | No
ML17KC2-036-463A** | CK40HT-48B+TDR | EL280UH045E36A | R-454B | - - - | - - - | - - - | 36000 | 16.5 | 12.8 | 217601348 | - - - | USA | No
ML17KC2-036-463A** | CK40HT-48B+TDR | EL280UH070E36A | R-454B | - - - | - - - | - - - | 36000 | 16 | 13 | 217601349 | - - - | USA | No
ML17KC2-036-463A** | CK40HT-48B+TDR | EL280UH090E36B | R-454B | - - - | - - - | - - - | 36000 | 16.5 | 13 | 217601350 | - - - | USA | No
ML17KC2-036-463A** | CK40HT-48B+TDR | EL280UH090E48B | R-454B | - - - | - - - | - - - | 36000 | 16 | 13.2 | 217601351 | - - - | USA | No
ML17KC2-036-463A** | CK40HT-48B+TDR | EL280UH090XE48B | R-454B | - - - | - - - | - - - | 36000 | 16 | 13.2 | 217601352 | - - - | USA | No
ML17KC2-036-463A** | CK40HT-48B+TDR | EL297UH045XE36B | R-454B | - - - | - - - | - - - | 36000 | 15.5 | 12.8 | 217601353 | - - - | USA,Canada | No
ML17KC2-036-463A** | CK40HT-48B+TDR | EL297UH045XV36B | R-454B | - - - | - - - | - - - | 36000 | 15.5 | 12.8 | 217601354 | - - - | USA,Canada | No
ML17KC2-036-463A** | CK40HT-48B+TDR | EL297UH070XE36B | R-454B | - - - | - - - | - - - | 36000 | 16 | 12.8 | 217601355 | - - - | USA,Canada | No
ML17KC2-036-463A** | CK40HT-48B+TDR | EL297UH070XV36B | R-454B | - - - | - - - | - - - | 36000 | 16 | 13 | 217601356 | - - - | USA,Canada | No
ML17KC2-036-463A** | CK40HT-48B+TDR | EL297UH110XV60C | R-454B | - - - | - - - | - - - | 36000 | 16 | 13 | 217601357 | - - - | USA,Canada | No
ML17KC2-036-463A** | CK40HT-48B+TDR | ML180UH070E36B | R-454B | - - - | - - - | - - - | 36000 | 16 | 13 | 217601358 | - - - | USA | No
ML17KC2-036-463A** | CK40HT-48B+TDR | ML180UH070V36B | R-454B | - - - | - - - | - - - | 36000 | 16 | 13.2 | 217601359 | - - - | USA | No
ML17KC2-036-463A** | CK40HT-48B+TDR | ML180UH070V48B | R-454B | - - - | - - - | - - - | 36000 | 16 | 13.2 | 217601360 | - - - | USA | No
ML17KC2-036-463A** | CK40HT-48B+TDR | ML180UH070XE36B | R-454B | - - - | - - - | - - - | 36000 | 16 | 13 | 217601361 | - - - | USA | No
ML17KC2-036-463A** | CK40HT-48B+TDR | ML180UH090E48B | R-454B | - - - | - - - | - - - | 36000 | 16 | 13.2 | 217601362 | - - - | USA | No
ML17KC2-036-463A** | CK40HT-48B+TDR | ML180UH090V48B | R-454B | - - - | - - - | - - - | 36000 | 16 | 13 | 217601363 | - - - | USA | No
ML17KC2-036-463A** | CK40HT-48B+TDR | ML180UH090XE48B | R-454B | - - - | - - - | - - - | 36000 | 16 | 13.2 | 217601364 | - - - | USA | No
ML17KC2-036-463A** | CK40HT-48B+TDR | ML180UH110V60C | R-454B | - - - | - - - | - - - | 36000 | 16.5 | 13.2 | 217601365 | - - - | USA | No
ML17KC2-036-463A** | CK40HT-48B+TDR | ML193UH030XE36B | R-454B | - - - | - - - | - - - | 36000 | 16 | 12.6 | 217601366 | - - - | USA | No
ML17KC2-036-463A** | CK40HT-48B+TDR | ML193UH045XE36B | R-454B | - - - | - - - | - - - | 36000 | 15.5 | 12.8 | 217601367 | - - - | USA | No
ML17KC2-036-463A** | CK40HT-48B+TDR | ML193UH070XE36B | R-454B | - - - | - - - | - - - | 36000 | 15.5 | 13 | 217601368 | - - - | USA | No
ML17KC2-036-463A** | CK40HT-48B+TDR | ML193UH090XE48C | R-454B | - - - | - - - | - - - | 36000 | 16 | 13 | 217601369 | - - - | USA | No
ML17KC2-036-463A** | CK40HT-48B+TDR | ML193UH110XE48C | R-454B | - - - | - - - | - - - | 36000 | 16 | 13.2 | 217601370 | - - - | USA | No
ML17KC2-036-463A** | CK40HT-48B+TDR | ML196UH030XE36B | R-454B | - - - | - - - | - - - | 36000 | 16 | 12.8 | 217601371 | - - - | USA,Canada | No
ML17KC2-036-463A** | CK40HT-48B+TDR | ML196UH070XE36B | R-454B | - - - | - - - | - - - | 36000 | 16 | 12.8 | 217601372 | - - - | USA,Canada | No
ML17KC2-036-463A** | CK40HT-48B+TDR | ML196UH070XE48B | R-454B | - - - | - - - | - - - | 36000 | 15.5 | 12.6 | 217601373 | - - - | USA,Canada | No
ML17KC2-036-463A** | CK40HT-48B+TDR | ML196UH090XE48C | R-454B | - - - | - - - | - - - | 36000 | 16 | 13 | 217601374 | - - - | USA,Canada | No
ML17KC2-036-463A** | CK40HT-48B+TDR | ML296UH045XV36B | R-454B | - - - | - - - | - - - | 36000 | 16 | 13 | 217601375 | - - - | USA,Canada | No
ML17KC2-036-463A** | CK40HT-48B+TDR | ML296UH070XV36B | R-454B | - - - | - - - | - - - | 36000 | 16 | 13 | 217601376 | - - - | USA,Canada | No
ML17KC2-036-463A** | CK40HT-48B+TDR | SL280UH080NV48B | R-454B | - - - | - - - | - - - | 36000 | 16 | 12.8 | 217601377 | - - - | USA | No
ML17KC2-036-463A** | CK40HT-48B+TDR | SL280UH090V36B | R-454B | - - - | - - - | - - - | 36000 | 16 | 13 | 217601378 | - - - | USA | No
ML17KC2-036-463A** | CK40HT-48B+TDR | SL280UH090V48B | R-454B | - - - | - - - | - - - | 36000 | 16 | 13 | 217601379 | - - - | USA | No
ML17KC2-036-463A** | CK40HT-48B+TDR | SL280UH090XV48B | R-454B | - - - | - - - | - - - | 36000 | 16 | 13 | 217601380 | - - - | USA | No
ML17KC2-036-463A** | CK40HT-48B+TDR | SLP99UH070XV36B | R-454B | - - - | - - - | - - - | 36000 | 16 | 13 | 217601381 | - - - | USA,Canada | No
ML17KC2-036-463A** | CK40HT-48C+TDR | - - - | R-454B | - - - | - - - | - - - | 36000 | 14.7 | 12 | 217600653 | - - - | USA,Canada | No
ML17KC2-036-463A** | CK40HT-48C+TDR | EL180UH100NE60C | R-454B | - - - | - - - | - - - | 36000 | 15.5 | 13 | 217601382 | - - - | USA | No
ML17KC2-036-463A** | CK40HT-48C+TDR | EL196UH090XE48C | R-454B | - - - | - - - | - - - | 36000 | 16 | 13.2 | 217601383 | - - - | USA,Canada | No
ML17KC2-036-463A** | CK40HT-48C+TDR | EL280UH110E48C | R-454B | - - - | - - - | - - - | 36000 | 16 | 13.4 | 217601384 | - - - | USA | No
ML17KC2-036-463A** | CK40HT-48C+TDR | EL297UH090XE48C | R-454B | - - - | - - - | - - - | 36000 | 16 | 13.2 | 217601385 | - - - | USA,Canada | No
ML17KC2-036-463A** | CK40HT-48C+TDR | EL297UH090XV36C | R-454B | - - - | - - - | - - - | 36000 | 16 | 13 | 217601386 | - - - | USA,Canada | No
ML17KC2-036-463A** | CK40HT-48C+TDR | EL297UH090XV48C | R-454B | - - - | - - - | - - - | 36000 | 16 | 13 | 217601387 | - - - | USA,Canada | No
ML17KC2-036-463A** | CK40HT-48C+TDR | EL297UH090XV60C | R-454B | - - - | - - - | - - - | 36000 | 16 | 13 | 217601388 | - - - | USA,Canada | No
ML17KC2-036-463A** | CK40HT-48C+TDR | EL297UH110XV48C | R-454B | - - - | - - - | - - - | 36000 | 16 | 13 | 217601389 | - - - | USA,Canada | No
ML17KC2-036-463A** | CK40HT-48C+TDR | EL297UH110XV60C | R-454B | - - - | - - - | - - - | 36000 | 16 | 13 | 217601390 | - - - | USA,Canada | No
ML17KC2-036-463A** | CK40HT-48C+TDR | ML180UH110E60C | R-454B | - - - | - - - | - - - | 36000 | 16 | 13.2 | 217601391 | - - - | USA | No
ML17KC2-036-463A** | CK40HT-48C+TDR | ML180UH110V60C | R-454B | - - - | - - - | - - - | 36000 | 16.5 | 13.4 | 217601392 | - - - | USA | No
ML17KC2-036-463A** | CK40HT-48C+TDR | ML180UH110XE60C | R-454B | - - - | - - - | - - - | 36000 | 16 | 13.2 | 217601393 | - - - | USA | No
ML17KC2-036-463A** | CK40HT-48C+TDR | ML193UH090XE36C | R-454B | - - - | - - - | - - - | 36000 | 16 | 13 | 217601394 | - - - | USA | No
ML17KC2-036-463A** | CK40HT-48C+TDR | ML193UH090XE48C | R-454B | - - - | - - - | - - - | 36000 | 16 | 13.2 | 217601395 | - - - | USA | No
ML17KC2-036-463A** | CK40HT-48C+TDR | ML193UH110XE48C | R-454B | - - - | - - - | - - - | 36000 | 16 | 13.2 | 217601396 | - - - | USA | No
ML17KC2-036-463A** | CK40HT-48C+TDR | ML196UH090XE36C | R-454B | - - - | - - - | - - - | 36000 | 16 | 13 | 217601397 | - - - | USA,Canada | No
ML17KC2-036-463A** | CK40HT-48C+TDR | ML196UH090XE48C | R-454B | - - - | - - - | - - - | 36000 | 16 | 13.2 | 217601398 | - - - | USA,Canada | No
ML17KC2-036-463A** | CK40HT-48C+TDR | ML296UH090XV48C | R-454B | - - - | - - - | - - - | 36000 | 16 | 13 | 217601399 | - - - | USA,Canada | No
ML17KC2-036-463A** | CK40HT-48C+TDR | ML296UH110XV60C | R-454B | - - - | - - - | - - - | 36000 | 16 | 13.2 | 217601400 | - - - | USA,Canada | No
ML17KC2-036-463A** | CK40HT-48C+TDR | SL280UH080NV48B | R-454B | - - - | - - - | - - - | 36000 | 16 | 13 | 217601401 | - - - | USA | No
ML17KC2-036-463A** | CK40HT-48C+TDR | SL280UH080NV60C | R-454B | - - - | - - - | - - - | 36000 | 16 | 13.2 | 217601402 | - - - | USA | No
ML17KC2-036-463A** | CK40HT-48C+TDR | SL280UH090V60C | R-454B | - - - | - - - | - - - | 36000 | 16.5 | 13.2 | 217601403 | - - - | USA | No
ML17KC2-036-463A** | CK40HT-48C+TDR | SL280UH090XV60C | R-454B | - - - | - - - | - - - | 36000 | 16.5 | 13.2 | 217601404 | - - - | USA | No
ML17KC2-036-463A** | CK40HT-48C+TDR | SL280UH100NV60C | R-454B | - - - | - - - | - - - | 36000 | 16.5 | 13 | 217601405 | - - - | USA | No
ML17KC2-036-463A** | CK40HT-48C+TDR | SLP99UH090XV36C | R-454B | - - - | - - - | - - - | 36000 | 16 | 13 | 217601406 | - - - | USA,Canada | No
ML17KC2-036-463A** | CK40HT-48C+TDR | SLP99UH090XV48C | R-454B | - - - | - - - | - - - | 36000 | 16 | 13 | 217601407 | - - - | USA,Canada | No
ML17KC2-036-463A** | CK40HT-48C+TDR | SLP99UH090XV60C | R-454B | - - - | - - - | - - - | 36000 | 16 | 12.8 | 217601408 | - - - | USA,Canada | No
ML17KC2-036-463A** | CK40HT-48C+TDR | SLP99UH110XV60C | R-454B | - - - | - - - | - - - | 36000 | 16 | 13 | 217601409 | - - - | USA,Canada | No
ML17KC2-036-463A** | CK40HT-51/61C+TDR | - - - | R-454B | - - - | - - - | - - - | 36000 | 14.7 | 12.2 | 217600654 | - - - | USA,Canada | No
ML17KC2-036-463A** | CK40HT-51/61C+TDR | EL180UH100NE60C | R-454B | - - - | - - - | - - - | 36000 | 16 | 13.4 | 217601410 | - - - | USA | No
ML17KC2-036-463A** | CK40HT-51/61C+TDR | EL196UH090XE48C | R-454B | - - - | - - - | - - - | 36000 | 16.5 | 13.4 | 217601411 | - - - | USA,Canada | No
ML17KC2-036-463A** | CK40HT-51/61C+TDR | EL280UH110E48C | R-454B | - - - | - - - | - - - | 36000 | 16.5 | 13.6 | 217601412 | - - - | USA | No
ML17KC2-036-463A** | CK40HT-51/61C+TDR | EL297UH090XE48C | R-454B | - - - | - - - | - - - | 36000 | 16.5 | 13.4 | 217601413 | - - - | USA,Canada | No
ML17KC2-036-463A** | CK40HT-51/61C+TDR | EL297UH090XV36C | R-454B | - - - | - - - | - - - | 36000 | 16 | 13.4 | 217601414 | - - - | USA,Canada | No
ML17KC2-036-463A** | CK40HT-51/61C+TDR | EL297UH090XV48C | R-454B | - - - | - - - | - - - | 36000 | 16 | 13.2 | 217601415 | - - - | USA,Canada | No
ML17KC2-036-463A** | CK40HT-51/61C+TDR | EL297UH090XV60C | R-454B | - - - | - - - | - - - | 36000 | 16.5 | 13.2 | 217601416 | - - - | USA,Canada | No
ML17KC2-036-463A** | CK40HT-51/61C+TDR | EL297UH110XV48C | R-454B | - - - | - - - | - - - | 36000 | 16 | 13.4 | 217601417 | - - - | USA,Canada | No
ML17KC2-036-463A** | CK40HT-51/61C+TDR | EL297UH110XV60C | R-454B | - - - | - - - | - - - | 36000 | 16.5 | 13.4 | 217601418 | - - - | USA,Canada | No
ML17KC2-036-463A** | CK40HT-51/61C+TDR | ML180UH110E60C | R-454B | - - - | - - - | - - - | 36000 | 16.5 | 13.4 | 217601419 | - - - | USA | No
ML17KC2-036-463A** | CK40HT-51/61C+TDR | ML180UH110V60C | R-454B | - - - | - - - | - - - | 36000 | 17 | 13.6 | 217601420 | - - - | USA | No
ML17KC2-036-463A** | CK40HT-51/61C+TDR | ML180UH110XE60C | R-454B | - - - | - - - | - - - | 36000 | 16.5 | 13.4 | 217601421 | - - - | USA | No
ML17KC2-036-463A** | CK40HT-51/61C+TDR | ML193UH090XE36C | R-454B | - - - | - - - | - - - | 36000 | 16.5 | 13.4 | 217601422 | - - - | USA | No
ML17KC2-036-463A** | CK40HT-51/61C+TDR | ML193UH090XE48C | R-454B | - - - | - - - | - - - | 36000 | 16.5 | 13.4 | 217601423 | - - - | USA | No
ML17KC2-036-463A** | CK40HT-51/61C+TDR | ML193UH110XE48C | R-454B | - - - | - - - | - - - | 36000 | 16.5 | 13.4 | 217601424 | - - - | USA | No
ML17KC2-036-463A** | CK40HT-51/61C+TDR | ML196UH090XE36C | R-454B | - - - | - - - | - - - | 36000 | 16.5 | 13.4 | 217601425 | - - - | USA,Canada | No
ML17KC2-036-463A** | CK40HT-51/61C+TDR | ML196UH090XE48C | R-454B | - - - | - - - | - - - | 36000 | 16.5 | 13.4 | 217601426 | - - - | USA,Canada | No
ML17KC2-036-463A** | CK40HT-51/61C+TDR | ML296UH090XV48C | R-454B | - - - | - - - | - - - | 36000 | 16.5 | 13.4 | 217601427 | - - - | USA,Canada | No
ML17KC2-036-463A** | CK40HT-51/61C+TDR | ML296UH110XV60C | R-454B | - - - | - - - | - - - | 36000 | 16.5 | 13.4 | 217601428 | - - - | USA,Canada | No
ML17KC2-036-463A** | CK40HT-51/61C+TDR | SL280UH080NV48B | R-454B | - - - | - - - | - - - | 36000 | 16.5 | 13.2 | 217601429 | - - - | USA | No
ML17KC2-036-463A** | CK40HT-51/61C+TDR | SL280UH080NV60C | R-454B | - - - | - - - | - - - | 36000 | 16.5 | 13.4 | 217601430 | - - - | USA | No
ML17KC2-036-463A** | CK40HT-51/61C+TDR | SL280UH090V60C | R-454B | - - - | - - - | - - - | 36000 | 16.5 | 13.4 | 217601431 | - - - | USA | No
ML17KC2-036-463A** | CK40HT-51/61C+TDR | SL280UH090XV60C | R-454B | - - - | - - - | - - - | 36000 | 16.5 | 13.4 | 217601432 | - - - | USA | No
ML17KC2-036-463A** | CK40HT-51/61C+TDR | SL280UH100NV60C | R-454B | - - - | - - - | - - - | 36000 | 16.5 | 13.4 | 217601433 | - - - | USA | No
ML17KC2-036-463A** | CK40HT-51/61C+TDR | SLP99UH090XV36C | R-454B | - - - | - - - | - - - | 36000 | 16.5 | 13.2 | 217601434 | - - - | USA,Canada | No
ML17KC2-036-463A** | CK40HT-51/61C+TDR | SLP99UH090XV48C | R-454B | - - - | - - - | - - - | 36000 | 16 | 13.2 | 217601435 | - - - | USA,Canada | No
ML17KC2-036-463A** | CK40HT-51/61C+TDR | SLP99UH090XV60C | R-454B | - - - | - - - | - - - | 36000 | 16.5 | 13 | 217601436 | - - - | USA,Canada | No
ML17KC2-036-463A** | CK40HT-51/61C+TDR | SLP99UH110XV60C | R-454B | - - - | - - - | - - - | 36000 | 16.5 | 13.4 | 217601437 | - - - | USA,Canada | No
ML17KC2-036-463A** | CK40HT-60D+TDR | EL196UH090XE48C | R-454B | - - - | - - - | - - - | 36000 | 16.5 | 13.4 | 217601438 | - - - | USA,Canada | No
ML17KC2-036-463A** | CK40HT-60D+TDR | ML193UH090XE48C | R-454B | - - - | - - - | - - - | 36000 | 16 | 13.4 | 217601439 | - - - | USA | No
ML17KC2-036-463A** | CK40HT-60D+TDR | ML196UH090XE48C | R-454B | - - - | - - - | - - - | 36000 | 16 | 13.4 | 217601440 | - - - | USA,Canada | No
ML17KC2-048-230A** | CBK45UHET-042-230 | - - - | R-454B | - - - | - - - | - - - | 47000 | 14.3 | 11.5 | 216050186 | All | USA,Canada | No
ML17KC2-048-230A** | CBK45UHET-048-230 | - - - | R-454B | - - - | - - - | - - - | 48000 | 15.5 | 12 | 216049804 | All | USA,Canada | No
ML17KC2-048-230A** | CBK45UHPT-042-230 | - - - | R-454B | - - - | - - - | - - - | 47000 | 14.3 | 11.5 | 216049805 | All | USA,Canada | No
ML17KC2-048-230A** | CBK45UHVT-036-230 | - - - | R-454B | - - - | - - - | - - - | 47500 | 15.2 | 11.7 | 216049806 | All | USA,Canada | No
ML17KC2-048-230A** | CBK45UHVT-042-230 | - - - | R-454B | - - - | - - - | - - - | 48000 | 15.5 | 11.7 | 216049807 | All | USA,Canada | No
ML17KC2-048-230A** | CBK45UHVT-048-230 | - - - | R-454B | - - - | - - - | - - - | 48000 | 15.5 | 12 | 216049808 | All | USA,Canada | No
ML17KC2-048-230A** | CBK45UHVT-060-230 | - - - | R-454B | - - - | - - - | - - - | 47500 | 15.2 | 11.7 | 216049809 | All | USA,Canada | No
ML17KC2-048-230A** | CBK47UHET-042-230 | - - - | R-454B | - - - | - - - | - - - | 48000 | 15.5 | 12 | 216049810 | All | USA,Canada | No
ML17KC2-048-230A** | CBK47UHET-048-230 | - - - | R-454B | - - - | - - - | - - - | 47500 | 15.5 | 12 | 216049811 | All | USA,Canada | No
ML17KC2-048-230A** | CBK47UHET-048-460- | - - - | R-454B | - - - | - - - | - - - | 47500 | 15.5 | 12 | 217595384 | All | USA,Canada | No
ML17KC2-048-230A** | CBK47UHET-060-230 | - - - | R-454B | - - - | - - - | - - - | 47500 | 15.2 | 11.7 | 216049812 | All | USA,Canada | No
ML17KC2-048-230A** | CBK47UHET-060-460- | - - - | R-454B | - - - | - - - | - - - | 47500 | 15.2 | 11.7 | 217595385 | All | USA,Canada | No
ML17KC2-048-230A** | CBK48MVT-036-230 | - - - | R-454B | - - - | - - - | - - - | 45500 | 15.2 | 11.5 | 216049813 | All | USA,Canada | No
ML17KC2-048-230A** | CBK48MVT-042-230 | - - - | R-454B | - - - | - - - | - - - | 48000 | 15.5 | 12 | 216049814 | All | USA,Canada | No
ML17KC2-048-230A** | CBK48MVT-048-230 | - - - | R-454B | - - - | - - - | - - - | 48000 | 16 | 12 | 216049815 | All | USA,Canada | No
ML17KC2-048-230A** | CBK48MVT-060-230 | - - - | R-454B | - - - | - - - | - - - | 48000 | 15.5 | 12 | 216049816 | All | USA,Canada | No
ML17KC2-048-230A** | CK40[C,U]T-30B+TDR | SL280UH090V48B | R-454B | - - - | - - - | - - - | 46000 | 14.7 | 11.7 | 216049817 | All | USA | No
ML17KC2-048-230A** | CK40[C,U]T-30B+TDR | SL280UH090XV48B | R-454B | - - - | - - - | - - - | 46000 | 14.7 | 11.7 | 216049818 | All | USA | No
ML17KC2-048-230A** | CK40[C,U]T-36B+TDR | EL280UH090E48B | R-454B | - - - | - - - | - - - | 47000 | 15.2 | 11.7 | 216049819 | All | USA | No
ML17KC2-048-230A** | CK40[C,U]T-36B+TDR | EL280UH090XE48B | R-454B | - - - | - - - | - - - | 47000 | 15.2 | 11.7 | 216049820 | All | USA | No
ML17KC2-048-230A** | CK40[C,U]T-36B+TDR | EL297UH070XV36B | R-454B | - - - | - - - | - - - | 46500 | 15.2 | 11.5 | 216050127 | All | USA,Canada | No
ML17KC2-048-230A** | CK40[C,U]T-36B+TDR | ML180UH070V48B | R-454B | - - - | - - - | - - - | 47500 | 15.5 | 11.7 | 216049821 | All | USA | No
ML17KC2-048-230A** | CK40[C,U]T-36B+TDR | ML180UH090E48B | R-454B | - - - | - - - | - - - | 47000 | 15.2 | 11.7 | 216049822 | All | USA | No
ML17KC2-048-230A** | CK40[C,U]T-36B+TDR | ML180UH090V48B | R-454B | - - - | - - - | - - - | 47500 | 15.2 | 11.7 | 216049823 | All | USA | No
ML17KC2-048-230A** | CK40[C,U]T-36B+TDR | ML180UH090XE48B | R-454B | - - - | - - - | - - - | 47000 | 15.2 | 11.7 | 216049824 | All | USA | No
ML17KC2-048-230A** | CK40[C,U]T-36B+TDR | ML196UH070XE48B | R-454B | - - - | - - - | - - - | 46500 | 14.7 | 11.5 | 217549116 | All | USA,Canada | No
ML17KC2-048-230A** | CK40[C,U]T-36B+TDR | SL280UH080NV48B | R-454B | - - - | - - - | - - - | 47000 | 15.2 | 11.7 | 216049825 | All | USA | No
ML17KC2-048-230A** | CK40[C,U]T-36B+TDR | SL280UH090V36B | R-454B | - - - | - - - | - - - | 47000 | 15.5 | 11.7 | 216049826 | All | USA | No
ML17KC2-048-230A** | CK40[C,U]T-36B+TDR | SL280UH090V48B | R-454B | - - - | - - - | - - - | 46500 | 15.2 | 11.7 | 216049827 | All | USA | No
ML17KC2-048-230A** | CK40[C,U]T-36B+TDR | SL280UH090XV48B | R-454B | - - - | - - - | - - - | 46500 | 15.2 | 11.7 | 216049828 | All | USA | No
ML17KC2-048-230A** | CK40[C,U]T-36B+TDR | SLP99UH070XV36B | R-454B | - - - | - - - | - - - | 46500 | 15.5 | 11.7 | 216049829 | All | USA,Canada | No
ML17KC2-048-230A** | CK40[C,U]T-36C+TDR | EL195UH100NE60C | R-454B | - - - | - - - | - - - | 46500 | 14.7 | 11.2 | 218073520 | All | USA,Canada | No
ML17KC2-048-230A** | CK40[C,U]T-36C+TDR | EL196UH090XE48C | R-454B | - - - | - - - | - - - | 47000 | 15.2 | 11.7 | 218073524 | All | USA,Canada | No
ML17KC2-048-230A** | CK40[C,U]T-36C+TDR | EL196UH110XE60C | R-454B | - - - | - - - | - - - | 47000 | 15.2 | 12 | 218073508 | All | USA,Canada | No
ML17KC2-048-230A** | CK40[C,U]T-36C+TDR | EL280UH110E48C | R-454B | - - - | - - - | - - - | 47500 | 15.5 | 12 | 218073509 | All | USA | No
ML17KC2-048-230A** | CK40[C,U]T-36C+TDR | EL280UH110E60C | R-454B | - - - | - - - | - - - | 47000 | 15.5 | 12 | 218073512 | All | USA | No
ML17KC2-048-230A** | CK40[C,U]T-36C+TDR | EL280UH110XE60C | R-454B | - - - | - - - | - - - | 47000 | 15.5 | 12 | 218073513 | All | USA | No
ML17KC2-048-230A** | CK40[C,U]T-36C+TDR | EL297UH090XE48C | R-454B | - - - | - - - | - - - | 47000 | 15.2 | 11.7 | 218073517 | All | USA,Canada | No
ML17KC2-048-230A** | CK40[C,U]T-36C+TDR | EL297UH090XV36C | R-454B | - - - | - - - | - - - | 47000 | 15.5 | 11.7 | 218073536 | All | USA,Canada | No
ML17KC2-048-230A** | CK40[C,U]T-36C+TDR | EL297UH090XV48C | R-454B | - - - | - - - | - - - | 47500 | 15.5 | 11.7 | 218073535 | All | USA,Canada | No
ML17KC2-048-230A** | CK40[C,U]T-36C+TDR | EL297UH090XV60C | R-454B | - - - | - - - | - - - | 47500 | 15.5 | 11.7 | 218073534 | All | USA,Canada | No
ML17KC2-048-230A** | CK40[C,U]T-36C+TDR | EL297UH110XE60C | R-454B | - - - | - - - | - - - | 47000 | 15.2 | 11.7 | 218073507 | All | USA,Canada | No
ML17KC2-048-230A** | CK40[C,U]T-36C+TDR | EL297UH110XV48C | R-454B | - - - | - - - | - - - | 47500 | 15.5 | 11.7 | 218073533 | All | USA,Canada | No
ML17KC2-048-230A** | CK40[C,U]T-36C+TDR | EL297UH110XV60C | R-454B | - - - | - - - | - - - | 47500 | 15.5 | 11.7 | 218073532 | All | USA,Canada | No
ML17KC2-048-230A** | CK40[C,U]T-36C+TDR | ML180UH090E60C | R-454B | - - - | - - - | - - - | 47000 | 15.2 | 12 | 218073519 | All | USA | No
ML17KC2-048-230A** | CK40[C,U]T-36C+TDR | ML180UH110V60C | R-454B | - - - | - - - | - - - | 47500 | 15.5 | 12 | 218073522 | All | USA | No
ML17KC2-048-230A** | CK40[C,U]T-36C+TDR | ML193UH090XE48C | R-454B | - - - | - - - | - - - | 47000 | 15.2 | 11.7 | 218073518 | All | USA | No
ML17KC2-048-230A** | CK40[C,U]T-36C+TDR | ML193UH110XE48C | R-454B | - - - | - - - | - - - | 47000 | 15.5 | 11.7 | 218073510 | All | USA | No
ML17KC2-048-230A** | CK40[C,U]T-36C+TDR | ML193UH110XE60C | R-454B | - - - | - - - | - - - | 47500 | 15.5 | 11.7 | 218073511 | All | USA | No
ML17KC2-048-230A** | CK40[C,U]T-36C+TDR | ML196UH090XE48C | R-454B | - - - | - - - | - - - | 47000 | 15.2 | 11.7 | 218073540 | All | USA,Canada | No
ML17KC2-048-230A** | CK40[C,U]T-36C+TDR | ML196UH090XE60C | R-454B | - - - | - - - | - - - | 47500 | 15.5 | 11.7 | 218073514 | All | USA,Canada | No
ML17KC2-048-230A** | CK40[C,U]T-36C+TDR | ML196UH110XE60C | R-454B | - - - | - - - | - - - | 47000 | 15.2 | 11.7 | 218073523 | All | USA,Canada | No
ML17KC2-048-230A** | CK40[C,U]T-36C+TDR | ML296UH090XV48C | R-454B | - - - | - - - | - - - | 47500 | 15.2 | 11.7 | 218073539 | All | USA,Canada | No
ML17KC2-048-230A** | CK40[C,U]T-36C+TDR | ML296UH110XV60C | R-454B | - - - | - - - | - - - | 47000 | 15.5 | 12 | 218073537 | All | USA,Canada | No
ML17KC2-048-230A** | CK40[C,U]T-36C+TDR | SL280UH080NV60C | R-454B | - - - | - - - | - - - | 47000 | 15.5 | 12 | 218073515 | All | USA | No
ML17KC2-048-230A** | CK40[C,U]T-36C+TDR | SL280UH090V60C | R-454B | - - - | - - - | - - - | 47500 | 15.5 | 12 | 218073525 | All | USA | No
ML17KC2-048-230A** | CK40[C,U]T-36C+TDR | SL280UH090XV60C | R-454B | - - - | - - - | - - - | 47500 | 15.5 | 12 | 218073526 | All | USA | No
ML17KC2-048-230A** | CK40[C,U]T-36C+TDR | SL280UH100NV60C | R-454B | - - - | - - - | - - - | 47500 | 15.5 | 11.7 | 218073516 | All | USA | No
ML17KC2-048-230A** | CK40[C,U]T-36C+TDR | SL280UH110V60C | R-454B | - - - | - - - | - - - | 47500 | 15.5 | 12 | 218073527 | All | USA | No
ML17KC2-048-230A** | CK40[C,U]T-36C+TDR | SL280UH110XV60C | R-454B | - - - | - - - | - - - | 47500 | 15.5 | 12 | 218073528 | All | USA | No
ML17KC2-048-230A** | CK40[C,U]T-36C+TDR | SL297UH080NV48C | R-454B | - - - | - - - | - - - | 46500 | 14.7 | 11.2 | 218073521 | All | USA,Canada | No
ML17KC2-048-230A** | CK40[C,U]T-36C+TDR | SL297UH080NV60C | R-454B | - - - | - - - | - - - | 47500 | 15.2 | 11.5 | 218073538 | All | USA,Canada | No
ML17KC2-048-230A** | CK40[C,U]T-36C+TDR | SLP99UH090XV48C | R-454B | - - - | - - - | - - - | 47500 | 15.5 | 11.7 | 218073530 | All | USA,Canada | No
ML17KC2-048-230A** | CK40[C,U]T-36C+TDR | SLP99UH090XV60C | R-454B | - - - | - - - | - - - | 47500 | 15.5 | 11.7 | 218073529 | All | USA,Canada | No
ML17KC2-048-230A** | CK40[C,U]T-36C+TDR | SLP99UH110XV60C | R-454B | - - - | - - - | - - - | 47500 | 15.5 | 11.7 | 218073531 | All | USA,Canada | No
ML17KC2-048-230A** | CK40[C,U]T-48B+TDR | EL280UH090E48B | R-454B | - - - | - - - | - - - | 47500 | 15.5 | 11.7 | 216049830 | All | USA | No
ML17KC2-048-230A** | CK40[C,U]T-48B+TDR | EL280UH090XE48B | R-454B | - - - | - - - | - - - | 47500 | 15.5 | 11.7 | 216049831 | All | USA | No
ML17KC2-048-230A** | CK40[C,U]T-48B+TDR | EL297UH070XV36B | R-454B | - - - | - - - | - - - | 47000 | 15.5 | 11.7 | 216050129 | All | USA,Canada | No
ML17KC2-048-230A** | CK40[C,U]T-48B+TDR | ML180UH070V48B | R-454B | - - - | - - - | - - - | 48000 | 15.5 | 12 | 216049832 | All | USA | No
ML17KC2-048-230A** | CK40[C,U]T-48B+TDR | ML180UH090E48B | R-454B | - - - | - - - | - - - | 47500 | 15.5 | 12 | 216049833 | All | USA | No
ML17KC2-048-230A** | CK40[C,U]T-48B+TDR | ML180UH090V48B | R-454B | - - - | - - - | - - - | 48000 | 15.2 | 11.7 | 216049834 | All | USA | No
ML17KC2-048-230A** | CK40[C,U]T-48B+TDR | ML180UH090XE48B | R-454B | - - - | - - - | - - - | 47500 | 15.5 | 12 | 216049835 | All | USA | No
ML17KC2-048-230A** | CK40[C,U]T-48B+TDR | ML196UH070XE48B | R-454B | - - - | - - - | - - - | 47000 | 14.7 | 11.5 | 216049836 | All | USA,Canada | No
ML17KC2-048-230A** | CK40[C,U]T-48B+TDR | SL280UH080NV48B | R-454B | - - - | - - - | - - - | 47500 | 15.2 | 11.7 | 216049837 | All | USA | No
ML17KC2-048-230A** | CK40[C,U]T-48B+TDR | SL280UH090V36B | R-454B | - - - | - - - | - - - | 47500 | 15.5 | 11.7 | 216049838 | All | USA | No
ML17KC2-048-230A** | CK40[C,U]T-48B+TDR | SL280UH090V48B | R-454B | - - - | - - - | - - - | 47500 | 15.2 | 11.7 | 216049839 | All | USA | No
ML17KC2-048-230A** | CK40[C,U]T-48B+TDR | SL280UH090XV48B | R-454B | - - - | - - - | - - - | 47500 | 15.2 | 11.7 | 216049840 | All | USA | No
ML17KC2-048-230A** | CK40[C,U]T-48B+TDR | SLP99UH070XV36B | R-454B | - - - | - - - | - - - | 47000 | 15.5 | 11.7 | 216049841 | All | USA,Canada | No
ML17KC2-048-230A** | CK40[C,U]T-48C+TDR | - - - | R-454B | - - - | - - - | - - - | 47000 | 13.8 | 11.2 | 216049842 | All | USA,Canada | No
ML17KC2-048-230A** | CK40[C,U]T-48C+TDR | EL180UH100NE60C | R-454B | - - - | - - - | - - - | 48000 | 15.5 | 11.7 | 216049843 | All | USA | No
ML17KC2-048-230A** | CK40[C,U]T-48C+TDR | EL195UH100NE60C | R-454B | - - - | - - - | - - - | 47000 | 14.7 | 11.5 | 217477881 | All | USA,Canada | No
ML17KC2-048-230A** | CK40[C,U]T-48C+TDR | EL196UH090XE48C | R-454B | - - - | - - - | - - - | 47500 | 15.5 | 11.7 | 216049844 | All | USA,Canada | No
ML17KC2-048-230A** | CK40[C,U]T-48C+TDR | EL196UH110XE60C | R-454B | - - - | - - - | - - - | 47500 | 15.5 | 12 | 216049845 | All | USA,Canada | No
ML17KC2-048-230A** | CK40[C,U]T-48C+TDR | EL280UH110E48C | R-454B | - - - | - - - | - - - | 48000 | 15.5 | 12 | 216049846 | All | USA | No
ML17KC2-048-230A** | CK40[C,U]T-48C+TDR | EL280UH110E60C | R-454B | - - - | - - - | - - - | 47500 | 15.5 | 12.2 | 216049847 | All | USA | No
ML17KC2-048-230A** | CK40[C,U]T-48C+TDR | EL280UH110XE60C | R-454B | - - - | - - - | - - - | 47500 | 15.5 | 12.2 | 216049848 | All | USA | No
ML17KC2-048-230A** | CK40[C,U]T-48C+TDR | EL297UH090XE48C | R-454B | - - - | - - - | - - - | 47500 | 15.5 | 12 | 216050123 | All | USA,Canada | No
ML17KC2-048-230A** | CK40[C,U]T-48C+TDR | EL297UH090XV36C | R-454B | - - - | - - - | - - - | 47000 | 15.5 | 11.7 | 216050131 | All | USA,Canada | No
ML17KC2-048-230A** | CK40[C,U]T-48C+TDR | EL297UH090XV48C | R-454B | - - - | - - - | - - - | 48000 | 15.2 | 11.7 | 216050132 | All | USA,Canada | No
ML17KC2-048-230A** | CK40[C,U]T-48C+TDR | EL297UH090XV60C | R-454B | - - - | - - - | - - - | 48000 | 15.2 | 11.7 | 216050133 | All | USA,Canada | No
ML17KC2-048-230A** | CK40[C,U]T-48C+TDR | EL297UH110XE60C | R-454B | - - - | - - - | - - - | 47500 | 15.2 | 12 | 216050134 | All | USA,Canada | No
ML17KC2-048-230A** | CK40[C,U]T-48C+TDR | EL297UH110XV48C | R-454B | - - - | - - - | - - - | 47500 | 15.2 | 11.7 | 216050135 | All | USA,Canada | No
ML17KC2-048-230A** | CK40[C,U]T-48C+TDR | EL297UH110XV60C | R-454B | - - - | - - - | - - - | 47500 | 15.5 | 11.7 | 216050136 | All | USA,Canada | No
ML17KC2-048-230A** | CK40[C,U]T-48C+TDR | ML180UH090E48B | R-454B | - - - | - - - | - - - | 47500 | 15.5 | 12 | 216050096 | All | USA | No
ML17KC2-048-230A** | CK40[C,U]T-48C+TDR | ML180UH090E60C | R-454B | - - - | - - - | - - - | 47500 | 15.5 | 12.2 | 216049849 | All | USA | No
ML17KC2-048-230A** | CK40[C,U]T-48C+TDR | ML180UH110E60C | R-454B | - - - | - - - | - - - | 48000 | 15.5 | 12 | 216049850 | All | USA | No
ML17KC2-048-230A** | CK40[C,U]T-48C+TDR | ML180UH110V60C | R-454B | - - - | - - - | - - - | 48000 | 15.5 | 12 | 216049851 | All | USA | No
ML17KC2-048-230A** | CK40[C,U]T-48C+TDR | ML180UH110XE60C | R-454B | - - - | - - - | - - - | 48000 | 15.5 | 12 | 216049852 | All | USA | No
ML17KC2-048-230A** | CK40[C,U]T-48C+TDR | ML193UH090XE48C | R-454B | - - - | - - - | - - - | 47500 | 15.2 | 11.7 | 216049853 | All | USA | No
ML17KC2-048-230A** | CK40[C,U]T-48C+TDR | ML193UH110XE48C | R-454B | - - - | - - - | - - - | 47500 | 15.5 | 12 | 216049854 | All | USA | No
ML17KC2-048-230A** | CK40[C,U]T-48C+TDR | ML193UH110XE60C | R-454B | - - - | - - - | - - - | 47500 | 15.5 | 12 | 216049855 | All | USA | No
ML17KC2-048-230A** | CK40[C,U]T-48C+TDR | ML196UH090XE48C | R-454B | - - - | - - - | - - - | 47500 | 15.2 | 11.7 | 216049856 | All | USA,Canada | No
ML17KC2-048-230A** | CK40[C,U]T-48C+TDR | ML196UH090XE60C | R-454B | - - - | - - - | - - - | 47500 | 15.5 | 12 | 216049857 | All | USA,Canada | No
ML17KC2-048-230A** | CK40[C,U]T-48C+TDR | ML196UH110XE60C | R-454B | - - - | - - - | - - - | 47500 | 15.2 | 12 | 216049858 | All | USA,Canada | No
ML17KC2-048-230A** | CK40[C,U]T-48C+TDR | ML296UH090XV48C | R-454B | - - - | - - - | - - - | 47500 | 15.5 | 11.7 | 216049859 | All | USA,Canada | No
ML17KC2-048-230A** | CK40[C,U]T-48C+TDR | ML296UH110XV60C | R-454B | - - - | - - - | - - - | 47000 | 15.5 | 12 | 216049860 | All | USA,Canada | No
ML17KC2-048-230A** | CK40[C,U]T-48C+TDR | SL280UH080NV60C | R-454B | - - - | - - - | - - - | 47500 | 15.5 | 12 | 216049861 | All | USA | No
ML17KC2-048-230A** | CK40[C,U]T-48C+TDR | SL280UH090V60C | R-454B | - - - | - - - | - - - | 47500 | 15.5 | 12 | 216049862 | All | USA | No
ML17KC2-048-230A** | CK40[C,U]T-48C+TDR | SL280UH090XV60C | R-454B | - - - | - - - | - - - | 47500 | 15.5 | 12 | 216049863 | All | USA | No
ML17KC2-048-230A** | CK40[C,U]T-48C+TDR | SL280UH100NV60C | R-454B | - - - | - - - | - - - | 48000 | 15.5 | 11.7 | 216049864 | All | USA | No
ML17KC2-048-230A** | CK40[C,U]T-48C+TDR | SL280UH110V60C | R-454B | - - - | - - - | - - - | 48000 | 15.5 | 12 | 216049865 | All | USA | No
ML17KC2-048-230A** | CK40[C,U]T-48C+TDR | SL280UH110XV60C | R-454B | - - - | - - - | - - - | 48000 | 15.5 | 11.7 | 216049866 | All | USA | No
ML17KC2-048-230A** | CK40[C,U]T-48C+TDR | SL297UH080NV48C | R-454B | - - - | - - - | - - - | 47000 | 14.7 | 11.2 | 217548995 | All | USA,Canada | No
ML17KC2-048-230A** | CK40[C,U]T-48C+TDR | SL297UH080NV60C | R-454B | - - - | - - - | - - - | 48000 | 15.2 | 11.7 | 217549082 | All | USA,Canada | No
ML17KC2-048-230A** | CK40[C,U]T-48C+TDR | SLP99UH090XV48C | R-454B | - - - | - - - | - - - | 47500 | 15.2 | 11.7 | 216049867 | All | USA,Canada | No
ML17KC2-048-230A** | CK40[C,U]T-48C+TDR | SLP99UH090XV60C | R-454B | - - - | - - - | - - - | 48000 | 15.2 | 11.7 | 216049868 | All | USA,Canada | No
ML17KC2-048-230A** | CK40[C,U]T-48C+TDR | SLP99UH110XV60C | R-454B | - - - | - - - | - - - | 47500 | 15.5 | 11.7 | 216049869 | All | USA,Canada | No
ML17KC2-048-230A** | CK40[C,U]T-49C+TDR | - - - | R-454B | - - - | - - - | - - - | 47000 | 13.8 | 11.2 | 216048536 | All | USA,Canada | No
ML17KC2-048-230A** | CK40[C,U]T-49C+TDR | EL180UH100NE60C | R-454B | - - - | - - - | - - - | 48000 | 15.5 | 11.7 | 216049870 | All | USA | No
ML17KC2-048-230A** | CK40[C,U]T-49C+TDR | EL195UH100NE60C | R-454B | - - - | - - - | - - - | 48000 | 15.2 | 11.7 | 217477882 | All | USA,Canada | No
ML17KC2-048-230A** | CK40[C,U]T-49C+TDR | EL196UH090XE48C | R-454B | - - - | - - - | - - - | 48000 | 15.5 | 12 | 216049871 | All | USA,Canada | No
ML17KC2-048-230A** | CK40[C,U]T-49C+TDR | EL196UH110XE60C | R-454B | - - - | - - - | - - - | 48000 | 15.5 | 12.2 | 216049872 | All | USA,Canada | No
ML17KC2-048-230A** | CK40[C,U]T-49C+TDR | EL280UH110E48C | R-454B | - - - | - - - | - - - | 48000 | 15.5 | 12.2 | 216049873 | All | USA | No
ML17KC2-048-230A** | CK40[C,U]T-49C+TDR | EL280UH110E60C | R-454B | - - - | - - - | - - - | 48000 | 15.5 | 12.4 | 216049874 | All | USA | No
ML17KC2-048-230A** | CK40[C,U]T-49C+TDR | EL280UH110XE60C | R-454B | - - - | - - - | - - - | 48000 | 15.5 | 12.4 | 216049875 | All | USA | No
ML17KC2-048-230A** | CK40[C,U]T-49C+TDR | EL297UH090XE48C | R-454B | - - - | - - - | - - - | 48000 | 15.5 | 12 | 216050124 | All | USA,Canada | No
ML17KC2-048-230A** | CK40[C,U]T-49C+TDR | EL297UH090XV36C | R-454B | - - - | - - - | - - - | 48000 | 15.5 | 12 | 216050137 | All | USA,Canada | No
ML17KC2-048-230A** | CK40[C,U]T-49C+TDR | EL297UH110XE60C | R-454B | - - - | - - - | - - - | 48000 | 15.5 | 12.2 | 216050138 | All | USA,Canada | No
ML17KC2-048-230A** | CK40[C,U]T-49C+TDR | EL297UH110XV48C | R-454B | - - - | - - - | - - - | 48000 | 15.5 | 12 | 216050139 | All | USA,Canada | No
ML17KC2-048-230A** | CK40[C,U]T-49C+TDR | EL297UH110XV60C | R-454B | - - - | - - - | - - - | 48000 | 15.5 | 12 | 216050140 | All | USA,Canada | No
ML17KC2-048-230A** | CK40[C,U]T-49C+TDR | ML180UH090E60C | R-454B | - - - | - - - | - - - | 48000 | 15.5 | 12.4 | 216049876 | All | USA | No
ML17KC2-048-230A** | CK40[C,U]T-49C+TDR | ML180UH110E60C | R-454B | - - - | - - - | - - - | 48000 | 15.5 | 12.2 | 216049877 | All | USA | No
ML17KC2-048-230A** | CK40[C,U]T-49C+TDR | ML180UH110V60C | R-454B | - - - | - - - | - - - | 48000 | 15.5 | 12.4 | 216049878 | All | USA | No
ML17KC2-048-230A** | CK40[C,U]T-49C+TDR | ML180UH110XE60C | R-454B | - - - | - - - | - - - | 48000 | 15.5 | 12.2 | 216049879 | All | USA | No
ML17KC2-048-230A** | CK40[C,U]T-49C+TDR | ML193UH090XE48C | R-454B | - - - | - - - | - - - | 48000 | 15.5 | 12 | 216049880 | All | USA | No
ML17KC2-048-230A** | CK40[C,U]T-49C+TDR | ML193UH110XE48C | R-454B | - - - | - - - | - - - | 48000 | 15.5 | 12.2 | 216049881 | All | USA | No
ML17KC2-048-230A** | CK40[C,U]T-49C+TDR | ML193UH110XE60C | R-454B | - - - | - - - | - - - | 48000 | 15.5 | 12.2 | 216049882 | All | USA | No
ML17KC2-048-230A** | CK40[C,U]T-49C+TDR | ML196UH090XE48C | R-454B | - - - | - - - | - - - | 48000 | 15.5 | 12 | 216049883 | All | USA,Canada | No
ML17KC2-048-230A** | CK40[C,U]T-49C+TDR | ML196UH090XE60C | R-454B | - - - | - - - | - - - | 48000 | 15.5 | 12.2 | 216049884 | All | USA,Canada | No
ML17KC2-048-230A** | CK40[C,U]T-49C+TDR | ML196UH110XE60C | R-454B | - - - | - - - | - - - | 48000 | 15.5 | 12 | 216049885 | All | USA,Canada | No
ML17KC2-048-230A** | CK40[C,U]T-49C+TDR | ML296UH090XV48C | R-454B | - - - | - - - | - - - | 48000 | 15.5 | 12 | 216049886 | All | USA,Canada | No
ML17KC2-048-230A** | CK40[C,U]T-49C+TDR | ML296UH110XV60C | R-454B | - - - | - - - | - - - | 48000 | 15.5 | 12.2 | 216049887 | All | USA,Canada | No
ML17KC2-048-230A** | CK40[C,U]T-49C+TDR | SL280UH080NV60C | R-454B | - - - | - - - | - - - | 48000 | 15.5 | 12.2 | 216049888 | All | USA | No
ML17KC2-048-230A** | CK40[C,U]T-49C+TDR | SL280UH090V60C | R-454B | - - - | - - - | - - - | 48000 | 15.5 | 12.2 | 216049889 | All | USA | No
ML17KC2-048-230A** | CK40[C,U]T-49C+TDR | SL280UH090XV60C | R-454B | - - - | - - - | - - - | 48000 | 15.5 | 12.2 | 216049890 | All | USA | No
ML17KC2-048-230A** | CK40[C,U]T-49C+TDR | SL280UH100NV60C | R-454B | - - - | - - - | - - - | 48000 | 15.5 | 12 | 216049891 | All | USA | No
ML17KC2-048-230A** | CK40[C,U]T-49C+TDR | SL280UH110V60C | R-454B | - - - | - - - | - - - | 48000 | 15.5 | 12 | 216049892 | All | USA | No
ML17KC2-048-230A** | CK40[C,U]T-49C+TDR | SL280UH110XV60C | R-454B | - - - | - - - | - - - | 48000 | 15.5 | 12 | 216049893 | All | USA | No
ML17KC2-048-230A** | CK40[C,U]T-49C+TDR | SL297UH080NV48C | R-454B | - - - | - - - | - - - | 48000 | 15.2 | 11.5 | 217548996 | All | USA,Canada | No
ML17KC2-048-230A** | CK40[C,U]T-49C+TDR | SL297UH080NV60C | R-454B | - - - | - - - | - - - | 48000 | 15.5 | 11.7 | 217549083 | All | USA,Canada | No
ML17KC2-048-230A** | CK40[C,U]T-49C+TDR | SLP99UH090XV48C | R-454B | - - - | - - - | - - - | 48000 | 15.2 | 12 | 216049894 | All | USA,Canada | No
ML17KC2-048-230A** | CK40[C,U]T-49C+TDR | SLP99UH090XV60C | R-454B | - - - | - - - | - - - | 48000 | 15.5 | 12 | 216049895 | All | USA,Canada | No
ML17KC2-048-230A** | CK40[C,U]T-49C+TDR | SLP99UH110XV60C | R-454B | - - - | - - - | - - - | 48000 | 15.5 | 12 | 216049896 | All | USA,Canada | No
ML17KC2-048-230A** | CK40[C,U]T-50/60C+TDR | EL180UH100NE60C | R-454B | - - - | - - - | - - - | 47500 | 15.2 | 11.5 | 216049897 | All | USA | No
ML17KC2-048-230A** | CK40[C,U]T-50/60C+TDR | EL195UH100NE60C | R-454B | - - - | - - - | - - - | 46500 | 14.7 | 11.2 | 217477883 | All | USA,Canada | No
ML17KC2-048-230A** | CK40[C,U]T-50/60C+TDR | EL196UH090XE48C | R-454B | - - - | - - - | - - - | 47000 | 15.2 | 11.7 | 217549117 | All | USA,Canada | No
ML17KC2-048-230A** | CK40[C,U]T-50/60C+TDR | EL196UH110XE60C | R-454B | - - - | - - - | - - - | 47000 | 15.2 | 11.7 | 216049898 | All | USA,Canada | No
ML17KC2-048-230A** | CK40[C,U]T-50/60C+TDR | EL280UH110E48C | R-454B | - - - | - - - | - - - | 47500 | 15.5 | 11.7 | 216049899 | All | USA | No
ML17KC2-048-230A** | CK40[C,U]T-50/60C+TDR | EL280UH110E60C | R-454B | - - - | - - - | - - - | 47500 | 15.2 | 12 | 216049900 | All | USA | No
ML17KC2-048-230A** | CK40[C,U]T-50/60C+TDR | EL280UH110XE60C | R-454B | - - - | - - - | - - - | 47500 | 15.2 | 12 | 216049901 | All | USA | No
ML17KC2-048-230A** | CK40[C,U]T-50/60C+TDR | EL297UH090XV36C | R-454B | - - - | - - - | - - - | 46500 | 15.2 | 11.7 | 216050141 | All | USA,Canada | No
ML17KC2-048-230A** | CK40[C,U]T-50/60C+TDR | EL297UH090XV48C | R-454B | - - - | - - - | - - - | 47500 | 14.7 | 11.5 | 216050142 | All | USA,Canada | No
ML17KC2-048-230A** | CK40[C,U]T-50/60C+TDR | EL297UH090XV60C | R-454B | - - - | - - - | - - - | 47500 | 15.2 | 11.5 | 216050143 | All | USA,Canada | No
ML17KC2-048-230A** | CK40[C,U]T-50/60C+TDR | EL297UH110XE60C | R-454B | - - - | - - - | - - - | 47000 | 15.2 | 11.7 | 216050144 | All | USA,Canada | No
ML17KC2-048-230A** | CK40[C,U]T-50/60C+TDR | EL297UH110XV48C | R-454B | - - - | - - - | - - - | 47000 | 15.2 | 11.7 | 216050145 | All | USA,Canada | No
ML17KC2-048-230A** | CK40[C,U]T-50/60C+TDR | EL297UH110XV60C | R-454B | - - - | - - - | - - - | 47500 | 15.2 | 11.7 | 216050146 | All | USA,Canada | No
ML17KC2-048-230A** | CK40[C,U]T-50/60C+TDR | ML180UH090E48B | R-454B | - - - | - - - | - - - | 47000 | 15.5 | 12 | 216050097 | All | USA | No
ML17KC2-048-230A** | CK40[C,U]T-50/60C+TDR | ML180UH090E60C | R-454B | - - - | - - - | - - - | 47000 | 15.5 | 12 | 216049902 | All | USA | No
ML17KC2-048-230A** | CK40[C,U]T-50/60C+TDR | ML180UH110E60C | R-454B | - - - | - - - | - - - | 47500 | 15.5 | 11.7 | 216049903 | All | USA | No
ML17KC2-048-230A** | CK40[C,U]T-50/60C+TDR | ML180UH110V60C | R-454B | - - - | - - - | - - - | 47500 | 15.5 | 12 | 216049904 | All | USA | No
ML17KC2-048-230A** | CK40[C,U]T-50/60C+TDR | ML180UH110XE60C | R-454B | - - - | - - - | - - - | 47500 | 15.5 | 11.7 | 216049905 | All | USA | No
ML17KC2-048-230A** | CK40[C,U]T-50/60C+TDR | ML193UH090XE48C | R-454B | - - - | - - - | - - - | 47000 | 15.2 | 11.7 | 216049906 | All | USA | No
ML17KC2-048-230A** | CK40[C,U]T-50/60C+TDR | ML193UH110XE48C | R-454B | - - - | - - - | - - - | 47000 | 15.2 | 11.7 | 216049907 | All | USA | No
ML17KC2-048-230A** | CK40[C,U]T-50/60C+TDR | ML193UH110XE60C | R-454B | - - - | - - - | - - - | 47500 | 15.2 | 11.7 | 216049908 | All | USA | No
ML17KC2-048-230A** | CK40[C,U]T-50/60C+TDR | ML196UH090XE48C | R-454B | - - - | - - - | - - - | 47000 | 15.2 | 11.7 | 216049909 | All | USA,Canada | No
ML17KC2-048-230A** | CK40[C,U]T-50/60C+TDR | ML196UH090XE60C | R-454B | - - - | - - - | - - - | 47500 | 15.2 | 11.7 | 216049910 | All | USA,Canada | No
ML17KC2-048-230A** | CK40[C,U]T-50/60C+TDR | ML196UH110XE60C | R-454B | - - - | - - - | - - - | 47000 | 15.2 | 11.7 | 216049911 | All | USA,Canada | No
ML17KC2-048-230A** | CK40[C,U]T-50/60C+TDR | ML296UH090XV48C | R-454B | - - - | - - - | - - - | 47500 | 15.2 | 11.7 | 216049912 | All | USA,Canada | No
ML17KC2-048-230A** | CK40[C,U]T-50/60C+TDR | ML296UH110XV60C | R-454B | - - - | - - - | - - - | 47000 | 15.2 | 11.7 | 216049913 | All | USA,Canada | No
ML17KC2-048-230A** | CK40[C,U]T-50/60C+TDR | SL280UH080NV60C | R-454B | - - - | - - - | - - - | 48000 | 15.5 | 11.7 | 216049914 | All | USA | No
ML17KC2-048-230A** | CK40[C,U]T-50/60C+TDR | SL280UH090V60C | R-454B | - - - | - - - | - - - | 47500 | 15.2 | 11.7 | 216049915 | All | USA | No
ML17KC2-048-230A** | CK40[C,U]T-50/60C+TDR | SL280UH090XV60C | R-454B | - - - | - - - | - - - | 47500 | 15.2 | 11.7 | 216049916 | All | USA | No
ML17KC2-048-230A** | CK40[C,U]T-50/60C+TDR | SL280UH100NV60C | R-454B | - - - | - - - | - - - | 47500 | 15.5 | 11.7 | 216049917 | All | USA | No
ML17KC2-048-230A** | CK40[C,U]T-50/60C+TDR | SL280UH110V60C | R-454B | - - - | - - - | - - - | 48000 | 15.2 | 11.7 | 216049918 | All | USA | No
ML17KC2-048-230A** | CK40[C,U]T-50/60C+TDR | SL280UH110XV60C | R-454B | - - - | - - - | - - - | 48000 | 15.2 | 11.7 | 216049919 | All | USA | No
ML17KC2-048-230A** | CK40[C,U]T-50/60C+TDR | SL297UH080NV48C | R-454B | - - - | - - - | - - - | 46500 | 14.7 | 11.2 | 217548997 | All | USA,Canada | No
ML17KC2-048-230A** | CK40[C,U]T-50/60C+TDR | SL297UH080NV60C | R-454B | - - - | - - - | - - - | 47500 | 15.2 | 11.5 | 217549084 | All | USA,Canada | No
ML17KC2-048-230A** | CK40[C,U]T-50/60C+TDR | SLP99UH090XV48C | R-454B | - - - | - - - | - - - | 47500 | 14.7 | 11.5 | 216049920 | All | USA,Canada | No
ML17KC2-048-230A** | CK40[C,U]T-50/60C+TDR | SLP99UH090XV60C | R-454B | - - - | - - - | - - - | 47500 | 15.2 | 11.5 | 216049921 | All | USA,Canada | No
ML17KC2-048-230A** | CK40[C,U]T-50/60C+TDR | SLP99UH110XV60C | R-454B | - - - | - - - | - - - | 47000 | 15.2 | 11.7 | 216049922 | All | USA,Canada | No
ML17KC2-048-230A** | CK40[C,U]T-60C+TDR | - - - | R-454B | - - - | - - - | - - - | 48000 | 14.7 | 11.5 | 216049923 | All | USA,Canada | No
ML17KC2-048-230A** | CK40[C,U]T-60C+TDR | EL180UH100NE60C | R-454B | - - - | - - - | - - - | 48000 | 16 | 12 | 216049924 | All | USA | No
ML17KC2-048-230A** | CK40[C,U]T-60C+TDR | EL195UH100NE60C | R-454B | - - - | - - - | - - - | 48000 | 15.2 | 11.7 | 217477884 | All | USA,Canada | No
ML17KC2-048-230A** | CK40[C,U]T-60C+TDR | EL196UH090XE48C | R-454B | - - - | - - - | - - - | 48000 | 15.5 | 12.2 | 216049925 | All | USA,Canada | No
ML17KC2-048-230A** | CK40[C,U]T-60C+TDR | EL196UH110XE60C | R-454B | - - - | - - - | - - - | 48000 | 16 | 12.4 | 216049926 | All | USA,Canada | No
ML17KC2-048-230A** | CK40[C,U]T-60C+TDR | EL280UH110E48C | R-454B | - - - | - - - | - - - | 48000 | 16 | 12.4 | 216049927 | All | USA | No
ML17KC2-048-230A** | CK40[C,U]T-60C+TDR | EL280UH110E60C | R-454B | - - - | - - - | - - - | 48000 | 16 | 12.4 | 216049928 | All | USA | No
ML17KC2-048-230A** | CK40[C,U]T-60C+TDR | EL280UH110XE60C | R-454B | - - - | - - - | - - - | 48000 | 16 | 12.4 | 216049929 | All | USA | No
ML17KC2-048-230A** | CK40[C,U]T-60C+TDR | EL297UH090XE48C | R-454B | - - - | - - - | - - - | 48000 | 16 | 12.2 | 216050125 | All | USA,Canada | No
ML17KC2-048-230A** | CK40[C,U]T-60C+TDR | EL297UH090XV36C | R-454B | - - - | - - - | - - - | 48000 | 16 | 12.2 | 216050147 | All | USA,Canada | No
ML17KC2-048-230A** | CK40[C,U]T-60C+TDR | EL297UH090XV48C | R-454B | - - - | - - - | - - - | 48000 | 15.5 | 12 | 216050148 | All | USA,Canada | No
ML17KC2-048-230A** | CK40[C,U]T-60C+TDR | EL297UH090XV60C | R-454B | - - - | - - - | - - - | 48000 | 15.5 | 12 | 216050149 | All | USA,Canada | No
ML17KC2-048-230A** | CK40[C,U]T-60C+TDR | EL297UH110XE60C | R-454B | - - - | - - - | - - - | 48000 | 15.5 | 12.2 | 216050150 | All | USA,Canada | No
ML17KC2-048-230A** | CK40[C,U]T-60C+TDR | EL297UH110XV48C | R-454B | - - - | - - - | - - - | 48000 | 15.5 | 12 | 216050151 | All | USA,Canada | No
ML17KC2-048-230A** | CK40[C,U]T-60C+TDR | EL297UH110XV60C | R-454B | - - - | - - - | - - - | 48000 | 16 | 12 | 216050152 | All | USA,Canada | No
ML17KC2-048-230A** | CK40[C,U]T-60C+TDR | ML180UH070V48B | R-454B | - - - | - - - | - - - | 48000 | 16 | 12.4 | 216050098 | All | USA | No
ML17KC2-048-230A** | CK40[C,U]T-60C+TDR | ML180UH090E60C | R-454B | - - - | - - - | - - - | 48000 | 16 | 12.4 | 216049930 | All | USA | No
ML17KC2-048-230A** | CK40[C,U]T-60C+TDR | ML180UH110E60C | R-454B | - - - | - - - | - - - | 48000 | 16 | 12.2 | 216049931 | All | USA | No
ML17KC2-048-230A** | CK40[C,U]T-60C+TDR | ML180UH110V60C | R-454B | - - - | - - - | - - - | 48000 | 16 | 12.4 | 216049932 | All | USA | No
ML17KC2-048-230A** | CK40[C,U]T-60C+TDR | ML180UH110XE60C | R-454B | - - - | - - - | - - - | 48000 | 16 | 12.2 | 216049933 | All | USA | No
ML17KC2-048-230A** | CK40[C,U]T-60C+TDR | ML193UH090XE48C | R-454B | - - - | - - - | - - - | 48000 | 16 | 12.2 | 216049934 | All | USA | No
ML17KC2-048-230A** | CK40[C,U]T-60C+TDR | ML193UH110XE48C | R-454B | - - - | - - - | - - - | 48000 | 16 | 12.4 | 216049935 | All | USA | No
ML17KC2-048-230A** | CK40[C,U]T-60C+TDR | ML193UH110XE60C | R-454B | - - - | - - - | - - - | 48000 | 15.5 | 12.4 | 216049936 | All | USA | No
ML17KC2-048-230A** | CK40[C,U]T-60C+TDR | ML196UH090XE48C | R-454B | - - - | - - - | - - - | 48000 | 16 | 12.2 | 216049937 | All | USA,Canada | No
ML17KC2-048-230A** | CK40[C,U]T-60C+TDR | ML196UH090XE60C | R-454B | - - - | - - - | - - - | 48000 | 16 | 12 | 216049938 | All | USA,Canada | No
ML17KC2-048-230A** | CK40[C,U]T-60C+TDR | ML196UH110XE60C | R-454B | - - - | - - - | - - - | 48000 | 15.5 | 12.2 | 216049939 | All | USA,Canada | No
ML17KC2-048-230A** | CK40[C,U]T-60C+TDR | ML296UH090XV48C | R-454B | - - - | - - - | - - - | 48000 | 16 | 12.2 | 216049940 | All | USA,Canada | No
ML17KC2-048-230A** | CK40[C,U]T-60C+TDR | ML296UH110XV60C | R-454B | - - - | - - - | - - - | 48000 | 16 | 12.4 | 216049941 | All | USA,Canada | No
ML17KC2-048-230A** | CK40[C,U]T-60C+TDR | SL280UH080NV60C | R-454B | - - - | - - - | - - - | 48000 | 16 | 12.4 | 216049942 | All | USA | No
ML17KC2-048-230A** | CK40[C,U]T-60C+TDR | SL280UH090V60C | R-454B | - - - | - - - | - - - | 48000 | 16 | 12.2 | 216049943 | All | USA | No
ML17KC2-048-230A** | CK40[C,U]T-60C+TDR | SL280UH090XV60C | R-454B | - - - | - - - | - - - | 48000 | 16 | 12.2 | 216049944 | All | USA | No
ML17KC2-048-230A** | CK40[C,U]T-60C+TDR | SL280UH100NV60C | R-454B | - - - | - - - | - - - | 48000 | 16 | 12.2 | 216049945 | All | USA | No
ML17KC2-048-230A** | CK40[C,U]T-60C+TDR | SL280UH110V60C | R-454B | - - - | - - - | - - - | 48000 | 16 | 12.2 | 216049946 | All | USA | No
ML17KC2-048-230A** | CK40[C,U]T-60C+TDR | SL280UH110XV60C | R-454B | - - - | - - - | - - - | 48000 | 16 | 12.2 | 216049947 | All | USA | No
ML17KC2-048-230A** | CK40[C,U]T-60C+TDR | SL297UH080NV48C | R-454B | - - - | - - - | - - - | 48000 | 15.5 | 11.7 | 217548998 | All | USA,Canada | No
ML17KC2-048-230A** | CK40[C,U]T-60C+TDR | SL297UH080NV60C | R-454B | - - - | - - - | - - - | 48000 | 15.5 | 12 | 217549085 | All | USA,Canada | No
ML17KC2-048-230A** | CK40[C,U]T-60C+TDR | SLP99UH090XV48C | R-454B | - - - | - - - | - - - | 48000 | 15.5 | 12 | 216049948 | All | USA,Canada | No
ML17KC2-048-230A** | CK40[C,U]T-60C+TDR | SLP99UH090XV60C | R-454B | - - - | - - - | - - - | 48000 | 15.5 | 12 | 216049949 | All | USA,Canada | No
ML17KC2-048-230A** | CK40[C,U]T-60C+TDR | SLP99UH110XV60C | R-454B | - - - | - - - | - - - | 48000 | 15.5 | 12.2 | 216049950 | All | USA,Canada | No
ML17KC2-048-230A** | CK40[C,U]T-60D+TDR | - - - | R-454B | - - - | - - - | - - - | 48000 | 14.3 | 11.2 | 216049951 | All | USA,Canada | No
ML17KC2-048-230A** | CK40[C,U]T-60D+TDR | EL180UH100NE60C | R-454B | - - - | - - - | - - - | 48000 | 15.5 | 12 | 216049952 | All | USA | No
ML17KC2-048-230A** | CK40[C,U]T-60D+TDR | EL195UH100NE60C | R-454B | - - - | - - - | - - - | 48000 | 15.2 | 11.7 | 217477888 | All | USA,Canada | No
ML17KC2-048-230A** | CK40[C,U]T-60D+TDR | EL297UH110XV60C | R-454B | - - - | - - - | - - - | 48000 | 15.5 | 12 | 216050153 | All | USA,Canada | No
ML17KC2-048-230A** | CK40[C,U]T-60D+TDR | EL297UH135XE60D | R-454B | - - - | - - - | - - - | 48000 | 15.2 | 12.2 | 216050154 | All | USA,Canada | No
ML17KC2-048-230A** | CK40[C,U]T-60D+TDR | EL297UH135XV60D | R-454B | - - - | - - - | - - - | 48000 | 15.5 | 12 | 216050155 | All | USA,Canada | No
ML17KC2-048-230A** | CK40[C,U]T-60D+TDR | ML180UH135E60D | R-454B | - - - | - - - | - - - | 48000 | 15.2 | 12.2 | 216049953 | All | USA | No
ML17KC2-048-230A** | CK40[C,U]T-60D+TDR | ML196UH110XE60C | R-454B | - - - | - - - | - - - | 48000 | 15.5 | 12.2 | 216050099 | All | USA,Canada | No
ML17KC2-048-230A** | CK40[C,U]T-60D+TDR | ML196UH135XE60D | R-454B | - - - | - - - | - - - | 48000 | 15.2 | 12 | 216049954 | All | USA,Canada | No
ML17KC2-048-230A** | CK40[C,U]T-60D+TDR | SL280UH135V60D | R-454B | - - - | - - - | - - - | 48000 | 15.5 | 12.2 | 216049955 | All | USA | No
ML17KC2-048-230A** | CK40[C,U]T-60D+TDR | SL297UH080NV48C | R-454B | - - - | - - - | - - - | 48000 | 15.2 | 11.5 | 217548999 | All | USA,Canada | No
ML17KC2-048-230A** | CK40[C,U]T-60D+TDR | SL297UH080NV60C | R-454B | - - - | - - - | - - - | 48000 | 15.5 | 11.7 | 217549086 | All | USA,Canada | No
ML17KC2-048-230A** | CK40[C,U]T-60D+TDR | SLP99UH135XV60D | R-454B | - - - | - - - | - - - | 48000 | 15.5 | 12 | 216049956 | All | USA,Canada | No
ML17KC2-048-230A** | CK40DT-30/36C+TDR | SL280DF080NV60C | R-454B | - - - | - - - | - - - | 46000 | 14.7 | 11.7 | 216050216 | All | USA | No
ML17KC2-048-230A** | CK40DT-42B+TDR | EL280DF090E48B | R-454B | - - - | - - - | - - - | 46500 | 14.7 | 11.5 | 217549123 | All | USA | No
ML17KC2-048-230A** | CK40DT-42B+TDR | SL280DF090V48B | R-454B | - - - | - - - | - - - | 46500 | 14.7 | 11.2 | 216050187 | All | USA | No
ML17KC2-048-230A** | CK40DT-48C+TDR | EL297DF090XV60C | R-454B | - - - | - - - | - - - | 47000 | 15.2 | 11.5 | 216050212 | All | USA,Canada | No
ML17KC2-048-230A** | CK40DT-48C+TDR | EL297DF110XV60C | R-454B | - - - | - - - | - - - | 47000 | 15.2 | 11.5 | 216050213 | All | USA,Canada | No
ML17KC2-048-230A** | CK40DT-48C+TDR | ML180DF110E60C | R-454B | - - - | - - - | - - - | 47000 | 15.2 | 12 | 216050188 | All | USA | No
ML17KC2-048-230A** | CK40DT-48C+TDR | ML193DF090XE48C | R-454B | - - - | - - - | - - - | 46500 | 15.2 | 11.7 | 216050189 | All | USA | No
ML17KC2-048-230A** | CK40DT-48C+TDR | ML196DF090XE48C | R-454B | - - - | - - - | - - - | 46500 | 14.7 | 11.7 | 216050190 | All | USA,Canada | No
ML17KC2-048-230A** | CK40DT-48C+TDR | ML196DF110XE60C | R-454B | - - - | - - - | - - - | 46500 | 14.7 | 11.7 | 216050191 | All | USA,Canada | No
ML17KC2-048-230A** | CK40DT-48C+TDR | ML296DF070XV48B | R-454B | - - - | - - - | - - - | 47000 | 14.7 | 11.2 | 216050208 | All | USA,Canada | No
ML17KC2-048-230A** | CK40DT-48C+TDR | ML296DF090XV60C | R-454B | - - - | - - - | - - - | 47000 | 14.7 | 11.5 | 216050192 | All | USA,Canada | No
ML17KC2-048-230A** | CK40DT-48C+TDR | SL280DF080NV60C | R-454B | - - - | - - - | - - - | 47000 | 15.2 | 11.5 | 216050209 | All | USA | No
ML17KC2-048-230A** | CK40DT-48C+TDR | SL280DF090V60C | R-454B | - - - | - - - | - - - | 47500 | 15.2 | 11.7 | 216050193 | All | USA | No
ML17KC2-048-230A** | CK40DT-48C+TDR | SL280DF110V60C | R-454B | - - - | - - - | - - - | 47000 | 15.2 | 11.7 | 216050194 | All | USA | No
ML17KC2-048-230A** | CK40DT-48C+TDR | SLP99DF090XV48C | R-454B | - - - | - - - | - - - | 46500 | 15.2 | 11.5 | 216050195 | All | USA,Canada | No
ML17KC2-048-230A** | CK40DT-48C+TDR | SLP99DF090XV60C | R-454B | - - - | - - - | - - - | 47000 | 14.7 | 11.5 | 216050196 | All | USA,Canada | No
ML17KC2-048-230A** | CK40DT-48C+TDR | SLP99DF110XV60C | R-454B | - - - | - - - | - - - | 47500 | 15.2 | 11.2 | 216050197 | All | USA,Canada | No
ML17KC2-048-230A** | CK40DT-50/60C+TDR | EL297DF090XV60C | R-454B | - - - | - - - | - - - | 48000 | 15.2 | 11.5 | 216050214 | All | USA,Canada | No
ML17KC2-048-230A** | CK40DT-50/60C+TDR | EL297DF110XV60C | R-454B | - - - | - - - | - - - | 48000 | 15.2 | 11.7 | 216050215 | All | USA,Canada | No
ML17KC2-048-230A** | CK40DT-50/60C+TDR | ML180DF110E60C | R-454B | - - - | - - - | - - - | 47500 | 15.5 | 12.2 | 216050198 | All | USA | No
ML17KC2-048-230A** | CK40DT-50/60C+TDR | ML193DF090XE48C | R-454B | - - - | - - - | - - - | 47000 | 15.2 | 11.7 | 216050199 | All | USA | No
ML17KC2-048-230A** | CK40DT-50/60C+TDR | ML196DF090XE48C | R-454B | - - - | - - - | - - - | 47000 | 15.2 | 12 | 216050200 | All | USA,Canada | No
ML17KC2-048-230A** | CK40DT-50/60C+TDR | ML196DF110XE60C | R-454B | - - - | - - - | - - - | 47500 | 15.2 | 11.7 | 216050201 | All | USA,Canada | No
ML17KC2-048-230A** | CK40DT-50/60C+TDR | ML296DF090XV60C | R-454B | - - - | - - - | - - - | 48000 | 15.2 | 11.7 | 216050202 | All | USA,Canada | No
ML17KC2-048-230A** | CK40DT-50/60C+TDR | SL280DF080NV60C | R-454B | - - - | - - - | - - - | 48000 | 15.2 | 11.7 | 216050100 | All | USA | No
ML17KC2-048-230A** | CK40DT-50/60C+TDR | SL280DF090V60C | R-454B | - - - | - - - | - - - | 48000 | 15.5 | 12 | 216050203 | All | USA | No
ML17KC2-048-230A** | CK40DT-50/60C+TDR | SL280DF110V60C | R-454B | - - - | - - - | - - - | 48000 | 15.5 | 12 | 216050204 | All | USA | No
ML17KC2-048-230A** | CK40DT-50/60C+TDR | SLP99DF090XV48C | R-454B | - - - | - - - | - - - | 47500 | 15.2 | 11.5 | 216050205 | All | USA,Canada | No
ML17KC2-048-230A** | CK40DT-50/60C+TDR | SLP99DF090XV60C | R-454B | - - - | - - - | - - - | 48000 | 15.2 | 11.5 | 216050206 | All | USA,Canada | No
ML17KC2-048-230A** | CK40DT-50/60C+TDR | SLP99DF110XV60C | R-454B | - - - | - - - | - - - | 48000 | 15.2 | 11.7 | 216050207 | All | USA,Canada | No
ML17KC2-048-230A** | CK40DT-60D+TDR | EL297DF090XV60C | R-454B | - - - | - - - | - - - | 48000 | 15.2 | 11.5 | 216050218 | All | USA,Canada | No
ML17KC2-048-230A** | CK40DT-60D+TDR | EL297DF110XE60C | R-454B | - - - | - - - | - - - | 47500 | 15.2 | 12 | 216050219 | All | USA,Canada | No
ML17KC2-048-230A** | CK40DT-60D+TDR | EL297DF110XV60C | R-454B | - - - | - - - | - - - | 48000 | 15.2 | 11.7 | 216050220 | All | USA,Canada | No
ML17KC2-048-230A** | CK40DT-60D+TDR | SL280DF090V60C | R-454B | - - - | - - - | - - - | 48000 | 15.5 | 12 | 216050221 | All | USA | No
ML17KC2-048-230A** | CK40DT-60D+TDR | SL280DF110V60C | R-454B | - - - | - - - | - - - | 48000 | 15.5 | 12 | 216050222 | All | USA | No
ML17KC2-048-230A** | CK40DT-60D+TDR | SLP99DF090XV60C | R-454B | - - - | - - - | - - - | 48000 | 15.2 | 11.5 | 216050223 | All | USA,Canada | No
ML17KC2-048-230A** | CK40DT-60D+TDR | SLP99DF110XV60C | R-454B | - - - | - - - | - - - | 48000 | 15.2 | 11.7 | 216050224 | All | USA,Canada | No
ML17KC2-048-230A** | CK40HT-30B+TDR | SL280UH090V48B | R-454B | - - - | - - - | - - - | 46500 | 15.2 | 11.7 | 216049957 | All | USA | No
ML17KC2-048-230A** | CK40HT-30B+TDR | SL280UH090XV48B | R-454B | - - - | - - - | - - - | 46500 | 15.2 | 11.7 | 216050101 | All | USA | No
ML17KC2-048-230A** | CK40HT-36B+TDR | ML180UH070V48B | R-454B | - - - | - - - | - - - | 45500 | 14.7 | 11.2 | 216049958 | All | USA | No
ML17KC2-048-230A** | CK40HT-36B+TDR | ML180UH090V48B | R-454B | - - - | - - - | - - - | 45000 | 14.3 | 11.2 | 216049959 | All | USA | No
ML17KC2-048-230A** | CK40HT-36B+TDR | SL280UH080NV48B | R-454B | - - - | - - - | - - - | 45000 | 14.3 | 11.2 | 216049960 | All | USA | No
ML17KC2-048-230A** | CK40HT-36B+TDR | SL280UH090V48B | R-454B | - - - | - - - | - - - | 45000 | 14.3 | 11.2 | 216049961 | All | USA | No
ML17KC2-048-230A** | CK40HT-36B+TDR | SL280UH090XV48B | R-454B | - - - | - - - | - - - | 45000 | 14.3 | 11.2 | 216050102 | All | USA | No
ML17KC2-048-230A** | CK40HT-36C+TDR | EL196UH090XE48C | R-454B | - - - | - - - | - - - | 45500 | 14.7 | 11.2 | 217549118 | All | USA,Canada | No
ML17KC2-048-230A** | CK40HT-36C+TDR | EL196UH110XE60C | R-454B | - - - | - - - | - - - | 45500 | 14.7 | 11.5 | 216049962 | All | USA,Canada | No
ML17KC2-048-230A** | CK40HT-36C+TDR | EL280UH110E48C | R-454B | - - - | - - - | - - - | 45500 | 14.7 | 11.5 | 216049963 | All | USA | No
ML17KC2-048-230A** | CK40HT-36C+TDR | EL280UH110E60C | R-454B | - - - | - - - | - - - | 45500 | 14.7 | 11.5 | 216049964 | All | USA | No
ML17KC2-048-230A** | CK40HT-36C+TDR | EL280UH110XE60C | R-454B | - - - | - - - | - - - | 45500 | 14.7 | 11.5 | 216049965 | All | USA | No
ML17KC2-048-230A** | CK40HT-36C+TDR | EL297UH090XV36C | R-454B | - - - | - - - | - - - | 45000 | 14.7 | 11.2 | 216050157 | All | USA,Canada | No
ML17KC2-048-230A** | CK40HT-36C+TDR | EL297UH090XV48C | R-454B | - - - | - - - | - - - | 45500 | 14.3 | 11.2 | 216050158 | All | USA,Canada | No
ML17KC2-048-230A** | CK40HT-36C+TDR | EL297UH090XV60C | R-454B | - - - | - - - | - - - | 45500 | 14.7 | 11.2 | 216050159 | All | USA,Canada | No
ML17KC2-048-230A** | CK40HT-36C+TDR | EL297UH110XE60C | R-454B | - - - | - - - | - - - | 45000 | 14.7 | 11.5 | 216050160 | All | USA,Canada | No
ML17KC2-048-230A** | CK40HT-36C+TDR | EL297UH110XV48C | R-454B | - - - | - - - | - - - | 45500 | 14.7 | 11.2 | 216050161 | All | USA,Canada | No
ML17KC2-048-230A** | CK40HT-36C+TDR | EL297UH110XV60C | R-454B | - - - | - - - | - - - | 45500 | 14.7 | 11.2 | 216050162 | All | USA,Canada | No
ML17KC2-048-230A** | CK40HT-36C+TDR | ML180UH090E60C | R-454B | - - - | - - - | - - - | 45500 | 14.7 | 11.7 | 216049966 | All | USA | No
ML17KC2-048-230A** | CK40HT-36C+TDR | ML180UH110E60C | R-454B | - - - | - - - | - - - | 45500 | 14.7 | 11.2 | 216049967 | All | USA | No
ML17KC2-048-230A** | CK40HT-36C+TDR | ML180UH110V60C | R-454B | - - - | - - - | - - - | 45500 | 14.7 | 11.5 | 216049968 | All | USA | No
ML17KC2-048-230A** | CK40HT-36C+TDR | ML180UH110XE60C | R-454B | - - - | - - - | - - - | 45500 | 14.7 | 11.2 | 216049969 | All | USA | No
ML17KC2-048-230A** | CK40HT-36C+TDR | ML193UH090XE48C | R-454B | - - - | - - - | - - - | 45500 | 14.7 | 11.2 | 216049970 | All | USA | No
ML17KC2-048-230A** | CK40HT-36C+TDR | ML193UH110XE48C | R-454B | - - - | - - - | - - - | 45500 | 14.7 | 11.5 | 216049971 | All | USA | No
ML17KC2-048-230A** | CK40HT-36C+TDR | ML193UH110XE60C | R-454B | - - - | - - - | - - - | 45500 | 14.7 | 11.2 | 216050103 | All | USA | No
ML17KC2-048-230A** | CK40HT-36C+TDR | ML196UH090XE48C | R-454B | - - - | - - - | - - - | 45500 | 14.7 | 11.2 | 216049972 | All | USA,Canada | No
ML17KC2-048-230A** | CK40HT-36C+TDR | ML196UH090XE60C | R-454B | - - - | - - - | - - - | 45500 | 14.7 | 11.2 | 216049973 | All | USA,Canada | No
ML17KC2-048-230A** | CK40HT-36C+TDR | ML196UH110XE60C | R-454B | - - - | - - - | - - - | 45500 | 14.7 | 11.5 | 216049974 | All | USA,Canada | No
ML17KC2-048-230A** | CK40HT-36C+TDR | ML296UH090XV48C | R-454B | - - - | - - - | - - - | 45500 | 14.7 | 11.2 | 216049975 | All | USA,Canada | No
ML17KC2-048-230A** | CK40HT-36C+TDR | ML296UH110XV60C | R-454B | - - - | - - - | - - - | 45000 | 14.7 | 11.5 | 216049976 | All | USA,Canada | No
ML17KC2-048-230A** | CK40HT-36C+TDR | SL280UH080NV60C | R-454B | - - - | - - - | - - - | 45500 | 14.7 | 11.5 | 216049977 | All | USA | No
ML17KC2-048-230A** | CK40HT-36C+TDR | SL280UH090V60C | R-454B | - - - | - - - | - - - | 45500 | 14.7 | 11.5 | 216049978 | All | USA | No
ML17KC2-048-230A** | CK40HT-36C+TDR | SL280UH090XV60C | R-454B | - - - | - - - | - - - | 45500 | 14.7 | 11.5 | 216049979 | All | USA | No
ML17KC2-048-230A** | CK40HT-36C+TDR | SL280UH100NV60C | R-454B | - - - | - - - | - - - | 45500 | 14.7 | 11.2 | 216049980 | All | USA | No
ML17KC2-048-230A** | CK40HT-36C+TDR | SL280UH110V60C | R-454B | - - - | - - - | - - - | 45500 | 14.7 | 11.2 | 216049981 | All | USA | No
ML17KC2-048-230A** | CK40HT-36C+TDR | SL280UH110XV60C | R-454B | - - - | - - - | - - - | 45500 | 14.7 | 11.2 | 216049982 | All | USA | No
ML17KC2-048-230A** | CK40HT-36C+TDR | SLP99UH090XV48C | R-454B | - - - | - - - | - - - | 45500 | 14.3 | 11.2 | 216049983 | All | USA,Canada | No
ML17KC2-048-230A** | CK40HT-36C+TDR | SLP99UH090XV60C | R-454B | - - - | - - - | - - - | 45500 | 14.7 | 11.2 | 216050104 | All | USA,Canada | No
ML17KC2-048-230A** | CK40HT-36C+TDR | SLP99UH110XV60C | R-454B | - - - | - - - | - - - | 45000 | 14.7 | 11.2 | 216049984 | All | USA,Canada | No
ML17KC2-048-230A** | CK40HT-42B+TDR | EL280UH090E48B | R-454B | - - - | - - - | - - - | 48000 | 15.5 | 12 | 216049985 | All | USA | No
ML17KC2-048-230A** | CK40HT-42B+TDR | EL280UH090XE48B | R-454B | - - - | - - - | - - - | 48000 | 15.5 | 12 | 216049986 | All | USA | No
ML17KC2-048-230A** | CK40HT-42B+TDR | EL297UH070XV36B | R-454B | - - - | - - - | - - - | 48000 | 15.5 | 11.7 | 216050163 | All | USA,Canada | No
ML17KC2-048-230A** | CK40HT-42B+TDR | ML180UH070V48B | R-454B | - - - | - - - | - - - | 48000 | 15.5 | 12.2 | 216049987 | All | USA | No
ML17KC2-048-230A** | CK40HT-42B+TDR | ML180UH090E48B | R-454B | - - - | - - - | - - - | 48000 | 15.5 | 12.2 | 216049988 | All | USA | No
ML17KC2-048-230A** | CK40HT-42B+TDR | ML180UH090V48B | R-454B | - - - | - - - | - - - | 48000 | 15.5 | 12 | 216049989 | All | USA | No
ML17KC2-048-230A** | CK40HT-42B+TDR | ML180UH090XE48B | R-454B | - - - | - - - | - - - | 48000 | 15.5 | 12.2 | 216049990 | All | USA | No
ML17KC2-048-230A** | CK40HT-42B+TDR | ML196UH070XE48B | R-454B | - - - | - - - | - - - | 48000 | 15.5 | 11.7 | 217549119 | All | USA,Canada | No
ML17KC2-048-230A** | CK40HT-42B+TDR | SL280UH080NV48B | R-454B | - - - | - - - | - - - | 48000 | 15.5 | 12 | 216049991 | All | USA | No
ML17KC2-048-230A** | CK40HT-42B+TDR | SL280UH090V36B | R-454B | - - - | - - - | - - - | 48000 | 16 | 12.2 | 217549120 | All | USA | No
ML17KC2-048-230A** | CK40HT-42B+TDR | SL280UH090V48B | R-454B | - - - | - - - | - - - | 48000 | 15.5 | 12 | 216049992 | All | USA | No
ML17KC2-048-230A** | CK40HT-42B+TDR | SL280UH090XV48B | R-454B | - - - | - - - | - - - | 48000 | 15.5 | 12 | 216049993 | All | USA | No
ML17KC2-048-230A** | CK40HT-42B+TDR | SLP99UH070XV36B | R-454B | - - - | - - - | - - - | 48000 | 15.5 | 12 | 216049994 | All | USA,Canada | No
ML17KC2-048-230A** | CK40HT-42C+TDR | - - - | R-454B | - - - | - - - | - - - | 47500 | 14.3 | 11.2 | 216049995 | All | USA,Canada | No
ML17KC2-048-230A** | CK40HT-42C+TDR | EL180UH100NE60C | R-454B | - - - | - - - | - - - | 48000 | 15.5 | 11.7 | 216049996 | All | USA | No
ML17KC2-048-230A** | CK40HT-42C+TDR | EL195UH100NE60C | R-454B | - - - | - - - | - - - | 47000 | 14.7 | 11.5 | 217477885 | All | USA,Canada | No
ML17KC2-048-230A** | CK40HT-42C+TDR | EL196UH090XE48C | R-454B | - - - | - - - | - - - | 47500 | 15.5 | 12 | 216049997 | All | USA,Canada | No
ML17KC2-048-230A** | CK40HT-42C+TDR | EL196UH110XE60C | R-454B | - - - | - - - | - - - | 47500 | 15.2 | 12 | 216049998 | All | USA,Canada | No
ML17KC2-048-230A** | CK40HT-42C+TDR | EL280UH110E48C | R-454B | - - - | - - - | - - - | 48000 | 15.5 | 12 | 216049999 | All | USA | No
ML17KC2-048-230A** | CK40HT-42C+TDR | EL280UH110E60C | R-454B | - - - | - - - | - - - | 48000 | 15.5 | 12 | 216050000 | All | USA | No
ML17KC2-048-230A** | CK40HT-42C+TDR | EL280UH110XE60C | R-454B | - - - | - - - | - - - | 48000 | 15.5 | 12 | 216050001 | All | USA | No
ML17KC2-048-230A** | CK40HT-42C+TDR | EL297UH090XE48C | R-454B | - - - | - - - | - - - | 47500 | 15.5 | 12 | 216050126 | All | USA,Canada | No
ML17KC2-048-230A** | CK40HT-42C+TDR | EL297UH090XV36C | R-454B | - - - | - - - | - - - | 47500 | 15.5 | 11.7 | 216050165 | All | USA,Canada | No
ML17KC2-048-230A** | CK40HT-42C+TDR | EL297UH090XV48C | R-454B | - - - | - - - | - - - | 48000 | 15.2 | 11.7 | 216050166 | All | USA,Canada | No
ML17KC2-048-230A** | CK40HT-42C+TDR | EL297UH090XV60C | R-454B | - - - | - - - | - - - | 48000 | 15.2 | 11.7 | 216050167 | All | USA,Canada | No
ML17KC2-048-230A** | CK40HT-42C+TDR | EL297UH110XE60C | R-454B | - - - | - - - | - - - | 47500 | 15.2 | 12 | 216050168 | All | USA,Canada | No
ML17KC2-048-230A** | CK40HT-42C+TDR | EL297UH110XV48C | R-454B | - - - | - - - | - - - | 48000 | 15.2 | 11.7 | 216050169 | All | USA,Canada | No
ML17KC2-048-230A** | CK40HT-42C+TDR | EL297UH110XV60C | R-454B | - - - | - - - | - - - | 48000 | 15.5 | 11.7 | 216050170 | All | USA,Canada | No
ML17KC2-048-230A** | CK40HT-42C+TDR | ML180UH090E48B | R-454B | - - - | - - - | - - - | 48000 | 15.5 | 12 | 216050105 | All | USA | No
ML17KC2-048-230A** | CK40HT-42C+TDR | ML180UH090E60C | R-454B | - - - | - - - | - - - | 47500 | 15.5 | 12.2 | 216050002 | All | USA | No
ML17KC2-048-230A** | CK40HT-42C+TDR | ML180UH110E60C | R-454B | - - - | - - - | - - - | 48000 | 15.5 | 12 | 216050003 | All | USA | No
ML17KC2-048-230A** | CK40HT-42C+TDR | ML180UH110V60C | R-454B | - - - | - - - | - - - | 48000 | 15.5 | 12 | 216050004 | All | USA | No
ML17KC2-048-230A** | CK40HT-42C+TDR | ML180UH110XE60C | R-454B | - - - | - - - | - - - | 48000 | 15.5 | 12 | 216050005 | All | USA | No
ML17KC2-048-230A** | CK40HT-42C+TDR | ML193UH090XE48C | R-454B | - - - | - - - | - - - | 47500 | 15.5 | 11.7 | 216050006 | All | USA | No
ML17KC2-048-230A** | CK40HT-42C+TDR | ML193UH110XE48C | R-454B | - - - | - - - | - - - | 47500 | 15.5 | 12 | 216050007 | All | USA | No
ML17KC2-048-230A** | CK40HT-42C+TDR | ML193UH110XE60C | R-454B | - - - | - - - | - - - | 48000 | 15.5 | 11.7 | 216050008 | All | USA | No
ML17KC2-048-230A** | CK40HT-42C+TDR | ML196UH090XE48C | R-454B | - - - | - - - | - - - | 47500 | 15.5 | 12 | 216050009 | All | USA,Canada | No
ML17KC2-048-230A** | CK40HT-42C+TDR | ML196UH090XE60C | R-454B | - - - | - - - | - - - | 48000 | 15.5 | 11.7 | 216050010 | All | USA,Canada | No
ML17KC2-048-230A** | CK40HT-42C+TDR | ML196UH110XE60C | R-454B | - - - | - - - | - - - | 47500 | 15.2 | 12 | 216050011 | All | USA,Canada | No
ML17KC2-048-230A** | CK40HT-42C+TDR | ML296UH090XV48C | R-454B | - - - | - - - | - - - | 48000 | 15.5 | 11.7 | 216050012 | All | USA,Canada | No
ML17KC2-048-230A** | CK40HT-42C+TDR | ML296UH110XV60C | R-454B | - - - | - - - | - - - | 47500 | 15.5 | 12 | 216050013 | All | USA,Canada | No
ML17KC2-048-230A** | CK40HT-42C+TDR | SL280UH080NV48B | R-454B | - - - | - - - | - - - | 48000 | 15.5 | 11.7 | 216050106 | All | USA | No
ML17KC2-048-230A** | CK40HT-42C+TDR | SL280UH080NV60C | R-454B | - - - | - - - | - - - | 48000 | 15.5 | 12 | 216050014 | All | USA | No
ML17KC2-048-230A** | CK40HT-42C+TDR | SL280UH090V60C | R-454B | - - - | - - - | - - - | 48000 | 15.5 | 12 | 216050015 | All | USA | No
ML17KC2-048-230A** | CK40HT-42C+TDR | SL280UH090XV60C | R-454B | - - - | - - - | - - - | 48000 | 15.5 | 12 | 216050016 | All | USA | No
ML17KC2-048-230A** | CK40HT-42C+TDR | SL280UH100NV60C | R-454B | - - - | - - - | - - - | 48000 | 15.5 | 12 | 216050017 | All | USA | No
ML17KC2-048-230A** | CK40HT-42C+TDR | SL280UH110V60C | R-454B | - - - | - - - | - - - | 48000 | 15.5 | 11.7 | 216050018 | All | USA | No
ML17KC2-048-230A** | CK40HT-42C+TDR | SL280UH110XV60C | R-454B | - - - | - - - | - - - | 48000 | 15.5 | 11.7 | 216050019 | All | USA | No
ML17KC2-048-230A** | CK40HT-42C+TDR | SL297UH080NV48C | R-454B | - - - | - - - | - - - | 47500 | 14.7 | 11.2 | 217549000 | All | USA,Canada | No
ML17KC2-048-230A** | CK40HT-42C+TDR | SL297UH080NV60C | R-454B | - - - | - - - | - - - | 48000 | 15.2 | 11.7 | 217549087 | All | USA,Canada | No
ML17KC2-048-230A** | CK40HT-42C+TDR | SLP99UH090XV48C | R-454B | - - - | - - - | - - - | 48000 | 15.2 | 11.7 | 216050020 | All | USA,Canada | No
ML17KC2-048-230A** | CK40HT-42C+TDR | SLP99UH090XV60C | R-454B | - - - | - - - | - - - | 48000 | 15.2 | 11.7 | 216050021 | All | USA,Canada | No
ML17KC2-048-230A** | CK40HT-42C+TDR | SLP99UH110XV60C | R-454B | - - - | - - - | - - - | 48000 | 15.5 | 11.7 | 216050022 | All | USA,Canada | No
ML17KC2-048-230A** | CK40HT-48B+TDR | EL280UH090E48B | R-454B | - - - | - - - | - - - | 47000 | 15.2 | 11.7 | 216050023 | All | USA | No
ML17KC2-048-230A** | CK40HT-48B+TDR | EL280UH090XE48B | R-454B | - - - | - - - | - - - | 47000 | 15.2 | 11.7 | 216050024 | All | USA | No
ML17KC2-048-230A** | CK40HT-48B+TDR | EL297UH070XV36B | R-454B | - - - | - - - | - - - | 46500 | 15.2 | 11.5 | 216050171 | All | USA,Canada | No
ML17KC2-048-230A** | CK40HT-48B+TDR | ML180UH070V48B | R-454B | - - - | - - - | - - - | 47500 | 15.5 | 11.7 | 216050025 | All | USA | No
ML17KC2-048-230A** | CK40HT-48B+TDR | ML180UH090E48B | R-454B | - - - | - - - | - - - | 47000 | 15.2 | 11.7 | 216050026 | All | USA | No
ML17KC2-048-230A** | CK40HT-48B+TDR | ML180UH090V48B | R-454B | - - - | - - - | - - - | 47500 | 15.2 | 11.5 | 216050027 | All | USA | No
ML17KC2-048-230A** | CK40HT-48B+TDR | ML180UH090XE48B | R-454B | - - - | - - - | - - - | 47000 | 15.2 | 11.7 | 216050028 | All | USA | No
ML17KC2-048-230A** | CK40HT-48B+TDR | ML196UH070XE48B | R-454B | - - - | - - - | - - - | 46500 | 14.7 | 11.5 | 217549121 | All | USA,Canada | No
ML17KC2-048-230A** | CK40HT-48B+TDR | SL280UH080NV48B | R-454B | - - - | - - - | - - - | 47000 | 15.2 | 11.7 | 216050029 | All | USA | No
ML17KC2-048-230A** | CK40HT-48B+TDR | SL280UH090V36B | R-454B | - - - | - - - | - - - | 47000 | 15.2 | 11.7 | 216050030 | All | USA | No
ML17KC2-048-230A** | CK40HT-48B+TDR | SL280UH090V48B | R-454B | - - - | - - - | - - - | 46500 | 15.2 | 11.7 | 216050031 | All | USA | No
ML17KC2-048-230A** | CK40HT-48B+TDR | SL280UH090XV48B | R-454B | - - - | - - - | - - - | 46500 | 15.2 | 11.7 | 216050032 | All | USA | No
ML17KC2-048-230A** | CK40HT-48B+TDR | SLP99UH070XV36B | R-454B | - - - | - - - | - - - | 46500 | 15.5 | 11.7 | 216050033 | All | USA,Canada | No
ML17KC2-048-230A** | CK40HT-48C+TDR | EL180UH100NE60C | R-454B | - - - | - - - | - - - | 47500 | 15.2 | 11.5 | 216050034 | All | USA | No
ML17KC2-048-230A** | CK40HT-48C+TDR | EL195UH100NE60C | R-454B | - - - | - - - | - - - | 46500 | 14.7 | 11.2 | 217477886 | All | USA,Canada | No
ML17KC2-048-230A** | CK40HT-48C+TDR | EL196UH090XE48C | R-454B | - - - | - - - | - - - | 47000 | 15.2 | 11.7 | 217549122 | All | USA,Canada | No
ML17KC2-048-230A** | CK40HT-48C+TDR | EL196UH110XE60C | R-454B | - - - | - - - | - - - | 47500 | 15.2 | 12 | 216050035 | All | USA,Canada | No
ML17KC2-048-230A** | CK40HT-48C+TDR | EL280UH110E48C | R-454B | - - - | - - - | - - - | 47500 | 15.5 | 12 | 216050036 | All | USA | No
ML17KC2-048-230A** | CK40HT-48C+TDR | EL280UH110E60C | R-454B | - - - | - - - | - - - | 47500 | 15.5 | 12 | 216050037 | All | USA | No
ML17KC2-048-230A** | CK40HT-48C+TDR | EL280UH110XE60C | R-454B | - - - | - - - | - - - | 47500 | 15.5 | 12 | 216050038 | All | USA | No
ML17KC2-048-230A** | CK40HT-48C+TDR | EL297UH090XV36C | R-454B | - - - | - - - | - - - | 47000 | 15.5 | 11.7 | 216050173 | All | USA,Canada | No
ML17KC2-048-230A** | CK40HT-48C+TDR | EL297UH090XV48C | R-454B | - - - | - - - | - - - | 47500 | 15.2 | 11.5 | 216050174 | All | USA,Canada | No
ML17KC2-048-230A** | CK40HT-48C+TDR | EL297UH090XV60C | R-454B | - - - | - - - | - - - | 47500 | 15.2 | 11.7 | 216050175 | All | USA,Canada | No
ML17KC2-048-230A** | CK40HT-48C+TDR | EL297UH110XE60C | R-454B | - - - | - - - | - - - | 47000 | 15.2 | 11.7 | 216050176 | All | USA,Canada | No
ML17KC2-048-230A** | CK40HT-48C+TDR | EL297UH110XV48C | R-454B | - - - | - - - | - - - | 47500 | 15.2 | 11.7 | 216050177 | All | USA,Canada | No
ML17KC2-048-230A** | CK40HT-48C+TDR | EL297UH110XV60C | R-454B | - - - | - - - | - - - | 47500 | 15.2 | 11.7 | 216050178 | All | USA,Canada | No
ML17KC2-048-230A** | CK40HT-48C+TDR | ML180UH090E60C | R-454B | - - - | - - - | - - - | 47000 | 15.5 | 12 | 216050039 | All | USA | No
ML17KC2-048-230A** | CK40HT-48C+TDR | ML180UH110E60C | R-454B | - - - | - - - | - - - | 48000 | 15.5 | 11.7 | 216050040 | All | USA | No
ML17KC2-048-230A** | CK40HT-48C+TDR | ML180UH110V60C | R-454B | - - - | - - - | - - - | 48000 | 15.5 | 12 | 216050041 | All | USA | No
ML17KC2-048-230A** | CK40HT-48C+TDR | ML180UH110XE60C | R-454B | - - - | - - - | - - - | 48000 | 15.5 | 11.7 | 216050042 | All | USA | No
ML17KC2-048-230A** | CK40HT-48C+TDR | ML193UH090XE48C | R-454B | - - - | - - - | - - - | 47000 | 15.2 | 11.7 | 216050043 | All | USA | No
ML17KC2-048-230A** | CK40HT-48C+TDR | ML193UH110XE48C | R-454B | - - - | - - - | - - - | 47000 | 15.2 | 11.7 | 216050044 | All | USA | No
ML17KC2-048-230A** | CK40HT-48C+TDR | ML193UH110XE60C | R-454B | - - - | - - - | - - - | 47500 | 15.2 | 11.7 | 216050045 | All | USA | No
ML17KC2-048-230A** | CK40HT-48C+TDR | ML196UH090XE48C | R-454B | - - - | - - - | - - - | 47000 | 15.2 | 11.7 | 216050046 | All | USA,Canada | No
ML17KC2-048-230A** | CK40HT-48C+TDR | ML196UH090XE60C | R-454B | - - - | - - - | - - - | 47500 | 15.2 | 11.7 | 216050047 | All | USA,Canada | No
ML17KC2-048-230A** | CK40HT-48C+TDR | ML196UH110XE60C | R-454B | - - - | - - - | - - - | 47000 | 15.2 | 11.7 | 216050048 | All | USA,Canada | No
ML17KC2-048-230A** | CK40HT-48C+TDR | ML296UH090XV48C | R-454B | - - - | - - - | - - - | 47500 | 15.2 | 11.7 | 216050049 | All | USA,Canada | No
ML17KC2-048-230A** | CK40HT-48C+TDR | ML296UH110XV60C | R-454B | - - - | - - - | - - - | 47000 | 15.2 | 12 | 216050050 | All | USA,Canada | No
ML17KC2-048-230A** | CK40HT-48C+TDR | SL280UH080NV48B | R-454B | - - - | - - - | - - - | 47500 | 15.2 | 11.7 | 216050112 | All | USA | No
ML17KC2-048-230A** | CK40HT-48C+TDR | SL280UH080NV60C | R-454B | - - - | - - - | - - - | 47500 | 15.5 | 12 | 216050051 | All | USA | No
ML17KC2-048-230A** | CK40HT-48C+TDR | SL280UH090V60C | R-454B | - - - | - - - | - - - | 47500 | 15.5 | 11.7 | 216050052 | All | USA | No
ML17KC2-048-230A** | CK40HT-48C+TDR | SL280UH090XV60C | R-454B | - - - | - - - | - - - | 47500 | 15.5 | 11.7 | 216050053 | All | USA | No
ML17KC2-048-230A** | CK40HT-48C+TDR | SL280UH100NV60C | R-454B | - - - | - - - | - - - | 47000 | 15.2 | 12 | 216050054 | All | USA | No
ML17KC2-048-230A** | CK40HT-48C+TDR | SL280UH110V60C | R-454B | - - - | - - - | - - - | 48000 | 15.5 | 11.7 | 216050055 | All | USA | No
ML17KC2-048-230A** | CK40HT-48C+TDR | SL280UH110XV60C | R-454B | - - - | - - - | - - - | 48000 | 15.5 | 11.7 | 216050056 | All | USA | No
ML17KC2-048-230A** | CK40HT-48C+TDR | SL297UH080NV48C | R-454B | - - - | - - - | - - - | 47000 | 14.7 | 11.2 | 217549001 | All | USA,Canada | No
ML17KC2-048-230A** | CK40HT-48C+TDR | SL297UH080NV60C | R-454B | - - - | - - - | - - - | 47500 | 15.2 | 11.5 | 217549088 | All | USA,Canada | No
ML17KC2-048-230A** | CK40HT-48C+TDR | SLP99UH090XV48C | R-454B | - - - | - - - | - - - | 47500 | 15.2 | 11.5 | 216050057 | All | USA,Canada | No
ML17KC2-048-230A** | CK40HT-48C+TDR | SLP99UH090XV60C | R-454B | - - - | - - - | - - - | 48000 | 15.2 | 11.7 | 216050058 | All | USA,Canada | No
ML17KC2-048-230A** | CK40HT-48C+TDR | SLP99UH110XV60C | R-454B | - - - | - - - | - - - | 47500 | 15.2 | 11.7 | 216050059 | All | USA,Canada | No
ML17KC2-048-230A** | CK40HT-51/61C+TDR | - - - | R-454B | - - - | - - - | - - - | 48000 | 14.3 | 11.2 | 216050060 | All | USA,Canada | No
ML17KC2-048-230A** | CK40HT-51/61C+TDR | EL180UH100NE60C | R-454B | - - - | - - - | - - - | 48000 | 15.5 | 11.7 | 216050061 | All | USA | No
ML17KC2-048-230A** | CK40HT-51/61C+TDR | EL195UH100NE60C | R-454B | - - - | - - - | - - - | 48000 | 15.2 | 11.7 | 217477887 | All | USA,Canada | No
ML17KC2-048-230A** | CK40HT-51/61C+TDR | EL196UH090XE48C | R-454B | - - - | - - - | - - - | 48000 | 15.5 | 12 | 217497473 | All | USA,Canada | No
ML17KC2-048-230A** | CK40HT-51/61C+TDR | EL196UH110XE60C | R-454B | - - - | - - - | - - - | 48000 | 15.5 | 12.2 | 216050062 | All | USA,Canada | No
ML17KC2-048-230A** | CK40HT-51/61C+TDR | EL280UH110E48C | R-454B | - - - | - - - | - - - | 48000 | 16 | 12.2 | 216050063 | All | USA | No
ML17KC2-048-230A** | CK40HT-51/61C+TDR | EL280UH110E60C | R-454B | - - - | - - - | - - - | 48000 | 15.5 | 12.2 | 216050064 | All | USA | No
ML17KC2-048-230A** | CK40HT-51/61C+TDR | EL280UH110XE60C | R-454B | - - - | - - - | - - - | 48000 | 15.5 | 12.2 | 216050065 | All | USA | No
ML17KC2-048-230A** | CK40HT-51/61C+TDR | EL297UH090XV36C | R-454B | - - - | - - - | - - - | 48000 | 15.5 | 12 | 216050179 | All | USA,Canada | No
ML17KC2-048-230A** | CK40HT-51/61C+TDR | EL297UH110XE60C | R-454B | - - - | - - - | - - - | 48000 | 15.5 | 12 | 216050180 | All | USA,Canada | No
ML17KC2-048-230A** | CK40HT-51/61C+TDR | EL297UH110XV48C | R-454B | - - - | - - - | - - - | 48000 | 15.5 | 12 | 216050181 | All | USA,Canada | No
ML17KC2-048-230A** | CK40HT-51/61C+TDR | EL297UH110XV60C | R-454B | - - - | - - - | - - - | 48000 | 15.5 | 12 | 216050182 | All | USA,Canada | No
ML17KC2-048-230A** | CK40HT-51/61C+TDR | ML180UH090E60C | R-454B | - - - | - - - | - - - | 48000 | 15.5 | 12.4 | 216050066 | All | USA | No
ML17KC2-048-230A** | CK40HT-51/61C+TDR | ML180UH110E60C | R-454B | - - - | - - - | - - - | 48000 | 15.5 | 12 | 216050067 | All | USA | No
ML17KC2-048-230A** | CK40HT-51/61C+TDR | ML180UH110V60C | R-454B | - - - | - - - | - - - | 48000 | 16 | 12.2 | 216050068 | All | USA | No
ML17KC2-048-230A** | CK40HT-51/61C+TDR | ML180UH110XE60C | R-454B | - - - | - - - | - - - | 48000 | 15.5 | 12 | 216050069 | All | USA | No
ML17KC2-048-230A** | CK40HT-51/61C+TDR | ML193UH090XE48C | R-454B | - - - | - - - | - - - | 48000 | 15.5 | 12 | 216050070 | All | USA | No
ML17KC2-048-230A** | CK40HT-51/61C+TDR | ML193UH110XE48C | R-454B | - - - | - - - | - - - | 48000 | 15.5 | 12 | 216050071 | All | USA | No
ML17KC2-048-230A** | CK40HT-51/61C+TDR | ML193UH110XE60C | R-454B | - - - | - - - | - - - | 48000 | 15.5 | 12 | 216050072 | All | USA | No
ML17KC2-048-230A** | CK40HT-51/61C+TDR | ML196UH090XE48C | R-454B | - - - | - - - | - - - | 48000 | 15.5 | 12 | 216050073 | All | USA,Canada | No
ML17KC2-048-230A** | CK40HT-51/61C+TDR | ML196UH090XE60C | R-454B | - - - | - - - | - - - | 48000 | 15.5 | 12 | 216050074 | All | USA,Canada | No
ML17KC2-048-230A** | CK40HT-51/61C+TDR | ML196UH110XE60C | R-454B | - - - | - - - | - - - | 48000 | 15.5 | 12 | 216050075 | All | USA,Canada | No
ML17KC2-048-230A** | CK40HT-51/61C+TDR | ML296UH090XV48C | R-454B | - - - | - - - | - - - | 48000 | 15.5 | 12 | 216050076 | All | USA,Canada | No
ML17KC2-048-230A** | CK40HT-51/61C+TDR | ML296UH110XV60C | R-454B | - - - | - - - | - - - | 48000 | 15.5 | 12.2 | 216050077 | All | USA,Canada | No
ML17KC2-048-230A** | CK40HT-51/61C+TDR | SL280UH080NV48B | R-454B | - - - | - - - | - - - | 48000 | 15.5 | 12 | 216050113 | All | USA | No
ML17KC2-048-230A** | CK40HT-51/61C+TDR | SL280UH080NV60C | R-454B | - - - | - - - | - - - | 48000 | 15.5 | 12.2 | 216050078 | All | USA | No
ML17KC2-048-230A** | CK40HT-51/61C+TDR | SL280UH090V60C | R-454B | - - - | - - - | - - - | 48000 | 15.5 | 12 | 216050079 | All | USA | No
ML17KC2-048-230A** | CK40HT-51/61C+TDR | SL280UH090XV60C | R-454B | - - - | - - - | - - - | 48000 | 15.5 | 12 | 216050080 | All | USA | No
ML17KC2-048-230A** | CK40HT-51/61C+TDR | SL280UH100NV60C | R-454B | - - - | - - - | - - - | 48000 | 15.5 | 12 | 216050081 | All | USA | No
ML17KC2-048-230A** | CK40HT-51/61C+TDR | SL280UH110V60C | R-454B | - - - | - - - | - - - | 48000 | 15.5 | 12 | 216050082 | All | USA | No
ML17KC2-048-230A** | CK40HT-51/61C+TDR | SL280UH110XV60C | R-454B | - - - | - - - | - - - | 48000 | 15.5 | 12 | 216050083 | All | USA | No
ML17KC2-048-230A** | CK40HT-51/61C+TDR | SL297UH080NV48C | R-454B | - - - | - - - | - - - | 48000 | 15.2 | 11.5 | 217549002 | All | USA,Canada | No
ML17KC2-048-230A** | CK40HT-51/61C+TDR | SL297UH080NV60C | R-454B | - - - | - - - | - - - | 48000 | 15.5 | 11.7 | 217549089 | All | USA,Canada | No
ML17KC2-048-230A** | CK40HT-51/61C+TDR | SLP99UH090XV48C | R-454B | - - - | - - - | - - - | 48000 | 15.5 | 12 | 216050084 | All | USA,Canada | No
ML17KC2-048-230A** | CK40HT-51/61C+TDR | SLP99UH090XV60C | R-454B | - - - | - - - | - - - | 48000 | 15.5 | 12 | 216050085 | All | USA,Canada | No
ML17KC2-048-230A** | CK40HT-51/61C+TDR | SLP99UH110XV60C | R-454B | - - - | - - - | - - - | 48000 | 15.5 | 12 | 216050086 | All | USA,Canada | No
ML17KC2-048-230A** | CK40HT-60D+TDR | - - - | R-454B | - - - | - - - | - - - | 48000 | 14.3 | 11.2 | 216050087 | All | USA,Canada | No
ML17KC2-048-230A** | CK40HT-60D+TDR | EL180UH100NE60C | R-454B | - - - | - - - | - - - | 48000 | 15.5 | 11.7 | 216050114 | All | USA | No
ML17KC2-048-230A** | CK40HT-60D+TDR | EL195UH100NE60C | R-454B | - - - | - - - | - - - | 48000 | 14.7 | 11.7 | 217477889 | All | USA,Canada | No
ML17KC2-048-230A** | CK40HT-60D+TDR | EL196UH090XE48C | R-454B | - - - | - - - | - - - | 48000 | 15.5 | 12 | 216050115 | All | USA,Canada | No
ML17KC2-048-230A** | CK40HT-60D+TDR | EL196UH110XE60C | R-454B | - - - | - - - | - - - | 48000 | 15.5 | 12.2 | 216050116 | All | USA,Canada | No
ML17KC2-048-230A** | CK40HT-60D+TDR | EL297UH110XV60C | R-454B | - - - | - - - | - - - | 48000 | 15.5 | 12 | 216050183 | All | USA,Canada | No
ML17KC2-048-230A** | CK40HT-60D+TDR | EL297UH135XE60D | R-454B | - - - | - - - | - - - | 48000 | 15.2 | 12 | 216050184 | All | USA,Canada | No
ML17KC2-048-230A** | CK40HT-60D+TDR | EL297UH135XV60D | R-454B | - - - | - - - | - - - | 48000 | 15.5 | 12 | 216050185 | All | USA,Canada | No
ML17KC2-048-230A** | CK40HT-60D+TDR | ML180UH090E48B | R-454B | - - - | - - - | - - - | 48000 | 15.5 | 12.2 | 216050088 | All | USA | No
ML17KC2-048-230A** | CK40HT-60D+TDR | ML180UH090E60C | R-454B | - - - | - - - | - - - | 48000 | 15.5 | 12.4 | 216050089 | All | USA | No
ML17KC2-048-230A** | CK40HT-60D+TDR | ML180UH110E60C | R-454B | - - - | - - - | - - - | 48000 | 15.5 | 12 | 216050090 | All | USA | No
ML17KC2-048-230A** | CK40HT-60D+TDR | ML180UH110XE60C | R-454B | - - - | - - - | - - - | 48000 | 15.5 | 12 | 216050117 | All | USA | No
ML17KC2-048-230A** | CK40HT-60D+TDR | ML180UH135E60D | R-454B | - - - | - - - | - - - | 48000 | 15.5 | 11.7 | 216050091 | All | USA | No
ML17KC2-048-230A** | CK40HT-60D+TDR | ML193UH090XE48C | R-454B | - - - | - - - | - - - | 48000 | 15.5 | 12 | 216050118 | All | USA | No
ML17KC2-048-230A** | CK40HT-60D+TDR | ML193UH110XE60C | R-454B | - - - | - - - | - - - | 48000 | 15.5 | 12.2 | 216050092 | All | USA | No
ML17KC2-048-230A** | CK40HT-60D+TDR | ML196UH090XE48C | R-454B | - - - | - - - | - - - | 48000 | 15.5 | 12 | 216050119 | All | USA,Canada | No
ML17KC2-048-230A** | CK40HT-60D+TDR | ML196UH110XE60C | R-454B | - - - | - - - | - - - | 48000 | 15.5 | 12 | 216050120 | All | USA,Canada | No
ML17KC2-048-230A** | CK40HT-60D+TDR | ML196UH135XE60D | R-454B | - - - | - - - | - - - | 48000 | 15.2 | 12 | 216050093 | All | USA,Canada | No
ML17KC2-048-230A** | CK40HT-60D+TDR | SL280UH080NV60C | R-454B | - - - | - - - | - - - | 48000 | 15.5 | 12.2 | 216050121 | All | USA | No
ML17KC2-048-230A** | CK40HT-60D+TDR | SL280UH135V60D | R-454B | - - - | - - - | - - - | 48000 | 15.5 | 12.2 | 216050094 | All | USA | No
ML17KC2-048-230A** | CK40HT-60D+TDR | SL297UH080NV48C | R-454B | - - - | - - - | - - - | 48000 | 15.2 | 11.5 | 217549003 | All | USA,Canada | No
ML17KC2-048-230A** | CK40HT-60D+TDR | SL297UH080NV60C | R-454B | - - - | - - - | - - - | 48000 | 15.5 | 11.7 | 217549090 | All | USA,Canada | No
ML17KC2-048-230A** | CK40HT-60D+TDR | SLP99UH090XV60C | R-454B | - - - | - - - | - - - | 48000 | 15.5 | 11.7 | 216050122 | All | USA,Canada | No
ML17KC2-048-230A** | CK40HT-60D+TDR | SLP99UH135XV60D | R-454B | - - - | - - - | - - - | 48000 | 15.5 | 12 | 216050095 | All | USA,Canada | No
ML17KC2-048-233A** | CBK45UHET-042-230 | - - - | R-454B | - - - | - - - | - - - | 47000 | 14.3 | 11.5 | 217318417 | - - - | USA,Canada | No
ML17KC2-048-233A** | CBK45UHET-048-230 | - - - | R-454B | - - - | - - - | - - - | 48000 | 15.5 | 12 | 217318418 | - - - | USA,Canada | No
ML17KC2-048-233A** | CBK45UHPT-042-230 | - - - | R-454B | - - - | - - - | - - - | 47000 | 14.3 | 11.5 | 217318419 | - - - | USA,Canada | No
ML17KC2-048-233A** | CBK45UHVT-036-230 | - - - | R-454B | - - - | - - - | - - - | 47500 | 15.2 | 11.7 | 217318420 | - - - | USA,Canada | No
ML17KC2-048-233A** | CBK45UHVT-042-230 | - - - | R-454B | - - - | - - - | - - - | 48000 | 15.5 | 11.7 | 217318421 | - - - | USA,Canada | No
ML17KC2-048-233A** | CBK45UHVT-048-230 | - - - | R-454B | - - - | - - - | - - - | 48000 | 15.5 | 12 | 217318422 | - - - | USA,Canada | No
ML17KC2-048-233A** | CBK45UHVT-060-230 | - - - | R-454B | - - - | - - - | - - - | 47500 | 15.2 | 11.7 | 217318423 | - - - | USA,Canada | No
ML17KC2-048-233A** | CBK47UHET-042-230 | - - - | R-454B | - - - | - - - | - - - | 48000 | 15.5 | 12 | 217318424 | - - - | USA,Canada | No
ML17KC2-048-233A** | CBK47UHET-048-230 | - - - | R-454B | - - - | - - - | - - - | 47500 | 15.5 | 12 | 217318425 | - - - | USA,Canada | No
ML17KC2-048-233A** | CBK47UHET-048-460- | - - - | R-454B | - - - | - - - | - - - | 47500 | 15.5 | 12 | 217595397 | - - - | USA,Canada | No
ML17KC2-048-233A** | CBK47UHET-060-230 | - - - | R-454B | - - - | - - - | - - - | 47500 | 15.2 | 11.7 | 217318426 | - - - | USA,Canada | No
ML17KC2-048-233A** | CBK47UHET-060-460- | - - - | R-454B | - - - | - - - | - - - | 47500 | 15.2 | 11.7 | 217595398 | - - - | USA,Canada | No
ML17KC2-048-233A** | CBK48MVT-036-230 | - - - | R-454B | - - - | - - - | - - - | 45500 | 15.2 | 11.5 | 217318427 | - - - | USA,Canada | No
ML17KC2-048-233A** | CBK48MVT-042-230 | - - - | R-454B | - - - | - - - | - - - | 48000 | 15.5 | 12 | 217318428 | - - - | USA,Canada | No
ML17KC2-048-233A** | CBK48MVT-048-230 | - - - | R-454B | - - - | - - - | - - - | 48000 | 16 | 12 | 217318429 | - - - | USA,Canada | No
ML17KC2-048-233A** | CBK48MVT-060-230 | - - - | R-454B | - - - | - - - | - - - | 48000 | 15.5 | 12 | 217318430 | - - - | USA,Canada | No
ML17KC2-048-233A** | CK40[C,U]T-30B+TDR | SL280UH090V48B | R-454B | - - - | - - - | - - - | 46000 | 14.7 | 11.7 | 217318431 | - - - | USA | No
ML17KC2-048-233A** | CK40[C,U]T-30B+TDR | SL280UH090XV48B | R-454B | - - - | - - - | - - - | 46000 | 14.7 | 11.7 | 217318432 | - - - | USA | No
ML17KC2-048-233A** | CK40[C,U]T-36B+TDR | EL280UH090E48B | R-454B | - - - | - - - | - - - | 47000 | 15.2 | 11.7 | 217318433 | - - - | USA | No
ML17KC2-048-233A** | CK40[C,U]T-36B+TDR | EL280UH090XE48B | R-454B | - - - | - - - | - - - | 47000 | 15.2 | 11.7 | 217318434 | - - - | USA | No
ML17KC2-048-233A** | CK40[C,U]T-36B+TDR | EL297UH070XV36B | R-454B | - - - | - - - | - - - | 46500 | 15.2 | 11.5 | 217318435 | - - - | USA,Canada | No
ML17KC2-048-233A** | CK40[C,U]T-36B+TDR | EL297UH110XV60C | R-454B | - - - | - - - | - - - | 47000 | 15.2 | 11.7 | 217318436 | - - - | USA,Canada | No
ML17KC2-048-233A** | CK40[C,U]T-36B+TDR | ML180UH070V48B | R-454B | - - - | - - - | - - - | 47500 | 15.5 | 11.7 | 217318437 | - - - | USA | No
ML17KC2-048-233A** | CK40[C,U]T-36B+TDR | ML180UH090E48B | R-454B | - - - | - - - | - - - | 47000 | 15.2 | 11.7 | 217318438 | - - - | USA | No
ML17KC2-048-233A** | CK40[C,U]T-36B+TDR | ML180UH090V48B | R-454B | - - - | - - - | - - - | 47500 | 15.2 | 11.7 | 217318439 | - - - | USA | No
ML17KC2-048-233A** | CK40[C,U]T-36B+TDR | ML180UH090XE48B | R-454B | - - - | - - - | - - - | 47000 | 15.2 | 11.7 | 217318440 | - - - | USA | No
ML17KC2-048-233A** | CK40[C,U]T-36B+TDR | SL280UH080NV48B | R-454B | - - - | - - - | - - - | 47000 | 15.2 | 11.7 | 217318441 | - - - | USA | No
ML17KC2-048-233A** | CK40[C,U]T-36B+TDR | SL280UH090V36B | R-454B | - - - | - - - | - - - | 47000 | 15.5 | 11.7 | 217318442 | - - - | USA | No
ML17KC2-048-233A** | CK40[C,U]T-36B+TDR | SL280UH090V48B | R-454B | - - - | - - - | - - - | 46500 | 15.2 | 11.7 | 217318443 | - - - | USA | No
ML17KC2-048-233A** | CK40[C,U]T-36B+TDR | SL280UH090XV48B | R-454B | - - - | - - - | - - - | 46500 | 15.2 | 11.7 | 217318444 | - - - | USA | No
ML17KC2-048-233A** | CK40[C,U]T-36B+TDR | SLP99UH070XV36B | R-454B | - - - | - - - | - - - | 46500 | 15.5 | 11.7 | 217318445 | - - - | USA,Canada | No
ML17KC2-048-233A** | CK40[C,U]T-48B+TDR | EL280UH090E48B | R-454B | - - - | - - - | - - - | 47500 | 15.5 | 11.7 | 217318446 | - - - | USA | No
ML17KC2-048-233A** | CK40[C,U]T-48B+TDR | EL280UH090XE48B | R-454B | - - - | - - - | - - - | 47500 | 15.5 | 11.7 | 217318447 | - - - | USA | No
ML17KC2-048-233A** | CK40[C,U]T-48B+TDR | EL297UH070XV36B | R-454B | - - - | - - - | - - - | 47000 | 15.5 | 11.7 | 217318448 | - - - | USA,Canada | No
ML17KC2-048-233A** | CK40[C,U]T-48B+TDR | EL297UH110XV60C | R-454B | - - - | - - - | - - - | 47500 | 15.2 | 11.7 | 217318449 | - - - | USA,Canada | No
ML17KC2-048-233A** | CK40[C,U]T-48B+TDR | ML180UH070V48B | R-454B | - - - | - - - | - - - | 48000 | 15.5 | 12 | 217318450 | - - - | USA | No
ML17KC2-048-233A** | CK40[C,U]T-48B+TDR | ML180UH090E48B | R-454B | - - - | - - - | - - - | 47500 | 15.5 | 12 | 217318451 | - - - | USA | No
ML17KC2-048-233A** | CK40[C,U]T-48B+TDR | ML180UH090V48B | R-454B | - - - | - - - | - - - | 48000 | 15.2 | 11.7 | 217318452 | - - - | USA | No
ML17KC2-048-233A** | CK40[C,U]T-48B+TDR | ML180UH090XE48B | R-454B | - - - | - - - | - - - | 47500 | 15.5 | 12 | 217318453 | - - - | USA | No
ML17KC2-048-233A** | CK40[C,U]T-48B+TDR | ML196UH070XE48B | R-454B | - - - | - - - | - - - | 47000 | 14.7 | 11.5 | 217318454 | - - - | USA,Canada | No
ML17KC2-048-233A** | CK40[C,U]T-48B+TDR | SL280UH080NV48B | R-454B | - - - | - - - | - - - | 47500 | 15.2 | 11.7 | 217318455 | - - - | USA | No
ML17KC2-048-233A** | CK40[C,U]T-48B+TDR | SL280UH090V36B | R-454B | - - - | - - - | - - - | 47500 | 15.5 | 11.7 | 217318456 | - - - | USA | No
ML17KC2-048-233A** | CK40[C,U]T-48B+TDR | SL280UH090V48B | R-454B | - - - | - - - | - - - | 47500 | 15.2 | 11.7 | 217318457 | - - - | USA | No
ML17KC2-048-233A** | CK40[C,U]T-48B+TDR | SL280UH090XV48B | R-454B | - - - | - - - | - - - | 47500 | 15.2 | 11.7 | 217318458 | - - - | USA | No
ML17KC2-048-233A** | CK40[C,U]T-48B+TDR | SLP99UH070XV36B | R-454B | - - - | - - - | - - - | 47000 | 15.5 | 11.7 | 217318459 | - - - | USA,Canada | No
ML17KC2-048-233A** | CK40[C,U]T-48C+TDR | - - - | R-454B | - - - | - - - | - - - | 47000 | 13.8 | 11.2 | 217317630 | - - - | USA,Canada | No
ML17KC2-048-233A** | CK40[C,U]T-48C+TDR | EL180UH100NE60C | R-454B | - - - | - - - | - - - | 48000 | 15.5 | 11.7 | 217318460 | - - - | USA | No
ML17KC2-048-233A** | CK40[C,U]T-48C+TDR | EL196UH090XE48C | R-454B | - - - | - - - | - - - | 47500 | 15.5 | 11.7 | 217318461 | - - - | USA,Canada | No
ML17KC2-048-233A** | CK40[C,U]T-48C+TDR | EL196UH110XE60C | R-454B | - - - | - - - | - - - | 47500 | 15.5 | 12 | 217318462 | - - - | USA,Canada | No
ML17KC2-048-233A** | CK40[C,U]T-48C+TDR | EL280UH110E48C | R-454B | - - - | - - - | - - - | 48000 | 15.5 | 12 | 217318463 | - - - | USA | No
ML17KC2-048-233A** | CK40[C,U]T-48C+TDR | EL280UH110E60C | R-454B | - - - | - - - | - - - | 47500 | 15.5 | 12.2 | 217318464 | - - - | USA | No
ML17KC2-048-233A** | CK40[C,U]T-48C+TDR | EL280UH110XE60C | R-454B | - - - | - - - | - - - | 47500 | 15.5 | 12.2 | 217318465 | - - - | USA | No
ML17KC2-048-233A** | CK40[C,U]T-48C+TDR | EL297UH090XE48C | R-454B | - - - | - - - | - - - | 47500 | 15.5 | 12 | 217318466 | - - - | USA,Canada | No
ML17KC2-048-233A** | CK40[C,U]T-48C+TDR | EL297UH090XV36C | R-454B | - - - | - - - | - - - | 47000 | 15.5 | 11.7 | 217318467 | - - - | USA,Canada | No
ML17KC2-048-233A** | CK40[C,U]T-48C+TDR | EL297UH090XV48C | R-454B | - - - | - - - | - - - | 48000 | 15.2 | 11.7 | 217318468 | - - - | USA,Canada | No
ML17KC2-048-233A** | CK40[C,U]T-48C+TDR | EL297UH090XV60C | R-454B | - - - | - - - | - - - | 48000 | 15.2 | 11.7 | 217318469 | - - - | USA,Canada | No
ML17KC2-048-233A** | CK40[C,U]T-48C+TDR | EL297UH110XE60C | R-454B | - - - | - - - | - - - | 47500 | 15.2 | 12 | 217318470 | - - - | USA,Canada | No
ML17KC2-048-233A** | CK40[C,U]T-48C+TDR | EL297UH110XV48C | R-454B | - - - | - - - | - - - | 47500 | 15.2 | 11.7 | 217318471 | - - - | USA,Canada | No
ML17KC2-048-233A** | CK40[C,U]T-48C+TDR | EL297UH110XV60C | R-454B | - - - | - - - | - - - | 47500 | 15.5 | 11.7 | 217318472 | - - - | USA,Canada | No
ML17KC2-048-233A** | CK40[C,U]T-48C+TDR | ML180UH090E48B | R-454B | - - - | - - - | - - - | 47500 | 15.5 | 12 | 217318473 | - - - | USA | No
ML17KC2-048-233A** | CK40[C,U]T-48C+TDR | ML180UH090E60C | R-454B | - - - | - - - | - - - | 47500 | 15.5 | 12.2 | 217318474 | - - - | USA | No
ML17KC2-048-233A** | CK40[C,U]T-48C+TDR | ML180UH110E60C | R-454B | - - - | - - - | - - - | 48000 | 15.5 | 12 | 217318475 | - - - | USA | No
ML17KC2-048-233A** | CK40[C,U]T-48C+TDR | ML180UH110V60C | R-454B | - - - | - - - | - - - | 48000 | 15.5 | 12 | 217318476 | - - - | USA | No
ML17KC2-048-233A** | CK40[C,U]T-48C+TDR | ML180UH110XE60C | R-454B | - - - | - - - | - - - | 48000 | 15.5 | 12 | 217318477 | - - - | USA | No
ML17KC2-048-233A** | CK40[C,U]T-48C+TDR | ML193UH090XE48C | R-454B | - - - | - - - | - - - | 47500 | 15.2 | 11.7 | 217318478 | - - - | USA | No
ML17KC2-048-233A** | CK40[C,U]T-48C+TDR | ML193UH110XE48C | R-454B | - - - | - - - | - - - | 47500 | 15.5 | 12 | 217318479 | - - - | USA | No
ML17KC2-048-233A** | CK40[C,U]T-48C+TDR | ML193UH110XE60C | R-454B | - - - | - - - | - - - | 47500 | 15.5 | 12 | 217318480 | - - - | USA | No
ML17KC2-048-233A** | CK40[C,U]T-48C+TDR | ML196UH090XE48C | R-454B | - - - | - - - | - - - | 47500 | 15.2 | 11.7 | 217318481 | - - - | USA,Canada | No
ML17KC2-048-233A** | CK40[C,U]T-48C+TDR | ML196UH090XE60C | R-454B | - - - | - - - | - - - | 47500 | 15.5 | 12 | 217318482 | - - - | USA,Canada | No
ML17KC2-048-233A** | CK40[C,U]T-48C+TDR | ML196UH110XE60C | R-454B | - - - | - - - | - - - | 47500 | 15.2 | 12 | 217318483 | - - - | USA,Canada | No
ML17KC2-048-233A** | CK40[C,U]T-48C+TDR | ML296UH090XV48C | R-454B | - - - | - - - | - - - | 47500 | 15.5 | 11.7 | 217318484 | - - - | USA,Canada | No
ML17KC2-048-233A** | CK40[C,U]T-48C+TDR | ML296UH110XV60C | R-454B | - - - | - - - | - - - | 47000 | 15.5 | 12 | 217318485 | - - - | USA,Canada | No
ML17KC2-048-233A** | CK40[C,U]T-48C+TDR | SL280UH080NV60C | R-454B | - - - | - - - | - - - | 47500 | 15.5 | 12 | 217318486 | - - - | USA | No
ML17KC2-048-233A** | CK40[C,U]T-48C+TDR | SL280UH090V60C | R-454B | - - - | - - - | - - - | 47500 | 15.5 | 12 | 217318487 | - - - | USA | No
ML17KC2-048-233A** | CK40[C,U]T-48C+TDR | SL280UH090XV60C | R-454B | - - - | - - - | - - - | 47500 | 15.5 | 12 | 217318488 | - - - | USA | No
ML17KC2-048-233A** | CK40[C,U]T-48C+TDR | SL280UH100NV60C | R-454B | - - - | - - - | - - - | 48000 | 15.5 | 11.7 | 217318489 | - - - | USA | No
ML17KC2-048-233A** | CK40[C,U]T-48C+TDR | SL280UH110V60C | R-454B | - - - | - - - | - - - | 48000 | 15.5 | 12 | 217318490 | - - - | USA | No
ML17KC2-048-233A** | CK40[C,U]T-48C+TDR | SL280UH110XV60C | R-454B | - - - | - - - | - - - | 48000 | 15.5 | 11.7 | 217318491 | - - - | USA | No
ML17KC2-048-233A** | CK40[C,U]T-48C+TDR | SLP99UH090XV48C | R-454B | - - - | - - - | - - - | 47500 | 15.2 | 11.7 | 217318492 | - - - | USA,Canada | No
ML17KC2-048-233A** | CK40[C,U]T-48C+TDR | SLP99UH090XV60C | R-454B | - - - | - - - | - - - | 48000 | 15.2 | 11.7 | 217318493 | - - - | USA,Canada | No
ML17KC2-048-233A** | CK40[C,U]T-48C+TDR | SLP99UH110XV60C | R-454B | - - - | - - - | - - - | 47500 | 15.5 | 11.7 | 217318494 | - - - | USA,Canada | No
ML17KC2-048-233A** | CK40[C,U]T-49C+TDR | - - - | R-454B | - - - | - - - | - - - | 47000 | 13.8 | 11.2 | 217317628 | - - - | USA,Canada | No
ML17KC2-048-233A** | CK40[C,U]T-49C+TDR | EL180UH100NE60C | R-454B | - - - | - - - | - - - | 48000 | 15.5 | 11.7 | 217318495 | - - - | USA | No
ML17KC2-048-233A** | CK40[C,U]T-49C+TDR | EL196UH090XE48C | R-454B | - - - | - - - | - - - | 48000 | 15.5 | 12 | 217318496 | - - - | USA,Canada | No
ML17KC2-048-233A** | CK40[C,U]T-49C+TDR | EL196UH110XE60C | R-454B | - - - | - - - | - - - | 48000 | 15.5 | 12.2 | 217318497 | - - - | USA,Canada | No
ML17KC2-048-233A** | CK40[C,U]T-49C+TDR | EL280UH110E48C | R-454B | - - - | - - - | - - - | 48000 | 15.5 | 12.2 | 217318498 | - - - | USA | No
ML17KC2-048-233A** | CK40[C,U]T-49C+TDR | EL280UH110E60C | R-454B | - - - | - - - | - - - | 48000 | 15.5 | 12.4 | 217318499 | - - - | USA | No
ML17KC2-048-233A** | CK40[C,U]T-49C+TDR | EL280UH110XE60C | R-454B | - - - | - - - | - - - | 48000 | 15.5 | 12.4 | 217318500 | - - - | USA | No
ML17KC2-048-233A** | CK40[C,U]T-49C+TDR | EL297UH090XE48C | R-454B | - - - | - - - | - - - | 48000 | 15.5 | 12 | 217318501 | - - - | USA,Canada | No
ML17KC2-048-233A** | CK40[C,U]T-49C+TDR | EL297UH090XV36C | R-454B | - - - | - - - | - - - | 48000 | 15.5 | 12 | 217318502 | - - - | USA,Canada | No
ML17KC2-048-233A** | CK40[C,U]T-49C+TDR | EL297UH110XE60C | R-454B | - - - | - - - | - - - | 48000 | 15.5 | 12.2 | 217318503 | - - - | USA,Canada | No
ML17KC2-048-233A** | CK40[C,U]T-49C+TDR | EL297UH110XV48C | R-454B | - - - | - - - | - - - | 48000 | 15.5 | 12 | 217318504 | - - - | USA,Canada | No
ML17KC2-048-233A** | CK40[C,U]T-49C+TDR | EL297UH110XV60C | R-454B | - - - | - - - | - - - | 48000 | 15.5 | 12 | 217318505 | - - - | USA,Canada | No
ML17KC2-048-233A** | CK40[C,U]T-49C+TDR | ML180UH090E60C | R-454B | - - - | - - - | - - - | 48000 | 15.5 | 12.4 | 217318506 | - - - | USA | No
ML17KC2-048-233A** | CK40[C,U]T-49C+TDR | ML180UH110E60C | R-454B | - - - | - - - | - - - | 48000 | 15.5 | 12.2 | 217318507 | - - - | USA | No
ML17KC2-048-233A** | CK40[C,U]T-49C+TDR | ML180UH110V60C | R-454B | - - - | - - - | - - - | 48000 | 15.5 | 12.4 | 217318508 | - - - | USA | No
ML17KC2-048-233A** | CK40[C,U]T-49C+TDR | ML180UH110XE60C | R-454B | - - - | - - - | - - - | 48000 | 15.5 | 12.2 | 217318509 | - - - | USA | No
ML17KC2-048-233A** | CK40[C,U]T-49C+TDR | ML193UH090XE48C | R-454B | - - - | - - - | - - - | 48000 | 15.5 | 12 | 217318510 | - - - | USA | No
ML17KC2-048-233A** | CK40[C,U]T-49C+TDR | ML193UH110XE48C | R-454B | - - - | - - - | - - - | 48000 | 15.5 | 12.2 | 217318511 | - - - | USA | No
ML17KC2-048-233A** | CK40[C,U]T-49C+TDR | ML193UH110XE60C | R-454B | - - - | - - - | - - - | 48000 | 15.5 | 12.2 | 217318512 | - - - | USA | No
ML17KC2-048-233A** | CK40[C,U]T-49C+TDR | ML196UH090XE48C | R-454B | - - - | - - - | - - - | 48000 | 15.5 | 12 | 217318513 | - - - | USA,Canada | No
ML17KC2-048-233A** | CK40[C,U]T-49C+TDR | ML196UH090XE60C | R-454B | - - - | - - - | - - - | 48000 | 15.5 | 12.2 | 217318514 | - - - | USA,Canada | No
ML17KC2-048-233A** | CK40[C,U]T-49C+TDR | ML196UH110XE60C | R-454B | - - - | - - - | - - - | 48000 | 15.5 | 12 | 217318515 | - - - | USA,Canada | No
ML17KC2-048-233A** | CK40[C,U]T-49C+TDR | ML296UH090XV48C | R-454B | - - - | - - - | - - - | 48000 | 15.5 | 12 | 217318516 | - - - | USA,Canada | No
ML17KC2-048-233A** | CK40[C,U]T-49C+TDR | ML296UH110XV60C | R-454B | - - - | - - - | - - - | 48000 | 15.5 | 12.2 | 217318517 | - - - | USA,Canada | No
ML17KC2-048-233A** | CK40[C,U]T-49C+TDR | SL280UH080NV60C | R-454B | - - - | - - - | - - - | 48000 | 15.5 | 12.2 | 217318518 | - - - | USA | No
ML17KC2-048-233A** | CK40[C,U]T-49C+TDR | SL280UH090V60C | R-454B | - - - | - - - | - - - | 48000 | 15.5 | 12.2 | 217318519 | - - - | USA | No
ML17KC2-048-233A** | CK40[C,U]T-49C+TDR | SL280UH090XV60C | R-454B | - - - | - - - | - - - | 48000 | 15.5 | 12.2 | 217318520 | - - - | USA | No
ML17KC2-048-233A** | CK40[C,U]T-49C+TDR | SL280UH100NV60C | R-454B | - - - | - - - | - - - | 48000 | 15.5 | 12 | 217318521 | - - - | USA | No
ML17KC2-048-233A** | CK40[C,U]T-49C+TDR | SL280UH110V60C | R-454B | - - - | - - - | - - - | 48000 | 15.5 | 12 | 217318522 | - - - | USA | No
ML17KC2-048-233A** | CK40[C,U]T-49C+TDR | SL280UH110XV60C | R-454B | - - - | - - - | - - - | 48000 | 15.5 | 12 | 217318523 | - - - | USA | No
ML17KC2-048-233A** | CK40[C,U]T-49C+TDR | SLP99UH090XV48C | R-454B | - - - | - - - | - - - | 48000 | 15.2 | 12 | 217318524 | - - - | USA,Canada | No
ML17KC2-048-233A** | CK40[C,U]T-49C+TDR | SLP99UH090XV60C | R-454B | - - - | - - - | - - - | 48000 | 15.5 | 12 | 217318525 | - - - | USA,Canada | No
ML17KC2-048-233A** | CK40[C,U]T-49C+TDR | SLP99UH110XV60C | R-454B | - - - | - - - | - - - | 48000 | 15.5 | 12 | 217318526 | - - - | USA,Canada | No
ML17KC2-048-233A** | CK40[C,U]T-50/60C+TDR | EL180UH100NE60C | R-454B | - - - | - - - | - - - | 47500 | 15.2 | 11.5 | 217318527 | - - - | USA | No
ML17KC2-048-233A** | CK40[C,U]T-50/60C+TDR | EL196UH110XE60C | R-454B | - - - | - - - | - - - | 47000 | 15.2 | 11.7 | 217318528 | - - - | USA,Canada | No
ML17KC2-048-233A** | CK40[C,U]T-50/60C+TDR | EL280UH110E48C | R-454B | - - - | - - - | - - - | 47500 | 15.5 | 11.7 | 217318529 | - - - | USA | No
ML17KC2-048-233A** | CK40[C,U]T-50/60C+TDR | EL280UH110E60C | R-454B | - - - | - - - | - - - | 47500 | 15.2 | 12 | 217318530 | - - - | USA | No
ML17KC2-048-233A** | CK40[C,U]T-50/60C+TDR | EL280UH110XE60C | R-454B | - - - | - - - | - - - | 47500 | 15.2 | 12 | 217318531 | - - - | USA | No
ML17KC2-048-233A** | CK40[C,U]T-50/60C+TDR | EL297UH090XV36C | R-454B | - - - | - - - | - - - | 46500 | 15.2 | 11.7 | 217318532 | - - - | USA,Canada | No
ML17KC2-048-233A** | CK40[C,U]T-50/60C+TDR | EL297UH090XV48C | R-454B | - - - | - - - | - - - | 47500 | 14.7 | 11.5 | 217318533 | - - - | USA,Canada | No
ML17KC2-048-233A** | CK40[C,U]T-50/60C+TDR | EL297UH090XV60C | R-454B | - - - | - - - | - - - | 47500 | 15.2 | 11.5 | 217318534 | - - - | USA,Canada | No
ML17KC2-048-233A** | CK40[C,U]T-50/60C+TDR | EL297UH110XE60C | R-454B | - - - | - - - | - - - | 47000 | 15.2 | 11.7 | 217318535 | - - - | USA,Canada | No
ML17KC2-048-233A** | CK40[C,U]T-50/60C+TDR | EL297UH110XV48C | R-454B | - - - | - - - | - - - | 47000 | 15.2 | 11.7 | 217318536 | - - - | USA,Canada | No
ML17KC2-048-233A** | CK40[C,U]T-50/60C+TDR | EL297UH110XV60C | R-454B | - - - | - - - | - - - | 47500 | 15.2 | 11.7 | 217318537 | - - - | USA,Canada | No
ML17KC2-048-233A** | CK40[C,U]T-50/60C+TDR | ML180UH090E48B | R-454B | - - - | - - - | - - - | 47000 | 15.5 | 12 | 217318538 | - - - | USA | No
ML17KC2-048-233A** | CK40[C,U]T-50/60C+TDR | ML180UH090E60C | R-454B | - - - | - - - | - - - | 47000 | 15.5 | 12 | 217318539 | - - - | USA | No
ML17KC2-048-233A** | CK40[C,U]T-50/60C+TDR | ML180UH110E60C | R-454B | - - - | - - - | - - - | 47500 | 15.5 | 11.7 | 217318540 | - - - | USA | No
ML17KC2-048-233A** | CK40[C,U]T-50/60C+TDR | ML180UH110V60C | R-454B | - - - | - - - | - - - | 47500 | 15.5 | 12 | 217318541 | - - - | USA | No
ML17KC2-048-233A** | CK40[C,U]T-50/60C+TDR | ML180UH110XE60C | R-454B | - - - | - - - | - - - | 47500 | 15.5 | 11.7 | 217318542 | - - - | USA | No
ML17KC2-048-233A** | CK40[C,U]T-50/60C+TDR | ML193UH090XE48C | R-454B | - - - | - - - | - - - | 47000 | 15.2 | 11.7 | 217318543 | - - - | USA | No
ML17KC2-048-233A** | CK40[C,U]T-50/60C+TDR | ML193UH110XE48C | R-454B | - - - | - - - | - - - | 47000 | 15.2 | 11.7 | 217318544 | - - - | USA | No
ML17KC2-048-233A** | CK40[C,U]T-50/60C+TDR | ML193UH110XE60C | R-454B | - - - | - - - | - - - | 47500 | 15.2 | 11.7 | 217318545 | - - - | USA | No
ML17KC2-048-233A** | CK40[C,U]T-50/60C+TDR | ML196UH090XE48C | R-454B | - - - | - - - | - - - | 47000 | 15.2 | 11.7 | 217318546 | - - - | USA,Canada | No
ML17KC2-048-233A** | CK40[C,U]T-50/60C+TDR | ML196UH090XE60C | R-454B | - - - | - - - | - - - | 47500 | 15.2 | 11.7 | 217318547 | - - - | USA,Canada | No
ML17KC2-048-233A** | CK40[C,U]T-50/60C+TDR | ML196UH110XE60C | R-454B | - - - | - - - | - - - | 47000 | 15.2 | 11.7 | 217318548 | - - - | USA,Canada | No
ML17KC2-048-233A** | CK40[C,U]T-50/60C+TDR | ML296UH090XV48C | R-454B | - - - | - - - | - - - | 47500 | 15.2 | 11.7 | 217318549 | - - - | USA,Canada | No
ML17KC2-048-233A** | CK40[C,U]T-50/60C+TDR | ML296UH110XV60C | R-454B | - - - | - - - | - - - | 47000 | 15.2 | 11.7 | 217318550 | - - - | USA,Canada | No
ML17KC2-048-233A** | CK40[C,U]T-50/60C+TDR | SL280UH080NV60C | R-454B | - - - | - - - | - - - | 48000 | 15.5 | 11.7 | 217318551 | - - - | USA | No
ML17KC2-048-233A** | CK40[C,U]T-50/60C+TDR | SL280UH090V60C | R-454B | - - - | - - - | - - - | 47500 | 15.2 | 11.7 | 217318552 | - - - | USA | No
ML17KC2-048-233A** | CK40[C,U]T-50/60C+TDR | SL280UH090XV60C | R-454B | - - - | - - - | - - - | 47500 | 15.2 | 11.7 | 217318553 | - - - | USA | No
ML17KC2-048-233A** | CK40[C,U]T-50/60C+TDR | SL280UH100NV60C | R-454B | - - - | - - - | - - - | 47500 | 15.5 | 11.7 | 217318554 | - - - | USA | No
ML17KC2-048-233A** | CK40[C,U]T-50/60C+TDR | SL280UH110V60C | R-454B | - - - | - - - | - - - | 48000 | 15.2 | 11.7 | 217318555 | - - - | USA | No
ML17KC2-048-233A** | CK40[C,U]T-50/60C+TDR | SL280UH110XV60C | R-454B | - - - | - - - | - - - | 48000 | 15.2 | 11.7 | 217318556 | - - - | USA | No
ML17KC2-048-233A** | CK40[C,U]T-50/60C+TDR | SLP99UH090XV48C | R-454B | - - - | - - - | - - - | 47500 | 14.7 | 11.5 | 217318557 | - - - | USA,Canada | No
ML17KC2-048-233A** | CK40[C,U]T-50/60C+TDR | SLP99UH090XV60C | R-454B | - - - | - - - | - - - | 47500 | 15.2 | 11.5 | 217318558 | - - - | USA,Canada | No
ML17KC2-048-233A** | CK40[C,U]T-50/60C+TDR | SLP99UH110XV60C | R-454B | - - - | - - - | - - - | 47000 | 15.2 | 11.7 | 217318559 | - - - | USA,Canada | No
ML17KC2-048-233A** | CK40[C,U]T-60C+TDR | - - - | R-454B | - - - | - - - | - - - | 48000 | 14.7 | 11.5 | 217317631 | - - - | USA,Canada | No
ML17KC2-048-233A** | CK40[C,U]T-60C+TDR | EL180UH100NE60C | R-454B | - - - | - - - | - - - | 48000 | 16 | 12 | 217318560 | - - - | USA | No
ML17KC2-048-233A** | CK40[C,U]T-60C+TDR | EL196UH090XE48C | R-454B | - - - | - - - | - - - | 48000 | 15.5 | 12.2 | 217318561 | - - - | USA,Canada | No
ML17KC2-048-233A** | CK40[C,U]T-60C+TDR | EL196UH110XE60C | R-454B | - - - | - - - | - - - | 48000 | 16 | 12.4 | 217318562 | - - - | USA,Canada | No
ML17KC2-048-233A** | CK40[C,U]T-60C+TDR | EL280UH110E48C | R-454B | - - - | - - - | - - - | 48000 | 16 | 12.4 | 217318563 | - - - | USA | No
ML17KC2-048-233A** | CK40[C,U]T-60C+TDR | EL280UH110E60C | R-454B | - - - | - - - | - - - | 48000 | 16 | 12.4 | 217318564 | - - - | USA | No
ML17KC2-048-233A** | CK40[C,U]T-60C+TDR | EL280UH110XE60C | R-454B | - - - | - - - | - - - | 48000 | 16 | 12.4 | 217318565 | - - - | USA | No
ML17KC2-048-233A** | CK40[C,U]T-60C+TDR | EL297UH090XE48C | R-454B | - - - | - - - | - - - | 48000 | 16 | 12.2 | 217318567 | - - - | USA,Canada | No
ML17KC2-048-233A** | CK40[C,U]T-60C+TDR | EL297UH090XV36C | R-454B | - - - | - - - | - - - | 48000 | 16 | 12.2 | 217318568 | - - - | USA,Canada | No
ML17KC2-048-233A** | CK40[C,U]T-60C+TDR | EL297UH090XV48C | R-454B | - - - | - - - | - - - | 48000 | 15.5 | 12 | 217318569 | - - - | USA,Canada | No
ML17KC2-048-233A** | CK40[C,U]T-60C+TDR | EL297UH090XV60C | R-454B | - - - | - - - | - - - | 48000 | 15.5 | 12 | 217318570 | - - - | USA,Canada | No
ML17KC2-048-233A** | CK40[C,U]T-60C+TDR | EL297UH110XE60C | R-454B | - - - | - - - | - - - | 48000 | 15.5 | 12.2 | 217318571 | - - - | USA,Canada | No
ML17KC2-048-233A** | CK40[C,U]T-60C+TDR | EL297UH110XV48C | R-454B | - - - | - - - | - - - | 48000 | 15.5 | 12 | 217318572 | - - - | USA,Canada | No
ML17KC2-048-233A** | CK40[C,U]T-60C+TDR | EL297UH110XV60C | R-454B | - - - | - - - | - - - | 48000 | 16 | 12 | 217318573 | - - - | USA,Canada | No
ML17KC2-048-233A** | CK40[C,U]T-60C+TDR | ML180UH070V48B | R-454B | - - - | - - - | - - - | 48000 | 16 | 12.4 | 217318574 | - - - | USA | No
ML17KC2-048-233A** | CK40[C,U]T-60C+TDR | ML180UH090E60C | R-454B | - - - | - - - | - - - | 48000 | 16 | 12.4 | 217318575 | - - - | USA | No
ML17KC2-048-233A** | CK40[C,U]T-60C+TDR | ML180UH110E60C | R-454B | - - - | - - - | - - - | 48000 | 16 | 12.2 | 217318576 | - - - | USA | No
ML17KC2-048-233A** | CK40[C,U]T-60C+TDR | ML180UH110V60C | R-454B | - - - | - - - | - - - | 48000 | 16 | 12.4 | 217318577 | - - - | USA | No
ML17KC2-048-233A** | CK40[C,U]T-60C+TDR | ML180UH110XE60C | R-454B | - - - | - - - | - - - | 48000 | 16 | 12.2 | 217318578 | - - - | USA | No
ML17KC2-048-233A** | CK40[C,U]T-60C+TDR | ML193UH090XE48C | R-454B | - - - | - - - | - - - | 48000 | 16 | 12.2 | 217318579 | - - - | USA | No
ML17KC2-048-233A** | CK40[C,U]T-60C+TDR | ML193UH110XE48C | R-454B | - - - | - - - | - - - | 48000 | 16 | 12.4 | 217318580 | - - - | USA | No
ML17KC2-048-233A** | CK40[C,U]T-60C+TDR | ML193UH110XE60C | R-454B | - - - | - - - | - - - | 48000 | 15.5 | 12.4 | 217318581 | - - - | USA | No
ML17KC2-048-233A** | CK40[C,U]T-60C+TDR | ML196UH090XE48C | R-454B | - - - | - - - | - - - | 48000 | 16 | 12.2 | 217318582 | - - - | USA,Canada | No
ML17KC2-048-233A** | CK40[C,U]T-60C+TDR | ML196UH090XE60C | R-454B | - - - | - - - | - - - | 48000 | 16 | 12 | 217318583 | - - - | USA,Canada | No
ML17KC2-048-233A** | CK40[C,U]T-60C+TDR | ML196UH110XE60C | R-454B | - - - | - - - | - - - | 48000 | 15.5 | 12.2 | 217318584 | - - - | USA,Canada | No
ML17KC2-048-233A** | CK40[C,U]T-60C+TDR | ML296UH090XV48C | R-454B | - - - | - - - | - - - | 48000 | 16 | 12.2 | 217318585 | - - - | USA,Canada | No
ML17KC2-048-233A** | CK40[C,U]T-60C+TDR | ML296UH110XV60C | R-454B | - - - | - - - | - - - | 48000 | 16 | 12.4 | 217318586 | - - - | USA,Canada | No
ML17KC2-048-233A** | CK40[C,U]T-60C+TDR | SL280UH080NV60C | R-454B | - - - | - - - | - - - | 48000 | 16 | 12.4 | 217318587 | - - - | USA | No
ML17KC2-048-233A** | CK40[C,U]T-60C+TDR | SL280UH090V60C | R-454B | - - - | - - - | - - - | 48000 | 16 | 12.2 | 217318588 | - - - | USA | No
ML17KC2-048-233A** | CK40[C,U]T-60C+TDR | SL280UH090XV60C | R-454B | - - - | - - - | - - - | 48000 | 16 | 12.2 | 217318589 | - - - | USA | No
ML17KC2-048-233A** | CK40[C,U]T-60C+TDR | SL280UH100NV60C | R-454B | - - - | - - - | - - - | 48000 | 16 | 12.2 | 217318590 | - - - | USA | No
ML17KC2-048-233A** | CK40[C,U]T-60C+TDR | SL280UH110V60C | R-454B | - - - | - - - | - - - | 48000 | 16 | 12.2 | 217318591 | - - - | USA | No
ML17KC2-048-233A** | CK40[C,U]T-60C+TDR | SL280UH110XV60C | R-454B | - - - | - - - | - - - | 48000 | 16 | 12.2 | 217318592 | - - - | USA | No
ML17KC2-048-233A** | CK40[C,U]T-60C+TDR | SLP99UH090XV48C | R-454B | - - - | - - - | - - - | 48000 | 15.5 | 12 | 217318593 | - - - | USA,Canada | No
ML17KC2-048-233A** | CK40[C,U]T-60C+TDR | SLP99UH090XV60C | R-454B | - - - | - - - | - - - | 48000 | 15.5 | 12 | 217318594 | - - - | USA,Canada | No
ML17KC2-048-233A** | CK40[C,U]T-60C+TDR | SLP99UH110XV60C | R-454B | - - - | - - - | - - - | 48000 | 15.5 | 12.2 | 217318595 | - - - | USA,Canada | No
ML17KC2-048-233A** | CK40[C,U]T-60D+TDR | - - - | R-454B | - - - | - - - | - - - | 48000 | 14.3 | 11.2 | 217317632 | - - - | USA,Canada | No
ML17KC2-048-233A** | CK40[C,U]T-60D+TDR | EL180UH100NE60C | R-454B | - - - | - - - | - - - | 48000 | 15.5 | 12 | 217318596 | - - - | USA | No
ML17KC2-048-233A** | CK40[C,U]T-60D+TDR | EL297UH110XV60C | R-454B | - - - | - - - | - - - | 48000 | 15.5 | 12 | 217318597 | - - - | USA,Canada | No
ML17KC2-048-233A** | CK40[C,U]T-60D+TDR | EL297UH135XE60D | R-454B | - - - | - - - | - - - | 48000 | 15.2 | 12.2 | 217318598 | - - - | USA,Canada | No
ML17KC2-048-233A** | CK40[C,U]T-60D+TDR | EL297UH135XV60D | R-454B | - - - | - - - | - - - | 48000 | 15.5 | 12 | 217318599 | - - - | USA,Canada | No
ML17KC2-048-233A** | CK40[C,U]T-60D+TDR | ML180UH135E60D | R-454B | - - - | - - - | - - - | 48000 | 15.2 | 12.2 | 217318600 | - - - | USA | No
ML17KC2-048-233A** | CK40[C,U]T-60D+TDR | ML196UH110XE60C | R-454B | - - - | - - - | - - - | 48000 | 15.5 | 12.2 | 217318601 | - - - | USA,Canada | No
ML17KC2-048-233A** | CK40[C,U]T-60D+TDR | ML196UH135XE60D | R-454B | - - - | - - - | - - - | 48000 | 15.2 | 12 | 217318602 | - - - | USA,Canada | No
ML17KC2-048-233A** | CK40[C,U]T-60D+TDR | SL280UH135V60D | R-454B | - - - | - - - | - - - | 48000 | 15.5 | 12.2 | 217318603 | - - - | USA | No
ML17KC2-048-233A** | CK40[C,U]T-60D+TDR | SLP99UH135XV60D | R-454B | - - - | - - - | - - - | 48000 | 15.5 | 12 | 217318604 | - - - | USA,Canada | No
ML17KC2-048-233A** | CK40DT-30/36C+TDR | SL280DF080NV60C | R-454B | - - - | - - - | - - - | 46000 | 14.7 | 11.7 | 217318605 | - - - | USA | No
ML17KC2-048-233A** | CK40DT-42B+TDR | SL280DF090V48B | R-454B | - - - | - - - | - - - | 46500 | 14.7 | 11.2 | 217318606 | - - - | USA | No
ML17KC2-048-233A** | CK40DT-48C+TDR | EL297DF090XV60C | R-454B | - - - | - - - | - - - | 47000 | 15.2 | 11.5 | 217318607 | - - - | USA,Canada | No
ML17KC2-048-233A** | CK40DT-48C+TDR | EL297DF110XV60C | R-454B | - - - | - - - | - - - | 47000 | 15.2 | 11.5 | 217318608 | - - - | USA,Canada | No
ML17KC2-048-233A** | CK40DT-48C+TDR | ML180DF110E60C | R-454B | - - - | - - - | - - - | 47000 | 15.2 | 12 | 217318609 | - - - | USA | No
ML17KC2-048-233A** | CK40DT-48C+TDR | ML193DF090XE48C | R-454B | - - - | - - - | - - - | 46500 | 15.2 | 11.7 | 217318610 | - - - | USA | No
ML17KC2-048-233A** | CK40DT-48C+TDR | ML196DF090XE48C | R-454B | - - - | - - - | - - - | 46500 | 14.7 | 11.7 | 217318611 | - - - | USA,Canada | No
ML17KC2-048-233A** | CK40DT-48C+TDR | ML196DF110XE60C | R-454B | - - - | - - - | - - - | 46500 | 14.7 | 11.7 | 217318612 | - - - | USA,Canada | No
ML17KC2-048-233A** | CK40DT-48C+TDR | ML296DF070XV48B | R-454B | - - - | - - - | - - - | 47000 | 14.7 | 11.2 | 217318613 | - - - | USA,Canada | No
ML17KC2-048-233A** | CK40DT-48C+TDR | ML296DF090XV60C | R-454B | - - - | - - - | - - - | 47000 | 14.7 | 11.5 | 217318614 | - - - | USA,Canada | No
ML17KC2-048-233A** | CK40DT-48C+TDR | SL280DF080NV60C | R-454B | - - - | - - - | - - - | 47000 | 15.2 | 11.5 | 217318615 | - - - | USA | No
ML17KC2-048-233A** | CK40DT-48C+TDR | SL280DF090V60C | R-454B | - - - | - - - | - - - | 47500 | 15.2 | 11.7 | 217318616 | - - - | USA | No
ML17KC2-048-233A** | CK40DT-48C+TDR | SL280DF110V60C | R-454B | - - - | - - - | - - - | 47000 | 15.2 | 11.7 | 217318617 | - - - | USA | No
ML17KC2-048-233A** | CK40DT-48C+TDR | SLP99DF090XV48C | R-454B | - - - | - - - | - - - | 46500 | 15.2 | 11.5 | 217318618 | - - - | USA,Canada | No
ML17KC2-048-233A** | CK40DT-48C+TDR | SLP99DF090XV60C | R-454B | - - - | - - - | - - - | 47000 | 14.7 | 11.5 | 217318619 | - - - | USA,Canada | No
ML17KC2-048-233A** | CK40DT-48C+TDR | SLP99DF110XV60C | R-454B | - - - | - - - | - - - | 47500 | 15.2 | 11.2 | 217318620 | - - - | USA,Canada | No
ML17KC2-048-233A** | CK40DT-50/60C+TDR | EL297DF090XV60C | R-454B | - - - | - - - | - - - | 48000 | 15.2 | 11.5 | 217318623 | - - - | USA,Canada | No
ML17KC2-048-233A** | CK40DT-50/60C+TDR | EL297DF110XV60C | R-454B | - - - | - - - | - - - | 48000 | 15.2 | 11.7 | 217318624 | - - - | USA,Canada | No
ML17KC2-048-233A** | CK40DT-50/60C+TDR | ML180DF110E60C | R-454B | - - - | - - - | - - - | 47500 | 15.5 | 12.2 | 217318625 | - - - | USA | No
ML17KC2-048-233A** | CK40DT-50/60C+TDR | ML193DF090XE48C | R-454B | - - - | - - - | - - - | 47000 | 15.2 | 11.7 | 217318626 | - - - | USA | No
ML17KC2-048-233A** | CK40DT-50/60C+TDR | ML196DF090XE48C | R-454B | - - - | - - - | - - - | 47000 | 15.2 | 12 | 217318627 | - - - | USA,Canada | No
ML17KC2-048-233A** | CK40DT-50/60C+TDR | ML196DF110XE60C | R-454B | - - - | - - - | - - - | 47500 | 15.2 | 11.7 | 217318628 | - - - | USA,Canada | No
ML17KC2-048-233A** | CK40DT-50/60C+TDR | ML296DF090XV60C | R-454B | - - - | - - - | - - - | 48000 | 15.2 | 11.7 | 217318629 | - - - | USA,Canada | No
ML17KC2-048-233A** | CK40DT-50/60C+TDR | SL280DF080NV60C | R-454B | - - - | - - - | - - - | 48000 | 15.2 | 11.7 | 217318630 | - - - | USA | No
ML17KC2-048-233A** | CK40DT-50/60C+TDR | SL280DF090V60C | R-454B | - - - | - - - | - - - | 48000 | 15.5 | 12 | 217318631 | - - - | USA | No
ML17KC2-048-233A** | CK40DT-50/60C+TDR | SL280DF110V60C | R-454B | - - - | - - - | - - - | 48000 | 15.5 | 12 | 217318632 | - - - | USA | No
ML17KC2-048-233A** | CK40DT-50/60C+TDR | SLP99DF090XV48C | R-454B | - - - | - - - | - - - | 47500 | 15.2 | 11.5 | 217318633 | - - - | USA,Canada | No
ML17KC2-048-233A** | CK40DT-50/60C+TDR | SLP99DF090XV60C | R-454B | - - - | - - - | - - - | 48000 | 15.2 | 11.5 | 217318634 | - - - | USA,Canada | No
ML17KC2-048-233A** | CK40DT-50/60C+TDR | SLP99DF110XV60C | R-454B | - - - | - - - | - - - | 48000 | 15.2 | 11.7 | 217318635 | - - - | USA,Canada | No
ML17KC2-048-233A** | CK40DT-60D+TDR | EL297DF090XV60C | R-454B | - - - | - - - | - - - | 48000 | 15.2 | 11.5 | 217318636 | - - - | USA,Canada | No
ML17KC2-048-233A** | CK40DT-60D+TDR | EL297DF110XE60C | R-454B | - - - | - - - | - - - | 47500 | 15.2 | 12 | 217318637 | - - - | USA,Canada | No
ML17KC2-048-233A** | CK40DT-60D+TDR | EL297DF110XV60C | R-454B | - - - | - - - | - - - | 48000 | 15.2 | 11.7 | 217318638 | - - - | USA,Canada | No
ML17KC2-048-233A** | CK40DT-60D+TDR | SL280DF090V60C | R-454B | - - - | - - - | - - - | 48000 | 15.5 | 12 | 217318639 | - - - | USA | No
ML17KC2-048-233A** | CK40DT-60D+TDR | SL280DF110V60C | R-454B | - - - | - - - | - - - | 48000 | 15.5 | 12 | 217318640 | - - - | USA | No
ML17KC2-048-233A** | CK40DT-60D+TDR | SLP99DF090XV60C | R-454B | - - - | - - - | - - - | 48000 | 15.2 | 11.5 | 217318641 | - - - | USA,Canada | No
ML17KC2-048-233A** | CK40DT-60D+TDR | SLP99DF110XV60C | R-454B | - - - | - - - | - - - | 48000 | 15.2 | 11.7 | 217318642 | - - - | USA,Canada | No
ML17KC2-048-233A** | CK40HT-30B+TDR | SL280UH090V48B | R-454B | - - - | - - - | - - - | 46500 | 15.2 | 11.7 | 217318643 | - - - | USA | No
ML17KC2-048-233A** | CK40HT-30B+TDR | SL280UH090XV48B | R-454B | - - - | - - - | - - - | 46500 | 15.2 | 11.7 | 217318644 | - - - | USA | No
ML17KC2-048-233A** | CK40HT-36B+TDR | EL297UH110XV60C | R-454B | - - - | - - - | - - - | 45000 | 14.3 | 11.2 | 217318645 | - - - | USA,Canada | No
ML17KC2-048-233A** | CK40HT-36B+TDR | ML180UH070V48B | R-454B | - - - | - - - | - - - | 45500 | 14.7 | 11.2 | 217318646 | - - - | USA | No
ML17KC2-048-233A** | CK40HT-36B+TDR | ML180UH090V48B | R-454B | - - - | - - - | - - - | 45000 | 14.3 | 11.2 | 217318647 | - - - | USA | No
ML17KC2-048-233A** | CK40HT-36B+TDR | SL280UH080NV48B | R-454B | - - - | - - - | - - - | 45000 | 14.3 | 11.2 | 217318648 | - - - | USA | No
ML17KC2-048-233A** | CK40HT-36B+TDR | SL280UH090V48B | R-454B | - - - | - - - | - - - | 45000 | 14.3 | 11.2 | 217318649 | - - - | USA | No
ML17KC2-048-233A** | CK40HT-36B+TDR | SL280UH090XV48B | R-454B | - - - | - - - | - - - | 45000 | 14.3 | 11.2 | 217318650 | - - - | USA | No
ML17KC2-048-233A** | CK40HT-36C+TDR | EL196UH110XE60C | R-454B | - - - | - - - | - - - | 45500 | 14.7 | 11.5 | 217318651 | - - - | USA,Canada | No
ML17KC2-048-233A** | CK40HT-36C+TDR | EL280UH110E48C | R-454B | - - - | - - - | - - - | 45500 | 14.7 | 11.5 | 217318652 | - - - | USA | No
ML17KC2-048-233A** | CK40HT-36C+TDR | EL280UH110E60C | R-454B | - - - | - - - | - - - | 45500 | 14.7 | 11.5 | 217318653 | - - - | USA | No
ML17KC2-048-233A** | CK40HT-36C+TDR | EL280UH110XE60C | R-454B | - - - | - - - | - - - | 45500 | 14.7 | 11.5 | 217318654 | - - - | USA | No
ML17KC2-048-233A** | CK40HT-36C+TDR | EL297UH090XV36C | R-454B | - - - | - - - | - - - | 45000 | 14.7 | 11.2 | 217318655 | - - - | USA,Canada | No
ML17KC2-048-233A** | CK40HT-36C+TDR | EL297UH090XV48C | R-454B | - - - | - - - | - - - | 45500 | 14.3 | 11.2 | 217318656 | - - - | USA,Canada | No
ML17KC2-048-233A** | CK40HT-36C+TDR | EL297UH090XV60C | R-454B | - - - | - - - | - - - | 45500 | 14.7 | 11.2 | 217318657 | - - - | USA,Canada | No
ML17KC2-048-233A** | CK40HT-36C+TDR | EL297UH110XE60C | R-454B | - - - | - - - | - - - | 45000 | 14.7 | 11.5 | 217318658 | - - - | USA,Canada | No
ML17KC2-048-233A** | CK40HT-36C+TDR | EL297UH110XV48C | R-454B | - - - | - - - | - - - | 45500 | 14.7 | 11.2 | 217318659 | - - - | USA,Canada | No
ML17KC2-048-233A** | CK40HT-36C+TDR | EL297UH110XV60C | R-454B | - - - | - - - | - - - | 45500 | 14.7 | 11.2 | 217318660 | - - - | USA,Canada | No
ML17KC2-048-233A** | CK40HT-36C+TDR | ML180UH090E60C | R-454B | - - - | - - - | - - - | 45500 | 14.7 | 11.7 | 217318661 | - - - | USA | No
ML17KC2-048-233A** | CK40HT-36C+TDR | ML180UH110E60C | R-454B | - - - | - - - | - - - | 45500 | 14.7 | 11.2 | 217318662 | - - - | USA | No
ML17KC2-048-233A** | CK40HT-36C+TDR | ML180UH110V60C | R-454B | - - - | - - - | - - - | 45500 | 14.7 | 11.5 | 217318663 | - - - | USA | No
ML17KC2-048-233A** | CK40HT-36C+TDR | ML180UH110XE60C | R-454B | - - - | - - - | - - - | 45500 | 14.7 | 11.2 | 217318664 | - - - | USA | No
ML17KC2-048-233A** | CK40HT-36C+TDR | ML193UH090XE48C | R-454B | - - - | - - - | - - - | 45500 | 14.7 | 11.2 | 217318665 | - - - | USA | No
ML17KC2-048-233A** | CK40HT-36C+TDR | ML193UH110XE48C | R-454B | - - - | - - - | - - - | 45500 | 14.7 | 11.5 | 217318666 | - - - | USA | No
ML17KC2-048-233A** | CK40HT-36C+TDR | ML193UH110XE60C | R-454B | - - - | - - - | - - - | 45500 | 14.7 | 11.2 | 217318667 | - - - | USA | No
ML17KC2-048-233A** | CK40HT-36C+TDR | ML196UH090XE48C | R-454B | - - - | - - - | - - - | 45500 | 14.7 | 11.2 | 217318668 | - - - | USA,Canada | No
ML17KC2-048-233A** | CK40HT-36C+TDR | ML196UH090XE60C | R-454B | - - - | - - - | - - - | 45500 | 14.7 | 11.2 | 217318669 | - - - | USA,Canada | No
ML17KC2-048-233A** | CK40HT-36C+TDR | ML196UH110XE60C | R-454B | - - - | - - - | - - - | 45500 | 14.7 | 11.5 | 217318670 | - - - | USA,Canada | No
ML17KC2-048-233A** | CK40HT-36C+TDR | ML296UH090XV48C | R-454B | - - - | - - - | - - - | 45500 | 14.7 | 11.2 | 217318671 | - - - | USA,Canada | No
ML17KC2-048-233A** | CK40HT-36C+TDR | ML296UH110XV60C | R-454B | - - - | - - - | - - - | 45000 | 14.7 | 11.5 | 217318672 | - - - | USA,Canada | No
ML17KC2-048-233A** | CK40HT-36C+TDR | SL280UH080NV60C | R-454B | - - - | - - - | - - - | 45500 | 14.7 | 11.5 | 217318673 | - - - | USA | No
ML17KC2-048-233A** | CK40HT-36C+TDR | SL280UH090V60C | R-454B | - - - | - - - | - - - | 45500 | 14.7 | 11.5 | 217318674 | - - - | USA | No
ML17KC2-048-233A** | CK40HT-36C+TDR | SL280UH090XV60C | R-454B | - - - | - - - | - - - | 45500 | 14.7 | 11.5 | 217318675 | - - - | USA | No
ML17KC2-048-233A** | CK40HT-36C+TDR | SL280UH100NV60C | R-454B | - - - | - - - | - - - | 45500 | 14.7 | 11.2 | 217318676 | - - - | USA | No
ML17KC2-048-233A** | CK40HT-36C+TDR | SL280UH110V60C | R-454B | - - - | - - - | - - - | 45500 | 14.7 | 11.2 | 217318677 | - - - | USA | No
ML17KC2-048-233A** | CK40HT-36C+TDR | SL280UH110XV60C | R-454B | - - - | - - - | - - - | 45500 | 14.7 | 11.2 | 217318678 | - - - | USA | No
ML17KC2-048-233A** | CK40HT-36C+TDR | SLP99UH090XV48C | R-454B | - - - | - - - | - - - | 45500 | 14.3 | 11.2 | 217318679 | - - - | USA,Canada | No
ML17KC2-048-233A** | CK40HT-36C+TDR | SLP99UH090XV60C | R-454B | - - - | - - - | - - - | 45500 | 14.7 | 11.2 | 217318680 | - - - | USA,Canada | No
ML17KC2-048-233A** | CK40HT-36C+TDR | SLP99UH110XV60C | R-454B | - - - | - - - | - - - | 45000 | 14.7 | 11.2 | 217318681 | - - - | USA,Canada | No
ML17KC2-048-233A** | CK40HT-42B+TDR | EL280UH090E48B | R-454B | - - - | - - - | - - - | 48000 | 15.5 | 12 | 217318682 | - - - | USA | No
ML17KC2-048-233A** | CK40HT-42B+TDR | EL280UH090XE48B | R-454B | - - - | - - - | - - - | 48000 | 15.5 | 12 | 217318683 | - - - | USA | No
ML17KC2-048-233A** | CK40HT-42B+TDR | EL297UH070XV36B | R-454B | - - - | - - - | - - - | 48000 | 15.5 | 11.7 | 217318684 | - - - | USA,Canada | No
ML17KC2-048-233A** | CK40HT-42B+TDR | EL297UH110XV60C | R-454B | - - - | - - - | - - - | 48000 | 15.5 | 12 | 217318685 | - - - | USA,Canada | No
ML17KC2-048-233A** | CK40HT-42B+TDR | ML180UH070V48B | R-454B | - - - | - - - | - - - | 48000 | 15.5 | 12.2 | 217318686 | - - - | USA | No
ML17KC2-048-233A** | CK40HT-42B+TDR | ML180UH090E48B | R-454B | - - - | - - - | - - - | 48000 | 15.5 | 12.2 | 217318687 | - - - | USA | No
ML17KC2-048-233A** | CK40HT-42B+TDR | ML180UH090V48B | R-454B | - - - | - - - | - - - | 48000 | 15.5 | 12 | 217318688 | - - - | USA | No
ML17KC2-048-233A** | CK40HT-42B+TDR | ML180UH090XE48B | R-454B | - - - | - - - | - - - | 48000 | 15.5 | 12.2 | 217318689 | - - - | USA | No
ML17KC2-048-233A** | CK40HT-42B+TDR | SL280UH080NV48B | R-454B | - - - | - - - | - - - | 48000 | 15.5 | 12 | 217318690 | - - - | USA | No
ML17KC2-048-233A** | CK40HT-42B+TDR | SL280UH090V48B | R-454B | - - - | - - - | - - - | 48000 | 15.5 | 12 | 217318691 | - - - | USA | No
ML17KC2-048-233A** | CK40HT-42B+TDR | SL280UH090XV48B | R-454B | - - - | - - - | - - - | 48000 | 15.5 | 12 | 217318692 | - - - | USA | No
ML17KC2-048-233A** | CK40HT-42B+TDR | SLP99UH070XV36B | R-454B | - - - | - - - | - - - | 48000 | 15.5 | 12 | 217318693 | - - - | USA,Canada | No
ML17KC2-048-233A** | CK40HT-42C+TDR | - - - | R-454B | - - - | - - - | - - - | 47500 | 14.3 | 11.2 | 217317633 | - - - | USA,Canada | No
ML17KC2-048-233A** | CK40HT-42C+TDR | EL180UH100NE60C | R-454B | - - - | - - - | - - - | 48000 | 15.5 | 11.7 | 217318694 | - - - | USA | No
ML17KC2-048-233A** | CK40HT-42C+TDR | EL196UH090XE48C | R-454B | - - - | - - - | - - - | 47500 | 15.5 | 12 | 217318695 | - - - | USA,Canada | No
ML17KC2-048-233A** | CK40HT-42C+TDR | EL196UH110XE60C | R-454B | - - - | - - - | - - - | 47500 | 15.2 | 12 | 217318696 | - - - | USA,Canada | No
ML17KC2-048-233A** | CK40HT-42C+TDR | EL280UH110E48C | R-454B | - - - | - - - | - - - | 48000 | 15.5 | 12 | 217318697 | - - - | USA | No
ML17KC2-048-233A** | CK40HT-42C+TDR | EL280UH110E60C | R-454B | - - - | - - - | - - - | 48000 | 15.5 | 12 | 217318698 | - - - | USA | No
ML17KC2-048-233A** | CK40HT-42C+TDR | EL280UH110XE60C | R-454B | - - - | - - - | - - - | 48000 | 15.5 | 12 | 217318699 | - - - | USA | No
ML17KC2-048-233A** | CK40HT-42C+TDR | EL297UH090XE48C | R-454B | - - - | - - - | - - - | 47500 | 15.5 | 12 | 217318700 | - - - | USA,Canada | No
ML17KC2-048-233A** | CK40HT-42C+TDR | EL297UH090XV36C | R-454B | - - - | - - - | - - - | 47500 | 15.5 | 11.7 | 217318701 | - - - | USA,Canada | No
ML17KC2-048-233A** | CK40HT-42C+TDR | EL297UH090XV48C | R-454B | - - - | - - - | - - - | 48000 | 15.2 | 11.7 | 217318702 | - - - | USA,Canada | No
ML17KC2-048-233A** | CK40HT-42C+TDR | EL297UH090XV60C | R-454B | - - - | - - - | - - - | 48000 | 15.2 | 11.7 | 217318703 | - - - | USA,Canada | No
ML17KC2-048-233A** | CK40HT-42C+TDR | EL297UH110XE60C | R-454B | - - - | - - - | - - - | 47500 | 15.2 | 12 | 217318704 | - - - | USA,Canada | No
ML17KC2-048-233A** | CK40HT-42C+TDR | EL297UH110XV48C | R-454B | - - - | - - - | - - - | 48000 | 15.2 | 11.7 | 217318705 | - - - | USA,Canada | No
ML17KC2-048-233A** | CK40HT-42C+TDR | EL297UH110XV60C | R-454B | - - - | - - - | - - - | 48000 | 15.5 | 11.7 | 217318706 | - - - | USA,Canada | No
ML17KC2-048-233A** | CK40HT-42C+TDR | ML180UH090E48B | R-454B | - - - | - - - | - - - | 48000 | 15.5 | 12 | 217318707 | - - - | USA | No
ML17KC2-048-233A** | CK40HT-42C+TDR | ML180UH090E60C | R-454B | - - - | - - - | - - - | 47500 | 15.5 | 12.2 | 217318708 | - - - | USA | No
ML17KC2-048-233A** | CK40HT-42C+TDR | ML180UH110E60C | R-454B | - - - | - - - | - - - | 48000 | 15.5 | 12 | 217318709 | - - - | USA | No
ML17KC2-048-233A** | CK40HT-42C+TDR | ML180UH110V60C | R-454B | - - - | - - - | - - - | 48000 | 15.5 | 12 | 217318710 | - - - | USA | No
ML17KC2-048-233A** | CK40HT-42C+TDR | ML180UH110XE60C | R-454B | - - - | - - - | - - - | 48000 | 15.5 | 12 | 217318711 | - - - | USA | No
ML17KC2-048-233A** | CK40HT-42C+TDR | ML193UH090XE48C | R-454B | - - - | - - - | - - - | 47500 | 15.5 | 11.7 | 217318712 | - - - | USA | No
ML17KC2-048-233A** | CK40HT-42C+TDR | ML193UH110XE48C | R-454B | - - - | - - - | - - - | 47500 | 15.5 | 12 | 217318713 | - - - | USA | No
ML17KC2-048-233A** | CK40HT-42C+TDR | ML193UH110XE60C | R-454B | - - - | - - - | - - - | 48000 | 15.5 | 11.7 | 217318714 | - - - | USA | No
ML17KC2-048-233A** | CK40HT-42C+TDR | ML196UH090XE48C | R-454B | - - - | - - - | - - - | 47500 | 15.5 | 12 | 217318715 | - - - | USA,Canada | No
ML17KC2-048-233A** | CK40HT-42C+TDR | ML196UH090XE60C | R-454B | - - - | - - - | - - - | 48000 | 15.5 | 11.7 | 217318716 | - - - | USA,Canada | No
ML17KC2-048-233A** | CK40HT-42C+TDR | ML196UH110XE60C | R-454B | - - - | - - - | - - - | 47500 | 15.2 | 12 | 217318717 | - - - | USA,Canada | No
ML17KC2-048-233A** | CK40HT-42C+TDR | ML296UH090XV48C | R-454B | - - - | - - - | - - - | 48000 | 15.5 | 11.7 | 217318718 | - - - | USA,Canada | No
ML17KC2-048-233A** | CK40HT-42C+TDR | ML296UH110XV60C | R-454B | - - - | - - - | - - - | 47500 | 15.5 | 12 | 217318719 | - - - | USA,Canada | No
ML17KC2-048-233A** | CK40HT-42C+TDR | SL280UH080NV48B | R-454B | - - - | - - - | - - - | 48000 | 15.5 | 11.7 | 217318720 | - - - | USA | No
ML17KC2-048-233A** | CK40HT-42C+TDR | SL280UH080NV60C | R-454B | - - - | - - - | - - - | 48000 | 15.5 | 12 | 217318721 | - - - | USA | No
ML17KC2-048-233A** | CK40HT-42C+TDR | SL280UH090V60C | R-454B | - - - | - - - | - - - | 48000 | 15.5 | 12 | 217318722 | - - - | USA | No
ML17KC2-048-233A** | CK40HT-42C+TDR | SL280UH090XV60C | R-454B | - - - | - - - | - - - | 48000 | 15.5 | 12 | 217318723 | - - - | USA | No
ML17KC2-048-233A** | CK40HT-42C+TDR | SL280UH100NV60C | R-454B | - - - | - - - | - - - | 48000 | 15.5 | 12 | 217318724 | - - - | USA | No
ML17KC2-048-233A** | CK40HT-42C+TDR | SL280UH110V60C | R-454B | - - - | - - - | - - - | 48000 | 15.5 | 11.7 | 217318725 | - - - | USA | No
ML17KC2-048-233A** | CK40HT-42C+TDR | SL280UH110XV60C | R-454B | - - - | - - - | - - - | 48000 | 15.5 | 11.7 | 217318726 | - - - | USA | No
ML17KC2-048-233A** | CK40HT-42C+TDR | SLP99UH090XV48C | R-454B | - - - | - - - | - - - | 48000 | 15.2 | 11.7 | 217318727 | - - - | USA,Canada | No
ML17KC2-048-233A** | CK40HT-42C+TDR | SLP99UH090XV60C | R-454B | - - - | - - - | - - - | 48000 | 15.2 | 11.7 | 217318728 | - - - | USA,Canada | No
ML17KC2-048-233A** | CK40HT-42C+TDR | SLP99UH110XV60C | R-454B | - - - | - - - | - - - | 48000 | 15.5 | 11.7 | 217318729 | - - - | USA,Canada | No
ML17KC2-048-233A** | CK40HT-48B+TDR | EL280UH090E48B | R-454B | - - - | - - - | - - - | 47000 | 15.2 | 11.7 | 217318730 | - - - | USA | No
ML17KC2-048-233A** | CK40HT-48B+TDR | EL280UH090XE48B | R-454B | - - - | - - - | - - - | 47000 | 15.2 | 11.7 | 217318731 | - - - | USA | No
ML17KC2-048-233A** | CK40HT-48B+TDR | EL297UH070XV36B | R-454B | - - - | - - - | - - - | 46500 | 15.2 | 11.5 | 217318732 | - - - | USA,Canada | No
ML17KC2-048-233A** | CK40HT-48B+TDR | EL297UH110XV60C | R-454B | - - - | - - - | - - - | 47000 | 15.2 | 11.7 | 217318733 | - - - | USA,Canada | No
ML17KC2-048-233A** | CK40HT-48B+TDR | ML180UH070V48B | R-454B | - - - | - - - | - - - | 47500 | 15.5 | 11.7 | 217318734 | - - - | USA | No
ML17KC2-048-233A** | CK40HT-48B+TDR | ML180UH090E48B | R-454B | - - - | - - - | - - - | 47000 | 15.2 | 11.7 | 217318735 | - - - | USA | No
ML17KC2-048-233A** | CK40HT-48B+TDR | ML180UH090V48B | R-454B | - - - | - - - | - - - | 47500 | 15.2 | 11.5 | 217318736 | - - - | USA | No
ML17KC2-048-233A** | CK40HT-48B+TDR | ML180UH090XE48B | R-454B | - - - | - - - | - - - | 47000 | 15.2 | 11.7 | 217318737 | - - - | USA | No
ML17KC2-048-233A** | CK40HT-48B+TDR | ML180UH110V60C | R-454B | - - - | - - - | - - - | 47500 | 15.5 | 12 | 217318738 | - - - | USA | No
ML17KC2-048-233A** | CK40HT-48B+TDR | ML193UH090XE48C | R-454B | - - - | - - - | - - - | 47000 | 15.2 | 11.7 | 217318739 | - - - | USA | No
ML17KC2-048-233A** | CK40HT-48B+TDR | ML193UH110XE48C | R-454B | - - - | - - - | - - - | 47000 | 15.2 | 11.7 | 217318740 | - - - | USA | No
ML17KC2-048-233A** | CK40HT-48B+TDR | ML193UH110XE60C | R-454B | - - - | - - - | - - - | 47500 | 15.2 | 11.7 | 217318741 | - - - | USA | No
ML17KC2-048-233A** | CK40HT-48B+TDR | ML196UH090XE48C | R-454B | - - - | - - - | - - - | 47000 | 15.2 | 11.7 | 217318742 | - - - | USA,Canada | No
ML17KC2-048-233A** | CK40HT-48B+TDR | SL280UH080NV48B | R-454B | - - - | - - - | - - - | 47000 | 15.2 | 11.7 | 217318743 | - - - | USA | No
ML17KC2-048-233A** | CK40HT-48B+TDR | SL280UH090V36B | R-454B | - - - | - - - | - - - | 47000 | 15.2 | 11.7 | 217318744 | - - - | USA | No
ML17KC2-048-233A** | CK40HT-48B+TDR | SL280UH090V48B | R-454B | - - - | - - - | - - - | 46500 | 15.2 | 11.7 | 217318745 | - - - | USA | No
ML17KC2-048-233A** | CK40HT-48B+TDR | SL280UH090XV48B | R-454B | - - - | - - - | - - - | 46500 | 15.2 | 11.7 | 217318746 | - - - | USA | No
ML17KC2-048-233A** | CK40HT-48B+TDR | SLP99UH070XV36B | R-454B | - - - | - - - | - - - | 46500 | 15.5 | 11.7 | 217318747 | - - - | USA,Canada | No
ML17KC2-048-233A** | CK40HT-48C+TDR | EL180UH100NE60C | R-454B | - - - | - - - | - - - | 47500 | 15.2 | 11.5 | 217318748 | - - - | USA | No
ML17KC2-048-233A** | CK40HT-48C+TDR | EL196UH110XE60C | R-454B | - - - | - - - | - - - | 47500 | 15.2 | 12 | 217318749 | - - - | USA,Canada | No
ML17KC2-048-233A** | CK40HT-48C+TDR | EL280UH110E48C | R-454B | - - - | - - - | - - - | 47500 | 15.5 | 12 | 217318750 | - - - | USA | No
ML17KC2-048-233A** | CK40HT-48C+TDR | EL280UH110E60C | R-454B | - - - | - - - | - - - | 47500 | 15.5 | 12 | 217318751 | - - - | USA | No
ML17KC2-048-233A** | CK40HT-48C+TDR | EL280UH110XE60C | R-454B | - - - | - - - | - - - | 47500 | 15.5 | 12 | 217318752 | - - - | USA | No
ML17KC2-048-233A** | CK40HT-48C+TDR | EL297UH090XV36C | R-454B | - - - | - - - | - - - | 47000 | 15.5 | 11.7 | 217318753 | - - - | USA,Canada | No
ML17KC2-048-233A** | CK40HT-48C+TDR | EL297UH090XV48C | R-454B | - - - | - - - | - - - | 47500 | 15.2 | 11.5 | 217318754 | - - - | USA,Canada | No
ML17KC2-048-233A** | CK40HT-48C+TDR | EL297UH090XV60C | R-454B | - - - | - - - | - - - | 47500 | 15.2 | 11.7 | 217318755 | - - - | USA,Canada | No
ML17KC2-048-233A** | CK40HT-48C+TDR | EL297UH110XE60C | R-454B | - - - | - - - | - - - | 47000 | 15.2 | 11.7 | 217318756 | - - - | USA,Canada | No
ML17KC2-048-233A** | CK40HT-48C+TDR | EL297UH110XV48C | R-454B | - - - | - - - | - - - | 47500 | 15.2 | 11.7 | 217318757 | - - - | USA,Canada | No
ML17KC2-048-233A** | CK40HT-48C+TDR | EL297UH110XV60C | R-454B | - - - | - - - | - - - | 47500 | 15.2 | 11.7 | 217318758 | - - - | USA,Canada | No
ML17KC2-048-233A** | CK40HT-48C+TDR | ML180UH090E60C | R-454B | - - - | - - - | - - - | 47000 | 15.5 | 12 | 217318759 | - - - | USA | No
ML17KC2-048-233A** | CK40HT-48C+TDR | ML180UH110E60C | R-454B | - - - | - - - | - - - | 48000 | 15.5 | 11.7 | 217318760 | - - - | USA | No
ML17KC2-048-233A** | CK40HT-48C+TDR | ML180UH110V60C | R-454B | - - - | - - - | - - - | 48000 | 15.5 | 12 | 217318761 | - - - | USA | No
ML17KC2-048-233A** | CK40HT-48C+TDR | ML180UH110XE60C | R-454B | - - - | - - - | - - - | 48000 | 15.5 | 11.7 | 217318762 | - - - | USA | No
ML17KC2-048-233A** | CK40HT-48C+TDR | ML193UH090XE48C | R-454B | - - - | - - - | - - - | 47000 | 15.2 | 11.7 | 217318763 | - - - | USA | No
ML17KC2-048-233A** | CK40HT-48C+TDR | ML193UH110XE48C | R-454B | - - - | - - - | - - - | 47000 | 15.2 | 11.7 | 217318764 | - - - | USA | No
ML17KC2-048-233A** | CK40HT-48C+TDR | ML193UH110XE60C | R-454B | - - - | - - - | - - - | 47500 | 15.2 | 11.7 | 217318765 | - - - | USA | No
ML17KC2-048-233A** | CK40HT-48C+TDR | ML196UH090XE48C | R-454B | - - - | - - - | - - - | 47000 | 15.2 | 11.7 | 217318766 | - - - | USA,Canada | No
ML17KC2-048-233A** | CK40HT-48C+TDR | ML196UH090XE60C | R-454B | - - - | - - - | - - - | 47500 | 15.2 | 11.7 | 217318767 | - - - | USA,Canada | No
ML17KC2-048-233A** | CK40HT-48C+TDR | ML196UH110XE60C | R-454B | - - - | - - - | - - - | 47000 | 15.2 | 11.7 | 217318768 | - - - | USA,Canada | No
ML17KC2-048-233A** | CK40HT-48C+TDR | ML296UH090XV48C | R-454B | - - - | - - - | - - - | 47500 | 15.2 | 11.7 | 217318769 | - - - | USA,Canada | No
ML17KC2-048-233A** | CK40HT-48C+TDR | ML296UH110XV60C | R-454B | - - - | - - - | - - - | 47000 | 15.2 | 12 | 217318770 | - - - | USA,Canada | No
ML17KC2-048-233A** | CK40HT-48C+TDR | SL280UH080NV48B | R-454B | - - - | - - - | - - - | 47500 | 15.2 | 11.7 | 217318771 | - - - | USA | No
ML17KC2-048-233A** | CK40HT-48C+TDR | SL280UH080NV60C | R-454B | - - - | - - - | - - - | 47500 | 15.5 | 12 | 217318772 | - - - | USA | No
ML17KC2-048-233A** | CK40HT-48C+TDR | SL280UH090V60C | R-454B | - - - | - - - | - - - | 47500 | 15.5 | 11.7 | 217318773 | - - - | USA | No
ML17KC2-048-233A** | CK40HT-48C+TDR | SL280UH090XV60C | R-454B | - - - | - - - | - - - | 47500 | 15.5 | 11.7 | 217318774 | - - - | USA | No
ML17KC2-048-233A** | CK40HT-48C+TDR | SL280UH100NV60C | R-454B | - - - | - - - | - - - | 47000 | 15.2 | 12 | 217318775 | - - - | USA | No
ML17KC2-048-233A** | CK40HT-48C+TDR | SL280UH110V60C | R-454B | - - - | - - - | - - - | 48000 | 15.5 | 11.7 | 217318776 | - - - | USA | No
ML17KC2-048-233A** | CK40HT-48C+TDR | SL280UH110XV60C | R-454B | - - - | - - - | - - - | 48000 | 15.5 | 11.7 | 217318777 | - - - | USA | No
ML17KC2-048-233A** | CK40HT-48C+TDR | SLP99UH090XV48C | R-454B | - - - | - - - | - - - | 47500 | 15.2 | 11.5 | 217318778 | - - - | USA,Canada | No
ML17KC2-048-233A** | CK40HT-48C+TDR | SLP99UH090XV60C | R-454B | - - - | - - - | - - - | 48000 | 15.2 | 11.7 | 217318779 | - - - | USA,Canada | No
ML17KC2-048-233A** | CK40HT-48C+TDR | SLP99UH110XV60C | R-454B | - - - | - - - | - - - | 47500 | 15.2 | 11.7 | 217318780 | - - - | USA,Canada | No
ML17KC2-048-233A** | CK40HT-51/61C+TDR | - - - | R-454B | - - - | - - - | - - - | 48000 | 14.3 | 11.2 | 217317634 | - - - | USA,Canada | No
ML17KC2-048-233A** | CK40HT-51/61C+TDR | EL180UH100NE60C | R-454B | - - - | - - - | - - - | 48000 | 15.5 | 11.7 | 217318781 | - - - | USA | No
ML17KC2-048-233A** | CK40HT-51/61C+TDR | EL196UH110XE60C | R-454B | - - - | - - - | - - - | 48000 | 15.5 | 12.2 | 217318782 | - - - | USA,Canada | No
ML17KC2-048-233A** | CK40HT-51/61C+TDR | EL280UH110E48C | R-454B | - - - | - - - | - - - | 48000 | 16 | 12.2 | 217318783 | - - - | USA | No
ML17KC2-048-233A** | CK40HT-51/61C+TDR | EL280UH110E60C | R-454B | - - - | - - - | - - - | 48000 | 15.5 | 12.2 | 217318784 | - - - | USA | No
ML17KC2-048-233A** | CK40HT-51/61C+TDR | EL280UH110XE60C | R-454B | - - - | - - - | - - - | 48000 | 15.5 | 12.2 | 217318785 | - - - | USA | No
ML17KC2-048-233A** | CK40HT-51/61C+TDR | EL297UH090XV36C | R-454B | - - - | - - - | - - - | 48000 | 15.5 | 12 | 217318786 | - - - | USA,Canada | No
ML17KC2-048-233A** | CK40HT-51/61C+TDR | EL297UH110XE60C | R-454B | - - - | - - - | - - - | 48000 | 15.5 | 12 | 217318787 | - - - | USA,Canada | No
ML17KC2-048-233A** | CK40HT-51/61C+TDR | EL297UH110XV48C | R-454B | - - - | - - - | - - - | 48000 | 15.5 | 12 | 217318788 | - - - | USA,Canada | No
ML17KC2-048-233A** | CK40HT-51/61C+TDR | EL297UH110XV60C | R-454B | - - - | - - - | - - - | 48000 | 15.5 | 12 | 217318789 | - - - | USA,Canada | No
ML17KC2-048-233A** | CK40HT-51/61C+TDR | ML180UH090E60C | R-454B | - - - | - - - | - - - | 48000 | 15.5 | 12.4 | 217318790 | - - - | USA | No
ML17KC2-048-233A** | CK40HT-51/61C+TDR | ML180UH110E60C | R-454B | - - - | - - - | - - - | 48000 | 15.5 | 12 | 217318791 | - - - | USA | No
ML17KC2-048-233A** | CK40HT-51/61C+TDR | ML180UH110V60C | R-454B | - - - | - - - | - - - | 48000 | 16 | 12.2 | 217318792 | - - - | USA | No
ML17KC2-048-233A** | CK40HT-51/61C+TDR | ML180UH110XE60C | R-454B | - - - | - - - | - - - | 48000 | 15.5 | 12 | 217318793 | - - - | USA | No
ML17KC2-048-233A** | CK40HT-51/61C+TDR | ML193UH090XE48C | R-454B | - - - | - - - | - - - | 48000 | 15.5 | 12 | 217318794 | - - - | USA | No
ML17KC2-048-233A** | CK40HT-51/61C+TDR | ML193UH110XE48C | R-454B | - - - | - - - | - - - | 48000 | 15.5 | 12 | 217318795 | - - - | USA | No
ML17KC2-048-233A** | CK40HT-51/61C+TDR | ML193UH110XE60C | R-454B | - - - | - - - | - - - | 48000 | 15.5 | 12 | 217318796 | - - - | USA | No
ML17KC2-048-233A** | CK40HT-51/61C+TDR | ML196UH090XE48C | R-454B | - - - | - - - | - - - | 48000 | 15.5 | 12 | 217318797 | - - - | USA,Canada | No
ML17KC2-048-233A** | CK40HT-51/61C+TDR | ML196UH090XE60C | R-454B | - - - | - - - | - - - | 48000 | 15.5 | 12 | 217318798 | - - - | USA,Canada | No
ML17KC2-048-233A** | CK40HT-51/61C+TDR | ML196UH110XE60C | R-454B | - - - | - - - | - - - | 48000 | 15.5 | 12 | 217318799 | - - - | USA,Canada | No
ML17KC2-048-233A** | CK40HT-51/61C+TDR | ML296UH090XV48C | R-454B | - - - | - - - | - - - | 48000 | 15.5 | 12 | 217318800 | - - - | USA,Canada | No
ML17KC2-048-233A** | CK40HT-51/61C+TDR | ML296UH110XV60C | R-454B | - - - | - - - | - - - | 48000 | 15.5 | 12.2 | 217318801 | - - - | USA,Canada | No
ML17KC2-048-233A** | CK40HT-51/61C+TDR | SL280UH080NV48B | R-454B | - - - | - - - | - - - | 48000 | 15.5 | 12 | 217318802 | - - - | USA | No
ML17KC2-048-233A** | CK40HT-51/61C+TDR | SL280UH080NV60C | R-454B | - - - | - - - | - - - | 48000 | 15.5 | 12.2 | 217318803 | - - - | USA | No
ML17KC2-048-233A** | CK40HT-51/61C+TDR | SL280UH090V60C | R-454B | - - - | - - - | - - - | 48000 | 15.5 | 12 | 217318804 | - - - | USA | No
ML17KC2-048-233A** | CK40HT-51/61C+TDR | SL280UH090XV60C | R-454B | - - - | - - - | - - - | 48000 | 15.5 | 12 | 217318805 | - - - | USA | No
ML17KC2-048-233A** | CK40HT-51/61C+TDR | SL280UH100NV60C | R-454B | - - - | - - - | - - - | 48000 | 15.5 | 12 | 217318806 | - - - | USA | No
ML17KC2-048-233A** | CK40HT-51/61C+TDR | SL280UH110V60C | R-454B | - - - | - - - | - - - | 48000 | 15.5 | 12 | 217318807 | - - - | USA | No
ML17KC2-048-233A** | CK40HT-51/61C+TDR | SL280UH110XV60C | R-454B | - - - | - - - | - - - | 48000 | 15.5 | 12 | 217318808 | - - - | USA | No
ML17KC2-048-233A** | CK40HT-51/61C+TDR | SLP99UH090XV48C | R-454B | - - - | - - - | - - - | 48000 | 15.5 | 12 | 217318809 | - - - | USA,Canada | No
ML17KC2-048-233A** | CK40HT-51/61C+TDR | SLP99UH090XV60C | R-454B | - - - | - - - | - - - | 48000 | 15.5 | 12 | 217318810 | - - - | USA,Canada | No
ML17KC2-048-233A** | CK40HT-51/61C+TDR | SLP99UH110XV60C | R-454B | - - - | - - - | - - - | 48000 | 15.5 | 12 | 217318811 | - - - | USA,Canada | No
ML17KC2-048-233A** | CK40HT-60D+TDR | - - - | R-454B | - - - | - - - | - - - | 48000 | 14.3 | 11.2 | 217317635 | - - - | USA,Canada | No
ML17KC2-048-233A** | CK40HT-60D+TDR | EL180UH100NE60C | R-454B | - - - | - - - | - - - | 48000 | 15.5 | 11.7 | 217318812 | - - - | USA | No
ML17KC2-048-233A** | CK40HT-60D+TDR | EL196UH090XE48C | R-454B | - - - | - - - | - - - | 48000 | 15.5 | 12 | 217318813 | - - - | USA,Canada | No
ML17KC2-048-233A** | CK40HT-60D+TDR | EL196UH110XE60C | R-454B | - - - | - - - | - - - | 48000 | 15.5 | 12.2 | 217318814 | - - - | USA,Canada | No
ML17KC2-048-233A** | CK40HT-60D+TDR | EL297UH110XV60C | R-454B | - - - | - - - | - - - | 48000 | 15.5 | 12 | 217318815 | - - - | USA,Canada | No
ML17KC2-048-233A** | CK40HT-60D+TDR | EL297UH135XE60D | R-454B | - - - | - - - | - - - | 48000 | 15.2 | 12 | 217318816 | - - - | USA,Canada | No
ML17KC2-048-233A** | CK40HT-60D+TDR | EL297UH135XV60D | R-454B | - - - | - - - | - - - | 48000 | 15.5 | 12 | 217318817 | - - - | USA,Canada | No
ML17KC2-048-233A** | CK40HT-60D+TDR | ML180UH090E48B | R-454B | - - - | - - - | - - - | 48000 | 15.5 | 12.2 | 217318818 | - - - | USA | No
ML17KC2-048-233A** | CK40HT-60D+TDR | ML180UH090E60C | R-454B | - - - | - - - | - - - | 48000 | 15.5 | 12.4 | 217318819 | - - - | USA | No
ML17KC2-048-233A** | CK40HT-60D+TDR | ML180UH110E60C | R-454B | - - - | - - - | - - - | 48000 | 15.5 | 12 | 217318820 | - - - | USA | No
ML17KC2-048-233A** | CK40HT-60D+TDR | ML180UH110XE60C | R-454B | - - - | - - - | - - - | 48000 | 15.5 | 12 | 217318821 | - - - | USA | No
ML17KC2-048-233A** | CK40HT-60D+TDR | ML180UH135E60D | R-454B | - - - | - - - | - - - | 48000 | 15.5 | 11.7 | 217318822 | - - - | USA | No
ML17KC2-048-233A** | CK40HT-60D+TDR | ML193UH090XE48C | R-454B | - - - | - - - | - - - | 48000 | 15.5 | 12 | 217318823 | - - - | USA | No
ML17KC2-048-233A** | CK40HT-60D+TDR | ML193UH110XE60C | R-454B | - - - | - - - | - - - | 48000 | 15.5 | 12.2 | 217318824 | - - - | USA | No
ML17KC2-048-233A** | CK40HT-60D+TDR | ML196UH090XE48C | R-454B | - - - | - - - | - - - | 48000 | 15.5 | 12 | 217318825 | - - - | USA,Canada | No
ML17KC2-048-233A** | CK40HT-60D+TDR | ML196UH110XE60C | R-454B | - - - | - - - | - - - | 48000 | 15.5 | 12 | 217318826 | - - - | USA,Canada | No
ML17KC2-048-233A** | CK40HT-60D+TDR | ML196UH135XE60D | R-454B | - - - | - - - | - - - | 48000 | 15.2 | 12 | 217318827 | - - - | USA,Canada | No
ML17KC2-048-233A** | CK40HT-60D+TDR | SL280UH080NV60C | R-454B | - - - | - - - | - - - | 48000 | 15.5 | 12.2 | 217318828 | - - - | USA | No
ML17KC2-048-233A** | CK40HT-60D+TDR | SL280UH135V60D | R-454B | - - - | - - - | - - - | 48000 | 15.5 | 12.2 | 217318829 | - - - | USA | No
ML17KC2-048-233A** | CK40HT-60D+TDR | SLP99UH090XV60C | R-454B | - - - | - - - | - - - | 48000 | 15.5 | 11.7 | 217318830 | - - - | USA,Canada | No
ML17KC2-048-233A** | CK40HT-60D+TDR | SLP99UH135XV60D | R-454B | - - - | - - - | - - - | 48000 | 15.5 | 12 | 217318831 | - - - | USA,Canada | No
ML17KC2-048-463A** | CBK45UHET-042-230 | - - - | R-454B | - - - | - - - | - - - | 47000 | 14.3 | 11.5 | 217601441 | - - - | USA,Canada | No
ML17KC2-048-463A** | CBK45UHET-048-230 | - - - | R-454B | - - - | - - - | - - - | 48000 | 15.5 | 12 | 217601442 | - - - | USA,Canada | No
ML17KC2-048-463A** | CBK45UHPT-042-230 | - - - | R-454B | - - - | - - - | - - - | 47000 | 14.3 | 11.5 | 217601443 | - - - | USA,Canada | No
ML17KC2-048-463A** | CBK45UHVT-036-230 | - - - | R-454B | - - - | - - - | - - - | 47500 | 15.2 | 11.7 | 217601444 | - - - | USA,Canada | No
ML17KC2-048-463A** | CBK45UHVT-042-230 | - - - | R-454B | - - - | - - - | - - - | 48000 | 15.5 | 11.7 | 217601445 | - - - | USA,Canada | No
ML17KC2-048-463A** | CBK45UHVT-048-230 | - - - | R-454B | - - - | - - - | - - - | 48000 | 15.5 | 12 | 217601446 | - - - | USA,Canada | No
ML17KC2-048-463A** | CBK45UHVT-060-230 | - - - | R-454B | - - - | - - - | - - - | 47500 | 15.2 | 11.7 | 217601447 | - - - | USA,Canada | No
ML17KC2-048-463A** | CBK47UHET-042-230 | - - - | R-454B | - - - | - - - | - - - | 48000 | 15.5 | 12 | 217601448 | - - - | USA,Canada | No
ML17KC2-048-463A** | CBK47UHET-048-230 | - - - | R-454B | - - - | - - - | - - - | 47500 | 15.5 | 12 | 217601449 | - - - | USA,Canada | No
ML17KC2-048-463A** | CBK47UHET-048-460- | - - - | R-454B | - - - | - - - | - - - | 47500 | 15.5 | 12 | 217601450 | - - - | USA,Canada | No
ML17KC2-048-463A** | CBK47UHET-060-230 | - - - | R-454B | - - - | - - - | - - - | 47500 | 15.2 | 11.7 | 217601451 | - - - | USA,Canada | No
ML17KC2-048-463A** | CBK47UHET-060-460- | - - - | R-454B | - - - | - - - | - - - | 47500 | 15.2 | 11.7 | 217601452 | - - - | USA,Canada | No
ML17KC2-048-463A** | CBK48MVT-036-230 | - - - | R-454B | - - - | - - - | - - - | 45500 | 15.2 | 11.5 | 217601453 | - - - | USA,Canada | No
ML17KC2-048-463A** | CBK48MVT-042-230 | - - - | R-454B | - - - | - - - | - - - | 48000 | 15.5 | 12 | 217601454 | - - - | USA,Canada | No
ML17KC2-048-463A** | CBK48MVT-048-230 | - - - | R-454B | - - - | - - - | - - - | 48000 | 16 | 12 | 217601455 | - - - | USA,Canada | No
ML17KC2-048-463A** | CBK48MVT-060-230 | - - - | R-454B | - - - | - - - | - - - | 48000 | 15.5 | 12 | 217601456 | - - - | USA,Canada | No
ML17KC2-048-463A** | CK40[C,U]T-30B+TDR | SL280UH090V48B | R-454B | - - - | - - - | - - - | 46000 | 14.7 | 11.7 | 217601457 | - - - | USA | No
ML17KC2-048-463A** | CK40[C,U]T-30B+TDR | SL280UH090XV48B | R-454B | - - - | - - - | - - - | 46000 | 14.7 | 11.7 | 217601458 | - - - | USA | No
ML17KC2-048-463A** | CK40[C,U]T-36B+TDR | EL280UH090E48B | R-454B | - - - | - - - | - - - | 47000 | 15.2 | 11.7 | 217601459 | - - - | USA | No
ML17KC2-048-463A** | CK40[C,U]T-36B+TDR | EL280UH090XE48B | R-454B | - - - | - - - | - - - | 47000 | 15.2 | 11.7 | 217601460 | - - - | USA | No
ML17KC2-048-463A** | CK40[C,U]T-36B+TDR | EL297UH070XV36B | R-454B | - - - | - - - | - - - | 46500 | 15.2 | 11.5 | 217601461 | - - - | USA,Canada | No
ML17KC2-048-463A** | CK40[C,U]T-36B+TDR | EL297UH110XV60C | R-454B | - - - | - - - | - - - | 47000 | 15.2 | 11.7 | 217601462 | - - - | USA,Canada | No
ML17KC2-048-463A** | CK40[C,U]T-36B+TDR | ML180UH070V48B | R-454B | - - - | - - - | - - - | 47500 | 15.5 | 11.7 | 217601463 | - - - | USA | No
ML17KC2-048-463A** | CK40[C,U]T-36B+TDR | ML180UH090E48B | R-454B | - - - | - - - | - - - | 47000 | 15.2 | 11.7 | 217601464 | - - - | USA | No
ML17KC2-048-463A** | CK40[C,U]T-36B+TDR | ML180UH090V48B | R-454B | - - - | - - - | - - - | 47500 | 15.2 | 11.7 | 217601465 | - - - | USA | No
ML17KC2-048-463A** | CK40[C,U]T-36B+TDR | ML180UH090XE48B | R-454B | - - - | - - - | - - - | 47000 | 15.2 | 11.7 | 217601466 | - - - | USA | No
ML17KC2-048-463A** | CK40[C,U]T-36B+TDR | SL280UH080NV48B | R-454B | - - - | - - - | - - - | 47000 | 15.2 | 11.7 | 217601467 | - - - | USA | No
ML17KC2-048-463A** | CK40[C,U]T-36B+TDR | SL280UH090V36B | R-454B | - - - | - - - | - - - | 47000 | 15.5 | 11.7 | 217601468 | - - - | USA | No
ML17KC2-048-463A** | CK40[C,U]T-36B+TDR | SL280UH090V48B | R-454B | - - - | - - - | - - - | 46500 | 15.2 | 11.7 | 217601469 | - - - | USA | No
ML17KC2-048-463A** | CK40[C,U]T-36B+TDR | SL280UH090XV48B | R-454B | - - - | - - - | - - - | 46500 | 15.2 | 11.7 | 217601470 | - - - | USA | No
ML17KC2-048-463A** | CK40[C,U]T-36B+TDR | SLP99UH070XV36B | R-454B | - - - | - - - | - - - | 46500 | 15.5 | 11.7 | 217601471 | - - - | USA,Canada | No
ML17KC2-048-463A** | CK40[C,U]T-48B+TDR | EL280UH090E48B | R-454B | - - - | - - - | - - - | 47500 | 15.5 | 11.7 | 217601472 | - - - | USA | No
ML17KC2-048-463A** | CK40[C,U]T-48B+TDR | EL280UH090XE48B | R-454B | - - - | - - - | - - - | 47500 | 15.5 | 11.7 | 217601473 | - - - | USA | No
ML17KC2-048-463A** | CK40[C,U]T-48B+TDR | EL297UH070XV36B | R-454B | - - - | - - - | - - - | 47000 | 15.5 | 11.7 | 217601474 | - - - | USA,Canada | No
ML17KC2-048-463A** | CK40[C,U]T-48B+TDR | EL297UH110XV60C | R-454B | - - - | - - - | - - - | 47500 | 15.2 | 11.7 | 217601475 | - - - | USA,Canada | No
ML17KC2-048-463A** | CK40[C,U]T-48B+TDR | ML180UH070V48B | R-454B | - - - | - - - | - - - | 48000 | 15.5 | 12 | 217601476 | - - - | USA | No
ML17KC2-048-463A** | CK40[C,U]T-48B+TDR | ML180UH090E48B | R-454B | - - - | - - - | - - - | 47500 | 15.5 | 12 | 217601477 | - - - | USA | No
ML17KC2-048-463A** | CK40[C,U]T-48B+TDR | ML180UH090V48B | R-454B | - - - | - - - | - - - | 48000 | 15.2 | 11.7 | 217601478 | - - - | USA | No
ML17KC2-048-463A** | CK40[C,U]T-48B+TDR | ML180UH090XE48B | R-454B | - - - | - - - | - - - | 47500 | 15.5 | 12 | 217601479 | - - - | USA | No
ML17KC2-048-463A** | CK40[C,U]T-48B+TDR | ML196UH070XE48B | R-454B | - - - | - - - | - - - | 47000 | 14.7 | 11.5 | 217601480 | - - - | USA,Canada | No
ML17KC2-048-463A** | CK40[C,U]T-48B+TDR | SL280UH080NV48B | R-454B | - - - | - - - | - - - | 47500 | 15.2 | 11.7 | 217601481 | - - - | USA | No
ML17KC2-048-463A** | CK40[C,U]T-48B+TDR | SL280UH090V36B | R-454B | - - - | - - - | - - - | 47500 | 15.5 | 11.7 | 217601482 | - - - | USA | No
ML17KC2-048-463A** | CK40[C,U]T-48B+TDR | SL280UH090V48B | R-454B | - - - | - - - | - - - | 47500 | 15.2 | 11.7 | 217601483 | - - - | USA | No
ML17KC2-048-463A** | CK40[C,U]T-48B+TDR | SL280UH090XV48B | R-454B | - - - | - - - | - - - | 47500 | 15.2 | 11.7 | 217601484 | - - - | USA | No
ML17KC2-048-463A** | CK40[C,U]T-48B+TDR | SLP99UH070XV36B | R-454B | - - - | - - - | - - - | 47000 | 15.5 | 11.7 | 217601485 | - - - | USA,Canada | No
ML17KC2-048-463A** | CK40[C,U]T-48C+TDR | - - - | R-454B | - - - | - - - | - - - | 47000 | 13.8 | 11.2 | 217600655 | - - - | USA,Canada | No
ML17KC2-048-463A** | CK40[C,U]T-48C+TDR | EL180UH100NE60C | R-454B | - - - | - - - | - - - | 48000 | 15.5 | 11.7 | 217601486 | - - - | USA | No
ML17KC2-048-463A** | CK40[C,U]T-48C+TDR | EL196UH090XE48C | R-454B | - - - | - - - | - - - | 47500 | 15.5 | 11.7 | 217601487 | - - - | USA,Canada | No
ML17KC2-048-463A** | CK40[C,U]T-48C+TDR | EL196UH110XE60C | R-454B | - - - | - - - | - - - | 47500 | 15.5 | 12 | 217601488 | - - - | USA,Canada | No
ML17KC2-048-463A** | CK40[C,U]T-48C+TDR | EL280UH110E48C | R-454B | - - - | - - - | - - - | 48000 | 15.5 | 12 | 217601489 | - - - | USA | No
ML17KC2-048-463A** | CK40[C,U]T-48C+TDR | EL280UH110E60C | R-454B | - - - | - - - | - - - | 47500 | 15.5 | 12.2 | 217601490 | - - - | USA | No
ML17KC2-048-463A** | CK40[C,U]T-48C+TDR | EL280UH110XE60C | R-454B | - - - | - - - | - - - | 47500 | 15.5 | 12.2 | 217601491 | - - - | USA | No
ML17KC2-048-463A** | CK40[C,U]T-48C+TDR | EL297UH090XE48C | R-454B | - - - | - - - | - - - | 47500 | 15.5 | 12 | 217601492 | - - - | USA,Canada | No
ML17KC2-048-463A** | CK40[C,U]T-48C+TDR | EL297UH090XV36C | R-454B | - - - | - - - | - - - | 47000 | 15.5 | 11.7 | 217601493 | - - - | USA,Canada | No
ML17KC2-048-463A** | CK40[C,U]T-48C+TDR | EL297UH090XV48C | R-454B | - - - | - - - | - - - | 48000 | 15.2 | 11.7 | 217601494 | - - - | USA,Canada | No
ML17KC2-048-463A** | CK40[C,U]T-48C+TDR | EL297UH090XV60C | R-454B | - - - | - - - | - - - | 48000 | 15.2 | 11.7 | 217601495 | - - - | USA,Canada | No
ML17KC2-048-463A** | CK40[C,U]T-48C+TDR | EL297UH110XE60C | R-454B | - - - | - - - | - - - | 47500 | 15.2 | 12 | 217601496 | - - - | USA,Canada | No
ML17KC2-048-463A** | CK40[C,U]T-48C+TDR | EL297UH110XV48C | R-454B | - - - | - - - | - - - | 47500 | 15.2 | 11.7 | 217601497 | - - - | USA,Canada | No
ML17KC2-048-463A** | CK40[C,U]T-48C+TDR | EL297UH110XV60C | R-454B | - - - | - - - | - - - | 47500 | 15.5 | 11.7 | 217601498 | - - - | USA,Canada | No
ML17KC2-048-463A** | CK40[C,U]T-48C+TDR | ML180UH090E48B | R-454B | - - - | - - - | - - - | 47500 | 15.5 | 12 | 217601499 | - - - | USA | No
ML17KC2-048-463A** | CK40[C,U]T-48C+TDR | ML180UH090E60C | R-454B | - - - | - - - | - - - | 47500 | 15.5 | 12.2 | 217601500 | - - - | USA | No
ML17KC2-048-463A** | CK40[C,U]T-48C+TDR | ML180UH110E60C | R-454B | - - - | - - - | - - - | 48000 | 15.5 | 12 | 217601501 | - - - | USA | No
ML17KC2-048-463A** | CK40[C,U]T-48C+TDR | ML180UH110V60C | R-454B | - - - | - - - | - - - | 48000 | 15.5 | 12 | 217601502 | - - - | USA | No
ML17KC2-048-463A** | CK40[C,U]T-48C+TDR | ML180UH110XE60C | R-454B | - - - | - - - | - - - | 48000 | 15.5 | 12 | 217601503 | - - - | USA | No
ML17KC2-048-463A** | CK40[C,U]T-48C+TDR | ML193UH090XE48C | R-454B | - - - | - - - | - - - | 47500 | 15.2 | 11.7 | 217601504 | - - - | USA | No
ML17KC2-048-463A** | CK40[C,U]T-48C+TDR | ML193UH110XE48C | R-454B | - - - | - - - | - - - | 47500 | 15.5 | 12 | 217601505 | - - - | USA | No
ML17KC2-048-463A** | CK40[C,U]T-48C+TDR | ML193UH110XE60C | R-454B | - - - | - - - | - - - | 47500 | 15.5 | 12 | 217601506 | - - - | USA | No
ML17KC2-048-463A** | CK40[C,U]T-48C+TDR | ML196UH090XE48C | R-454B | - - - | - - - | - - - | 47500 | 15.2 | 11.7 | 217601507 | - - - | USA,Canada | No
ML17KC2-048-463A** | CK40[C,U]T-48C+TDR | ML196UH090XE60C | R-454B | - - - | - - - | - - - | 47500 | 15.5 | 12 | 217601508 | - - - | USA,Canada | No
ML17KC2-048-463A** | CK40[C,U]T-48C+TDR | ML196UH110XE60C | R-454B | - - - | - - - | - - - | 47500 | 15.2 | 12 | 217601509 | - - - | USA,Canada | No
ML17KC2-048-463A** | CK40[C,U]T-48C+TDR | ML296UH090XV48C | R-454B | - - - | - - - | - - - | 47500 | 15.5 | 11.7 | 217601510 | - - - | USA,Canada | No
ML17KC2-048-463A** | CK40[C,U]T-48C+TDR | ML296UH110XV60C | R-454B | - - - | - - - | - - - | 47000 | 15.5 | 12 | 217601511 | - - - | USA,Canada | No
ML17KC2-048-463A** | CK40[C,U]T-48C+TDR | SL280UH080NV60C | R-454B | - - - | - - - | - - - | 47500 | 15.5 | 12 | 217601512 | - - - | USA | No
ML17KC2-048-463A** | CK40[C,U]T-48C+TDR | SL280UH090V60C | R-454B | - - - | - - - | - - - | 47500 | 15.5 | 12 | 217601513 | - - - | USA | No
ML17KC2-048-463A** | CK40[C,U]T-48C+TDR | SL280UH090XV60C | R-454B | - - - | - - - | - - - | 47500 | 15.5 | 12 | 217601514 | - - - | USA | No
ML17KC2-048-463A** | CK40[C,U]T-48C+TDR | SL280UH100NV60C | R-454B | - - - | - - - | - - - | 48000 | 15.5 | 11.7 | 217601515 | - - - | USA | No
ML17KC2-048-463A** | CK40[C,U]T-48C+TDR | SL280UH110V60C | R-454B | - - - | - - - | - - - | 48000 | 15.5 | 12 | 217601516 | - - - | USA | No
ML17KC2-048-463A** | CK40[C,U]T-48C+TDR | SL280UH110XV60C | R-454B | - - - | - - - | - - - | 48000 | 15.5 | 11.7 | 217601517 | - - - | USA | No
ML17KC2-048-463A** | CK40[C,U]T-48C+TDR | SLP99UH090XV48C | R-454B | - - - | - - - | - - - | 47500 | 15.2 | 11.7 | 217601518 | - - - | USA,Canada | No
ML17KC2-048-463A** | CK40[C,U]T-48C+TDR | SLP99UH090XV60C | R-454B | - - - | - - - | - - - | 48000 | 15.2 | 11.7 | 217601519 | - - - | USA,Canada | No
ML17KC2-048-463A** | CK40[C,U]T-48C+TDR | SLP99UH110XV60C | R-454B | - - - | - - - | - - - | 47500 | 15.5 | 11.7 | 217601520 | - - - | USA,Canada | No
ML17KC2-048-463A** | CK40[C,U]T-49C+TDR | - - - | R-454B | - - - | - - - | - - - | 47000 | 13.8 | 11.2 | 217600637 | - - - | USA,Canada | No
ML17KC2-048-463A** | CK40[C,U]T-49C+TDR | EL180UH100NE60C | R-454B | - - - | - - - | - - - | 48000 | 15.5 | 11.7 | 217601521 | - - - | USA | No
ML17KC2-048-463A** | CK40[C,U]T-49C+TDR | EL196UH090XE48C | R-454B | - - - | - - - | - - - | 48000 | 15.5 | 12 | 217601522 | - - - | USA,Canada | No
ML17KC2-048-463A** | CK40[C,U]T-49C+TDR | EL196UH110XE60C | R-454B | - - - | - - - | - - - | 48000 | 15.5 | 12.2 | 217601523 | - - - | USA,Canada | No
ML17KC2-048-463A** | CK40[C,U]T-49C+TDR | EL280UH110E48C | R-454B | - - - | - - - | - - - | 48000 | 15.5 | 12.2 | 217601524 | - - - | USA | No
ML17KC2-048-463A** | CK40[C,U]T-49C+TDR | EL280UH110E60C | R-454B | - - - | - - - | - - - | 48000 | 15.5 | 12.4 | 217601525 | - - - | USA | No
ML17KC2-048-463A** | CK40[C,U]T-49C+TDR | EL280UH110XE60C | R-454B | - - - | - - - | - - - | 48000 | 15.5 | 12.4 | 217601526 | - - - | USA | No
ML17KC2-048-463A** | CK40[C,U]T-49C+TDR | EL297UH090XE48C | R-454B | - - - | - - - | - - - | 48000 | 15.5 | 12 | 217601527 | - - - | USA,Canada | No
ML17KC2-048-463A** | CK40[C,U]T-49C+TDR | EL297UH090XV36C | R-454B | - - - | - - - | - - - | 48000 | 15.5 | 12 | 217601528 | - - - | USA,Canada | No
ML17KC2-048-463A** | CK40[C,U]T-49C+TDR | EL297UH110XE60C | R-454B | - - - | - - - | - - - | 48000 | 15.5 | 12.2 | 217601529 | - - - | USA,Canada | No
ML17KC2-048-463A** | CK40[C,U]T-49C+TDR | EL297UH110XV48C | R-454B | - - - | - - - | - - - | 48000 | 15.5 | 12 | 217601530 | - - - | USA,Canada | No
ML17KC2-048-463A** | CK40[C,U]T-49C+TDR | EL297UH110XV60C | R-454B | - - - | - - - | - - - | 48000 | 15.5 | 12 | 217601531 | - - - | USA,Canada | No
ML17KC2-048-463A** | CK40[C,U]T-49C+TDR | ML180UH090E60C | R-454B | - - - | - - - | - - - | 48000 | 15.5 | 12.4 | 217601532 | - - - | USA | No
ML17KC2-048-463A** | CK40[C,U]T-49C+TDR | ML180UH110E60C | R-454B | - - - | - - - | - - - | 48000 | 15.5 | 12.2 | 217601533 | - - - | USA | No
ML17KC2-048-463A** | CK40[C,U]T-49C+TDR | ML180UH110V60C | R-454B | - - - | - - - | - - - | 48000 | 15.5 | 12.4 | 217601534 | - - - | USA | No
ML17KC2-048-463A** | CK40[C,U]T-49C+TDR | ML180UH110XE60C | R-454B | - - - | - - - | - - - | 48000 | 15.5 | 12.2 | 217601535 | - - - | USA | No
ML17KC2-048-463A** | CK40[C,U]T-49C+TDR | ML193UH090XE48C | R-454B | - - - | - - - | - - - | 48000 | 15.5 | 12 | 217601536 | - - - | USA | No
ML17KC2-048-463A** | CK40[C,U]T-49C+TDR | ML193UH110XE48C | R-454B | - - - | - - - | - - - | 48000 | 15.5 | 12.2 | 217601537 | - - - | USA | No
ML17KC2-048-463A** | CK40[C,U]T-49C+TDR | ML193UH110XE60C | R-454B | - - - | - - - | - - - | 48000 | 15.5 | 12.2 | 217601538 | - - - | USA | No
ML17KC2-048-463A** | CK40[C,U]T-49C+TDR | ML196UH090XE48C | R-454B | - - - | - - - | - - - | 48000 | 15.5 | 12 | 217601539 | - - - | USA,Canada | No
ML17KC2-048-463A** | CK40[C,U]T-49C+TDR | ML196UH090XE60C | R-454B | - - - | - - - | - - - | 48000 | 15.5 | 12.2 | 217601540 | - - - | USA,Canada | No
ML17KC2-048-463A** | CK40[C,U]T-49C+TDR | ML196UH110XE60C | R-454B | - - - | - - - | - - - | 48000 | 15.5 | 12 | 217601541 | - - - | USA,Canada | No
ML17KC2-048-463A** | CK40[C,U]T-49C+TDR | ML296UH090XV48C | R-454B | - - - | - - - | - - - | 48000 | 15.5 | 12 | 217601542 | - - - | USA,Canada | No
ML17KC2-048-463A** | CK40[C,U]T-49C+TDR | ML296UH110XV60C | R-454B | - - - | - - - | - - - | 48000 | 15.5 | 12.2 | 217601543 | - - - | USA,Canada | No
ML17KC2-048-463A** | CK40[C,U]T-49C+TDR | SL280UH080NV60C | R-454B | - - - | - - - | - - - | 48000 | 15.5 | 12.2 | 217601544 | - - - | USA | No
ML17KC2-048-463A** | CK40[C,U]T-49C+TDR | SL280UH090V60C | R-454B | - - - | - - - | - - - | 48000 | 15.5 | 12.2 | 217601545 | - - - | USA | No
ML17KC2-048-463A** | CK40[C,U]T-49C+TDR | SL280UH090XV60C | R-454B | - - - | - - - | - - - | 48000 | 15.5 | 12.2 | 217601546 | - - - | USA | No
ML17KC2-048-463A** | CK40[C,U]T-49C+TDR | SL280UH100NV60C | R-454B | - - - | - - - | - - - | 48000 | 15.5 | 12 | 217601547 | - - - | USA | No
ML17KC2-048-463A** | CK40[C,U]T-49C+TDR | SL280UH110V60C | R-454B | - - - | - - - | - - - | 48000 | 15.5 | 12 | 217601548 | - - - | USA | No
ML17KC2-048-463A** | CK40[C,U]T-49C+TDR | SL280UH110XV60C | R-454B | - - - | - - - | - - - | 48000 | 15.5 | 12 | 217601549 | - - - | USA | No
ML17KC2-048-463A** | CK40[C,U]T-49C+TDR | SLP99UH090XV48C | R-454B | - - - | - - - | - - - | 48000 | 15.2 | 12 | 217601550 | - - - | USA,Canada | No
ML17KC2-048-463A** | CK40[C,U]T-49C+TDR | SLP99UH090XV60C | R-454B | - - - | - - - | - - - | 48000 | 15.5 | 12 | 217601551 | - - - | USA,Canada | No
ML17KC2-048-463A** | CK40[C,U]T-49C+TDR | SLP99UH110XV60C | R-454B | - - - | - - - | - - - | 48000 | 15.5 | 12 | 217601552 | - - - | USA,Canada | No
ML17KC2-048-463A** | CK40[C,U]T-50/60C+TDR | EL180UH100NE60C | R-454B | - - - | - - - | - - - | 47500 | 15.2 | 11.5 | 217601553 | - - - | USA | No
ML17KC2-048-463A** | CK40[C,U]T-50/60C+TDR | EL196UH110XE60C | R-454B | - - - | - - - | - - - | 47000 | 15.2 | 11.7 | 217601554 | - - - | USA,Canada | No
ML17KC2-048-463A** | CK40[C,U]T-50/60C+TDR | EL280UH110E48C | R-454B | - - - | - - - | - - - | 47500 | 15.5 | 11.7 | 217601555 | - - - | USA | No
ML17KC2-048-463A** | CK40[C,U]T-50/60C+TDR | EL280UH110E60C | R-454B | - - - | - - - | - - - | 47500 | 15.2 | 12 | 217601556 | - - - | USA | No
ML17KC2-048-463A** | CK40[C,U]T-50/60C+TDR | EL280UH110XE60C | R-454B | - - - | - - - | - - - | 47500 | 15.2 | 12 | 217601557 | - - - | USA | No
ML17KC2-048-463A** | CK40[C,U]T-50/60C+TDR | EL297UH090XV36C | R-454B | - - - | - - - | - - - | 46500 | 15.2 | 11.7 | 217601558 | - - - | USA,Canada | No
ML17KC2-048-463A** | CK40[C,U]T-50/60C+TDR | EL297UH090XV48C | R-454B | - - - | - - - | - - - | 47500 | 14.7 | 11.5 | 217601559 | - - - | USA,Canada | No
ML17KC2-048-463A** | CK40[C,U]T-50/60C+TDR | EL297UH090XV60C | R-454B | - - - | - - - | - - - | 47500 | 15.2 | 11.5 | 217601560 | - - - | USA,Canada | No
ML17KC2-048-463A** | CK40[C,U]T-50/60C+TDR | EL297UH110XE60C | R-454B | - - - | - - - | - - - | 47000 | 15.2 | 11.7 | 217601561 | - - - | USA,Canada | No
ML17KC2-048-463A** | CK40[C,U]T-50/60C+TDR | EL297UH110XV48C | R-454B | - - - | - - - | - - - | 47000 | 15.2 | 11.7 | 217601562 | - - - | USA,Canada | No
ML17KC2-048-463A** | CK40[C,U]T-50/60C+TDR | EL297UH110XV60C | R-454B | - - - | - - - | - - - | 47500 | 15.2 | 11.7 | 217601563 | - - - | USA,Canada | No
ML17KC2-048-463A** | CK40[C,U]T-50/60C+TDR | ML180UH090E48B | R-454B | - - - | - - - | - - - | 47000 | 15.5 | 12 | 217601564 | - - - | USA | No
ML17KC2-048-463A** | CK40[C,U]T-50/60C+TDR | ML180UH090E60C | R-454B | - - - | - - - | - - - | 47000 | 15.5 | 12 | 217601565 | - - - | USA | No
ML17KC2-048-463A** | CK40[C,U]T-50/60C+TDR | ML180UH110E60C | R-454B | - - - | - - - | - - - | 47500 | 15.5 | 11.7 | 217601566 | - - - | USA | No
ML17KC2-048-463A** | CK40[C,U]T-50/60C+TDR | ML180UH110V60C | R-454B | - - - | - - - | - - - | 47500 | 15.5 | 12 | 217601567 | - - - | USA | No
ML17KC2-048-463A** | CK40[C,U]T-50/60C+TDR | ML180UH110XE60C | R-454B | - - - | - - - | - - - | 47500 | 15.5 | 11.7 | 217601568 | - - - | USA | No
ML17KC2-048-463A** | CK40[C,U]T-50/60C+TDR | ML193UH090XE48C | R-454B | - - - | - - - | - - - | 47000 | 15.2 | 11.7 | 217601569 | - - - | USA | No
ML17KC2-048-463A** | CK40[C,U]T-50/60C+TDR | ML193UH110XE48C | R-454B | - - - | - - - | - - - | 47000 | 15.2 | 11.7 | 217601570 | - - - | USA | No
ML17KC2-048-463A** | CK40[C,U]T-50/60C+TDR | ML193UH110XE60C | R-454B | - - - | - - - | - - - | 47500 | 15.2 | 11.7 | 217601571 | - - - | USA | No
ML17KC2-048-463A** | CK40[C,U]T-50/60C+TDR | ML196UH090XE48C | R-454B | - - - | - - - | - - - | 47000 | 15.2 | 11.7 | 217601572 | - - - | USA,Canada | No
ML17KC2-048-463A** | CK40[C,U]T-50/60C+TDR | ML196UH090XE60C | R-454B | - - - | - - - | - - - | 47500 | 15.2 | 11.7 | 217601573 | - - - | USA,Canada | No
ML17KC2-048-463A** | CK40[C,U]T-50/60C+TDR | ML196UH110XE60C | R-454B | - - - | - - - | - - - | 47000 | 15.2 | 11.7 | 217601574 | - - - | USA,Canada | No
ML17KC2-048-463A** | CK40[C,U]T-50/60C+TDR | ML296UH090XV48C | R-454B | - - - | - - - | - - - | 47500 | 15.2 | 11.7 | 217601575 | - - - | USA,Canada | No
ML17KC2-048-463A** | CK40[C,U]T-50/60C+TDR | ML296UH110XV60C | R-454B | - - - | - - - | - - - | 47000 | 15.2 | 11.7 | 217601576 | - - - | USA,Canada | No
ML17KC2-048-463A** | CK40[C,U]T-50/60C+TDR | SL280UH080NV60C | R-454B | - - - | - - - | - - - | 48000 | 15.5 | 11.7 | 217601577 | - - - | USA | No
ML17KC2-048-463A** | CK40[C,U]T-50/60C+TDR | SL280UH090V60C | R-454B | - - - | - - - | - - - | 47500 | 15.2 | 11.7 | 217601578 | - - - | USA | No
ML17KC2-048-463A** | CK40[C,U]T-50/60C+TDR | SL280UH090XV60C | R-454B | - - - | - - - | - - - | 47500 | 15.2 | 11.7 | 217601579 | - - - | USA | No
ML17KC2-048-463A** | CK40[C,U]T-50/60C+TDR | SL280UH100NV60C | R-454B | - - - | - - - | - - - | 47500 | 15.5 | 11.7 | 217601580 | - - - | USA | No
ML17KC2-048-463A** | CK40[C,U]T-50/60C+TDR | SL280UH110V60C | R-454B | - - - | - - - | - - - | 48000 | 15.2 | 11.7 | 217601581 | - - - | USA | No
ML17KC2-048-463A** | CK40[C,U]T-50/60C+TDR | SL280UH110XV60C | R-454B | - - - | - - - | - - - | 48000 | 15.2 | 11.7 | 217601582 | - - - | USA | No
ML17KC2-048-463A** | CK40[C,U]T-50/60C+TDR | SLP99UH090XV48C | R-454B | - - - | - - - | - - - | 47500 | 14.7 | 11.5 | 217601583 | - - - | USA,Canada | No
ML17KC2-048-463A** | CK40[C,U]T-50/60C+TDR | SLP99UH090XV60C | R-454B | - - - | - - - | - - - | 47500 | 15.2 | 11.5 | 217601584 | - - - | USA,Canada | No
ML17KC2-048-463A** | CK40[C,U]T-50/60C+TDR | SLP99UH110XV60C | R-454B | - - - | - - - | - - - | 47000 | 15.2 | 11.7 | 217601585 | - - - | USA,Canada | No
ML17KC2-048-463A** | CK40[C,U]T-60C+TDR | - - - | R-454B | - - - | - - - | - - - | 48000 | 14.7 | 11.5 | 217600656 | - - - | USA,Canada | No
ML17KC2-048-463A** | CK40[C,U]T-60C+TDR | EL180UH100NE60C | R-454B | - - - | - - - | - - - | 48000 | 16 | 12 | 217601586 | - - - | USA | No
ML17KC2-048-463A** | CK40[C,U]T-60C+TDR | EL196UH090XE48C | R-454B | - - - | - - - | - - - | 48000 | 15.5 | 12.2 | 217601587 | - - - | USA,Canada | No
ML17KC2-048-463A** | CK40[C,U]T-60C+TDR | EL196UH110XE60C | R-454B | - - - | - - - | - - - | 48000 | 16 | 12.4 | 217601588 | - - - | USA,Canada | No
ML17KC2-048-463A** | CK40[C,U]T-60C+TDR | EL280UH110E48C | R-454B | - - - | - - - | - - - | 48000 | 16 | 12.4 | 217601589 | - - - | USA | No
ML17KC2-048-463A** | CK40[C,U]T-60C+TDR | EL280UH110E60C | R-454B | - - - | - - - | - - - | 48000 | 16 | 12.4 | 217601590 | - - - | USA | No
ML17KC2-048-463A** | CK40[C,U]T-60C+TDR | EL280UH110XE60C | R-454B | - - - | - - - | - - - | 48000 | 16 | 12.4 | 217601591 | - - - | USA | No
ML17KC2-048-463A** | CK40[C,U]T-60C+TDR | EL297UH090XE48C | R-454B | - - - | - - - | - - - | 48000 | 16 | 12.2 | 217601592 | - - - | USA,Canada | No
ML17KC2-048-463A** | CK40[C,U]T-60C+TDR | EL297UH090XV36C | R-454B | - - - | - - - | - - - | 48000 | 16 | 12.2 | 217601593 | - - - | USA,Canada | No
ML17KC2-048-463A** | CK40[C,U]T-60C+TDR | EL297UH090XV48C | R-454B | - - - | - - - | - - - | 48000 | 15.5 | 12 | 217601594 | - - - | USA,Canada | No
ML17KC2-048-463A** | CK40[C,U]T-60C+TDR | EL297UH090XV60C | R-454B | - - - | - - - | - - - | 48000 | 15.5 | 12 | 217601595 | - - - | USA,Canada | No
ML17KC2-048-463A** | CK40[C,U]T-60C+TDR | EL297UH110XE60C | R-454B | - - - | - - - | - - - | 48000 | 15.5 | 12.2 | 217601596 | - - - | USA,Canada | No
ML17KC2-048-463A** | CK40[C,U]T-60C+TDR | EL297UH110XV48C | R-454B | - - - | - - - | - - - | 48000 | 15.5 | 12 | 217601597 | - - - | USA,Canada | No
ML17KC2-048-463A** | CK40[C,U]T-60C+TDR | EL297UH110XV60C | R-454B | - - - | - - - | - - - | 48000 | 16 | 12 | 217601598 | - - - | USA,Canada | No
ML17KC2-048-463A** | CK40[C,U]T-60C+TDR | ML180UH070V48B | R-454B | - - - | - - - | - - - | 48000 | 16 | 12.4 | 217601599 | - - - | USA | No
ML17KC2-048-463A** | CK40[C,U]T-60C+TDR | ML180UH090E60C | R-454B | - - - | - - - | - - - | 48000 | 16 | 12.4 | 217601600 | - - - | USA | No
ML17KC2-048-463A** | CK40[C,U]T-60C+TDR | ML180UH110E60C | R-454B | - - - | - - - | - - - | 48000 | 16 | 12.2 | 217601601 | - - - | USA | No
ML17KC2-048-463A** | CK40[C,U]T-60C+TDR | ML180UH110V60C | R-454B | - - - | - - - | - - - | 48000 | 16 | 12.4 | 217601602 | - - - | USA | No
ML17KC2-048-463A** | CK40[C,U]T-60C+TDR | ML180UH110XE60C | R-454B | - - - | - - - | - - - | 48000 | 16 | 12.2 | 217601603 | - - - | USA | No
ML17KC2-048-463A** | CK40[C,U]T-60C+TDR | ML193UH090XE48C | R-454B | - - - | - - - | - - - | 48000 | 16 | 12.2 | 217601604 | - - - | USA | No
ML17KC2-048-463A** | CK40[C,U]T-60C+TDR | ML193UH110XE48C | R-454B | - - - | - - - | - - - | 48000 | 16 | 12.4 | 217601605 | - - - | USA | No
ML17KC2-048-463A** | CK40[C,U]T-60C+TDR | ML193UH110XE60C | R-454B | - - - | - - - | - - - | 48000 | 15.5 | 12.4 | 217601606 | - - - | USA | No
ML17KC2-048-463A** | CK40[C,U]T-60C+TDR | ML196UH090XE48C | R-454B | - - - | - - - | - - - | 48000 | 16 | 12.2 | 217601607 | - - - | USA,Canada | No
ML17KC2-048-463A** | CK40[C,U]T-60C+TDR | ML196UH090XE60C | R-454B | - - - | - - - | - - - | 48000 | 16 | 12 | 217601608 | - - - | USA,Canada | No
ML17KC2-048-463A** | CK40[C,U]T-60C+TDR | ML196UH110XE60C | R-454B | - - - | - - - | - - - | 48000 | 15.5 | 12.2 | 217601609 | - - - | USA,Canada | No
ML17KC2-048-463A** | CK40[C,U]T-60C+TDR | ML296UH090XV48C | R-454B | - - - | - - - | - - - | 48000 | 16 | 12.2 | 217601610 | - - - | USA,Canada | No
ML17KC2-048-463A** | CK40[C,U]T-60C+TDR | ML296UH110XV60C | R-454B | - - - | - - - | - - - | 48000 | 16 | 12.4 | 217601611 | - - - | USA,Canada | No
ML17KC2-048-463A** | CK40[C,U]T-60C+TDR | SL280UH080NV60C | R-454B | - - - | - - - | - - - | 48000 | 16 | 12.4 | 217601612 | - - - | USA | No
ML17KC2-048-463A** | CK40[C,U]T-60C+TDR | SL280UH090V60C | R-454B | - - - | - - - | - - - | 48000 | 16 | 12.2 | 217601613 | - - - | USA | No
ML17KC2-048-463A** | CK40[C,U]T-60C+TDR | SL280UH090XV60C | R-454B | - - - | - - - | - - - | 48000 | 16 | 12.2 | 217601614 | - - - | USA | No
ML17KC2-048-463A** | CK40[C,U]T-60C+TDR | SL280UH100NV60C | R-454B | - - - | - - - | - - - | 48000 | 16 | 12.2 | 217601615 | - - - | USA | No
ML17KC2-048-463A** | CK40[C,U]T-60C+TDR | SL280UH110V60C | R-454B | - - - | - - - | - - - | 48000 | 16 | 12.2 | 217601616 | - - - | USA | No
ML17KC2-048-463A** | CK40[C,U]T-60C+TDR | SL280UH110XV60C | R-454B | - - - | - - - | - - - | 48000 | 16 | 12.2 | 217601617 | - - - | USA | No
ML17KC2-048-463A** | CK40[C,U]T-60C+TDR | SLP99UH090XV48C | R-454B | - - - | - - - | - - - | 48000 | 15.5 | 12 | 217601618 | - - - | USA,Canada | No
ML17KC2-048-463A** | CK40[C,U]T-60C+TDR | SLP99UH090XV60C | R-454B | - - - | - - - | - - - | 48000 | 15.5 | 12 | 217601619 | - - - | USA,Canada | No
ML17KC2-048-463A** | CK40[C,U]T-60C+TDR | SLP99UH110XV60C | R-454B | - - - | - - - | - - - | 48000 | 15.5 | 12.2 | 217601620 | - - - | USA,Canada | No
ML17KC2-048-463A** | CK40[C,U]T-60D+TDR | - - - | R-454B | - - - | - - - | - - - | 48000 | 14.3 | 11.2 | 217600657 | - - - | USA,Canada | No
ML17KC2-048-463A** | CK40[C,U]T-60D+TDR | EL180UH100NE60C | R-454B | - - - | - - - | - - - | 48000 | 15.5 | 12 | 217601621 | - - - | USA | No
ML17KC2-048-463A** | CK40[C,U]T-60D+TDR | EL297UH110XV60C | R-454B | - - - | - - - | - - - | 48000 | 15.5 | 12 | 217601622 | - - - | USA,Canada | No
ML17KC2-048-463A** | CK40[C,U]T-60D+TDR | EL297UH135XE60D | R-454B | - - - | - - - | - - - | 48000 | 15.2 | 12.2 | 217601623 | - - - | USA,Canada | No
ML17KC2-048-463A** | CK40[C,U]T-60D+TDR | EL297UH135XV60D | R-454B | - - - | - - - | - - - | 48000 | 15.5 | 12 | 217601624 | - - - | USA,Canada | No
ML17KC2-048-463A** | CK40[C,U]T-60D+TDR | ML180UH135E60D | R-454B | - - - | - - - | - - - | 48000 | 15.2 | 12.2 | 217601625 | - - - | USA | No
ML17KC2-048-463A** | CK40[C,U]T-60D+TDR | ML196UH110XE60C | R-454B | - - - | - - - | - - - | 48000 | 15.5 | 12.2 | 217601626 | - - - | USA,Canada | No
ML17KC2-048-463A** | CK40[C,U]T-60D+TDR | ML196UH135XE60D | R-454B | - - - | - - - | - - - | 48000 | 15.2 | 12 | 217601627 | - - - | USA,Canada | No
ML17KC2-048-463A** | CK40[C,U]T-60D+TDR | SL280UH135V60D | R-454B | - - - | - - - | - - - | 48000 | 15.5 | 12.2 | 217601628 | - - - | USA | No
ML17KC2-048-463A** | CK40[C,U]T-60D+TDR | SLP99UH135XV60D | R-454B | - - - | - - - | - - - | 48000 | 15.5 | 12 | 217601629 | - - - | USA,Canada | No
ML17KC2-048-463A** | CK40DT-30/36C+TDR | SL280DF080NV60C | R-454B | - - - | - - - | - - - | 46000 | 14.7 | 11.7 | 217601630 | - - - | USA | No
ML17KC2-048-463A** | CK40DT-42B+TDR | SL280DF090V48B | R-454B | - - - | - - - | - - - | 46500 | 14.7 | 11.2 | 217601631 | - - - | USA | No
ML17KC2-048-463A** | CK40DT-48C+TDR | EL297DF090XV60C | R-454B | - - - | - - - | - - - | 47000 | 15.2 | 11.5 | 217601632 | - - - | USA,Canada | No
ML17KC2-048-463A** | CK40DT-48C+TDR | EL297DF110XV60C | R-454B | - - - | - - - | - - - | 47000 | 15.2 | 11.5 | 217601633 | - - - | USA,Canada | No
ML17KC2-048-463A** | CK40DT-48C+TDR | ML180DF110E60C | R-454B | - - - | - - - | - - - | 47000 | 15.2 | 12 | 217601634 | - - - | USA | No
ML17KC2-048-463A** | CK40DT-48C+TDR | ML193DF090XE48C | R-454B | - - - | - - - | - - - | 46500 | 15.2 | 11.7 | 217601635 | - - - | USA | No
ML17KC2-048-463A** | CK40DT-48C+TDR | ML196DF090XE48C | R-454B | - - - | - - - | - - - | 46500 | 14.7 | 11.7 | 217601636 | - - - | USA,Canada | No
ML17KC2-048-463A** | CK40DT-48C+TDR | ML196DF110XE60C | R-454B | - - - | - - - | - - - | 46500 | 14.7 | 11.7 | 217601637 | - - - | USA,Canada | No
ML17KC2-048-463A** | CK40DT-48C+TDR | ML296DF070XV48B | R-454B | - - - | - - - | - - - | 47000 | 14.7 | 11.2 | 217601638 | - - - | USA,Canada | No
ML17KC2-048-463A** | CK40DT-48C+TDR | ML296DF090XV60C | R-454B | - - - | - - - | - - - | 47000 | 14.7 | 11.5 | 217601639 | - - - | USA,Canada | No
ML17KC2-048-463A** | CK40DT-48C+TDR | SL280DF080NV60C | R-454B | - - - | - - - | - - - | 47000 | 15.2 | 11.5 | 217601640 | - - - | USA | No
ML17KC2-048-463A** | CK40DT-48C+TDR | SL280DF090V60C | R-454B | - - - | - - - | - - - | 47500 | 15.2 | 11.7 | 217601641 | - - - | USA | No
ML17KC2-048-463A** | CK40DT-48C+TDR | SL280DF110V60C | R-454B | - - - | - - - | - - - | 47000 | 15.2 | 11.7 | 217601642 | - - - | USA | No
ML17KC2-048-463A** | CK40DT-48C+TDR | SLP99DF090XV48C | R-454B | - - - | - - - | - - - | 46500 | 15.2 | 11.5 | 217601643 | - - - | USA,Canada | No
ML17KC2-048-463A** | CK40DT-48C+TDR | SLP99DF090XV60C | R-454B | - - - | - - - | - - - | 47000 | 14.7 | 11.5 | 217601644 | - - - | USA,Canada | No
ML17KC2-048-463A** | CK40DT-48C+TDR | SLP99DF110XV60C | R-454B | - - - | - - - | - - - | 47500 | 15.2 | 11.2 | 217601645 | - - - | USA,Canada | No
ML17KC2-048-463A** | CK40DT-50/60C+TDR | EL297DF090XV60C | R-454B | - - - | - - - | - - - | 48000 | 15.2 | 11.5 | 217601646 | - - - | USA,Canada | No
ML17KC2-048-463A** | CK40DT-50/60C+TDR | EL297DF110XV60C | R-454B | - - - | - - - | - - - | 48000 | 15.2 | 11.7 | 217601647 | - - - | USA,Canada | No
ML17KC2-048-463A** | CK40DT-50/60C+TDR | ML180DF110E60C | R-454B | - - - | - - - | - - - | 47500 | 15.5 | 12.2 | 217601648 | - - - | USA | No
ML17KC2-048-463A** | CK40DT-50/60C+TDR | ML193DF090XE48C | R-454B | - - - | - - - | - - - | 47000 | 15.2 | 11.7 | 217601649 | - - - | USA | No
ML17KC2-048-463A** | CK40DT-50/60C+TDR | ML196DF090XE48C | R-454B | - - - | - - - | - - - | 47000 | 15.2 | 12 | 217601650 | - - - | USA,Canada | No
ML17KC2-048-463A** | CK40DT-50/60C+TDR | ML196DF110XE60C | R-454B | - - - | - - - | - - - | 47500 | 15.2 | 11.7 | 217601651 | - - - | USA,Canada | No
ML17KC2-048-463A** | CK40DT-50/60C+TDR | ML296DF090XV60C | R-454B | - - - | - - - | - - - | 48000 | 15.2 | 11.7 | 217601652 | - - - | USA,Canada | No
ML17KC2-048-463A** | CK40DT-50/60C+TDR | SL280DF080NV60C | R-454B | - - - | - - - | - - - | 48000 | 15.2 | 11.7 | 217601653 | - - - | USA | No
ML17KC2-048-463A** | CK40DT-50/60C+TDR | SL280DF090V60C | R-454B | - - - | - - - | - - - | 48000 | 15.5 | 12 | 217601654 | - - - | USA | No
ML17KC2-048-463A** | CK40DT-50/60C+TDR | SL280DF110V60C | R-454B | - - - | - - - | - - - | 48000 | 15.5 | 12 | 217601655 | - - - | USA | No
ML17KC2-048-463A** | CK40DT-50/60C+TDR | SLP99DF090XV48C | R-454B | - - - | - - - | - - - | 47500 | 15.2 | 11.5 | 217601656 | - - - | USA,Canada | No
ML17KC2-048-463A** | CK40DT-50/60C+TDR | SLP99DF090XV60C | R-454B | - - - | - - - | - - - | 48000 | 15.2 | 11.5 | 217601657 | - - - | USA,Canada | No
ML17KC2-048-463A** | CK40DT-50/60C+TDR | SLP99DF110XV60C | R-454B | - - - | - - - | - - - | 48000 | 15.2 | 11.7 | 217601658 | - - - | USA,Canada | No
ML17KC2-048-463A** | CK40DT-60D+TDR | EL297DF090XV60C | R-454B | - - - | - - - | - - - | 48000 | 15.2 | 11.5 | 217601659 | - - - | USA,Canada | No
ML17KC2-048-463A** | CK40DT-60D+TDR | EL297DF110XE60C | R-454B | - - - | - - - | - - - | 47500 | 15.2 | 12 | 217601660 | - - - | USA,Canada | No
ML17KC2-048-463A** | CK40DT-60D+TDR | EL297DF110XV60C | R-454B | - - - | - - - | - - - | 48000 | 15.2 | 11.7 | 217601661 | - - - | USA,Canada | No
ML17KC2-048-463A** | CK40DT-60D+TDR | SL280DF090V60C | R-454B | - - - | - - - | - - - | 48000 | 15.5 | 12 | 217601662 | - - - | USA | No
ML17KC2-048-463A** | CK40DT-60D+TDR | SL280DF110V60C | R-454B | - - - | - - - | - - - | 48000 | 15.5 | 12 | 217601663 | - - - | USA | No
ML17KC2-048-463A** | CK40DT-60D+TDR | SLP99DF090XV60C | R-454B | - - - | - - - | - - - | 48000 | 15.2 | 11.5 | 217601664 | - - - | USA,Canada | No
ML17KC2-048-463A** | CK40DT-60D+TDR | SLP99DF110XV60C | R-454B | - - - | - - - | - - - | 48000 | 15.2 | 11.7 | 217601665 | - - - | USA,Canada | No
ML17KC2-048-463A** | CK40HT-30B+TDR | SL280UH090V48B | R-454B | - - - | - - - | - - - | 46500 | 15.2 | 11.7 | 217601666 | - - - | USA | No
ML17KC2-048-463A** | CK40HT-30B+TDR | SL280UH090XV48B | R-454B | - - - | - - - | - - - | 46500 | 15.2 | 11.7 | 217601667 | - - - | USA | No
ML17KC2-048-463A** | CK40HT-36B+TDR | EL297UH110XV60C | R-454B | - - - | - - - | - - - | 45000 | 14.3 | 11.2 | 217601668 | - - - | USA,Canada | No
ML17KC2-048-463A** | CK40HT-36B+TDR | ML180UH070V48B | R-454B | - - - | - - - | - - - | 45500 | 14.7 | 11.2 | 217601669 | - - - | USA | No
ML17KC2-048-463A** | CK40HT-36B+TDR | ML180UH090V48B | R-454B | - - - | - - - | - - - | 45000 | 14.3 | 11.2 | 217601670 | - - - | USA | No
ML17KC2-048-463A** | CK40HT-36B+TDR | SL280UH080NV48B | R-454B | - - - | - - - | - - - | 45000 | 14.3 | 11.2 | 217601671 | - - - | USA | No
ML17KC2-048-463A** | CK40HT-36B+TDR | SL280UH090V48B | R-454B | - - - | - - - | - - - | 45000 | 14.3 | 11.2 | 217601672 | - - - | USA | No
ML17KC2-048-463A** | CK40HT-36B+TDR | SL280UH090XV48B | R-454B | - - - | - - - | - - - | 45000 | 14.3 | 11.2 | 217601673 | - - - | USA | No
ML17KC2-048-463A** | CK40HT-36C+TDR | EL196UH110XE60C | R-454B | - - - | - - - | - - - | 45500 | 14.7 | 11.5 | 217601674 | - - - | USA,Canada | No
ML17KC2-048-463A** | CK40HT-36C+TDR | EL280UH110E48C | R-454B | - - - | - - - | - - - | 45500 | 14.7 | 11.5 | 217601675 | - - - | USA | No
ML17KC2-048-463A** | CK40HT-36C+TDR | EL280UH110E60C | R-454B | - - - | - - - | - - - | 45500 | 14.7 | 11.5 | 217601676 | - - - | USA | No
ML17KC2-048-463A** | CK40HT-36C+TDR | EL280UH110XE60C | R-454B | - - - | - - - | - - - | 45500 | 14.7 | 11.5 | 217601677 | - - - | USA | No
ML17KC2-048-463A** | CK40HT-36C+TDR | EL297UH090XV36C | R-454B | - - - | - - - | - - - | 45000 | 14.7 | 11.2 | 217601678 | - - - | USA,Canada | No
ML17KC2-048-463A** | CK40HT-36C+TDR | EL297UH090XV48C | R-454B | - - - | - - - | - - - | 45500 | 14.3 | 11.2 | 217601679 | - - - | USA,Canada | No
ML17KC2-048-463A** | CK40HT-36C+TDR | EL297UH090XV60C | R-454B | - - - | - - - | - - - | 45500 | 14.7 | 11.2 | 217601680 | - - - | USA,Canada | No
ML17KC2-048-463A** | CK40HT-36C+TDR | EL297UH110XE60C | R-454B | - - - | - - - | - - - | 45000 | 14.7 | 11.5 | 217601681 | - - - | USA,Canada | No
ML17KC2-048-463A** | CK40HT-36C+TDR | EL297UH110XV48C | R-454B | - - - | - - - | - - - | 45500 | 14.7 | 11.2 | 217601682 | - - - | USA,Canada | No
ML17KC2-048-463A** | CK40HT-36C+TDR | EL297UH110XV60C | R-454B | - - - | - - - | - - - | 45500 | 14.7 | 11.2 | 217601683 | - - - | USA,Canada | No
ML17KC2-048-463A** | CK40HT-36C+TDR | ML180UH090E60C | R-454B | - - - | - - - | - - - | 45500 | 14.7 | 11.7 | 217601684 | - - - | USA | No
ML17KC2-048-463A** | CK40HT-36C+TDR | ML180UH110E60C | R-454B | - - - | - - - | - - - | 45500 | 14.7 | 11.2 | 217601685 | - - - | USA | No
ML17KC2-048-463A** | CK40HT-36C+TDR | ML180UH110V60C | R-454B | - - - | - - - | - - - | 45500 | 14.7 | 11.5 | 217601686 | - - - | USA | No
ML17KC2-048-463A** | CK40HT-36C+TDR | ML180UH110XE60C | R-454B | - - - | - - - | - - - | 45500 | 14.7 | 11.2 | 217601687 | - - - | USA | No
ML17KC2-048-463A** | CK40HT-36C+TDR | ML193UH090XE48C | R-454B | - - - | - - - | - - - | 45500 | 14.7 | 11.2 | 217601688 | - - - | USA | No
ML17KC2-048-463A** | CK40HT-36C+TDR | ML193UH110XE48C | R-454B | - - - | - - - | - - - | 45500 | 14.7 | 11.5 | 217601689 | - - - | USA | No
ML17KC2-048-463A** | CK40HT-36C+TDR | ML193UH110XE60C | R-454B | - - - | - - - | - - - | 45500 | 14.7 | 11.2 | 217601690 | - - - | USA | No
ML17KC2-048-463A** | CK40HT-36C+TDR | ML196UH090XE48C | R-454B | - - - | - - - | - - - | 45500 | 14.7 | 11.2 | 217601691 | - - - | USA,Canada | No
ML17KC2-048-463A** | CK40HT-36C+TDR | ML196UH090XE60C | R-454B | - - - | - - - | - - - | 45500 | 14.7 | 11.2 | 217601692 | - - - | USA,Canada | No
ML17KC2-048-463A** | CK40HT-36C+TDR | ML196UH110XE60C | R-454B | - - - | - - - | - - - | 45500 | 14.7 | 11.5 | 217601693 | - - - | USA,Canada | No
ML17KC2-048-463A** | CK40HT-36C+TDR | ML296UH090XV48C | R-454B | - - - | - - - | - - - | 45500 | 14.7 | 11.2 | 217601694 | - - - | USA,Canada | No
ML17KC2-048-463A** | CK40HT-36C+TDR | ML296UH110XV60C | R-454B | - - - | - - - | - - - | 45000 | 14.7 | 11.5 | 217601695 | - - - | USA,Canada | No
ML17KC2-048-463A** | CK40HT-36C+TDR | SL280UH080NV60C | R-454B | - - - | - - - | - - - | 45500 | 14.7 | 11.5 | 217601696 | - - - | USA | No
ML17KC2-048-463A** | CK40HT-36C+TDR | SL280UH090V60C | R-454B | - - - | - - - | - - - | 45500 | 14.7 | 11.5 | 217601697 | - - - | USA | No
ML17KC2-048-463A** | CK40HT-36C+TDR | SL280UH090XV60C | R-454B | - - - | - - - | - - - | 45500 | 14.7 | 11.5 | 217601698 | - - - | USA | No
ML17KC2-048-463A** | CK40HT-36C+TDR | SL280UH100NV60C | R-454B | - - - | - - - | - - - | 45500 | 14.7 | 11.2 | 217601699 | - - - | USA | No
ML17KC2-048-463A** | CK40HT-36C+TDR | SL280UH110V60C | R-454B | - - - | - - - | - - - | 45500 | 14.7 | 11.2 | 217601700 | - - - | USA | No
ML17KC2-048-463A** | CK40HT-36C+TDR | SL280UH110XV60C | R-454B | - - - | - - - | - - - | 45500 | 14.7 | 11.2 | 217601701 | - - - | USA | No
ML17KC2-048-463A** | CK40HT-36C+TDR | SLP99UH090XV48C | R-454B | - - - | - - - | - - - | 45500 | 14.3 | 11.2 | 217601702 | - - - | USA,Canada | No
ML17KC2-048-463A** | CK40HT-36C+TDR | SLP99UH090XV60C | R-454B | - - - | - - - | - - - | 45500 | 14.7 | 11.2 | 217601703 | - - - | USA,Canada | No
ML17KC2-048-463A** | CK40HT-36C+TDR | SLP99UH110XV60C | R-454B | - - - | - - - | - - - | 45000 | 14.7 | 11.2 | 217601704 | - - - | USA,Canada | No
ML17KC2-048-463A** | CK40HT-42B+TDR | EL280UH090E48B | R-454B | - - - | - - - | - - - | 48000 | 15.5 | 12 | 217601705 | - - - | USA | No
ML17KC2-048-463A** | CK40HT-42B+TDR | EL280UH090XE48B | R-454B | - - - | - - - | - - - | 48000 | 15.5 | 12 | 217601706 | - - - | USA | No
ML17KC2-048-463A** | CK40HT-42B+TDR | EL297UH070XV36B | R-454B | - - - | - - - | - - - | 48000 | 15.5 | 11.7 | 217601707 | - - - | USA,Canada | No
ML17KC2-048-463A** | CK40HT-42B+TDR | EL297UH110XV60C | R-454B | - - - | - - - | - - - | 48000 | 15.5 | 12 | 217601708 | - - - | USA,Canada | No
ML17KC2-048-463A** | CK40HT-42B+TDR | ML180UH070V48B | R-454B | - - - | - - - | - - - | 48000 | 15.5 | 12.2 | 217601709 | - - - | USA | No
ML17KC2-048-463A** | CK40HT-42B+TDR | ML180UH090E48B | R-454B | - - - | - - - | - - - | 48000 | 15.5 | 12.2 | 217601710 | - - - | USA | No
ML17KC2-048-463A** | CK40HT-42B+TDR | ML180UH090V48B | R-454B | - - - | - - - | - - - | 48000 | 15.5 | 12 | 217601711 | - - - | USA | No
ML17KC2-048-463A** | CK40HT-42B+TDR | ML180UH090XE48B | R-454B | - - - | - - - | - - - | 48000 | 15.5 | 12.2 | 217601712 | - - - | USA | No
ML17KC2-048-463A** | CK40HT-42B+TDR | SL280UH080NV48B | R-454B | - - - | - - - | - - - | 48000 | 15.5 | 12 | 217601713 | - - - | USA | No
ML17KC2-048-463A** | CK40HT-42B+TDR | SL280UH090V48B | R-454B | - - - | - - - | - - - | 48000 | 15.5 | 12 | 217601714 | - - - | USA | No
ML17KC2-048-463A** | CK40HT-42B+TDR | SL280UH090XV48B | R-454B | - - - | - - - | - - - | 48000 | 15.5 | 12 | 217601715 | - - - | USA | No
ML17KC2-048-463A** | CK40HT-42B+TDR | SLP99UH070XV36B | R-454B | - - - | - - - | - - - | 48000 | 15.5 | 12 | 217601716 | - - - | USA,Canada | No
ML17KC2-048-463A** | CK40HT-42C+TDR | - - - | R-454B | - - - | - - - | - - - | 47500 | 14.3 | 11.2 | 217600658 | - - - | USA,Canada | No
ML17KC2-048-463A** | CK40HT-42C+TDR | EL180UH100NE60C | R-454B | - - - | - - - | - - - | 48000 | 15.5 | 11.7 | 217601717 | - - - | USA | No
ML17KC2-048-463A** | CK40HT-42C+TDR | EL196UH090XE48C | R-454B | - - - | - - - | - - - | 47500 | 15.5 | 12 | 217601718 | - - - | USA,Canada | No
ML17KC2-048-463A** | CK40HT-42C+TDR | EL196UH110XE60C | R-454B | - - - | - - - | - - - | 47500 | 15.2 | 12 | 217601719 | - - - | USA,Canada | No
ML17KC2-048-463A** | CK40HT-42C+TDR | EL280UH110E48C | R-454B | - - - | - - - | - - - | 48000 | 15.5 | 12 | 217601720 | - - - | USA | No
ML17KC2-048-463A** | CK40HT-42C+TDR | EL280UH110E60C | R-454B | - - - | - - - | - - - | 48000 | 15.5 | 12 | 217601721 | - - - | USA | No
ML17KC2-048-463A** | CK40HT-42C+TDR | EL280UH110XE60C | R-454B | - - - | - - - | - - - | 48000 | 15.5 | 12 | 217601722 | - - - | USA | No
ML17KC2-048-463A** | CK40HT-42C+TDR | EL297UH090XE48C | R-454B | - - - | - - - | - - - | 47500 | 15.5 | 12 | 217601723 | - - - | USA,Canada | No
ML17KC2-048-463A** | CK40HT-42C+TDR | EL297UH090XV36C | R-454B | - - - | - - - | - - - | 47500 | 15.5 | 11.7 | 217601724 | - - - | USA,Canada | No
ML17KC2-048-463A** | CK40HT-42C+TDR | EL297UH090XV48C | R-454B | - - - | - - - | - - - | 48000 | 15.2 | 11.7 | 217601725 | - - - | USA,Canada | No
ML17KC2-048-463A** | CK40HT-42C+TDR | EL297UH090XV60C | R-454B | - - - | - - - | - - - | 48000 | 15.2 | 11.7 | 217601726 | - - - | USA,Canada | No
ML17KC2-048-463A** | CK40HT-42C+TDR | EL297UH110XE60C | R-454B | - - - | - - - | - - - | 47500 | 15.2 | 12 | 217601727 | - - - | USA,Canada | No
ML17KC2-048-463A** | CK40HT-42C+TDR | EL297UH110XV48C | R-454B | - - - | - - - | - - - | 48000 | 15.2 | 11.7 | 217601728 | - - - | USA,Canada | No
ML17KC2-048-463A** | CK40HT-42C+TDR | EL297UH110XV60C | R-454B | - - - | - - - | - - - | 48000 | 15.5 | 11.7 | 217601729 | - - - | USA,Canada | No
ML17KC2-048-463A** | CK40HT-42C+TDR | ML180UH090E48B | R-454B | - - - | - - - | - - - | 48000 | 15.5 | 12 | 217601730 | - - - | USA | No
ML17KC2-048-463A** | CK40HT-42C+TDR | ML180UH090E60C | R-454B | - - - | - - - | - - - | 47500 | 15.5 | 12.2 | 217601731 | - - - | USA | No
ML17KC2-048-463A** | CK40HT-42C+TDR | ML180UH110E60C | R-454B | - - - | - - - | - - - | 48000 | 15.5 | 12 | 217601732 | - - - | USA | No
ML17KC2-048-463A** | CK40HT-42C+TDR | ML180UH110V60C | R-454B | - - - | - - - | - - - | 48000 | 15.5 | 12 | 217601733 | - - - | USA | No
ML17KC2-048-463A** | CK40HT-42C+TDR | ML180UH110XE60C | R-454B | - - - | - - - | - - - | 48000 | 15.5 | 12 | 217601734 | - - - | USA | No
ML17KC2-048-463A** | CK40HT-42C+TDR | ML193UH090XE48C | R-454B | - - - | - - - | - - - | 47500 | 15.5 | 11.7 | 217601735 | - - - | USA | No
ML17KC2-048-463A** | CK40HT-42C+TDR | ML193UH110XE48C | R-454B | - - - | - - - | - - - | 47500 | 15.5 | 12 | 217601736 | - - - | USA | No
ML17KC2-048-463A** | CK40HT-42C+TDR | ML193UH110XE60C | R-454B | - - - | - - - | - - - | 48000 | 15.5 | 11.7 | 217601737 | - - - | USA | No
ML17KC2-048-463A** | CK40HT-42C+TDR | ML196UH090XE48C | R-454B | - - - | - - - | - - - | 47500 | 15.5 | 12 | 217601738 | - - - | USA,Canada | No
ML17KC2-048-463A** | CK40HT-42C+TDR | ML196UH090XE60C | R-454B | - - - | - - - | - - - | 48000 | 15.5 | 11.7 | 217601739 | - - - | USA,Canada | No
ML17KC2-048-463A** | CK40HT-42C+TDR | ML196UH110XE60C | R-454B | - - - | - - - | - - - | 47500 | 15.2 | 12 | 217601740 | - - - | USA,Canada | No
ML17KC2-048-463A** | CK40HT-42C+TDR | ML296UH090XV48C | R-454B | - - - | - - - | - - - | 48000 | 15.5 | 11.7 | 217601741 | - - - | USA,Canada | No
ML17KC2-048-463A** | CK40HT-42C+TDR | ML296UH110XV60C | R-454B | - - - | - - - | - - - | 47500 | 15.5 | 12 | 217601742 | - - - | USA,Canada | No
ML17KC2-048-463A** | CK40HT-42C+TDR | SL280UH080NV48B | R-454B | - - - | - - - | - - - | 48000 | 15.5 | 11.7 | 217601743 | - - - | USA | No
ML17KC2-048-463A** | CK40HT-42C+TDR | SL280UH080NV60C | R-454B | - - - | - - - | - - - | 48000 | 15.5 | 12 | 217601744 | - - - | USA | No
ML17KC2-048-463A** | CK40HT-42C+TDR | SL280UH090V60C | R-454B | - - - | - - - | - - - | 48000 | 15.5 | 12 | 217601745 | - - - | USA | No
ML17KC2-048-463A** | CK40HT-42C+TDR | SL280UH090XV60C | R-454B | - - - | - - - | - - - | 48000 | 15.5 | 12 | 217601746 | - - - | USA | No
ML17KC2-048-463A** | CK40HT-42C+TDR | SL280UH100NV60C | R-454B | - - - | - - - | - - - | 48000 | 15.5 | 12 | 217601747 | - - - | USA | No
ML17KC2-048-463A** | CK40HT-42C+TDR | SL280UH110V60C | R-454B | - - - | - - - | - - - | 48000 | 15.5 | 11.7 | 217601748 | - - - | USA | No
ML17KC2-048-463A** | CK40HT-42C+TDR | SL280UH110XV60C | R-454B | - - - | - - - | - - - | 48000 | 15.5 | 11.7 | 217601749 | - - - | USA | No
ML17KC2-048-463A** | CK40HT-42C+TDR | SLP99UH090XV48C | R-454B | - - - | - - - | - - - | 48000 | 15.2 | 11.7 | 217601750 | - - - | USA,Canada | No
ML17KC2-048-463A** | CK40HT-42C+TDR | SLP99UH090XV60C | R-454B | - - - | - - - | - - - | 48000 | 15.2 | 11.7 | 217601751 | - - - | USA,Canada | No
ML17KC2-048-463A** | CK40HT-42C+TDR | SLP99UH110XV60C | R-454B | - - - | - - - | - - - | 48000 | 15.5 | 11.7 | 217601752 | - - - | USA,Canada | No
ML17KC2-048-463A** | CK40HT-48B+TDR | EL280UH090E48B | R-454B | - - - | - - - | - - - | 47000 | 15.2 | 11.7 | 217601753 | - - - | USA | No
ML17KC2-048-463A** | CK40HT-48B+TDR | EL280UH090XE48B | R-454B | - - - | - - - | - - - | 47000 | 15.2 | 11.7 | 217601754 | - - - | USA | No
ML17KC2-048-463A** | CK40HT-48B+TDR | EL297UH070XV36B | R-454B | - - - | - - - | - - - | 46500 | 15.2 | 11.5 | 217601755 | - - - | USA,Canada | No
ML17KC2-048-463A** | CK40HT-48B+TDR | EL297UH110XV60C | R-454B | - - - | - - - | - - - | 47000 | 15.2 | 11.7 | 217601756 | - - - | USA,Canada | No
ML17KC2-048-463A** | CK40HT-48B+TDR | ML180UH070V48B | R-454B | - - - | - - - | - - - | 47500 | 15.5 | 11.7 | 217601757 | - - - | USA | No
ML17KC2-048-463A** | CK40HT-48B+TDR | ML180UH090E48B | R-454B | - - - | - - - | - - - | 47000 | 15.2 | 11.7 | 217601758 | - - - | USA | No
ML17KC2-048-463A** | CK40HT-48B+TDR | ML180UH090V48B | R-454B | - - - | - - - | - - - | 47500 | 15.2 | 11.5 | 217601759 | - - - | USA | No
ML17KC2-048-463A** | CK40HT-48B+TDR | ML180UH090XE48B | R-454B | - - - | - - - | - - - | 47000 | 15.2 | 11.7 | 217601760 | - - - | USA | No
ML17KC2-048-463A** | CK40HT-48B+TDR | ML180UH110V60C | R-454B | - - - | - - - | - - - | 47500 | 15.5 | 12 | 217601761 | - - - | USA | No
ML17KC2-048-463A** | CK40HT-48B+TDR | ML193UH090XE48C | R-454B | - - - | - - - | - - - | 47000 | 15.2 | 11.7 | 217601762 | - - - | USA | No
ML17KC2-048-463A** | CK40HT-48B+TDR | ML193UH110XE48C | R-454B | - - - | - - - | - - - | 47000 | 15.2 | 11.7 | 217601763 | - - - | USA | No
ML17KC2-048-463A** | CK40HT-48B+TDR | ML193UH110XE60C | R-454B | - - - | - - - | - - - | 47500 | 15.2 | 11.7 | 217601764 | - - - | USA | No
ML17KC2-048-463A** | CK40HT-48B+TDR | ML196UH090XE48C | R-454B | - - - | - - - | - - - | 47000 | 15.2 | 11.7 | 217601765 | - - - | USA,Canada | No
ML17KC2-048-463A** | CK40HT-48B+TDR | SL280UH080NV48B | R-454B | - - - | - - - | - - - | 47000 | 15.2 | 11.7 | 217601766 | - - - | USA | No
ML17KC2-048-463A** | CK40HT-48B+TDR | SL280UH090V36B | R-454B | - - - | - - - | - - - | 47000 | 15.2 | 11.7 | 217601767 | - - - | USA | No
ML17KC2-048-463A** | CK40HT-48B+TDR | SL280UH090V48B | R-454B | - - - | - - - | - - - | 46500 | 15.2 | 11.7 | 217601768 | - - - | USA | No
ML17KC2-048-463A** | CK40HT-48B+TDR | SL280UH090XV48B | R-454B | - - - | - - - | - - - | 46500 | 15.2 | 11.7 | 217601769 | - - - | USA | No
ML17KC2-048-463A** | CK40HT-48B+TDR | SLP99UH070XV36B | R-454B | - - - | - - - | - - - | 46500 | 15.5 | 11.7 | 217601770 | - - - | USA,Canada | No
ML17KC2-048-463A** | CK40HT-48C+TDR | EL180UH100NE60C | R-454B | - - - | - - - | - - - | 47500 | 15.2 | 11.5 | 217601771 | - - - | USA | No
ML17KC2-048-463A** | CK40HT-48C+TDR | EL196UH110XE60C | R-454B | - - - | - - - | - - - | 47500 | 15.2 | 12 | 217601772 | - - - | USA,Canada | No
ML17KC2-048-463A** | CK40HT-48C+TDR | EL280UH110E48C | R-454B | - - - | - - - | - - - | 47500 | 15.5 | 12 | 217601773 | - - - | USA | No
ML17KC2-048-463A** | CK40HT-48C+TDR | EL280UH110E60C | R-454B | - - - | - - - | - - - | 47500 | 15.5 | 12 | 217601774 | - - - | USA | No
ML17KC2-048-463A** | CK40HT-48C+TDR | EL280UH110XE60C | R-454B | - - - | - - - | - - - | 47500 | 15.5 | 12 | 217601775 | - - - | USA | No
ML17KC2-048-463A** | CK40HT-48C+TDR | EL297UH090XV36C | R-454B | - - - | - - - | - - - | 47000 | 15.5 | 11.7 | 217601776 | - - - | USA,Canada | No
ML17KC2-048-463A** | CK40HT-48C+TDR | EL297UH090XV48C | R-454B | - - - | - - - | - - - | 47500 | 15.2 | 11.5 | 217601777 | - - - | USA,Canada | No
ML17KC2-048-463A** | CK40HT-48C+TDR | EL297UH090XV60C | R-454B | - - - | - - - | - - - | 47500 | 15.2 | 11.7 | 217601778 | - - - | USA,Canada | No
ML17KC2-048-463A** | CK40HT-48C+TDR | EL297UH110XE60C | R-454B | - - - | - - - | - - - | 47000 | 15.2 | 11.7 | 217601779 | - - - | USA,Canada | No
ML17KC2-048-463A** | CK40HT-48C+TDR | EL297UH110XV48C | R-454B | - - - | - - - | - - - | 47500 | 15.2 | 11.7 | 217601780 | - - - | USA,Canada | No
ML17KC2-048-463A** | CK40HT-48C+TDR | EL297UH110XV60C | R-454B | - - - | - - - | - - - | 47500 | 15.2 | 11.7 | 217601781 | - - - | USA,Canada | No
ML17KC2-048-463A** | CK40HT-48C+TDR | ML180UH090E60C | R-454B | - - - | - - - | - - - | 47000 | 15.5 | 12 | 217601782 | - - - | USA | No
ML17KC2-048-463A** | CK40HT-48C+TDR | ML180UH110E60C | R-454B | - - - | - - - | - - - | 48000 | 15.5 | 11.7 | 217601783 | - - - | USA | No
ML17KC2-048-463A** | CK40HT-48C+TDR | ML180UH110V60C | R-454B | - - - | - - - | - - - | 48000 | 15.5 | 12 | 217601784 | - - - | USA | No
ML17KC2-048-463A** | CK40HT-48C+TDR | ML180UH110XE60C | R-454B | - - - | - - - | - - - | 48000 | 15.5 | 11.7 | 217601785 | - - - | USA | No
ML17KC2-048-463A** | CK40HT-48C+TDR | ML193UH090XE48C | R-454B | - - - | - - - | - - - | 47000 | 15.2 | 11.7 | 217601786 | - - - | USA | No
ML17KC2-048-463A** | CK40HT-48C+TDR | ML193UH110XE48C | R-454B | - - - | - - - | - - - | 47000 | 15.2 | 11.7 | 217601787 | - - - | USA | No
ML17KC2-048-463A** | CK40HT-48C+TDR | ML193UH110XE60C | R-454B | - - - | - - - | - - - | 47500 | 15.2 | 11.7 | 217601788 | - - - | USA | No
ML17KC2-048-463A** | CK40HT-48C+TDR | ML196UH090XE48C | R-454B | - - - | - - - | - - - | 47000 | 15.2 | 11.7 | 217601789 | - - - | USA,Canada | No
ML17KC2-048-463A** | CK40HT-48C+TDR | ML196UH090XE60C | R-454B | - - - | - - - | - - - | 47500 | 15.2 | 11.7 | 217601790 | - - - | USA,Canada | No
ML17KC2-048-463A** | CK40HT-48C+TDR | ML196UH110XE60C | R-454B | - - - | - - - | - - - | 47000 | 15.2 | 11.7 | 217601791 | - - - | USA,Canada | No
ML17KC2-048-463A** | CK40HT-48C+TDR | ML296UH090XV48C | R-454B | - - - | - - - | - - - | 47500 | 15.2 | 11.7 | 217601792 | - - - | USA,Canada | No
ML17KC2-048-463A** | CK40HT-48C+TDR | ML296UH110XV60C | R-454B | - - - | - - - | - - - | 47000 | 15.2 | 12 | 217601793 | - - - | USA,Canada | No
ML17KC2-048-463A** | CK40HT-48C+TDR | SL280UH080NV48B | R-454B | - - - | - - - | - - - | 47500 | 15.2 | 11.7 | 217601794 | - - - | USA | No
ML17KC2-048-463A** | CK40HT-48C+TDR | SL280UH080NV60C | R-454B | - - - | - - - | - - - | 47500 | 15.5 | 12 | 217601795 | - - - | USA | No
ML17KC2-048-463A** | CK40HT-48C+TDR | SL280UH090V60C | R-454B | - - - | - - - | - - - | 47500 | 15.5 | 11.7 | 217601796 | - - - | USA | No
ML17KC2-048-463A** | CK40HT-48C+TDR | SL280UH090XV60C | R-454B | - - - | - - - | - - - | 47500 | 15.5 | 11.7 | 217601797 | - - - | USA | No
ML17KC2-048-463A** | CK40HT-48C+TDR | SL280UH100NV60C | R-454B | - - - | - - - | - - - | 47000 | 15.2 | 12 | 217601798 | - - - | USA | No
ML17KC2-048-463A** | CK40HT-48C+TDR | SL280UH110V60C | R-454B | - - - | - - - | - - - | 48000 | 15.5 | 11.7 | 217601799 | - - - | USA | No
ML17KC2-048-463A** | CK40HT-48C+TDR | SL280UH110XV60C | R-454B | - - - | - - - | - - - | 48000 | 15.5 | 11.7 | 217601800 | - - - | USA | No
ML17KC2-048-463A** | CK40HT-48C+TDR | SLP99UH090XV48C | R-454B | - - - | - - - | - - - | 47500 | 15.2 | 11.5 | 217601801 | - - - | USA,Canada | No
ML17KC2-048-463A** | CK40HT-48C+TDR | SLP99UH090XV60C | R-454B | - - - | - - - | - - - | 48000 | 15.2 | 11.7 | 217601802 | - - - | USA,Canada | No
ML17KC2-048-463A** | CK40HT-48C+TDR | SLP99UH110XV60C | R-454B | - - - | - - - | - - - | 47500 | 15.2 | 11.7 | 217601803 | - - - | USA,Canada | No
ML17KC2-048-463A** | CK40HT-51/61C+TDR | - - - | R-454B | - - - | - - - | - - - | 48000 | 14.3 | 11.2 | 217600659 | - - - | USA,Canada | No
ML17KC2-048-463A** | CK40HT-51/61C+TDR | EL180UH100NE60C | R-454B | - - - | - - - | - - - | 48000 | 15.5 | 11.7 | 217601804 | - - - | USA | No
ML17KC2-048-463A** | CK40HT-51/61C+TDR | EL196UH110XE60C | R-454B | - - - | - - - | - - - | 48000 | 15.5 | 12.2 | 217601805 | - - - | USA,Canada | No
ML17KC2-048-463A** | CK40HT-51/61C+TDR | EL280UH110E48C | R-454B | - - - | - - - | - - - | 48000 | 16 | 12.2 | 217601806 | - - - | USA | No
ML17KC2-048-463A** | CK40HT-51/61C+TDR | EL280UH110E60C | R-454B | - - - | - - - | - - - | 48000 | 15.5 | 12.2 | 217601807 | - - - | USA | No
ML17KC2-048-463A** | CK40HT-51/61C+TDR | EL280UH110XE60C | R-454B | - - - | - - - | - - - | 48000 | 15.5 | 12.2 | 217601808 | - - - | USA | No
ML17KC2-048-463A** | CK40HT-51/61C+TDR | EL297UH090XV36C | R-454B | - - - | - - - | - - - | 48000 | 15.5 | 12 | 217601809 | - - - | USA,Canada | No
ML17KC2-048-463A** | CK40HT-51/61C+TDR | EL297UH110XE60C | R-454B | - - - | - - - | - - - | 48000 | 15.5 | 12 | 217601810 | - - - | USA,Canada | No
ML17KC2-048-463A** | CK40HT-51/61C+TDR | EL297UH110XV48C | R-454B | - - - | - - - | - - - | 48000 | 15.5 | 12 | 217601811 | - - - | USA,Canada | No
ML17KC2-048-463A** | CK40HT-51/61C+TDR | EL297UH110XV60C | R-454B | - - - | - - - | - - - | 48000 | 15.5 | 12 | 217601812 | - - - | USA,Canada | No
ML17KC2-048-463A** | CK40HT-51/61C+TDR | ML180UH090E60C | R-454B | - - - | - - - | - - - | 48000 | 15.5 | 12.4 | 217601813 | - - - | USA | No
ML17KC2-048-463A** | CK40HT-51/61C+TDR | ML180UH110E60C | R-454B | - - - | - - - | - - - | 48000 | 15.5 | 12 | 217601814 | - - - | USA | No
ML17KC2-048-463A** | CK40HT-51/61C+TDR | ML180UH110V60C | R-454B | - - - | - - - | - - - | 48000 | 16 | 12.2 | 217601815 | - - - | USA | No
ML17KC2-048-463A** | CK40HT-51/61C+TDR | ML180UH110XE60C | R-454B | - - - | - - - | - - - | 48000 | 15.5 | 12 | 217601816 | - - - | USA | No
ML17KC2-048-463A** | CK40HT-51/61C+TDR | ML193UH090XE48C | R-454B | - - - | - - - | - - - | 48000 | 15.5 | 12 | 217601817 | - - - | USA | No
ML17KC2-048-463A** | CK40HT-51/61C+TDR | ML193UH110XE48C | R-454B | - - - | - - - | - - - | 48000 | 15.5 | 12 | 217601818 | - - - | USA | No
ML17KC2-048-463A** | CK40HT-51/61C+TDR | ML193UH110XE60C | R-454B | - - - | - - - | - - - | 48000 | 15.5 | 12 | 217601819 | - - - | USA | No
ML17KC2-048-463A** | CK40HT-51/61C+TDR | ML196UH090XE48C | R-454B | - - - | - - - | - - - | 48000 | 15.5 | 12 | 217601820 | - - - | USA,Canada | No
ML17KC2-048-463A** | CK40HT-51/61C+TDR | ML196UH090XE60C | R-454B | - - - | - - - | - - - | 48000 | 15.5 | 12 | 217601821 | - - - | USA,Canada | No
ML17KC2-048-463A** | CK40HT-51/61C+TDR | ML196UH110XE60C | R-454B | - - - | - - - | - - - | 48000 | 15.5 | 12 | 217601822 | - - - | USA,Canada | No
ML17KC2-048-463A** | CK40HT-51/61C+TDR | ML296UH090XV48C | R-454B | - - - | - - - | - - - | 48000 | 15.5 | 12 | 217601823 | - - - | USA,Canada | No
ML17KC2-048-463A** | CK40HT-51/61C+TDR | ML296UH110XV60C | R-454B | - - - | - - - | - - - | 48000 | 15.5 | 12.2 | 217601824 | - - - | USA,Canada | No
ML17KC2-048-463A** | CK40HT-51/61C+TDR | SL280UH080NV48B | R-454B | - - - | - - - | - - - | 48000 | 15.5 | 12 | 217601825 | - - - | USA | No
ML17KC2-048-463A** | CK40HT-51/61C+TDR | SL280UH080NV60C | R-454B | - - - | - - - | - - - | 48000 | 15.5 | 12.2 | 217601826 | - - - | USA | No
ML17KC2-048-463A** | CK40HT-51/61C+TDR | SL280UH090V60C | R-454B | - - - | - - - | - - - | 48000 | 15.5 | 12 | 217601827 | - - - | USA | No
ML17KC2-048-463A** | CK40HT-51/61C+TDR | SL280UH090XV60C | R-454B | - - - | - - - | - - - | 48000 | 15.5 | 12 | 217601828 | - - - | USA | No
ML17KC2-048-463A** | CK40HT-51/61C+TDR | SL280UH100NV60C | R-454B | - - - | - - - | - - - | 48000 | 15.5 | 12 | 217601829 | - - - | USA | No
ML17KC2-048-463A** | CK40HT-51/61C+TDR | SL280UH110V60C | R-454B | - - - | - - - | - - - | 48000 | 15.5 | 12 | 217601830 | - - - | USA | No
ML17KC2-048-463A** | CK40HT-51/61C+TDR | SL280UH110XV60C | R-454B | - - - | - - - | - - - | 48000 | 15.5 | 12 | 217601831 | - - - | USA | No
ML17KC2-048-463A** | CK40HT-51/61C+TDR | SLP99UH090XV48C | R-454B | - - - | - - - | - - - | 48000 | 15.5 | 12 | 217601832 | - - - | USA,Canada | No
ML17KC2-048-463A** | CK40HT-51/61C+TDR | SLP99UH090XV60C | R-454B | - - - | - - - | - - - | 48000 | 15.5 | 12 | 217601833 | - - - | USA,Canada | No
ML17KC2-048-463A** | CK40HT-51/61C+TDR | SLP99UH110XV60C | R-454B | - - - | - - - | - - - | 48000 | 15.5 | 12 | 217601834 | - - - | USA,Canada | No
ML17KC2-048-463A** | CK40HT-60D+TDR | - - - | R-454B | - - - | - - - | - - - | 48000 | 14.3 | 11.2 | 217600660 | - - - | USA,Canada | No
ML17KC2-048-463A** | CK40HT-60D+TDR | EL180UH100NE60C | R-454B | - - - | - - - | - - - | 48000 | 15.5 | 11.7 | 217601835 | - - - | USA | No
ML17KC2-048-463A** | CK40HT-60D+TDR | EL196UH090XE48C | R-454B | - - - | - - - | - - - | 48000 | 15.5 | 12 | 217601836 | - - - | USA,Canada | No
ML17KC2-048-463A** | CK40HT-60D+TDR | EL196UH110XE60C | R-454B | - - - | - - - | - - - | 48000 | 15.5 | 12.2 | 217601837 | - - - | USA,Canada | No
ML17KC2-048-463A** | CK40HT-60D+TDR | EL297UH110XV60C | R-454B | - - - | - - - | - - - | 48000 | 15.5 | 12 | 217601838 | - - - | USA,Canada | No
ML17KC2-048-463A** | CK40HT-60D+TDR | EL297UH135XE60D | R-454B | - - - | - - - | - - - | 48000 | 15.2 | 12 | 217601839 | - - - | USA,Canada | No
ML17KC2-048-463A** | CK40HT-60D+TDR | EL297UH135XV60D | R-454B | - - - | - - - | - - - | 48000 | 15.5 | 12 | 217601840 | - - - | USA,Canada | No
ML17KC2-048-463A** | CK40HT-60D+TDR | ML180UH090E48B | R-454B | - - - | - - - | - - - | 48000 | 15.5 | 12.2 | 217601841 | - - - | USA | No
ML17KC2-048-463A** | CK40HT-60D+TDR | ML180UH090E60C | R-454B | - - - | - - - | - - - | 48000 | 15.5 | 12.4 | 217601842 | - - - | USA | No
ML17KC2-048-463A** | CK40HT-60D+TDR | ML180UH110E60C | R-454B | - - - | - - - | - - - | 48000 | 15.5 | 12 | 217601843 | - - - | USA | No
ML17KC2-048-463A** | CK40HT-60D+TDR | ML180UH110XE60C | R-454B | - - - | - - - | - - - | 48000 | 15.5 | 12 | 217601844 | - - - | USA | No
ML17KC2-048-463A** | CK40HT-60D+TDR | ML180UH135E60D | R-454B | - - - | - - - | - - - | 48000 | 15.5 | 11.7 | 217601845 | - - - | USA | No
ML17KC2-048-463A** | CK40HT-60D+TDR | ML193UH090XE48C | R-454B | - - - | - - - | - - - | 48000 | 15.5 | 12 | 217601846 | - - - | USA | No
ML17KC2-048-463A** | CK40HT-60D+TDR | ML193UH110XE60C | R-454B | - - - | - - - | - - - | 48000 | 15.5 | 12.2 | 217601847 | - - - | USA | No
ML17KC2-048-463A** | CK40HT-60D+TDR | ML196UH090XE48C | R-454B | - - - | - - - | - - - | 48000 | 15.5 | 12 | 217601848 | - - - | USA,Canada | No
ML17KC2-048-463A** | CK40HT-60D+TDR | ML196UH110XE60C | R-454B | - - - | - - - | - - - | 48000 | 15.5 | 12 | 217601849 | - - - | USA,Canada | No
ML17KC2-048-463A** | CK40HT-60D+TDR | ML196UH135XE60D | R-454B | - - - | - - - | - - - | 48000 | 15.2 | 12 | 217601850 | - - - | USA,Canada | No
ML17KC2-048-463A** | CK40HT-60D+TDR | SL280UH080NV60C | R-454B | - - - | - - - | - - - | 48000 | 15.5 | 12.2 | 217601851 | - - - | USA | No
ML17KC2-048-463A** | CK40HT-60D+TDR | SL280UH135V60D | R-454B | - - - | - - - | - - - | 48000 | 15.5 | 12.2 | 217601852 | - - - | USA | No
ML17KC2-048-463A** | CK40HT-60D+TDR | SLP99UH090XV60C | R-454B | - - - | - - - | - - - | 48000 | 15.5 | 11.7 | 217601853 | - - - | USA,Canada | No
ML17KC2-048-463A** | CK40HT-60D+TDR | SLP99UH135XV60D | R-454B | - - - | - - - | - - - | 48000 | 15.5 | 12 | 217601854 | - - - | USA,Canada | No
ML17KC2-060-230A** | CBK45UHET-060-230 | - - - | R-454B | - - - | - - - | - - - | 57000 | 14.3 | 11.2 | 216050225 | All | USA,Canada | No
ML17KC2-060-230A** | CBK45UHVT-042-230 | - - - | R-454B | - - - | - - - | - - - | 57500 | 14.7 | 11.2 | 216050226 | All | USA,Canada | No
ML17KC2-060-230A** | CBK45UHVT-048-230 | - - - | R-454B | - - - | - - - | - - - | 58000 | 15.2 | 11.2 | 216050227 | All | USA,Canada | No
ML17KC2-060-230A** | CBK45UHVT-060-230 | - - - | R-454B | - - - | - - - | - - - | 57000 | 14.7 | 11.2 | 216050228 | All | USA,Canada | No
ML17KC2-060-230A** | CBK47UHET-048-230 | - - - | R-454B | - - - | - - - | - - - | 58000 | 14.7 | 11.2 | 216050229 | All | USA,Canada | No
ML17KC2-060-230A** | CBK47UHET-048-460- | - - - | R-454B | - - - | - - - | - - - | 58000 | 14.7 | 11.2 | 217595386 | All | USA,Canada | No
ML17KC2-060-230A** | CBK47UHET-060-230 | - - - | R-454B | - - - | - - - | - - - | 57000 | 14.7 | 11.2 | 216050230 | All | USA,Canada | No
ML17KC2-060-230A** | CBK47UHET-060-460- | - - - | R-454B | - - - | - - - | - - - | 57000 | 14.7 | 11.2 | 217595387 | All | USA,Canada | No
ML17KC2-060-230A** | CBK48MVT-042-230 | - - - | R-454B | - - - | - - - | - - - | 57500 | 15.2 | 11.5 | 216050231 | All | USA,Canada | No
ML17KC2-060-230A** | CBK48MVT-048-230 | - - - | R-454B | - - - | - - - | - - - | 58500 | 15.5 | 11.5 | 216050232 | All | USA,Canada | No
ML17KC2-060-230A** | CBK48MVT-060-230 | - - - | R-454B | - - - | - - - | - - - | 57000 | 15.2 | 11.5 | 216050233 | All | USA,Canada | No
ML17KC2-060-230A** | CK40[C,U]T-48C+TDR | EL297UH090XV60C | R-454B | - - - | - - - | - - - | 57000 | 14.7 | 11.2 | 216050339 | All | USA,Canada | No
ML17KC2-060-230A** | CK40[C,U]T-48C+TDR | EL297UH110XV60C | R-454B | - - - | - - - | - - - | 57000 | 14.7 | 11.2 | 216050340 | All | USA,Canada | No
ML17KC2-060-230A** | CK40[C,U]T-48C+TDR | ML180UH110V60C | R-454B | - - - | - - - | - - - | 57500 | 15.2 | 11.5 | 216050234 | All | USA | No
ML17KC2-060-230A** | CK40[C,U]T-48C+TDR | ML196UH090XE60C | R-454B | - - - | - - - | - - - | 57000 | 14.7 | 11.2 | 216050235 | All | USA,Canada | No
ML17KC2-060-230A** | CK40[C,U]T-48C+TDR | ML296UH110XV60C | R-454B | - - - | - - - | - - - | 57500 | 14.7 | 11.2 | 216050236 | All | USA,Canada | No
ML17KC2-060-230A** | CK40[C,U]T-48C+TDR | SL280UH080NV60C | R-454B | - - - | - - - | - - - | 57500 | 15.2 | 11.2 | 216050237 | All | USA | No
ML17KC2-060-230A** | CK40[C,U]T-48C+TDR | SL280UH090V60C | R-454B | - - - | - - - | - - - | 57500 | 15.2 | 11.2 | 216050238 | All | USA | No
ML17KC2-060-230A** | CK40[C,U]T-48C+TDR | SL280UH090XV60C | R-454B | - - - | - - - | - - - | 57500 | 15.2 | 11.2 | 216050239 | All | USA | No
ML17KC2-060-230A** | CK40[C,U]T-48C+TDR | SL280UH110V60C | R-454B | - - - | - - - | - - - | 57500 | 14.7 | 11.2 | 216050240 | All | USA | No
ML17KC2-060-230A** | CK40[C,U]T-48C+TDR | SL280UH110XV60C | R-454B | - - - | - - - | - - - | 57500 | 14.7 | 11.2 | 216050241 | All | USA | No
ML17KC2-060-230A** | CK40[C,U]T-48C+TDR | SL297UH080NV60C | R-454B | - - - | - - - | - - - | 57000 | 14.7 | 11.2 | 217549091 | All | USA,Canada | No
ML17KC2-060-230A** | CK40[C,U]T-48C+TDR | SLP99UH110XV60C | R-454B | - - - | - - - | - - - | 57000 | 14.7 | 11.2 | 216050242 | All | USA,Canada | No
ML17KC2-060-230A** | CK40[C,U]T-49C+TDR | EL180UH100NE60C | R-454B | - - - | - - - | - - - | 58500 | 14.7 | 11.2 | 216050243 | All | USA | No
ML17KC2-060-230A** | CK40[C,U]T-49C+TDR | EL196UH110XE60C | R-454B | - - - | - - - | - - - | 58500 | 15.2 | 11.2 | 216050244 | All | USA,Canada | No
ML17KC2-060-230A** | CK40[C,U]T-49C+TDR | EL280UH110E60C | R-454B | - - - | - - - | - - - | 59000 | 15.2 | 11.5 | 216050245 | All | USA | No
ML17KC2-060-230A** | CK40[C,U]T-49C+TDR | EL280UH110XE60C | R-454B | - - - | - - - | - - - | 59000 | 15.2 | 11.5 | 216050246 | All | USA | No
ML17KC2-060-230A** | CK40[C,U]T-49C+TDR | EL297UH090XV48C | R-454B | - - - | - - - | - - - | 58000 | 14.7 | 11.2 | 216050341 | All | USA,Canada | No
ML17KC2-060-230A** | CK40[C,U]T-49C+TDR | EL297UH090XV60C | R-454B | - - - | - - - | - - - | 58000 | 14.7 | 11.2 | 216050342 | All | USA,Canada | No
ML17KC2-060-230A** | CK40[C,U]T-49C+TDR | EL297UH110XE60C | R-454B | - - - | - - - | - - - | 58500 | 14.7 | 11.2 | 216050343 | All | USA,Canada | No
ML17KC2-060-230A** | CK40[C,U]T-49C+TDR | EL297UH110XV60C | R-454B | - - - | - - - | - - - | 58500 | 14.7 | 11.5 | 216050344 | All | USA,Canada | No
ML17KC2-060-230A** | CK40[C,U]T-49C+TDR | ML180UH090E60C | R-454B | - - - | - - - | - - - | 59000 | 15.2 | 11.5 | 216050247 | All | USA | No
ML17KC2-060-230A** | CK40[C,U]T-49C+TDR | ML180UH110E60C | R-454B | - - - | - - - | - - - | 59000 | 15.2 | 11.5 | 216050248 | All | USA | No
ML17KC2-060-230A** | CK40[C,U]T-49C+TDR | ML180UH110V60C | R-454B | - - - | - - - | - - - | 59500 | 15.5 | 11.7 | 216050249 | All | USA | No
ML17KC2-060-230A** | CK40[C,U]T-49C+TDR | ML180UH110XE60C | R-454B | - - - | - - - | - - - | 59000 | 15.2 | 11.5 | 216050250 | All | USA | No
ML17KC2-060-230A** | CK40[C,U]T-49C+TDR | ML193UH110XE60C | R-454B | - - - | - - - | - - - | 58500 | 15.2 | 11.5 | 216050251 | All | USA | No
ML17KC2-060-230A** | CK40[C,U]T-49C+TDR | ML196UH090XE60C | R-454B | - - - | - - - | - - - | 58000 | 15.2 | 11.2 | 216050252 | All | USA,Canada | No
ML17KC2-060-230A** | CK40[C,U]T-49C+TDR | ML196UH110XE60C | R-454B | - - - | - - - | - - - | 58500 | 14.7 | 11.2 | 216050253 | All | USA,Canada | No
ML17KC2-060-230A** | CK40[C,U]T-49C+TDR | ML296UH090XV48C | R-454B | - - - | - - - | - - - | 58500 | 15.2 | 11.5 | 216050254 | All | USA,Canada | No
ML17KC2-060-230A** | CK40[C,U]T-49C+TDR | ML296UH110XV60C | R-454B | - - - | - - - | - - - | 58500 | 15.2 | 11.5 | 216050255 | All | USA,Canada | No
ML17KC2-060-230A** | CK40[C,U]T-49C+TDR | SL280UH080NV60C | R-454B | - - - | - - - | - - - | 59000 | 15.2 | 11.5 | 216050256 | All | USA | No
ML17KC2-060-230A** | CK40[C,U]T-49C+TDR | SL280UH090V60C | R-454B | - - - | - - - | - - - | 58500 | 15.2 | 11.5 | 216050257 | All | USA | No
ML17KC2-060-230A** | CK40[C,U]T-49C+TDR | SL280UH090XV60C | R-454B | - - - | - - - | - - - | 58500 | 15.2 | 11.5 | 216050258 | All | USA | No
ML17KC2-060-230A** | CK40[C,U]T-49C+TDR | SL280UH100NV60C | R-454B | - - - | - - - | - - - | 59000 | 15.2 | 11.5 | 216050259 | All | USA | No
ML17KC2-060-230A** | CK40[C,U]T-49C+TDR | SL280UH110V60C | R-454B | - - - | - - - | - - - | 59000 | 15.2 | 11.5 | 216050260 | All | USA | No
ML17KC2-060-230A** | CK40[C,U]T-49C+TDR | SL280UH110XV60C | R-454B | - - - | - - - | - - - | 59000 | 15.2 | 11.5 | 216050261 | All | USA | No
ML17KC2-060-230A** | CK40[C,U]T-49C+TDR | SL297UH080NV60C | R-454B | - - - | - - - | - - - | 58000 | 14.7 | 11.2 | 217549092 | All | USA,Canada | No
ML17KC2-060-230A** | CK40[C,U]T-49C+TDR | SLP99UH090XV48C | R-454B | - - - | - - - | - - - | 58000 | 14.7 | 11.2 | 216050262 | All | USA,Canada | No
ML17KC2-060-230A** | CK40[C,U]T-49C+TDR | SLP99UH090XV60C | R-454B | - - - | - - - | - - - | 58500 | 14.7 | 11.2 | 216050263 | All | USA,Canada | No
ML17KC2-060-230A** | CK40[C,U]T-49C+TDR | SLP99UH110XV60C | R-454B | - - - | - - - | - - - | 58000 | 14.7 | 11.5 | 216050264 | All | USA,Canada | No
ML17KC2-060-230A** | CK40[C,U]T-50/60C+TDR | EL196UH110XE60C | R-454B | - - - | - - - | - - - | 56500 | 14.7 | 11.2 | 216050265 | All | USA,Canada | No
ML17KC2-060-230A** | CK40[C,U]T-50/60C+TDR | EL297UH110XE60C | R-454B | - - - | - - - | - - - | 57000 | 14.7 | 11.2 | 216050345 | All | USA,Canada | No
ML17KC2-060-230A** | CK40[C,U]T-50/60C+TDR | ML180UH090E60C | R-454B | - - - | - - - | - - - | 57000 | 14.7 | 11.2 | 216050266 | All | USA | No
ML17KC2-060-230A** | CK40[C,U]T-50/60C+TDR | ML180UH110V60C | R-454B | - - - | - - - | - - - | 57000 | 14.7 | 11.2 | 216050267 | All | USA | No
ML17KC2-060-230A** | CK40[C,U]T-50/60C+TDR | ML296UH110XV60C | R-454B | - - - | - - - | - - - | 57000 | 14.7 | 11.2 | 216050268 | All | USA,Canada | No
ML17KC2-060-230A** | CK40[C,U]T-50/60C+TDR | SL280UH100NV60C | R-454B | - - - | - - - | - - - | 57000 | 14.7 | 11.2 | 216050269 | All | USA | No
ML17KC2-060-230A** | CK40[C,U]T-60C+TDR | - - - | R-454B | - - - | - - - | - - - | 58000 | 13.8 | 11.2 | 216048537 | All | USA,Canada | No
ML17KC2-060-230A** | CK40[C,U]T-60C+TDR | EL180UH100NE60C | R-454B | - - - | - - - | - - - | 59500 | 15.2 | 11.2 | 216050270 | All | USA | No
ML17KC2-060-230A** | CK40[C,U]T-60C+TDR | EL196UH110XE60C | R-454B | - - - | - - - | - - - | 59500 | 15.5 | 11.5 | 216050271 | All | USA,Canada | No
ML17KC2-060-230A** | CK40[C,U]T-60C+TDR | EL280UH110E60C | R-454B | - - - | - - - | - - - | 60000 | 15.5 | 11.5 | 216050272 | All | USA | No
ML17KC2-060-230A** | CK40[C,U]T-60C+TDR | EL280UH110XE60C | R-454B | - - - | - - - | - - - | 60000 | 15.5 | 11.5 | 216050273 | All | USA | No
ML17KC2-060-230A** | CK40[C,U]T-60C+TDR | EL297UH090XV48C | R-454B | - - - | - - - | - - - | 59000 | 15.2 | 11.5 | 216050346 | All | USA,Canada | No
ML17KC2-060-230A** | CK40[C,U]T-60C+TDR | EL297UH090XV60C | R-454B | - - - | - - - | - - - | 59500 | 15.5 | 11.5 | 216050347 | All | USA,Canada | No
ML17KC2-060-230A** | CK40[C,U]T-60C+TDR | EL297UH110XE60C | R-454B | - - - | - - - | - - - | 59500 | 15.5 | 11.5 | 216050348 | All | USA,Canada | No
ML17KC2-060-230A** | CK40[C,U]T-60C+TDR | EL297UH110XV60C | R-454B | - - - | - - - | - - - | 59500 | 15.5 | 11.7 | 216050349 | All | USA,Canada | No
ML17KC2-060-230A** | CK40[C,U]T-60C+TDR | ML180UH070V48B | R-454B | - - - | - - - | - - - | 60000 | 15.5 | 11.7 | 216050330 | All | USA | No
ML17KC2-060-230A** | CK40[C,U]T-60C+TDR | ML180UH090E60C | R-454B | - - - | - - - | - - - | 60000 | 15.5 | 11.7 | 216050274 | All | USA | No
ML17KC2-060-230A** | CK40[C,U]T-60C+TDR | ML180UH110E60C | R-454B | - - - | - - - | - - - | 60000 | 15.5 | 11.5 | 216050275 | All | USA | No
ML17KC2-060-230A** | CK40[C,U]T-60C+TDR | ML180UH110V60C | R-454B | - - - | - - - | - - - | 59500 | 15.5 | 12 | 216050276 | All | USA | No
ML17KC2-060-230A** | CK40[C,U]T-60C+TDR | ML180UH110XE60C | R-454B | - - - | - - - | - - - | 60000 | 15.5 | 11.5 | 216050277 | All | USA | No
ML17KC2-060-230A** | CK40[C,U]T-60C+TDR | ML193UH110XE60C | R-454B | - - - | - - - | - - - | 59500 | 15.5 | 11.5 | 216050278 | All | USA | No
ML17KC2-060-230A** | CK40[C,U]T-60C+TDR | ML196UH090XE60C | R-454B | - - - | - - - | - - - | 59000 | 15.5 | 11.5 | 216050279 | All | USA,Canada | No
ML17KC2-060-230A** | CK40[C,U]T-60C+TDR | ML196UH110XE60C | R-454B | - - - | - - - | - - - | 60000 | 15.5 | 11.5 | 216050280 | All | USA,Canada | No
ML17KC2-060-230A** | CK40[C,U]T-60C+TDR | ML296UH090XV48C | R-454B | - - - | - - - | - - - | 59500 | 15.5 | 11.7 | 216050281 | All | USA,Canada | No
ML17KC2-060-230A** | CK40[C,U]T-60C+TDR | ML296UH110XV60C | R-454B | - - - | - - - | - - - | 59500 | 15.5 | 11.7 | 216050282 | All | USA,Canada | No
ML17KC2-060-230A** | CK40[C,U]T-60C+TDR | SL280UH080NV60C | R-454B | - - - | - - - | - - - | 60000 | 15.5 | 11.7 | 216050283 | All | USA | No
ML17KC2-060-230A** | CK40[C,U]T-60C+TDR | SL280UH090V60C | R-454B | - - - | - - - | - - - | 59500 | 15.5 | 11.7 | 216050284 | All | USA | No
ML17KC2-060-230A** | CK40[C,U]T-60C+TDR | SL280UH090XV60C | R-454B | - - - | - - - | - - - | 59500 | 15.5 | 11.7 | 216050285 | All | USA | No
ML17KC2-060-230A** | CK40[C,U]T-60C+TDR | SL280UH100NV60C | R-454B | - - - | - - - | - - - | 60000 | 15.5 | 11.7 | 216050286 | All | USA | No
ML17KC2-060-230A** | CK40[C,U]T-60C+TDR | SL280UH110V60C | R-454B | - - - | - - - | - - - | 60000 | 15.5 | 11.7 | 216050287 | All | USA | No
ML17KC2-060-230A** | CK40[C,U]T-60C+TDR | SL280UH110XV60C | R-454B | - - - | - - - | - - - | 60000 | 15.5 | 11.7 | 216050288 | All | USA | No
ML17KC2-060-230A** | CK40[C,U]T-60C+TDR | SL297UH080NV48C | R-454B | - - - | - - - | - - - | 58500 | 14.7 | 11.2 | 217549004 | All | USA,Canada | No
ML17KC2-060-230A** | CK40[C,U]T-60C+TDR | SL297UH080NV60C | R-454B | - - - | - - - | - - - | 59000 | 15.2 | 11.5 | 217549093 | All | USA,Canada | No
ML17KC2-060-230A** | CK40[C,U]T-60C+TDR | SLP99UH090XV48C | R-454B | - - - | - - - | - - - | 59500 | 15.2 | 11.5 | 216050289 | All | USA,Canada | No
ML17KC2-060-230A** | CK40[C,U]T-60C+TDR | SLP99UH090XV60C | R-454B | - - - | - - - | - - - | 59500 | 15.5 | 11.5 | 216050290 | All | USA,Canada | No
ML17KC2-060-230A** | CK40[C,U]T-60C+TDR | SLP99UH110XV60C | R-454B | - - - | - - - | - - - | 60000 | 15.5 | 11.5 | 216050291 | All | USA,Canada | No
ML17KC2-060-230A** | CK40[C,U]T-60D+TDR | EL180UH100NE60C | R-454B | - - - | - - - | - - - | 59000 | 15.2 | 11.2 | 216050292 | All | USA | No
ML17KC2-060-230A** | CK40[C,U]T-60D+TDR | EL195UH100NE60C | R-454B | - - - | - - - | - - - | 57000 | 14.7 | 11.2 | 217477890 | All | USA,Canada | No
ML17KC2-060-230A** | CK40[C,U]T-60D+TDR | EL297UH110XV60C | R-454B | - - - | - - - | - - - | 59500 | 15.2 | 11.2 | 216050350 | All | USA,Canada | No
ML17KC2-060-230A** | CK40[C,U]T-60D+TDR | EL297UH135XE60D | R-454B | - - - | - - - | - - - | 59000 | 14.7 | 11.2 | 216050351 | All | USA,Canada | No
ML17KC2-060-230A** | CK40[C,U]T-60D+TDR | EL297UH135XV60D | R-454B | - - - | - - - | - - - | 59000 | 15.2 | 11.5 | 216050352 | All | USA,Canada | No
ML17KC2-060-230A** | CK40[C,U]T-60D+TDR | ML180UH135E60D | R-454B | - - - | - - - | - - - | 59000 | 15.2 | 11.5 | 216050293 | All | USA | No
ML17KC2-060-230A** | CK40[C,U]T-60D+TDR | ML196UH110XE60C | R-454B | - - - | - - - | - - - | 59000 | 15.2 | 11.2 | 216050331 | All | USA,Canada | No
ML17KC2-060-230A** | CK40[C,U]T-60D+TDR | ML196UH135XE60D | R-454B | - - - | - - - | - - - | 58500 | 15.2 | 11.5 | 216050294 | All | USA,Canada | No
ML17KC2-060-230A** | CK40[C,U]T-60D+TDR | SL280UH135V60D | R-454B | - - - | - - - | - - - | 59000 | 15.5 | 11.7 | 216050295 | All | USA | No
ML17KC2-060-230A** | CK40[C,U]T-60D+TDR | SLP99UH135XV60D | R-454B | - - - | - - - | - - - | 59000 | 15.2 | 11.7 | 216050296 | All | USA,Canada | No
ML17KC2-060-230A** | CK40DT-48C+TDR | SL280DF090V60C | R-454B | - - - | - - - | - - - | 56500 | 14.7 | 11.2 | 216050357 | All | USA | No
ML17KC2-060-230A** | CK40DT-48C+TDR | SL280DF110V60C | R-454B | - - - | - - - | - - - | 57000 | 14.7 | 11.2 | 216050358 | All | USA | No
ML17KC2-060-230A** | CK40DT-50/60C+TDR | EL297DF110XV60C | R-454B | - - - | - - - | - - - | 56500 | 14.7 | 11.2 | 216050362 | All | USA,Canada | No
ML17KC2-060-230A** | CK40DT-50/60C+TDR | SL280DF080NV60C | R-454B | - - - | - - - | - - - | 56500 | 14.3 | 11.2 | 217679914 | All | USA | No
ML17KC2-060-230A** | CK40DT-50/60C+TDR | SL280DF090V60C | R-454B | - - - | - - - | - - - | 57000 | 14.7 | 11.2 | 216050359 | All | USA | No
ML17KC2-060-230A** | CK40DT-50/60C+TDR | SL280DF110V60C | R-454B | - - - | - - - | - - - | 57000 | 14.7 | 11.2 | 216050360 | All | USA | No
ML17KC2-060-230A** | CK40DT-50/60C+TDR | SLP99DF110XV60C | R-454B | - - - | - - - | - - - | 56500 | 14.7 | 11.2 | 216050361 | All | USA,Canada | No
ML17KC2-060-230A** | CK40DT-60D+TDR | SL280DF090V60C | R-454B | - - - | - - - | - - - | 57000 | 14.7 | 11.2 | 216050363 | All | USA | No
ML17KC2-060-230A** | CK40DT-60D+TDR | SL280DF110V60C | R-454B | - - - | - - - | - - - | 57000 | 14.7 | 11.5 | 216050364 | All | USA | No
ML17KC2-060-230A** | CK40HT-42C+TDR | EL196UH110XE60C | R-454B | - - - | - - - | - - - | 57500 | 14.7 | 11.2 | 216050297 | All | USA,Canada | No
ML17KC2-060-230A** | CK40HT-42C+TDR | EL297UH090XV48C | R-454B | - - - | - - - | - - - | 57500 | 14.7 | 11.2 | 217543204 | All | USA,Canada | No
ML17KC2-060-230A** | CK40HT-42C+TDR | EL297UH090XV60C | R-454B | - - - | - - - | - - - | 57500 | 14.7 | 11.2 | 217543205 | All | USA,Canada | No
ML17KC2-060-230A** | CK40HT-42C+TDR | EL297UH110XV60C | R-454B | - - - | - - - | - - - | 57500 | 15.2 | 11.2 | 217543206 | All | USA,Canada | No
ML17KC2-060-230A** | CK40HT-42C+TDR | ML180UH110V60C | R-454B | - - - | - - - | - - - | 57500 | 15.2 | 11.5 | 216050298 | All | USA | No
ML17KC2-060-230A** | CK40HT-42C+TDR | ML193UH110XE60C | R-454B | - - - | - - - | - - - | 57500 | 14.7 | 11.2 | 216050299 | All | USA | No
ML17KC2-060-230A** | CK40HT-42C+TDR | ML296UH090XV48C | R-454B | - - - | - - - | - - - | 57500 | 14.7 | 11.2 | 217543187 | All | USA,Canada | No
ML17KC2-060-230A** | CK40HT-42C+TDR | ML296UH110XV60C | R-454B | - - - | - - - | - - - | 57500 | 14.7 | 11.2 | 216050300 | All | USA,Canada | No
ML17KC2-060-230A** | CK40HT-42C+TDR | SL280UH080NV60C | R-454B | - - - | - - - | - - - | 57500 | 14.7 | 11.2 | 216050301 | All | USA | No
ML17KC2-060-230A** | CK40HT-42C+TDR | SL280UH090V60C | R-454B | - - - | - - - | - - - | 57500 | 15.2 | 11.2 | 217543188 | All | USA | No
ML17KC2-060-230A** | CK40HT-42C+TDR | SL280UH090XV60C | R-454B | - - - | - - - | - - - | 57500 | 15.2 | 11.2 | 217543189 | All | USA | No
ML17KC2-060-230A** | CK40HT-42C+TDR | SL280UH110V60C | R-454B | - - - | - - - | - - - | 57500 | 15.2 | 11.5 | 217543190 | All | USA | No
ML17KC2-060-230A** | CK40HT-42C+TDR | SL280UH110XV60C | R-454B | - - - | - - - | - - - | 57500 | 15.2 | 11.5 | 217543191 | All | USA | No
ML17KC2-060-230A** | CK40HT-42C+TDR | SLP99UH090XV48C | R-454B | - - - | - - - | - - - | 57500 | 14.7 | 11.2 | 217543192 | All | USA,Canada | No
ML17KC2-060-230A** | CK40HT-42C+TDR | SLP99UH110XV60C | R-454B | - - - | - - - | - - - | 57500 | 15.2 | 11.2 | 217543193 | All | USA,Canada | No
ML17KC2-060-230A** | CK40HT-48C+TDR | EL297UH110XV60C | R-454B | - - - | - - - | - - - | 57000 | 14.7 | 11.2 | 217543207 | All | USA,Canada | No
ML17KC2-060-230A** | CK40HT-48C+TDR | ML180UH090E60C | R-454B | - - - | - - - | - - - | 57500 | 14.7 | 11.2 | 216050302 | All | USA | No
ML17KC2-060-230A** | CK40HT-48C+TDR | ML180UH110E60C | R-454B | - - - | - - - | - - - | 57000 | 14.7 | 11.2 | 216050303 | All | USA | No
ML17KC2-060-230A** | CK40HT-48C+TDR | ML180UH110V60C | R-454B | - - - | - - - | - - - | 58000 | 15.2 | 11.2 | 216050304 | All | USA | No
ML17KC2-060-230A** | CK40HT-48C+TDR | ML180UH110XE60C | R-454B | - - - | - - - | - - - | 57000 | 14.7 | 11.2 | 216050305 | All | USA | No
ML17KC2-060-230A** | CK40HT-48C+TDR | ML193UH110XE60C | R-454B | - - - | - - - | - - - | 57000 | 14.7 | 11.2 | 216050306 | All | USA | No
ML17KC2-060-230A** | CK40HT-48C+TDR | ML296UH110XV60C | R-454B | - - - | - - - | - - - | 57000 | 14.7 | 11.2 | 216050307 | All | USA,Canada | No
ML17KC2-060-230A** | CK40HT-48C+TDR | SL280UH090V60C | R-454B | - - - | - - - | - - - | 57000 | 15.2 | 11.2 | 217543194 | All | USA | No
ML17KC2-060-230A** | CK40HT-48C+TDR | SL280UH090XV60C | R-454B | - - - | - - - | - - - | 57000 | 15.2 | 11.2 | 217543195 | All | USA | No
ML17KC2-060-230A** | CK40HT-48C+TDR | SL280UH100NV60C | R-454B | - - - | - - - | - - - | 57000 | 14.7 | 11.2 | 216050308 | All | USA | No
ML17KC2-060-230A** | CK40HT-48C+TDR | SL280UH110V60C | R-454B | - - - | - - - | - - - | 57500 | 14.7 | 11.2 | 217543196 | All | USA | No
ML17KC2-060-230A** | CK40HT-48C+TDR | SL280UH110XV60C | R-454B | - - - | - - - | - - - | 57500 | 14.7 | 11.2 | 217543197 | All | USA | No
ML17KC2-060-230A** | CK40HT-48C+TDR | SLP99UH110XV60C | R-454B | - - - | - - - | - - - | 57000 | 14.7 | 11.2 | 217543198 | All | USA,Canada | No
ML17KC2-060-230A** | CK40HT-51/61C+TDR | EL180UH100NE60C | R-454B | - - - | - - - | - - - | 58000 | 14.7 | 11.2 | 216050309 | All | USA | No
ML17KC2-060-230A** | CK40HT-51/61C+TDR | EL196UH110XE60C | R-454B | - - - | - - - | - - - | 58500 | 15.2 | 11.5 | 216050310 | All | USA,Canada | No
ML17KC2-060-230A** | CK40HT-51/61C+TDR | EL280UH110E60C | R-454B | - - - | - - - | - - - | 59000 | 15.2 | 11.2 | 216050311 | All | USA | No
ML17KC2-060-230A** | CK40HT-51/61C+TDR | EL280UH110XE60C | R-454B | - - - | - - - | - - - | 59000 | 15.2 | 11.2 | 216050312 | All | USA | No
ML17KC2-060-230A** | CK40HT-51/61C+TDR | EL297UH090XV48C | R-454B | - - - | - - - | - - - | 58500 | 15.2 | 11.2 | 217543208 | All | USA,Canada | No
ML17KC2-060-230A** | CK40HT-51/61C+TDR | EL297UH090XV60C | R-454B | - - - | - - - | - - - | 58500 | 15.2 | 11.2 | 217543209 | All | USA,Canada | No
ML17KC2-060-230A** | CK40HT-51/61C+TDR | EL297UH110XE60C | R-454B | - - - | - - - | - - - | 58000 | 15.2 | 11.2 | 216050353 | All | USA,Canada | No
ML17KC2-060-230A** | CK40HT-51/61C+TDR | EL297UH110XV60C | R-454B | - - - | - - - | - - - | 59000 | 15.2 | 11.2 | 217543210 | All | USA,Canada | No
ML17KC2-060-230A** | CK40HT-51/61C+TDR | ML180UH090E60C | R-454B | - - - | - - - | - - - | 59000 | 15.2 | 11.5 | 216050313 | All | USA | No
ML17KC2-060-230A** | CK40HT-51/61C+TDR | ML180UH110E60C | R-454B | - - - | - - - | - - - | 58500 | 14.7 | 11.2 | 216050314 | All | USA | No
ML17KC2-060-230A** | CK40HT-51/61C+TDR | ML180UH110V60C | R-454B | - - - | - - - | - - - | 58500 | 15.5 | 11.7 | 216050315 | All | USA | No
ML17KC2-060-230A** | CK40HT-51/61C+TDR | ML180UH110XE60C | R-454B | - - - | - - - | - - - | 58500 | 14.7 | 11.2 | 216050316 | All | USA | No
ML17KC2-060-230A** | CK40HT-51/61C+TDR | ML193UH110XE60C | R-454B | - - - | - - - | - - - | 58500 | 15.2 | 11.2 | 216050317 | All | USA | No
ML17KC2-060-230A** | CK40HT-51/61C+TDR | ML196UH110XE60C | R-454B | - - - | - - - | - - - | 58500 | 15.2 | 11.2 | 216050318 | All | USA,Canada | No
ML17KC2-060-230A** | CK40HT-51/61C+TDR | ML296UH090XV48C | R-454B | - - - | - - - | - - - | 58500 | 15.2 | 11.2 | 216050319 | All | USA,Canada | No
ML17KC2-060-230A** | CK40HT-51/61C+TDR | ML296UH110XV60C | R-454B | - - - | - - - | - - - | 58500 | 15.2 | 11.5 | 216050320 | All | USA,Canada | No
ML17KC2-060-230A** | CK40HT-51/61C+TDR | SL280UH080NV60C | R-454B | - - - | - - - | - - - | 59000 | 15.2 | 11.2 | 216050321 | All | USA | No
ML17KC2-060-230A** | CK40HT-51/61C+TDR | SL280UH090XV60C | R-454B | - - - | - - - | - - - | 59000 | 15.5 | 11.2 | 217543199 | All | USA | No
ML17KC2-060-230A** | CK40HT-51/61C+TDR | SL280UH100NV60C | R-454B | - - - | - - - | - - - | 58500 | 15.2 | 11.5 | 216050322 | All | USA | No
ML17KC2-060-230A** | CK40HT-51/61C+TDR | SL280UH110V60C | R-454B | - - - | - - - | - - - | 58500 | 15.5 | 11.7 | 217543200 | All | USA | No
ML17KC2-060-230A** | CK40HT-51/61C+TDR | SL280UH110XV60C | R-454B | - - - | - - - | - - - | 58500 | 15.5 | 11.7 | 217512105 | All | USA | No
ML17KC2-060-230A** | CK40HT-51/61C+TDR | SL297UH080NV60C | R-454B | - - - | - - - | - - - | 58000 | 14.7 | 11.2 | 217549094 | All | USA,Canada | No
ML17KC2-060-230A** | CK40HT-51/61C+TDR | SLP99UH090XV48C | R-454B | - - - | - - - | - - - | 58500 | 15.2 | 11.2 | 217543201 | All | USA,Canada | No
ML17KC2-060-230A** | CK40HT-51/61C+TDR | SLP99UH090XV60C | R-454B | - - - | - - - | - - - | 58500 | 15.2 | 11.2 | 217543202 | All | USA,Canada | No
ML17KC2-060-230A** | CK40HT-51/61C+TDR | SLP99UH110XV60C | R-454B | - - - | - - - | - - - | 59000 | 15.2 | 11.2 | 217543203 | All | USA,Canada | No
ML17KC2-060-230A** | CK40HT-60D+TDR | EL180UH100NE60C | R-454B | - - - | - - - | - - - | 58500 | 14.7 | 11.2 | 216050333 | All | USA | No
ML17KC2-060-230A** | CK40HT-60D+TDR | EL196UH110XE60C | R-454B | - - - | - - - | - - - | 58500 | 14.7 | 11.2 | 216050334 | All | USA,Canada | No
ML17KC2-060-230A** | CK40HT-60D+TDR | EL297UH110XV60C | R-454B | - - - | - - - | - - - | 58500 | 14.7 | 11.2 | 216050354 | All | USA,Canada | No
ML17KC2-060-230A** | CK40HT-60D+TDR | EL297UH135XE60D | R-454B | - - - | - - - | - - - | 58500 | 14.7 | 11.2 | 216050355 | All | USA,Canada | No
ML17KC2-060-230A** | CK40HT-60D+TDR | EL297UH135XV60D | R-454B | - - - | - - - | - - - | 58500 | 15.2 | 11.5 | 216050356 | All | USA,Canada | No
ML17KC2-060-230A** | CK40HT-60D+TDR | ML180UH090E60C | R-454B | - - - | - - - | - - - | 59000 | 15.2 | 11.5 | 216050323 | All | USA | No
ML17KC2-060-230A** | CK40HT-60D+TDR | ML180UH110E60C | R-454B | - - - | - - - | - - - | 58500 | 15.2 | 11.2 | 216050324 | All | USA | No
ML17KC2-060-230A** | CK40HT-60D+TDR | ML180UH110XE60C | R-454B | - - - | - - - | - - - | 58500 | 15.2 | 11.2 | 216050335 | All | USA | No
ML17KC2-060-230A** | CK40HT-60D+TDR | ML180UH135E60D | R-454B | - - - | - - - | - - - | 58000 | 14.7 | 11.2 | 216050325 | All | USA | No
ML17KC2-060-230A** | CK40HT-60D+TDR | ML193UH110XE60C | R-454B | - - - | - - - | - - - | 58500 | 14.7 | 11.2 | 216050326 | All | USA | No
ML17KC2-060-230A** | CK40HT-60D+TDR | ML196UH110XE60C | R-454B | - - - | - - - | - - - | 58500 | 14.7 | 11.2 | 216050336 | All | USA,Canada | No
ML17KC2-060-230A** | CK40HT-60D+TDR | ML196UH135XE60D | R-454B | - - - | - - - | - - - | 58000 | 14.7 | 11.5 | 216050327 | All | USA,Canada | No
ML17KC2-060-230A** | CK40HT-60D+TDR | SL280UH080NV60C | R-454B | - - - | - - - | - - - | 58500 | 15.2 | 11.5 | 216050337 | All | USA | No
ML17KC2-060-230A** | CK40HT-60D+TDR | SL280UH090V60C | R-454B | - - - | - - - | - - - | 58500 | 15.2 | 11.7 | 217752370 | All | USA | No
ML17KC2-060-230A** | CK40HT-60D+TDR | SL280UH135V60D | R-454B | - - - | - - - | - - - | 58500 | 15.2 | 11.5 | 216050328 | All | USA | No
ML17KC2-060-230A** | CK40HT-60D+TDR | SL297UH080NV60C | R-454B | - - - | - - - | - - - | 58000 | 14.7 | 11.2 | 217549095 | All | USA,Canada | No
ML17KC2-060-230A** | CK40HT-60D+TDR | SLP99UH090XV60C | R-454B | - - - | - - - | - - - | 58000 | 14.7 | 11.2 | 216050338 | All | USA,Canada | No
ML17KC2-060-230A** | CK40HT-60D+TDR | SLP99UH135XV60D | R-454B | - - - | - - - | - - - | 58000 | 15.2 | 11.5 | 216050329 | All | USA,Canada | No
ML17KC2-060-233A** | CBK45UHET-060-230 | - - - | R-454B | - - - | - - - | - - - | 57000 | 14.3 | 11.2 | 217318832 | - - - | USA,Canada | No
ML17KC2-060-233A** | CBK45UHVT-042-230 | - - - | R-454B | - - - | - - - | - - - | 57500 | 14.7 | 11.2 | 217318833 | - - - | USA,Canada | No
ML17KC2-060-233A** | CBK45UHVT-048-230 | - - - | R-454B | - - - | - - - | - - - | 58000 | 15.2 | 11.2 | 217318834 | - - - | USA,Canada | No
ML17KC2-060-233A** | CBK45UHVT-060-230 | - - - | R-454B | - - - | - - - | - - - | 57000 | 14.7 | 11.2 | 217318835 | - - - | USA,Canada | No
ML17KC2-060-233A** | CBK47UHET-048-230 | - - - | R-454B | - - - | - - - | - - - | 58000 | 14.7 | 11.2 | 217318836 | - - - | USA,Canada | No
ML17KC2-060-233A** | CBK47UHET-048-460- | - - - | R-454B | - - - | - - - | - - - | 58000 | 14.7 | 11.2 | 217595399 | - - - | USA,Canada | No
ML17KC2-060-233A** | CBK47UHET-060-230 | - - - | R-454B | - - - | - - - | - - - | 57000 | 14.7 | 11.2 | 217318837 | - - - | USA,Canada | No
ML17KC2-060-233A** | CBK47UHET-060-460- | - - - | R-454B | - - - | - - - | - - - | 57000 | 14.7 | 11.2 | 217595400 | - - - | USA,Canada | No
ML17KC2-060-233A** | CBK48MVT-042-230 | - - - | R-454B | - - - | - - - | - - - | 57500 | 15.2 | 11.5 | 217318838 | - - - | USA,Canada | No
ML17KC2-060-233A** | CBK48MVT-048-230 | - - - | R-454B | - - - | - - - | - - - | 58500 | 15.5 | 11.5 | 217318839 | - - - | USA,Canada | No
ML17KC2-060-233A** | CBK48MVT-060-230 | - - - | R-454B | - - - | - - - | - - - | 57000 | 15.2 | 11.5 | 217318840 | - - - | USA,Canada | No
ML17KC2-060-233A** | CK40[C,U]T-48C+TDR | EL297UH090XV60C | R-454B | - - - | - - - | - - - | 57000 | 14.7 | 11.2 | 217318841 | - - - | USA,Canada | No
ML17KC2-060-233A** | CK40[C,U]T-48C+TDR | EL297UH110XV60C | R-454B | - - - | - - - | - - - | 57000 | 14.7 | 11.2 | 217318842 | - - - | USA,Canada | No
ML17KC2-060-233A** | CK40[C,U]T-48C+TDR | ML180UH110V60C | R-454B | - - - | - - - | - - - | 57500 | 15.2 | 11.5 | 217318843 | - - - | USA | No
ML17KC2-060-233A** | CK40[C,U]T-48C+TDR | ML196UH090XE60C | R-454B | - - - | - - - | - - - | 57000 | 14.7 | 11.2 | 217318844 | - - - | USA,Canada | No
ML17KC2-060-233A** | CK40[C,U]T-48C+TDR | ML296UH110XV60C | R-454B | - - - | - - - | - - - | 57500 | 14.7 | 11.2 | 217318845 | - - - | USA,Canada | No
ML17KC2-060-233A** | CK40[C,U]T-48C+TDR | SL280UH080NV60C | R-454B | - - - | - - - | - - - | 57500 | 15.2 | 11.2 | 217318846 | - - - | USA | No
ML17KC2-060-233A** | CK40[C,U]T-48C+TDR | SL280UH090V60C | R-454B | - - - | - - - | - - - | 57500 | 15.2 | 11.2 | 217318847 | - - - | USA | No
ML17KC2-060-233A** | CK40[C,U]T-48C+TDR | SL280UH090XV60C | R-454B | - - - | - - - | - - - | 57500 | 15.2 | 11.2 | 217318848 | - - - | USA | No
ML17KC2-060-233A** | CK40[C,U]T-48C+TDR | SL280UH110V60C | R-454B | - - - | - - - | - - - | 57500 | 14.7 | 11.2 | 217318849 | - - - | USA | No
ML17KC2-060-233A** | CK40[C,U]T-48C+TDR | SL280UH110XV60C | R-454B | - - - | - - - | - - - | 57500 | 14.7 | 11.2 | 217318850 | - - - | USA | No
ML17KC2-060-233A** | CK40[C,U]T-48C+TDR | SLP99UH110XV60C | R-454B | - - - | - - - | - - - | 57000 | 14.7 | 11.2 | 217318851 | - - - | USA,Canada | No
ML17KC2-060-233A** | CK40[C,U]T-49C+TDR | EL180UH100NE60C | R-454B | - - - | - - - | - - - | 58500 | 14.7 | 11.2 | 217318852 | - - - | USA | No
ML17KC2-060-233A** | CK40[C,U]T-49C+TDR | EL196UH110XE60C | R-454B | - - - | - - - | - - - | 58500 | 15.2 | 11.2 | 217318853 | - - - | USA,Canada | No
ML17KC2-060-233A** | CK40[C,U]T-49C+TDR | EL280UH110E60C | R-454B | - - - | - - - | - - - | 59000 | 15.2 | 11.5 | 217318854 | - - - | USA | No
ML17KC2-060-233A** | CK40[C,U]T-49C+TDR | EL280UH110XE60C | R-454B | - - - | - - - | - - - | 59000 | 15.2 | 11.5 | 217318855 | - - - | USA | No
ML17KC2-060-233A** | CK40[C,U]T-49C+TDR | EL297UH090XV48C | R-454B | - - - | - - - | - - - | 58000 | 14.7 | 11.2 | 217318856 | - - - | USA,Canada | No
ML17KC2-060-233A** | CK40[C,U]T-49C+TDR | EL297UH090XV60C | R-454B | - - - | - - - | - - - | 58000 | 14.7 | 11.2 | 217318857 | - - - | USA,Canada | No
ML17KC2-060-233A** | CK40[C,U]T-49C+TDR | EL297UH110XE60C | R-454B | - - - | - - - | - - - | 58500 | 14.7 | 11.2 | 217318858 | - - - | USA,Canada | No
ML17KC2-060-233A** | CK40[C,U]T-49C+TDR | EL297UH110XV60C | R-454B | - - - | - - - | - - - | 58500 | 14.7 | 11.5 | 217318859 | - - - | USA,Canada | No
ML17KC2-060-233A** | CK40[C,U]T-49C+TDR | ML180UH090E60C | R-454B | - - - | - - - | - - - | 59000 | 15.2 | 11.5 | 217318860 | - - - | USA | No
ML17KC2-060-233A** | CK40[C,U]T-49C+TDR | ML180UH110E60C | R-454B | - - - | - - - | - - - | 59000 | 15.2 | 11.5 | 217318861 | - - - | USA | No
ML17KC2-060-233A** | CK40[C,U]T-49C+TDR | ML180UH110V60C | R-454B | - - - | - - - | - - - | 59500 | 15.5 | 11.7 | 217318862 | - - - | USA | No
ML17KC2-060-233A** | CK40[C,U]T-49C+TDR | ML180UH110XE60C | R-454B | - - - | - - - | - - - | 59000 | 15.2 | 11.5 | 217318863 | - - - | USA | No
ML17KC2-060-233A** | CK40[C,U]T-49C+TDR | ML193UH110XE60C | R-454B | - - - | - - - | - - - | 58500 | 15.2 | 11.5 | 217318864 | - - - | USA | No
ML17KC2-060-233A** | CK40[C,U]T-49C+TDR | ML196UH090XE60C | R-454B | - - - | - - - | - - - | 58000 | 15.2 | 11.2 | 217318865 | - - - | USA,Canada | No
ML17KC2-060-233A** | CK40[C,U]T-49C+TDR | ML196UH110XE60C | R-454B | - - - | - - - | - - - | 58500 | 14.7 | 11.2 | 217318866 | - - - | USA,Canada | No
ML17KC2-060-233A** | CK40[C,U]T-49C+TDR | ML296UH090XV48C | R-454B | - - - | - - - | - - - | 58500 | 15.2 | 11.5 | 217318867 | - - - | USA,Canada | No
ML17KC2-060-233A** | CK40[C,U]T-49C+TDR | ML296UH110XV60C | R-454B | - - - | - - - | - - - | 58500 | 15.2 | 11.5 | 217318868 | - - - | USA,Canada | No
ML17KC2-060-233A** | CK40[C,U]T-49C+TDR | SL280UH080NV60C | R-454B | - - - | - - - | - - - | 59000 | 15.2 | 11.5 | 217318869 | - - - | USA | No
ML17KC2-060-233A** | CK40[C,U]T-49C+TDR | SL280UH090V60C | R-454B | - - - | - - - | - - - | 58500 | 15.2 | 11.5 | 217318870 | - - - | USA | No
ML17KC2-060-233A** | CK40[C,U]T-49C+TDR | SL280UH090XV60C | R-454B | - - - | - - - | - - - | 58500 | 15.2 | 11.5 | 217318871 | - - - | USA | No
ML17KC2-060-233A** | CK40[C,U]T-49C+TDR | SL280UH100NV60C | R-454B | - - - | - - - | - - - | 59000 | 15.2 | 11.5 | 217318872 | - - - | USA | No
ML17KC2-060-233A** | CK40[C,U]T-49C+TDR | SL280UH110V60C | R-454B | - - - | - - - | - - - | 59000 | 15.2 | 11.5 | 217318873 | - - - | USA | No
ML17KC2-060-233A** | CK40[C,U]T-49C+TDR | SL280UH110XV60C | R-454B | - - - | - - - | - - - | 59000 | 15.2 | 11.5 | 217318874 | - - - | USA | No
ML17KC2-060-233A** | CK40[C,U]T-49C+TDR | SLP99UH090XV48C | R-454B | - - - | - - - | - - - | 58000 | 14.7 | 11.2 | 217318875 | - - - | USA,Canada | No
ML17KC2-060-233A** | CK40[C,U]T-49C+TDR | SLP99UH090XV60C | R-454B | - - - | - - - | - - - | 58500 | 14.7 | 11.2 | 217318876 | - - - | USA,Canada | No
ML17KC2-060-233A** | CK40[C,U]T-49C+TDR | SLP99UH110XV60C | R-454B | - - - | - - - | - - - | 58000 | 14.7 | 11.5 | 217318877 | - - - | USA,Canada | No
ML17KC2-060-233A** | CK40[C,U]T-50/60C+TDR | EL196UH110XE60C | R-454B | - - - | - - - | - - - | 56500 | 14.7 | 11.2 | 217318878 | - - - | USA,Canada | No
ML17KC2-060-233A** | CK40[C,U]T-50/60C+TDR | EL297UH110XE60C | R-454B | - - - | - - - | - - - | 57000 | 14.7 | 11.2 | 217318879 | - - - | USA,Canada | No
ML17KC2-060-233A** | CK40[C,U]T-50/60C+TDR | ML180UH090E60C | R-454B | - - - | - - - | - - - | 57000 | 14.7 | 11.2 | 217318880 | - - - | USA | No
ML17KC2-060-233A** | CK40[C,U]T-50/60C+TDR | ML180UH110V60C | R-454B | - - - | - - - | - - - | 57000 | 14.7 | 11.2 | 217318881 | - - - | USA | No
ML17KC2-060-233A** | CK40[C,U]T-50/60C+TDR | ML296UH110XV60C | R-454B | - - - | - - - | - - - | 57000 | 14.7 | 11.2 | 217318882 | - - - | USA,Canada | No
ML17KC2-060-233A** | CK40[C,U]T-50/60C+TDR | SL280UH100NV60C | R-454B | - - - | - - - | - - - | 57000 | 14.7 | 11.2 | 217318883 | - - - | USA | No
ML17KC2-060-233A** | CK40[C,U]T-60C+TDR | - - - | R-454B | - - - | - - - | - - - | 58000 | 13.8 | 11.2 | 217317636 | - - - | USA,Canada | No
ML17KC2-060-233A** | CK40[C,U]T-60C+TDR | EL180UH100NE60C | R-454B | - - - | - - - | - - - | 59500 | 15.2 | 11.2 | 217318884 | - - - | USA | No
ML17KC2-060-233A** | CK40[C,U]T-60C+TDR | EL196UH110XE60C | R-454B | - - - | - - - | - - - | 59500 | 15.5 | 11.5 | 217318885 | - - - | USA,Canada | No
ML17KC2-060-233A** | CK40[C,U]T-60C+TDR | EL280UH110E60C | R-454B | - - - | - - - | - - - | 60000 | 15.5 | 11.5 | 217318886 | - - - | USA | No
ML17KC2-060-233A** | CK40[C,U]T-60C+TDR | EL280UH110XE60C | R-454B | - - - | - - - | - - - | 60000 | 15.5 | 11.5 | 217318887 | - - - | USA | No
ML17KC2-060-233A** | CK40[C,U]T-60C+TDR | EL297UH090XV48C | R-454B | - - - | - - - | - - - | 59000 | 15.2 | 11.5 | 217318888 | - - - | USA,Canada | No
ML17KC2-060-233A** | CK40[C,U]T-60C+TDR | EL297UH090XV60C | R-454B | - - - | - - - | - - - | 59500 | 15.5 | 11.5 | 217318889 | - - - | USA,Canada | No
ML17KC2-060-233A** | CK40[C,U]T-60C+TDR | EL297UH110XE60C | R-454B | - - - | - - - | - - - | 59500 | 15.5 | 11.5 | 217318890 | - - - | USA,Canada | No
ML17KC2-060-233A** | CK40[C,U]T-60C+TDR | EL297UH110XV60C | R-454B | - - - | - - - | - - - | 59500 | 15.5 | 11.7 | 217318891 | - - - | USA,Canada | No
ML17KC2-060-233A** | CK40[C,U]T-60C+TDR | ML180UH070V48B | R-454B | - - - | - - - | - - - | 60000 | 15.5 | 11.7 | 217318892 | - - - | USA | No
ML17KC2-060-233A** | CK40[C,U]T-60C+TDR | ML180UH090E60C | R-454B | - - - | - - - | - - - | 60000 | 15.5 | 11.7 | 217318893 | - - - | USA | No
ML17KC2-060-233A** | CK40[C,U]T-60C+TDR | ML180UH110E60C | R-454B | - - - | - - - | - - - | 60000 | 15.5 | 11.5 | 217318894 | - - - | USA | No
ML17KC2-060-233A** | CK40[C,U]T-60C+TDR | ML180UH110V60C | R-454B | - - - | - - - | - - - | 59500 | 15.5 | 12 | 217318895 | - - - | USA | No
ML17KC2-060-233A** | CK40[C,U]T-60C+TDR | ML180UH110XE60C | R-454B | - - - | - - - | - - - | 60000 | 15.5 | 11.5 | 217318896 | - - - | USA | No
ML17KC2-060-233A** | CK40[C,U]T-60C+TDR | ML193UH110XE60C | R-454B | - - - | - - - | - - - | 59500 | 15.5 | 11.5 | 217318897 | - - - | USA | No
ML17KC2-060-233A** | CK40[C,U]T-60C+TDR | ML196UH090XE60C | R-454B | - - - | - - - | - - - | 59000 | 15.5 | 11.5 | 217318898 | - - - | USA,Canada | No
ML17KC2-060-233A** | CK40[C,U]T-60C+TDR | ML196UH110XE60C | R-454B | - - - | - - - | - - - | 60000 | 15.5 | 11.5 | 217318899 | - - - | USA,Canada | No
ML17KC2-060-233A** | CK40[C,U]T-60C+TDR | ML296UH090XV48C | R-454B | - - - | - - - | - - - | 59500 | 15.5 | 11.7 | 217318900 | - - - | USA,Canada | No
ML17KC2-060-233A** | CK40[C,U]T-60C+TDR | ML296UH110XV60C | R-454B | - - - | - - - | - - - | 59500 | 15.5 | 11.7 | 217318901 | - - - | USA,Canada | No
ML17KC2-060-233A** | CK40[C,U]T-60C+TDR | SL280UH080NV60C | R-454B | - - - | - - - | - - - | 60000 | 15.5 | 11.7 | 217318902 | - - - | USA | No
ML17KC2-060-233A** | CK40[C,U]T-60C+TDR | SL280UH090V60C | R-454B | - - - | - - - | - - - | 59500 | 15.5 | 11.7 | 217318903 | - - - | USA | No
ML17KC2-060-233A** | CK40[C,U]T-60C+TDR | SL280UH090XV60C | R-454B | - - - | - - - | - - - | 59500 | 15.5 | 11.7 | 217318904 | - - - | USA | No
ML17KC2-060-233A** | CK40[C,U]T-60C+TDR | SL280UH100NV60C | R-454B | - - - | - - - | - - - | 60000 | 15.5 | 11.7 | 217318905 | - - - | USA | No
ML17KC2-060-233A** | CK40[C,U]T-60C+TDR | SL280UH110V60C | R-454B | - - - | - - - | - - - | 60000 | 15.5 | 11.7 | 217318906 | - - - | USA | No
ML17KC2-060-233A** | CK40[C,U]T-60C+TDR | SL280UH110XV60C | R-454B | - - - | - - - | - - - | 60000 | 15.5 | 11.7 | 217318907 | - - - | USA | No
ML17KC2-060-233A** | CK40[C,U]T-60C+TDR | SLP99UH090XV48C | R-454B | - - - | - - - | - - - | 59500 | 15.2 | 11.5 | 217318908 | - - - | USA,Canada | No
ML17KC2-060-233A** | CK40[C,U]T-60C+TDR | SLP99UH090XV60C | R-454B | - - - | - - - | - - - | 59500 | 15.5 | 11.5 | 217318909 | - - - | USA,Canada | No
ML17KC2-060-233A** | CK40[C,U]T-60C+TDR | SLP99UH110XV60C | R-454B | - - - | - - - | - - - | 60000 | 15.5 | 11.5 | 217318910 | - - - | USA,Canada | No
ML17KC2-060-233A** | CK40[C,U]T-60D+TDR | EL180UH100NE60C | R-454B | - - - | - - - | - - - | 59000 | 15.2 | 11.2 | 217318911 | - - - | USA | No
ML17KC2-060-233A** | CK40[C,U]T-60D+TDR | EL297UH110XV60C | R-454B | - - - | - - - | - - - | 59500 | 15.2 | 11.2 | 217318912 | - - - | USA,Canada | No
ML17KC2-060-233A** | CK40[C,U]T-60D+TDR | EL297UH135XE60D | R-454B | - - - | - - - | - - - | 59000 | 14.7 | 11.2 | 217318913 | - - - | USA,Canada | No
ML17KC2-060-233A** | CK40[C,U]T-60D+TDR | EL297UH135XV60D | R-454B | - - - | - - - | - - - | 59000 | 15.2 | 11.5 | 217318914 | - - - | USA,Canada | No
ML17KC2-060-233A** | CK40[C,U]T-60D+TDR | ML180UH135E60D | R-454B | - - - | - - - | - - - | 59000 | 15.2 | 11.5 | 217318915 | - - - | USA | No
ML17KC2-060-233A** | CK40[C,U]T-60D+TDR | ML196UH110XE60C | R-454B | - - - | - - - | - - - | 59000 | 15.2 | 11.2 | 217318916 | - - - | USA,Canada | No
ML17KC2-060-233A** | CK40[C,U]T-60D+TDR | ML196UH135XE60D | R-454B | - - - | - - - | - - - | 58500 | 15.2 | 11.5 | 217318917 | - - - | USA,Canada | No
ML17KC2-060-233A** | CK40[C,U]T-60D+TDR | SL280UH135V60D | R-454B | - - - | - - - | - - - | 59000 | 15.5 | 11.7 | 217318918 | - - - | USA | No
ML17KC2-060-233A** | CK40[C,U]T-60D+TDR | SLP99UH135XV60D | R-454B | - - - | - - - | - - - | 59000 | 15.2 | 11.7 | 217318919 | - - - | USA,Canada | No
ML17KC2-060-233A** | CK40DT-48C+TDR | SL280DF090V60C | R-454B | - - - | - - - | - - - | 56500 | 14.7 | 11.2 | 217318920 | - - - | USA | No
ML17KC2-060-233A** | CK40DT-48C+TDR | SL280DF110V60C | R-454B | - - - | - - - | - - - | 57000 | 14.7 | 11.2 | 217318921 | - - - | USA | No
ML17KC2-060-233A** | CK40DT-50/60C+TDR | EL297DF110XV60C | R-454B | - - - | - - - | - - - | 56500 | 14.7 | 11.2 | 217318922 | - - - | USA,Canada | No
ML17KC2-060-233A** | CK40DT-50/60C+TDR | SL280DF090V60C | R-454B | - - - | - - - | - - - | 57000 | 14.7 | 11.2 | 217318923 | - - - | USA | No
ML17KC2-060-233A** | CK40DT-50/60C+TDR | SL280DF110V60C | R-454B | - - - | - - - | - - - | 57000 | 14.7 | 11.2 | 217318924 | - - - | USA | No
ML17KC2-060-233A** | CK40DT-50/60C+TDR | SLP99DF110XV60C | R-454B | - - - | - - - | - - - | 56500 | 14.7 | 11.2 | 217318925 | - - - | USA,Canada | No
ML17KC2-060-233A** | CK40DT-60D+TDR | SL280DF090V60C | R-454B | - - - | - - - | - - - | 57000 | 14.7 | 11.2 | 217318926 | - - - | USA | No
ML17KC2-060-233A** | CK40DT-60D+TDR | SL280DF110V60C | R-454B | - - - | - - - | - - - | 57000 | 14.7 | 11.5 | 217318927 | - - - | USA | No
ML17KC2-060-233A** | CK40HT-42C+TDR | EL196UH110XE60C | R-454B | - - - | - - - | - - - | 57500 | 14.7 | 11.2 | 217318928 | - - - | USA,Canada | No
ML17KC2-060-233A** | CK40HT-42C+TDR | ML180UH110V60C | R-454B | - - - | - - - | - - - | 57500 | 15.2 | 11.5 | 217318929 | - - - | USA | No
ML17KC2-060-233A** | CK40HT-42C+TDR | ML193UH110XE60C | R-454B | - - - | - - - | - - - | 57500 | 14.7 | 11.2 | 217318930 | - - - | USA | No
ML17KC2-060-233A** | CK40HT-42C+TDR | ML296UH110XV60C | R-454B | - - - | - - - | - - - | 57500 | 14.7 | 11.2 | 217318931 | - - - | USA,Canada | No
ML17KC2-060-233A** | CK40HT-42C+TDR | SL280UH080NV60C | R-454B | - - - | - - - | - - - | 57500 | 14.7 | 11.2 | 217318932 | - - - | USA | No
ML17KC2-060-233A** | CK40HT-48B+TDR | ML180UH110V60C | R-454B | - - - | - - - | - - - | 56500 | 14.7 | 11.2 | 217318933 | - - - | USA | No
ML17KC2-060-233A** | CK40HT-48C+TDR | ML180UH090E60C | R-454B | - - - | - - - | - - - | 57500 | 14.7 | 11.2 | 217318934 | - - - | USA | No
ML17KC2-060-233A** | CK40HT-48C+TDR | ML180UH110E60C | R-454B | - - - | - - - | - - - | 57000 | 14.7 | 11.2 | 217318935 | - - - | USA | No
ML17KC2-060-233A** | CK40HT-48C+TDR | ML180UH110V60C | R-454B | - - - | - - - | - - - | 58000 | 15.2 | 11.2 | 217318936 | - - - | USA | No
ML17KC2-060-233A** | CK40HT-48C+TDR | ML180UH110XE60C | R-454B | - - - | - - - | - - - | 57000 | 14.7 | 11.2 | 217318937 | - - - | USA | No
ML17KC2-060-233A** | CK40HT-48C+TDR | ML193UH110XE60C | R-454B | - - - | - - - | - - - | 57000 | 14.7 | 11.2 | 217318938 | - - - | USA | No
ML17KC2-060-233A** | CK40HT-48C+TDR | ML296UH110XV60C | R-454B | - - - | - - - | - - - | 57000 | 14.7 | 11.2 | 217318939 | - - - | USA,Canada | No
ML17KC2-060-233A** | CK40HT-48C+TDR | SL280UH100NV60C | R-454B | - - - | - - - | - - - | 57000 | 14.7 | 11.2 | 217318940 | - - - | USA | No
ML17KC2-060-233A** | CK40HT-51/61C+TDR | EL180UH100NE60C | R-454B | - - - | - - - | - - - | 58000 | 14.7 | 11.2 | 217318941 | - - - | USA | No
ML17KC2-060-233A** | CK40HT-51/61C+TDR | EL196UH110XE60C | R-454B | - - - | - - - | - - - | 58500 | 15.2 | 11.5 | 217318942 | - - - | USA,Canada | No
ML17KC2-060-233A** | CK40HT-51/61C+TDR | EL280UH110E60C | R-454B | - - - | - - - | - - - | 59000 | 15.2 | 11.2 | 217318943 | - - - | USA | No
ML17KC2-060-233A** | CK40HT-51/61C+TDR | EL280UH110XE60C | R-454B | - - - | - - - | - - - | 59000 | 15.2 | 11.2 | 217318944 | - - - | USA | No
ML17KC2-060-233A** | CK40HT-51/61C+TDR | EL297UH110XE60C | R-454B | - - - | - - - | - - - | 58000 | 15.2 | 11.2 | 217318945 | - - - | USA,Canada | No
ML17KC2-060-233A** | CK40HT-51/61C+TDR | ML180UH090E60C | R-454B | - - - | - - - | - - - | 59000 | 15.2 | 11.5 | 217318946 | - - - | USA | No
ML17KC2-060-233A** | CK40HT-51/61C+TDR | ML180UH110E60C | R-454B | - - - | - - - | - - - | 58500 | 14.7 | 11.2 | 217318947 | - - - | USA | No
ML17KC2-060-233A** | CK40HT-51/61C+TDR | ML180UH110V60C | R-454B | - - - | - - - | - - - | 58500 | 15.5 | 11.7 | 217318948 | - - - | USA | No
ML17KC2-060-233A** | CK40HT-51/61C+TDR | ML180UH110XE60C | R-454B | - - - | - - - | - - - | 58500 | 14.7 | 11.2 | 217318949 | - - - | USA | No
ML17KC2-060-233A** | CK40HT-51/61C+TDR | ML193UH110XE60C | R-454B | - - - | - - - | - - - | 58500 | 15.2 | 11.2 | 217318950 | - - - | USA | No
ML17KC2-060-233A** | CK40HT-51/61C+TDR | ML196UH110XE60C | R-454B | - - - | - - - | - - - | 58500 | 15.2 | 11.2 | 217318951 | - - - | USA,Canada | No
ML17KC2-060-233A** | CK40HT-51/61C+TDR | ML296UH090XV48C | R-454B | - - - | - - - | - - - | 58500 | 15.2 | 11.2 | 217318952 | - - - | USA,Canada | No
ML17KC2-060-233A** | CK40HT-51/61C+TDR | ML296UH110XV60C | R-454B | - - - | - - - | - - - | 58500 | 15.2 | 11.5 | 217318953 | - - - | USA,Canada | No
ML17KC2-060-233A** | CK40HT-51/61C+TDR | SL280UH080NV60C | R-454B | - - - | - - - | - - - | 59000 | 15.2 | 11.2 | 217318954 | - - - | USA | No
ML17KC2-060-233A** | CK40HT-51/61C+TDR | SL280UH100NV60C | R-454B | - - - | - - - | - - - | 58500 | 15.2 | 11.5 | 217318955 | - - - | USA | No
ML17KC2-060-233A** | CK40HT-60D+TDR | EL180UH100NE60C | R-454B | - - - | - - - | - - - | 58500 | 14.7 | 11.2 | 217318956 | - - - | USA | No
ML17KC2-060-233A** | CK40HT-60D+TDR | EL196UH110XE60C | R-454B | - - - | - - - | - - - | 58500 | 14.7 | 11.2 | 217318957 | - - - | USA,Canada | No
ML17KC2-060-233A** | CK40HT-60D+TDR | EL297UH110XV60C | R-454B | - - - | - - - | - - - | 58500 | 14.7 | 11.2 | 217318958 | - - - | USA,Canada | No
ML17KC2-060-233A** | CK40HT-60D+TDR | EL297UH135XE60D | R-454B | - - - | - - - | - - - | 58500 | 14.7 | 11.2 | 217318959 | - - - | USA,Canada | No
ML17KC2-060-233A** | CK40HT-60D+TDR | EL297UH135XV60D | R-454B | - - - | - - - | - - - | 58500 | 15.2 | 11.5 | 217318960 | - - - | USA,Canada | No
ML17KC2-060-233A** | CK40HT-60D+TDR | ML180UH090E60C | R-454B | - - - | - - - | - - - | 59000 | 15.2 | 11.5 | 217318961 | - - - | USA | No
ML17KC2-060-233A** | CK40HT-60D+TDR | ML180UH110E60C | R-454B | - - - | - - - | - - - | 58500 | 15.2 | 11.2 | 217318962 | - - - | USA | No
ML17KC2-060-233A** | CK40HT-60D+TDR | ML180UH110XE60C | R-454B | - - - | - - - | - - - | 58500 | 15.2 | 11.2 | 217318963 | - - - | USA | No
ML17KC2-060-233A** | CK40HT-60D+TDR | ML180UH135E60D | R-454B | - - - | - - - | - - - | 58000 | 14.7 | 11.2 | 217318964 | - - - | USA | No
ML17KC2-060-233A** | CK40HT-60D+TDR | ML193UH110XE60C | R-454B | - - - | - - - | - - - | 58500 | 14.7 | 11.2 | 217318965 | - - - | USA | No
ML17KC2-060-233A** | CK40HT-60D+TDR | ML196UH110XE60C | R-454B | - - - | - - - | - - - | 58500 | 14.7 | 11.2 | 217318966 | - - - | USA,Canada | No
ML17KC2-060-233A** | CK40HT-60D+TDR | ML196UH135XE60D | R-454B | - - - | - - - | - - - | 58000 | 14.7 | 11.5 | 217318967 | - - - | USA,Canada | No
ML17KC2-060-233A** | CK40HT-60D+TDR | SL280UH080NV60C | R-454B | - - - | - - - | - - - | 58500 | 15.2 | 11.5 | 217318968 | - - - | USA | No
ML17KC2-060-233A** | CK40HT-60D+TDR | SL280UH135V60D | R-454B | - - - | - - - | - - - | 58500 | 15.2 | 11.5 | 217318969 | - - - | USA | No
ML17KC2-060-233A** | CK40HT-60D+TDR | SLP99UH090XV60C | R-454B | - - - | - - - | - - - | 58000 | 14.7 | 11.2 | 217318970 | - - - | USA,Canada | No
ML17KC2-060-233A** | CK40HT-60D+TDR | SLP99UH135XV60D | R-454B | - - - | - - - | - - - | 58000 | 15.2 | 11.5 | 217318971 | - - - | USA,Canada | No
ML17KC2-060-463A** | CBK45UHET-060-230 | - - - | R-454B | - - - | - - - | - - - | 57000 | 14.3 | 11.2 | 217601855 | - - - | USA,Canada | No
ML17KC2-060-463A** | CBK45UHVT-042-230 | - - - | R-454B | - - - | - - - | - - - | 57500 | 14.7 | 11.2 | 217601856 | - - - | USA,Canada | No
ML17KC2-060-463A** | CBK45UHVT-048-230 | - - - | R-454B | - - - | - - - | - - - | 58000 | 15.2 | 11.2 | 217601857 | - - - | USA,Canada | No
ML17KC2-060-463A** | CBK45UHVT-060-230 | - - - | R-454B | - - - | - - - | - - - | 57000 | 14.7 | 11.2 | 217601858 | - - - | USA,Canada | No
ML17KC2-060-463A** | CBK47UHET-048-230 | - - - | R-454B | - - - | - - - | - - - | 58000 | 14.7 | 11.2 | 217601859 | - - - | USA,Canada | No
ML17KC2-060-463A** | CBK47UHET-048-460- | - - - | R-454B | - - - | - - - | - - - | 58000 | 14.7 | 11.2 | 217601860 | - - - | USA,Canada | No
ML17KC2-060-463A** | CBK47UHET-060-230 | - - - | R-454B | - - - | - - - | - - - | 57000 | 14.7 | 11.2 | 217601861 | - - - | USA,Canada | No
ML17KC2-060-463A** | CBK47UHET-060-460- | - - - | R-454B | - - - | - - - | - - - | 57000 | 14.7 | 11.2 | 217601862 | - - - | USA,Canada | No
ML17KC2-060-463A** | CBK48MVT-042-230 | - - - | R-454B | - - - | - - - | - - - | 57500 | 15.2 | 11.5 | 217601863 | - - - | USA,Canada | No
ML17KC2-060-463A** | CBK48MVT-048-230 | - - - | R-454B | - - - | - - - | - - - | 58500 | 15.5 | 11.5 | 217601864 | - - - | USA,Canada | No
ML17KC2-060-463A** | CBK48MVT-060-230 | - - - | R-454B | - - - | - - - | - - - | 57000 | 15.2 | 11.5 | 217601865 | - - - | USA,Canada | No
ML17KC2-060-463A** | CK40[C,U]T-48C+TDR | EL297UH090XV60C | R-454B | - - - | - - - | - - - | 57000 | 14.7 | 11.2 | 217601866 | - - - | USA,Canada | No
ML17KC2-060-463A** | CK40[C,U]T-48C+TDR | EL297UH110XV60C | R-454B | - - - | - - - | - - - | 57000 | 14.7 | 11.2 | 217601867 | - - - | USA,Canada | No
ML17KC2-060-463A** | CK40[C,U]T-48C+TDR | ML180UH110V60C | R-454B | - - - | - - - | - - - | 57500 | 15.2 | 11.5 | 217601868 | - - - | USA | No
ML17KC2-060-463A** | CK40[C,U]T-48C+TDR | ML196UH090XE60C | R-454B | - - - | - - - | - - - | 57000 | 14.7 | 11.2 | 217601869 | - - - | USA,Canada | No
ML17KC2-060-463A** | CK40[C,U]T-48C+TDR | ML296UH110XV60C | R-454B | - - - | - - - | - - - | 57500 | 14.7 | 11.2 | 217601870 | - - - | USA,Canada | No
ML17KC2-060-463A** | CK40[C,U]T-48C+TDR | SL280UH080NV60C | R-454B | - - - | - - - | - - - | 57500 | 15.2 | 11.2 | 217601871 | - - - | USA | No
ML17KC2-060-463A** | CK40[C,U]T-48C+TDR | SL280UH090V60C | R-454B | - - - | - - - | - - - | 57500 | 15.2 | 11.2 | 217601872 | - - - | USA | No
ML17KC2-060-463A** | CK40[C,U]T-48C+TDR | SL280UH090XV60C | R-454B | - - - | - - - | - - - | 57500 | 15.2 | 11.2 | 217601873 | - - - | USA | No
ML17KC2-060-463A** | CK40[C,U]T-48C+TDR | SL280UH110V60C | R-454B | - - - | - - - | - - - | 57500 | 14.7 | 11.2 | 217601874 | - - - | USA | No
ML17KC2-060-463A** | CK40[C,U]T-48C+TDR | SL280UH110XV60C | R-454B | - - - | - - - | - - - | 57500 | 14.7 | 11.2 | 217601875 | - - - | USA | No
ML17KC2-060-463A** | CK40[C,U]T-48C+TDR | SLP99UH110XV60C | R-454B | - - - | - - - | - - - | 57000 | 14.7 | 11.2 | 217601876 | - - - | USA,Canada | No
ML17KC2-060-463A** | CK40[C,U]T-49C+TDR | EL180UH100NE60C | R-454B | - - - | - - - | - - - | 58500 | 14.7 | 11.2 | 217601877 | - - - | USA | No
ML17KC2-060-463A** | CK40[C,U]T-49C+TDR | EL196UH110XE60C | R-454B | - - - | - - - | - - - | 58500 | 15.2 | 11.2 | 217601878 | - - - | USA,Canada | No
ML17KC2-060-463A** | CK40[C,U]T-49C+TDR | EL280UH110E60C | R-454B | - - - | - - - | - - - | 59000 | 15.2 | 11.5 | 217601879 | - - - | USA | No
ML17KC2-060-463A** | CK40[C,U]T-49C+TDR | EL280UH110XE60C | R-454B | - - - | - - - | - - - | 59000 | 15.2 | 11.5 | 217601880 | - - - | USA | No
ML17KC2-060-463A** | CK40[C,U]T-49C+TDR | EL297UH090XV48C | R-454B | - - - | - - - | - - - | 58000 | 14.7 | 11.2 | 217601881 | - - - | USA,Canada | No
ML17KC2-060-463A** | CK40[C,U]T-49C+TDR | EL297UH090XV60C | R-454B | - - - | - - - | - - - | 58000 | 14.7 | 11.2 | 217601882 | - - - | USA,Canada | No
ML17KC2-060-463A** | CK40[C,U]T-49C+TDR | EL297UH110XE60C | R-454B | - - - | - - - | - - - | 58500 | 14.7 | 11.2 | 217601883 | - - - | USA,Canada | No
ML17KC2-060-463A** | CK40[C,U]T-49C+TDR | EL297UH110XV60C | R-454B | - - - | - - - | - - - | 58500 | 14.7 | 11.5 | 217601884 | - - - | USA,Canada | No
ML17KC2-060-463A** | CK40[C,U]T-49C+TDR | ML180UH090E60C | R-454B | - - - | - - - | - - - | 59000 | 15.2 | 11.5 | 217601885 | - - - | USA | No
ML17KC2-060-463A** | CK40[C,U]T-49C+TDR | ML180UH110E60C | R-454B | - - - | - - - | - - - | 59000 | 15.2 | 11.5 | 217601886 | - - - | USA | No
ML17KC2-060-463A** | CK40[C,U]T-49C+TDR | ML180UH110V60C | R-454B | - - - | - - - | - - - | 59500 | 15.5 | 11.7 | 217601887 | - - - | USA | No
ML17KC2-060-463A** | CK40[C,U]T-49C+TDR | ML180UH110XE60C | R-454B | - - - | - - - | - - - | 59000 | 15.2 | 11.5 | 217601888 | - - - | USA | No
ML17KC2-060-463A** | CK40[C,U]T-49C+TDR | ML193UH110XE60C | R-454B | - - - | - - - | - - - | 58500 | 15.2 | 11.5 | 217601889 | - - - | USA | No
ML17KC2-060-463A** | CK40[C,U]T-49C+TDR | ML196UH090XE60C | R-454B | - - - | - - - | - - - | 58000 | 15.2 | 11.2 | 217601890 | - - - | USA,Canada | No
ML17KC2-060-463A** | CK40[C,U]T-49C+TDR | ML196UH110XE60C | R-454B | - - - | - - - | - - - | 58500 | 14.7 | 11.2 | 217601891 | - - - | USA,Canada | No
ML17KC2-060-463A** | CK40[C,U]T-49C+TDR | ML296UH090XV48C | R-454B | - - - | - - - | - - - | 58500 | 15.2 | 11.5 | 217601892 | - - - | USA,Canada | No
ML17KC2-060-463A** | CK40[C,U]T-49C+TDR | ML296UH110XV60C | R-454B | - - - | - - - | - - - | 58500 | 15.2 | 11.5 | 217601893 | - - - | USA,Canada | No
ML17KC2-060-463A** | CK40[C,U]T-49C+TDR | SL280UH080NV60C | R-454B | - - - | - - - | - - - | 59000 | 15.2 | 11.5 | 217601894 | - - - | USA | No
ML17KC2-060-463A** | CK40[C,U]T-49C+TDR | SL280UH090V60C | R-454B | - - - | - - - | - - - | 58500 | 15.2 | 11.5 | 217601895 | - - - | USA | No
ML17KC2-060-463A** | CK40[C,U]T-49C+TDR | SL280UH090XV60C | R-454B | - - - | - - - | - - - | 58500 | 15.2 | 11.5 | 217601896 | - - - | USA | No
ML17KC2-060-463A** | CK40[C,U]T-49C+TDR | SL280UH100NV60C | R-454B | - - - | - - - | - - - | 59000 | 15.2 | 11.5 | 217601897 | - - - | USA | No
ML17KC2-060-463A** | CK40[C,U]T-49C+TDR | SL280UH110V60C | R-454B | - - - | - - - | - - - | 59000 | 15.2 | 11.5 | 217601898 | - - - | USA | No
ML17KC2-060-463A** | CK40[C,U]T-49C+TDR | SL280UH110XV60C | R-454B | - - - | - - - | - - - | 59000 | 15.2 | 11.5 | 217601899 | - - - | USA | No
ML17KC2-060-463A** | CK40[C,U]T-49C+TDR | SLP99UH090XV48C | R-454B | - - - | - - - | - - - | 58000 | 14.7 | 11.2 | 217601900 | - - - | USA,Canada | No
ML17KC2-060-463A** | CK40[C,U]T-49C+TDR | SLP99UH090XV60C | R-454B | - - - | - - - | - - - | 58500 | 14.7 | 11.2 | 217601901 | - - - | USA,Canada | No
ML17KC2-060-463A** | CK40[C,U]T-49C+TDR | SLP99UH110XV60C | R-454B | - - - | - - - | - - - | 58000 | 14.7 | 11.5 | 217601902 | - - - | USA,Canada | No
ML17KC2-060-463A** | CK40[C,U]T-50/60C+TDR | EL196UH110XE60C | R-454B | - - - | - - - | - - - | 56500 | 14.7 | 11.2 | 217601903 | - - - | USA,Canada | No
ML17KC2-060-463A** | CK40[C,U]T-50/60C+TDR | EL297UH110XE60C | R-454B | - - - | - - - | - - - | 57000 | 14.7 | 11.2 | 217601904 | - - - | USA,Canada | No
ML17KC2-060-463A** | CK40[C,U]T-50/60C+TDR | ML180UH090E60C | R-454B | - - - | - - - | - - - | 57000 | 14.7 | 11.2 | 217601905 | - - - | USA | No
ML17KC2-060-463A** | CK40[C,U]T-50/60C+TDR | ML180UH110V60C | R-454B | - - - | - - - | - - - | 57000 | 14.7 | 11.2 | 217601906 | - - - | USA | No
ML17KC2-060-463A** | CK40[C,U]T-50/60C+TDR | ML296UH110XV60C | R-454B | - - - | - - - | - - - | 57000 | 14.7 | 11.2 | 217601907 | - - - | USA,Canada | No
ML17KC2-060-463A** | CK40[C,U]T-50/60C+TDR | SL280UH100NV60C | R-454B | - - - | - - - | - - - | 57000 | 14.7 | 11.2 | 217601908 | - - - | USA | No
ML17KC2-060-463A** | CK40[C,U]T-60C+TDR | - - - | R-454B | - - - | - - - | - - - | 58000 | 13.8 | 11.2 | 217600638 | - - - | USA,Canada | No
ML17KC2-060-463A** | CK40[C,U]T-60C+TDR | EL180UH100NE60C | R-454B | - - - | - - - | - - - | 59500 | 15.2 | 11.2 | 217601909 | - - - | USA | No
ML17KC2-060-463A** | CK40[C,U]T-60C+TDR | EL196UH110XE60C | R-454B | - - - | - - - | - - - | 59500 | 15.5 | 11.5 | 217601910 | - - - | USA,Canada | No
ML17KC2-060-463A** | CK40[C,U]T-60C+TDR | EL280UH110E60C | R-454B | - - - | - - - | - - - | 60000 | 15.5 | 11.5 | 217601911 | - - - | USA | No
ML17KC2-060-463A** | CK40[C,U]T-60C+TDR | EL280UH110XE60C | R-454B | - - - | - - - | - - - | 60000 | 15.5 | 11.5 | 217601912 | - - - | USA | No
ML17KC2-060-463A** | CK40[C,U]T-60C+TDR | EL297UH090XV48C | R-454B | - - - | - - - | - - - | 59000 | 15.2 | 11.5 | 217601913 | - - - | USA,Canada | No
ML17KC2-060-463A** | CK40[C,U]T-60C+TDR | EL297UH090XV60C | R-454B | - - - | - - - | - - - | 59500 | 15.5 | 11.5 | 217601914 | - - - | USA,Canada | No
ML17KC2-060-463A** | CK40[C,U]T-60C+TDR | EL297UH110XE60C | R-454B | - - - | - - - | - - - | 59500 | 15.5 | 11.5 | 217601915 | - - - | USA,Canada | No
ML17KC2-060-463A** | CK40[C,U]T-60C+TDR | EL297UH110XV60C | R-454B | - - - | - - - | - - - | 59500 | 15.5 | 11.7 | 217601916 | - - - | USA,Canada | No
ML17KC2-060-463A** | CK40[C,U]T-60C+TDR | ML180UH070V48B | R-454B | - - - | - - - | - - - | 60000 | 15.5 | 11.7 | 217601917 | - - - | USA | No
ML17KC2-060-463A** | CK40[C,U]T-60C+TDR | ML180UH090E60C | R-454B | - - - | - - - | - - - | 60000 | 15.5 | 11.7 | 217601918 | - - - | USA | No
ML17KC2-060-463A** | CK40[C,U]T-60C+TDR | ML180UH110E60C | R-454B | - - - | - - - | - - - | 60000 | 15.5 | 11.5 | 217601919 | - - - | USA | No
ML17KC2-060-463A** | CK40[C,U]T-60C+TDR | ML180UH110V60C | R-454B | - - - | - - - | - - - | 59500 | 15.5 | 12 | 217601920 | - - - | USA | No
ML17KC2-060-463A** | CK40[C,U]T-60C+TDR | ML180UH110XE60C | R-454B | - - - | - - - | - - - | 60000 | 15.5 | 11.5 | 217601921 | - - - | USA | No
ML17KC2-060-463A** | CK40[C,U]T-60C+TDR | ML193UH110XE60C | R-454B | - - - | - - - | - - - | 59500 | 15.5 | 11.5 | 217601922 | - - - | USA | No
ML17KC2-060-463A** | CK40[C,U]T-60C+TDR | ML196UH090XE60C | R-454B | - - - | - - - | - - - | 59000 | 15.5 | 11.5 | 217601923 | - - - | USA,Canada | No
ML17KC2-060-463A** | CK40[C,U]T-60C+TDR | ML196UH110XE60C | R-454B | - - - | - - - | - - - | 60000 | 15.5 | 11.5 | 217601924 | - - - | USA,Canada | No
ML17KC2-060-463A** | CK40[C,U]T-60C+TDR | ML296UH090XV48C | R-454B | - - - | - - - | - - - | 59500 | 15.5 | 11.7 | 217601925 | - - - | USA,Canada | No
ML17KC2-060-463A** | CK40[C,U]T-60C+TDR | ML296UH110XV60C | R-454B | - - - | - - - | - - - | 59500 | 15.5 | 11.7 | 217601926 | - - - | USA,Canada | No
ML17KC2-060-463A** | CK40[C,U]T-60C+TDR | SL280UH080NV60C | R-454B | - - - | - - - | - - - | 60000 | 15.5 | 11.7 | 217601927 | - - - | USA | No
ML17KC2-060-463A** | CK40[C,U]T-60C+TDR | SL280UH090V60C | R-454B | - - - | - - - | - - - | 59500 | 15.5 | 11.7 | 217601928 | - - - | USA | No
ML17KC2-060-463A** | CK40[C,U]T-60C+TDR | SL280UH090XV60C | R-454B | - - - | - - - | - - - | 59500 | 15.5 | 11.7 | 217601929 | - - - | USA | No
ML17KC2-060-463A** | CK40[C,U]T-60C+TDR | SL280UH100NV60C | R-454B | - - - | - - - | - - - | 60000 | 15.5 | 11.7 | 217601930 | - - - | USA | No
ML17KC2-060-463A** | CK40[C,U]T-60C+TDR | SL280UH110V60C | R-454B | - - - | - - - | - - - | 60000 | 15.5 | 11.7 | 217601931 | - - - | USA | No
ML17KC2-060-463A** | CK40[C,U]T-60C+TDR | SL280UH110XV60C | R-454B | - - - | - - - | - - - | 60000 | 15.5 | 11.7 | 217601932 | - - - | USA | No
ML17KC2-060-463A** | CK40[C,U]T-60C+TDR | SLP99UH090XV48C | R-454B | - - - | - - - | - - - | 59500 | 15.2 | 11.5 | 217601933 | - - - | USA,Canada | No
ML17KC2-060-463A** | CK40[C,U]T-60C+TDR | SLP99UH090XV60C | R-454B | - - - | - - - | - - - | 59500 | 15.5 | 11.5 | 217601934 | - - - | USA,Canada | No
ML17KC2-060-463A** | CK40[C,U]T-60C+TDR | SLP99UH110XV60C | R-454B | - - - | - - - | - - - | 60000 | 15.5 | 11.5 | 217601935 | - - - | USA,Canada | No
ML17KC2-060-463A** | CK40[C,U]T-60D+TDR | EL180UH100NE60C | R-454B | - - - | - - - | - - - | 59000 | 15.2 | 11.2 | 217601936 | - - - | USA | No
ML17KC2-060-463A** | CK40[C,U]T-60D+TDR | EL297UH110XV60C | R-454B | - - - | - - - | - - - | 59500 | 15.2 | 11.2 | 217601937 | - - - | USA,Canada | No
ML17KC2-060-463A** | CK40[C,U]T-60D+TDR | EL297UH135XE60D | R-454B | - - - | - - - | - - - | 59000 | 14.7 | 11.2 | 217601938 | - - - | USA,Canada | No
ML17KC2-060-463A** | CK40[C,U]T-60D+TDR | EL297UH135XV60D | R-454B | - - - | - - - | - - - | 59000 | 15.2 | 11.5 | 217601939 | - - - | USA,Canada | No
ML17KC2-060-463A** | CK40[C,U]T-60D+TDR | ML180UH135E60D | R-454B | - - - | - - - | - - - | 59000 | 15.2 | 11.5 | 217601940 | - - - | USA | No
ML17KC2-060-463A** | CK40[C,U]T-60D+TDR | ML196UH110XE60C | R-454B | - - - | - - - | - - - | 59000 | 15.2 | 11.2 | 217601941 | - - - | USA,Canada | No
ML17KC2-060-463A** | CK40[C,U]T-60D+TDR | ML196UH135XE60D | R-454B | - - - | - - - | - - - | 58500 | 15.2 | 11.5 | 217601942 | - - - | USA,Canada | No
ML17KC2-060-463A** | CK40[C,U]T-60D+TDR | SL280UH135V60D | R-454B | - - - | - - - | - - - | 59000 | 15.5 | 11.7 | 217601943 | - - - | USA | No
ML17KC2-060-463A** | CK40[C,U]T-60D+TDR | SLP99UH135XV60D | R-454B | - - - | - - - | - - - | 59000 | 15.2 | 11.7 | 217601944 | - - - | USA,Canada | No
ML17KC2-060-463A** | CK40DT-48C+TDR | SL280DF090V60C | R-454B | - - - | - - - | - - - | 56500 | 14.7 | 11.2 | 217601945 | - - - | USA | No
ML17KC2-060-463A** | CK40DT-48C+TDR | SL280DF110V60C | R-454B | - - - | - - - | - - - | 57000 | 14.7 | 11.2 | 217601946 | - - - | USA | No
ML17KC2-060-463A** | CK40DT-50/60C+TDR | EL297DF110XV60C | R-454B | - - - | - - - | - - - | 56500 | 14.7 | 11.2 | 217601947 | - - - | USA,Canada | No
ML17KC2-060-463A** | CK40DT-50/60C+TDR | SL280DF090V60C | R-454B | - - - | - - - | - - - | 57000 | 14.7 | 11.2 | 217601948 | - - - | USA | No
ML17KC2-060-463A** | CK40DT-50/60C+TDR | SL280DF110V60C | R-454B | - - - | - - - | - - - | 57000 | 14.7 | 11.2 | 217601949 | - - - | USA | No
ML17KC2-060-463A** | CK40DT-50/60C+TDR | SLP99DF110XV60C | R-454B | - - - | - - - | - - - | 56500 | 14.7 | 11.2 | 217601950 | - - - | USA,Canada | No
ML17KC2-060-463A** | CK40DT-60D+TDR | SL280DF090V60C | R-454B | - - - | - - - | - - - | 57000 | 14.7 | 11.2 | 217601951 | - - - | USA | No
ML17KC2-060-463A** | CK40DT-60D+TDR | SL280DF110V60C | R-454B | - - - | - - - | - - - | 57000 | 14.7 | 11.5 | 217601952 | - - - | USA | No
ML17KC2-060-463A** | CK40HT-42C+TDR | EL196UH110XE60C | R-454B | - - - | - - - | - - - | 57500 | 14.7 | 11.2 | 217601953 | - - - | USA,Canada | No
ML17KC2-060-463A** | CK40HT-42C+TDR | ML180UH110V60C | R-454B | - - - | - - - | - - - | 57500 | 15.2 | 11.5 | 217601954 | - - - | USA | No
ML17KC2-060-463A** | CK40HT-42C+TDR | ML193UH110XE60C | R-454B | - - - | - - - | - - - | 57500 | 14.7 | 11.2 | 217601955 | - - - | USA | No
ML17KC2-060-463A** | CK40HT-42C+TDR | ML296UH110XV60C | R-454B | - - - | - - - | - - - | 57500 | 14.7 | 11.2 | 217601956 | - - - | USA,Canada | No
ML17KC2-060-463A** | CK40HT-42C+TDR | SL280UH080NV60C | R-454B | - - - | - - - | - - - | 57500 | 14.7 | 11.2 | 217601957 | - - - | USA | No
ML17KC2-060-463A** | CK40HT-48B+TDR | ML180UH110V60C | R-454B | - - - | - - - | - - - | 56500 | 14.7 | 11.2 | 217601958 | - - - | USA | No
ML17KC2-060-463A** | CK40HT-48C+TDR | ML180UH090E60C | R-454B | - - - | - - - | - - - | 57500 | 14.7 | 11.2 | 217601959 | - - - | USA | No
ML17KC2-060-463A** | CK40HT-48C+TDR | ML180UH110E60C | R-454B | - - - | - - - | - - - | 57000 | 14.7 | 11.2 | 217601960 | - - - | USA | No
ML17KC2-060-463A** | CK40HT-48C+TDR | ML180UH110V60C | R-454B | - - - | - - - | - - - | 58000 | 15.2 | 11.2 | 217601961 | - - - | USA | No
ML17KC2-060-463A** | CK40HT-48C+TDR | ML180UH110XE60C | R-454B | - - - | - - - | - - - | 57000 | 14.7 | 11.2 | 217601962 | - - - | USA | No
ML17KC2-060-463A** | CK40HT-48C+TDR | ML193UH110XE60C | R-454B | - - - | - - - | - - - | 57000 | 14.7 | 11.2 | 217601963 | - - - | USA | No
ML17KC2-060-463A** | CK40HT-48C+TDR | ML296UH110XV60C | R-454B | - - - | - - - | - - - | 57000 | 14.7 | 11.2 | 217601964 | - - - | USA,Canada | No
ML17KC2-060-463A** | CK40HT-48C+TDR | SL280UH100NV60C | R-454B | - - - | - - - | - - - | 57000 | 14.7 | 11.2 | 217601965 | - - - | USA | No
ML17KC2-060-463A** | CK40HT-51/61C+TDR | EL180UH100NE60C | R-454B | - - - | - - - | - - - | 58000 | 14.7 | 11.2 | 217601966 | - - - | USA | No
ML17KC2-060-463A** | CK40HT-51/61C+TDR | EL196UH110XE60C | R-454B | - - - | - - - | - - - | 58500 | 15.2 | 11.5 | 217601967 | - - - | USA,Canada | No
ML17KC2-060-463A** | CK40HT-51/61C+TDR | EL280UH110E60C | R-454B | - - - | - - - | - - - | 59000 | 15.2 | 11.2 | 217601968 | - - - | USA | No
ML17KC2-060-463A** | CK40HT-51/61C+TDR | EL280UH110XE60C | R-454B | - - - | - - - | - - - | 59000 | 15.2 | 11.2 | 217601969 | - - - | USA | No
ML17KC2-060-463A** | CK40HT-51/61C+TDR | EL297UH110XE60C | R-454B | - - - | - - - | - - - | 58000 | 15.2 | 11.2 | 217601970 | - - - | USA,Canada | No
ML17KC2-060-463A** | CK40HT-51/61C+TDR | ML180UH090E60C | R-454B | - - - | - - - | - - - | 59000 | 15.2 | 11.5 | 217601971 | - - - | USA | No
ML17KC2-060-463A** | CK40HT-51/61C+TDR | ML180UH110E60C | R-454B | - - - | - - - | - - - | 58500 | 14.7 | 11.2 | 217601972 | - - - | USA | No
ML17KC2-060-463A** | CK40HT-51/61C+TDR | ML180UH110V60C | R-454B | - - - | - - - | - - - | 58500 | 15.5 | 11.7 | 217601973 | - - - | USA | No
ML17KC2-060-463A** | CK40HT-51/61C+TDR | ML180UH110XE60C | R-454B | - - - | - - - | - - - | 58500 | 14.7 | 11.2 | 217601974 | - - - | USA | No
ML17KC2-060-463A** | CK40HT-51/61C+TDR | ML193UH110XE60C | R-454B | - - - | - - - | - - - | 58500 | 15.2 | 11.2 | 217601975 | - - - | USA | No
ML17KC2-060-463A** | CK40HT-51/61C+TDR | ML196UH110XE60C | R-454B | - - - | - - - | - - - | 58500 | 15.2 | 11.2 | 217601976 | - - - | USA,Canada | No
ML17KC2-060-463A** | CK40HT-51/61C+TDR | ML296UH090XV48C | R-454B | - - - | - - - | - - - | 58500 | 15.2 | 11.2 | 217601977 | - - - | USA,Canada | No
ML17KC2-060-463A** | CK40HT-51/61C+TDR | ML296UH110XV60C | R-454B | - - - | - - - | - - - | 58500 | 15.2 | 11.5 | 217601978 | - - - | USA,Canada | No
ML17KC2-060-463A** | CK40HT-51/61C+TDR | SL280UH080NV60C | R-454B | - - - | - - - | - - - | 59000 | 15.2 | 11.2 | 217601979 | - - - | USA | No
ML17KC2-060-463A** | CK40HT-51/61C+TDR | SL280UH100NV60C | R-454B | - - - | - - - | - - - | 58500 | 15.2 | 11.5 | 217601980 | - - - | USA | No
ML17KC2-060-463A** | CK40HT-60D+TDR | EL180UH100NE60C | R-454B | - - - | - - - | - - - | 58500 | 14.7 | 11.2 | 217601981 | - - - | USA | No
ML17KC2-060-463A** | CK40HT-60D+TDR | EL196UH110XE60C | R-454B | - - - | - - - | - - - | 58500 | 14.7 | 11.2 | 217601982 | - - - | USA,Canada | No
ML17KC2-060-463A** | CK40HT-60D+TDR | EL297UH110XV60C | R-454B | - - - | - - - | - - - | 58500 | 14.7 | 11.2 | 217601983 | - - - | USA,Canada | No
ML17KC2-060-463A** | CK40HT-60D+TDR | EL297UH135XE60D | R-454B | - - - | - - - | - - - | 58500 | 14.7 | 11.2 | 217601984 | - - - | USA,Canada | No
ML17KC2-060-463A** | CK40HT-60D+TDR | EL297UH135XV60D | R-454B | - - - | - - - | - - - | 58500 | 15.2 | 11.5 | 217601985 | - - - | USA,Canada | No
ML17KC2-060-463A** | CK40HT-60D+TDR | ML180UH090E60C | R-454B | - - - | - - - | - - - | 59000 | 15.2 | 11.5 | 217601986 | - - - | USA | No
ML17KC2-060-463A** | CK40HT-60D+TDR | ML180UH110E60C | R-454B | - - - | - - - | - - - | 58500 | 15.2 | 11.2 | 217601987 | - - - | USA | No
ML17KC2-060-463A** | CK40HT-60D+TDR | ML180UH110XE60C | R-454B | - - - | - - - | - - - | 58500 | 15.2 | 11.2 | 217601988 | - - - | USA | No
ML17KC2-060-463A** | CK40HT-60D+TDR | ML180UH135E60D | R-454B | - - - | - - - | - - - | 58000 | 14.7 | 11.2 | 217601989 | - - - | USA | No
ML17KC2-060-463A** | CK40HT-60D+TDR | ML193UH110XE60C | R-454B | - - - | - - - | - - - | 58500 | 14.7 | 11.2 | 217601990 | - - - | USA | No
ML17KC2-060-463A** | CK40HT-60D+TDR | ML196UH110XE60C | R-454B | - - - | - - - | - - - | 58500 | 14.7 | 11.2 | 217601991 | - - - | USA,Canada | No
ML17KC2-060-463A** | CK40HT-60D+TDR | ML196UH135XE60D | R-454B | - - - | - - - | - - - | 58000 | 14.7 | 11.5 | 217601992 | - - - | USA,Canada | No
ML17KC2-060-463A** | CK40HT-60D+TDR | SL280UH080NV60C | R-454B | - - - | - - - | - - - | 58500 | 15.2 | 11.5 | 217601993 | - - - | USA | No
ML17KC2-060-463A** | CK40HT-60D+TDR | SL280UH135V60D | R-454B | - - - | - - - | - - - | 58500 | 15.2 | 11.5 | 217601994 | - - - | USA | No
ML17KC2-060-463A** | CK40HT-60D+TDR | SLP99UH090XV60C | R-454B | - - - | - - - | - - - | 58000 | 14.7 | 11.2 | 217601995 | - - - | USA,Canada | No
ML17KC2-060-463A** | CK40HT-60D+TDR | SLP99UH135XV60D | R-454B | - - - | - - - | - - - | 58000 | 15.2 | 11.5 | 217601996 | - - - | USA,Canada | No
SL25KCV-024-230B** | CBK48MVT-018/024-230 | - - - | R-454B | - - - | - - - | - - - | 22800 | 23.5 | 16.2 | 217886826 | All | USA,Canada | No
SL25KCV-024-230B** | CBK48MVT-030-230 | - - - | R-454B | - - - | - - - | - - - | 23000 | 24.5 | 16.5 | 217886825 | All | USA,Canada | No
SL25KCV-024-230B** | CBK48MVT-036-230 | - - - | R-454B | - - - | - - - | - - - | 23000 | 23 | 16.6 | 217886827 | All | USA,Canada | No
SL25KCV-024-230B** | CK40[C,U]T-18/24B+TDR | SL297UH040NV36B | R-454B | - - - | - - - | - - - | 21200 | 19 | 14.2 | 217886897 | All | USA,Canada | No
SL25KCV-024-230B** | CK40[C,U]T-18/24B+TDR | SL297UH060NV36B | R-454B | - - - | - - - | - - - | 21200 | 19 | 14.4 | 217886902 | All | USA,Canada | No
SL25KCV-024-230B** | CK40[C,U]T-24A+TDR | SL280UH060NV36A | R-454B | - - - | - - - | - - - | 22800 | 22.5 | 16.2 | 217886828 | All | USA | No
SL25KCV-024-230B** | CK40[C,U]T-24B+TDR | SL297UH040NV36B | R-454B | - - - | - - - | - - - | 22600 | 22 | 15.6 | 217886896 | All | USA,Canada | No
SL25KCV-024-230B** | CK40[C,U]T-24B+TDR | SL297UH060NV36B | R-454B | - - - | - - - | - - - | 22600 | 21.5 | 15.6 | 217886900 | All | USA,Canada | No
SL25KCV-024-230B** | CK40[C,U]T-24B+TDR | SLP99UH070XV36B | R-454B | - - - | - - - | - - - | 22600 | 22.5 | 15.8 | 217886829 | All | USA,Canada | No
SL25KCV-024-230B** | CK40[C,U]T-30/36A+TDR | SL280UH060NV36A | R-454B | - - - | - - - | - - - | 21800 | 21 | 15.4 | 217886830 | All | USA | No
SL25KCV-024-230B** | CK40[C,U]T-30/36A+TDR | SL280UH070V36A | R-454B | - - - | - - - | - - - | 21800 | 19.5 | 15.2 | 217886885 | All | USA | No
SL25KCV-024-230B** | CK40[C,U]T-30/36B+TDR | EL297UH045XV36B | R-454B | - - - | - - - | - - - | 21800 | 20.5 | 15 | 217886892 | All | USA,Canada | No
SL25KCV-024-230B** | CK40[C,U]T-30/36B+TDR | EL297UH070XV36B | R-454B | - - - | - - - | - - - | 21800 | 20.5 | 15.2 | 217886893 | All | USA,Canada | No
SL25KCV-024-230B** | CK40[C,U]T-30/36B+TDR | SL297UH040NV36B | R-454B | - - - | - - - | - - - | 21800 | 21 | 15 | 217886831 | All | USA,Canada | No
SL25KCV-024-230B** | CK40[C,U]T-30/36B+TDR | SL297UH060NV36B | R-454B | - - - | - - - | - - - | 21800 | 20.5 | 15.2 | 217886832 | All | USA,Canada | No
SL25KCV-024-230B** | CK40[C,U]T-30/36B+TDR | SLP99UH070XV36B | R-454B | - - - | - - - | - - - | 21800 | 20.5 | 15.2 | 217886834 | All | USA,Canada | No
SL25KCV-024-230B** | CK40[C,U]T-30/36C+TDR | SL297UH080NV48C | R-454B | - - - | - - - | - - - | 21600 | 18.5 | 15.2 | 217886904 | All | USA,Canada | No
SL25KCV-024-230B** | CK40[C,U]T-30/36C+TDR | SL297UH080NV60C | R-454B | - - - | - - - | - - - | 21600 | 17 | 14.8 | 217886907 | All | USA,Canada | No
SL25KCV-024-230B** | CK40[C,U]T-30/36C+TDR | SLP99UH090XV36C | R-454B | - - - | - - - | - - - | 21800 | 20.5 | 15.2 | 217886837 | All | USA,Canada | No
SL25KCV-024-230B** | CK40[C,U]T-30A+TDR | SL280UH060NV36A | R-454B | - - - | - - - | - - - | 23000 | 23 | 16.3 | 217886839 | All | USA | No
SL25KCV-024-230B** | CK40[C,U]T-30A+TDR | SL280UH070V36A | R-454B | - - - | - - - | - - - | 23000 | 21 | 14.5 | 217886887 | All | USA | No
SL25KCV-024-230B** | CK40[C,U]T-30A+TDR | SL280UH070XV36A | R-454B | - - - | - - - | - - - | 23000 | 21.5 | 16.2 | 217886841 | All | USA | No
SL25KCV-024-230B** | CK40[C,U]T-30B+TDR | EL297UH045XV36B | R-454B | - - - | - - - | - - - | 23000 | 22.5 | 16 | 217886894 | All | USA,Canada | No
SL25KCV-024-230B** | CK40[C,U]T-30B+TDR | EL297UH070XV36B | R-454B | - - - | - - - | - - - | 23000 | 23 | 16.2 | 217886895 | All | USA,Canada | No
SL25KCV-024-230B** | CK40[C,U]T-30B+TDR | SL280UH090V36B | R-454B | - - - | - - - | - - - | 23000 | 23 | 16.3 | 217886843 | All | USA | No
SL25KCV-024-230B** | CK40[C,U]T-30B+TDR | SL297UH040NV36B | R-454B | - - - | - - - | - - - | 23000 | 23 | 16 | 217886845 | All | USA,Canada | No
SL25KCV-024-230B** | CK40[C,U]T-30B+TDR | SL297UH060NV36B | R-454B | - - - | - - - | - - - | 23000 | 22.5 | 16 | 217886847 | All | USA,Canada | No
SL25KCV-024-230B** | CK40[C,U]T-30B+TDR | SLP99UH070XV36B | R-454B | - - - | - - - | - - - | 23000 | 23 | 16.2 | 217886849 | All | USA,Canada | No
SL25KCV-024-230B** | CK40[C,U]T-36A+TDR | SL280UH060NV36A | R-454B | - - - | - - - | - - - | 23200 | 23 | 16.5 | 217886851 | All | USA | No
SL25KCV-024-230B** | CK40[C,U]T-36A+TDR | SL280UH070V36A | R-454B | - - - | - - - | - - - | 23200 | 22 | 16.2 | 217886888 | All | USA | No
SL25KCV-024-230B** | CK40[C,U]T-36A+TDR | SL280UH070XV36A | R-454B | - - - | - - - | - - - | 23200 | 22 | 16.2 | 217886853 | All | USA | No
SL25KCV-024-230B** | CK40[C,U]T-36B+TDR | EL297UH045XV36B | R-454B | - - - | - - - | - - - | 23200 | 22.5 | 16.2 | 217886833 | All | USA,Canada | No
SL25KCV-024-230B** | CK40[C,U]T-36B+TDR | EL297UH070XV36B | R-454B | - - - | - - - | - - - | 23200 | 23 | 16.3 | 217886835 | All | USA,Canada | No
SL25KCV-024-230B** | CK40[C,U]T-36B+TDR | SL280UH090V36B | R-454B | - - - | - - - | - - - | 23200 | 23.5 | 16.5 | 217886854 | All | USA | No
SL25KCV-024-230B** | CK40[C,U]T-36B+TDR | SL297UH040NV36B | R-454B | - - - | - - - | - - - | 23200 | 23.5 | 16.2 | 217886856 | All | USA,Canada | No
SL25KCV-024-230B** | CK40[C,U]T-36B+TDR | SL297UH060NV36B | R-454B | - - - | - - - | - - - | 23200 | 22.5 | 16.2 | 217886858 | All | USA,Canada | No
SL25KCV-024-230B** | CK40[C,U]T-36B+TDR | SLP99UH070XV36B | R-454B | - - - | - - - | - - - | 23200 | 23 | 16.3 | 217886859 | All | USA,Canada | No
SL25KCV-024-230B** | CK40DT-24A+TDR | SL280DF070V36A | R-454B | - - - | - - - | - - - | 22400 | 20 | 15.4 | 217886884 | All | USA | No
SL25KCV-024-230B** | CK40DT-24B+TDR | SL280DF060NV36B | R-454B | - - - | - - - | - - - | 22400 | 20 | 15.4 | 217886848 | All | USA | No
SL25KCV-024-230B** | CK40DT-30/36B+TDR | EL297DF045XV36B | R-454B | - - - | - - - | - - - | 22600 | 21 | 15.6 | 217886857 | All | USA,Canada | No
SL25KCV-024-230B** | CK40DT-30/36B+TDR | SL280DF060NV36B | R-454B | - - - | - - - | - - - | 22400 | 20 | 15.6 | 217886850 | All | USA | No
SL25KCV-024-230B** | CK40DT-30/36B+TDR | SLP99DF070XV36B | R-454B | - - - | - - - | - - - | 22400 | 21 | 15.6 | 217886862 | All | USA,Canada | No
SL25KCV-024-230B** | CK40DT-30/36C+TDR | SLP99DF090XV36C | R-454B | - - - | - - - | - - - | 22600 | 22 | 16 | 217886852 | All | USA,Canada | No
SL25KCV-024-230B** | CK40DT-30/36C+TDR | SLP99DF090XV48C | R-454B | - - - | - - - | - - - | 22600 | 20.5 | 15.6 | 217886855 | All | USA,Canada | No
SL25KCV-024-230B** | CK40DT-42B+TDR | EL297DF045XV36B | R-454B | - - - | - - - | - - - | 22800 | 21.5 | 16 | 217886867 | All | USA,Canada | No
SL25KCV-024-230B** | CK40DT-42B+TDR | EL297DF070XV48B | R-454B | - - - | - - - | - - - | 22600 | 20.5 | 15.4 | 217886871 | All | USA,Canada | No
SL25KCV-024-230B** | CK40DT-42B+TDR | SL280DF060NV36B | R-454B | - - - | - - - | - - - | 22800 | 20.5 | 15.8 | 217886881 | All | USA | No
SL25KCV-024-230B** | CK40DT-42B+TDR | SL280DF090V48B | R-454B | - - - | - - - | - - - | 22800 | 21 | 15.6 | 217886886 | All | USA | No
SL25KCV-024-230B** | CK40DT-42B+TDR | SLP99DF070XV36B | R-454B | - - - | - - - | - - - | 22800 | 21.5 | 15.8 | 217886876 | All | USA,Canada | No
SL25KCV-024-230B** | CK40DT-48C+TDR | SLP99DF090XV36C | R-454B | - - - | - - - | - - - | 22800 | 22.5 | 16.2 | 217886890 | All | USA,Canada | No
SL25KCV-024-230B** | CK40HT-24A+TDR | SL280UH060NV36A | R-454B | - - - | - - - | - - - | 22800 | 22.5 | 16.2 | 217886860 | All | USA | No
SL25KCV-024-230B** | CK40HT-24B+TDR | SL297UH040NV36B | R-454B | - - - | - - - | - - - | 22600 | 21.5 | 15.6 | 217886898 | All | USA,Canada | No
SL25KCV-024-230B** | CK40HT-24B+TDR | SL297UH060NV36B | R-454B | - - - | - - - | - - - | 22600 | 21.5 | 15.6 | 217886901 | All | USA,Canada | No
SL25KCV-024-230B** | CK40HT-24B+TDR | SLP99UH070XV36B | R-454B | - - - | - - - | - - - | 22600 | 22.5 | 15.8 | 217886861 | All | USA,Canada | No
SL25KCV-024-230B** | CK40HT-30A+TDR | SL280UH060NV36A | R-454B | - - - | - - - | - - - | 23200 | 23.5 | 16.3 | 217886863 | All | USA | No
SL25KCV-024-230B** | CK40HT-30A+TDR | SL280UH070V36A | R-454B | - - - | - - - | - - - | 23200 | 22 | 16.2 | 217886889 | All | USA | No
SL25KCV-024-230B** | CK40HT-30B+TDR | EL297UH045XV36B | R-454B | - - - | - - - | - - - | 23200 | 23 | 16.2 | 217886836 | All | USA,Canada | No
SL25KCV-024-230B** | CK40HT-30B+TDR | EL297UH070XV36B | R-454B | - - - | - - - | - - - | 23200 | 23 | 16.3 | 217886838 | All | USA,Canada | No
SL25KCV-024-230B** | CK40HT-30B+TDR | SL280UH090V36B | R-454B | - - - | - - - | - - - | 23200 | 23.5 | 16.5 | 217886864 | All | USA | No
SL25KCV-024-230B** | CK40HT-30B+TDR | SL297UH040NV36B | R-454B | - - - | - - - | - - - | 23200 | 23.5 | 16.2 | 217886865 | All | USA,Canada | No
SL25KCV-024-230B** | CK40HT-30B+TDR | SL297UH060NV36B | R-454B | - - - | - - - | - - - | 23200 | 22.5 | 16.2 | 217886866 | All | USA,Canada | No
SL25KCV-024-230B** | CK40HT-30B+TDR | SLP99UH070XV36B | R-454B | - - - | - - - | - - - | 23200 | 23 | 16.3 | 217886868 | All | USA,Canada | No
SL25KCV-024-230B** | CK40HT-36A+TDR | SL280UH060NV36A | R-454B | - - - | - - - | - - - | 22600 | 22.5 | 15.8 | 217886869 | All | USA | No
SL25KCV-024-230B** | CK40HT-36A+TDR | SL280UH070V36A | R-454B | - - - | - - - | - - - | 22400 | 21 | 15.6 | 217886891 | All | USA | No
SL25KCV-024-230B** | CK40HT-36A+TDR | SL280UH070XV36A | R-454B | - - - | - - - | - - - | 22400 | 21 | 15.6 | 217886870 | All | USA | No
SL25KCV-024-230B** | CK40HT-36B+TDR | EL297UH045XV36B | R-454B | - - - | - - - | - - - | 22600 | 22 | 15.8 | 217886840 | All | USA,Canada | No
SL25KCV-024-230B** | CK40HT-36B+TDR | EL297UH070XV36B | R-454B | - - - | - - - | - - - | 22600 | 22.5 | 15.8 | 217886842 | All | USA,Canada | No
SL25KCV-024-230B** | CK40HT-36B+TDR | SL280UH090V36B | R-454B | - - - | - - - | - - - | 22600 | 22.5 | 16 | 217886872 | All | USA | No
SL25KCV-024-230B** | CK40HT-36B+TDR | SL297UH040NV36B | R-454B | - - - | - - - | - - - | 22600 | 22.5 | 15.6 | 217886873 | All | USA,Canada | No
SL25KCV-024-230B** | CK40HT-36B+TDR | SL297UH060NV36B | R-454B | - - - | - - - | - - - | 22600 | 22 | 15.8 | 217886874 | All | USA,Canada | No
SL25KCV-024-230B** | CK40HT-36B+TDR | SLP99UH070XV36B | R-454B | - - - | - - - | - - - | 22600 | 22.5 | 15.8 | 217886875 | All | USA,Canada | No
SL25KCV-024-230B** | CK40HT-36C+TDR | SL297UH080NV48C | R-454B | - - - | - - - | - - - | 22600 | 20 | 15.8 | 217886905 | All | USA,Canada | No
SL25KCV-024-230B** | CK40HT-36C+TDR | SL297UH080NV60C | R-454B | - - - | - - - | - - - | 22600 | 18.5 | 15.4 | 217886908 | All | USA,Canada | No
SL25KCV-024-230B** | CK40HT-36C+TDR | SLP99UH090XV36C | R-454B | - - - | - - - | - - - | 22600 | 22.5 | 16 | 217886877 | All | USA,Canada | No
SL25KCV-024-230B** | CK40HT-42B+TDR | EL297UH045XV36B | R-454B | - - - | - - - | - - - | 23400 | 23 | 16.3 | 217886844 | All | USA,Canada | No
SL25KCV-024-230B** | CK40HT-42B+TDR | EL297UH070XV36B | R-454B | - - - | - - - | - - - | 23400 | 23 | 16.5 | 217886846 | All | USA,Canada | No
SL25KCV-024-230B** | CK40HT-42B+TDR | SL280UH090V36B | R-454B | - - - | - - - | - - - | 23600 | 23.5 | 16.7 | 217886878 | All | USA | No
SL25KCV-024-230B** | CK40HT-42B+TDR | SL297UH040NV36B | R-454B | - - - | - - - | - - - | 23400 | 23.5 | 16.3 | 217886879 | All | USA,Canada | No
SL25KCV-024-230B** | CK40HT-42B+TDR | SL297UH060NV36B | R-454B | - - - | - - - | - - - | 23400 | 22.5 | 16.3 | 217886880 | All | USA,Canada | No
SL25KCV-024-230B** | CK40HT-42B+TDR | SLP99UH070XV36B | R-454B | - - - | - - - | - - - | 23400 | 23 | 16.5 | 217886882 | All | USA,Canada | No
SL25KCV-024-230B** | CK40HT-42C+TDR | SL297UH040NV36B | R-454B | - - - | - - - | - - - | 23200 | 22.5 | 16.2 | 217886899 | All | USA,Canada | No
SL25KCV-024-230B** | CK40HT-42C+TDR | SL297UH060NV36B | R-454B | - - - | - - - | - - - | 23200 | 22.5 | 16.2 | 217886903 | All | USA,Canada | No
SL25KCV-024-230B** | CK40HT-42C+TDR | SL297UH080NV48C | R-454B | - - - | - - - | - - - | 23200 | 21 | 16.3 | 217886906 | All | USA,Canada | No
SL25KCV-024-230B** | CK40HT-42C+TDR | SL297UH080NV60C | R-454B | - - - | - - - | - - - | 23200 | 19.5 | 16 | 217886909 | All | USA,Canada | No
SL25KCV-024-230B** | CK40HT-42C+TDR | SLP99UH090XV36C | R-454B | - - - | - - - | - - - | 23200 | 23 | 16.3 | 217886883 | All | USA,Canada | No
SL25KCV-036-230B** | CBK48MVT-036-230 | - - - | R-454B | - - - | - - - | - - - | 35400 | 23.5 | 14 | 217886910 | All | USA,Canada | No
SL25KCV-036-230B** | CBK48MVT-042-230 | - - - | R-454B | - - - | - - - | - - - | 35600 | 22 | 14.8 | 217886911 | All | USA,Canada | No
SL25KCV-036-230B** | CK40[C,U]T-30/36B+TDR | SL297UH040NV36B | R-454B | - - - | - - - | - - - | 32800 | 18.5 | 12.5 | 217887015 | All | USA,Canada | No
SL25KCV-036-230B** | CK40[C,U]T-30/36B+TDR | SL297UH060NV36B | R-454B | - - - | - - - | - - - | 32800 | 18 | 12.5 | 217887020 | All | USA,Canada | No
SL25KCV-036-230B** | CK40[C,U]T-30/36B+TDR | SLP99UH070XV36B | R-454B | - - - | - - - | - - - | 32800 | 19 | 12.7 | 217886912 | All | USA,Canada | No
SL25KCV-036-230B** | CK40[C,U]T-30/36C+TDR | SL297UH080NV48C | R-454B | - - - | - - - | - - - | 32600 | 18 | 12.3 | 217887026 | All | USA,Canada | No
SL25KCV-036-230B** | CK40[C,U]T-30/36C+TDR | SL297UH080NV60C | R-454B | - - - | - - - | - - - | 32800 | 17.5 | 12.9 | 217887028 | All | USA,Canada | No
SL25KCV-036-230B** | CK40[C,U]T-30/36C+TDR | SLP99UH090XV36C | R-454B | - - - | - - - | - - - | 33000 | 19 | 12.9 | 217886913 | All | USA,Canada | No
SL25KCV-036-230B** | CK40[C,U]T-30B+TDR | SL297UH060NV36B | R-454B | - - - | - - - | - - - | 34800 | 19.5 | 13.2 | 217887021 | All | USA,Canada | No
SL25KCV-036-230B** | CK40[C,U]T-36A+TDR | SL280UH060NV36A | R-454B | - - - | - - - | - - - | 35400 | 21 | 14 | 217886914 | All | USA | No
SL25KCV-036-230B** | CK40[C,U]T-36A+TDR | SL280UH070V36A | R-454B | - - - | - - - | - - - | 35400 | 20 | 13.6 | 217886968 | All | USA | No
SL25KCV-036-230B** | CK40[C,U]T-36A+TDR | SL280UH070XV36A | R-454B | - - - | - - - | - - - | 35400 | 20 | 13.5 | 217886915 | All | USA | No
SL25KCV-036-230B** | CK40[C,U]T-36B+TDR | EL297UH045XV36B | R-454B | - - - | - - - | - - - | 35200 | 20 | 13.4 | 217886971 | All | USA,Canada | No
SL25KCV-036-230B** | CK40[C,U]T-36B+TDR | EL297UH070XV36B | R-454B | - - - | - - - | - - - | 35400 | 20.5 | 13.6 | 217886973 | All | USA,Canada | No
SL25KCV-036-230B** | CK40[C,U]T-36B+TDR | SL280UH080NV48B | R-454B | - - - | - - - | - - - | 35600 | 21 | 14.2 | 217886916 | All | USA | No
SL25KCV-036-230B** | CK40[C,U]T-36B+TDR | SL280UH090V36B | R-454B | - - - | - - - | - - - | 35400 | 21 | 14.2 | 217886917 | All | USA | No
SL25KCV-036-230B** | CK40[C,U]T-36B+TDR | SL280UH090V48B | R-454B | - - - | - - - | - - - | 35400 | 20 | 13.8 | 217886918 | All | USA | No
SL25KCV-036-230B** | CK40[C,U]T-36B+TDR | SL297UH040NV36B | R-454B | - - - | - - - | - - - | 35400 | 20.5 | 13.6 | 217886919 | All | USA,Canada | No
SL25KCV-036-230B** | CK40[C,U]T-36B+TDR | SL297UH060NV36B | R-454B | - - - | - - - | - - - | 35200 | 20 | 13.6 | 217886920 | All | USA,Canada | No
SL25KCV-036-230B** | CK40[C,U]T-36B+TDR | SLP99UH070XV36B | R-454B | - - - | - - - | - - - | 35400 | 20.5 | 13.6 | 217886921 | All | USA,Canada | No
SL25KCV-036-230B** | CK40[C,U]T-36C+TDR | EL297UH070XV36B | R-454B | - - - | - - - | - - - | 35400 | 22 | 13.8 | 218073725 | All | USA,Canada | No
SL25KCV-036-230B** | CK40[C,U]T-36C+TDR | EL297UH090XE48C | R-454B | - - - | - - - | - - - | 34600 | 20.5 | 14.2 | 218073710 | All | USA,Canada | No
SL25KCV-036-230B** | CK40[C,U]T-36C+TDR | EL297UH090XV36C | R-454B | - - - | - - - | - - - | 35400 | 22.5 | 14.2 | 218073724 | All | USA,Canada | No
SL25KCV-036-230B** | CK40[C,U]T-36C+TDR | EL297UH090XV48C | R-454B | - - - | - - - | - - - | 35400 | 22 | 14 | 218073723 | All | USA,Canada | No
SL25KCV-036-230B** | CK40[C,U]T-36C+TDR | EL297UH090XV60C | R-454B | - - - | - - - | - - - | 35400 | 21 | 14 | 218073722 | All | USA,Canada | No
SL25KCV-036-230B** | CK40[C,U]T-36C+TDR | EL297UH110XE60C | R-454B | - - - | - - - | - - - | 35800 | 19 | 14 | 218073707 | All | USA,Canada | No
SL25KCV-036-230B** | CK40[C,U]T-36C+TDR | EL297UH110XV48C | R-454B | - - - | - - - | - - - | 35400 | 22 | 14.2 | 218073721 | All | USA,Canada | No
SL25KCV-036-230B** | CK40[C,U]T-36C+TDR | EL297UH110XV60C | R-454B | - - - | - - - | - - - | 35600 | 21.5 | 14.2 | 218073720 | All | USA,Canada | No
SL25KCV-036-230B** | CK40[C,U]T-36C+TDR | SL280UH080NV60C | R-454B | - - - | - - - | - - - | 35400 | 21.5 | 14.2 | 218073708 | All | USA | No
SL25KCV-036-230B** | CK40[C,U]T-36C+TDR | SL280UH090V60C | R-454B | - - - | - - - | - - - | 35600 | 21.5 | 14.4 | 218073712 | All | USA | No
SL25KCV-036-230B** | CK40[C,U]T-36C+TDR | SL280UH090XV60C | R-454B | - - - | - - - | - - - | 35600 | 21.5 | 14.4 | 218073713 | All | USA | No
SL25KCV-036-230B** | CK40[C,U]T-36C+TDR | SL280UH100NV60C | R-454B | - - - | - - - | - - - | 35400 | 21.5 | 14.2 | 218073709 | All | USA | No
SL25KCV-036-230B** | CK40[C,U]T-36C+TDR | SL280UH110V60C | R-454B | - - - | - - - | - - - | 35600 | 21.5 | 14.2 | 218073714 | All | USA | No
SL25KCV-036-230B** | CK40[C,U]T-36C+TDR | SL280UH110XV60C | R-454B | - - - | - - - | - - - | 35600 | 21.5 | 14.2 | 218073715 | All | USA | No
SL25KCV-036-230B** | CK40[C,U]T-36C+TDR | SL297UH080NV48C | R-454B | - - - | - - - | - - - | 35200 | 21.5 | 13.2 | 218073711 | All | USA,Canada | No
SL25KCV-036-230B** | CK40[C,U]T-36C+TDR | SL297UH080NV60C | R-454B | - - - | - - - | - - - | 35400 | 21 | 13.8 | 218073726 | All | USA,Canada | No
SL25KCV-036-230B** | CK40[C,U]T-36C+TDR | SLP99UH090XV36C | R-454B | - - - | - - - | - - - | 35400 | 22.5 | 14 | 218073717 | All | USA,Canada | No
SL25KCV-036-230B** | CK40[C,U]T-36C+TDR | SLP99UH090XV48C | R-454B | - - - | - - - | - - - | 35400 | 22 | 14 | 218073718 | All | USA,Canada | No
SL25KCV-036-230B** | CK40[C,U]T-36C+TDR | SLP99UH090XV60C | R-454B | - - - | - - - | - - - | 35400 | 21 | 14 | 218073716 | All | USA,Canada | No
SL25KCV-036-230B** | CK40[C,U]T-36C+TDR | SLP99UH110XV60C | R-454B | - - - | - - - | - - - | 35600 | 21.5 | 14.2 | 218073719 | All | USA,Canada | No
SL25KCV-036-230B** | CK40[C,U]T-48B+TDR | EL297UH045XV36B | R-454B | - - - | - - - | - - - | 35600 | 20.5 | 13.6 | 217886975 | All | USA,Canada | No
SL25KCV-036-230B** | CK40[C,U]T-48B+TDR | EL297UH070XV36B | R-454B | - - - | - - - | - - - | 35600 | 20.5 | 13.8 | 217886976 | All | USA,Canada | No
SL25KCV-036-230B** | CK40[C,U]T-48B+TDR | SL280UH080NV48B | R-454B | - - - | - - - | - - - | 35800 | 21 | 14.4 | 217886922 | All | USA | No
SL25KCV-036-230B** | CK40[C,U]T-48B+TDR | SL280UH090V36B | R-454B | - - - | - - - | - - - | 35800 | 21 | 14.2 | 217886923 | All | USA | No
SL25KCV-036-230B** | CK40[C,U]T-48B+TDR | SL280UH090V48B | R-454B | - - - | - - - | - - - | 35800 | 20.5 | 14 | 217886924 | All | USA | No
SL25KCV-036-230B** | CK40[C,U]T-48B+TDR | SL297UH040NV36B | R-454B | - - - | - - - | - - - | 35600 | 20.5 | 13.8 | 217886925 | All | USA,Canada | No
SL25KCV-036-230B** | CK40[C,U]T-48B+TDR | SL297UH060NV36B | R-454B | - - - | - - - | - - - | 35600 | 20.5 | 13.8 | 217886926 | All | USA,Canada | No
SL25KCV-036-230B** | CK40[C,U]T-48B+TDR | SLP99UH070XV36B | R-454B | - - - | - - - | - - - | 35600 | 20.5 | 13.8 | 217886927 | All | USA,Canada | No
SL25KCV-036-230B** | CK40[C,U]T-48C+TDR | EL297UH090XV36C | R-454B | - - - | - - - | - - - | 35800 | 21 | 14.2 | 217886978 | All | USA,Canada | No
SL25KCV-036-230B** | CK40[C,U]T-48C+TDR | EL297UH090XV48C | R-454B | - - - | - - - | - - - | 35800 | 20.5 | 14.2 | 217886979 | All | USA,Canada | No
SL25KCV-036-230B** | CK40[C,U]T-48C+TDR | EL297UH110XV48C | R-454B | - - - | - - - | - - - | 35800 | 20.5 | 14.2 | 217886981 | All | USA,Canada | No
SL25KCV-036-230B** | CK40[C,U]T-48C+TDR | EL297UH110XV60C | R-454B | - - - | - - - | - - - | 35800 | 19.5 | 14.4 | 217886982 | All | USA,Canada | No
SL25KCV-036-230B** | CK40[C,U]T-48C+TDR | SL297UH080NV48C | R-454B | - - - | - - - | - - - | 35800 | 20.5 | 14.2 | 217886928 | All | USA,Canada | No
SL25KCV-036-230B** | CK40[C,U]T-48C+TDR | SL297UH080NV60C | R-454B | - - - | - - - | - - - | 35600 | 19.5 | 14 | 217887029 | All | USA,Canada | No
SL25KCV-036-230B** | CK40[C,U]T-48C+TDR | SLP99UH090XV36C | R-454B | - - - | - - - | - - - | 35800 | 21 | 14.2 | 217886929 | All | USA,Canada | No
SL25KCV-036-230B** | CK40[C,U]T-48C+TDR | SLP99UH090XV48C | R-454B | - - - | - - - | - - - | 35800 | 20.5 | 14.2 | 217886930 | All | USA,Canada | No
SL25KCV-036-230B** | CK40[C,U]T-48C+TDR | SLP99UH090XV60C | R-454B | - - - | - - - | - - - | 35800 | 20 | 14.2 | 217886931 | All | USA,Canada | No
SL25KCV-036-230B** | CK40[C,U]T-49C+TDR | EL297UH090XV36C | R-454B | - - - | - - - | - - - | 36000 | 21 | 14.4 | 217886983 | All | USA,Canada | No
SL25KCV-036-230B** | CK40[C,U]T-49C+TDR | EL297UH090XV48C | R-454B | - - - | - - - | - - - | 36000 | 20.5 | 14.4 | 217886985 | All | USA,Canada | No
SL25KCV-036-230B** | CK40[C,U]T-49C+TDR | EL297UH110XV48C | R-454B | - - - | - - - | - - - | 36000 | 20.5 | 14.4 | 217886986 | All | USA,Canada | No
SL25KCV-036-230B** | CK40[C,U]T-49C+TDR | EL297UH110XV60C | R-454B | - - - | - - - | - - - | 36000 | 19.5 | 14.4 | 217886988 | All | USA,Canada | No
SL25KCV-036-230B** | CK40[C,U]T-49C+TDR | SL297UH080NV48C | R-454B | - - - | - - - | - - - | 36000 | 20.5 | 14.4 | 217886932 | All | USA,Canada | No
SL25KCV-036-230B** | CK40[C,U]T-49C+TDR | SL297UH080NV60C | R-454B | - - - | - - - | - - - | 36000 | 19.5 | 14.2 | 217887030 | All | USA,Canada | No
SL25KCV-036-230B** | CK40[C,U]T-49C+TDR | SLP99UH090XV36C | R-454B | - - - | - - - | - - - | 36000 | 21 | 14.4 | 217886933 | All | USA,Canada | No
SL25KCV-036-230B** | CK40[C,U]T-49C+TDR | SLP99UH090XV48C | R-454B | - - - | - - - | - - - | 36000 | 20.5 | 14.4 | 217886934 | All | USA,Canada | No
SL25KCV-036-230B** | CK40[C,U]T-49C+TDR | SLP99UH090XV60C | R-454B | - - - | - - - | - - - | 36000 | 20 | 14.4 | 217886935 | All | USA,Canada | No
SL25KCV-036-230B** | CK40[C,U]T-49C+TDR | SLP99UH110XV60C | R-454B | - - - | - - - | - - - | 36000 | 19.5 | 14.4 | 217886936 | All | USA,Canada | No
SL25KCV-036-230B** | CK40[C,U]T-50/60C+TDR | EL297UH090XV36C | R-454B | - - - | - - - | - - - | 35600 | 20.5 | 14 | 217886989 | All | USA,Canada | No
SL25KCV-036-230B** | CK40[C,U]T-50/60C+TDR | EL297UH090XV48C | R-454B | - - - | - - - | - - - | 35600 | 20.5 | 14 | 217886990 | All | USA,Canada | No
SL25KCV-036-230B** | CK40[C,U]T-50/60C+TDR | EL297UH110XV48C | R-454B | - - - | - - - | - - - | 35600 | 20.5 | 14 | 217886991 | All | USA,Canada | No
SL25KCV-036-230B** | CK40[C,U]T-50/60C+TDR | EL297UH110XV60C | R-454B | - - - | - - - | - - - | 35600 | 19.5 | 14.2 | 217886992 | All | USA,Canada | No
SL25KCV-036-230B** | CK40[C,U]T-50/60C+TDR | SL297UH080NV48C | R-454B | - - - | - - - | - - - | 35600 | 20.5 | 14 | 217886937 | All | USA,Canada | No
SL25KCV-036-230B** | CK40[C,U]T-50/60C+TDR | SL297UH080NV60C | R-454B | - - - | - - - | - - - | 35400 | 19 | 13.8 | 217887031 | All | USA,Canada | No
SL25KCV-036-230B** | CK40[C,U]T-50/60C+TDR | SLP99UH090XV36C | R-454B | - - - | - - - | - - - | 35400 | 20.5 | 14 | 217886938 | All | USA,Canada | No
SL25KCV-036-230B** | CK40[C,U]T-50/60C+TDR | SLP99UH090XV48C | R-454B | - - - | - - - | - - - | 35600 | 20.5 | 14 | 217886939 | All | USA,Canada | No
SL25KCV-036-230B** | CK40DT-30/36B+TDR | EL297DF045XV36B | R-454B | - - - | - - - | - - - | 34000 | 19 | 13 | 217886972 | All | USA,Canada | No
SL25KCV-036-230B** | CK40DT-30/36B+TDR | SL280DF060NV36B | R-454B | - - - | - - - | - - - | 34600 | 19.5 | 14.6 | 217887006 | All | USA | No
SL25KCV-036-230B** | CK40DT-30/36B+TDR | SLP99DF070XV36B | R-454B | - - - | - - - | - - - | 34000 | 19 | 13 | 217886974 | All | USA,Canada | No
SL25KCV-036-230B** | CK40DT-30/36C+TDR | SL280DF080NV60C | R-454B | - - - | - - - | - - - | 34200 | 18 | 13.4 | 217886977 | All | USA | No
SL25KCV-036-230B** | CK40DT-30/36C+TDR | SLP99DF090XV36C | R-454B | - - - | - - - | - - - | 34200 | 20 | 13.2 | 217887007 | All | USA,Canada | No
SL25KCV-036-230B** | CK40DT-30/36C+TDR | SLP99DF090XV48C | R-454B | - - - | - - - | - - - | 34200 | 19.5 | 13.2 | 217887008 | All | USA,Canada | No
SL25KCV-036-230B** | CK40DT-42B+TDR | EL297DF045XV36B | R-454B | - - - | - - - | - - - | 34800 | 19.5 | 13.4 | 217886980 | All | USA,Canada | No
SL25KCV-036-230B** | CK40DT-42B+TDR | EL297DF070XV48B | R-454B | - - - | - - - | - - - | 34600 | 19 | 13 | 217886984 | All | USA,Canada | No
SL25KCV-036-230B** | CK40DT-42B+TDR | SL280DF060NV36B | R-454B | - - - | - - - | - - - | 34800 | 19 | 13.4 | 217887009 | All | USA | No
SL25KCV-036-230B** | CK40DT-42B+TDR | SL280DF090V48B | R-454B | - - - | - - - | - - - | 34800 | 19.5 | 13.4 | 217887010 | All | USA | No
SL25KCV-036-230B** | CK40DT-42B+TDR | SLP99DF070XV36B | R-454B | - - - | - - - | - - - | 34800 | 19.5 | 13.4 | 217886987 | All | USA,Canada | No
SL25KCV-036-230B** | CK40DT-48C+TDR | SL280DF080NV60C | R-454B | - - - | - - - | - - - | 34800 | 18.5 | 13.8 | 217887013 | All | USA | No
SL25KCV-036-230B** | CK40DT-48C+TDR | SLP99DF090XV36C | R-454B | - - - | - - - | - - - | 34800 | 20 | 13.6 | 217887011 | All | USA,Canada | No
SL25KCV-036-230B** | CK40DT-48C+TDR | SLP99DF090XV48C | R-454B | - - - | - - - | - - - | 34800 | 20 | 13.4 | 217887012 | All | USA,Canada | No
SL25KCV-036-230B** | CK40DT-50/60C+TDR | SL280DF080NV60C | R-454B | - - - | - - - | - - - | 35200 | 18.5 | 14 | 217886967 | All | USA | No
SL25KCV-036-230B** | CK40HT-24B+TDR | SL297UH040NV36B | R-454B | - - - | - - - | - - - | 33600 | 19.5 | 12.9 | 217887018 | All | USA,Canada | No
SL25KCV-036-230B** | CK40HT-24B+TDR | SL297UH060NV36B | R-454B | - - - | - - - | - - - | 33600 | 19 | 12.9 | 217887022 | All | USA,Canada | No
SL25KCV-036-230B** | CK40HT-30A+TDR | SL280UH070V36A | R-454B | - - - | - - - | - - - | 34800 | 20 | 13.2 | 217886969 | All | USA | No
SL25KCV-036-230B** | CK40HT-30B+TDR | SL280UH090V36B | R-454B | - - - | - - - | - - - | 35400 | 21 | 14 | 217886940 | All | USA | No
SL25KCV-036-230B** | CK40HT-30B+TDR | SL280UH090V48B | R-454B | - - - | - - - | - - - | 35400 | 20 | 13.8 | 217886941 | All | USA | No
SL25KCV-036-230B** | CK40HT-30B+TDR | SL297UH040NV36B | R-454B | - - - | - - - | - - - | 35200 | 20 | 13.4 | 217887016 | All | USA,Canada | No
SL25KCV-036-230B** | CK40HT-30B+TDR | SL297UH060NV36B | R-454B | - - - | - - - | - - - | 35200 | 19.5 | 13.4 | 217887023 | All | USA,Canada | No
SL25KCV-036-230B** | CK40HT-36A+TDR | SL280UH060NV36A | R-454B | - - - | - - - | - - - | 33800 | 20 | 13 | 217886942 | All | USA | No
SL25KCV-036-230B** | CK40HT-36A+TDR | SL280UH070V36A | R-454B | - - - | - - - | - - - | 33600 | 19.5 | 12.9 | 217886970 | All | USA | No
SL25KCV-036-230B** | CK40HT-36A+TDR | SL280UH070XV36A | R-454B | - - - | - - - | - - - | 33200 | 18 | 12.3 | 217887014 | All | USA | No
SL25KCV-036-230B** | CK40HT-36B+TDR | SL280UH090V36B | R-454B | - - - | - - - | - - - | 33800 | 20.5 | 13.4 | 217886943 | All | USA | No
SL25KCV-036-230B** | CK40HT-36B+TDR | SL280UH090V48B | R-454B | - - - | - - - | - - - | 33800 | 19.5 | 13.2 | 217886944 | All | USA | No
SL25KCV-036-230B** | CK40HT-36B+TDR | SL297UH040NV36B | R-454B | - - - | - - - | - - - | 33600 | 19.5 | 12.9 | 217887017 | All | USA,Canada | No
SL25KCV-036-230B** | CK40HT-36B+TDR | SL297UH060NV36B | R-454B | - - - | - - - | - - - | 33600 | 19 | 12.9 | 217887024 | All | USA,Canada | No
SL25KCV-036-230B** | CK40HT-36B+TDR | SLP99UH070XV36B | R-454B | - - - | - - - | - - - | 33600 | 20 | 13 | 217886945 | All | USA,Canada | No
SL25KCV-036-230B** | CK40HT-36C+TDR | EL297UH090XV36C | R-454B | - - - | - - - | - - - | 34200 | 20.5 | 13.4 | 217886993 | All | USA,Canada | No
SL25KCV-036-230B** | CK40HT-36C+TDR | EL297UH090XV48C | R-454B | - - - | - - - | - - - | 34200 | 20 | 13.4 | 217886994 | All | USA,Canada | No
SL25KCV-036-230B** | CK40HT-36C+TDR | EL297UH110XV60C | R-454B | - - - | - - - | - - - | 34400 | 19 | 13.6 | 217886995 | All | USA,Canada | No
SL25KCV-036-230B** | CK40HT-36C+TDR | SL297UH080NV48C | R-454B | - - - | - - - | - - - | 34400 | 20 | 13.6 | 217886946 | All | USA,Canada | No
SL25KCV-036-230B** | CK40HT-36C+TDR | SL297UH080NV60C | R-454B | - - - | - - - | - - - | 34200 | 19 | 13.4 | 217887032 | All | USA,Canada | No
SL25KCV-036-230B** | CK40HT-36C+TDR | SLP99UH090XV36C | R-454B | - - - | - - - | - - - | 34200 | 20.5 | 13.4 | 217886947 | All | USA,Canada | No
SL25KCV-036-230B** | CK40HT-36C+TDR | SLP99UH090XV48C | R-454B | - - - | - - - | - - - | 34200 | 20 | 13.4 | 217886948 | All | USA,Canada | No
SL25KCV-036-230B** | CK40HT-42B+TDR | EL297UH045XV36B | R-454B | - - - | - - - | - - - | 36000 | 20 | 13.8 | 217886996 | All | USA,Canada | No
SL25KCV-036-230B** | CK40HT-42B+TDR | EL297UH070XV36B | R-454B | - - - | - - - | - - - | 36000 | 20.5 | 14 | 217886997 | All | USA,Canada | No
SL25KCV-036-230B** | CK40HT-42B+TDR | SL280UH080NV48B | R-454B | - - - | - - - | - - - | 36000 | 21 | 14.6 | 217886949 | All | USA | No
SL25KCV-036-230B** | CK40HT-42B+TDR | SL280UH090V36B | R-454B | - - - | - - - | - - - | 36000 | 21 | 14.6 | 217886950 | All | USA | No
SL25KCV-036-230B** | CK40HT-42B+TDR | SL280UH090V48B | R-454B | - - - | - - - | - - - | 36000 | 20.5 | 14.4 | 217886951 | All | USA | No
SL25KCV-036-230B** | CK40HT-42B+TDR | SL297UH040NV36B | R-454B | - - - | - - - | - - - | 36000 | 20.5 | 14 | 217886952 | All | USA,Canada | No
SL25KCV-036-230B** | CK40HT-42B+TDR | SL297UH060NV36B | R-454B | - - - | - - - | - - - | 36000 | 20 | 14 | 217886953 | All | USA,Canada | No
SL25KCV-036-230B** | CK40HT-42B+TDR | SLP99UH070XV36B | R-454B | - - - | - - - | - - - | 36000 | 20.5 | 14 | 217886954 | All | USA,Canada | No
SL25KCV-036-230B** | CK40HT-42C+TDR | EL297UH090XV36C | R-454B | - - - | - - - | - - - | 35800 | 21 | 14.2 | 217886998 | All | USA,Canada | No
SL25KCV-036-230B** | CK40HT-42C+TDR | EL297UH090XV48C | R-454B | - - - | - - - | - - - | 35800 | 20.5 | 14.2 | 217886999 | All | USA,Canada | No
SL25KCV-036-230B** | CK40HT-42C+TDR | EL297UH110XV60C | R-454B | - - - | - - - | - - - | 35800 | 19.5 | 14.2 | 217887000 | All | USA,Canada | No
SL25KCV-036-230B** | CK40HT-42C+TDR | SL297UH040NV36B | R-454B | - - - | - - - | - - - | 35600 | 20.5 | 13.8 | 217887019 | All | USA,Canada | No
SL25KCV-036-230B** | CK40HT-42C+TDR | SL297UH060NV36B | R-454B | - - - | - - - | - - - | 35600 | 20 | 13.8 | 217887025 | All | USA,Canada | No
SL25KCV-036-230B** | CK40HT-42C+TDR | SL297UH080NV48C | R-454B | - - - | - - - | - - - | 35800 | 20.5 | 14.2 | 217886955 | All | USA,Canada | No
SL25KCV-036-230B** | CK40HT-42C+TDR | SL297UH080NV60C | R-454B | - - - | - - - | - - - | 35800 | 19.5 | 14 | 217887033 | All | USA,Canada | No
SL25KCV-036-230B** | CK40HT-42C+TDR | SLP99UH090XV36C | R-454B | - - - | - - - | - - - | 35800 | 21 | 14.2 | 217886956 | All | USA,Canada | No
SL25KCV-036-230B** | CK40HT-42C+TDR | SLP99UH090XV48C | R-454B | - - - | - - - | - - - | 35800 | 20.5 | 14.2 | 217886957 | All | USA,Canada | No
SL25KCV-036-230B** | CK40HT-48B+TDR | EL297UH045XV36B | R-454B | - - - | - - - | - - - | 35200 | 20 | 13.4 | 217887001 | All | USA,Canada | No
SL25KCV-036-230B** | CK40HT-48B+TDR | EL297UH070XV36B | R-454B | - - - | - - - | - - - | 35200 | 20.5 | 13.6 | 217887002 | All | USA,Canada | No
SL25KCV-036-230B** | CK40HT-48B+TDR | SL280UH080NV48B | R-454B | - - - | - - - | - - - | 35400 | 21 | 14.2 | 217886958 | All | USA | No
SL25KCV-036-230B** | CK40HT-48B+TDR | SL280UH090V36B | R-454B | - - - | - - - | - - - | 35400 | 21 | 14 | 217886959 | All | USA | No
SL25KCV-036-230B** | CK40HT-48B+TDR | SL280UH090V48B | R-454B | - - - | - - - | - - - | 35400 | 20 | 13.8 | 217886960 | All | USA | No
SL25KCV-036-230B** | CK40HT-48B+TDR | SL297UH040NV36B | R-454B | - - - | - - - | - - - | 35200 | 20.5 | 13.6 | 217886961 | All | USA,Canada | No
SL25KCV-036-230B** | CK40HT-48B+TDR | SL297UH060NV36B | R-454B | - - - | - - - | - - - | 35200 | 20 | 13.6 | 217886962 | All | USA,Canada | No
SL25KCV-036-230B** | CK40HT-48B+TDR | SLP99UH070XV36B | R-454B | - - - | - - - | - - - | 35200 | 20.5 | 13.6 | 217886963 | All | USA,Canada | No
SL25KCV-036-230B** | CK40HT-48C+TDR | EL297UH090XV36C | R-454B | - - - | - - - | - - - | 35600 | 20.5 | 14 | 217887003 | All | USA,Canada | No
SL25KCV-036-230B** | CK40HT-48C+TDR | EL297UH090XV48C | R-454B | - - - | - - - | - - - | 35600 | 20.5 | 14 | 217887004 | All | USA,Canada | No
SL25KCV-036-230B** | CK40HT-48C+TDR | EL297UH110XV60C | R-454B | - - - | - - - | - - - | 35600 | 19.5 | 14 | 217887005 | All | USA,Canada | No
SL25KCV-036-230B** | CK40HT-48C+TDR | SL297UH080NV48C | R-454B | - - - | - - - | - - - | 35600 | 20.5 | 14 | 217886964 | All | USA,Canada | No
SL25KCV-036-230B** | CK40HT-48C+TDR | SL297UH080NV60C | R-454B | - - - | - - - | - - - | 35600 | 19 | 13.8 | 217887034 | All | USA,Canada | No
SL25KCV-036-230B** | CK40HT-48C+TDR | SLP99UH090XV36C | R-454B | - - - | - - - | - - - | 35600 | 20.5 | 14 | 217886965 | All | USA,Canada | No
SL25KCV-036-230B** | CK40HT-48C+TDR | SLP99UH090XV48C | R-454B | - - - | - - - | - - - | 35600 | 20.5 | 14 | 217886966 | All | USA,Canada | No
SL25KCV-036-230B** | CK40HT-51/61C+TDR | SL297UH080NV48C | R-454B | - - - | - - - | - - - | 36000 | 20 | 13.6 | 217887027 | All | USA,Canada | No
SL25KCV-036-230B** | CK40HT-51/61C+TDR | SL297UH080NV60C | R-454B | - - - | - - - | - - - | 36000 | 19.5 | 14.2 | 217887035 | All | USA,Canada | No
SL25KCV-048-230B** | CBK48MVT-048-230 | - - - | R-454B | - - - | - - - | - - - | 46000 | 22 | 13 | 217887036 | All | USA,Canada | No
SL25KCV-048-230B** | CBK48MVT-060-230 | - - - | R-454B | - - - | - - - | - - - | 45000 | 20.5 | 13.2 | 217887037 | All | USA,Canada | No
SL25KCV-048-230B** | CK40[C,U]T-36C+TDR | EL297UH090XE48C | R-454B | - - - | - - - | - - - | 44500 | 21 | 13 | 218073729 | All | USA,Canada | No
SL25KCV-048-230B** | CK40[C,U]T-36C+TDR | EL297UH090XV48C | R-454B | - - - | - - - | - - - | 44500 | 21.5 | 12.8 | 218073741 | All | USA,Canada | No
SL25KCV-048-230B** | CK40[C,U]T-36C+TDR | EL297UH090XV60C | R-454B | - - - | - - - | - - - | 44500 | 21 | 12.8 | 218073740 | All | USA,Canada | No
SL25KCV-048-230B** | CK40[C,U]T-36C+TDR | EL297UH110XV48C | R-454B | - - - | - - - | - - - | 44500 | 21.5 | 13 | 218073739 | All | USA,Canada | No
SL25KCV-048-230B** | CK40[C,U]T-36C+TDR | EL297UH110XV60C | R-454B | - - - | - - - | - - - | 44500 | 21 | 13 | 218073738 | All | USA,Canada | No
SL25KCV-048-230B** | CK40[C,U]T-36C+TDR | SL280UH080NV60C | R-454B | - - - | - - - | - - - | 45000 | 21.5 | 13 | 218073727 | All | USA | No
SL25KCV-048-230B** | CK40[C,U]T-36C+TDR | SL280UH090V60C | R-454B | - - - | - - - | - - - | 45000 | 21 | 13.2 | 218073731 | All | USA | No
SL25KCV-048-230B** | CK40[C,U]T-36C+TDR | SL280UH090XV60C | R-454B | - - - | - - - | - - - | 45000 | 21 | 13.2 | 218073732 | All | USA | No
SL25KCV-048-230B** | CK40[C,U]T-36C+TDR | SL280UH100NV60C | R-454B | - - - | - - - | - - - | 44500 | 21 | 13 | 218073728 | All | USA | No
SL25KCV-048-230B** | CK40[C,U]T-36C+TDR | SL280UH110V60C | R-454B | - - - | - - - | - - - | 45000 | 21 | 13.2 | 218073733 | All | USA | No
SL25KCV-048-230B** | CK40[C,U]T-36C+TDR | SL280UH110XV60C | R-454B | - - - | - - - | - - - | 45000 | 21 | 13.2 | 218073734 | All | USA | No
SL25KCV-048-230B** | CK40[C,U]T-36C+TDR | SL297UH080NV48C | R-454B | - - - | - - - | - - - | 44000 | 21 | 12.2 | 218073730 | All | USA,Canada | No
SL25KCV-048-230B** | CK40[C,U]T-36C+TDR | SL297UH080NV60C | R-454B | - - - | - - - | - - - | 44500 | 20.5 | 12.8 | 218073742 | All | USA,Canada | No
SL25KCV-048-230B** | CK40[C,U]T-36C+TDR | SLP99UH090XV48C | R-454B | - - - | - - - | - - - | 44500 | 21.5 | 12.8 | 218073736 | All | USA,Canada | No
SL25KCV-048-230B** | CK40[C,U]T-36C+TDR | SLP99UH090XV60C | R-454B | - - - | - - - | - - - | 44500 | 20.5 | 13 | 218073735 | All | USA,Canada | No
SL25KCV-048-230B** | CK40[C,U]T-36C+TDR | SLP99UH110XV60C | R-454B | - - - | - - - | - - - | 44500 | 21 | 13 | 218073737 | All | USA,Canada | No
SL25KCV-048-230B** | CK40[C,U]T-48B+TDR | SL280UH080NV48B | R-454B | - - - | - - - | - - - | 45500 | 22 | 13.2 | 217887038 | All | USA | No
SL25KCV-048-230B** | CK40[C,U]T-48B+TDR | SL280UH090V48B | R-454B | - - - | - - - | - - - | 45000 | 21 | 12.8 | 217887039 | All | USA | No
SL25KCV-048-230B** | CK40[C,U]T-48C+TDR | EL297UH090XV48C | R-454B | - - - | - - - | - - - | 45000 | 21.5 | 12.8 | 217887100 | All | USA,Canada | No
SL25KCV-048-230B** | CK40[C,U]T-48C+TDR | EL297UH090XV60C | R-454B | - - - | - - - | - - - | 45000 | 21.5 | 13 | 217887104 | All | USA,Canada | No
SL25KCV-048-230B** | CK40[C,U]T-48C+TDR | EL297UH110XV48C | R-454B | - - - | - - - | - - - | 45000 | 21.5 | 13 | 217887108 | All | USA,Canada | No
SL25KCV-048-230B** | CK40[C,U]T-48C+TDR | EL297UH110XV60C | R-454B | - - - | - - - | - - - | 45000 | 21 | 13 | 217887109 | All | USA,Canada | No
SL25KCV-048-230B** | CK40[C,U]T-48C+TDR | SL280UH080NV60C | R-454B | - - - | - - - | - - - | 45500 | 21.5 | 13.4 | 217887040 | All | USA | No
SL25KCV-048-230B** | CK40[C,U]T-48C+TDR | SL280UH090V60C | R-454B | - - - | - - - | - - - | 45500 | 21 | 13.2 | 217887041 | All | USA | No
SL25KCV-048-230B** | CK40[C,U]T-48C+TDR | SL280UH090XV60C | R-454B | - - - | - - - | - - - | 45500 | 21 | 13.2 | 217887042 | All | USA | No
SL25KCV-048-230B** | CK40[C,U]T-48C+TDR | SL280UH100NV60C | R-454B | - - - | - - - | - - - | 45500 | 21.5 | 13.6 | 217887043 | All | USA | No
SL25KCV-048-230B** | CK40[C,U]T-48C+TDR | SL280UH110V60C | R-454B | - - - | - - - | - - - | 45500 | 21 | 13 | 217887044 | All | USA | No
SL25KCV-048-230B** | CK40[C,U]T-48C+TDR | SL280UH110XV60C | R-454B | - - - | - - - | - - - | 45500 | 21 | 13 | 217887045 | All | USA | No
SL25KCV-048-230B** | CK40[C,U]T-48C+TDR | SL297UH080NV48C | R-454B | - - - | - - - | - - - | 45500 | 21.5 | 13 | 217887046 | All | USA,Canada | No
SL25KCV-048-230B** | CK40[C,U]T-48C+TDR | SL297UH080NV60C | R-454B | - - - | - - - | - - - | 45000 | 20.5 | 12.8 | 217887047 | All | USA,Canada | No
SL25KCV-048-230B** | CK40[C,U]T-48C+TDR | SLP99UH090XV48C | R-454B | - - - | - - - | - - - | 45000 | 21.5 | 12.8 | 217887048 | All | USA,Canada | No
SL25KCV-048-230B** | CK40[C,U]T-48C+TDR | SLP99UH090XV60C | R-454B | - - - | - - - | - - - | 45000 | 21.5 | 13 | 217887049 | All | USA,Canada | No
SL25KCV-048-230B** | CK40[C,U]T-48C+TDR | SLP99UH110XV60C | R-454B | - - - | - - - | - - - | 45000 | 21 | 13 | 217887050 | All | USA,Canada | No
SL25KCV-048-230B** | CK40[C,U]T-49C+TDR | EL297UH090XV48C | R-454B | - - - | - - - | - - - | 46000 | 21.5 | 13 | 217887110 | All | USA,Canada | No
SL25KCV-048-230B** | CK40[C,U]T-49C+TDR | EL297UH090XV60C | R-454B | - - - | - - - | - - - | 46000 | 21.5 | 13.2 | 217887111 | All | USA,Canada | No
SL25KCV-048-230B** | CK40[C,U]T-49C+TDR | EL297UH110XV48C | R-454B | - - - | - - - | - - - | 46000 | 21.5 | 13.2 | 217887112 | All | USA,Canada | No
SL25KCV-048-230B** | CK40[C,U]T-49C+TDR | EL297UH110XV60C | R-454B | - - - | - - - | - - - | 46000 | 21 | 13.2 | 217887113 | All | USA,Canada | No
SL25KCV-048-230B** | CK40[C,U]T-49C+TDR | SL280UH080NV60C | R-454B | - - - | - - - | - - - | 46000 | 22 | 13.6 | 217887051 | All | USA | No
SL25KCV-048-230B** | CK40[C,U]T-49C+TDR | SL280UH090V60C | R-454B | - - - | - - - | - - - | 46000 | 21 | 13.4 | 217887052 | All | USA | No
SL25KCV-048-230B** | CK40[C,U]T-49C+TDR | SL280UH090XV60C | R-454B | - - - | - - - | - - - | 46000 | 21 | 13.4 | 217887053 | All | USA | No
SL25KCV-048-230B** | CK40[C,U]T-49C+TDR | SL280UH100NV60C | R-454B | - - - | - - - | - - - | 46500 | 21.5 | 13.8 | 217887054 | All | USA | No
SL25KCV-048-230B** | CK40[C,U]T-49C+TDR | SL280UH110V60C | R-454B | - - - | - - - | - - - | 46000 | 21 | 13.2 | 217887055 | All | USA | No
SL25KCV-048-230B** | CK40[C,U]T-49C+TDR | SL280UH110XV60C | R-454B | - - - | - - - | - - - | 46000 | 21 | 13.2 | 217887056 | All | USA | No
SL25KCV-048-230B** | CK40[C,U]T-49C+TDR | SL297UH080NV48C | R-454B | - - - | - - - | - - - | 46000 | 22 | 13.2 | 217887057 | All | USA,Canada | No
SL25KCV-048-230B** | CK40[C,U]T-49C+TDR | SL297UH080NV60C | R-454B | - - - | - - - | - - - | 46000 | 21 | 13 | 217887058 | All | USA,Canada | No
SL25KCV-048-230B** | CK40[C,U]T-49C+TDR | SLP99UH090XV48C | R-454B | - - - | - - - | - - - | 46000 | 21.5 | 13 | 217887059 | All | USA,Canada | No
SL25KCV-048-230B** | CK40[C,U]T-49C+TDR | SLP99UH090XV60C | R-454B | - - - | - - - | - - - | 46000 | 21.5 | 13.2 | 217887060 | All | USA,Canada | No
SL25KCV-048-230B** | CK40[C,U]T-49C+TDR | SLP99UH110XV60C | R-454B | - - - | - - - | - - - | 46000 | 21 | 13.2 | 217887061 | All | USA,Canada | No
SL25KCV-048-230B** | CK40[C,U]T-50/60C+TDR | EL297UH090XV48C | R-454B | - - - | - - - | - - - | 45000 | 21.5 | 12.6 | 217887114 | All | USA,Canada | No
SL25KCV-048-230B** | CK40[C,U]T-50/60C+TDR | EL297UH090XV60C | R-454B | - - - | - - - | - - - | 45000 | 21 | 12.8 | 217887115 | All | USA,Canada | No
SL25KCV-048-230B** | CK40[C,U]T-50/60C+TDR | EL297UH110XV48C | R-454B | - - - | - - - | - - - | 45000 | 21.5 | 12.8 | 217887116 | All | USA,Canada | No
SL25KCV-048-230B** | CK40[C,U]T-50/60C+TDR | EL297UH110XV60C | R-454B | - - - | - - - | - - - | 45000 | 21 | 12.8 | 217887117 | All | USA,Canada | No
SL25KCV-048-230B** | CK40[C,U]T-50/60C+TDR | SL280UH080NV60C | R-454B | - - - | - - - | - - - | 45000 | 21.5 | 13.2 | 217887062 | All | USA | No
SL25KCV-048-230B** | CK40[C,U]T-50/60C+TDR | SL280UH090V60C | R-454B | - - - | - - - | - - - | 45000 | 21 | 13 | 217887063 | All | USA | No
SL25KCV-048-230B** | CK40[C,U]T-50/60C+TDR | SL280UH090XV60C | R-454B | - - - | - - - | - - - | 45000 | 21 | 13 | 217887064 | All | USA | No
SL25KCV-048-230B** | CK40[C,U]T-50/60C+TDR | SL280UH100NV60C | R-454B | - - - | - - - | - - - | 45000 | 21 | 13.4 | 217887066 | All | USA | No
SL25KCV-048-230B** | CK40[C,U]T-50/60C+TDR | SL280UH110V60C | R-454B | - - - | - - - | - - - | 45000 | 20.5 | 12.8 | 217887068 | All | USA | No
SL25KCV-048-230B** | CK40[C,U]T-50/60C+TDR | SL280UH110XV60C | R-454B | - - - | - - - | - - - | 45000 | 20.5 | 12.8 | 217887070 | All | USA | No
SL25KCV-048-230B** | CK40[C,U]T-50/60C+TDR | SL297UH080NV48C | R-454B | - - - | - - - | - - - | 45000 | 21.5 | 12.8 | 217887072 | All | USA,Canada | No
SL25KCV-048-230B** | CK40[C,U]T-50/60C+TDR | SL297UH080NV60C | R-454B | - - - | - - - | - - - | 45000 | 20.5 | 12.6 | 217887074 | All | USA,Canada | No
SL25KCV-048-230B** | CK40[C,U]T-50/60C+TDR | SLP99UH090XV48C | R-454B | - - - | - - - | - - - | 45000 | 21.5 | 12.6 | 217887076 | All | USA,Canada | No
SL25KCV-048-230B** | CK40[C,U]T-50/60C+TDR | SLP99UH090XV60C | R-454B | - - - | - - - | - - - | 45000 | 21 | 12.8 | 217887078 | All | USA,Canada | No
SL25KCV-048-230B** | CK40[C,U]T-50/60C+TDR | SLP99UH110XV60C | R-454B | - - - | - - - | - - - | 45000 | 21 | 12.8 | 217887080 | All | USA,Canada | No
SL25KCV-048-230B** | CK40[C,U]T-60C+TDR | SL297UH080NV48C | R-454B | - - - | - - - | - - - | 46000 | 21.5 | 12.6 | 217887139 | All | USA,Canada | No
SL25KCV-048-230B** | CK40[C,U]T-60C+TDR | SLP99UH090XV48C | R-454B | - - - | - - - | - - - | 46500 | 22 | 13.2 | 217887082 | All | USA,Canada | No
SL25KCV-048-230B** | CK40[C,U]T-60C+TDR | SLP99UH110XV60C | R-454B | - - - | - - - | - - - | 46500 | 21.5 | 13.2 | 217887084 | All | USA,Canada | No
SL25KCV-048-230B** | CK40[C,U]T-60D+TDR | SL297UH080NV48C | R-454B | - - - | - - - | - - - | 45500 | 21 | 12.6 | 217887140 | All | USA,Canada | No
SL25KCV-048-230B** | CK40[C,U]T-60D+TDR | SL297UH080NV60C | R-454B | - - - | - - - | - - - | 46000 | 21 | 13.2 | 217887144 | All | USA,Canada | No
SL25KCV-048-230B** | CK40DT-42B+TDR | SL280DF090V48B | R-454B | - - - | - - - | - - - | 45000 | 21 | 12.8 | 217887128 | All | USA | No
SL25KCV-048-230B** | CK40DT-48C+TDR | EL297DF090XV60C | R-454B | - - - | - - - | - - - | 44500 | 20.5 | 12.6 | 217887138 | All | USA,Canada | No
SL25KCV-048-230B** | CK40DT-48C+TDR | EL297DF110XV60C | R-454B | - - - | - - - | - - - | 44500 | 20.5 | 12.6 | 217887106 | All | USA,Canada | No
SL25KCV-048-230B** | CK40DT-48C+TDR | SL280DF110V60C | R-454B | - - - | - - - | - - - | 44500 | 20.5 | 13 | 217887129 | All | USA | No
SL25KCV-048-230B** | CK40DT-48C+TDR | SLP99DF090XV48C | R-454B | - - - | - - - | - - - | 44500 | 21 | 12.6 | 217887130 | All | USA,Canada | No
SL25KCV-048-230B** | CK40DT-48C+TDR | SLP99DF090XV60C | R-454B | - - - | - - - | - - - | 44500 | 20.5 | 12.6 | 217887131 | All | USA,Canada | No
SL25KCV-048-230B** | CK40DT-48C+TDR | SLP99DF110XV60C | R-454B | - - - | - - - | - - - | 44500 | 20.5 | 12.6 | 217887132 | All | USA,Canada | No
SL25KCV-048-230B** | CK40DT-50/60C+TDR | EL297DF090XV60C | R-454B | - - - | - - - | - - - | 45000 | 20.5 | 12.8 | 217887095 | All | USA,Canada | No
SL25KCV-048-230B** | CK40DT-50/60C+TDR | EL297DF110XV60C | R-454B | - - - | - - - | - - - | 45000 | 20.5 | 12.8 | 217887101 | All | USA,Canada | No
SL25KCV-048-230B** | CK40DT-50/60C+TDR | SL280DF080NV60C | R-454B | - - - | - - - | - - - | 45000 | 20.5 | 12.8 | 217887096 | All | USA | No
SL25KCV-048-230B** | CK40DT-50/60C+TDR | SL280DF090V60C | R-454B | - - - | - - - | - - - | 45000 | 20.5 | 13 | 217887133 | All | USA | No
SL25KCV-048-230B** | CK40DT-50/60C+TDR | SL280DF110V60C | R-454B | - - - | - - - | - - - | 45000 | 21 | 13.2 | 217887134 | All | USA | No
SL25KCV-048-230B** | CK40DT-50/60C+TDR | SLP99DF090XV48C | R-454B | - - - | - - - | - - - | 45000 | 21 | 12.6 | 217887135 | All | USA,Canada | No
SL25KCV-048-230B** | CK40DT-50/60C+TDR | SLP99DF090XV60C | R-454B | - - - | - - - | - - - | 45000 | 20.5 | 12.8 | 217887136 | All | USA,Canada | No
SL25KCV-048-230B** | CK40DT-50/60C+TDR | SLP99DF110XV60C | R-454B | - - - | - - - | - - - | 45000 | 20.5 | 12.8 | 217887137 | All | USA,Canada | No
SL25KCV-048-230B** | CK40HT-36C+TDR | SL297UH080NV48C | R-454B | - - - | - - - | - - - | 42500 | 20.5 | 11.7 | 217887141 | All | USA,Canada | No
SL25KCV-048-230B** | CK40HT-36C+TDR | SL297UH080NV60C | R-454B | - - - | - - - | - - - | 43000 | 20.5 | 12.2 | 217887145 | All | USA,Canada | No
SL25KCV-048-230B** | CK40HT-42B+TDR | SL280UH080NV48B | R-454B | - - - | - - - | - - - | 46500 | 22 | 13.4 | 217887086 | All | USA | No
SL25KCV-048-230B** | CK40HT-42C+TDR | SL280UH090V60C | R-454B | - - - | - - - | - - - | 45500 | 21 | 13.2 | 217887088 | All | USA | No
SL25KCV-048-230B** | CK40HT-42C+TDR | SL297UH080NV48C | R-454B | - - - | - - - | - - - | 45000 | 21 | 12.2 | 217887142 | All | USA,Canada | No
SL25KCV-048-230B** | CK40HT-42C+TDR | SL297UH080NV60C | R-454B | - - - | - - - | - - - | 45000 | 20.5 | 12.8 | 217887146 | All | USA,Canada | No
SL25KCV-048-230B** | CK40HT-48B+TDR | SL280UH080NV48B | R-454B | - - - | - - - | - - - | 45000 | 22 | 13 | 217887090 | All | USA | No
SL25KCV-048-230B** | CK40HT-48B+TDR | SL280UH090V48B | R-454B | - - - | - - - | - - - | 45000 | 21 | 12.6 | 217887092 | All | USA | No
SL25KCV-048-230B** | CK40HT-48C+TDR | EL297UH090XV48C | R-454B | - - - | - - - | - - - | 45000 | 21.5 | 12.8 | 217887118 | All | USA,Canada | No
SL25KCV-048-230B** | CK40HT-48C+TDR | EL297UH090XV60C | R-454B | - - - | - - - | - - - | 45000 | 21 | 13 | 217887119 | All | USA,Canada | No
SL25KCV-048-230B** | CK40HT-48C+TDR | EL297UH110XV48C | R-454B | - - - | - - - | - - - | 45000 | 21.5 | 12.8 | 217887120 | All | USA,Canada | No
SL25KCV-048-230B** | CK40HT-48C+TDR | EL297UH110XV60C | R-454B | - - - | - - - | - - - | 45000 | 21 | 12.8 | 217887121 | All | USA,Canada | No
SL25KCV-048-230B** | CK40HT-48C+TDR | SL280UH080NV60C | R-454B | - - - | - - - | - - - | 45500 | 21.5 | 13.2 | 217887094 | All | USA | No
SL25KCV-048-230B** | CK40HT-48C+TDR | SL280UH090V60C | R-454B | - - - | - - - | - - - | 45000 | 21 | 13 | 217887097 | All | USA | No
SL25KCV-048-230B** | CK40HT-48C+TDR | SL280UH090XV60C | R-454B | - - - | - - - | - - - | 45000 | 21 | 13 | 217887098 | All | USA | No
SL25KCV-048-230B** | CK40HT-48C+TDR | SL280UH110V60C | R-454B | - - - | - - - | - - - | 45000 | 20.5 | 12.8 | 217887099 | All | USA | No
SL25KCV-048-230B** | CK40HT-48C+TDR | SL280UH110XV60C | R-454B | - - - | - - - | - - - | 45000 | 20.5 | 12.8 | 217887102 | All | USA | No
SL25KCV-048-230B** | CK40HT-48C+TDR | SL297UH080NV48C | R-454B | - - - | - - - | - - - | 45000 | 21.5 | 13 | 217887103 | All | USA,Canada | No
SL25KCV-048-230B** | CK40HT-48C+TDR | SL297UH080NV60C | R-454B | - - - | - - - | - - - | 45000 | 20.5 | 12.8 | 217887105 | All | USA,Canada | No
SL25KCV-048-230B** | CK40HT-48C+TDR | SLP99UH090XV48C | R-454B | - - - | - - - | - - - | 45000 | 21.5 | 12.8 | 217887107 | All | USA,Canada | No
SL25KCV-048-230B** | CK40HT-48C+TDR | SLP99UH090XV60C | R-454B | - - - | - - - | - - - | 45000 | 21 | 13 | 217887065 | All | USA,Canada | No
SL25KCV-048-230B** | CK40HT-48C+TDR | SLP99UH110XV60C | R-454B | - - - | - - - | - - - | 45000 | 21 | 12.8 | 217887067 | All | USA,Canada | No
SL25KCV-048-230B** | CK40HT-51/61C+TDR | EL297UH090XV48C | R-454B | - - - | - - - | - - - | 46000 | 22 | 13 | 217887122 | All | USA,Canada | No
SL25KCV-048-230B** | CK40HT-51/61C+TDR | EL297UH090XV60C | R-454B | - - - | - - - | - - - | 46000 | 21.5 | 13.2 | 217887123 | All | USA,Canada | No
SL25KCV-048-230B** | CK40HT-51/61C+TDR | EL297UH110XV48C | R-454B | - - - | - - - | - - - | 46000 | 22 | 13.2 | 217887124 | All | USA,Canada | No
SL25KCV-048-230B** | CK40HT-51/61C+TDR | EL297UH110XV60C | R-454B | - - - | - - - | - - - | 46000 | 21.5 | 13 | 217887125 | All | USA,Canada | No
SL25KCV-048-230B** | CK40HT-51/61C+TDR | SL280UH080NV60C | R-454B | - - - | - - - | - - - | 46000 | 22 | 13.6 | 217887069 | All | USA | No
SL25KCV-048-230B** | CK40HT-51/61C+TDR | SL280UH090V60C | R-454B | - - - | - - - | - - - | 46000 | 21.5 | 13.4 | 217887071 | All | USA | No
SL25KCV-048-230B** | CK40HT-51/61C+TDR | SL280UH090XV60C | R-454B | - - - | - - - | - - - | 46000 | 21.5 | 13.4 | 217887073 | All | USA | No
SL25KCV-048-230B** | CK40HT-51/61C+TDR | SL280UH100NV60C | R-454B | - - - | - - - | - - - | 46000 | 21.5 | 13.8 | 217887075 | All | USA | No
SL25KCV-048-230B** | CK40HT-51/61C+TDR | SL280UH110V60C | R-454B | - - - | - - - | - - - | 46000 | 21 | 13.2 | 217887077 | All | USA | No
SL25KCV-048-230B** | CK40HT-51/61C+TDR | SL280UH110XV60C | R-454B | - - - | - - - | - - - | 46000 | 21 | 13.2 | 217887079 | All | USA | No
SL25KCV-048-230B** | CK40HT-51/61C+TDR | SL297UH080NV48C | R-454B | - - - | - - - | - - - | 46000 | 22 | 13.2 | 217887081 | All | USA,Canada | No
SL25KCV-048-230B** | CK40HT-51/61C+TDR | SL297UH080NV60C | R-454B | - - - | - - - | - - - | 46000 | 21 | 13 | 217887083 | All | USA,Canada | No
SL25KCV-048-230B** | CK40HT-51/61C+TDR | SLP99UH090XV48C | R-454B | - - - | - - - | - - - | 46000 | 22 | 13 | 217887085 | All | USA,Canada | No
SL25KCV-048-230B** | CK40HT-51/61C+TDR | SLP99UH090XV60C | R-454B | - - - | - - - | - - - | 46000 | 21.5 | 13.2 | 217887087 | All | USA,Canada | No
SL25KCV-048-230B** | CK40HT-51/61C+TDR | SLP99UH110XV60C | R-454B | - - - | - - - | - - - | 46000 | 21.5 | 13 | 217887089 | All | USA,Canada | No
SL25KCV-048-230B** | CK40HT-60D+TDR | EL297UH110XV60C | R-454B | - - - | - - - | - - - | 46000 | 21 | 13.2 | 217887126 | All | USA,Canada | No
SL25KCV-048-230B** | CK40HT-60D+TDR | EL297UH135XV60D | R-454B | - - - | - - - | - - - | 46000 | 21 | 13.2 | 217887127 | All | USA,Canada | No
SL25KCV-048-230B** | CK40HT-60D+TDR | SL280UH135V60D | R-454B | - - - | - - - | - - - | 46000 | 21.5 | 13.4 | 217887091 | All | USA | No
SL25KCV-048-230B** | CK40HT-60D+TDR | SL297UH080NV48C | R-454B | - - - | - - - | - - - | 45500 | 21 | 12.4 | 217887143 | All | USA,Canada | No
SL25KCV-048-230B** | CK40HT-60D+TDR | SL297UH080NV60C | R-454B | - - - | - - - | - - - | 45500 | 21 | 13 | 217887147 | All | USA,Canada | No
SL25KCV-048-230B** | CK40HT-60D+TDR | SLP99UH135XV60D | R-454B | - - - | - - - | - - - | 46000 | 21.5 | 13.4 | 217887093 | All | USA,Canada | No
SL25KCV-060-230B** | CBK48MVT-048-230 | - - - | R-454B | - - - | - - - | - - - | 55500 | 21 | 12.6 | 217887149 | All | USA,Canada | No
SL25KCV-060-230B** | CBK48MVT-060-230 | - - - | R-454B | - - - | - - - | - - - | 56000 | 21.5 | 12.5 | 217887148 | All | USA,Canada | No
SL25KCV-060-230B** | CK40[C,U]T-48C+TDR | SL280UH080NV60C | R-454B | - - - | - - - | - - - | 55000 | 20 | 12.3 | 217887150 | All | USA | No
SL25KCV-060-230B** | CK40[C,U]T-48C+TDR | SL280UH100NV60C | R-454B | - - - | - - - | - - - | 55000 | 20 | 12.3 | 217887151 | All | USA | No
SL25KCV-060-230B** | CK40[C,U]T-48C+TDR | SL297UH080NV48C | R-454B | - - - | - - - | - - - | 54000 | 18 | 11.4 | 217887210 | All | USA,Canada | No
SL25KCV-060-230B** | CK40[C,U]T-48C+TDR | SL297UH080NV60C | R-454B | - - - | - - - | - - - | 54500 | 19 | 11.7 | 217887219 | All | USA,Canada | No
SL25KCV-060-230B** | CK40[C,U]T-49C+TDR | EL297UH090XV60C | R-454B | - - - | - - - | - - - | 56000 | 19.5 | 12.1 | 217887193 | All | USA,Canada | No
SL25KCV-060-230B** | CK40[C,U]T-49C+TDR | EL297UH110XV60C | R-454B | - - - | - - - | - - - | 56000 | 19 | 12.1 | 217887194 | All | USA,Canada | No
SL25KCV-060-230B** | CK40[C,U]T-49C+TDR | SL280UH080NV60C | R-454B | - - - | - - - | - - - | 56000 | 20 | 12.5 | 217887152 | All | USA | No
SL25KCV-060-230B** | CK40[C,U]T-49C+TDR | SL280UH090V60C | R-454B | - - - | - - - | - - - | 56000 | 19.5 | 12.3 | 217887153 | All | USA | No
SL25KCV-060-230B** | CK40[C,U]T-49C+TDR | SL280UH100NV60C | R-454B | - - - | - - - | - - - | 56000 | 20 | 12.5 | 217887154 | All | USA | No
SL25KCV-060-230B** | CK40[C,U]T-49C+TDR | SL280UH110V60C | R-454B | - - - | - - - | - - - | 56000 | 19 | 12.3 | 217887155 | All | USA | No
SL25KCV-060-230B** | CK40[C,U]T-49C+TDR | SL297UH080NV48C | R-454B | - - - | - - - | - - - | 55000 | 18 | 11.4 | 217887211 | All | USA,Canada | No
SL25KCV-060-230B** | CK40[C,U]T-49C+TDR | SL297UH080NV60C | R-454B | - - - | - - - | - - - | 55500 | 19 | 11.9 | 217887156 | All | USA,Canada | No
SL25KCV-060-230B** | CK40[C,U]T-49C+TDR | SLP99UH090XV60C | R-454B | - - - | - - - | - - - | 56000 | 19.5 | 12.1 | 217887158 | All | USA,Canada | No
SL25KCV-060-230B** | CK40[C,U]T-49C+TDR | SLP99UH110XV60C | R-454B | - - - | - - - | - - - | 56000 | 19 | 12.1 | 217887159 | All | USA,Canada | No
SL25KCV-060-230B** | CK40[C,U]T-50/60C+TDR | EL297UH090XV60C | R-454B | - - - | - - - | - - - | 54500 | 19 | 11.7 | 217887195 | All | USA,Canada | No
SL25KCV-060-230B** | CK40[C,U]T-50/60C+TDR | EL297UH110XV60C | R-454B | - - - | - - - | - - - | 54500 | 19 | 11.7 | 217887196 | All | USA,Canada | No
SL25KCV-060-230B** | CK40[C,U]T-50/60C+TDR | SL280UH090V60C | R-454B | - - - | - - - | - - - | 54500 | 19 | 11.9 | 217887161 | All | USA | No
SL25KCV-060-230B** | CK40[C,U]T-50/60C+TDR | SL280UH100NV60C | R-454B | - - - | - - - | - - - | 54500 | 19.5 | 12.3 | 217887163 | All | USA | No
SL25KCV-060-230B** | CK40[C,U]T-50/60C+TDR | SL280UH110V60C | R-454B | - - - | - - - | - - - | 54500 | 19 | 11.9 | 217887164 | All | USA | No
SL25KCV-060-230B** | CK40[C,U]T-50/60C+TDR | SL297UH080NV48C | R-454B | - - - | - - - | - - - | 53500 | 18 | 11.2 | 217887212 | All | USA,Canada | No
SL25KCV-060-230B** | CK40[C,U]T-50/60C+TDR | SL297UH080NV60C | R-454B | - - - | - - - | - - - | 54500 | 18.5 | 11.7 | 217887165 | All | USA,Canada | No
SL25KCV-060-230B** | CK40[C,U]T-50/60C+TDR | SLP99UH090XV60C | R-454B | - - - | - - - | - - - | 54500 | 19 | 11.7 | 217887166 | All | USA,Canada | No
SL25KCV-060-230B** | CK40[C,U]T-50/60C+TDR | SLP99UH110XV60C | R-454B | - - - | - - - | - - - | 54500 | 19 | 11.7 | 217887168 | All | USA,Canada | No
SL25KCV-060-230B** | CK40[C,U]T-60C+TDR | EL297UH090XV60C | R-454B | - - - | - - - | - - - | 56500 | 20 | 12.3 | 217887197 | All | USA,Canada | No
SL25KCV-060-230B** | CK40[C,U]T-60C+TDR | EL297UH110XV60C | R-454B | - - - | - - - | - - - | 56500 | 19.5 | 12.3 | 217887198 | All | USA,Canada | No
SL25KCV-060-230B** | CK40[C,U]T-60C+TDR | SL280UH090V60C | R-454B | - - - | - - - | - - - | 57000 | 20 | 12.5 | 217887169 | All | USA | No
SL25KCV-060-230B** | CK40[C,U]T-60C+TDR | SL280UH100NV60C | R-454B | - - - | - - - | - - - | 57000 | 20.5 | 12.7 | 217887170 | All | USA | No
SL25KCV-060-230B** | CK40[C,U]T-60C+TDR | SL280UH110V60C | R-454B | - - - | - - - | - - - | 57000 | 19.5 | 12.5 | 217887172 | All | USA | No
SL25KCV-060-230B** | CK40[C,U]T-60C+TDR | SL280UH110XV60C | R-454B | - - - | - - - | - - - | 56500 | 20 | 12.5 | 217887208 | All | USA | No
SL25KCV-060-230B** | CK40[C,U]T-60C+TDR | SL297UH080NV48C | R-454B | - - - | - - - | - - - | 56000 | 18.5 | 11.7 | 217887213 | All | USA,Canada | No
SL25KCV-060-230B** | CK40[C,U]T-60C+TDR | SL297UH080NV60C | R-454B | - - - | - - - | - - - | 56500 | 19.5 | 12.1 | 217887173 | All | USA,Canada | No
SL25KCV-060-230B** | CK40[C,U]T-60C+TDR | SLP99UH090XV60C | R-454B | - - - | - - - | - - - | 56500 | 20 | 12.3 | 217887174 | All | USA,Canada | No
SL25KCV-060-230B** | CK40[C,U]T-60C+TDR | SLP99UH110XV60C | R-454B | - - - | - - - | - - - | 56500 | 19.5 | 12.3 | 217887176 | All | USA,Canada | No
SL25KCV-060-230B** | CK40[C,U]T-60D+TDR | EL297UH110XV60C | R-454B | - - - | - - - | - - - | 56000 | 19.5 | 12.1 | 217887199 | All | USA,Canada | No
SL25KCV-060-230B** | CK40[C,U]T-60D+TDR | EL297UH135XV60D | R-454B | - - - | - - - | - - - | 56000 | 19.5 | 12.3 | 217887200 | All | USA,Canada | No
SL25KCV-060-230B** | CK40[C,U]T-60D+TDR | SL280UH135V60D | R-454B | - - - | - - - | - - - | 56500 | 19.5 | 12.3 | 217887177 | All | USA | No
SL25KCV-060-230B** | CK40[C,U]T-60D+TDR | SL297UH080NV48C | R-454B | - - - | - - - | - - - | 55000 | 18.5 | 11.7 | 217887214 | All | USA,Canada | No
SL25KCV-060-230B** | CK40[C,U]T-60D+TDR | SL297UH080NV60C | R-454B | - - - | - - - | - - - | 55500 | 19 | 12.1 | 217887220 | All | USA,Canada | No
SL25KCV-060-230B** | CK40[C,U]T-60D+TDR | SLP99UH135XV60D | R-454B | - - - | - - - | - - - | 56000 | 19.5 | 12.3 | 217887178 | All | USA,Canada | No
SL25KCV-060-230B** | CK40DT-50/60C+TDR | EL297DF090XV60C | R-454B | - - - | - - - | - - - | 54500 | 18.5 | 11.7 | 217887160 | All | USA,Canada | No
SL25KCV-060-230B** | CK40DT-50/60C+TDR | EL297DF110XV60C | R-454B | - - - | - - - | - - - | 54500 | 18.5 | 11.7 | 217887162 | All | USA,Canada | No
SL25KCV-060-230B** | CK40DT-50/60C+TDR | SL280DF080NV60C | R-454B | - - - | - - - | - - - | 54500 | 18.5 | 11.9 | 217887192 | All | USA | No
SL25KCV-060-230B** | CK40DT-50/60C+TDR | SL280DF090V60C | R-454B | - - - | - - - | - - - | 55000 | 19 | 12.1 | 217887205 | All | USA | No
SL25KCV-060-230B** | CK40DT-50/60C+TDR | SL280DF110V60C | R-454B | - - - | - - - | - - - | 55000 | 19 | 12.1 | 217887206 | All | USA | No
SL25KCV-060-230B** | CK40DT-50/60C+TDR | SLP99DF090XV60C | R-454B | - - - | - - - | - - - | 54500 | 18.5 | 11.7 | 217887207 | All | USA,Canada | No
SL25KCV-060-230B** | CK40DT-50/60C+TDR | SLP99DF110XV60C | R-454B | - - - | - - - | - - - | 54500 | 18.5 | 11.7 | 217887157 | All | USA,Canada | No
SL25KCV-060-230B** | CK40DT-60D+TDR | EL297DF090XV60C | R-454B | - - - | - - - | - - - | 54500 | 18.5 | 11.7 | 217887167 | All | USA,Canada | No
SL25KCV-060-230B** | CK40DT-60D+TDR | EL297DF110XV60C | R-454B | - - - | - - - | - - - | 54500 | 18.5 | 11.7 | 217887171 | All | USA,Canada | No
SL25KCV-060-230B** | CK40DT-60D+TDR | SL280DF090V60C | R-454B | - - - | - - - | - - - | 55000 | 19 | 12.1 | 217887175 | All | USA | No
SL25KCV-060-230B** | CK40DT-60D+TDR | SL280DF110V60C | R-454B | - - - | - - - | - - - | 55000 | 19 | 12.1 | 217887180 | All | USA | No
SL25KCV-060-230B** | CK40DT-60D+TDR | SLP99DF090XV60C | R-454B | - - - | - - - | - - - | 54500 | 18.5 | 11.7 | 217887184 | All | USA,Canada | No
SL25KCV-060-230B** | CK40DT-60D+TDR | SLP99DF110XV60C | R-454B | - - - | - - - | - - - | 54500 | 18.5 | 11.7 | 217887189 | All | USA,Canada | No
SL25KCV-060-230B** | CK40HT-42C+TDR | SL297UH080NV48C | R-454B | - - - | - - - | - - - | 54000 | 18 | 11.4 | 217887215 | All | USA,Canada | No
SL25KCV-060-230B** | CK40HT-42C+TDR | SL297UH080NV60C | R-454B | - - - | - - - | - - - | 54500 | 19 | 11.7 | 217887221 | All | USA,Canada | No
SL25KCV-060-230B** | CK40HT-48C+TDR | SL280UH100NV60C | R-454B | - - - | - - - | - - - | 55000 | 19.5 | 12.3 | 217887179 | All | USA | No
SL25KCV-060-230B** | CK40HT-48C+TDR | SL297UH080NV48C | R-454B | - - - | - - - | - - - | 53500 | 18 | 11.2 | 217887216 | All | USA,Canada | No
SL25KCV-060-230B** | CK40HT-48C+TDR | SL297UH080NV60C | R-454B | - - - | - - - | - - - | 54000 | 18.5 | 11.7 | 217887222 | All | USA,Canada | No
SL25KCV-060-230B** | CK40HT-51/61C+TDR | EL297UH090XV60C | R-454B | - - - | - - - | - - - | 56000 | 19.5 | 12.1 | 217887201 | All | USA,Canada | No
SL25KCV-060-230B** | CK40HT-51/61C+TDR | EL297UH110XV60C | R-454B | - - - | - - - | - - - | 56000 | 19.5 | 12.1 | 217887202 | All | USA,Canada | No
SL25KCV-060-230B** | CK40HT-51/61C+TDR | SL280UH080NV60C | R-454B | - - - | - - - | - - - | 56000 | 20 | 12.3 | 217887181 | All | USA | No
SL25KCV-060-230B** | CK40HT-51/61C+TDR | SL280UH090V60C | R-454B | - - - | - - - | - - - | 56000 | 19.5 | 12.3 | 217887182 | All | USA | No
SL25KCV-060-230B** | CK40HT-51/61C+TDR | SL280UH100NV60C | R-454B | - - - | - - - | - - - | 56000 | 20 | 12.5 | 217887183 | All | USA | No
SL25KCV-060-230B** | CK40HT-51/61C+TDR | SL280UH110V60C | R-454B | - - - | - - - | - - - | 56000 | 19.5 | 12.3 | 217887185 | All | USA | No
SL25KCV-060-230B** | CK40HT-51/61C+TDR | SL280UH110XV60C | R-454B | - - - | - - - | - - - | 55500 | 19.5 | 12.3 | 217887209 | All | USA | No
SL25KCV-060-230B** | CK40HT-51/61C+TDR | SL297UH080NV48C | R-454B | - - - | - - - | - - - | 55000 | 18.5 | 11.4 | 217887217 | All | USA,Canada | No
SL25KCV-060-230B** | CK40HT-51/61C+TDR | SL297UH080NV60C | R-454B | - - - | - - - | - - - | 55500 | 19 | 11.9 | 217887186 | All | USA,Canada | No
SL25KCV-060-230B** | CK40HT-51/61C+TDR | SLP99UH090XV60C | R-454B | - - - | - - - | - - - | 56000 | 19.5 | 12.1 | 217887187 | All | USA,Canada | No
SL25KCV-060-230B** | CK40HT-51/61C+TDR | SLP99UH110XV60C | R-454B | - - - | - - - | - - - | 56000 | 19.5 | 12.1 | 217887188 | All | USA,Canada | No
SL25KCV-060-230B** | CK40HT-60D+TDR | EL297UH110XV60C | R-454B | - - - | - - - | - - - | 55500 | 19 | 12.1 | 217887203 | All | USA,Canada | No
SL25KCV-060-230B** | CK40HT-60D+TDR | EL297UH135XV60D | R-454B | - - - | - - - | - - - | 55500 | 19 | 12.1 | 217887204 | All | USA,Canada | No
SL25KCV-060-230B** | CK40HT-60D+TDR | SL280UH135V60D | R-454B | - - - | - - - | - - - | 55500 | 19.5 | 12.3 | 217887190 | All | USA | No
SL25KCV-060-230B** | CK40HT-60D+TDR | SL297UH080NV48C | R-454B | - - - | - - - | - - - | 54500 | 18 | 11.4 | 217887218 | All | USA,Canada | No
SL25KCV-060-230B** | CK40HT-60D+TDR | SL297UH080NV60C | R-454B | - - - | - - - | - - - | 55000 | 19 | 11.9 | 217887223 | All | USA,Canada | No
SL25KCV-060-230B** | CK40HT-60D+TDR | SLP99UH135XV60D | R-454B | - - - | - - - | - - - | 55500 | 19.5 | 12.1 | 217887191 | All | USA,Canada | No
ML17KC2-048-230A** | CK40[C,U]T-49C+TDR | EL297UH090XV36C | R-454B | - - - | - - - | - - - | 48000 | 15.5 | 12 | 216050137 | All | USA,Canada | No
ML17KC2-048-230A** | CK40[C,U]T-49C+TDR | EL297UH110XE60C | R-454B | - - - | - - - | - - - | 48000 | 15.5 | 12.2 | 216050138 | All | USA,Canada | No
ML17KC2-048-230A** | CK40[C,U]T-49C+TDR | EL297UH110XV48C | R-454B | - - - | - - - | - - - | 48000 | 15.5 | 12 | 216050139 | All | USA,Canada | No
ML17KC2-048-230A** | CK40[C,U]T-49C+TDR | EL297UH110XV60C | R-454B | - - - | - - - | - - - | 48000 | 15.5 | 12 | 216050140 | All | USA,Canada | No
ML17KC2-048-230A** | CK40[C,U]T-49C+TDR | ML180UH090E60C | R-454B | - - - | - - - | - - - | 48000 | 15.5 | 12.4 | 216049876 | All | USA | No
ML17KC2-048-230A** | CK40[C,U]T-49C+TDR | ML180UH110E60C | R-454B | - - - | - - - | - - - | 48000 | 15.5 | 12.2 | 216049877 | All | USA | No
ML17KC2-048-230A** | CK40[C,U]T-49C+TDR | ML180UH110V60C | R-454B | - - - | - - - | - - - | 48000 | 15.5 | 12.4 | 216049878 | All | USA | No
ML17KC2-048-230A** | CK40[C,U]T-49C+TDR | ML180UH110XE60C | R-454B | - - - | - - - | - - - | 48000 | 15.5 | 12.2 | 216049879 | All | USA | No
ML17KC2-048-230A** | CK40[C,U]T-49C+TDR | ML193UH090XE48C | R-454B | - - - | - - - | - - - | 48000 | 15.5 | 12 | 216049880 | All | USA | No
ML17KC2-048-230A** | CK40[C,U]T-49C+TDR | ML193UH110XE48C | R-454B | - - - | - - - | - - - | 48000 | 15.5 | 12.2 | 216049881 | All | USA | No
ML17KC2-048-230A** | CK40[C,U]T-49C+TDR | ML193UH110XE60C | R-454B | - - - | - - - | - - - | 48000 | 15.5 | 12.2 | 216049882 | All | USA | No
ML17KC2-048-230A** | CK40[C,U]T-49C+TDR | ML196UH090XE48C | R-454B | - - - | - - - | - - - | 48000 | 15.5 | 12 | 216049883 | All | USA,Canada | No
ML17KC2-048-230A** | CK40[C,U]T-49C+TDR | ML196UH090XE60C | R-454B | - - - | - - - | - - - | 48000 | 15.5 | 12.2 | 216049884 | All | USA,Canada | No
ML17KC2-048-230A** | CK40[C,U]T-49C+TDR | ML196UH110XE60C | R-454B | - - - | - - - | - - - | 48000 | 15.5 | 12 | 216049885 | All | USA,Canada | No
ML17KC2-048-230A** | CK40[C,U]T-49C+TDR | ML296UH090XV48C | R-454B | - - - | - - - | - - - | 48000 | 15.5 | 12 | 216049886 | All | USA,Canada | No
ML17KC2-048-230A** | CK40[C,U]T-49C+TDR | ML296UH110XV60C | R-454B | - - - | - - - | - - - | 48000 | 15.5 | 12.2 | 216049887 | All | USA,Canada | No
ML17KC2-048-230A** | CK40[C,U]T-49C+TDR | SL280UH080NV60C | R-454B | - - - | - - - | - - - | 48000 | 15.5 | 12.2 | 216049888 | All | USA | No
ML17KC2-048-230A** | CK40[C,U]T-49C+TDR | SL280UH090V60C | R-454B | - - - | - - - | - - - | 48000 | 15.5 | 12.2 | 216049889 | All | USA | No
ML17KC2-048-230A** | CK40[C,U]T-49C+TDR | SL280UH090XV60C | R-454B | - - - | - - - | - - - | 48000 | 15.5 | 12.2 | 216049890 | All | USA | No
ML17KC2-048-230A** | CK40[C,U]T-49C+TDR | SL280UH100NV60C | R-454B | - - - | - - - | - - - | 48000 | 15.5 | 12 | 216049891 | All | USA | No
ML17KC2-048-230A** | CK40[C,U]T-49C+TDR | SL280UH110V60C | R-454B | - - - | - - - | - - - | 48000 | 15.5 | 12 | 216049892 | All | USA | No
ML17KC2-048-230A** | CK40[C,U]T-49C+TDR | SL280UH110XV60C | R-454B | - - - | - - - | - - - | 48000 | 15.5 | 12 | 216049893 | All | USA | No
ML17KC2-048-230A** | CK40[C,U]T-49C+TDR | SL297UH080NV48C | R-454B | - - - | - - - | - - - | 48000 | 15.2 | 11.5 | 217548996 | All | USA,Canada | No
ML17KC2-048-230A** | CK40[C,U]T-49C+TDR | SL297UH080NV60C | R-454B | - - - | - - - | - - - | 48000 | 15.5 | 11.7 | 217549083 | All | USA,Canada | No
ML17KC2-048-230A** | CK40[C,U]T-49C+TDR | SLP99UH090XV48C | R-454B | - - - | - - - | - - - | 48000 | 15.2 | 12 | 216049894 | All | USA,Canada | No
ML17KC2-048-230A** | CK40[C,U]T-49C+TDR | SLP99UH090XV60C | R-454B | - - - | - - - | - - - | 48000 | 15.5 | 12 | 216049895 | All | USA,Canada | No
ML17KC2-048-230A** | CK40[C,U]T-49C+TDR | SLP99UH110XV60C | R-454B | - - - | - - - | - - - | 48000 | 15.5 | 12 | 216049896 | All | USA,Canada | No
ML17KC2-048-230A** | CK40[C,U]T-50/60C+TDR | EL180UH100NE60C | R-454B | - - - | - - - | - - - | 47500 | 15.2 | 11.5 | 216049897 | All | USA | No
ML17KC2-048-230A** | CK40[C,U]T-50/60C+TDR | EL195UH100NE60C | R-454B | - - - | - - - | - - - | 46500 | 14.7 | 11.2 | 217477883 | All | USA | No
ML17KC2-048-230A** | CK40[C,U]T-50/60C+TDR | EL196UH090XE48C | R-454B | - - - | - - - | - - - | 47000 | 15.2 | 11.7 | 217549117 | All | USA,Canada | No
ML17KC2-048-230A** | CK40[C,U]T-50/60C+TDR | EL196UH110XE60C | R-454B | - - - | - - - | - - - | 47000 | 15.2 | 11.7 | 216049898 | All | USA,Canada | No
ML17KC2-048-230A** | CK40[C,U]T-50/60C+TDR | EL280UH110E48C | R-454B | - - - | - - - | - - - | 47500 | 15.5 | 11.7 | 216049899 | All | USA | No
ML17KC2-048-230A** | CK40[C,U]T-50/60C+TDR | EL280UH110E60C | R-454B | - - - | - - - | - - - | 47500 | 15.2 | 12 | 216049900 | All | USA | No
ML17KC2-048-230A** | CK40[C,U]T-50/60C+TDR | EL280UH110XE60C | R-454B | - - - | - - - | - - - | 47500 | 15.2 | 12 | 216049901 | All | USA | No
ML17KC2-048-230A** | CK40[C,U]T-50/60C+TDR | EL297UH090XV36C | R-454B | - - - | - - - | - - - | 46500 | 15.2 | 11.7 | 216050141 | All | USA,Canada | No
ML17KC2-048-230A** | CK40[C,U]T-50/60C+TDR | EL297UH090XV48C | R-454B | - - - | - - - | - - - | 47500 | 14.7 | 11.5 | 216050142 | All | USA,Canada | No
ML17KC2-048-230A** | CK40[C,U]T-50/60C+TDR | EL297UH090XV60C | R-454B | - - - | - - - | - - - | 47500 | 15.2 | 11.5 | 216050143 | All | USA,Canada | No
ML17KC2-048-230A** | CK40[C,U]T-50/60C+TDR | EL297UH110XE60C | R-454B | - - - | - - - | - - - | 47000 | 15.2 | 11.7 | 216050144 | All | USA,Canada | No
ML17KC2-048-230A** | CK40[C,U]T-50/60C+TDR | EL297UH110XV48C | R-454B | - - - | - - - | - - - | 47000 | 15.2 | 11.7 | 216050145 | All | USA,Canada | No
ML17KC2-048-230A** | CK40[C,U]T-50/60C+TDR | EL297UH110XV60C | R-454B | - - - | - - - | - - - | 47500 | 15.2 | 11.7 | 216050146 | All | USA,Canada | No
ML17KC2-048-230A** | CK40[C,U]T-50/60C+TDR | ML180UH090E48B | R-454B | - - - | - - - | - - - | 47000 | 15.5 | 12 | 216050097 | All | USA | No
ML17KC2-048-230A** | CK40[C,U]T-50/60C+TDR | ML180UH090E60C | R-454B | - - - | - - - | - - - | 47000 | 15.5 | 12 | 216049902 | All | USA | No
ML17KC2-048-230A** | CK40[C,U]T-50/60C+TDR | ML180UH110E60C | R-454B | - - - | - - - | - - - | 47500 | 15.5 | 11.7 | 216049903 | All | USA | No
ML17KC2-048-230A** | CK40[C,U]T-50/60C+TDR | ML180UH110V60C | R-454B | - - - | - - - | - - - | 47500 | 15.5 | 12 | 216049904 | All | USA | No
ML17KC2-048-230A** | CK40[C,U]T-50/60C+TDR | ML180UH110XE60C | R-454B | - - - | - - - | - - - | 47500 | 15.5 | 11.7 | 216049905 | All | USA | No
ML17KC2-048-230A** | CK40[C,U]T-50/60C+TDR | ML193UH090XE48C | R-454B | - - - | - - - | - - - | 47000 | 15.2 | 11.7 | 216049906 | All | USA | No
ML17KC2-048-230A** | CK40[C,U]T-50/60C+TDR | ML193UH110XE48C | R-454B | - - - | - - - | - - - | 47000 | 15.2 | 11.7 | 216049907 | All | USA | No
ML17KC2-048-230A** | CK40[C,U]T-50/60C+TDR | ML193UH110XE60C | R-454B | - - - | - - - | - - - | 47500 | 15.2 | 11.7 | 216049908 | All | USA | No
ML17KC2-048-230A** | CK40[C,U]T-50/60C+TDR | ML196UH090XE48C | R-454B | - - - | - - - | - - - | 47000 | 15.2 | 11.7 | 216049909 | All | USA,Canada | No
ML17KC2-048-230A** | CK40[C,U]T-50/60C+TDR | ML196UH090XE60C | R-454B | - - - | - - - | - - - | 47500 | 15.2 | 11.7 | 216049910 | All | USA,Canada | No
ML17KC2-048-230A** | CK40[C,U]T-50/60C+TDR | ML196UH110XE60C | R-454B | - - - | - - - | - - - | 47000 | 15.2 | 11.7 | 216049911 | All | USA,Canada | No
ML17KC2-048-230A** | CK40[C,U]T-50/60C+TDR | ML296UH090XV48C | R-454B | - - - | - - - | - - - | 47500 | 15.2 | 11.7 | 216049912 | All | USA,Canada | No
ML17KC2-048-230A** | CK40[C,U]T-50/60C+TDR | ML296UH110XV60C | R-454B | - - - | - - - | - - - | 47000 | 15.2 | 11.7 | 216049913 | All | USA,Canada | No
ML17KC2-048-230A** | CK40[C,U]T-50/60C+TDR | SL280UH080NV60C | R-454B | - - - | - - - | - - - | 48000 | 15.5 | 11.7 | 216049914 | All | USA | No
ML17KC2-048-230A** | CK40[C,U]T-50/60C+TDR | SL280UH090V60C | R-454B | - - - | - - - | - - - | 47500 | 15.2 | 11.7 | 216049915 | All | USA | No
ML17KC2-048-230A** | CK40[C,U]T-50/60C+TDR | SL280UH090XV60C | R-454B | - - - | - - - | - - - | 47500 | 15.2 | 11.7 | 216049916 | All | USA | No
ML17KC2-048-230A** | CK40[C,U]T-50/60C+TDR | SL280UH100NV60C | R-454B | - - - | - - - | - - - | 47500 | 15.5 | 11.7 | 216049917 | All | USA | No
ML17KC2-048-230A** | CK40[C,U]T-50/60C+TDR | SL280UH110V60C | R-454B | - - - | - - - | - - - | 48000 | 15.2 | 11.7 | 216049918 | All | USA | No
ML17KC2-048-230A** | CK40[C,U]T-50/60C+TDR | SL280UH110XV60C | R-454B | - - - | - - - | - - - | 48000 | 15.2 | 11.7 | 216049919 | All | USA | No
ML17KC2-048-230A** | CK40[C,U]T-50/60C+TDR | SL297UH080NV48C | R-454B | - - - | - - - | - - - | 46500 | 14.7 | 11.2 | 217548997 | All | USA,Canada | No
ML17KC2-048-230A** | CK40[C,U]T-50/60C+TDR | SL297UH080NV60C | R-454B | - - - | - - - | - - - | 47500 | 15.2 | 11.5 | 217549084 | All | USA,Canada | No
ML17KC2-048-230A** | CK40[C,U]T-50/60C+TDR | SLP99UH090XV48C | R-454B | - - - | - - - | - - - | 47500 | 14.7 | 11.5 | 216049920 | All | USA,Canada | No
ML17KC2-048-230A** | CK40[C,U]T-50/60C+TDR | SLP99UH090XV60C | R-454B | - - - | - - - | - - - | 47500 | 15.2 | 11.5 | 216049921 | All | USA,Canada | No
ML17KC2-048-230A** | CK40[C,U]T-50/60C+TDR | SLP99UH110XV60C | R-454B | - - - | - - - | - - - | 47000 | 15.2 | 11.7 | 216049922 | All | USA,Canada | No
ML17KC2-048-230A** | CK40[C,U]T-60C+TDR | - - - | R-454B | - - - | - - - | - - - | 48000 | 14.7 | 11.5 | 216049923 | All | USA,Canada | No
ML17KC2-048-230A** | CK40[C,U]T-60C+TDR | EL180UH100NE60C | R-454B | - - - | - - - | - - - | 48000 | 16 | 12 | 216049924 | All | USA | No
ML17KC2-048-230A** | CK40[C,U]T-60C+TDR | EL195UH100NE60C | R-454B | - - - | - - - | - - - | 48000 | 15.2 | 11.7 | 217477884 | All | USA | No
ML17KC2-048-230A** | CK40[C,U]T-60C+TDR | EL196UH090XE48C | R-454B | - - - | - - - | - - - | 48000 | 15.5 | 12.2 | 216049925 | All | USA,Canada | No
ML17KC2-048-230A** | CK40[C,U]T-60C+TDR | EL196UH110XE60C | R-454B | - - - | - - - | - - - | 48000 | 16 | 12.4 | 216049926 | All | USA,Canada | No
ML17KC2-048-230A** | CK40[C,U]T-60C+TDR | EL280UH110E48C | R-454B | - - - | - - - | - - - | 48000 | 16 | 12.4 | 216049927 | All | USA | No
ML17KC2-048-230A** | CK40[C,U]T-60C+TDR | EL280UH110E60C | R-454B | - - - | - - - | - - - | 48000 | 16 | 12.4 | 216049928 | All | USA | No
ML17KC2-048-230A** | CK40[C,U]T-60C+TDR | EL280UH110XE60C | R-454B | - - - | - - - | - - - | 48000 | 16 | 12.4 | 216049929 | All | USA | No
ML17KC2-048-230A** | CK40[C,U]T-60C+TDR | EL297UH090XE48C | R-454B | - - - | - - - | - - - | 48000 | 16 | 12.2 | 216050125 | All | USA,Canada | No
ML17KC2-048-230A** | CK40[C,U]T-60C+TDR | EL297UH090XV36C | R-454B | - - - | - - - | - - - | 48000 | 16 | 12.2 | 216050147 | All | USA,Canada | No
ML17KC2-048-230A** | CK40[C,U]T-60C+TDR | EL297UH090XV48C | R-454B | - - - | - - - | - - - | 48000 | 15.5 | 12 | 216050148 | All | USA,Canada | No
ML17KC2-048-230A** | CK40[C,U]T-60C+TDR | EL297UH090XV60C | R-454B | - - - | - - - | - - - | 48000 | 15.5 | 12 | 216050149 | All | USA,Canada | No
ML17KC2-048-230A** | CK40[C,U]T-60C+TDR | EL297UH110XE60C | R-454B | - - - | - - - | - - - | 48000 | 15.5 | 12.2 | 216050150 | All | USA,Canada | No
ML17KC2-048-230A** | CK40[C,U]T-60C+TDR | EL297UH110XV48C | R-454B | - - - | - - - | - - - | 48000 | 15.5 | 12 | 216050151 | All | USA,Canada | No
ML17KC2-048-230A** | CK40[C,U]T-60C+TDR | EL297UH110XV60C | R-454B | - - - | - - - | - - - | 48000 | 16 | 12 | 216050152 | All | USA,Canada | No
ML17KC2-048-230A** | CK40[C,U]T-60C+TDR | ML180UH070V48B | R-454B | - - - | - - - | - - - | 48000 | 16 | 12.4 | 216050098 | All | USA | No
ML17KC2-048-230A** | CK40[C,U]T-60C+TDR | ML180UH090E60C | R-454B | - - - | - - - | - - - | 48000 | 16 | 12.4 | 216049930 | All | USA | No
ML17KC2-048-230A** | CK40[C,U]T-60C+TDR | ML180UH110E60C | R-454B | - - - | - - - | - - - | 48000 | 16 | 12.2 | 216049931 | All | USA | No
ML17KC2-048-230A** | CK40[C,U]T-60C+TDR | ML180UH110V60C | R-454B | - - - | - - - | - - - | 48000 | 16 | 12.4 | 216049932 | All | USA | No
ML17KC2-048-230A** | CK40[C,U]T-60C+TDR | ML180UH110XE60C | R-454B | - - - | - - - | - - - | 48000 | 16 | 12.2 | 216049933 | All | USA | No
ML17KC2-048-230A** | CK40[C,U]T-60C+TDR | ML193UH090XE48C | R-454B | - - - | - - - | - - - | 48000 | 16 | 12.2 | 216049934 | All | USA | No
ML17KC2-048-230A** | CK40[C,U]T-60C+TDR | ML193UH110XE48C | R-454B | - - - | - - - | - - - | 48000 | 16 | 12.4 | 216049935 | All | USA | No
ML17KC2-048-230A** | CK40[C,U]T-60C+TDR | ML193UH110XE60C | R-454B | - - - | - - - | - - - | 48000 | 15.5 | 12.4 | 216049936 | All | USA | No
ML17KC2-048-230A** | CK40[C,U]T-60C+TDR | ML196UH090XE48C | R-454B | - - - | - - - | - - - | 48000 | 16 | 12.2 | 216049937 | All | USA,Canada | No
ML17KC2-048-230A** | CK40[C,U]T-60C+TDR | ML196UH090XE60C | R-454B | - - - | - - - | - - - | 48000 | 16 | 12 | 216049938 | All | USA,Canada | No
ML17KC2-048-230A** | CK40[C,U]T-60C+TDR | ML196UH110XE60C | R-454B | - - - | - - - | - - - | 48000 | 15.5 | 12.2 | 216049939 | All | USA,Canada | No
ML17KC2-048-230A** | CK40[C,U]T-60C+TDR | ML296UH090XV48C | R-454B | - - - | - - - | - - - | 48000 | 16 | 12.2 | 216049940 | All | USA,Canada | No
ML17KC2-048-230A** | CK40[C,U]T-60C+TDR | ML296UH110XV60C | R-454B | - - - | - - - | - - - | 48000 | 16 | 12.4 | 216049941 | All | USA,Canada | No
ML17KC2-048-230A** | CK40[C,U]T-60C+TDR | SL280UH080NV60C | R-454B | - - - | - - - | - - - | 48000 | 16 | 12.4 | 216049942 | All | USA | No
ML17KC2-048-230A** | CK40[C,U]T-60C+TDR | SL280UH090V60C | R-454B | - - - | - - - | - - - | 48000 | 16 | 12.2 | 216049943 | All | USA | No
ML17KC2-048-230A** | CK40[C,U]T-60C+TDR | SL280UH090XV60C | R-454B | - - - | - - - | - - - | 48000 | 16 | 12.2 | 216049944 | All | USA | No
ML17KC2-048-230A** | CK40[C,U]T-60C+TDR | SL280UH100NV60C | R-454B | - - - | - - - | - - - | 48000 | 16 | 12.2 | 216049945 | All | USA | No
ML17KC2-048-230A** | CK40[C,U]T-60C+TDR | SL280UH110V60C | R-454B | - - - | - - - | - - - | 48000 | 16 | 12.2 | 216049946 | All | USA | No
ML17KC2-048-230A** | CK40[C,U]T-60C+TDR | SL280UH110XV60C | R-454B | - - - | - - - | - - - | 48000 | 16 | 12.2 | 216049947 | All | USA | No
ML17KC2-048-230A** | CK40[C,U]T-60C+TDR | SL297UH080NV48C | R-454B | - - - | - - - | - - - | 48000 | 15.5 | 11.7 | 217548998 | All | USA,Canada | No
ML17KC2-048-230A** | CK40[C,U]T-60C+TDR | SL297UH080NV60C | R-454B | - - - | - - - | - - - | 48000 | 15.5 | 12 | 217549085 | All | USA,Canada | No
ML17KC2-048-230A** | CK40[C,U]T-60C+TDR | SLP99UH090XV48C | R-454B | - - - | - - - | - - - | 48000 | 15.5 | 12 | 216049948 | All | USA,Canada | No
ML17KC2-048-230A** | CK40[C,U]T-60C+TDR | SLP99UH090XV60C | R-454B | - - - | - - - | - - - | 48000 | 15.5 | 12 | 216049949 | All | USA,Canada | No
ML17KC2-048-230A** | CK40[C,U]T-60C+TDR | SLP99UH110XV60C | R-454B | - - - | - - - | - - - | 48000 | 15.5 | 12.2 | 216049950 | All | USA,Canada | No
ML17KC2-048-230A** | CK40[C,U]T-60D+TDR | - - - | R-454B | - - - | - - - | - - - | 48000 | 14.3 | 11.2 | 216049951 | All | USA,Canada | No
ML17KC2-048-230A** | CK40[C,U]T-60D+TDR | EL180UH100NE60C | R-454B | - - - | - - - | - - - | 48000 | 15.5 | 12 | 216049952 | All | USA | No
ML17KC2-048-230A** | CK40[C,U]T-60D+TDR | EL195UH100NE60C | R-454B | - - - | - - - | - - - | 48000 | 15.2 | 11.7 | 217477888 | All | USA | No
ML17KC2-048-230A** | CK40[C,U]T-60D+TDR | EL297UH110XV60C | R-454B | - - - | - - - | - - - | 48000 | 15.5 | 12 | 216050153 | All | USA,Canada | No
ML17KC2-048-230A** | CK40[C,U]T-60D+TDR | EL297UH135XE60D | R-454B | - - - | - - - | - - - | 48000 | 15.2 | 12.2 | 216050154 | All | USA,Canada | No
ML17KC2-048-230A** | CK40[C,U]T-60D+TDR | EL297UH135XV60D | R-454B | - - - | - - - | - - - | 48000 | 15.5 | 12 | 216050155 | All | USA,Canada | No
ML17KC2-048-230A** | CK40[C,U]T-60D+TDR | ML180UH135E60D | R-454B | - - - | - - - | - - - | 48000 | 15.2 | 12.2 | 216049953 | All | USA | No
ML17KC2-048-230A** | CK40[C,U]T-60D+TDR | ML196UH110XE60C | R-454B | - - - | - - - | - - - | 48000 | 15.5 | 12.2 | 216050099 | All | USA,Canada | No
ML17KC2-048-230A** | CK40[C,U]T-60D+TDR | ML196UH135XE60D | R-454B | - - - | - - - | - - - | 48000 | 15.2 | 12 | 216049954 | All | USA,Canada | No
ML17KC2-048-230A** | CK40[C,U]T-60D+TDR | SL280UH135V60D | R-454B | - - - | - - - | - - - | 48000 | 15.5 | 12.2 | 216049955 | All | USA | No
ML17KC2-048-230A** | CK40[C,U]T-60D+TDR | SL297UH080NV48C | R-454B | - - - | - - - | - - - | 48000 | 15.2 | 11.5 | 217548999 | All | USA,Canada | No
ML17KC2-048-230A** | CK40[C,U]T-60D+TDR | SL297UH080NV60C | R-454B | - - - | - - - | - - - | 48000 | 15.5 | 11.7 | 217549086 | All | USA,Canada | No
ML17KC2-048-230A** | CK40[C,U]T-60D+TDR | SLP99UH135XV60D | R-454B | - - - | - - - | - - - | 48000 | 15.5 | 12 | 216049956 | All | USA,Canada | No
ML17KC2-048-230A** | CK40DT-30/36C+TDR | SL280DF080NV60C | R-454B | - - - | - - - | - - - | 46000 | 14.7 | 11.7 | 216050216 | All | USA | No
ML17KC2-048-230A** | CK40DT-42B+TDR | EL280DF090E48B | R-454B | - - - | - - - | - - - | 46500 | 14.7 | 11.5 | 217549123 | All | USA | No
ML17KC2-048-230A** | CK40DT-42B+TDR | SL280DF090V48B | R-454B | - - - | - - - | - - - | 46500 | 14.7 | 11.2 | 216050187 | All | USA | No
ML17KC2-048-230A** | CK40DT-48C+TDR | EL297DF090XV60C | R-454B | - - - | - - - | - - - | 47000 | 15.2 | 11.5 | 216050212 | All | USA,Canada | No
ML17KC2-048-230A** | CK40DT-48C+TDR | EL297DF110XV60C | R-454B | - - - | - - - | - - - | 47000 | 15.2 | 11.5 | 216050213 | All | USA,Canada | No
ML17KC2-048-230A** | CK40DT-48C+TDR | ML180DF110E60C | R-454B | - - - | - - - | - - - | 47000 | 15.2 | 12 | 216050188 | All | USA | No
ML17KC2-048-230A** | CK40DT-48C+TDR | ML193DF090XE48C | R-454B | - - - | - - - | - - - | 46500 | 15.2 | 11.7 | 216050189 | All | USA | No
ML17KC2-048-230A** | CK40DT-48C+TDR | ML196DF090XE48C | R-454B | - - - | - - - | - - - | 46500 | 14.7 | 11.7 | 216050190 | All | USA,Canada | No
ML17KC2-048-230A** | CK40DT-48C+TDR | ML196DF110XE60C | R-454B | - - - | - - - | - - - | 46500 | 14.7 | 11.7 | 216050191 | All | USA,Canada | No
ML17KC2-048-230A** | CK40DT-48C+TDR | ML296DF070XV48B | R-454B | - - - | - - - | - - - | 47000 | 14.7 | 11.2 | 216050208 | All | USA,Canada | No
ML17KC2-048-230A** | CK40DT-48C+TDR | ML296DF090XV60C | R-454B | - - - | - - - | - - - | 47000 | 14.7 | 11.5 | 216050192 | All | USA,Canada | No
ML17KC2-048-230A** | CK40DT-48C+TDR | SL280DF080NV60C | R-454B | - - - | - - - | - - - | 47000 | 15.2 | 11.5 | 216050209 | All | USA | No
ML17KC2-048-230A** | CK40DT-48C+TDR | SL280DF090V60C | R-454B | - - - | - - - | - - - | 47500 | 15.2 | 11.7 | 216050193 | All | USA | No
ML17KC2-048-230A** | CK40DT-48C+TDR | SL280DF110V60C | R-454B | - - - | - - - | - - - | 47000 | 15.2 | 11.7 | 216050194 | All | USA | No
ML17KC2-048-230A** | CK40DT-48C+TDR | SLP99DF090XV48C | R-454B | - - - | - - - | - - - | 46500 | 15.2 | 11.5 | 216050195 | All | USA,Canada | No
ML17KC2-048-230A** | CK40DT-48C+TDR | SLP99DF090XV60C | R-454B | - - - | - - - | - - - | 47000 | 14.7 | 11.5 | 216050196 | All | USA,Canada | No
ML17KC2-048-230A** | CK40DT-48C+TDR | SLP99DF110XV60C | R-454B | - - - | - - - | - - - | 47500 | 15.2 | 11.2 | 216050197 | All | USA,Canada | No
ML17KC2-048-230A** | CK40DT-50/60C+TDR | EL297DF090XV60C | R-454B | - - - | - - - | - - - | 48000 | 15.2 | 11.5 | 216050214 | All | USA,Canada | No
ML17KC2-048-230A** | CK40DT-50/60C+TDR | EL297DF110XV60C | R-454B | - - - | - - - | - - - | 48000 | 15.2 | 11.7 | 216050215 | All | USA,Canada | No
ML17KC2-048-230A** | CK40DT-50/60C+TDR | ML180DF110E60C | R-454B | - - - | - - - | - - - | 47500 | 15.5 | 12.2 | 216050198 | All | USA | No
ML17KC2-048-230A** | CK40DT-50/60C+TDR | ML193DF090XE48C | R-454B | - - - | - - - | - - - | 47000 | 15.2 | 11.7 | 216050199 | All | USA | No
ML17KC2-048-230A** | CK40DT-50/60C+TDR | ML196DF090XE48C | R-454B | - - - | - - - | - - - | 47000 | 15.2 | 12 | 216050200 | All | USA,Canada | No
ML17KC2-048-230A** | CK40DT-50/60C+TDR | ML196DF110XE60C | R-454B | - - - | - - - | - - - | 47500 | 15.2 | 11.7 | 216050201 | All | USA,Canada | No
ML17KC2-048-230A** | CK40DT-50/60C+TDR | ML296DF090XV60C | R-454B | - - - | - - - | - - - | 48000 | 15.2 | 11.7 | 216050202 | All | USA,Canada | No
ML17KC2-048-230A** | CK40DT-50/60C+TDR | SL280DF080NV60C | R-454B | - - - | - - - | - - - | 48000 | 15.2 | 11.7 | 216050100 | All | USA | No
ML17KC2-048-230A** | CK40DT-50/60C+TDR | SL280DF090V60C | R-454B | - - - | - - - | - - - | 48000 | 15.5 | 12 | 216050203 | All | USA | No
ML17KC2-048-230A** | CK40DT-50/60C+TDR | SL280DF110V60C | R-454B | - - - | - - - | - - - | 48000 | 15.5 | 12 | 216050204 | All | USA | No
ML17KC2-048-230A** | CK40DT-50/60C+TDR | SLP99DF090XV48C | R-454B | - - - | - - - | - - - | 47500 | 15.2 | 11.5 | 216050205 | All | USA,Canada | No
ML17KC2-048-230A** | CK40DT-50/60C+TDR | SLP99DF090XV60C | R-454B | - - - | - - - | - - - | 48000 | 15.2 | 11.5 | 216050206 | All | USA,Canada | No
ML17KC2-048-230A** | CK40DT-50/60C+TDR | SLP99DF110XV60C | R-454B | - - - | - - - | - - - | 48000 | 15.2 | 11.7 | 216050207 | All | USA,Canada | No
ML17KC2-048-230A** | CK40DT-60D+TDR | EL297DF090XV60C | R-454B | - - - | - - - | - - - | 48000 | 15.2 | 11.5 | 216050218 | All | USA,Canada | No
ML17KC2-048-230A** | CK40DT-60D+TDR | EL297DF110XE60C | R-454B | - - - | - - - | - - - | 47500 | 15.2 | 12 | 216050219 | All | USA,Canada | No
ML17KC2-048-230A** | CK40DT-60D+TDR | EL297DF110XV60C | R-454B | - - - | - - - | - - - | 48000 | 15.2 | 11.7 | 216050220 | All | USA,Canada | No
ML17KC2-048-230A** | CK40DT-60D+TDR | SL280DF090V60C | R-454B | - - - | - - - | - - - | 48000 | 15.5 | 12 | 216050221 | All | USA | No
ML17KC2-048-230A** | CK40DT-60D+TDR | SL280DF110V60C | R-454B | - - - | - - - | - - - | 48000 | 15.5 | 12 | 216050222 | All | USA | No
ML17KC2-048-230A** | CK40DT-60D+TDR | SLP99DF090XV60C | R-454B | - - - | - - - | - - - | 48000 | 15.2 | 11.5 | 216050223 | All | USA,Canada | No
ML17KC2-048-230A** | CK40DT-60D+TDR | SLP99DF110XV60C | R-454B | - - - | - - - | - - - | 48000 | 15.2 | 11.7 | 216050224 | All | USA,Canada | No
ML17KC2-048-230A** | CK40HT-30B+TDR | SL280UH090V48B | R-454B | - - - | - - - | - - - | 46500 | 15.2 | 11.7 | 216049957 | All | USA | No
ML17KC2-048-230A** | CK40HT-30B+TDR | SL280UH090XV48B | R-454B | - - - | - - - | - - - | 46500 | 15.2 | 11.7 | 216050101 | All | USA | No
ML17KC2-048-230A** | CK40HT-36B+TDR | ML180UH070V48B | R-454B | - - - | - - - | - - - | 45500 | 14.7 | 11.2 | 216049958 | All | USA | No
ML17KC2-048-230A** | CK40HT-36B+TDR | ML180UH090V48B | R-454B | - - - | - - - | - - - | 45000 | 14.3 | 11.2 | 216049959 | All | USA | No
ML17KC2-048-230A** | CK40HT-36B+TDR | SL280UH080NV48B | R-454B | - - - | - - - | - - - | 45000 | 14.3 | 11.2 | 216049960 | All | USA | No
ML17KC2-048-230A** | CK40HT-36B+TDR | SL280UH090V48B | R-454B | - - - | - - - | - - - | 45000 | 14.3 | 11.2 | 216049961 | All | USA | No
ML17KC2-048-230A** | CK40HT-36B+TDR | SL280UH090XV48B | R-454B | - - - | - - - | - - - | 45000 | 14.3 | 11.2 | 216050102 | All | USA | No
ML17KC2-048-230A** | CK40HT-36C+TDR | EL196UH090XE48C | R-454B | - - - | - - - | - - - | 45500 | 14.7 | 11.2 | 217549118 | All | USA,Canada | No
ML17KC2-048-230A** | CK40HT-36C+TDR | EL196UH110XE60C | R-454B | - - - | - - - | - - - | 45500 | 14.7 | 11.5 | 216049962 | All | USA,Canada | No
ML17KC2-048-230A** | CK40HT-36C+TDR | EL280UH110E48C | R-454B | - - - | - - - | - - - | 45500 | 14.7 | 11.5 | 216049963 | All | USA | No
ML17KC2-048-230A** | CK40HT-36C+TDR | EL280UH110E60C | R-454B | - - - | - - - | - - - | 45500 | 14.7 | 11.5 | 216049964 | All | USA | No
ML17KC2-048-230A** | CK40HT-36C+TDR | EL280UH110XE60C | R-454B | - - - | - - - | - - - | 45500 | 14.7 | 11.5 | 216049965 | All | USA | No
ML17KC2-048-230A** | CK40HT-36C+TDR | EL297UH090XV36C | R-454B | - - - | - - - | - - - | 45000 | 14.7 | 11.2 | 216050157 | All | USA,Canada | No
ML17KC2-048-230A** | CK40HT-36C+TDR | EL297UH090XV48C | R-454B | - - - | - - - | - - - | 45500 | 14.3 | 11.2 | 216050158 | All | USA,Canada | No
ML17KC2-048-230A** | CK40HT-36C+TDR | EL297UH090XV60C | R-454B | - - - | - - - | - - - | 45500 | 14.7 | 11.2 | 216050159 | All | USA,Canada | No
ML17KC2-048-230A** | CK40HT-36C+TDR | EL297UH110XE60C | R-454B | - - - | - - - | - - - | 45000 | 14.7 | 11.5 | 216050160 | All | USA,Canada | No
ML17KC2-048-230A** | CK40HT-36C+TDR | EL297UH110XV48C | R-454B | - - - | - - - | - - - | 45500 | 14.7 | 11.2 | 216050161 | All | USA,Canada | No
ML17KC2-048-230A** | CK40HT-36C+TDR | EL297UH110XV60C | R-454B | - - - | - - - | - - - | 45500 | 14.7 | 11.2 | 216050162 | All | USA,Canada | No
ML17KC2-048-230A** | CK40HT-36C+TDR | ML180UH090E60C | R-454B | - - - | - - - | - - - | 45500 | 14.7 | 11.7 | 216049966 | All | USA | No
ML17KC2-048-230A** | CK40HT-36C+TDR | ML180UH110E60C | R-454B | - - - | - - - | - - - | 45500 | 14.7 | 11.2 | 216049967 | All | USA | No
ML17KC2-048-230A** | CK40HT-36C+TDR | ML180UH110V60C | R-454B | - - - | - - - | - - - | 45500 | 14.7 | 11.5 | 216049968 | All | USA | No
ML17KC2-048-230A** | CK40HT-36C+TDR | ML180UH110XE60C | R-454B | - - - | - - - | - - - | 45500 | 14.7 | 11.2 | 216049969 | All | USA | No
ML17KC2-048-230A** | CK40HT-36C+TDR | ML193UH090XE48C | R-454B | - - - | - - - | - - - | 45500 | 14.7 | 11.2 | 216049970 | All | USA | No
ML17KC2-048-230A** | CK40HT-36C+TDR | ML193UH110XE48C | R-454B | - - - | - - - | - - - | 45500 | 14.7 | 11.5 | 216049971 | All | USA | No
ML17KC2-048-230A** | CK40HT-36C+TDR | ML193UH110XE60C | R-454B | - - - | - - - | - - - | 45500 | 14.7 | 11.2 | 216050103 | All | USA | No
ML17KC2-048-230A** | CK40HT-36C+TDR | ML196UH090XE48C | R-454B | - - - | - - - | - - - | 45500 | 14.7 | 11.2 | 216049972 | All | USA,Canada | No
ML17KC2-048-230A** | CK40HT-36C+TDR | ML196UH090XE60C | R-454B | - - - | - - - | - - - | 45500 | 14.7 | 11.2 | 216049973 | All | USA,Canada | No
ML17KC2-048-230A** | CK40HT-36C+TDR | ML196UH110XE60C | R-454B | - - - | - - - | - - - | 45500 | 14.7 | 11.5 | 216049974 | All | USA,Canada | No
ML17KC2-048-230A** | CK40HT-36C+TDR | ML296UH090XV48C | R-454B | - - - | - - - | - - - | 45500 | 14.7 | 11.2 | 216049975 | All | USA,Canada | No
ML17KC2-048-230A** | CK40HT-36C+TDR | ML296UH110XV60C | R-454B | - - - | - - - | - - - | 45000 | 14.7 | 11.5 | 216049976 | All | USA,Canada | No
ML17KC2-048-230A** | CK40HT-36C+TDR | SL280UH080NV60C | R-454B | - - - | - - - | - - - | 45500 | 14.7 | 11.5 | 216049977 | All | USA | No
ML17KC2-048-230A** | CK40HT-36C+TDR | SL280UH090V60C | R-454B | - - - | - - - | - - - | 45500 | 14.7 | 11.5 | 216049978 | All | USA | No
ML17KC2-048-230A** | CK40HT-36C+TDR | SL280UH090XV60C | R-454B | - - - | - - - | - - - | 45500 | 14.7 | 11.5 | 216049979 | All | USA | No
ML17KC2-048-230A** | CK40HT-36C+TDR | SL280UH100NV60C | R-454B | - - - | - - - | - - - | 45500 | 14.7 | 11.2 | 216049980 | All | USA | No
ML17KC2-048-230A** | CK40HT-36C+TDR | SL280UH110V60C | R-454B | - - - | - - - | - - - | 45500 | 14.7 | 11.2 | 216049981 | All | USA | No
ML17KC2-048-230A** | CK40HT-36C+TDR | SL280UH110XV60C | R-454B | - - - | - - - | - - - | 45500 | 14.7 | 11.2 | 216049982 | All | USA | No
ML17KC2-048-230A** | CK40HT-36C+TDR | SLP99UH090XV48C | R-454B | - - - | - - - | - - - | 45500 | 14.3 | 11.2 | 216049983 | All | USA,Canada | No
ML17KC2-048-230A** | CK40HT-36C+TDR | SLP99UH090XV60C | R-454B | - - - | - - - | - - - | 45500 | 14.7 | 11.2 | 216050104 | All | USA,Canada | No
ML17KC2-048-230A** | CK40HT-36C+TDR | SLP99UH110XV60C | R-454B | - - - | - - - | - - - | 45000 | 14.7 | 11.2 | 216049984 | All | USA,Canada | No
ML17KC2-048-230A** | CK40HT-42B+TDR | EL280UH090E48B | R-454B | - - - | - - - | - - - | 48000 | 15.5 | 12 | 216049985 | All | USA | No
ML17KC2-048-230A** | CK40HT-42B+TDR | EL280UH090XE48B | R-454B | - - - | - - - | - - - | 48000 | 15.5 | 12 | 216049986 | All | USA | No
ML17KC2-048-230A** | CK40HT-42B+TDR | EL297UH070XV36B | R-454B | - - - | - - - | - - - | 48000 | 15.5 | 11.7 | 216050163 | All | USA,Canada | No
ML17KC2-048-230A** | CK40HT-42B+TDR | ML180UH070V48B | R-454B | - - - | - - - | - - - | 48000 | 15.5 | 12.2 | 216049987 | All | USA | No
ML17KC2-048-230A** | CK40HT-42B+TDR | ML180UH090E48B | R-454B | - - - | - - - | - - - | 48000 | 15.5 | 12.2 | 216049988 | All | USA | No
ML17KC2-048-230A** | CK40HT-42B+TDR | ML180UH090V48B | R-454B | - - - | - - - | - - - | 48000 | 15.5 | 12 | 216049989 | All | USA | No
ML17KC2-048-230A** | CK40HT-42B+TDR | ML180UH090XE48B | R-454B | - - - | - - - | - - - | 48000 | 15.5 | 12.2 | 216049990 | All | USA | No
ML17KC2-048-230A** | CK40HT-42B+TDR | ML196UH070XE48B | R-454B | - - - | - - - | - - - | 48000 | 15.5 | 11.7 | 217549119 | All | USA,Canada | No
ML17KC2-048-230A** | CK40HT-42B+TDR | SL280UH080NV48B | R-454B | - - - | - - - | - - - | 48000 | 15.5 | 12 | 216049991 | All | USA | No
ML17KC2-048-230A** | CK40HT-42B+TDR | SL280UH090V36B | R-454B | - - - | - - - | - - - | 48000 | 16 | 12.2 | 217549120 | All | USA | No
ML17KC2-048-230A** | CK40HT-42B+TDR | SL280UH090V48B | R-454B | - - - | - - - | - - - | 48000 | 15.5 | 12 | 216049992 | All | USA | No
ML17KC2-048-230A** | CK40HT-42B+TDR | SL280UH090XV48B | R-454B | - - - | - - - | - - - | 48000 | 15.5 | 12 | 216049993 | All | USA | No
ML17KC2-048-230A** | CK40HT-42B+TDR | SLP99UH070XV36B | R-454B | - - - | - - - | - - - | 48000 | 15.5 | 12 | 216049994 | All | USA,Canada | No
ML17KC2-048-230A** | CK40HT-42C+TDR | - - - | R-454B | - - - | - - - | - - - | 47500 | 14.3 | 11.2 | 216049995 | All | USA,Canada | No
ML17KC2-048-230A** | CK40HT-42C+TDR | EL180UH100NE60C | R-454B | - - - | - - - | - - - | 48000 | 15.5 | 11.7 | 216049996 | All | USA | No
ML17KC2-048-230A** | CK40HT-42C+TDR | EL195UH100NE60C | R-454B | - - - | - - - | - - - | 47000 | 14.7 | 11.5 | 217477885 | All | USA | No
ML17KC2-048-230A** | CK40HT-42C+TDR | EL196UH090XE48C | R-454B | - - - | - - - | - - - | 47500 | 15.5 | 12 | 216049997 | All | USA,Canada | No
ML17KC2-048-230A** | CK40HT-42C+TDR | EL196UH110XE60C | R-454B | - - - | - - - | - - - | 47500 | 15.2 | 12 | 216049998 | All | USA,Canada | No
ML17KC2-048-230A** | CK40HT-42C+TDR | EL280UH110E48C | R-454B | - - - | - - - | - - - | 48000 | 15.5 | 12 | 216049999 | All | USA | No
ML17KC2-048-230A** | CK40HT-42C+TDR | EL280UH110E60C | R-454B | - - - | - - - | - - - | 48000 | 15.5 | 12 | 216050000 | All | USA | No
ML17KC2-048-230A** | CK40HT-42C+TDR | EL280UH110XE60C | R-454B | - - - | - - - | - - - | 48000 | 15.5 | 12 | 216050001 | All | USA | No
ML17KC2-048-230A** | CK40HT-42C+TDR | EL297UH090XE48C | R-454B | - - - | - - - | - - - | 47500 | 15.5 | 12 | 216050126 | All | USA,Canada | No
ML17KC2-048-230A** | CK40HT-42C+TDR | EL297UH090XV36C | R-454B | - - - | - - - | - - - | 47500 | 15.5 | 11.7 | 216050165 | All | USA,Canada | No
ML17KC2-048-230A** | CK40HT-42C+TDR | EL297UH090XV48C | R-454B | - - - | - - - | - - - | 48000 | 15.2 | 11.7 | 216050166 | All | USA,Canada | No
ML17KC2-048-230A** | CK40HT-42C+TDR | EL297UH090XV60C | R-454B | - - - | - - - | - - - | 48000 | 15.2 | 11.7 | 216050167 | All | USA,Canada | No
ML17KC2-048-230A** | CK40HT-42C+TDR | EL297UH110XE60C | R-454B | - - - | - - - | - - - | 47500 | 15.2 | 12 | 216050168 | All | USA,Canada | No
ML17KC2-048-230A** | CK40HT-42C+TDR | EL297UH110XV48C | R-454B | - - - | - - - | - - - | 48000 | 15.2 | 11.7 | 216050169 | All | USA,Canada | No
ML17KC2-048-230A** | CK40HT-42C+TDR | EL297UH110XV60C | R-454B | - - - | - - - | - - - | 48000 | 15.5 | 11.7 | 216050170 | All | USA,Canada | No
ML17KC2-048-230A** | CK40HT-42C+TDR | ML180UH090E48B | R-454B | - - - | - - - | - - - | 48000 | 15.5 | 12 | 216050105 | All | USA | No
ML17KC2-048-230A** | CK40HT-42C+TDR | ML180UH090E60C | R-454B | - - - | - - - | - - - | 47500 | 15.5 | 12.2 | 216050002 | All | USA | No
ML17KC2-048-230A** | CK40HT-42C+TDR | ML180UH110E60C | R-454B | - - - | - - - | - - - | 48000 | 15.5 | 12 | 216050003 | All | USA | No
ML17KC2-048-230A** | CK40HT-42C+TDR | ML180UH110V60C | R-454B | - - - | - - - | - - - | 48000 | 15.5 | 12 | 216050004 | All | USA | No
ML17KC2-048-230A** | CK40HT-42C+TDR | ML180UH110XE60C | R-454B | - - - | - - - | - - - | 48000 | 15.5 | 12 | 216050005 | All | USA | No
ML17KC2-048-230A** | CK40HT-42C+TDR | ML193UH090XE48C | R-454B | - - - | - - - | - - - | 47500 | 15.5 | 11.7 | 216050006 | All | USA | No
ML17KC2-048-230A** | CK40HT-42C+TDR | ML193UH110XE48C | R-454B | - - - | - - - | - - - | 47500 | 15.5 | 12 | 216050007 | All | USA | No
ML17KC2-048-230A** | CK40HT-42C+TDR | ML193UH110XE60C | R-454B | - - - | - - - | - - - | 48000 | 15.5 | 11.7 | 216050008 | All | USA | No
ML17KC2-048-230A** | CK40HT-42C+TDR | ML196UH090XE48C | R-454B | - - - | - - - | - - - | 47500 | 15.5 | 12 | 216050009 | All | USA,Canada | No
ML17KC2-048-230A** | CK40HT-42C+TDR | ML196UH090XE60C | R-454B | - - - | - - - | - - - | 48000 | 15.5 | 11.7 | 216050010 | All | USA,Canada | No
ML17KC2-048-230A** | CK40HT-42C+TDR | ML196UH110XE60C | R-454B | - - - | - - - | - - - | 47500 | 15.2 | 12 | 216050011 | All | USA,Canada | No
ML17KC2-048-230A** | CK40HT-42C+TDR | ML296UH090XV48C | R-454B | - - - | - - - | - - - | 48000 | 15.5 | 11.7 | 216050012 | All | USA,Canada | No
ML17KC2-048-230A** | CK40HT-42C+TDR | ML296UH110XV60C | R-454B | - - - | - - - | - - - | 47500 | 15.5 | 12 | 216050013 | All | USA,Canada | No
ML17KC2-048-230A** | CK40HT-42C+TDR | SL280UH080NV48B | R-454B | - - - | - - - | - - - | 48000 | 15.5 | 11.7 | 216050106 | All | USA | No
ML17KC2-048-230A** | CK40HT-42C+TDR | SL280UH080NV60C | R-454B | - - - | - - - | - - - | 48000 | 15.5 | 12 | 216050014 | All | USA | No
ML17KC2-048-230A** | CK40HT-42C+TDR | SL280UH090V60C | R-454B | - - - | - - - | - - - | 48000 | 15.5 | 12 | 216050015 | All | USA | No
ML17KC2-048-230A** | CK40HT-42C+TDR | SL280UH090XV60C | R-454B | - - - | - - - | - - - | 48000 | 15.5 | 12 | 216050016 | All | USA | No
ML17KC2-048-230A** | CK40HT-42C+TDR | SL280UH100NV60C | R-454B | - - - | - - - | - - - | 48000 | 15.5 | 12 | 216050017 | All | USA | No
ML17KC2-048-230A** | CK40HT-42C+TDR | SL280UH110V60C | R-454B | - - - | - - - | - - - | 48000 | 15.5 | 11.7 | 216050018 | All | USA | No
ML17KC2-048-230A** | CK40HT-42C+TDR | SL280UH110XV60C | R-454B | - - - | - - - | - - - | 48000 | 15.5 | 11.7 | 216050019 | All | USA | No
ML17KC2-048-230A** | CK40HT-42C+TDR | SL297UH080NV48C | R-454B | - - - | - - - | - - - | 47500 | 14.7 | 11.2 | 217549000 | All | USA,Canada | No
ML17KC2-048-230A** | CK40HT-42C+TDR | SL297UH080NV60C | R-454B | - - - | - - - | - - - | 48000 | 15.2 | 11.7 | 217549087 | All | USA,Canada | No
ML17KC2-048-230A** | CK40HT-42C+TDR | SLP99UH090XV48C | R-454B | - - - | - - - | - - - | 48000 | 15.2 | 11.7 | 216050020 | All | USA,Canada | No
ML17KC2-048-230A** | CK40HT-42C+TDR | SLP99UH090XV60C | R-454B | - - - | - - - | - - - | 48000 | 15.2 | 11.7 | 216050021 | All | USA,Canada | No
ML17KC2-048-230A** | CK40HT-42C+TDR | SLP99UH110XV60C | R-454B | - - - | - - - | - - - | 48000 | 15.5 | 11.7 | 216050022 | All | USA,Canada | No
ML17KC2-048-230A** | CK40HT-48B+TDR | EL280UH090E48B | R-454B | - - - | - - - | - - - | 47000 | 15.2 | 11.7 | 216050023 | All | USA | No
ML17KC2-048-230A** | CK40HT-48B+TDR | EL280UH090XE48B | R-454B | - - - | - - - | - - - | 47000 | 15.2 | 11.7 | 216050024 | All | USA | No
ML17KC2-048-230A** | CK40HT-48B+TDR | EL297UH070XV36B | R-454B | - - - | - - - | - - - | 46500 | 15.2 | 11.5 | 216050171 | All | USA,Canada | No
ML17KC2-048-230A** | CK40HT-48B+TDR | ML180UH070V48B | R-454B | - - - | - - - | - - - | 47500 | 15.5 | 11.7 | 216050025 | All | USA | No
ML17KC2-048-230A** | CK40HT-48B+TDR | ML180UH090E48B | R-454B | - - - | - - - | - - - | 47000 | 15.2 | 11.7 | 216050026 | All | USA | No
ML17KC2-048-230A** | CK40HT-48B+TDR | ML180UH090V48B | R-454B | - - - | - - - | - - - | 47500 | 15.2 | 11.5 | 216050027 | All | USA | No
ML17KC2-048-230A** | CK40HT-48B+TDR | ML180UH090XE48B | R-454B | - - - | - - - | - - - | 47000 | 15.2 | 11.7 | 216050028 | All | USA | No
ML17KC2-048-230A** | CK40HT-48B+TDR | ML196UH070XE48B | R-454B | - - - | - - - | - - - | 46500 | 14.7 | 11.5 | 217549121 | All | USA,Canada | No
ML17KC2-048-230A** | CK40HT-48B+TDR | SL280UH080NV48B | R-454B | - - - | - - - | - - - | 47000 | 15.2 | 11.7 | 216050029 | All | USA | No
ML17KC2-048-230A** | CK40HT-48B+TDR | SL280UH090V36B | R-454B | - - - | - - - | - - - | 47000 | 15.2 | 11.7 | 216050030 | All | USA | No
ML17KC2-048-230A** | CK40HT-48B+TDR | SL280UH090V48B | R-454B | - - - | - - - | - - - | 46500 | 15.2 | 11.7 | 216050031 | All | USA | No
ML17KC2-048-230A** | CK40HT-48B+TDR | SL280UH090XV48B | R-454B | - - - | - - - | - - - | 46500 | 15.2 | 11.7 | 216050032 | All | USA | No
ML17KC2-048-230A** | CK40HT-48B+TDR | SLP99UH070XV36B | R-454B | - - - | - - - | - - - | 46500 | 15.5 | 11.7 | 216050033 | All | USA,Canada | No
ML17KC2-048-230A** | CK40HT-48C+TDR | EL180UH100NE60C | R-454B | - - - | - - - | - - - | 47500 | 15.2 | 11.5 | 216050034 | All | USA | No
ML17KC2-048-230A** | CK40HT-48C+TDR | EL195UH100NE60C | R-454B | - - - | - - - | - - - | 46500 | 14.7 | 11.2 | 217477886 | All | USA | No
ML17KC2-048-230A** | CK40HT-48C+TDR | EL196UH090XE48C | R-454B | - - - | - - - | - - - | 47000 | 15.2 | 11.7 | 217549122 | All | USA,Canada | No
ML17KC2-048-230A** | CK40HT-48C+TDR | EL196UH110XE60C | R-454B | - - - | - - - | - - - | 47500 | 15.2 | 12 | 216050035 | All | USA,Canada | No
ML17KC2-048-230A** | CK40HT-48C+TDR | EL280UH110E48C | R-454B | - - - | - - - | - - - | 47500 | 15.5 | 12 | 216050036 | All | USA | No
ML17KC2-048-230A** | CK40HT-48C+TDR | EL280UH110E60C | R-454B | - - - | - - - | - - - | 47500 | 15.5 | 12 | 216050037 | All | USA | No
ML17KC2-048-230A** | CK40HT-48C+TDR | EL280UH110XE60C | R-454B | - - - | - - - | - - - | 47500 | 15.5 | 12 | 216050038 | All | USA | No
ML17KC2-048-230A** | CK40HT-48C+TDR | EL297UH090XV36C | R-454B | - - - | - - - | - - - | 47000 | 15.5 | 11.7 | 216050173 | All | USA,Canada | No
ML17KC2-048-230A** | CK40HT-48C+TDR | EL297UH090XV48C | R-454B | - - - | - - - | - - - | 47500 | 15.2 | 11.5 | 216050174 | All | USA,Canada | No
ML17KC2-048-230A** | CK40HT-48C+TDR | EL297UH090XV60C | R-454B | - - - | - - - | - - - | 47500 | 15.2 | 11.7 | 216050175 | All | USA,Canada | No
ML17KC2-048-230A** | CK40HT-48C+TDR | EL297UH110XE60C | R-454B | - - - | - - - | - - - | 47000 | 15.2 | 11.7 | 216050176 | All | USA,Canada | No
ML17KC2-048-230A** | CK40HT-48C+TDR | EL297UH110XV48C | R-454B | - - - | - - - | - - - | 47500 | 15.2 | 11.7 | 216050177 | All | USA,Canada | No
ML17KC2-048-230A** | CK40HT-48C+TDR | EL297UH110XV60C | R-454B | - - - | - - - | - - - | 47500 | 15.2 | 11.7 | 216050178 | All | USA,Canada | No
ML17KC2-048-230A** | CK40HT-48C+TDR | ML180UH090E60C | R-454B | - - - | - - - | - - - | 47000 | 15.5 | 12 | 216050039 | All | USA | No
ML17KC2-048-230A** | CK40HT-48C+TDR | ML180UH110E60C | R-454B | - - - | - - - | - - - | 48000 | 15.5 | 11.7 | 216050040 | All | USA | No
ML17KC2-048-230A** | CK40HT-48C+TDR | ML180UH110V60C | R-454B | - - - | - - - | - - - | 48000 | 15.5 | 12 | 216050041 | All | USA | No
ML17KC2-048-230A** | CK40HT-48C+TDR | ML180UH110XE60C | R-454B | - - - | - - - | - - - | 48000 | 15.5 | 11.7 | 216050042 | All | USA | No
ML17KC2-048-230A** | CK40HT-48C+TDR | ML193UH090XE48C | R-454B | - - - | - - - | - - - | 47000 | 15.2 | 11.7 | 216050043 | All | USA | No
ML17KC2-048-230A** | CK40HT-48C+TDR | ML193UH110XE48C | R-454B | - - - | - - - | - - - | 47000 | 15.2 | 11.7 | 216050044 | All | USA | No
ML17KC2-048-230A** | CK40HT-48C+TDR | ML193UH110XE60C | R-454B | - - - | - - - | - - - | 47500 | 15.2 | 11.7 | 216050045 | All | USA | No
ML17KC2-048-230A** | CK40HT-48C+TDR | ML196UH090XE48C | R-454B | - - - | - - - | - - - | 47000 | 15.2 | 11.7 | 216050046 | All | USA,Canada | No
ML17KC2-048-230A** | CK40HT-48C+TDR | ML196UH090XE60C | R-454B | - - - | - - - | - - - | 47500 | 15.2 | 11.7 | 216050047 | All | USA,Canada | No
ML17KC2-048-230A** | CK40HT-48C+TDR | ML196UH110XE60C | R-454B | - - - | - - - | - - - | 47000 | 15.2 | 11.7 | 216050048 | All | USA,Canada | No
ML17KC2-048-230A** | CK40HT-48C+TDR | ML296UH090XV48C | R-454B | - - - | - - - | - - - | 47500 | 15.2 | 11.7 | 216050049 | All | USA,Canada | No
ML17KC2-048-230A** | CK40HT-48C+TDR | ML296UH110XV60C | R-454B | - - - | - - - | - - - | 47000 | 15.2 | 12 | 216050050 | All | USA,Canada | No
ML17KC2-048-230A** | CK40HT-48C+TDR | SL280UH080NV48B | R-454B | - - - | - - - | - - - | 47500 | 15.2 | 11.7 | 216050112 | All | USA | No
ML17KC2-048-230A** | CK40HT-48C+TDR | SL280UH080NV60C | R-454B | - - - | - - - | - - - | 47500 | 15.5 | 12 | 216050051 | All | USA | No
ML17KC2-048-230A** | CK40HT-48C+TDR | SL280UH090V60C | R-454B | - - - | - - - | - - - | 47500 | 15.5 | 11.7 | 216050052 | All | USA | No
ML17KC2-048-230A** | CK40HT-48C+TDR | SL280UH090XV60C | R-454B | - - - | - - - | - - - | 47500 | 15.5 | 11.7 | 216050053 | All | USA | No
ML17KC2-048-230A** | CK40HT-48C+TDR | SL280UH100NV60C | R-454B | - - - | - - - | - - - | 47000 | 15.2 | 12 | 216050054 | All | USA | No
ML17KC2-048-230A** | CK40HT-48C+TDR | SL280UH110V60C | R-454B | - - - | - - - | - - - | 48000 | 15.5 | 11.7 | 216050055 | All | USA | No
ML17KC2-048-230A** | CK40HT-48C+TDR | SL280UH110XV60C | R-454B | - - - | - - - | - - - | 48000 | 15.5 | 11.7 | 216050056 | All | USA | No
ML17KC2-048-230A** | CK40HT-48C+TDR | SL297UH080NV48C | R-454B | - - - | - - - | - - - | 47000 | 14.7 | 11.2 | 217549001 | All | USA,Canada | No
ML17KC2-048-230A** | CK40HT-48C+TDR | SL297UH080NV60C | R-454B | - - - | - - - | - - - | 47500 | 15.2 | 11.5 | 217549088 | All | USA,Canada | No
ML17KC2-048-230A** | CK40HT-48C+TDR | SLP99UH090XV48C | R-454B | - - - | - - - | - - - | 47500 | 15.2 | 11.5 | 216050057 | All | USA,Canada | No
ML17KC2-048-230A** | CK40HT-48C+TDR | SLP99UH090XV60C | R-454B | - - - | - - - | - - - | 48000 | 15.2 | 11.7 | 216050058 | All | USA,Canada | No
ML17KC2-048-230A** | CK40HT-48C+TDR | SLP99UH110XV60C | R-454B | - - - | - - - | - - - | 47500 | 15.2 | 11.7 | 216050059 | All | USA,Canada | No
ML17KC2-048-230A** | CK40HT-51/61C+TDR | - - - | R-454B | - - - | - - - | - - - | 48000 | 14.3 | 11.2 | 216050060 | All | USA,Canada | No
ML17KC2-048-230A** | CK40HT-51/61C+TDR | EL180UH100NE60C | R-454B | - - - | - - - | - - - | 48000 | 15.5 | 11.7 | 216050061 | All | USA | No
ML17KC2-048-230A** | CK40HT-51/61C+TDR | EL195UH100NE60C | R-454B | - - - | - - - | - - - | 48000 | 15.2 | 11.7 | 217477887 | All | USA | No
ML17KC2-048-230A** | CK40HT-51/61C+TDR | EL196UH090XE48C | R-454B | - - - | - - - | - - - | 48000 | 15.5 | 12 | 217497473 | All | USA,Canada | No
ML17KC2-048-230A** | CK40HT-51/61C+TDR | EL196UH110XE60C | R-454B | - - - | - - - | - - - | 48000 | 15.5 | 12.2 | 216050062 | All | USA,Canada | No
ML17KC2-048-230A** | CK40HT-51/61C+TDR | EL280UH110E48C | R-454B | - - - | - - - | - - - | 48000 | 16 | 12.2 | 216050063 | All | USA | No
ML17KC2-048-230A** | CK40HT-51/61C+TDR | EL280UH110E60C | R-454B | - - - | - - - | - - - | 48000 | 15.5 | 12.2 | 216050064 | All | USA | No
ML17KC2-048-230A** | CK40HT-51/61C+TDR | EL280UH110XE60C | R-454B | - - - | - - - | - - - | 48000 | 15.5 | 12.2 | 216050065 | All | USA | No
ML17KC2-048-230A** | CK40HT-51/61C+TDR | EL297UH090XV36C | R-454B | - - - | - - - | - - - | 48000 | 15.5 | 12 | 216050179 | All | USA,Canada | No
ML17KC2-048-230A** | CK40HT-51/61C+TDR | EL297UH110XE60C | R-454B | - - - | - - - | - - - | 48000 | 15.5 | 12 | 216050180 | All | USA,Canada | No
ML17KC2-048-230A** | CK40HT-51/61C+TDR | EL297UH110XV48C | R-454B | - - - | - - - | - - - | 48000 | 15.5 | 12 | 216050181 | All | USA,Canada | No
ML17KC2-048-230A** | CK40HT-51/61C+TDR | EL297UH110XV60C | R-454B | - - - | - - - | - - - | 48000 | 15.5 | 12 | 216050182 | All | USA,Canada | No
ML17KC2-048-230A** | CK40HT-51/61C+TDR | ML180UH090E60C | R-454B | - - - | - - - | - - - | 48000 | 15.5 | 12.4 | 216050066 | All | USA | No
ML17KC2-048-230A** | CK40HT-51/61C+TDR | ML180UH110E60C | R-454B | - - - | - - - | - - - | 48000 | 15.5 | 12 | 216050067 | All | USA | No
ML17KC2-048-230A** | CK40HT-51/61C+TDR | ML180UH110V60C | R-454B | - - - | - - - | - - - | 48000 | 16 | 12.2 | 216050068 | All | USA | No
ML17KC2-048-230A** | CK40HT-51/61C+TDR | ML180UH110XE60C | R-454B | - - - | - - - | - - - | 48000 | 15.5 | 12 | 216050069 | All | USA | No
ML17KC2-048-230A** | CK40HT-51/61C+TDR | ML193UH090XE48C | R-454B | - - - | - - - | - - - | 48000 | 15.5 | 12 | 216050070 | All | USA | No
ML17KC2-048-230A** | CK40HT-51/61C+TDR | ML193UH110XE48C | R-454B | - - - | - - - | - - - | 48000 | 15.5 | 12 | 216050071 | All | USA | No
ML17KC2-048-230A** | CK40HT-51/61C+TDR | ML193UH110XE60C | R-454B | - - - | - - - | - - - | 48000 | 15.5 | 12 | 216050072 | All | USA | No
ML17KC2-048-230A** | CK40HT-51/61C+TDR | ML196UH090XE48C | R-454B | - - - | - - - | - - - | 48000 | 15.5 | 12 | 216050073 | All | USA,Canada | No
ML17KC2-048-230A** | CK40HT-51/61C+TDR | ML196UH090XE60C | R-454B | - - - | - - - | - - - | 48000 | 15.5 | 12 | 216050074 | All | USA,Canada | No
ML17KC2-048-230A** | CK40HT-51/61C+TDR | ML196UH110XE60C | R-454B | - - - | - - - | - - - | 48000 | 15.5 | 12 | 216050075 | All | USA,Canada | No
ML17KC2-048-230A** | CK40HT-51/61C+TDR | ML296UH090XV48C | R-454B | - - - | - - - | - - - | 48000 | 15.5 | 12 | 216050076 | All | USA,Canada | No
ML17KC2-048-230A** | CK40HT-51/61C+TDR | ML296UH110XV60C | R-454B | - - - | - - - | - - - | 48000 | 15.5 | 12.2 | 216050077 | All | USA,Canada | No
ML17KC2-048-230A** | CK40HT-51/61C+TDR | SL280UH080NV48B | R-454B | - - - | - - - | - - - | 48000 | 15.5 | 12 | 216050113 | All | USA | No
ML17KC2-048-230A** | CK40HT-51/61C+TDR | SL280UH080NV60C | R-454B | - - - | - - - | - - - | 48000 | 15.5 | 12.2 | 216050078 | All | USA | No
ML17KC2-048-230A** | CK40HT-51/61C+TDR | SL280UH090V60C | R-454B | - - - | - - - | - - - | 48000 | 15.5 | 12 | 216050079 | All | USA | No
ML17KC2-048-230A** | CK40HT-51/61C+TDR | SL280UH090XV60C | R-454B | - - - | - - - | - - - | 48000 | 15.5 | 12 | 216050080 | All | USA | No
ML17KC2-048-230A** | CK40HT-51/61C+TDR | SL280UH100NV60C | R-454B | - - - | - - - | - - - | 48000 | 15.5 | 12 | 216050081 | All | USA | No
ML17KC2-048-230A** | CK40HT-51/61C+TDR | SL280UH110V60C | R-454B | - - - | - - - | - - - | 48000 | 15.5 | 12 | 216050082 | All | USA | No
ML17KC2-048-230A** | CK40HT-51/61C+TDR | SL280UH110XV60C | R-454B | - - - | - - - | - - - | 48000 | 15.5 | 12 | 216050083 | All | USA | No
ML17KC2-048-230A** | CK40HT-51/61C+TDR | SL297UH080NV48C | R-454B | - - - | - - - | - - - | 48000 | 15.2 | 11.5 | 217549002 | All | USA,Canada | No
ML17KC2-048-230A** | CK40HT-51/61C+TDR | SL297UH080NV60C | R-454B | - - - | - - - | - - - | 48000 | 15.5 | 11.7 | 217549089 | All | USA,Canada | No
ML17KC2-048-230A** | CK40HT-51/61C+TDR | SLP99UH090XV48C | R-454B | - - - | - - - | - - - | 48000 | 15.5 | 12 | 216050084 | All | USA,Canada | No
ML17KC2-048-230A** | CK40HT-51/61C+TDR | SLP99UH090XV60C | R-454B | - - - | - - - | - - - | 48000 | 15.5 | 12 | 216050085 | All | USA,Canada | No
ML17KC2-048-230A** | CK40HT-51/61C+TDR | SLP99UH110XV60C | R-454B | - - - | - - - | - - - | 48000 | 15.5 | 12 | 216050086 | All | USA,Canada | No
ML17KC2-048-230A** | CK40HT-60D+TDR | - - - | R-454B | - - - | - - - | - - - | 48000 | 14.3 | 11.2 | 216050087 | All | USA,Canada | No
ML17KC2-048-230A** | CK40HT-60D+TDR | EL180UH100NE60C | R-454B | - - - | - - - | - - - | 48000 | 15.5 | 11.7 | 216050114 | All | USA | No
ML17KC2-048-230A** | CK40HT-60D+TDR | EL195UH100NE60C | R-454B | - - - | - - - | - - - | 48000 | 14.7 | 11.7 | 217477889 | All | USA | No
ML17KC2-048-230A** | CK40HT-60D+TDR | EL196UH090XE48C | R-454B | - - - | - - - | - - - | 48000 | 15.5 | 12 | 216050115 | All | USA,Canada | No
ML17KC2-048-230A** | CK40HT-60D+TDR | EL196UH110XE60C | R-454B | - - - | - - - | - - - | 48000 | 15.5 | 12.2 | 216050116 | All | USA,Canada | No
ML17KC2-048-230A** | CK40HT-60D+TDR | EL297UH110XV60C | R-454B | - - - | - - - | - - - | 48000 | 15.5 | 12 | 216050183 | All | USA,Canada | No
ML17KC2-048-230A** | CK40HT-60D+TDR | EL297UH135XE60D | R-454B | - - - | - - - | - - - | 48000 | 15.2 | 12 | 216050184 | All | USA,Canada | No
ML17KC2-048-230A** | CK40HT-60D+TDR | EL297UH135XV60D | R-454B | - - - | - - - | - - - | 48000 | 15.5 | 12 | 216050185 | All | USA,Canada | No
ML17KC2-048-230A** | CK40HT-60D+TDR | ML180UH090E48B | R-454B | - - - | - - - | - - - | 48000 | 15.5 | 12.2 | 216050088 | All | USA | No
ML17KC2-048-230A** | CK40HT-60D+TDR | ML180UH090E60C | R-454B | - - - | - - - | - - - | 48000 | 15.5 | 12.4 | 216050089 | All | USA | No
ML17KC2-048-230A** | CK40HT-60D+TDR | ML180UH110E60C | R-454B | - - - | - - - | - - - | 48000 | 15.5 | 12 | 216050090 | All | USA | No
ML17KC2-048-230A** | CK40HT-60D+TDR | ML180UH110XE60C | R-454B | - - - | - - - | - - - | 48000 | 15.5 | 12 | 216050117 | All | USA | No
ML17KC2-048-230A** | CK40HT-60D+TDR | ML180UH135E60D | R-454B | - - - | - - - | - - - | 48000 | 15.5 | 11.7 | 216050091 | All | USA | No
ML17KC2-048-230A** | CK40HT-60D+TDR | ML193UH090XE48C | R-454B | - - - | - - - | - - - | 48000 | 15.5 | 12 | 216050118 | All | USA | No
ML17KC2-048-230A** | CK40HT-60D+TDR | ML193UH110XE60C | R-454B | - - - | - - - | - - - | 48000 | 15.5 | 12.2 | 216050092 | All | USA | No
ML17KC2-048-230A** | CK40HT-60D+TDR | ML196UH090XE48C | R-454B | - - - | - - - | - - - | 48000 | 15.5 | 12 | 216050119 | All | USA,Canada | No
ML17KC2-048-230A** | CK40HT-60D+TDR | ML196UH110XE60C | R-454B | - - - | - - - | - - - | 48000 | 15.5 | 12 | 216050120 | All | USA,Canada | No
ML17KC2-048-230A** | CK40HT-60D+TDR | ML196UH135XE60D | R-454B | - - - | - - - | - - - | 48000 | 15.2 | 12 | 216050093 | All | USA,Canada | No
ML17KC2-048-230A** | CK40HT-60D+TDR | SL280UH080NV60C | R-454B | - - - | - - - | - - - | 48000 | 15.5 | 12.2 | 216050121 | All | USA | No
ML17KC2-048-230A** | CK40HT-60D+TDR | SL280UH135V60D | R-454B | - - - | - - - | - - - | 48000 | 15.5 | 12.2 | 216050094 | All | USA | No
ML17KC2-048-230A** | CK40HT-60D+TDR | SL297UH080NV48C | R-454B | - - - | - - - | - - - | 48000 | 15.2 | 11.5 | 217549003 | All | USA,Canada | No
ML17KC2-048-230A** | CK40HT-60D+TDR | SL297UH080NV60C | R-454B | - - - | - - - | - - - | 48000 | 15.5 | 11.7 | 217549090 | All | USA,Canada | No
ML17KC2-048-230A** | CK40HT-60D+TDR | SLP99UH090XV60C | R-454B | - - - | - - - | - - - | 48000 | 15.5 | 11.7 | 216050122 | All | USA,Canada | No
ML17KC2-048-230A** | CK40HT-60D+TDR | SLP99UH135XV60D | R-454B | - - - | - - - | - - - | 48000 | 15.5 | 12 | 216050095 | All | USA,Canada | No
ML17KC2-048-233A** | CBK45UHET-042-230 | - - - | R-454B | - - - | - - - | - - - | 47000 | 14.3 | 11.5 | 217318417 | - - - | USA,Canada | No
ML17KC2-048-233A** | CBK45UHET-048-230 | - - - | R-454B | - - - | - - - | - - - | 48000 | 15.5 | 12 | 217318418 | - - - | USA,Canada | No
ML17KC2-048-233A** | CBK45UHPT-042-230 | - - - | R-454B | - - - | - - - | - - - | 47000 | 14.3 | 11.5 | 217318419 | - - - | USA,Canada | No
ML17KC2-048-233A** | CBK45UHVT-036-230 | - - - | R-454B | - - - | - - - | - - - | 47500 | 15.2 | 11.7 | 217318420 | - - - | USA,Canada | No
ML17KC2-048-233A** | CBK45UHVT-042-230 | - - - | R-454B | - - - | - - - | - - - | 48000 | 15.5 | 11.7 | 217318421 | - - - | USA,Canada | No
ML17KC2-048-233A** | CBK45UHVT-048-230 | - - - | R-454B | - - - | - - - | - - - | 48000 | 15.5 | 12 | 217318422 | - - - | USA,Canada | No
ML17KC2-048-233A** | CBK45UHVT-060-230 | - - - | R-454B | - - - | - - - | - - - | 47500 | 15.2 | 11.7 | 217318423 | - - - | USA,Canada | No
ML17KC2-048-233A** | CBK47UHET-042-230 | - - - | R-454B | - - - | - - - | - - - | 48000 | 15.5 | 12 | 217318424 | - - - | USA,Canada | No
ML17KC2-048-233A** | CBK47UHET-048-230 | - - - | R-454B | - - - | - - - | - - - | 47500 | 15.5 | 12 | 217318425 | - - - | USA,Canada | No
ML17KC2-048-233A** | CBK47UHET-060-230 | - - - | R-454B | - - - | - - - | - - - | 47500 | 15.2 | 11.7 | 217318426 | - - - | USA,Canada | No
ML17KC2-048-233A** | CBK48MVT-036-230 | - - - | R-454B | - - - | - - - | - - - | 45500 | 15.2 | 11.5 | 217318427 | - - - | USA,Canada | No
ML17KC2-048-233A** | CBK48MVT-042-230 | - - - | R-454B | - - - | - - - | - - - | 48000 | 15.5 | 12 | 217318428 | - - - | USA,Canada | No
ML17KC2-048-233A** | CBK48MVT-048-230 | - - - | R-454B | - - - | - - - | - - - | 48000 | 16 | 12 | 217318429 | - - - | USA,Canada | No
ML17KC2-048-233A** | CBK48MVT-060-230 | - - - | R-454B | - - - | - - - | - - - | 48000 | 15.5 | 12 | 217318430 | - - - | USA,Canada | No
ML17KC2-048-233A** | CK40[C,U]T-30B+TDR | SL280UH090V48B | R-454B | - - - | - - - | - - - | 46000 | 14.7 | 11.7 | 217318431 | - - - | USA | No
ML17KC2-048-233A** | CK40[C,U]T-30B+TDR | SL280UH090XV48B | R-454B | - - - | - - - | - - - | 46000 | 14.7 | 11.7 | 217318432 | - - - | USA | No
ML17KC2-048-233A** | CK40[C,U]T-36B+TDR | EL280UH090E48B | R-454B | - - - | - - - | - - - | 47000 | 15.2 | 11.7 | 217318433 | - - - | USA | No
ML17KC2-048-233A** | CK40[C,U]T-36B+TDR | EL280UH090XE48B | R-454B | - - - | - - - | - - - | 47000 | 15.2 | 11.7 | 217318434 | - - - | USA | No
ML17KC2-048-233A** | CK40[C,U]T-36B+TDR | EL297UH070XV36B | R-454B | - - - | - - - | - - - | 46500 | 15.2 | 11.5 | 217318435 | - - - | USA,Canada | No
ML17KC2-048-233A** | CK40[C,U]T-36B+TDR | EL297UH110XV60C | R-454B | - - - | - - - | - - - | 47000 | 15.2 | 11.7 | 217318436 | - - - | USA,Canada | No
ML17KC2-048-233A** | CK40[C,U]T-36B+TDR | ML180UH070V48B | R-454B | - - - | - - - | - - - | 47500 | 15.5 | 11.7 | 217318437 | - - - | USA | No
ML17KC2-048-233A** | CK40[C,U]T-36B+TDR | ML180UH090E48B | R-454B | - - - | - - - | - - - | 47000 | 15.2 | 11.7 | 217318438 | - - - | USA | No
ML17KC2-048-233A** | CK40[C,U]T-36B+TDR | ML180UH090V48B | R-454B | - - - | - - - | - - - | 47500 | 15.2 | 11.7 | 217318439 | - - - | USA | No
ML17KC2-048-233A** | CK40[C,U]T-36B+TDR | ML180UH090XE48B | R-454B | - - - | - - - | - - - | 47000 | 15.2 | 11.7 | 217318440 | - - - | USA | No
ML17KC2-048-233A** | CK40[C,U]T-36B+TDR | SL280UH080NV48B | R-454B | - - - | - - - | - - - | 47000 | 15.2 | 11.7 | 217318441 | - - - | USA | No
ML17KC2-048-233A** | CK40[C,U]T-36B+TDR | SL280UH090V36B | R-454B | - - - | - - - | - - - | 47000 | 15.5 | 11.7 | 217318442 | - - - | USA | No
ML17KC2-048-233A** | CK40[C,U]T-36B+TDR | SL280UH090V48B | R-454B | - - - | - - - | - - - | 46500 | 15.2 | 11.7 | 217318443 | - - - | USA | No
ML17KC2-048-233A** | CK40[C,U]T-36B+TDR | SL280UH090XV48B | R-454B | - - - | - - - | - - - | 46500 | 15.2 | 11.7 | 217318444 | - - - | USA | No
ML17KC2-048-233A** | CK40[C,U]T-36B+TDR | SLP99UH070XV36B | R-454B | - - - | - - - | - - - | 46500 | 15.5 | 11.7 | 217318445 | - - - | USA,Canada | No
ML17KC2-048-233A** | CK40[C,U]T-48B+TDR | EL280UH090E48B | R-454B | - - - | - - - | - - - | 47500 | 15.5 | 11.7 | 217318446 | - - - | USA | No
ML17KC2-048-233A** | CK40[C,U]T-48B+TDR | EL280UH090XE48B | R-454B | - - - | - - - | - - - | 47500 | 15.5 | 11.7 | 217318447 | - - - | USA | No
ML17KC2-048-233A** | CK40[C,U]T-48B+TDR | EL297UH070XV36B | R-454B | - - - | - - - | - - - | 47000 | 15.5 | 11.7 | 217318448 | - - - | USA,Canada | No
ML17KC2-048-233A** | CK40[C,U]T-48B+TDR | EL297UH110XV60C | R-454B | - - - | - - - | - - - | 47500 | 15.2 | 11.7 | 217318449 | - - - | USA,Canada | No
ML17KC2-048-233A** | CK40[C,U]T-48B+TDR | ML180UH070V48B | R-454B | - - - | - - - | - - - | 48000 | 15.5 | 12 | 217318450 | - - - | USA | No
ML17KC2-048-233A** | CK40[C,U]T-48B+TDR | ML180UH090E48B | R-454B | - - - | - - - | - - - | 47500 | 15.5 | 12 | 217318451 | - - - | USA | No
ML17KC2-048-233A** | CK40[C,U]T-48B+TDR | ML180UH090V48B | R-454B | - - - | - - - | - - - | 48000 | 15.2 | 11.7 | 217318452 | - - - | USA | No
ML17KC2-048-233A** | CK40[C,U]T-48B+TDR | ML180UH090XE48B | R-454B | - - - | - - - | - - - | 47500 | 15.5 | 12 | 217318453 | - - - | USA | No
ML17KC2-048-233A** | CK40[C,U]T-48B+TDR | ML196UH070XE48B | R-454B | - - - | - - - | - - - | 47000 | 14.7 | 11.5 | 217318454 | - - - | USA,Canada | No
ML17KC2-048-233A** | CK40[C,U]T-48B+TDR | SL280UH080NV48B | R-454B | - - - | - - - | - - - | 47500 | 15.2 | 11.7 | 217318455 | - - - | USA | No
ML17KC2-048-233A** | CK40[C,U]T-48B+TDR | SL280UH090V36B | R-454B | - - - | - - - | - - - | 47500 | 15.5 | 11.7 | 217318456 | - - - | USA | No
ML17KC2-048-233A** | CK40[C,U]T-48B+TDR | SL280UH090V48B | R-454B | - - - | - - - | - - - | 47500 | 15.2 | 11.7 | 217318457 | - - - | USA | No
ML17KC2-048-233A** | CK40[C,U]T-48B+TDR | SL280UH090XV48B | R-454B | - - - | - - - | - - - | 47500 | 15.2 | 11.7 | 217318458 | - - - | USA | No
ML17KC2-048-233A** | CK40[C,U]T-48B+TDR | SLP99UH070XV36B | R-454B | - - - | - - - | - - - | 47000 | 15.5 | 11.7 | 217318459 | - - - | USA,Canada | No
ML17KC2-048-233A** | CK40[C,U]T-48C+TDR | - - - | R-454B | - - - | - - - | - - - | 47000 | 13.8 | 11.2 | 217317630 | - - - | USA,Canada | No
ML17KC2-048-233A** | CK40[C,U]T-48C+TDR | EL180UH100NE60C | R-454B | - - - | - - - | - - - | 48000 | 15.5 | 11.7 | 217318460 | - - - | USA | No
ML17KC2-048-233A** | CK40[C,U]T-48C+TDR | EL196UH090XE48C | R-454B | - - - | - - - | - - - | 47500 | 15.5 | 11.7 | 217318461 | - - - | USA,Canada | No
ML17KC2-048-233A** | CK40[C,U]T-48C+TDR | EL196UH110XE60C | R-454B | - - - | - - - | - - - | 47500 | 15.5 | 12 | 217318462 | - - - | USA,Canada | No
ML17KC2-048-233A** | CK40[C,U]T-48C+TDR | EL280UH110E48C | R-454B | - - - | - - - | - - - | 48000 | 15.5 | 12 | 217318463 | - - - | USA | No
ML17KC2-048-233A** | CK40[C,U]T-48C+TDR | EL280UH110E60C | R-454B | - - - | - - - | - - - | 47500 | 15.5 | 12.2 | 217318464 | - - - | USA | No
ML17KC2-048-233A** | CK40[C,U]T-48C+TDR | EL280UH110XE60C | R-454B | - - - | - - - | - - - | 47500 | 15.5 | 12.2 | 217318465 | - - - | USA | No
ML17KC2-048-233A** | CK40[C,U]T-48C+TDR | EL297UH090XE48C | R-454B | - - - | - - - | - - - | 47500 | 15.5 | 12 | 217318466 | - - - | USA,Canada | No
ML17KC2-048-233A** | CK40[C,U]T-48C+TDR | EL297UH090XV36C | R-454B | - - - | - - - | - - - | 47000 | 15.5 | 11.7 | 217318467 | - - - | USA,Canada | No
ML17KC2-048-233A** | CK40[C,U]T-48C+TDR | EL297UH090XV48C | R-454B | - - - | - - - | - - - | 48000 | 15.2 | 11.7 | 217318468 | - - - | USA,Canada | No
ML17KC2-048-233A** | CK40[C,U]T-48C+TDR | EL297UH090XV60C | R-454B | - - - | - - - | - - - | 48000 | 15.2 | 11.7 | 217318469 | - - - | USA,Canada | No
ML17KC2-048-233A** | CK40[C,U]T-48C+TDR | EL297UH110XE60C | R-454B | - - - | - - - | - - - | 47500 | 15.2 | 12 | 217318470 | - - - | USA,Canada | No
ML17KC2-048-233A** | CK40[C,U]T-48C+TDR | EL297UH110XV48C | R-454B | - - - | - - - | - - - | 47500 | 15.2 | 11.7 | 217318471 | - - - | USA,Canada | No
ML17KC2-048-233A** | CK40[C,U]T-48C+TDR | EL297UH110XV60C | R-454B | - - - | - - - | - - - | 47500 | 15.5 | 11.7 | 217318472 | - - - | USA,Canada | No
ML17KC2-048-233A** | CK40[C,U]T-48C+TDR | ML180UH090E48B | R-454B | - - - | - - - | - - - | 47500 | 15.5 | 12 | 217318473 | - - - | USA | No
ML17KC2-048-233A** | CK40[C,U]T-48C+TDR | ML180UH090E60C | R-454B | - - - | - - - | - - - | 47500 | 15.5 | 12.2 | 217318474 | - - - | USA | No
ML17KC2-048-233A** | CK40[C,U]T-48C+TDR | ML180UH110E60C | R-454B | - - - | - - - | - - - | 48000 | 15.5 | 12 | 217318475 | - - - | USA | No
ML17KC2-048-233A** | CK40[C,U]T-48C+TDR | ML180UH110V60C | R-454B | - - - | - - - | - - - | 48000 | 15.5 | 12 | 217318476 | - - - | USA | No
ML17KC2-048-233A** | CK40[C,U]T-48C+TDR | ML180UH110XE60C | R-454B | - - - | - - - | - - - | 48000 | 15.5 | 12 | 217318477 | - - - | USA | No
ML17KC2-048-233A** | CK40[C,U]T-48C+TDR | ML193UH090XE48C | R-454B | - - - | - - - | - - - | 47500 | 15.2 | 11.7 | 217318478 | - - - | USA | No
ML17KC2-048-233A** | CK40[C,U]T-48C+TDR | ML193UH110XE48C | R-454B | - - - | - - - | - - - | 47500 | 15.5 | 12 | 217318479 | - - - | USA | No
ML17KC2-048-233A** | CK40[C,U]T-48C+TDR | ML193UH110XE60C | R-454B | - - - | - - - | - - - | 47500 | 15.5 | 12 | 217318480 | - - - | USA | No
ML17KC2-048-233A** | CK40[C,U]T-48C+TDR | ML196UH090XE48C | R-454B | - - - | - - - | - - - | 47500 | 15.2 | 11.7 | 217318481 | - - - | USA,Canada | No
ML17KC2-048-233A** | CK40[C,U]T-48C+TDR | ML196UH090XE60C | R-454B | - - - | - - - | - - - | 47500 | 15.5 | 12 | 217318482 | - - - | USA,Canada | No
ML17KC2-048-233A** | CK40[C,U]T-48C+TDR | ML196UH110XE60C | R-454B | - - - | - - - | - - - | 47500 | 15.2 | 12 | 217318483 | - - - | USA,Canada | No
ML17KC2-048-233A** | CK40[C,U]T-48C+TDR | ML296UH090XV48C | R-454B | - - - | - - - | - - - | 47500 | 15.5 | 11.7 | 217318484 | - - - | USA,Canada | No
ML17KC2-048-233A** | CK40[C,U]T-48C+TDR | ML296UH110XV60C | R-454B | - - - | - - - | - - - | 47000 | 15.5 | 12 | 217318485 | - - - | USA,Canada | No
ML17KC2-048-233A** | CK40[C,U]T-48C+TDR | SL280UH080NV60C | R-454B | - - - | - - - | - - - | 47500 | 15.5 | 12 | 217318486 | - - - | USA | No
ML17KC2-048-233A** | CK40[C,U]T-48C+TDR | SL280UH090V60C | R-454B | - - - | - - - | - - - | 47500 | 15.5 | 12 | 217318487 | - - - | USA | No
ML17KC2-048-233A** | CK40[C,U]T-48C+TDR | SL280UH090XV60C | R-454B | - - - | - - - | - - - | 47500 | 15.5 | 12 | 217318488 | - - - | USA | No
ML17KC2-048-233A** | CK40[C,U]T-48C+TDR | SL280UH100NV60C | R-454B | - - - | - - - | - - - | 48000 | 15.5 | 11.7 | 217318489 | - - - | USA | No
ML17KC2-048-233A** | CK40[C,U]T-48C+TDR | SL280UH110V60C | R-454B | - - - | - - - | - - - | 48000 | 15.5 | 12 | 217318490 | - - - | USA | No
ML17KC2-048-233A** | CK40[C,U]T-48C+TDR | SL280UH110XV60C | R-454B | - - - | - - - | - - - | 48000 | 15.5 | 11.7 | 217318491 | - - - | USA | No
ML17KC2-048-233A** | CK40[C,U]T-48C+TDR | SLP99UH090XV48C | R-454B | - - - | - - - | - - - | 47500 | 15.2 | 11.7 | 217318492 | - - - | USA,Canada | No
ML17KC2-048-233A** | CK40[C,U]T-48C+TDR | SLP99UH090XV60C | R-454B | - - - | - - - | - - - | 48000 | 15.2 | 11.7 | 217318493 | - - - | USA,Canada | No
ML17KC2-048-233A** | CK40[C,U]T-48C+TDR | SLP99UH110XV60C | R-454B | - - - | - - - | - - - | 47500 | 15.5 | 11.7 | 217318494 | - - - | USA,Canada | No
ML17KC2-048-233A** | CK40[C,U]T-49C+TDR | - - - | R-454B | - - - | - - - | - - - | 47000 | 13.8 | 11.2 | 217317628 | - - - | USA,Canada | No
ML17KC2-048-233A** | CK40[C,U]T-49C+TDR | EL180UH100NE60C | R-454B | - - - | - - - | - - - | 48000 | 15.5 | 11.7 | 217318495 | - - - | USA | No
ML17KC2-048-233A** | CK40[C,U]T-49C+TDR | EL196UH090XE48C | R-454B | - - - | - - - | - - - | 48000 | 15.5 | 12 | 217318496 | - - - | USA,Canada | No
ML17KC2-048-233A** | CK40[C,U]T-49C+TDR | EL196UH110XE60C | R-454B | - - - | - - - | - - - | 48000 | 15.5 | 12.2 | 217318497 | - - - | USA,Canada | No
ML17KC2-048-233A** | CK40[C,U]T-49C+TDR | EL280UH110E48C | R-454B | - - - | - - - | - - - | 48000 | 15.5 | 12.2 | 217318498 | - - - | USA | No
ML17KC2-048-233A** | CK40[C,U]T-49C+TDR | EL280UH110E60C | R-454B | - - - | - - - | - - - | 48000 | 15.5 | 12.4 | 217318499 | - - - | USA | No
ML17KC2-048-233A** | CK40[C,U]T-49C+TDR | EL280UH110XE60C | R-454B | - - - | - - - | - - - | 48000 | 15.5 | 12.4 | 217318500 | - - - | USA | No
ML17KC2-048-233A** | CK40[C,U]T-49C+TDR | EL297UH090XE48C | R-454B | - - - | - - - | - - - | 48000 | 15.5 | 12 | 217318501 | - - - | USA,Canada | No
ML17KC2-048-233A** | CK40[C,U]T-49C+TDR | EL297UH090XV36C | R-454B | - - - | - - - | - - - | 48000 | 15.5 | 12 | 217318502 | - - - | USA,Canada | No
ML17KC2-048-233A** | CK40[C,U]T-49C+TDR | EL297UH110XE60C | R-454B | - - - | - - - | - - - | 48000 | 15.5 | 12.2 | 217318503 | - - - | USA,Canada | No
ML17KC2-048-233A** | CK40[C,U]T-49C+TDR | EL297UH110XV48C | R-454B | - - - | - - - | - - - | 48000 | 15.5 | 12 | 217318504 | - - - | USA,Canada | No
ML17KC2-048-233A** | CK40[C,U]T-49C+TDR | EL297UH110XV60C | R-454B | - - - | - - - | - - - | 48000 | 15.5 | 12 | 217318505 | - - - | USA,Canada | No
ML17KC2-048-233A** | CK40[C,U]T-49C+TDR | ML180UH090E60C | R-454B | - - - | - - - | - - - | 48000 | 15.5 | 12.4 | 217318506 | - - - | USA | No
ML17KC2-048-233A** | CK40[C,U]T-49C+TDR | ML180UH110E60C | R-454B | - - - | - - - | - - - | 48000 | 15.5 | 12.2 | 217318507 | - - - | USA | No
ML17KC2-048-233A** | CK40[C,U]T-49C+TDR | ML180UH110V60C | R-454B | - - - | - - - | - - - | 48000 | 15.5 | 12.4 | 217318508 | - - - | USA | No
ML17KC2-048-233A** | CK40[C,U]T-49C+TDR | ML180UH110XE60C | R-454B | - - - | - - - | - - - | 48000 | 15.5 | 12.2 | 217318509 | - - - | USA | No
ML17KC2-048-233A** | CK40[C,U]T-49C+TDR | ML193UH090XE48C | R-454B | - - - | - - - | - - - | 48000 | 15.5 | 12 | 217318510 | - - - | USA | No
ML17KC2-048-233A** | CK40[C,U]T-49C+TDR | ML193UH110XE48C | R-454B | - - - | - - - | - - - | 48000 | 15.5 | 12.2 | 217318511 | - - - | USA | No
ML17KC2-048-233A** | CK40[C,U]T-49C+TDR | ML193UH110XE60C | R-454B | - - - | - - - | - - - | 48000 | 15.5 | 12.2 | 217318512 | - - - | USA | No
ML17KC2-048-233A** | CK40[C,U]T-49C+TDR | ML196UH090XE48C | R-454B | - - - | - - - | - - - | 48000 | 15.5 | 12 | 217318513 | - - - | USA,Canada | No
ML17KC2-048-233A** | CK40[C,U]T-49C+TDR | ML196UH090XE60C | R-454B | - - - | - - - | - - - | 48000 | 15.5 | 12.2 | 217318514 | - - - | USA,Canada | No
ML17KC2-048-233A** | CK40[C,U]T-49C+TDR | ML196UH110XE60C | R-454B | - - - | - - - | - - - | 48000 | 15.5 | 12 | 217318515 | - - - | USA,Canada | No
ML17KC2-048-233A** | CK40[C,U]T-49C+TDR | ML296UH090XV48C | R-454B | - - - | - - - | - - - | 48000 | 15.5 | 12 | 217318516 | - - - | USA,Canada | No
ML17KC2-048-233A** | CK40[C,U]T-49C+TDR | ML296UH110XV60C | R-454B | - - - | - - - | - - - | 48000 | 15.5 | 12.2 | 217318517 | - - - | USA,Canada | No
ML17KC2-048-233A** | CK40[C,U]T-49C+TDR | SL280UH080NV60C | R-454B | - - - | - - - | - - - | 48000 | 15.5 | 12.2 | 217318518 | - - - | USA | No
ML17KC2-048-233A** | CK40[C,U]T-49C+TDR | SL280UH090V60C | R-454B | - - - | - - - | - - - | 48000 | 15.5 | 12.2 | 217318519 | - - - | USA | No
ML17KC2-048-233A** | CK40[C,U]T-49C+TDR | SL280UH090XV60C | R-454B | - - - | - - - | - - - | 48000 | 15.5 | 12.2 | 217318520 | - - - | USA | No
ML17KC2-048-233A** | CK40[C,U]T-49C+TDR | SL280UH100NV60C | R-454B | - - - | - - - | - - - | 48000 | 15.5 | 12 | 217318521 | - - - | USA | No
ML17KC2-048-233A** | CK40[C,U]T-49C+TDR | SL280UH110V60C | R-454B | - - - | - - - | - - - | 48000 | 15.5 | 12 | 217318522 | - - - | USA | No
ML17KC2-048-233A** | CK40[C,U]T-49C+TDR | SL280UH110XV60C | R-454B | - - - | - - - | - - - | 48000 | 15.5 | 12 | 217318523 | - - - | USA | No
ML17KC2-048-233A** | CK40[C,U]T-49C+TDR | SLP99UH090XV48C | R-454B | - - - | - - - | - - - | 48000 | 15.2 | 12 | 217318524 | - - - | USA,Canada | No
ML17KC2-048-233A** | CK40[C,U]T-49C+TDR | SLP99UH090XV60C | R-454B | - - - | - - - | - - - | 48000 | 15.5 | 12 | 217318525 | - - - | USA,Canada | No
ML17KC2-048-233A** | CK40[C,U]T-49C+TDR | SLP99UH110XV60C | R-454B | - - - | - - - | - - - | 48000 | 15.5 | 12 | 217318526 | - - - | USA,Canada | No
ML17KC2-048-233A** | CK40[C,U]T-50/60C+TDR | EL180UH100NE60C | R-454B | - - - | - - - | - - - | 47500 | 15.2 | 11.5 | 217318527 | - - - | USA | No
ML17KC2-048-233A** | CK40[C,U]T-50/60C+TDR | EL196UH110XE60C | R-454B | - - - | - - - | - - - | 47000 | 15.2 | 11.7 | 217318528 | - - - | USA,Canada | No
ML17KC2-048-233A** | CK40[C,U]T-50/60C+TDR | EL280UH110E48C | R-454B | - - - | - - - | - - - | 47500 | 15.5 | 11.7 | 217318529 | - - - | USA | No
ML17KC2-048-233A** | CK40[C,U]T-50/60C+TDR | EL280UH110E60C | R-454B | - - - | - - - | - - - | 47500 | 15.2 | 12 | 217318530 | - - - | USA | No
ML17KC2-048-233A** | CK40[C,U]T-50/60C+TDR | EL280UH110XE60C | R-454B | - - - | - - - | - - - | 47500 | 15.2 | 12 | 217318531 | - - - | USA | No
ML17KC2-048-233A** | CK40[C,U]T-50/60C+TDR | EL297UH090XV36C | R-454B | - - - | - - - | - - - | 46500 | 15.2 | 11.7 | 217318532 | - - - | USA,Canada | No
ML17KC2-048-233A** | CK40[C,U]T-50/60C+TDR | EL297UH090XV48C | R-454B | - - - | - - - | - - - | 47500 | 14.7 | 11.5 | 217318533 | - - - | USA,Canada | No
ML17KC2-048-233A** | CK40[C,U]T-50/60C+TDR | EL297UH090XV60C | R-454B | - - - | - - - | - - - | 47500 | 15.2 | 11.5 | 217318534 | - - - | USA,Canada | No
ML17KC2-048-233A** | CK40[C,U]T-50/60C+TDR | EL297UH110XE60C | R-454B | - - - | - - - | - - - | 47000 | 15.2 | 11.7 | 217318535 | - - - | USA,Canada | No
ML17KC2-048-233A** | CK40[C,U]T-50/60C+TDR | EL297UH110XV48C | R-454B | - - - | - - - | - - - | 47000 | 15.2 | 11.7 | 217318536 | - - - | USA,Canada | No
ML17KC2-048-233A** | CK40[C,U]T-50/60C+TDR | EL297UH110XV60C | R-454B | - - - | - - - | - - - | 47500 | 15.2 | 11.7 | 217318537 | - - - | USA,Canada | No
ML17KC2-048-233A** | CK40[C,U]T-50/60C+TDR | ML180UH090E48B | R-454B | - - - | - - - | - - - | 47000 | 15.5 | 12 | 217318538 | - - - | USA | No
ML17KC2-048-233A** | CK40[C,U]T-50/60C+TDR | ML180UH090E60C | R-454B | - - - | - - - | - - - | 47000 | 15.5 | 12 | 217318539 | - - - | USA | No
ML17KC2-048-233A** | CK40[C,U]T-50/60C+TDR | ML180UH110E60C | R-454B | - - - | - - - | - - - | 47500 | 15.5 | 11.7 | 217318540 | - - - | USA | No
ML17KC2-048-233A** | CK40[C,U]T-50/60C+TDR | ML180UH110V60C | R-454B | - - - | - - - | - - - | 47500 | 15.5 | 12 | 217318541 | - - - | USA | No
ML17KC2-048-233A** | CK40[C,U]T-50/60C+TDR | ML180UH110XE60C | R-454B | - - - | - - - | - - - | 47500 | 15.5 | 11.7 | 217318542 | - - - | USA | No
ML17KC2-048-233A** | CK40[C,U]T-50/60C+TDR | ML193UH090XE48C | R-454B | - - - | - - - | - - - | 47000 | 15.2 | 11.7 | 217318543 | - - - | USA | No
ML17KC2-048-233A** | CK40[C,U]T-50/60C+TDR | ML193UH110XE48C | R-454B | - - - | - - - | - - - | 47000 | 15.2 | 11.7 | 217318544 | - - - | USA | No
ML17KC2-048-233A** | CK40[C,U]T-50/60C+TDR | ML193UH110XE60C | R-454B | - - - | - - - | - - - | 47500 | 15.2 | 11.7 | 217318545 | - - - | USA | No
ML17KC2-048-233A** | CK40[C,U]T-50/60C+TDR | ML196UH090XE48C | R-454B | - - - | - - - | - - - | 47000 | 15.2 | 11.7 | 217318546 | - - - | USA,Canada | No
ML17KC2-048-233A** | CK40[C,U]T-50/60C+TDR | ML196UH090XE60C | R-454B | - - - | - - - | - - - | 47500 | 15.2 | 11.7 | 217318547 | - - - | USA,Canada | No
ML17KC2-048-233A** | CK40[C,U]T-50/60C+TDR | ML196UH110XE60C | R-454B | - - - | - - - | - - - | 47000 | 15.2 | 11.7 | 217318548 | - - - | USA,Canada | No
ML17KC2-048-233A** | CK40[C,U]T-50/60C+TDR | ML296UH090XV48C | R-454B | - - - | - - - | - - - | 47500 | 15.2 | 11.7 | 217318549 | - - - | USA,Canada | No
ML17KC2-048-233A** | CK40[C,U]T-50/60C+TDR | ML296UH110XV60C | R-454B | - - - | - - - | - - - | 47000 | 15.2 | 11.7 | 217318550 | - - - | USA,Canada | No
ML17KC2-048-233A** | CK40[C,U]T-50/60C+TDR | SL280UH080NV60C | R-454B | - - - | - - - | - - - | 48000 | 15.5 | 11.7 | 217318551 | - - - | USA | No
ML17KC2-048-233A** | CK40[C,U]T-50/60C+TDR | SL280UH090V60C | R-454B | - - - | - - - | - - - | 47500 | 15.2 | 11.7 | 217318552 | - - - | USA | No
ML17KC2-048-233A** | CK40[C,U]T-50/60C+TDR | SL280UH090XV60C | R-454B | - - - | - - - | - - - | 47500 | 15.2 | 11.7 | 217318553 | - - - | USA | No
ML17KC2-048-233A** | CK40[C,U]T-50/60C+TDR | SL280UH100NV60C | R-454B | - - - | - - - | - - - | 47500 | 15.5 | 11.7 | 217318554 | - - - | USA | No
ML17KC2-048-233A** | CK40[C,U]T-50/60C+TDR | SL280UH110V60C | R-454B | - - - | - - - | - - - | 48000 | 15.2 | 11.7 | 217318555 | - - - | USA | No
ML17KC2-048-233A** | CK40[C,U]T-50/60C+TDR | SL280UH110XV60C | R-454B | - - - | - - - | - - - | 48000 | 15.2 | 11.7 | 217318556 | - - - | USA | No
ML17KC2-048-233A** | CK40[C,U]T-50/60C+TDR | SLP99UH090XV48C | R-454B | - - - | - - - | - - - | 47500 | 14.7 | 11.5 | 217318557 | - - - | USA,Canada | No
ML17KC2-048-233A** | CK40[C,U]T-50/60C+TDR | SLP99UH090XV60C | R-454B | - - - | - - - | - - - | 47500 | 15.2 | 11.5 | 217318558 | - - - | USA,Canada | No
ML17KC2-048-233A** | CK40[C,U]T-50/60C+TDR | SLP99UH110XV60C | R-454B | - - - | - - - | - - - | 47000 | 15.2 | 11.7 | 217318559 | - - - | USA,Canada | No
ML17KC2-048-233A** | CK40[C,U]T-60C+TDR | - - - | R-454B | - - - | - - - | - - - | 48000 | 14.7 | 11.5 | 217317631 | - - - | USA,Canada | No
ML17KC2-048-233A** | CK40[C,U]T-60C+TDR | EL180UH100NE60C | R-454B | - - - | - - - | - - - | 48000 | 16 | 12 | 217318560 | - - - | USA | No
ML17KC2-048-233A** | CK40[C,U]T-60C+TDR | EL196UH090XE48C | R-454B | - - - | - - - | - - - | 48000 | 15.5 | 12.2 | 217318561 | - - - | USA,Canada | No
ML17KC2-048-233A** | CK40[C,U]T-60C+TDR | EL196UH110XE60C | R-454B | - - - | - - - | - - - | 48000 | 16 | 12.4 | 217318562 | - - - | USA,Canada | No
ML17KC2-048-233A** | CK40[C,U]T-60C+TDR | EL280UH110E48C | R-454B | - - - | - - - | - - - | 48000 | 16 | 12.4 | 217318563 | - - - | USA | No
ML17KC2-048-233A** | CK40[C,U]T-60C+TDR | EL280UH110E60C | R-454B | - - - | - - - | - - - | 48000 | 16 | 12.4 | 217318564 | - - - | USA | No
ML17KC2-048-233A** | CK40[C,U]T-60C+TDR | EL280UH110XE60C | R-454B | - - - | - - - | - - - | 48000 | 16 | 12.4 | 217318565 | - - - | USA | No
ML17KC2-048-233A** | CK40[C,U]T-60C+TDR | EL297UH090XE48C | R-454B | - - - | - - - | - - - | 48000 | 16 | 12.2 | 217318567 | - - - | USA,Canada | No
ML17KC2-048-233A** | CK40[C,U]T-60C+TDR | EL297UH090XV36C | R-454B | - - - | - - - | - - - | 48000 | 16 | 12.2 | 217318568 | - - - | USA,Canada | No
ML17KC2-048-233A** | CK40[C,U]T-60C+TDR | EL297UH090XV48C | R-454B | - - - | - - - | - - - | 48000 | 15.5 | 12 | 217318569 | - - - | USA,Canada | No
ML17KC2-048-233A** | CK40[C,U]T-60C+TDR | EL297UH090XV60C | R-454B | - - - | - - - | - - - | 48000 | 15.5 | 12 | 217318570 | - - - | USA,Canada | No
ML17KC2-048-233A** | CK40[C,U]T-60C+TDR | EL297UH110XE60C | R-454B | - - - | - - - | - - - | 48000 | 15.5 | 12.2 | 217318571 | - - - | USA,Canada | No
ML17KC2-048-233A** | CK40[C,U]T-60C+TDR | EL297UH110XV48C | R-454B | - - - | - - - | - - - | 48000 | 15.5 | 12 | 217318572 | - - - | USA,Canada | No
ML17KC2-048-233A** | CK40[C,U]T-60C+TDR | EL297UH110XV60C | R-454B | - - - | - - - | - - - | 48000 | 16 | 12 | 217318573 | - - - | USA,Canada | No
ML17KC2-048-233A** | CK40[C,U]T-60C+TDR | ML180UH070V48B | R-454B | - - - | - - - | - - - | 48000 | 16 | 12.4 | 217318574 | - - - | USA | No
ML17KC2-048-233A** | CK40[C,U]T-60C+TDR | ML180UH090E60C | R-454B | - - - | - - - | - - - | 48000 | 16 | 12.4 | 217318575 | - - - | USA | No
ML17KC2-048-233A** | CK40[C,U]T-60C+TDR | ML180UH110E60C | R-454B | - - - | - - - | - - - | 48000 | 16 | 12.2 | 217318576 | - - - | USA | No
ML17KC2-048-233A** | CK40[C,U]T-60C+TDR | ML180UH110V60C | R-454B | - - - | - - - | - - - | 48000 | 16 | 12.4 | 217318577 | - - - | USA | No
ML17KC2-048-233A** | CK40[C,U]T-60C+TDR | ML180UH110XE60C | R-454B | - - - | - - - | - - - | 48000 | 16 | 12.2 | 217318578 | - - - | USA | No
ML17KC2-048-233A** | CK40[C,U]T-60C+TDR | ML193UH090XE48C | R-454B | - - - | - - - | - - - | 48000 | 16 | 12.2 | 217318579 | - - - | USA | No
ML17KC2-048-233A** | CK40[C,U]T-60C+TDR | ML193UH110XE48C | R-454B | - - - | - - - | - - - | 48000 | 16 | 12.4 | 217318580 | - - - | USA | No
ML17KC2-048-233A** | CK40[C,U]T-60C+TDR | ML193UH110XE60C | R-454B | - - - | - - - | - - - | 48000 | 15.5 | 12.4 | 217318581 | - - - | USA | No
ML17KC2-048-233A** | CK40[C,U]T-60C+TDR | ML196UH090XE48C | R-454B | - - - | - - - | - - - | 48000 | 16 | 12.2 | 217318582 | - - - | USA,Canada | No
ML17KC2-048-233A** | CK40[C,U]T-60C+TDR | ML196UH090XE60C | R-454B | - - - | - - - | - - - | 48000 | 16 | 12 | 217318583 | - - - | USA,Canada | No
ML17KC2-048-233A** | CK40[C,U]T-60C+TDR | ML196UH110XE60C | R-454B | - - - | - - - | - - - | 48000 | 15.5 | 12.2 | 217318584 | - - - | USA,Canada | No
ML17KC2-048-233A** | CK40[C,U]T-60C+TDR | ML296UH090XV48C | R-454B | - - - | - - - | - - - | 48000 | 16 | 12.2 | 217318585 | - - - | USA,Canada | No
ML17KC2-048-233A** | CK40[C,U]T-60C+TDR | ML296UH110XV60C | R-454B | - - - | - - - | - - - | 48000 | 16 | 12.4 | 217318586 | - - - | USA,Canada | No
ML17KC2-048-233A** | CK40[C,U]T-60C+TDR | SL280UH080NV60C | R-454B | - - - | - - - | - - - | 48000 | 16 | 12.4 | 217318587 | - - - | USA | No
ML17KC2-048-233A** | CK40[C,U]T-60C+TDR | SL280UH090V60C | R-454B | - - - | - - - | - - - | 48000 | 16 | 12.2 | 217318588 | - - - | USA | No
ML17KC2-048-233A** | CK40[C,U]T-60C+TDR | SL280UH090XV60C | R-454B | - - - | - - - | - - - | 48000 | 16 | 12.2 | 217318589 | - - - | USA | No
ML17KC2-048-233A** | CK40[C,U]T-60C+TDR | SL280UH100NV60C | R-454B | - - - | - - - | - - - | 48000 | 16 | 12.2 | 217318590 | - - - | USA | No
ML17KC2-048-233A** | CK40[C,U]T-60C+TDR | SL280UH110V60C | R-454B | - - - | - - - | - - - | 48000 | 16 | 12.2 | 217318591 | - - - | USA | No
ML17KC2-048-233A** | CK40[C,U]T-60C+TDR | SL280UH110XV60C | R-454B | - - - | - - - | - - - | 48000 | 16 | 12.2 | 217318592 | - - - | USA | No
ML17KC2-048-233A** | CK40[C,U]T-60C+TDR | SLP99UH090XV48C | R-454B | - - - | - - - | - - - | 48000 | 15.5 | 12 | 217318593 | - - - | USA,Canada | No
ML17KC2-048-233A** | CK40[C,U]T-60C+TDR | SLP99UH090XV60C | R-454B | - - - | - - - | - - - | 48000 | 15.5 | 12 | 217318594 | - - - | USA,Canada | No
ML17KC2-048-233A** | CK40[C,U]T-60C+TDR | SLP99UH110XV60C | R-454B | - - - | - - - | - - - | 48000 | 15.5 | 12.2 | 217318595 | - - - | USA,Canada | No
ML17KC2-048-233A** | CK40[C,U]T-60D+TDR | - - - | R-454B | - - - | - - - | - - - | 48000 | 14.3 | 11.2 | 217317632 | - - - | USA,Canada | No
ML17KC2-048-233A** | CK40[C,U]T-60D+TDR | EL180UH100NE60C | R-454B | - - - | - - - | - - - | 48000 | 15.5 | 12 | 217318596 | - - - | USA | No
ML17KC2-048-233A** | CK40[C,U]T-60D+TDR | EL297UH110XV60C | R-454B | - - - | - - - | - - - | 48000 | 15.5 | 12 | 217318597 | - - - | USA,Canada | No
ML17KC2-048-233A** | CK40[C,U]T-60D+TDR | EL297UH135XE60D | R-454B | - - - | - - - | - - - | 48000 | 15.2 | 12.2 | 217318598 | - - - | USA,Canada | No
ML17KC2-048-233A** | CK40[C,U]T-60D+TDR | EL297UH135XV60D | R-454B | - - - | - - - | - - - | 48000 | 15.5 | 12 | 217318599 | - - - | USA,Canada | No
ML17KC2-048-233A** | CK40[C,U]T-60D+TDR | ML180UH135E60D | R-454B | - - - | - - - | - - - | 48000 | 15.2 | 12.2 | 217318600 | - - - | USA | No
ML17KC2-048-233A** | CK40[C,U]T-60D+TDR | ML196UH110XE60C | R-454B | - - - | - - - | - - - | 48000 | 15.5 | 12.2 | 217318601 | - - - | USA,Canada | No
ML17KC2-048-233A** | CK40[C,U]T-60D+TDR | ML196UH135XE60D | R-454B | - - - | - - - | - - - | 48000 | 15.2 | 12 | 217318602 | - - - | USA,Canada | No
ML17KC2-048-233A** | CK40[C,U]T-60D+TDR | SL280UH135V60D | R-454B | - - - | - - - | - - - | 48000 | 15.5 | 12.2 | 217318603 | - - - | USA | No
ML17KC2-048-233A** | CK40[C,U]T-60D+TDR | SLP99UH135XV60D | R-454B | - - - | - - - | - - - | 48000 | 15.5 | 12 | 217318604 | - - - | USA,Canada | No
ML17KC2-048-233A** | CK40DT-30/36C+TDR | SL280DF080NV60C | R-454B | - - - | - - - | - - - | 46000 | 14.7 | 11.7 | 217318605 | - - - | USA | No
ML17KC2-048-233A** | CK40DT-42B+TDR | SL280DF090V48B | R-454B | - - - | - - - | - - - | 46500 | 14.7 | 11.2 | 217318606 | - - - | USA | No
ML17KC2-048-233A** | CK40DT-48C+TDR | EL297DF090XV60C | R-454B | - - - | - - - | - - - | 47000 | 15.2 | 11.5 | 217318607 | - - - | USA,Canada | No
ML17KC2-048-233A** | CK40DT-48C+TDR | EL297DF110XV60C | R-454B | - - - | - - - | - - - | 47000 | 15.2 | 11.5 | 217318608 | - - - | USA,Canada | No
ML17KC2-048-233A** | CK40DT-48C+TDR | ML180DF110E60C | R-454B | - - - | - - - | - - - | 47000 | 15.2 | 12 | 217318609 | - - - | USA | No
ML17KC2-048-233A** | CK40DT-48C+TDR | ML193DF090XE48C | R-454B | - - - | - - - | - - - | 46500 | 15.2 | 11.7 | 217318610 | - - - | USA | No
ML17KC2-048-233A** | CK40DT-48C+TDR | ML196DF090XE48C | R-454B | - - - | - - - | - - - | 46500 | 14.7 | 11.7 | 217318611 | - - - | USA,Canada | No
ML17KC2-048-233A** | CK40DT-48C+TDR | ML196DF110XE60C | R-454B | - - - | - - - | - - - | 46500 | 14.7 | 11.7 | 217318612 | - - - | USA,Canada | No
ML17KC2-048-233A** | CK40DT-48C+TDR | ML296DF070XV48B | R-454B | - - - | - - - | - - - | 47000 | 14.7 | 11.2 | 217318613 | - - - | USA,Canada | No
ML17KC2-048-233A** | CK40DT-48C+TDR | ML296DF090XV60C | R-454B | - - - | - - - | - - - | 47000 | 14.7 | 11.5 | 217318614 | - - - | USA,Canada | No
ML17KC2-048-233A** | CK40DT-48C+TDR | SL280DF080NV60C | R-454B | - - - | - - - | - - - | 47000 | 15.2 | 11.5 | 217318615 | - - - | USA | No
ML17KC2-048-233A** | CK40DT-48C+TDR | SL280DF090V60C | R-454B | - - - | - - - | - - - | 47500 | 15.2 | 11.7 | 217318616 | - - - | USA | No
ML17KC2-048-233A** | CK40DT-48C+TDR | SL280DF110V60C | R-454B | - - - | - - - | - - - | 47000 | 15.2 | 11.7 | 217318617 | - - - | USA | No
ML17KC2-048-233A** | CK40DT-48C+TDR | SLP99DF090XV48C | R-454B | - - - | - - - | - - - | 46500 | 15.2 | 11.5 | 217318618 | - - - | USA,Canada | No
ML17KC2-048-233A** | CK40DT-48C+TDR | SLP99DF090XV60C | R-454B | - - - | - - - | - - - | 47000 | 14.7 | 11.5 | 217318619 | - - - | USA,Canada | No
ML17KC2-048-233A** | CK40DT-48C+TDR | SLP99DF110XV60C | R-454B | - - - | - - - | - - - | 47500 | 15.2 | 11.2 | 217318620 | - - - | USA,Canada | No
ML17KC2-048-233A** | CK40DT-50/60C+TDR | EL297DF090XV60C | R-454B | - - - | - - - | - - - | 48000 | 15.2 | 11.5 | 217318623 | - - - | USA,Canada | No
ML17KC2-048-233A** | CK40DT-50/60C+TDR | EL297DF110XV60C | R-454B | - - - | - - - | - - - | 48000 | 15.2 | 11.7 | 217318624 | - - - | USA,Canada | No
ML17KC2-048-233A** | CK40DT-50/60C+TDR | ML180DF110E60C | R-454B | - - - | - - - | - - - | 47500 | 15.5 | 12.2 | 217318625 | - - - | USA | No
ML17KC2-048-233A** | CK40DT-50/60C+TDR | ML193DF090XE48C | R-454B | - - - | - - - | - - - | 47000 | 15.2 | 11.7 | 217318626 | - - - | USA | No
ML17KC2-048-233A** | CK40DT-50/60C+TDR | ML196DF090XE48C | R-454B | - - - | - - - | - - - | 47000 | 15.2 | 12 | 217318627 | - - - | USA,Canada | No
ML17KC2-048-233A** | CK40DT-50/60C+TDR | ML196DF110XE60C | R-454B | - - - | - - - | - - - | 47500 | 15.2 | 11.7 | 217318628 | - - - | USA,Canada | No
ML17KC2-048-233A** | CK40DT-50/60C+TDR | ML296DF090XV60C | R-454B | - - - | - - - | - - - | 48000 | 15.2 | 11.7 | 217318629 | - - - | USA,Canada | No
ML17KC2-048-233A** | CK40DT-50/60C+TDR | SL280DF080NV60C | R-454B | - - - | - - - | - - - | 48000 | 15.2 | 11.7 | 217318630 | - - - | USA | No
ML17KC2-048-233A** | CK40DT-50/60C+TDR | SL280DF090V60C | R-454B | - - - | - - - | - - - | 48000 | 15.5 | 12 | 217318631 | - - - | USA | No
ML17KC2-048-233A** | CK40DT-50/60C+TDR | SL280DF110V60C | R-454B | - - - | - - - | - - - | 48000 | 15.5 | 12 | 217318632 | - - - | USA | No
ML17KC2-048-233A** | CK40DT-50/60C+TDR | SLP99DF090XV48C | R-454B | - - - | - - - | - - - | 47500 | 15.2 | 11.5 | 217318633 | - - - | USA,Canada | No
ML17KC2-048-233A** | CK40DT-50/60C+TDR | SLP99DF090XV60C | R-454B | - - - | - - - | - - - | 48000 | 15.2 | 11.5 | 217318634 | - - - | USA,Canada | No
ML17KC2-048-233A** | CK40DT-50/60C+TDR | SLP99DF110XV60C | R-454B | - - - | - - - | - - - | 48000 | 15.2 | 11.7 | 217318635 | - - - | USA,Canada | No
ML17KC2-048-233A** | CK40DT-60D+TDR | EL297DF090XV60C | R-454B | - - - | - - - | - - - | 48000 | 15.2 | 11.5 | 217318636 | - - - | USA,Canada | No
ML17KC2-048-233A** | CK40DT-60D+TDR | EL297DF110XE60C | R-454B | - - - | - - - | - - - | 47500 | 15.2 | 12 | 217318637 | - - - | USA,Canada | No
ML17KC2-048-233A** | CK40DT-60D+TDR | EL297DF110XV60C | R-454B | - - - | - - - | - - - | 48000 | 15.2 | 11.7 | 217318638 | - - - | USA,Canada | No
ML17KC2-048-233A** | CK40DT-60D+TDR | SL280DF090V60C | R-454B | - - - | - - - | - - - | 48000 | 15.5 | 12 | 217318639 | - - - | USA | No
ML17KC2-048-233A** | CK40DT-60D+TDR | SL280DF110V60C | R-454B | - - - | - - - | - - - | 48000 | 15.5 | 12 | 217318640 | - - - | USA | No
ML17KC2-048-233A** | CK40DT-60D+TDR | SLP99DF090XV60C | R-454B | - - - | - - - | - - - | 48000 | 15.2 | 11.5 | 217318641 | - - - | USA,Canada | No
ML17KC2-048-233A** | CK40DT-60D+TDR | SLP99DF110XV60C | R-454B | - - - | - - - | - - - | 48000 | 15.2 | 11.7 | 217318642 | - - - | USA,Canada | No
ML17KC2-048-233A** | CK40HT-30B+TDR | SL280UH090V48B | R-454B | - - - | - - - | - - - | 46500 | 15.2 | 11.7 | 217318643 | - - - | USA | No
ML17KC2-048-233A** | CK40HT-30B+TDR | SL280UH090XV48B | R-454B | - - - | - - - | - - - | 46500 | 15.2 | 11.7 | 217318644 | - - - | USA | No
ML17KC2-048-233A** | CK40HT-36B+TDR | EL297UH110XV60C | R-454B | - - - | - - - | - - - | 45000 | 14.3 | 11.2 | 217318645 | - - - | USA,Canada | No
ML17KC2-048-233A** | CK40HT-36B+TDR | ML180UH070V48B | R-454B | - - - | - - - | - - - | 45500 | 14.7 | 11.2 | 217318646 | - - - | USA | No
ML17KC2-048-233A** | CK40HT-36B+TDR | ML180UH090V48B | R-454B | - - - | - - - | - - - | 45000 | 14.3 | 11.2 | 217318647 | - - - | USA | No
ML17KC2-048-233A** | CK40HT-36B+TDR | SL280UH080NV48B | R-454B | - - - | - - - | - - - | 45000 | 14.3 | 11.2 | 217318648 | - - - | USA | No
ML17KC2-048-233A** | CK40HT-36B+TDR | SL280UH090V48B | R-454B | - - - | - - - | - - - | 45000 | 14.3 | 11.2 | 217318649 | - - - | USA | No
ML17KC2-048-233A** | CK40HT-36B+TDR | SL280UH090XV48B | R-454B | - - - | - - - | - - - | 45000 | 14.3 | 11.2 | 217318650 | - - - | USA | No
ML17KC2-048-233A** | CK40HT-36C+TDR | EL196UH110XE60C | R-454B | - - - | - - - | - - - | 45500 | 14.7 | 11.5 | 217318651 | - - - | USA,Canada | No
ML17KC2-048-233A** | CK40HT-36C+TDR | EL280UH110E48C | R-454B | - - - | - - - | - - - | 45500 | 14.7 | 11.5 | 217318652 | - - - | USA | No
ML17KC2-048-233A** | CK40HT-36C+TDR | EL280UH110E60C | R-454B | - - - | - - - | - - - | 45500 | 14.7 | 11.5 | 217318653 | - - - | USA | No
ML17KC2-048-233A** | CK40HT-36C+TDR | EL280UH110XE60C | R-454B | - - - | - - - | - - - | 45500 | 14.7 | 11.5 | 217318654 | - - - | USA | No
ML17KC2-048-233A** | CK40HT-36C+TDR | EL297UH090XV36C | R-454B | - - - | - - - | - - - | 45000 | 14.7 | 11.2 | 217318655 | - - - | USA,Canada | No
ML17KC2-048-233A** | CK40HT-36C+TDR | EL297UH090XV48C | R-454B | - - - | - - - | - - - | 45500 | 14.3 | 11.2 | 217318656 | - - - | USA,Canada | No
ML17KC2-048-233A** | CK40HT-36C+TDR | EL297UH090XV60C | R-454B | - - - | - - - | - - - | 45500 | 14.7 | 11.2 | 217318657 | - - - | USA,Canada | No
ML17KC2-048-233A** | CK40HT-36C+TDR | EL297UH110XE60C | R-454B | - - - | - - - | - - - | 45000 | 14.7 | 11.5 | 217318658 | - - - | USA,Canada | No
ML17KC2-048-233A** | CK40HT-36C+TDR | EL297UH110XV48C | R-454B | - - - | - - - | - - - | 45500 | 14.7 | 11.2 | 217318659 | - - - | USA,Canada | No
ML17KC2-048-233A** | CK40HT-36C+TDR | EL297UH110XV60C | R-454B | - - - | - - - | - - - | 45500 | 14.7 | 11.2 | 217318660 | - - - | USA,Canada | No
ML17KC2-048-233A** | CK40HT-36C+TDR | ML180UH090E60C | R-454B | - - - | - - - | - - - | 45500 | 14.7 | 11.7 | 217318661 | - - - | USA | No
ML17KC2-048-233A** | CK40HT-36C+TDR | ML180UH110E60C | R-454B | - - - | - - - | - - - | 45500 | 14.7 | 11.2 | 217318662 | - - - | USA | No
ML17KC2-048-233A** | CK40HT-36C+TDR | ML180UH110V60C | R-454B | - - - | - - - | - - - | 45500 | 14.7 | 11.5 | 217318663 | - - - | USA | No
ML17KC2-048-233A** | CK40HT-36C+TDR | ML180UH110XE60C | R-454B | - - - | - - - | - - - | 45500 | 14.7 | 11.2 | 217318664 | - - - | USA | No
ML17KC2-048-233A** | CK40HT-36C+TDR | ML193UH090XE48C | R-454B | - - - | - - - | - - - | 45500 | 14.7 | 11.2 | 217318665 | - - - | USA | No
ML17KC2-048-233A** | CK40HT-36C+TDR | ML193UH110XE48C | R-454B | - - - | - - - | - - - | 45500 | 14.7 | 11.5 | 217318666 | - - - | USA | No
ML17KC2-048-233A** | CK40HT-36C+TDR | ML193UH110XE60C | R-454B | - - - | - - - | - - - | 45500 | 14.7 | 11.2 | 217318667 | - - - | USA | No
ML17KC2-048-233A** | CK40HT-36C+TDR | ML196UH090XE48C | R-454B | - - - | - - - | - - - | 45500 | 14.7 | 11.2 | 217318668 | - - - | USA,Canada | No
ML17KC2-048-233A** | CK40HT-36C+TDR | ML196UH090XE60C | R-454B | - - - | - - - | - - - | 45500 | 14.7 | 11.2 | 217318669 | - - - | USA,Canada | No
ML17KC2-048-233A** | CK40HT-36C+TDR | ML196UH110XE60C | R-454B | - - - | - - - | - - - | 45500 | 14.7 | 11.5 | 217318670 | - - - | USA,Canada | No
ML17KC2-048-233A** | CK40HT-36C+TDR | ML296UH090XV48C | R-454B | - - - | - - - | - - - | 45500 | 14.7 | 11.2 | 217318671 | - - - | USA,Canada | No
ML17KC2-048-233A** | CK40HT-36C+TDR | ML296UH110XV60C | R-454B | - - - | - - - | - - - | 45000 | 14.7 | 11.5 | 217318672 | - - - | USA,Canada | No
ML17KC2-048-233A** | CK40HT-36C+TDR | SL280UH080NV60C | R-454B | - - - | - - - | - - - | 45500 | 14.7 | 11.5 | 217318673 | - - - | USA | No
ML17KC2-048-233A** | CK40HT-36C+TDR | SL280UH090V60C | R-454B | - - - | - - - | - - - | 45500 | 14.7 | 11.5 | 217318674 | - - - | USA | No
ML17KC2-048-233A** | CK40HT-36C+TDR | SL280UH090XV60C | R-454B | - - - | - - - | - - - | 45500 | 14.7 | 11.5 | 217318675 | - - - | USA | No
ML17KC2-048-233A** | CK40HT-36C+TDR | SL280UH100NV60C | R-454B | - - - | - - - | - - - | 45500 | 14.7 | 11.2 | 217318676 | - - - | USA | No
ML17KC2-048-233A** | CK40HT-36C+TDR | SL280UH110V60C | R-454B | - - - | - - - | - - - | 45500 | 14.7 | 11.2 | 217318677 | - - - | USA | No
ML17KC2-048-233A** | CK40HT-36C+TDR | SL280UH110XV60C | R-454B | - - - | - - - | - - - | 45500 | 14.7 | 11.2 | 217318678 | - - - | USA | No
ML17KC2-048-233A** | CK40HT-36C+TDR | SLP99UH090XV48C | R-454B | - - - | - - - | - - - | 45500 | 14.3 | 11.2 | 217318679 | - - - | USA,Canada | No
ML17KC2-048-233A** | CK40HT-36C+TDR | SLP99UH090XV60C | R-454B | - - - | - - - | - - - | 45500 | 14.7 | 11.2 | 217318680 | - - - | USA,Canada | No
ML17KC2-048-233A** | CK40HT-36C+TDR | SLP99UH110XV60C | R-454B | - - - | - - - | - - - | 45000 | 14.7 | 11.2 | 217318681 | - - - | USA,Canada | No
ML17KC2-048-233A** | CK40HT-42B+TDR | EL280UH090E48B | R-454B | - - - | - - - | - - - | 48000 | 15.5 | 12 | 217318682 | - - - | USA | No
ML17KC2-048-233A** | CK40HT-42B+TDR | EL280UH090XE48B | R-454B | - - - | - - - | - - - | 48000 | 15.5 | 12 | 217318683 | - - - | USA | No
ML17KC2-048-233A** | CK40HT-42B+TDR | EL297UH070XV36B | R-454B | - - - | - - - | - - - | 48000 | 15.5 | 11.7 | 217318684 | - - - | USA,Canada | No
ML17KC2-048-233A** | CK40HT-42B+TDR | EL297UH110XV60C | R-454B | - - - | - - - | - - - | 48000 | 15.5 | 12 | 217318685 | - - - | USA,Canada | No
ML17KC2-048-233A** | CK40HT-42B+TDR | ML180UH070V48B | R-454B | - - - | - - - | - - - | 48000 | 15.5 | 12.2 | 217318686 | - - - | USA | No
ML17KC2-048-233A** | CK40HT-42B+TDR | ML180UH090E48B | R-454B | - - - | - - - | - - - | 48000 | 15.5 | 12.2 | 217318687 | - - - | USA | No
ML17KC2-048-233A** | CK40HT-42B+TDR | ML180UH090V48B | R-454B | - - - | - - - | - - - | 48000 | 15.5 | 12 | 217318688 | - - - | USA | No
ML17KC2-048-233A** | CK40HT-42B+TDR | ML180UH090XE48B | R-454B | - - - | - - - | - - - | 48000 | 15.5 | 12.2 | 217318689 | - - - | USA | No
ML17KC2-048-233A** | CK40HT-42B+TDR | SL280UH080NV48B | R-454B | - - - | - - - | - - - | 48000 | 15.5 | 12 | 217318690 | - - - | USA | No
ML17KC2-048-233A** | CK40HT-42B+TDR | SL280UH090V48B | R-454B | - - - | - - - | - - - | 48000 | 15.5 | 12 | 217318691 | - - - | USA | No
ML17KC2-048-233A** | CK40HT-42B+TDR | SL280UH090XV48B | R-454B | - - - | - - - | - - - | 48000 | 15.5 | 12 | 217318692 | - - - | USA | No
ML17KC2-048-233A** | CK40HT-42B+TDR | SLP99UH070XV36B | R-454B | - - - | - - - | - - - | 48000 | 15.5 | 12 | 217318693 | - - - | USA,Canada | No
ML17KC2-048-233A** | CK40HT-42C+TDR | - - - | R-454B | - - - | - - - | - - - | 47500 | 14.3 | 11.2 | 217317633 | - - - | USA,Canada | No
ML17KC2-048-233A** | CK40HT-42C+TDR | EL180UH100NE60C | R-454B | - - - | - - - | - - - | 48000 | 15.5 | 11.7 | 217318694 | - - - | USA | No
ML17KC2-048-233A** | CK40HT-42C+TDR | EL196UH090XE48C | R-454B | - - - | - - - | - - - | 47500 | 15.5 | 12 | 217318695 | - - - | USA,Canada | No
ML17KC2-048-233A** | CK40HT-42C+TDR | EL196UH110XE60C | R-454B | - - - | - - - | - - - | 47500 | 15.2 | 12 | 217318696 | - - - | USA,Canada | No
ML17KC2-048-233A** | CK40HT-42C+TDR | EL280UH110E48C | R-454B | - - - | - - - | - - - | 48000 | 15.5 | 12 | 217318697 | - - - | USA | No
ML17KC2-048-233A** | CK40HT-42C+TDR | EL280UH110E60C | R-454B | - - - | - - - | - - - | 48000 | 15.5 | 12 | 217318698 | - - - | USA | No
ML17KC2-048-233A** | CK40HT-42C+TDR | EL280UH110XE60C | R-454B | - - - | - - - | - - - | 48000 | 15.5 | 12 | 217318699 | - - - | USA | No
ML17KC2-048-233A** | CK40HT-42C+TDR | EL297UH090XE48C | R-454B | - - - | - - - | - - - | 47500 | 15.5 | 12 | 217318700 | - - - | USA,Canada | No
ML17KC2-048-233A** | CK40HT-42C+TDR | EL297UH090XV36C | R-454B | - - - | - - - | - - - | 47500 | 15.5 | 11.7 | 217318701 | - - - | USA,Canada | No
ML17KC2-048-233A** | CK40HT-42C+TDR | EL297UH090XV48C | R-454B | - - - | - - - | - - - | 48000 | 15.2 | 11.7 | 217318702 | - - - | USA,Canada | No
ML17KC2-048-233A** | CK40HT-42C+TDR | EL297UH090XV60C | R-454B | - - - | - - - | - - - | 48000 | 15.2 | 11.7 | 217318703 | - - - | USA,Canada | No
ML17KC2-048-233A** | CK40HT-42C+TDR | EL297UH110XE60C | R-454B | - - - | - - - | - - - | 47500 | 15.2 | 12 | 217318704 | - - - | USA,Canada | No
ML17KC2-048-233A** | CK40HT-42C+TDR | EL297UH110XV48C | R-454B | - - - | - - - | - - - | 48000 | 15.2 | 11.7 | 217318705 | - - - | USA,Canada | No
ML17KC2-048-233A** | CK40HT-42C+TDR | EL297UH110XV60C | R-454B | - - - | - - - | - - - | 48000 | 15.5 | 11.7 | 217318706 | - - - | USA,Canada | No
ML17KC2-048-233A** | CK40HT-42C+TDR | ML180UH090E48B | R-454B | - - - | - - - | - - - | 48000 | 15.5 | 12 | 217318707 | - - - | USA | No
ML17KC2-048-233A** | CK40HT-42C+TDR | ML180UH090E60C | R-454B | - - - | - - - | - - - | 47500 | 15.5 | 12.2 | 217318708 | - - - | USA | No
ML17KC2-048-233A** | CK40HT-42C+TDR | ML180UH110E60C | R-454B | - - - | - - - | - - - | 48000 | 15.5 | 12 | 217318709 | - - - | USA | No
ML17KC2-048-233A** | CK40HT-42C+TDR | ML180UH110V60C | R-454B | - - - | - - - | - - - | 48000 | 15.5 | 12 | 217318710 | - - - | USA | No
ML17KC2-048-233A** | CK40HT-42C+TDR | ML180UH110XE60C | R-454B | - - - | - - - | - - - | 48000 | 15.5 | 12 | 217318711 | - - - | USA | No
ML17KC2-048-233A** | CK40HT-42C+TDR | ML193UH090XE48C | R-454B | - - - | - - - | - - - | 47500 | 15.5 | 11.7 | 217318712 | - - - | USA | No
ML17KC2-048-233A** | CK40HT-42C+TDR | ML193UH110XE48C | R-454B | - - - | - - - | - - - | 47500 | 15.5 | 12 | 217318713 | - - - | USA | No
ML17KC2-048-233A** | CK40HT-42C+TDR | ML193UH110XE60C | R-454B | - - - | - - - | - - - | 48000 | 15.5 | 11.7 | 217318714 | - - - | USA | No
ML17KC2-048-233A** | CK40HT-42C+TDR | ML196UH090XE48C | R-454B | - - - | - - - | - - - | 47500 | 15.5 | 12 | 217318715 | - - - | USA,Canada | No
ML17KC2-048-233A** | CK40HT-42C+TDR | ML196UH090XE60C | R-454B | - - - | - - - | - - - | 48000 | 15.5 | 11.7 | 217318716 | - - - | USA,Canada | No
ML17KC2-048-233A** | CK40HT-42C+TDR | ML196UH110XE60C | R-454B | - - - | - - - | - - - | 47500 | 15.2 | 12 | 217318717 | - - - | USA,Canada | No
ML17KC2-048-233A** | CK40HT-42C+TDR | ML296UH090XV48C | R-454B | - - - | - - - | - - - | 48000 | 15.5 | 11.7 | 217318718 | - - - | USA,Canada | No
ML17KC2-048-233A** | CK40HT-42C+TDR | ML296UH110XV60C | R-454B | - - - | - - - | - - - | 47500 | 15.5 | 12 | 217318719 | - - - | USA,Canada | No
ML17KC2-048-233A** | CK40HT-42C+TDR | SL280UH080NV48B | R-454B | - - - | - - - | - - - | 48000 | 15.5 | 11.7 | 217318720 | - - - | USA | No
ML17KC2-048-233A** | CK40HT-42C+TDR | SL280UH080NV60C | R-454B | - - - | - - - | - - - | 48000 | 15.5 | 12 | 217318721 | - - - | USA | No
ML17KC2-048-233A** | CK40HT-42C+TDR | SL280UH090V60C | R-454B | - - - | - - - | - - - | 48000 | 15.5 | 12 | 217318722 | - - - | USA | No
ML17KC2-048-233A** | CK40HT-42C+TDR | SL280UH090XV60C | R-454B | - - - | - - - | - - - | 48000 | 15.5 | 12 | 217318723 | - - - | USA | No
ML17KC2-048-233A** | CK40HT-42C+TDR | SL280UH100NV60C | R-454B | - - - | - - - | - - - | 48000 | 15.5 | 12 | 217318724 | - - - | USA | No
ML17KC2-048-233A** | CK40HT-42C+TDR | SL280UH110V60C | R-454B | - - - | - - - | - - - | 48000 | 15.5 | 11.7 | 217318725 | - - - | USA | No
ML17KC2-048-233A** | CK40HT-42C+TDR | SL280UH110XV60C | R-454B | - - - | - - - | - - - | 48000 | 15.5 | 11.7 | 217318726 | - - - | USA | No
ML17KC2-048-233A** | CK40HT-42C+TDR | SLP99UH090XV48C | R-454B | - - - | - - - | - - - | 48000 | 15.2 | 11.7 | 217318727 | - - - | USA,Canada | No
ML17KC2-048-233A** | CK40HT-42C+TDR | SLP99UH090XV60C | R-454B | - - - | - - - | - - - | 48000 | 15.2 | 11.7 | 217318728 | - - - | USA,Canada | No
ML17KC2-048-233A** | CK40HT-42C+TDR | SLP99UH110XV60C | R-454B | - - - | - - - | - - - | 48000 | 15.5 | 11.7 | 217318729 | - - - | USA,Canada | No
ML17KC2-048-233A** | CK40HT-48B+TDR | EL280UH090E48B | R-454B | - - - | - - - | - - - | 47000 | 15.2 | 11.7 | 217318730 | - - - | USA | No
ML17KC2-048-233A** | CK40HT-48B+TDR | EL280UH090XE48B | R-454B | - - - | - - - | - - - | 47000 | 15.2 | 11.7 | 217318731 | - - - | USA | No
ML17KC2-048-233A** | CK40HT-48B+TDR | EL297UH070XV36B | R-454B | - - - | - - - | - - - | 46500 | 15.2 | 11.5 | 217318732 | - - - | USA,Canada | No
ML17KC2-048-233A** | CK40HT-48B+TDR | EL297UH110XV60C | R-454B | - - - | - - - | - - - | 47000 | 15.2 | 11.7 | 217318733 | - - - | USA,Canada | No
ML17KC2-048-233A** | CK40HT-48B+TDR | ML180UH070V48B | R-454B | - - - | - - - | - - - | 47500 | 15.5 | 11.7 | 217318734 | - - - | USA | No
ML17KC2-048-233A** | CK40HT-48B+TDR | ML180UH090E48B | R-454B | - - - | - - - | - - - | 47000 | 15.2 | 11.7 | 217318735 | - - - | USA | No
ML17KC2-048-233A** | CK40HT-48B+TDR | ML180UH090V48B | R-454B | - - - | - - - | - - - | 47500 | 15.2 | 11.5 | 217318736 | - - - | USA | No
ML17KC2-048-233A** | CK40HT-48B+TDR | ML180UH090XE48B | R-454B | - - - | - - - | - - - | 47000 | 15.2 | 11.7 | 217318737 | - - - | USA | No
ML17KC2-048-233A** | CK40HT-48B+TDR | ML180UH110V60C | R-454B | - - - | - - - | - - - | 47500 | 15.5 | 12 | 217318738 | - - - | USA | No
ML17KC2-048-233A** | CK40HT-48B+TDR | ML193UH090XE48C | R-454B | - - - | - - - | - - - | 47000 | 15.2 | 11.7 | 217318739 | - - - | USA | No
ML17KC2-048-233A** | CK40HT-48B+TDR | ML193UH110XE48C | R-454B | - - - | - - - | - - - | 47000 | 15.2 | 11.7 | 217318740 | - - - | USA | No
ML17KC2-048-233A** | CK40HT-48B+TDR | ML193UH110XE60C | R-454B | - - - | - - - | - - - | 47500 | 15.2 | 11.7 | 217318741 | - - - | USA | No
ML17KC2-048-233A** | CK40HT-48B+TDR | ML196UH090XE48C | R-454B | - - - | - - - | - - - | 47000 | 15.2 | 11.7 | 217318742 | - - - | USA,Canada | No
ML17KC2-048-233A** | CK40HT-48B+TDR | SL280UH080NV48B | R-454B | - - - | - - - | - - - | 47000 | 15.2 | 11.7 | 217318743 | - - - | USA | No
ML17KC2-048-233A** | CK40HT-48B+TDR | SL280UH090V36B | R-454B | - - - | - - - | - - - | 47000 | 15.2 | 11.7 | 217318744 | - - - | USA | No
ML17KC2-048-233A** | CK40HT-48B+TDR | SL280UH090V48B | R-454B | - - - | - - - | - - - | 46500 | 15.2 | 11.7 | 217318745 | - - - | USA | No
ML17KC2-048-233A** | CK40HT-48B+TDR | SL280UH090XV48B | R-454B | - - - | - - - | - - - | 46500 | 15.2 | 11.7 | 217318746 | - - - | USA | No
ML17KC2-048-233A** | CK40HT-48B+TDR | SLP99UH070XV36B | R-454B | - - - | - - - | - - - | 46500 | 15.5 | 11.7 | 217318747 | - - - | USA,Canada | No
ML17KC2-048-233A** | CK40HT-48C+TDR | EL180UH100NE60C | R-454B | - - - | - - - | - - - | 47500 | 15.2 | 11.5 | 217318748 | - - - | USA | No
ML17KC2-048-233A** | CK40HT-48C+TDR | EL196UH110XE60C | R-454B | - - - | - - - | - - - | 47500 | 15.2 | 12 | 217318749 | - - - | USA,Canada | No
ML17KC2-048-233A** | CK40HT-48C+TDR | EL280UH110E48C | R-454B | - - - | - - - | - - - | 47500 | 15.5 | 12 | 217318750 | - - - | USA | No
ML17KC2-048-233A** | CK40HT-48C+TDR | EL280UH110E60C | R-454B | - - - | - - - | - - - | 47500 | 15.5 | 12 | 217318751 | - - - | USA | No
ML17KC2-048-233A** | CK40HT-48C+TDR | EL280UH110XE60C | R-454B | - - - | - - - | - - - | 47500 | 15.5 | 12 | 217318752 | - - - | USA | No
ML17KC2-048-233A** | CK40HT-48C+TDR | EL297UH090XV36C | R-454B | - - - | - - - | - - - | 47000 | 15.5 | 11.7 | 217318753 | - - - | USA,Canada | No
ML17KC2-048-233A** | CK40HT-48C+TDR | EL297UH090XV48C | R-454B | - - - | - - - | - - - | 47500 | 15.2 | 11.5 | 217318754 | - - - | USA,Canada | No
ML17KC2-048-233A** | CK40HT-48C+TDR | EL297UH090XV60C | R-454B | - - - | - - - | - - - | 47500 | 15.2 | 11.7 | 217318755 | - - - | USA,Canada | No
ML17KC2-048-233A** | CK40HT-48C+TDR | EL297UH110XE60C | R-454B | - - - | - - - | - - - | 47000 | 15.2 | 11.7 | 217318756 | - - - | USA,Canada | No
ML17KC2-048-233A** | CK40HT-48C+TDR | EL297UH110XV48C | R-454B | - - - | - - - | - - - | 47500 | 15.2 | 11.7 | 217318757 | - - - | USA,Canada | No
ML17KC2-048-233A** | CK40HT-48C+TDR | EL297UH110XV60C | R-454B | - - - | - - - | - - - | 47500 | 15.2 | 11.7 | 217318758 | - - - | USA,Canada | No
ML17KC2-048-233A** | CK40HT-48C+TDR | ML180UH090E60C | R-454B | - - - | - - - | - - - | 47000 | 15.5 | 12 | 217318759 | - - - | USA | No
ML17KC2-048-233A** | CK40HT-48C+TDR | ML180UH110E60C | R-454B | - - - | - - - | - - - | 48000 | 15.5 | 11.7 | 217318760 | - - - | USA | No
ML17KC2-048-233A** | CK40HT-48C+TDR | ML180UH110V60C | R-454B | - - - | - - - | - - - | 48000 | 15.5 | 12 | 217318761 | - - - | USA | No
ML17KC2-048-233A** | CK40HT-48C+TDR | ML180UH110XE60C | R-454B | - - - | - - - | - - - | 48000 | 15.5 | 11.7 | 217318762 | - - - | USA | No
ML17KC2-048-233A** | CK40HT-48C+TDR | ML193UH090XE48C | R-454B | - - - | - - - | - - - | 47000 | 15.2 | 11.7 | 217318763 | - - - | USA | No
ML17KC2-048-233A** | CK40HT-48C+TDR | ML193UH110XE48C | R-454B | - - - | - - - | - - - | 47000 | 15.2 | 11.7 | 217318764 | - - - | USA | No
ML17KC2-048-233A** | CK40HT-48C+TDR | ML193UH110XE60C | R-454B | - - - | - - - | - - - | 47500 | 15.2 | 11.7 | 217318765 | - - - | USA | No
ML17KC2-048-233A** | CK40HT-48C+TDR | ML196UH090XE48C | R-454B | - - - | - - - | - - - | 47000 | 15.2 | 11.7 | 217318766 | - - - | USA,Canada | No
ML17KC2-048-233A** | CK40HT-48C+TDR | ML196UH090XE60C | R-454B | - - - | - - - | - - - | 47500 | 15.2 | 11.7 | 217318767 | - - - | USA,Canada | No
ML17KC2-048-233A** | CK40HT-48C+TDR | ML196UH110XE60C | R-454B | - - - | - - - | - - - | 47000 | 15.2 | 11.7 | 217318768 | - - - | USA,Canada | No
ML17KC2-048-233A** | CK40HT-48C+TDR | ML296UH090XV48C | R-454B | - - - | - - - | - - - | 47500 | 15.2 | 11.7 | 217318769 | - - - | USA,Canada | No
ML17KC2-048-233A** | CK40HT-48C+TDR | ML296UH110XV60C | R-454B | - - - | - - - | - - - | 47000 | 15.2 | 12 | 217318770 | - - - | USA,Canada | No
ML17KC2-048-233A** | CK40HT-48C+TDR | SL280UH080NV48B | R-454B | - - - | - - - | - - - | 47500 | 15.2 | 11.7 | 217318771 | - - - | USA | No
ML17KC2-048-233A** | CK40HT-48C+TDR | SL280UH080NV60C | R-454B | - - - | - - - | - - - | 47500 | 15.5 | 12 | 217318772 | - - - | USA | No
ML17KC2-048-233A** | CK40HT-48C+TDR | SL280UH090V60C | R-454B | - - - | - - - | - - - | 47500 | 15.5 | 11.7 | 217318773 | - - - | USA | No
ML17KC2-048-233A** | CK40HT-48C+TDR | SL280UH090XV60C | R-454B | - - - | - - - | - - - | 47500 | 15.5 | 11.7 | 217318774 | - - - | USA | No
ML17KC2-048-233A** | CK40HT-48C+TDR | SL280UH100NV60C | R-454B | - - - | - - - | - - - | 47000 | 15.2 | 12 | 217318775 | - - - | USA | No
ML17KC2-048-233A** | CK40HT-48C+TDR | SL280UH110V60C | R-454B | - - - | - - - | - - - | 48000 | 15.5 | 11.7 | 217318776 | - - - | USA | No
ML17KC2-048-233A** | CK40HT-48C+TDR | SL280UH110XV60C | R-454B | - - - | - - - | - - - | 48000 | 15.5 | 11.7 | 217318777 | - - - | USA | No
ML17KC2-048-233A** | CK40HT-48C+TDR | SLP99UH090XV48C | R-454B | - - - | - - - | - - - | 47500 | 15.2 | 11.5 | 217318778 | - - - | USA,Canada | No
ML17KC2-048-233A** | CK40HT-48C+TDR | SLP99UH090XV60C | R-454B | - - - | - - - | - - - | 48000 | 15.2 | 11.7 | 217318779 | - - - | USA,Canada | No
ML17KC2-048-233A** | CK40HT-48C+TDR | SLP99UH110XV60C | R-454B | - - - | - - - | - - - | 47500 | 15.2 | 11.7 | 217318780 | - - - | USA,Canada | No
ML17KC2-048-233A** | CK40HT-51/61C+TDR | - - - | R-454B | - - - | - - - | - - - | 48000 | 14.3 | 11.2 | 217317634 | - - - | USA,Canada | No
ML17KC2-048-233A** | CK40HT-51/61C+TDR | EL180UH100NE60C | R-454B | - - - | - - - | - - - | 48000 | 15.5 | 11.7 | 217318781 | - - - | USA | No
ML17KC2-048-233A** | CK40HT-51/61C+TDR | EL196UH110XE60C | R-454B | - - - | - - - | - - - | 48000 | 15.5 | 12.2 | 217318782 | - - - | USA,Canada | No
ML17KC2-048-233A** | CK40HT-51/61C+TDR | EL280UH110E48C | R-454B | - - - | - - - | - - - | 48000 | 16 | 12.2 | 217318783 | - - - | USA | No
ML17KC2-048-233A** | CK40HT-51/61C+TDR | EL280UH110E60C | R-454B | - - - | - - - | - - - | 48000 | 15.5 | 12.2 | 217318784 | - - - | USA | No
ML17KC2-048-233A** | CK40HT-51/61C+TDR | EL280UH110XE60C | R-454B | - - - | - - - | - - - | 48000 | 15.5 | 12.2 | 217318785 | - - - | USA | No
ML17KC2-048-233A** | CK40HT-51/61C+TDR | EL297UH090XV36C | R-454B | - - - | - - - | - - - | 48000 | 15.5 | 12 | 217318786 | - - - | USA,Canada | No
ML17KC2-048-233A** | CK40HT-51/61C+TDR | EL297UH110XE60C | R-454B | - - - | - - - | - - - | 48000 | 15.5 | 12 | 217318787 | - - - | USA,Canada | No
ML17KC2-048-233A** | CK40HT-51/61C+TDR | EL297UH110XV48C | R-454B | - - - | - - - | - - - | 48000 | 15.5 | 12 | 217318788 | - - - | USA,Canada | No
ML17KC2-048-233A** | CK40HT-51/61C+TDR | EL297UH110XV60C | R-454B | - - - | - - - | - - - | 48000 | 15.5 | 12 | 217318789 | - - - | USA,Canada | No
ML17KC2-048-233A** | CK40HT-51/61C+TDR | ML180UH090E60C | R-454B | - - - | - - - | - - - | 48000 | 15.5 | 12.4 | 217318790 | - - - | USA | No
ML17KC2-048-233A** | CK40HT-51/61C+TDR | ML180UH110E60C | R-454B | - - - | - - - | - - - | 48000 | 15.5 | 12 | 217318791 | - - - | USA | No
ML17KC2-048-233A** | CK40HT-51/61C+TDR | ML180UH110V60C | R-454B | - - - | - - - | - - - | 48000 | 16 | 12.2 | 217318792 | - - - | USA | No
ML17KC2-048-233A** | CK40HT-51/61C+TDR | ML180UH110XE60C | R-454B | - - - | - - - | - - - | 48000 | 15.5 | 12 | 217318793 | - - - | USA | No
ML17KC2-048-233A** | CK40HT-51/61C+TDR | ML193UH090XE48C | R-454B | - - - | - - - | - - - | 48000 | 15.5 | 12 | 217318794 | - - - | USA | No
ML17KC2-048-233A** | CK40HT-51/61C+TDR | ML193UH110XE48C | R-454B | - - - | - - - | - - - | 48000 | 15.5 | 12 | 217318795 | - - - | USA | No
ML17KC2-048-233A** | CK40HT-51/61C+TDR | ML193UH110XE60C | R-454B | - - - | - - - | - - - | 48000 | 15.5 | 12 | 217318796 | - - - | USA | No
ML17KC2-048-233A** | CK40HT-51/61C+TDR | ML196UH090XE48C | R-454B | - - - | - - - | - - - | 48000 | 15.5 | 12 | 217318797 | - - - | USA,Canada | No
ML17KC2-048-233A** | CK40HT-51/61C+TDR | ML196UH090XE60C | R-454B | - - - | - - - | - - - | 48000 | 15.5 | 12 | 217318798 | - - - | USA,Canada | No
ML17KC2-048-233A** | CK40HT-51/61C+TDR | ML196UH110XE60C | R-454B | - - - | - - - | - - - | 48000 | 15.5 | 12 | 217318799 | - - - | USA,Canada | No
ML17KC2-048-233A** | CK40HT-51/61C+TDR | ML296UH090XV48C | R-454B | - - - | - - - | - - - | 48000 | 15.5 | 12 | 217318800 | - - - | USA,Canada | No
ML17KC2-048-233A** | CK40HT-51/61C+TDR | ML296UH110XV60C | R-454B | - - - | - - - | - - - | 48000 | 15.5 | 12.2 | 217318801 | - - - | USA,Canada | No
ML17KC2-048-233A** | CK40HT-51/61C+TDR | SL280UH080NV48B | R-454B | - - - | - - - | - - - | 48000 | 15.5 | 12 | 217318802 | - - - | USA | No
ML17KC2-048-233A** | CK40HT-51/61C+TDR | SL280UH080NV60C | R-454B | - - - | - - - | - - - | 48000 | 15.5 | 12.2 | 217318803 | - - - | USA | No
ML17KC2-048-233A** | CK40HT-51/61C+TDR | SL280UH090V60C | R-454B | - - - | - - - | - - - | 48000 | 15.5 | 12 | 217318804 | - - - | USA | No
ML17KC2-048-233A** | CK40HT-51/61C+TDR | SL280UH090XV60C | R-454B | - - - | - - - | - - - | 48000 | 15.5 | 12 | 217318805 | - - - | USA | No
ML17KC2-048-233A** | CK40HT-51/61C+TDR | SL280UH100NV60C | R-454B | - - - | - - - | - - - | 48000 | 15.5 | 12 | 217318806 | - - - | USA | No
ML17KC2-048-233A** | CK40HT-51/61C+TDR | SL280UH110V60C | R-454B | - - - | - - - | - - - | 48000 | 15.5 | 12 | 217318807 | - - - | USA | No
ML17KC2-048-233A** | CK40HT-51/61C+TDR | SL280UH110XV60C | R-454B | - - - | - - - | - - - | 48000 | 15.5 | 12 | 217318808 | - - - | USA | No
ML17KC2-048-233A** | CK40HT-51/61C+TDR | SLP99UH090XV48C | R-454B | - - - | - - - | - - - | 48000 | 15.5 | 12 | 217318809 | - - - | USA,Canada | No
ML17KC2-048-233A** | CK40HT-51/61C+TDR | SLP99UH090XV60C | R-454B | - - - | - - - | - - - | 48000 | 15.5 | 12 | 217318810 | - - - | USA,Canada | No
ML17KC2-048-233A** | CK40HT-51/61C+TDR | SLP99UH110XV60C | R-454B | - - - | - - - | - - - | 48000 | 15.5 | 12 | 217318811 | - - - | USA,Canada | No
ML17KC2-048-233A** | CK40HT-60D+TDR | - - - | R-454B | - - - | - - - | - - - | 48000 | 14.3 | 11.2 | 217317635 | - - - | USA,Canada | No
ML17KC2-048-233A** | CK40HT-60D+TDR | EL180UH100NE60C | R-454B | - - - | - - - | - - - | 48000 | 15.5 | 11.7 | 217318812 | - - - | USA | No
ML17KC2-048-233A** | CK40HT-60D+TDR | EL196UH090XE48C | R-454B | - - - | - - - | - - - | 48000 | 15.5 | 12 | 217318813 | - - - | USA,Canada | No
ML17KC2-048-233A** | CK40HT-60D+TDR | EL196UH110XE60C | R-454B | - - - | - - - | - - - | 48000 | 15.5 | 12.2 | 217318814 | - - - | USA,Canada | No
ML17KC2-048-233A** | CK40HT-60D+TDR | EL297UH110XV60C | R-454B | - - - | - - - | - - - | 48000 | 15.5 | 12 | 217318815 | - - - | USA,Canada | No
ML17KC2-048-233A** | CK40HT-60D+TDR | EL297UH135XE60D | R-454B | - - - | - - - | - - - | 48000 | 15.2 | 12 | 217318816 | - - - | USA,Canada | No
ML17KC2-048-233A** | CK40HT-60D+TDR | EL297UH135XV60D | R-454B | - - - | - - - | - - - | 48000 | 15.5 | 12 | 217318817 | - - - | USA,Canada | No
ML17KC2-048-233A** | CK40HT-60D+TDR | ML180UH090E48B | R-454B | - - - | - - - | - - - | 48000 | 15.5 | 12.2 | 217318818 | - - - | USA | No
ML17KC2-048-233A** | CK40HT-60D+TDR | ML180UH090E60C | R-454B | - - - | - - - | - - - | 48000 | 15.5 | 12.4 | 217318819 | - - - | USA | No
ML17KC2-048-233A** | CK40HT-60D+TDR | ML180UH110E60C | R-454B | - - - | - - - | - - - | 48000 | 15.5 | 12 | 217318820 | - - - | USA | No
ML17KC2-048-233A** | CK40HT-60D+TDR | ML180UH110XE60C | R-454B | - - - | - - - | - - - | 48000 | 15.5 | 12 | 217318821 | - - - | USA | No
ML17KC2-048-233A** | CK40HT-60D+TDR | ML180UH135E60D | R-454B | - - - | - - - | - - - | 48000 | 15.5 | 11.7 | 217318822 | - - - | USA | No
ML17KC2-048-233A** | CK40HT-60D+TDR | ML193UH090XE48C | R-454B | - - - | - - - | - - - | 48000 | 15.5 | 12 | 217318823 | - - - | USA | No
ML17KC2-048-233A** | CK40HT-60D+TDR | ML193UH110XE60C | R-454B | - - - | - - - | - - - | 48000 | 15.5 | 12.2 | 217318824 | - - - | USA | No
ML17KC2-048-233A** | CK40HT-60D+TDR | ML196UH090XE48C | R-454B | - - - | - - - | - - - | 48000 | 15.5 | 12 | 217318825 | - - - | USA,Canada | No
ML17KC2-048-233A** | CK40HT-60D+TDR | ML196UH110XE60C | R-454B | - - - | - - - | - - - | 48000 | 15.5 | 12 | 217318826 | - - - | USA,Canada | No
ML17KC2-048-233A** | CK40HT-60D+TDR | ML196UH135XE60D | R-454B | - - - | - - - | - - - | 48000 | 15.2 | 12 | 217318827 | - - - | USA,Canada | No
ML17KC2-048-233A** | CK40HT-60D+TDR | SL280UH080NV60C | R-454B | - - - | - - - | - - - | 48000 | 15.5 | 12.2 | 217318828 | - - - | USA | No
ML17KC2-048-233A** | CK40HT-60D+TDR | SL280UH135V60D | R-454B | - - - | - - - | - - - | 48000 | 15.5 | 12.2 | 217318829 | - - - | USA | No
ML17KC2-048-233A** | CK40HT-60D+TDR | SLP99UH090XV60C | R-454B | - - - | - - - | - - - | 48000 | 15.5 | 11.7 | 217318830 | - - - | USA,Canada | No
ML17KC2-048-233A** | CK40HT-60D+TDR | SLP99UH135XV60D | R-454B | - - - | - - - | - - - | 48000 | 15.5 | 12 | 217318831 | - - - | USA,Canada | No
ML17KC2-060-230A** | CBK45UHET-060-230 | - - - | R-454B | - - - | - - - | - - - | 57000 | 14.3 | 11.2 | 216050225 | All | USA,Canada | No
ML17KC2-060-230A** | CBK45UHVT-042-230 | - - - | R-454B | - - - | - - - | - - - | 57500 | 14.7 | 11.2 | 216050226 | All | USA,Canada | No
ML17KC2-060-230A** | CBK45UHVT-048-230 | - - - | R-454B | - - - | - - - | - - - | 58000 | 15.2 | 11.2 | 216050227 | All | USA,Canada | No
ML17KC2-060-230A** | CBK45UHVT-060-230 | - - - | R-454B | - - - | - - - | - - - | 57000 | 14.7 | 11.2 | 216050228 | All | USA,Canada | No
ML17KC2-060-230A** | CBK47UHET-048-230 | - - - | R-454B | - - - | - - - | - - - | 58000 | 14.7 | 11.2 | 216050229 | All | USA,Canada | No
ML17KC2-060-230A** | CBK47UHET-060-230 | - - - | R-454B | - - - | - - - | - - - | 57000 | 14.7 | 11.2 | 216050230 | All | USA,Canada | No
ML17KC2-060-230A** | CBK48MVT-042-230 | - - - | R-454B | - - - | - - - | - - - | 57500 | 15.2 | 11.5 | 216050231 | All | USA,Canada | No
ML17KC2-060-230A** | CBK48MVT-048-230 | - - - | R-454B | - - - | - - - | - - - | 58500 | 15.5 | 11.5 | 216050232 | All | USA,Canada | No
ML17KC2-060-230A** | CBK48MVT-060-230 | - - - | R-454B | - - - | - - - | - - - | 57000 | 15.2 | 11.5 | 216050233 | All | USA,Canada | No
ML17KC2-060-230A** | CK40[C,U]T-48C+TDR | EL297UH090XV60C | R-454B | - - - | - - - | - - - | 57000 | 14.7 | 11.2 | 216050339 | All | USA,Canada | No
ML17KC2-060-230A** | CK40[C,U]T-48C+TDR | EL297UH110XV60C | R-454B | - - - | - - - | - - - | 57000 | 14.7 | 11.2 | 216050340 | All | USA,Canada | No
ML17KC2-060-230A** | CK40[C,U]T-48C+TDR | ML180UH110V60C | R-454B | - - - | - - - | - - - | 57500 | 15.2 | 11.5 | 216050234 | All | USA | No
ML17KC2-060-230A** | CK40[C,U]T-48C+TDR | ML196UH090XE60C | R-454B | - - - | - - - | - - - | 57000 | 14.7 | 11.2 | 216050235 | All | USA,Canada | No
ML17KC2-060-230A** | CK40[C,U]T-48C+TDR | ML296UH110XV60C | R-454B | - - - | - - - | - - - | 57500 | 14.7 | 11.2 | 216050236 | All | USA,Canada | No
ML17KC2-060-230A** | CK40[C,U]T-48C+TDR | SL280UH080NV60C | R-454B | - - - | - - - | - - - | 57500 | 15.2 | 11.2 | 216050237 | All | USA | No
ML17KC2-060-230A** | CK40[C,U]T-48C+TDR | SL280UH090V60C | R-454B | - - - | - - - | - - - | 57500 | 15.2 | 11.2 | 216050238 | All | USA | No
ML17KC2-060-230A** | CK40[C,U]T-48C+TDR | SL280UH090XV60C | R-454B | - - - | - - - | - - - | 57500 | 15.2 | 11.2 | 216050239 | All | USA | No
ML17KC2-060-230A** | CK40[C,U]T-48C+TDR | SL280UH110V60C | R-454B | - - - | - - - | - - - | 57500 | 14.7 | 11.2 | 216050240 | All | USA | No
ML17KC2-060-230A** | CK40[C,U]T-48C+TDR | SL280UH110XV60C | R-454B | - - - | - - - | - - - | 57500 | 14.7 | 11.2 | 216050241 | All | USA | No
ML17KC2-060-230A** | CK40[C,U]T-48C+TDR | SL297UH080NV60C | R-454B | - - - | - - - | - - - | 57000 | 14.7 | 11.2 | 217549091 | All | USA,Canada | No
ML17KC2-060-230A** | CK40[C,U]T-48C+TDR | SLP99UH110XV60C | R-454B | - - - | - - - | - - - | 57000 | 14.7 | 11.2 | 216050242 | All | USA,Canada | No
ML17KC2-060-230A** | CK40[C,U]T-49C+TDR | EL180UH100NE60C | R-454B | - - - | - - - | - - - | 58500 | 14.7 | 11.2 | 216050243 | All | USA | No
ML17KC2-060-230A** | CK40[C,U]T-49C+TDR | EL196UH110XE60C | R-454B | - - - | - - - | - - - | 58500 | 15.2 | 11.2 | 216050244 | All | USA,Canada | No
ML17KC2-060-230A** | CK40[C,U]T-49C+TDR | EL280UH110E60C | R-454B | - - - | - - - | - - - | 59000 | 15.2 | 11.5 | 216050245 | All | USA | No
ML17KC2-060-230A** | CK40[C,U]T-49C+TDR | EL280UH110XE60C | R-454B | - - - | - - - | - - - | 59000 | 15.2 | 11.5 | 216050246 | All | USA | No
ML17KC2-060-230A** | CK40[C,U]T-49C+TDR | EL297UH090XV48C | R-454B | - - - | - - - | - - - | 58000 | 14.7 | 11.2 | 216050341 | All | USA,Canada | No
ML17KC2-060-230A** | CK40[C,U]T-49C+TDR | EL297UH090XV60C | R-454B | - - - | - - - | - - - | 58000 | 14.7 | 11.2 | 216050342 | All | USA,Canada | No
ML17KC2-060-230A** | CK40[C,U]T-49C+TDR | EL297UH110XE60C | R-454B | - - - | - - - | - - - | 58500 | 14.7 | 11.2 | 216050343 | All | USA,Canada | No
ML17KC2-060-230A** | CK40[C,U]T-49C+TDR | EL297UH110XV60C | R-454B | - - - | - - - | - - - | 58500 | 14.7 | 11.5 | 216050344 | All | USA,Canada | No
ML17KC2-060-230A** | CK40[C,U]T-49C+TDR | ML180UH090E60C | R-454B | - - - | - - - | - - - | 59000 | 15.2 | 11.5 | 216050247 | All | USA | No
ML17KC2-060-230A** | CK40[C,U]T-49C+TDR | ML180UH110E60C | R-454B | - - - | - - - | - - - | 59000 | 15.2 | 11.5 | 216050248 | All | USA | No
ML17KC2-060-230A** | CK40[C,U]T-49C+TDR | ML180UH110V60C | R-454B | - - - | - - - | - - - | 59500 | 15.5 | 11.7 | 216050249 | All | USA | No
ML17KC2-060-230A** | CK40[C,U]T-49C+TDR | ML180UH110XE60C | R-454B | - - - | - - - | - - - | 59000 | 15.2 | 11.5 | 216050250 | All | USA | No
ML17KC2-060-230A** | CK40[C,U]T-49C+TDR | ML193UH110XE60C | R-454B | - - - | - - - | - - - | 58500 | 15.2 | 11.5 | 216050251 | All | USA | No
ML17KC2-060-230A** | CK40[C,U]T-49C+TDR | ML196UH090XE60C | R-454B | - - - | - - - | - - - | 58000 | 15.2 | 11.2 | 216050252 | All | USA,Canada | No
ML17KC2-060-230A** | CK40[C,U]T-49C+TDR | ML196UH110XE60C | R-454B | - - - | - - - | - - - | 58500 | 14.7 | 11.2 | 216050253 | All | USA,Canada | No
ML17KC2-060-230A** | CK40[C,U]T-49C+TDR | ML296UH090XV48C | R-454B | - - - | - - - | - - - | 58500 | 15.2 | 11.5 | 216050254 | All | USA,Canada | No
ML17KC2-060-230A** | CK40[C,U]T-49C+TDR | ML296UH110XV60C | R-454B | - - - | - - - | - - - | 58500 | 15.2 | 11.5 | 216050255 | All | USA,Canada | No
ML17KC2-060-230A** | CK40[C,U]T-49C+TDR | SL280UH080NV60C | R-454B | - - - | - - - | - - - | 59000 | 15.2 | 11.5 | 216050256 | All | USA | No
ML17KC2-060-230A** | CK40[C,U]T-49C+TDR | SL280UH090V60C | R-454B | - - - | - - - | - - - | 58500 | 15.2 | 11.5 | 216050257 | All | USA | No
ML17KC2-060-230A** | CK40[C,U]T-49C+TDR | SL280UH090XV60C | R-454B | - - - | - - - | - - - | 58500 | 15.2 | 11.5 | 216050258 | All | USA | No
ML17KC2-060-230A** | CK40[C,U]T-49C+TDR | SL280UH100NV60C | R-454B | - - - | - - - | - - - | 59000 | 15.2 | 11.5 | 216050259 | All | USA | No
ML17KC2-060-230A** | CK40[C,U]T-49C+TDR | SL280UH110V60C | R-454B | - - - | - - - | - - - | 59000 | 15.2 | 11.5 | 216050260 | All | USA | No
ML17KC2-060-230A** | CK40[C,U]T-49C+TDR | SL280UH110XV60C | R-454B | - - - | - - - | - - - | 59000 | 15.2 | 11.5 | 216050261 | All | USA | No
ML17KC2-060-230A** | CK40[C,U]T-49C+TDR | SL297UH080NV60C | R-454B | - - - | - - - | - - - | 58000 | 14.7 | 11.2 | 217549092 | All | USA,Canada | No
ML17KC2-060-230A** | CK40[C,U]T-49C+TDR | SLP99UH090XV48C | R-454B | - - - | - - - | - - - | 58000 | 14.7 | 11.2 | 216050262 | All | USA,Canada | No
ML17KC2-060-230A** | CK40[C,U]T-49C+TDR | SLP99UH090XV60C | R-454B | - - - | - - - | - - - | 58500 | 14.7 | 11.2 | 216050263 | All | USA,Canada | No
ML17KC2-060-230A** | CK40[C,U]T-49C+TDR | SLP99UH110XV60C | R-454B | - - - | - - - | - - - | 58000 | 14.7 | 11.5 | 216050264 | All | USA,Canada | No
ML17KC2-060-230A** | CK40[C,U]T-50/60C+TDR | EL196UH110XE60C | R-454B | - - - | - - - | - - - | 56500 | 14.7 | 11.2 | 216050265 | All | USA,Canada | No
ML17KC2-060-230A** | CK40[C,U]T-50/60C+TDR | EL297UH110XE60C | R-454B | - - - | - - - | - - - | 57000 | 14.7 | 11.2 | 216050345 | All | USA,Canada | No
ML17KC2-060-230A** | CK40[C,U]T-50/60C+TDR | ML180UH090E60C | R-454B | - - - | - - - | - - - | 57000 | 14.7 | 11.2 | 216050266 | All | USA | No
ML17KC2-060-230A** | CK40[C,U]T-50/60C+TDR | ML180UH110V60C | R-454B | - - - | - - - | - - - | 57000 | 14.7 | 11.2 | 216050267 | All | USA | No
ML17KC2-060-230A** | CK40[C,U]T-50/60C+TDR | ML296UH110XV60C | R-454B | - - - | - - - | - - - | 57000 | 14.7 | 11.2 | 216050268 | All | USA,Canada | No
ML17KC2-060-230A** | CK40[C,U]T-50/60C+TDR | SL280UH100NV60C | R-454B | - - - | - - - | - - - | 57000 | 14.7 | 11.2 | 216050269 | All | USA | No
ML17KC2-060-230A** | CK40[C,U]T-60C+TDR | - - - | R-454B | - - - | - - - | - - - | 58000 | 13.8 | 11.2 | 216048537 | All | USA,Canada | No
ML17KC2-060-230A** | CK40[C,U]T-60C+TDR | EL180UH100NE60C | R-454B | - - - | - - - | - - - | 59500 | 15.2 | 11.2 | 216050270 | All | USA | No
ML17KC2-060-230A** | CK40[C,U]T-60C+TDR | EL196UH110XE60C | R-454B | - - - | - - - | - - - | 59500 | 15.5 | 11.5 | 216050271 | All | USA,Canada | No
ML17KC2-060-230A** | CK40[C,U]T-60C+TDR | EL280UH110E60C | R-454B | - - - | - - - | - - - | 60000 | 15.5 | 11.5 | 216050272 | All | USA | No
ML17KC2-060-230A** | CK40[C,U]T-60C+TDR | EL280UH110XE60C | R-454B | - - - | - - - | - - - | 60000 | 15.5 | 11.5 | 216050273 | All | USA | No
ML17KC2-060-230A** | CK40[C,U]T-60C+TDR | EL297UH090XV48C | R-454B | - - - | - - - | - - - | 59000 | 15.2 | 11.5 | 216050346 | All | USA,Canada | No
ML17KC2-060-230A** | CK40[C,U]T-60C+TDR | EL297UH090XV60C | R-454B | - - - | - - - | - - - | 59500 | 15.5 | 11.5 | 216050347 | All | USA,Canada | No
ML17KC2-060-230A** | CK40[C,U]T-60C+TDR | EL297UH110XE60C | R-454B | - - - | - - - | - - - | 59500 | 15.5 | 11.5 | 216050348 | All | USA,Canada | No
ML17KC2-060-230A** | CK40[C,U]T-60C+TDR | EL297UH110XV60C | R-454B | - - - | - - - | - - - | 59500 | 15.5 | 11.7 | 216050349 | All | USA,Canada | No
ML17KC2-060-230A** | CK40[C,U]T-60C+TDR | ML180UH070V48B | R-454B | - - - | - - - | - - - | 60000 | 15.5 | 11.7 | 216050330 | All | USA | No
ML17KC2-060-230A** | CK40[C,U]T-60C+TDR | ML180UH090E60C | R-454B | - - - | - - - | - - - | 60000 | 15.5 | 11.7 | 216050274 | All | USA | No
ML17KC2-060-230A** | CK40[C,U]T-60C+TDR | ML180UH110E60C | R-454B | - - - | - - - | - - - | 60000 | 15.5 | 11.5 | 216050275 | All | USA | No
ML17KC2-060-230A** | CK40[C,U]T-60C+TDR | ML180UH110V60C | R-454B | - - - | - - - | - - - | 59500 | 15.5 | 12 | 216050276 | All | USA | No
ML17KC2-060-230A** | CK40[C,U]T-60C+TDR | ML180UH110XE60C | R-454B | - - - | - - - | - - - | 60000 | 15.5 | 11.5 | 216050277 | All | USA | No
ML17KC2-060-230A** | CK40[C,U]T-60C+TDR | ML193UH110XE60C | R-454B | - - - | - - - | - - - | 59500 | 15.5 | 11.5 | 216050278 | All | USA | No
ML17KC2-060-230A** | CK40[C,U]T-60C+TDR | ML196UH090XE60C | R-454B | - - - | - - - | - - - | 59000 | 15.5 | 11.5 | 216050279 | All | USA,Canada | No
ML17KC2-060-230A** | CK40[C,U]T-60C+TDR | ML196UH110XE60C | R-454B | - - - | - - - | - - - | 60000 | 15.5 | 11.5 | 216050280 | All | USA,Canada | No
ML17KC2-060-230A** | CK40[C,U]T-60C+TDR | ML296UH090XV48C | R-454B | - - - | - - - | - - - | 59500 | 15.5 | 11.7 | 216050281 | All | USA,Canada | No
ML17KC2-060-230A** | CK40[C,U]T-60C+TDR | ML296UH110XV60C | R-454B | - - - | - - - | - - - | 59500 | 15.5 | 11.7 | 216050282 | All | USA,Canada | No
ML17KC2-060-230A** | CK40[C,U]T-60C+TDR | SL280UH080NV60C | R-454B | - - - | - - - | - - - | 60000 | 15.5 | 11.7 | 216050283 | All | USA | No
ML17KC2-060-230A** | CK40[C,U]T-60C+TDR | SL280UH090V60C | R-454B | - - - | - - - | - - - | 59500 | 15.5 | 11.7 | 216050284 | All | USA | No
ML17KC2-060-230A** | CK40[C,U]T-60C+TDR | SL280UH090XV60C | R-454B | - - - | - - - | - - - | 59500 | 15.5 | 11.7 | 216050285 | All | USA | No
ML17KC2-060-230A** | CK40[C,U]T-60C+TDR | SL280UH100NV60C | R-454B | - - - | - - - | - - - | 60000 | 15.5 | 11.7 | 216050286 | All | USA | No
ML17KC2-060-230A** | CK40[C,U]T-60C+TDR | SL280UH110V60C | R-454B | - - - | - - - | - - - | 60000 | 15.5 | 11.7 | 216050287 | All | USA | No
ML17KC2-060-230A** | CK40[C,U]T-60C+TDR | SL280UH110XV60C | R-454B | - - - | - - - | - - - | 60000 | 15.5 | 11.7 | 216050288 | All | USA | No
ML17KC2-060-230A** | CK40[C,U]T-60C+TDR | SL297UH080NV48C | R-454B | - - - | - - - | - - - | 58500 | 14.7 | 11.2 | 217549004 | All | USA,Canada | No
ML17KC2-060-230A** | CK40[C,U]T-60C+TDR | SL297UH080NV60C | R-454B | - - - | - - - | - - - | 59000 | 15.2 | 11.5 | 217549093 | All | USA,Canada | No
ML17KC2-060-230A** | CK40[C,U]T-60C+TDR | SLP99UH090XV48C | R-454B | - - - | - - - | - - - | 59500 | 15.2 | 11.5 | 216050289 | All | USA,Canada | No
ML17KC2-060-230A** | CK40[C,U]T-60C+TDR | SLP99UH090XV60C | R-454B | - - - | - - - | - - - | 59500 | 15.5 | 11.5 | 216050290 | All | USA,Canada | No
ML17KC2-060-230A** | CK40[C,U]T-60C+TDR | SLP99UH110XV60C | R-454B | - - - | - - - | - - - | 60000 | 15.5 | 11.5 | 216050291 | All | USA,Canada | No
ML17KC2-060-230A** | CK40[C,U]T-60D+TDR | EL180UH100NE60C | R-454B | - - - | - - - | - - - | 59000 | 15.2 | 11.2 | 216050292 | All | USA | No
ML17KC2-060-230A** | CK40[C,U]T-60D+TDR | EL195UH100NE60C | R-454B | - - - | - - - | - - - | 57000 | 14.7 | 11.2 | 217477890 | All | USA | No
ML17KC2-060-230A** | CK40[C,U]T-60D+TDR | EL297UH110XV60C | R-454B | - - - | - - - | - - - | 59500 | 15.2 | 11.2 | 216050350 | All | USA,Canada | No
ML17KC2-060-230A** | CK40[C,U]T-60D+TDR | EL297UH135XE60D | R-454B | - - - | - - - | - - - | 59000 | 14.7 | 11.2 | 216050351 | All | USA,Canada | No
ML17KC2-060-230A** | CK40[C,U]T-60D+TDR | EL297UH135XV60D | R-454B | - - - | - - - | - - - | 59000 | 15.2 | 11.5 | 216050352 | All | USA,Canada | No
ML17KC2-060-230A** | CK40[C,U]T-60D+TDR | ML180UH135E60D | R-454B | - - - | - - - | - - - | 59000 | 15.2 | 11.5 | 216050293 | All | USA | No
ML17KC2-060-230A** | CK40[C,U]T-60D+TDR | ML196UH110XE60C | R-454B | - - - | - - - | - - - | 59000 | 15.2 | 11.2 | 216050331 | All | USA,Canada | No
ML17KC2-060-230A** | CK40[C,U]T-60D+TDR | ML196UH135XE60D | R-454B | - - - | - - - | - - - | 58500 | 15.2 | 11.5 | 216050294 | All | USA,Canada | No
ML17KC2-060-230A** | CK40[C,U]T-60D+TDR | SL280UH135V60D | R-454B | - - - | - - - | - - - | 59000 | 15.5 | 11.7 | 216050295 | All | USA | No
ML17KC2-060-230A** | CK40[C,U]T-60D+TDR | SLP99UH135XV60D | R-454B | - - - | - - - | - - - | 59000 | 15.2 | 11.7 | 216050296 | All | USA,Canada | No
ML17KC2-060-230A** | CK40DT-48C+TDR | SL280DF090V60C | R-454B | - - - | - - - | - - - | 56500 | 14.7 | 11.2 | 216050357 | All | USA | No
ML17KC2-060-230A** | CK40DT-48C+TDR | SL280DF110V60C | R-454B | - - - | - - - | - - - | 57000 | 14.7 | 11.2 | 216050358 | All | USA | No
ML17KC2-060-230A** | CK40DT-50/60C+TDR | EL297DF110XV60C | R-454B | - - - | - - - | - - - | 56500 | 14.7 | 11.2 | 216050362 | All | USA,Canada | No
ML17KC2-060-230A** | CK40DT-50/60C+TDR | SL280DF090V60C | R-454B | - - - | - - - | - - - | 57000 | 14.7 | 11.2 | 216050359 | All | USA | No
ML17KC2-060-230A** | CK40DT-50/60C+TDR | SL280DF110V60C | R-454B | - - - | - - - | - - - | 57000 | 14.7 | 11.2 | 216050360 | All | USA | No
ML17KC2-060-230A** | CK40DT-50/60C+TDR | SLP99DF110XV60C | R-454B | - - - | - - - | - - - | 56500 | 14.7 | 11.2 | 216050361 | All | USA,Canada | No
ML17KC2-060-230A** | CK40DT-60D+TDR | SL280DF090V60C | R-454B | - - - | - - - | - - - | 57000 | 14.7 | 11.2 | 216050363 | All | USA | No
ML17KC2-060-230A** | CK40DT-60D+TDR | SL280DF110V60C | R-454B | - - - | - - - | - - - | 57000 | 14.7 | 11.5 | 216050364 | All | USA | No
ML17KC2-060-230A** | CK40HT-42C+TDR | EL196UH110XE60C | R-454B | - - - | - - - | - - - | 57500 | 14.7 | 11.2 | 216050297 | All | USA,Canada | No
ML17KC2-060-230A** | CK40HT-42C+TDR | EL297UH090XV48C | R-454B | - - - | - - - | - - - | 57500 | 14.7 | 11.2 | 217543204 | All | USA,Canada | No
ML17KC2-060-230A** | CK40HT-42C+TDR | EL297UH090XV60C | R-454B | - - - | - - - | - - - | 57500 | 14.7 | 11.2 | 217543205 | All | USA,Canada | No
ML17KC2-060-230A** | CK40HT-42C+TDR | EL297UH110XV60C | R-454B | - - - | - - - | - - - | 57500 | 15.2 | 11.2 | 217543206 | All | USA,Canada | No
ML17KC2-060-230A** | CK40HT-42C+TDR | ML180UH110V60C | R-454B | - - - | - - - | - - - | 57500 | 15.2 | 11.5 | 216050298 | All | USA | No
ML17KC2-060-230A** | CK40HT-42C+TDR | ML193UH110XE60C | R-454B | - - - | - - - | - - - | 57500 | 14.7 | 11.2 | 216050299 | All | USA | No
ML17KC2-060-230A** | CK40HT-42C+TDR | ML296UH090XV48C | R-454B | - - - | - - - | - - - | 57500 | 14.7 | 11.2 | 217543187 | All | USA,Canada | No
ML17KC2-060-230A** | CK40HT-42C+TDR | ML296UH110XV60C | R-454B | - - - | - - - | - - - | 57500 | 14.7 | 11.2 | 216050300 | All | USA,Canada | No
ML17KC2-060-230A** | CK40HT-42C+TDR | SL280UH080NV60C | R-454B | - - - | - - - | - - - | 57500 | 14.7 | 11.2 | 216050301 | All | USA | No
ML17KC2-060-230A** | CK40HT-42C+TDR | SL280UH090V60C | R-454B | - - - | - - - | - - - | 57500 | 15.2 | 11.2 | 217543188 | All | USA | No
ML17KC2-060-230A** | CK40HT-42C+TDR | SL280UH090XV60C | R-454B | - - - | - - - | - - - | 57500 | 15.2 | 11.2 | 217543189 | All | USA | No
ML17KC2-060-230A** | CK40HT-42C+TDR | SL280UH110V60C | R-454B | - - - | - - - | - - - | 57500 | 15.2 | 11.5 | 217543190 | All | USA | No
ML17KC2-060-230A** | CK40HT-42C+TDR | SL280UH110XV60C | R-454B | - - - | - - - | - - - | 57500 | 15.2 | 11.5 | 217543191 | All | USA | No
ML17KC2-060-230A** | CK40HT-42C+TDR | SLP99UH090XV48C | R-454B | - - - | - - - | - - - | 57500 | 14.7 | 11.2 | 217543192 | All | USA,Canada | No
ML17KC2-060-230A** | CK40HT-42C+TDR | SLP99UH110XV60C | R-454B | - - - | - - - | - - - | 57500 | 15.2 | 11.2 | 217543193 | All | USA,Canada | No
ML17KC2-060-230A** | CK40HT-48C+TDR | EL297UH110XV60C | R-454B | - - - | - - - | - - - | 57000 | 14.7 | 11.2 | 217543207 | All | USA,Canada | No
ML17KC2-060-230A** | CK40HT-48C+TDR | ML180UH090E60C | R-454B | - - - | - - - | - - - | 57500 | 14.7 | 11.2 | 216050302 | All | USA | No
ML17KC2-060-230A** | CK40HT-48C+TDR | ML180UH110E60C | R-454B | - - - | - - - | - - - | 57000 | 14.7 | 11.2 | 216050303 | All | USA | No
ML17KC2-060-230A** | CK40HT-48C+TDR | ML180UH110V60C | R-454B | - - - | - - - | - - - | 58000 | 15.2 | 11.2 | 216050304 | All | USA | No
ML17KC2-060-230A** | CK40HT-48C+TDR | ML180UH110XE60C | R-454B | - - - | - - - | - - - | 57000 | 14.7 | 11.2 | 216050305 | All | USA | No
ML17KC2-060-230A** | CK40HT-48C+TDR | ML193UH110XE60C | R-454B | - - - | - - - | - - - | 57000 | 14.7 | 11.2 | 216050306 | All | USA | No
ML17KC2-060-230A** | CK40HT-48C+TDR | ML296UH110XV60C | R-454B | - - - | - - - | - - - | 57000 | 14.7 | 11.2 | 216050307 | All | USA,Canada | No
ML17KC2-060-230A** | CK40HT-48C+TDR | SL280UH090V60C | R-454B | - - - | - - - | - - - | 57000 | 15.2 | 11.2 | 217543194 | All | USA | No
ML17KC2-060-230A** | CK40HT-48C+TDR | SL280UH090XV60C | R-454B | - - - | - - - | - - - | 57000 | 15.2 | 11.2 | 217543195 | All | USA | No
ML17KC2-060-230A** | CK40HT-48C+TDR | SL280UH100NV60C | R-454B | - - - | - - - | - - - | 57000 | 14.7 | 11.2 | 216050308 | All | USA | No
ML17KC2-060-230A** | CK40HT-48C+TDR | SL280UH110V60C | R-454B | - - - | - - - | - - - | 57500 | 14.7 | 11.2 | 217543196 | All | USA | No
ML17KC2-060-230A** | CK40HT-48C+TDR | SL280UH110XV60C | R-454B | - - - | - - - | - - - | 57500 | 14.7 | 11.2 | 217543197 | All | USA | No
ML17KC2-060-230A** | CK40HT-48C+TDR | SLP99UH110XV60C | R-454B | - - - | - - - | - - - | 57000 | 14.7 | 11.2 | 217543198 | All | USA,Canada | No
ML17KC2-060-230A** | CK40HT-51/61C+TDR | EL180UH100NE60C | R-454B | - - - | - - - | - - - | 58000 | 14.7 | 11.2 | 216050309 | All | USA | No
ML17KC2-060-230A** | CK40HT-51/61C+TDR | EL196UH110XE60C | R-454B | - - - | - - - | - - - | 58500 | 15.2 | 11.5 | 216050310 | All | USA,Canada | No
ML17KC2-060-230A** | CK40HT-51/61C+TDR | EL280UH110E60C | R-454B | - - - | - - - | - - - | 59000 | 15.2 | 11.2 | 216050311 | All | USA | No
ML17KC2-060-230A** | CK40HT-51/61C+TDR | EL280UH110XE60C | R-454B | - - - | - - - | - - - | 59000 | 15.2 | 11.2 | 216050312 | All | USA | No
ML17KC2-060-230A** | CK40HT-51/61C+TDR | EL297UH090XV48C | R-454B | - - - | - - - | - - - | 58500 | 15.2 | 11.2 | 217543208 | All | USA,Canada | No
ML17KC2-060-230A** | CK40HT-51/61C+TDR | EL297UH090XV60C | R-454B | - - - | - - - | - - - | 58500 | 15.2 | 11.2 | 217543209 | All | USA,Canada | No
ML17KC2-060-230A** | CK40HT-51/61C+TDR | EL297UH110XE60C | R-454B | - - - | - - - | - - - | 58000 | 15.2 | 11.2 | 216050353 | All | USA,Canada | No
ML17KC2-060-230A** | CK40HT-51/61C+TDR | EL297UH110XV60C | R-454B | - - - | - - - | - - - | 59000 | 15.2 | 11.2 | 217543210 | All | USA,Canada | No
ML17KC2-060-230A** | CK40HT-51/61C+TDR | ML180UH090E60C | R-454B | - - - | - - - | - - - | 59000 | 15.2 | 11.5 | 216050313 | All | USA | No
ML17KC2-060-230A** | CK40HT-51/61C+TDR | ML180UH110E60C | R-454B | - - - | - - - | - - - | 58500 | 14.7 | 11.2 | 216050314 | All | USA | No
ML17KC2-060-230A** | CK40HT-51/61C+TDR | ML180UH110V60C | R-454B | - - - | - - - | - - - | 58500 | 15.5 | 11.7 | 216050315 | All | USA | No
ML17KC2-060-230A** | CK40HT-51/61C+TDR | ML180UH110XE60C | R-454B | - - - | - - - | - - - | 58500 | 14.7 | 11.2 | 216050316 | All | USA | No
ML17KC2-060-230A** | CK40HT-51/61C+TDR | ML193UH110XE60C | R-454B | - - - | - - - | - - - | 58500 | 15.2 | 11.2 | 216050317 | All | USA | No
ML17KC2-060-230A** | CK40HT-51/61C+TDR | ML196UH110XE60C | R-454B | - - - | - - - | - - - | 58500 | 15.2 | 11.2 | 216050318 | All | USA,Canada | No
ML17KC2-060-230A** | CK40HT-51/61C+TDR | ML296UH090XV48C | R-454B | - - - | - - - | - - - | 58500 | 15.2 | 11.2 | 216050319 | All | USA,Canada | No
ML17KC2-060-230A** | CK40HT-51/61C+TDR | ML296UH110XV60C | R-454B | - - - | - - - | - - - | 58500 | 15.2 | 11.5 | 216050320 | All | USA,Canada | No
ML17KC2-060-230A** | CK40HT-51/61C+TDR | SL280UH080NV60C | R-454B | - - - | - - - | - - - | 59000 | 15.2 | 11.2 | 216050321 | All | USA | No
ML17KC2-060-230A** | CK40HT-51/61C+TDR | SL280UH090XV60C | R-454B | - - - | - - - | - - - | 59000 | 15.5 | 11.2 | 217543199 | All | USA | No
ML17KC2-060-230A** | CK40HT-51/61C+TDR | SL280UH100NV60C | R-454B | - - - | - - - | - - - | 58500 | 15.2 | 11.5 | 216050322 | All | USA | No
ML17KC2-060-230A** | CK40HT-51/61C+TDR | SL280UH110V60C | R-454B | - - - | - - - | - - - | 58500 | 15.5 | 11.7 | 217543200 | All | USA | No
ML17KC2-060-230A** | CK40HT-51/61C+TDR | SL280UH110XV60C | R-454B | - - - | - - - | - - - | 58500 | 15.5 | 11.7 | 217512105 | All | USA | No
ML17KC2-060-230A** | CK40HT-51/61C+TDR | SL297UH080NV60C | R-454B | - - - | - - - | - - - | 58000 | 14.7 | 11.2 | 217549094 | All | USA,Canada | No
ML17KC2-060-230A** | CK40HT-51/61C+TDR | SLP99UH090XV48C | R-454B | - - - | - - - | - - - | 58500 | 15.2 | 11.2 | 217543201 | All | USA,Canada | No
ML17KC2-060-230A** | CK40HT-51/61C+TDR | SLP99UH090XV60C | R-454B | - - - | - - - | - - - | 58500 | 15.2 | 11.2 | 217543202 | All | USA,Canada | No
ML17KC2-060-230A** | CK40HT-51/61C+TDR | SLP99UH110XV60C | R-454B | - - - | - - - | - - - | 59000 | 15.2 | 11.2 | 217543203 | All | USA,Canada | No
ML17KC2-060-230A** | CK40HT-60D+TDR | EL180UH100NE60C | R-454B | - - - | - - - | - - - | 58500 | 14.7 | 11.2 | 216050333 | All | USA | No
ML17KC2-060-230A** | CK40HT-60D+TDR | EL196UH110XE60C | R-454B | - - - | - - - | - - - | 58500 | 14.7 | 11.2 | 216050334 | All | USA,Canada | No
ML17KC2-060-230A** | CK40HT-60D+TDR | EL297UH110XV60C | R-454B | - - - | - - - | - - - | 58500 | 14.7 | 11.2 | 216050354 | All | USA,Canada | No
ML17KC2-060-230A** | CK40HT-60D+TDR | EL297UH135XE60D | R-454B | - - - | - - - | - - - | 58500 | 14.7 | 11.2 | 216050355 | All | USA,Canada | No
ML17KC2-060-230A** | CK40HT-60D+TDR | EL297UH135XV60D | R-454B | - - - | - - - | - - - | 58500 | 15.2 | 11.5 | 216050356 | All | USA,Canada | No
ML17KC2-060-230A** | CK40HT-60D+TDR | ML180UH090E60C | R-454B | - - - | - - - | - - - | 59000 | 15.2 | 11.5 | 216050323 | All | USA | No
ML17KC2-060-230A** | CK40HT-60D+TDR | ML180UH110E60C | R-454B | - - - | - - - | - - - | 58500 | 15.2 | 11.2 | 216050324 | All | USA | No
ML17KC2-060-230A** | CK40HT-60D+TDR | ML180UH110XE60C | R-454B | - - - | - - - | - - - | 58500 | 15.2 | 11.2 | 216050335 | All | USA | No
ML17KC2-060-230A** | CK40HT-60D+TDR | ML180UH135E60D | R-454B | - - - | - - - | - - - | 58000 | 14.7 | 11.2 | 216050325 | All | USA | No
ML17KC2-060-230A** | CK40HT-60D+TDR | ML193UH110XE60C | R-454B | - - - | - - - | - - - | 58500 | 14.7 | 11.2 | 216050326 | All | USA | No
ML17KC2-060-230A** | CK40HT-60D+TDR | ML196UH110XE60C | R-454B | - - - | - - - | - - - | 58500 | 14.7 | 11.2 | 216050336 | All | USA,Canada | No
ML17KC2-060-230A** | CK40HT-60D+TDR | ML196UH135XE60D | R-454B | - - - | - - - | - - - | 58000 | 14.7 | 11.5 | 216050327 | All | USA,Canada | No
ML17KC2-060-230A** | CK40HT-60D+TDR | SL280UH080NV60C | R-454B | - - - | - - - | - - - | 58500 | 15.2 | 11.5 | 216050337 | All | USA | No
ML17KC2-060-230A** | CK40HT-60D+TDR | SL280UH135V60D | R-454B | - - - | - - - | - - - | 58500 | 15.2 | 11.5 | 216050328 | All | USA | No
ML17KC2-060-230A** | CK40HT-60D+TDR | SL297UH080NV60C | R-454B | - - - | - - - | - - - | 58000 | 14.7 | 11.2 | 217549095 | All | USA,Canada | No
ML17KC2-060-230A** | CK40HT-60D+TDR | SLP99UH090XV60C | R-454B | - - - | - - - | - - - | 58000 | 14.7 | 11.2 | 216050338 | All | USA,Canada | No
ML17KC2-060-230A** | CK40HT-60D+TDR | SLP99UH135XV60D | R-454B | - - - | - - - | - - - | 58000 | 15.2 | 11.5 | 216050329 | All | USA,Canada | No
ML17KC2-060-233A** | CBK45UHET-060-230 | - - - | R-454B | - - - | - - - | - - - | 57000 | 14.3 | 11.2 | 217318832 | - - - | USA,Canada | No
ML17KC2-060-233A** | CBK45UHVT-042-230 | - - - | R-454B | - - - | - - - | - - - | 57500 | 14.7 | 11.2 | 217318833 | - - - | USA,Canada | No
ML17KC2-060-233A** | CBK45UHVT-048-230 | - - - | R-454B | - - - | - - - | - - - | 58000 | 15.2 | 11.2 | 217318834 | - - - | USA,Canada | No
ML17KC2-060-233A** | CBK45UHVT-060-230 | - - - | R-454B | - - - | - - - | - - - | 57000 | 14.7 | 11.2 | 217318835 | - - - | USA,Canada | No
ML17KC2-060-233A** | CBK47UHET-048-230 | - - - | R-454B | - - - | - - - | - - - | 58000 | 14.7 | 11.2 | 217318836 | - - - | USA,Canada | No
ML17KC2-060-233A** | CBK47UHET-060-230 | - - - | R-454B | - - - | - - - | - - - | 57000 | 14.7 | 11.2 | 217318837 | - - - | USA,Canada | No
ML17KC2-060-233A** | CBK48MVT-042-230 | - - - | R-454B | - - - | - - - | - - - | 57500 | 15.2 | 11.5 | 217318838 | - - - | USA,Canada | No
ML17KC2-060-233A** | CBK48MVT-048-230 | - - - | R-454B | - - - | - - - | - - - | 58500 | 15.5 | 11.5 | 217318839 | - - - | USA,Canada | No
ML17KC2-060-233A** | CBK48MVT-060-230 | - - - | R-454B | - - - | - - - | - - - | 57000 | 15.2 | 11.5 | 217318840 | - - - | USA,Canada | No
ML17KC2-060-233A** | CK40[C,U]T-48C+TDR | EL297UH090XV60C | R-454B | - - - | - - - | - - - | 57000 | 14.7 | 11.2 | 217318841 | - - - | USA,Canada | No
ML17KC2-060-233A** | CK40[C,U]T-48C+TDR | EL297UH110XV60C | R-454B | - - - | - - - | - - - | 57000 | 14.7 | 11.2 | 217318842 | - - - | USA,Canada | No
ML17KC2-060-233A** | CK40[C,U]T-48C+TDR | ML180UH110V60C | R-454B | - - - | - - - | - - - | 57500 | 15.2 | 11.5 | 217318843 | - - - | USA | No
ML17KC2-060-233A** | CK40[C,U]T-48C+TDR | ML196UH090XE60C | R-454B | - - - | - - - | - - - | 57000 | 14.7 | 11.2 | 217318844 | - - - | USA,Canada | No
ML17KC2-060-233A** | CK40[C,U]T-48C+TDR | ML296UH110XV60C | R-454B | - - - | - - - | - - - | 57500 | 14.7 | 11.2 | 217318845 | - - - | USA,Canada | No
ML17KC2-060-233A** | CK40[C,U]T-48C+TDR | SL280UH080NV60C | R-454B | - - - | - - - | - - - | 57500 | 15.2 | 11.2 | 217318846 | - - - | USA | No
ML17KC2-060-233A** | CK40[C,U]T-48C+TDR | SL280UH090V60C | R-454B | - - - | - - - | - - - | 57500 | 15.2 | 11.2 | 217318847 | - - - | USA | No
ML17KC2-060-233A** | CK40[C,U]T-48C+TDR | SL280UH090XV60C | R-454B | - - - | - - - | - - - | 57500 | 15.2 | 11.2 | 217318848 | - - - | USA | No
ML17KC2-060-233A** | CK40[C,U]T-48C+TDR | SL280UH110V60C | R-454B | - - - | - - - | - - - | 57500 | 14.7 | 11.2 | 217318849 | - - - | USA | No
ML17KC2-060-233A** | CK40[C,U]T-48C+TDR | SL280UH110XV60C | R-454B | - - - | - - - | - - - | 57500 | 14.7 | 11.2 | 217318850 | - - - | USA | No
ML17KC2-060-233A** | CK40[C,U]T-48C+TDR | SLP99UH110XV60C | R-454B | - - - | - - - | - - - | 57000 | 14.7 | 11.2 | 217318851 | - - - | USA,Canada | No
ML17KC2-060-233A** | CK40[C,U]T-49C+TDR | EL180UH100NE60C | R-454B | - - - | - - - | - - - | 58500 | 14.7 | 11.2 | 217318852 | - - - | USA | No
ML17KC2-060-233A** | CK40[C,U]T-49C+TDR | EL196UH110XE60C | R-454B | - - - | - - - | - - - | 58500 | 15.2 | 11.2 | 217318853 | - - - | USA,Canada | No
ML17KC2-060-233A** | CK40[C,U]T-49C+TDR | EL280UH110E60C | R-454B | - - - | - - - | - - - | 59000 | 15.2 | 11.5 | 217318854 | - - - | USA | No
ML17KC2-060-233A** | CK40[C,U]T-49C+TDR | EL280UH110XE60C | R-454B | - - - | - - - | - - - | 59000 | 15.2 | 11.5 | 217318855 | - - - | USA | No
ML17KC2-060-233A** | CK40[C,U]T-49C+TDR | EL297UH090XV48C | R-454B | - - - | - - - | - - - | 58000 | 14.7 | 11.2 | 217318856 | - - - | USA,Canada | No
ML17KC2-060-233A** | CK40[C,U]T-49C+TDR | EL297UH090XV60C | R-454B | - - - | - - - | - - - | 58000 | 14.7 | 11.2 | 217318857 | - - - | USA,Canada | No
ML17KC2-060-233A** | CK40[C,U]T-49C+TDR | EL297UH110XE60C | R-454B | - - - | - - - | - - - | 58500 | 14.7 | 11.2 | 217318858 | - - - | USA,Canada | No
ML17KC2-060-233A** | CK40[C,U]T-49C+TDR | EL297UH110XV60C | R-454B | - - - | - - - | - - - | 58500 | 14.7 | 11.5 | 217318859 | - - - | USA,Canada | No
ML17KC2-060-233A** | CK40[C,U]T-49C+TDR | ML180UH090E60C | R-454B | - - - | - - - | - - - | 59000 | 15.2 | 11.5 | 217318860 | - - - | USA | No
ML17KC2-060-233A** | CK40[C,U]T-49C+TDR | ML180UH110E60C | R-454B | - - - | - - - | - - - | 59000 | 15.2 | 11.5 | 217318861 | - - - | USA | No
ML17KC2-060-233A** | CK40[C,U]T-49C+TDR | ML180UH110V60C | R-454B | - - - | - - - | - - - | 59500 | 15.5 | 11.7 | 217318862 | - - - | USA | No
ML17KC2-060-233A** | CK40[C,U]T-49C+TDR | ML180UH110XE60C | R-454B | - - - | - - - | - - - | 59000 | 15.2 | 11.5 | 217318863 | - - - | USA | No
ML17KC2-060-233A** | CK40[C,U]T-49C+TDR | ML193UH110XE60C | R-454B | - - - | - - - | - - - | 58500 | 15.2 | 11.5 | 217318864 | - - - | USA | No
ML17KC2-060-233A** | CK40[C,U]T-49C+TDR | ML196UH090XE60C | R-454B | - - - | - - - | - - - | 58000 | 15.2 | 11.2 | 217318865 | - - - | USA,Canada | No
ML17KC2-060-233A** | CK40[C,U]T-49C+TDR | ML196UH110XE60C | R-454B | - - - | - - - | - - - | 58500 | 14.7 | 11.2 | 217318866 | - - - | USA,Canada | No
ML17KC2-060-233A** | CK40[C,U]T-49C+TDR | ML296UH090XV48C | R-454B | - - - | - - - | - - - | 58500 | 15.2 | 11.5 | 217318867 | - - - | USA,Canada | No
ML17KC2-060-233A** | CK40[C,U]T-49C+TDR | ML296UH110XV60C | R-454B | - - - | - - - | - - - | 58500 | 15.2 | 11.5 | 217318868 | - - - | USA,Canada | No
ML17KC2-060-233A** | CK40[C,U]T-49C+TDR | SL280UH080NV60C | R-454B | - - - | - - - | - - - | 59000 | 15.2 | 11.5 | 217318869 | - - - | USA | No
ML17KC2-060-233A** | CK40[C,U]T-49C+TDR | SL280UH090V60C | R-454B | - - - | - - - | - - - | 58500 | 15.2 | 11.5 | 217318870 | - - - | USA | No
ML17KC2-060-233A** | CK40[C,U]T-49C+TDR | SL280UH090XV60C | R-454B | - - - | - - - | - - - | 58500 | 15.2 | 11.5 | 217318871 | - - - | USA | No
ML17KC2-060-233A** | CK40[C,U]T-49C+TDR | SL280UH100NV60C | R-454B | - - - | - - - | - - - | 59000 | 15.2 | 11.5 | 217318872 | - - - | USA | No
ML17KC2-060-233A** | CK40[C,U]T-49C+TDR | SL280UH110V60C | R-454B | - - - | - - - | - - - | 59000 | 15.2 | 11.5 | 217318873 | - - - | USA | No
ML17KC2-060-233A** | CK40[C,U]T-49C+TDR | SL280UH110XV60C | R-454B | - - - | - - - | - - - | 59000 | 15.2 | 11.5 | 217318874 | - - - | USA | No
ML17KC2-060-233A** | CK40[C,U]T-49C+TDR | SLP99UH090XV48C | R-454B | - - - | - - - | - - - | 58000 | 14.7 | 11.2 | 217318875 | - - - | USA,Canada | No
ML17KC2-060-233A** | CK40[C,U]T-49C+TDR | SLP99UH090XV60C | R-454B | - - - | - - - | - - - | 58500 | 14.7 | 11.2 | 217318876 | - - - | USA,Canada | No
ML17KC2-060-233A** | CK40[C,U]T-49C+TDR | SLP99UH110XV60C | R-454B | - - - | - - - | - - - | 58000 | 14.7 | 11.5 | 217318877 | - - - | USA,Canada | No
ML17KC2-060-233A** | CK40[C,U]T-50/60C+TDR | EL196UH110XE60C | R-454B | - - - | - - - | - - - | 56500 | 14.7 | 11.2 | 217318878 | - - - | USA,Canada | No
ML17KC2-060-233A** | CK40[C,U]T-50/60C+TDR | EL297UH110XE60C | R-454B | - - - | - - - | - - - | 57000 | 14.7 | 11.2 | 217318879 | - - - | USA,Canada | No
ML17KC2-060-233A** | CK40[C,U]T-50/60C+TDR | ML180UH090E60C | R-454B | - - - | - - - | - - - | 57000 | 14.7 | 11.2 | 217318880 | - - - | USA | No
ML17KC2-060-233A** | CK40[C,U]T-50/60C+TDR | ML180UH110V60C | R-454B | - - - | - - - | - - - | 57000 | 14.7 | 11.2 | 217318881 | - - - | USA | No
ML17KC2-060-233A** | CK40[C,U]T-50/60C+TDR | ML296UH110XV60C | R-454B | - - - | - - - | - - - | 57000 | 14.7 | 11.2 | 217318882 | - - - | USA,Canada | No
ML17KC2-060-233A** | CK40[C,U]T-50/60C+TDR | SL280UH100NV60C | R-454B | - - - | - - - | - - - | 57000 | 14.7 | 11.2 | 217318883 | - - - | USA | No
ML17KC2-060-233A** | CK40[C,U]T-60C+TDR | - - - | R-454B | - - - | - - - | - - - | 58000 | 13.8 | 11.2 | 217317636 | - - - | USA,Canada | No
ML17KC2-060-233A** | CK40[C,U]T-60C+TDR | EL180UH100NE60C | R-454B | - - - | - - - | - - - | 59500 | 15.2 | 11.2 | 217318884 | - - - | USA | No
ML17KC2-060-233A** | CK40[C,U]T-60C+TDR | EL196UH110XE60C | R-454B | - - - | - - - | - - - | 59500 | 15.5 | 11.5 | 217318885 | - - - | USA,Canada | No
ML17KC2-060-233A** | CK40[C,U]T-60C+TDR | EL280UH110E60C | R-454B | - - - | - - - | - - - | 60000 | 15.5 | 11.5 | 217318886 | - - - | USA | No
ML17KC2-060-233A** | CK40[C,U]T-60C+TDR | EL280UH110XE60C | R-454B | - - - | - - - | - - - | 60000 | 15.5 | 11.5 | 217318887 | - - - | USA | No
ML17KC2-060-233A** | CK40[C,U]T-60C+TDR | EL297UH090XV48C | R-454B | - - - | - - - | - - - | 59000 | 15.2 | 11.5 | 217318888 | - - - | USA,Canada | No
ML17KC2-060-233A** | CK40[C,U]T-60C+TDR | EL297UH090XV60C | R-454B | - - - | - - - | - - - | 59500 | 15.5 | 11.5 | 217318889 | - - - | USA,Canada | No
ML17KC2-060-233A** | CK40[C,U]T-60C+TDR | EL297UH110XE60C | R-454B | - - - | - - - | - - - | 59500 | 15.5 | 11.5 | 217318890 | - - - | USA,Canada | No
ML17KC2-060-233A** | CK40[C,U]T-60C+TDR | EL297UH110XV60C | R-454B | - - - | - - - | - - - | 59500 | 15.5 | 11.7 | 217318891 | - - - | USA,Canada | No
ML17KC2-060-233A** | CK40[C,U]T-60C+TDR | ML180UH070V48B | R-454B | - - - | - - - | - - - | 60000 | 15.5 | 11.7 | 217318892 | - - - | USA | No
ML17KC2-060-233A** | CK40[C,U]T-60C+TDR | ML180UH090E60C | R-454B | - - - | - - - | - - - | 60000 | 15.5 | 11.7 | 217318893 | - - - | USA | No
ML17KC2-060-233A** | CK40[C,U]T-60C+TDR | ML180UH110E60C | R-454B | - - - | - - - | - - - | 60000 | 15.5 | 11.5 | 217318894 | - - - | USA | No
ML17KC2-060-233A** | CK40[C,U]T-60C+TDR | ML180UH110V60C | R-454B | - - - | - - - | - - - | 59500 | 15.5 | 12 | 217318895 | - - - | USA | No
ML17KC2-060-233A** | CK40[C,U]T-60C+TDR | ML180UH110XE60C | R-454B | - - - | - - - | - - - | 60000 | 15.5 | 11.5 | 217318896 | - - - | USA | No
ML17KC2-060-233A** | CK40[C,U]T-60C+TDR | ML193UH110XE60C | R-454B | - - - | - - - | - - - | 59500 | 15.5 | 11.5 | 217318897 | - - - | USA | No
ML17KC2-060-233A** | CK40[C,U]T-60C+TDR | ML196UH090XE60C | R-454B | - - - | - - - | - - - | 59000 | 15.5 | 11.5 | 217318898 | - - - | USA,Canada | No
ML17KC2-060-233A** | CK40[C,U]T-60C+TDR | ML196UH110XE60C | R-454B | - - - | - - - | - - - | 60000 | 15.5 | 11.5 | 217318899 | - - - | USA,Canada | No
ML17KC2-060-233A** | CK40[C,U]T-60C+TDR | ML296UH090XV48C | R-454B | - - - | - - - | - - - | 59500 | 15.5 | 11.7 | 217318900 | - - - | USA,Canada | No
ML17KC2-060-233A** | CK40[C,U]T-60C+TDR | ML296UH110XV60C | R-454B | - - - | - - - | - - - | 59500 | 15.5 | 11.7 | 217318901 | - - - | USA,Canada | No
ML17KC2-060-233A** | CK40[C,U]T-60C+TDR | SL280UH080NV60C | R-454B | - - - | - - - | - - - | 60000 | 15.5 | 11.7 | 217318902 | - - - | USA | No
ML17KC2-060-233A** | CK40[C,U]T-60C+TDR | SL280UH090V60C | R-454B | - - - | - - - | - - - | 59500 | 15.5 | 11.7 | 217318903 | - - - | USA | No
ML17KC2-060-233A** | CK40[C,U]T-60C+TDR | SL280UH090XV60C | R-454B | - - - | - - - | - - - | 59500 | 15.5 | 11.7 | 217318904 | - - - | USA | No
ML17KC2-060-233A** | CK40[C,U]T-60C+TDR | SL280UH100NV60C | R-454B | - - - | - - - | - - - | 60000 | 15.5 | 11.7 | 217318905 | - - - | USA | No
ML17KC2-060-233A** | CK40[C,U]T-60C+TDR | SL280UH110V60C | R-454B | - - - | - - - | - - - | 60000 | 15.5 | 11.7 | 217318906 | - - - | USA | No
ML17KC2-060-233A** | CK40[C,U]T-60C+TDR | SL280UH110XV60C | R-454B | - - - | - - - | - - - | 60000 | 15.5 | 11.7 | 217318907 | - - - | USA | No
ML17KC2-060-233A** | CK40[C,U]T-60C+TDR | SLP99UH090XV48C | R-454B | - - - | - - - | - - - | 59500 | 15.2 | 11.5 | 217318908 | - - - | USA,Canada | No
ML17KC2-060-233A** | CK40[C,U]T-60C+TDR | SLP99UH090XV60C | R-454B | - - - | - - - | - - - | 59500 | 15.5 | 11.5 | 217318909 | - - - | USA,Canada | No
ML17KC2-060-233A** | CK40[C,U]T-60C+TDR | SLP99UH110XV60C | R-454B | - - - | - - - | - - - | 60000 | 15.5 | 11.5 | 217318910 | - - - | USA,Canada | No
ML17KC2-060-233A** | CK40[C,U]T-60D+TDR | EL180UH100NE60C | R-454B | - - - | - - - | - - - | 59000 | 15.2 | 11.2 | 217318911 | - - - | USA | No
ML17KC2-060-233A** | CK40[C,U]T-60D+TDR | EL297UH110XV60C | R-454B | - - - | - - - | - - - | 59500 | 15.2 | 11.2 | 217318912 | - - - | USA,Canada | No
ML17KC2-060-233A** | CK40[C,U]T-60D+TDR | EL297UH135XE60D | R-454B | - - - | - - - | - - - | 59000 | 14.7 | 11.2 | 217318913 | - - - | USA,Canada | No
ML17KC2-060-233A** | CK40[C,U]T-60D+TDR | EL297UH135XV60D | R-454B | - - - | - - - | - - - | 59000 | 15.2 | 11.5 | 217318914 | - - - | USA,Canada | No
ML17KC2-060-233A** | CK40[C,U]T-60D+TDR | ML180UH135E60D | R-454B | - - - | - - - | - - - | 59000 | 15.2 | 11.5 | 217318915 | - - - | USA | No
ML17KC2-060-233A** | CK40[C,U]T-60D+TDR | ML196UH110XE60C | R-454B | - - - | - - - | - - - | 59000 | 15.2 | 11.2 | 217318916 | - - - | USA,Canada | No
ML17KC2-060-233A** | CK40[C,U]T-60D+TDR | ML196UH135XE60D | R-454B | - - - | - - - | - - - | 58500 | 15.2 | 11.5 | 217318917 | - - - | USA,Canada | No
ML17KC2-060-233A** | CK40[C,U]T-60D+TDR | SL280UH135V60D | R-454B | - - - | - - - | - - - | 59000 | 15.5 | 11.7 | 217318918 | - - - | USA | No
ML17KC2-060-233A** | CK40[C,U]T-60D+TDR | SLP99UH135XV60D | R-454B | - - - | - - - | - - - | 59000 | 15.2 | 11.7 | 217318919 | - - - | USA,Canada | No
ML17KC2-060-233A** | CK40DT-48C+TDR | SL280DF090V60C | R-454B | - - - | - - - | - - - | 56500 | 14.7 | 11.2 | 217318920 | - - - | USA | No
ML17KC2-060-233A** | CK40DT-48C+TDR | SL280DF110V60C | R-454B | - - - | - - - | - - - | 57000 | 14.7 | 11.2 | 217318921 | - - - | USA | No
ML17KC2-060-233A** | CK40DT-50/60C+TDR | EL297DF110XV60C | R-454B | - - - | - - - | - - - | 56500 | 14.7 | 11.2 | 217318922 | - - - | USA,Canada | No
ML17KC2-060-233A** | CK40DT-50/60C+TDR | SL280DF090V60C | R-454B | - - - | - - - | - - - | 57000 | 14.7 | 11.2 | 217318923 | - - - | USA | No
ML17KC2-060-233A** | CK40DT-50/60C+TDR | SL280DF110V60C | R-454B | - - - | - - - | - - - | 57000 | 14.7 | 11.2 | 217318924 | - - - | USA | No
ML17KC2-060-233A** | CK40DT-50/60C+TDR | SLP99DF110XV60C | R-454B | - - - | - - - | - - - | 56500 | 14.7 | 11.2 | 217318925 | - - - | USA,Canada | No
ML17KC2-060-233A** | CK40DT-60D+TDR | SL280DF090V60C | R-454B | - - - | - - - | - - - | 57000 | 14.7 | 11.2 | 217318926 | - - - | USA | No
ML17KC2-060-233A** | CK40DT-60D+TDR | SL280DF110V60C | R-454B | - - - | - - - | - - - | 57000 | 14.7 | 11.5 | 217318927 | - - - | USA | No
ML17KC2-060-233A** | CK40HT-42C+TDR | EL196UH110XE60C | R-454B | - - - | - - - | - - - | 57500 | 14.7 | 11.2 | 217318928 | - - - | USA,Canada | No
ML17KC2-060-233A** | CK40HT-42C+TDR | ML180UH110V60C | R-454B | - - - | - - - | - - - | 57500 | 15.2 | 11.5 | 217318929 | - - - | USA | No
ML17KC2-060-233A** | CK40HT-42C+TDR | ML193UH110XE60C | R-454B | - - - | - - - | - - - | 57500 | 14.7 | 11.2 | 217318930 | - - - | USA | No
ML17KC2-060-233A** | CK40HT-42C+TDR | ML296UH110XV60C | R-454B | - - - | - - - | - - - | 57500 | 14.7 | 11.2 | 217318931 | - - - | USA,Canada | No
ML17KC2-060-233A** | CK40HT-42C+TDR | SL280UH080NV60C | R-454B | - - - | - - - | - - - | 57500 | 14.7 | 11.2 | 217318932 | - - - | USA | No
ML17KC2-060-233A** | CK40HT-48B+TDR | ML180UH110V60C | R-454B | - - - | - - - | - - - | 56500 | 14.7 | 11.2 | 217318933 | - - - | USA | No
ML17KC2-060-233A** | CK40HT-48C+TDR | ML180UH090E60C | R-454B | - - - | - - - | - - - | 57500 | 14.7 | 11.2 | 217318934 | - - - | USA | No
ML17KC2-060-233A** | CK40HT-48C+TDR | ML180UH110E60C | R-454B | - - - | - - - | - - - | 57000 | 14.7 | 11.2 | 217318935 | - - - | USA | No
ML17KC2-060-233A** | CK40HT-48C+TDR | ML180UH110V60C | R-454B | - - - | - - - | - - - | 58000 | 15.2 | 11.2 | 217318936 | - - - | USA | No
ML17KC2-060-233A** | CK40HT-48C+TDR | ML180UH110XE60C | R-454B | - - - | - - - | - - - | 57000 | 14.7 | 11.2 | 217318937 | - - - | USA | No
ML17KC2-060-233A** | CK40HT-48C+TDR | ML193UH110XE60C | R-454B | - - - | - - - | - - - | 57000 | 14.7 | 11.2 | 217318938 | - - - | USA | No
ML17KC2-060-233A** | CK40HT-48C+TDR | ML296UH110XV60C | R-454B | - - - | - - - | - - - | 57000 | 14.7 | 11.2 | 217318939 | - - - | USA,Canada | No
ML17KC2-060-233A** | CK40HT-48C+TDR | SL280UH100NV60C | R-454B | - - - | - - - | - - - | 57000 | 14.7 | 11.2 | 217318940 | - - - | USA | No
ML17KC2-060-233A** | CK40HT-51/61C+TDR | EL180UH100NE60C | R-454B | - - - | - - - | - - - | 58000 | 14.7 | 11.2 | 217318941 | - - - | USA | No
ML17KC2-060-233A** | CK40HT-51/61C+TDR | EL196UH110XE60C | R-454B | - - - | - - - | - - - | 58500 | 15.2 | 11.5 | 217318942 | - - - | USA,Canada | No
ML17KC2-060-233A** | CK40HT-51/61C+TDR | EL280UH110E60C | R-454B | - - - | - - - | - - - | 59000 | 15.2 | 11.2 | 217318943 | - - - | USA | No
ML17KC2-060-233A** | CK40HT-51/61C+TDR | EL280UH110XE60C | R-454B | - - - | - - - | - - - | 59000 | 15.2 | 11.2 | 217318944 | - - - | USA | No
ML17KC2-060-233A** | CK40HT-51/61C+TDR | EL297UH110XE60C | R-454B | - - - | - - - | - - - | 58000 | 15.2 | 11.2 | 217318945 | - - - | USA,Canada | No
ML17KC2-060-233A** | CK40HT-51/61C+TDR | ML180UH090E60C | R-454B | - - - | - - - | - - - | 59000 | 15.2 | 11.5 | 217318946 | - - - | USA | No
ML17KC2-060-233A** | CK40HT-51/61C+TDR | ML180UH110E60C | R-454B | - - - | - - - | - - - | 58500 | 14.7 | 11.2 | 217318947 | - - - | USA | No
ML17KC2-060-233A** | CK40HT-51/61C+TDR | ML180UH110V60C | R-454B | - - - | - - - | - - - | 58500 | 15.5 | 11.7 | 217318948 | - - - | USA | No
ML17KC2-060-233A** | CK40HT-51/61C+TDR | ML180UH110XE60C | R-454B | - - - | - - - | - - - | 58500 | 14.7 | 11.2 | 217318949 | - - - | USA | No
ML17KC2-060-233A** | CK40HT-51/61C+TDR | ML193UH110XE60C | R-454B | - - - | - - - | - - - | 58500 | 15.2 | 11.2 | 217318950 | - - - | USA | No
ML17KC2-060-233A** | CK40HT-51/61C+TDR | ML196UH110XE60C | R-454B | - - - | - - - | - - - | 58500 | 15.2 | 11.2 | 217318951 | - - - | USA,Canada | No
ML17KC2-060-233A** | CK40HT-51/61C+TDR | ML296UH090XV48C | R-454B | - - - | - - - | - - - | 58500 | 15.2 | 11.2 | 217318952 | - - - | USA,Canada | No
ML17KC2-060-233A** | CK40HT-51/61C+TDR | ML296UH110XV60C | R-454B | - - - | - - - | - - - | 58500 | 15.2 | 11.5 | 217318953 | - - - | USA,Canada | No
ML17KC2-060-233A** | CK40HT-51/61C+TDR | SL280UH080NV60C | R-454B | - - - | - - - | - - - | 59000 | 15.2 | 11.2 | 217318954 | - - - | USA | No
ML17KC2-060-233A** | CK40HT-51/61C+TDR | SL280UH100NV60C | R-454B | - - - | - - - | - - - | 58500 | 15.2 | 11.5 | 217318955 | - - - | USA | No
ML17KC2-060-233A** | CK40HT-60D+TDR | EL180UH100NE60C | R-454B | - - - | - - - | - - - | 58500 | 14.7 | 11.2 | 217318956 | - - - | USA | No
ML17KC2-060-233A** | CK40HT-60D+TDR | EL196UH110XE60C | R-454B | - - - | - - - | - - - | 58500 | 14.7 | 11.2 | 217318957 | - - - | USA,Canada | No
ML17KC2-060-233A** | CK40HT-60D+TDR | EL297UH110XV60C | R-454B | - - - | - - - | - - - | 58500 | 14.7 | 11.2 | 217318958 | - - - | USA,Canada | No
ML17KC2-060-233A** | CK40HT-60D+TDR | EL297UH135XE60D | R-454B | - - - | - - - | - - - | 58500 | 14.7 | 11.2 | 217318959 | - - - | USA,Canada | No
ML17KC2-060-233A** | CK40HT-60D+TDR | EL297UH135XV60D | R-454B | - - - | - - - | - - - | 58500 | 15.2 | 11.5 | 217318960 | - - - | USA,Canada | No
ML17KC2-060-233A** | CK40HT-60D+TDR | ML180UH090E60C | R-454B | - - - | - - - | - - - | 59000 | 15.2 | 11.5 | 217318961 | - - - | USA | No
ML17KC2-060-233A** | CK40HT-60D+TDR | ML180UH110E60C | R-454B | - - - | - - - | - - - | 58500 | 15.2 | 11.2 | 217318962 | - - - | USA | No
ML17KC2-060-233A** | CK40HT-60D+TDR | ML180UH110XE60C | R-454B | - - - | - - - | - - - | 58500 | 15.2 | 11.2 | 217318963 | - - - | USA | No
ML17KC2-060-233A** | CK40HT-60D+TDR | ML180UH135E60D | R-454B | - - - | - - - | - - - | 58000 | 14.7 | 11.2 | 217318964 | - - - | USA | No
ML17KC2-060-233A** | CK40HT-60D+TDR | ML193UH110XE60C | R-454B | - - - | - - - | - - - | 58500 | 14.7 | 11.2 | 217318965 | - - - | USA | No
ML17KC2-060-233A** | CK40HT-60D+TDR | ML196UH110XE60C | R-454B | - - - | - - - | - - - | 58500 | 14.7 | 11.2 | 217318966 | - - - | USA,Canada | No
ML17KC2-060-233A** | CK40HT-60D+TDR | ML196UH135XE60D | R-454B | - - - | - - - | - - - | 58000 | 14.7 | 11.5 | 217318967 | - - - | USA,Canada | No
ML17KC2-060-233A** | CK40HT-60D+TDR | SL280UH080NV60C | R-454B | - - - | - - - | - - - | 58500 | 15.2 | 11.5 | 217318968 | - - - | USA | No
ML17KC2-060-233A** | CK40HT-60D+TDR | SL280UH135V60D | R-454B | - - - | - - - | - - - | 58500 | 15.2 | 11.5 | 217318969 | - - - | USA | No
ML17KC2-060-233A** | CK40HT-60D+TDR | SLP99UH090XV60C | R-454B | - - - | - - - | - - - | 58000 | 14.7 | 11.2 | 217318970 | - - - | USA,Canada | No
ML17KC2-060-233A** | CK40HT-60D+TDR | SLP99UH135XV60D | R-454B | - - - | - - - | - - - | 58000 | 15.2 | 11.5 | 217318971 | - - - | USA,Canada | No
ML18XC2-036-233A** | C35-24B+TDR+TXV | ML180UH070V36B | R-410A | 34800 | 16 | 12.5 | 34200 | 15.6 | 12 | 213805917 | - - - | USA | No
ML18XC2-036-233A** | C35-24B+TDR+TXV | ML180UH070V48B | R-410A | 34600 | 16 | 12.5 | 34200 | 15.2 | 12 | 213805918 | - - - | USA | No
ML18XC2-036-233A** | C35-24B+TDR+TXV | ML180UH090V48B | R-410A | 34400 | 16.5 | 12.5 | 34000 | 15.8 | 12 | 213805919 | - - - | USA | No
ML18XC2-036-233A** | C35-24B+TDR+TXV | ML196UH070XE48B | R-410A | 34400 | 16 | 12.5 | 34200 | 14.7 | 11.7 | 213805920 | - - - | USA,Canada | No
ML18XC2-036-233A** | C35-30/36A+TDR+TXV | ML180UH030V36A | R-410A | 34000 | 15.5 | 12.5 | 33600 | 14.7 | 11.7 | 213805921 | - - - | USA | No
ML18XC2-036-233A** | C35-30/36A+TDR+TXV | ML180UH045V36A | R-410A | 34000 | 15.5 | 12.5 | 33600 | 14.7 | 11.7 | 213805922 | - - - | USA | No
ML18XC2-036-233A** | C35-30/36B+TDR+TXV | EL180UH080NE48B | R-410A | 34400 | 15.1 | 12.5 | 32800 | 14.3 | 11.7 | 213805923 | - - - | USA | No
ML18XC2-036-233A** | C35-30/36B+TDR+TXV | ML180UH070V36B | R-410A | 34000 | 16 | 12.5 | 33600 | 15.2 | 12 | 213805924 | - - - | USA | No
ML18XC2-036-233A** | C35-30/36B+TDR+TXV | ML180UH070V48B | R-410A | 34400 | 15.5 | 12.7 | 34000 | 14.7 | 11.7 | 213805925 | - - - | USA | No
ML18XC2-036-233A** | C35-30/36B+TDR+TXV | ML180UH090V48B | R-410A | 34200 | 16 | 12.5 | 33800 | 15.4 | 12 | 213805926 | - - - | USA | No
ML18XC2-036-233A** | C35-30/36B+TDR+TXV | ML196UH070XE48B | R-410A | 34000 | 15.5 | 12.4 | 33400 | 14.4 | 11.7 | 213805927 | - - - | USA,Canada | No
ML18XC2-036-233A** | C35-30/36B+TDR+TXV | SL280UH080NV48B | R-410A | 34200 | 16 | 12.5 | 33800 | 15.6 | 12 | 213805928 | - - - | USA | No
ML18XC2-036-233A** | C35-30/36B+TDR+TXV | SL280UH090XV48B | R-410A | 34200 | 15.5 | 12.5 | 33800 | 15.2 | 12 | 213805929 | - - - | USA | No
ML18XC2-036-233A** | C35-30/36B+TDR+TXV | SL297UH040NV36B | R-410A | 34200 | 15.5 | 12.2 | 33800 | 14.7 | 11.7 | 213805930 | - - - | USA,Canada | No
ML18XC2-036-233A** | C35-30/36B+TDR+TXV | SL297UH060NV36B | R-410A | 34000 | 15.5 | 12.2 | 33600 | 14.7 | 11.7 | 213805931 | - - - | USA,Canada | No
ML18XC2-036-233A** | C35-30/36C+TDR+TXV | EL297UH110XV48C | R-410A | 35000 | 16.5 | 12.5 | 34200 | 15.6 | 12 | 213805933 | - - - | USA,Canada | No
ML18XC2-036-233A** | C35-30/36C+TDR+TXV | EL297UH110XV60C | R-410A | 35000 | 16.5 | 12.5 | 34200 | 15.6 | 12 | 213805935 | - - - | USA,Canada | No
ML18XC2-036-233A** | C35-30/36C+TDR+TXV | ML180UH110V60C | R-410A | 35200 | 16.5 | 13 | 34600 | 15.8 | 12 | 213805936 | - - - | USA | No
ML18XC2-036-233A** | C35-30/36C+TDR+TXV | ML196UH090XE36C | R-410A | 34000 | 15.5 | 12.5 | 34000 | 16 | 12 | 213805937 | - - - | USA | No
ML18XC2-036-233A** | C35-30/36C+TDR+TXV | ML296UH110XV60C | R-410A | 34600 | 16 | 12.5 | 34200 | 15.6 | 12 | 213805938 | - - - | USA,Canada | No
ML18XC2-036-233A** | C35-30/36C+TDR+TXV | SL297UH080NV48C | R-410A | 34600 | 16.5 | 12.5 | 34200 | 15.6 | 12 | 213805939 | - - - | USA,Canada | No
ML18XC2-036-233A** | C35-30/36C+TDR+TXV | SLP99UH110XV60C | R-410A | 35000 | 16.5 | 12.5 | 34400 | 15.6 | 12 | 213805940 | - - - | USA,Canada | No
ML18XC2-036-233A** | C35-30A+TDR+TXV | ML180UH030V36A | R-410A | 35800 | 16.5 | 13 | 35200 | 16 | 12.5 | 213805941 | - - - | USA | No
ML18XC2-036-233A** | C35-30A+TDR+TXV | ML180UH045V36A | R-410A | 35800 | 16.5 | 13 | 35200 | 16 | 12.5 | 213805942 | - - - | USA | No
ML18XC2-036-233A** | C35-30A+TDR+TXV | ML180UH070E36A | R-410A | 35800 | 16 | 12.5 | 34800 | 15.8 | 12 | 213805943 | - - - | USA | No
ML18XC2-036-233A** | C35-30A+TDR+TXV | ML180UH070V36A | R-410A | 35800 | 16.5 | 12.5 | 35200 | 16 | 12 | 213805944 | - - - | USA | No
ML18XC2-036-233A** | C35-30A+TDR+TXV | ML180UH070XE36A | R-410A | 35800 | 16 | 12.5 | 34800 | 15.8 | 12 | 213805945 | - - - | USA | No
ML18XC2-036-233A** | C35-30B+TDR+TXV | EL196UH030XE36B | R-410A | 35800 | 16.5 | 12.5 | 34400 | 15.8 | 12 | 213805946 | - - - | USA,Canada | No
ML18XC2-036-233A** | C35-30B+TDR+TXV | ML180UH070V36B | R-410A | 35600 | 16.5 | 13 | 35200 | 16 | 12.5 | 213805947 | - - - | USA | No
ML18XC2-036-233A** | C35-30B+TDR+TXV | ML180UH070V48B | R-410A | 36000 | 16.5 | 13 | 35600 | 15.8 | 12.5 | 213805948 | - - - | USA | No
ML18XC2-036-233A** | C35-30B+TDR+TXV | ML180UH090V48B | R-410A | 35800 | 17 | 13 | 35200 | 16.2 | 12.5 | 213805949 | - - - | USA | No
ML18XC2-036-233A** | C35-30B+TDR+TXV | ML196UH030XE36B | R-410A | 35800 | 16.5 | 12.5 | 34400 | 15.8 | 12 | 213805950 | - - - | USA,Canada | No
ML18XC2-036-233A** | C35-30B+TDR+TXV | ML196UH070XE48B | R-410A | 35400 | 16 | 12.5 | 35000 | 15.2 | 12 | 213805951 | - - - | USA,Canada | No
ML18XC2-036-233A** | C35-36A+TDR+TXV | EL280UH045E36A | R-410A | 35400 | 16 | 13 | 35600 | 16.6 | 12.5 | 213805952 | - - - | USA | No
ML18XC2-036-233A** | C35-36A+TDR+TXV | EL280UH070E36A | R-410A | 36000 | 17 | 13 | 35000 | 16.4 | 12.5 | 213805953 | - - - | USA | No
ML18XC2-036-233A** | C35-36A+TDR+TXV | EL280UH070XE36A | R-410A | 36000 | 17 | 13 | 35000 | 16.4 | 12.5 | 213805954 | - - - | USA | No
ML18XC2-036-233A** | C35-36A+TDR+TXV | ML180UH030V36A | R-410A | 36000 | 16.5 | 13 | 35600 | 16 | 12.5 | 213805955 | - - - | USA | No
ML18XC2-036-233A** | C35-36A+TDR+TXV | ML180UH045E36A | R-410A | 36200 | 17 | 13 | 35200 | 16.4 | 12.5 | 213805956 | - - - | USA | No
ML18XC2-036-233A** | C35-36A+TDR+TXV | ML180UH045V36A | R-410A | 36000 | 16.5 | 13 | 35600 | 16 | 12.5 | 213805957 | - - - | USA | No
ML18XC2-036-233A** | C35-36A+TDR+TXV | ML180UH045XE36A | R-410A | 36200 | 17 | 13 | 35200 | 16.4 | 12.5 | 213805958 | - - - | USA | No
ML18XC2-036-233A** | C35-36A+TDR+TXV | ML180UH070E36A | R-410A | 36200 | 16.5 | 13 | 35000 | 16 | 12.5 | 213805959 | - - - | USA | No
ML18XC2-036-233A** | C35-36A+TDR+TXV | ML180UH070V36A | R-410A | 36000 | 16.5 | 12.5 | 35600 | 16 | 12 | 213805960 | - - - | USA | No
ML18XC2-036-233A** | C35-36A+TDR+TXV | ML180UH070XE36A | R-410A | 36200 | 16.5 | 13 | 35000 | 16 | 12.5 | 213805961 | - - - | USA | No
ML18XC2-036-233A** | C35-36A+TDR+TXV | SL280UH060NV36A | R-410A | 36200 | 17 | 13 | 35600 | 16.8 | 12.5 | 213805962 | - - - | USA | No
ML18XC2-036-233A** | C35-36A+TDR+TXV | SL280UH070V36A | R-410A | 36000 | 16.5 | 12.5 | 35600 | 15.8 | 12 | 213805963 | - - - | USA | No
ML18XC2-036-233A** | C35-36A+TDR+TXV | SL280UH070XV36A | R-410A | 36000 | 16.5 | 12.5 | 35600 | 15.8 | 12 | 213805964 | - - - | USA | No
ML18XC2-036-233A** | C35-36B+TDR+TXV | - - - | R-410A | 35400 | 15 | 12.2 | 34800 | 14.3 | 11.7 | 213806000 | - - - | USA,Canada | No
ML18XC2-036-233A** | C35-36B+TDR+TXV | EL180UH060NE36A | R-410A | 36200 | 17 | 13 | 35000 | 16.4 | 12.5 | 213805965 | - - - | USA | No
ML18XC2-036-233A** | C35-36B+TDR+TXV | EL180UH080NE48B | R-410A | 36000 | 15.5 | 12.5 | 34800 | 14.7 | 12.2 | 213805966 | - - - | USA | No
ML18XC2-036-233A** | C35-36B+TDR+TXV | EL195UH040NE36B | R-410A | 35200 | 16.5 | 13 | 34800 | 16.4 | 12.5 | 213805967 | - - - | USA,Canada | No
ML18XC2-036-233A** | C35-36B+TDR+TXV | EL195UH060NE36B | R-410A | 35200 | 16.5 | 13 | 34800 | 16.4 | 12.5 | 213805968 | - - - | USA,Canada | No
ML18XC2-036-233A** | C35-36B+TDR+TXV | EL196UH030XE36B | R-410A | 36000 | 16.5 | 12.5 | 34800 | 15.8 | 12 | 213805969 | - - - | USA,Canada | No
ML18XC2-036-233A** | C35-36B+TDR+TXV | EL196UH070XE36B | R-410A | 35600 | 16.5 | 12.5 | 35000 | 16.2 | 12 | 213805970 | - - - | USA,Canada | No
ML18XC2-036-233A** | C35-36B+TDR+TXV | EL280UH045E36A | R-410A | 35600 | 16 | 13 | 35800 | 16.8 | 12.5 | 213805971 | - - - | USA | No
ML18XC2-036-233A** | C35-36B+TDR+TXV | EL280UH070E36A | R-410A | 35400 | 16 | 13 | 35000 | 16.4 | 12.5 | 213805972 | - - - | USA | No
ML18XC2-036-233A** | C35-36B+TDR+TXV | EL280UH090E36B | R-410A | 35800 | 16.5 | 13 | 35400 | 16.6 | 12.5 | 213805973 | - - - | USA | No
ML18XC2-036-233A** | C35-36B+TDR+TXV | EL297UH045XV36B | R-410A | 36000 | 16.5 | 12.5 | 35400 | 15.8 | 12 | 213805975 | - - - | USA,Canada | No
ML18XC2-036-233A** | C35-36B+TDR+TXV | EL297UH070XV36B | R-410A | 36000 | 16.5 | 12.5 | 35600 | 16 | 12 | 213805978 | - - - | USA,Canada | No
ML18XC2-036-233A** | C35-36B+TDR+TXV | EL297UH110XV60C | R-410A | 36000 | 16.5 | 12.5 | 35400 | 15.8 | 12 | 213805979 | - - - | USA,Canada | No
ML18XC2-036-233A** | C35-36B+TDR+TXV | ML180UH070E36B | R-410A | 35600 | 16.5 | 13 | 35400 | 16.2 | 12.5 | 213805980 | - - - | USA | No
ML18XC2-036-233A** | C35-36B+TDR+TXV | ML180UH070V36B | R-410A | 36000 | 17 | 13 | 35400 | 16.2 | 12.5 | 213805981 | - - - | USA | No
ML18XC2-036-233A** | C35-36B+TDR+TXV | ML180UH070V48B | R-410A | 36400 | 17 | 13 | 35800 | 16 | 12.5 | 213805982 | - - - | USA | No
ML18XC2-036-233A** | C35-36B+TDR+TXV | ML180UH090V48B | R-410A | 36200 | 17 | 13 | 35600 | 16.4 | 12.5 | 213805983 | - - - | USA | No
ML18XC2-036-233A** | C35-36B+TDR+TXV | ML193UH030XE36B | R-410A | 35200 | 16 | 13 | 35200 | 16.4 | 12 | 213805984 | - - - | USA | No
ML18XC2-036-233A** | C35-36B+TDR+TXV | ML193UH045XE36B | R-410A | 35800 | 16.5 | 12.5 | 34800 | 16.2 | 12 | 213805985 | - - - | USA | No
ML18XC2-036-233A** | C35-36B+TDR+TXV | ML193UH070XE36B | R-410A | 36000 | 17 | 13 | 34800 | 16.4 | 12.5 | 213805986 | - - - | USA | No
ML18XC2-036-233A** | C35-36B+TDR+TXV | ML196UH030XE36B | R-410A | 36000 | 16.5 | 12.5 | 34800 | 15.8 | 12 | 213805987 | - - - | USA,Canada | No
ML18XC2-036-233A** | C35-36B+TDR+TXV | ML196UH045XE36B | R-410A | 35400 | 16.5 | 12.5 | 35000 | 15.2 | 12.5 | 213805988 | - - - | USA,Canada | No
ML18XC2-036-233A** | C35-36B+TDR+TXV | ML196UH070XE36B | R-410A | 35600 | 16.5 | 12.5 | 35000 | 16.2 | 12 | 213805989 | - - - | USA,Canada | No
ML18XC2-036-233A** | C35-36B+TDR+TXV | ML196UH070XE48B | R-410A | 36000 | 16 | 13 | 35400 | 15.4 | 12 | 213805990 | - - - | USA,Canada | No
ML18XC2-036-233A** | C35-36B+TDR+TXV | ML296UH045XV36B | R-410A | 36000 | 16.5 | 12.5 | 35400 | 15.8 | 12 | 213805991 | - - - | USA,Canada | No
ML18XC2-036-233A** | C35-36B+TDR+TXV | ML296UH070XV36B | R-410A | 36000 | 16.5 | 12.5 | 35400 | 15.6 | 12 | 213805992 | - - - | USA,Canada | No
ML18XC2-036-233A** | C35-36B+TDR+TXV | SL280UH080NV48B | R-410A | 36200 | 17 | 13.5 | 35800 | 16.6 | 12.5 | 213805993 | - - - | USA | No
ML18XC2-036-233A** | C35-36B+TDR+TXV | SL280UH090V36B | R-410A | 36200 | 17 | 13 | 35600 | 16.2 | 12.5 | 213805994 | - - - | USA | No
ML18XC2-036-233A** | C35-36B+TDR+TXV | SL280UH090V48B | R-410A | 36200 | 17 | 13 | 35600 | 16.2 | 12.5 | 213805995 | - - - | USA | No
ML18XC2-036-233A** | C35-36B+TDR+TXV | SL280UH090XV48B | R-410A | 36200 | 17 | 13 | 35600 | 16.2 | 12.5 | 213805996 | - - - | USA | No
ML18XC2-036-233A** | C35-36B+TDR+TXV | SL297UH040NV36B | R-410A | 36200 | 16.5 | 13 | 35600 | 16 | 12 | 213805997 | - - - | USA,Canada | No
ML18XC2-036-233A** | C35-36B+TDR+TXV | SL297UH060NV36B | R-410A | 36000 | 16.5 | 13 | 35400 | 16 | 12 | 213805998 | - - - | USA,Canada | No
ML18XC2-036-233A** | C35-36B+TDR+TXV | SLP99UH070XV36B | R-410A | 36000 | 16.5 | 12.5 | 35600 | 16 | 12 | 213805999 | - - - | USA,Canada | No
ML18XC2-036-233A** | C35-48B+TDR+TXV | EL180UH060NE36A | R-410A | 36600 | 17 | 13 | 35400 | 16.6 | 12.5 | 213806001 | - - - | USA | No
ML18XC2-036-233A** | C35-48B+TDR+TXV | EL180UH080NE48B | R-410A | 36400 | 16 | 13 | 35000 | 15.2 | 12.5 | 213806002 | - - - | USA | No
ML18XC2-036-233A** | C35-48B+TDR+TXV | EL195UH040NE36B | R-410A | 35400 | 16.5 | 13 | 35000 | 16.4 | 12.5 | 213806003 | - - - | USA,Canada | No
ML18XC2-036-233A** | C35-48B+TDR+TXV | EL195UH060NE36B | R-410A | 35400 | 16.5 | 13 | 35200 | 16.6 | 12.5 | 213806004 | - - - | USA,Canada | No
ML18XC2-036-233A** | C35-48B+TDR+TXV | EL196UH030XE36B | R-410A | 36200 | 16.5 | 12.5 | 35000 | 16 | 12.5 | 213806005 | - - - | USA,Canada | No
ML18XC2-036-233A** | C35-48B+TDR+TXV | EL196UH070XE36B | R-410A | 35800 | 16.5 | 12.5 | 35000 | 16.4 | 12.5 | 213806006 | - - - | USA,Canada | No
ML18XC2-036-233A** | C35-48B+TDR+TXV | EL280UH045E36A | R-410A | 35800 | 16 | 13 | 36000 | 16.8 | 12.5 | 213806007 | - - - | USA | No
ML18XC2-036-233A** | C35-48B+TDR+TXV | EL280UH070E36A | R-410A | 35600 | 16.5 | 13 | 35200 | 16.4 | 12.5 | 213806008 | - - - | USA | No
ML18XC2-036-233A** | C35-48B+TDR+TXV | EL280UH090E36B | R-410A | 36000 | 16.5 | 13 | 35600 | 16.8 | 12.5 | 213806009 | - - - | USA | No
ML18XC2-036-233A** | C35-48B+TDR+TXV | EL297UH045XV36B | R-410A | 36200 | 17 | 12.5 | 35600 | 15.8 | 12 | 213806012 | - - - | USA,Canada | No
ML18XC2-036-233A** | C35-48B+TDR+TXV | EL297UH070XV36B | R-410A | 36200 | 17 | 12.5 | 35600 | 16.2 | 12.5 | 213806013 | - - - | USA,Canada | No
ML18XC2-036-233A** | C35-48B+TDR+TXV | EL297UH110XV60C | R-410A | 36000 | 17 | 12.5 | 35600 | 15.8 | 12 | 213806014 | - - - | USA,Canada | No
ML18XC2-036-233A** | C35-48B+TDR+TXV | ML180UH070V36B | R-410A | 36200 | 17 | 13 | 35600 | 16.4 | 12.5 | 213806015 | - - - | USA | No
ML18XC2-036-233A** | C35-48B+TDR+TXV | ML180UH070V48B | R-410A | 36600 | 17 | 13 | 36000 | 16.2 | 12.5 | 213806016 | - - - | USA | No
ML18XC2-036-233A** | C35-48B+TDR+TXV | ML180UH070XE36B | R-410A | 35800 | 16.5 | 13 | 35800 | 16.4 | 12.5 | 213806017 | - - - | USA | No
ML18XC2-036-233A** | C35-48B+TDR+TXV | ML180UH090V48B | R-410A | 36400 | 17 | 13 | 35800 | 16.4 | 12.5 | 213806018 | - - - | USA | No
ML18XC2-036-233A** | C35-48B+TDR+TXV | ML193UH030XE36B | R-410A | 35400 | 16 | 13 | 35200 | 16.4 | 12 | 213806019 | - - - | USA | No
ML18XC2-036-233A** | C35-48B+TDR+TXV | ML193UH045XE36B | R-410A | 36000 | 16.5 | 13 | 35200 | 16.4 | 12.5 | 213806020 | - - - | USA | No
ML18XC2-036-233A** | C35-48B+TDR+TXV | ML193UH070XE36B | R-410A | 36000 | 17 | 13 | 35000 | 16.4 | 12.5 | 213806021 | - - - | USA | No
ML18XC2-036-233A** | C35-48B+TDR+TXV | ML196UH030XE36B | R-410A | 36200 | 16.5 | 12.5 | 35000 | 16 | 12.5 | 213806022 | - - - | USA,Canada | No
ML18XC2-036-233A** | C35-48B+TDR+TXV | ML196UH045XE36B | R-410A | 35600 | 16.5 | 12.5 | 34800 | 16.2 | 12.5 | 213806023 | - - - | USA,Canada | No
ML18XC2-036-233A** | C35-48B+TDR+TXV | ML196UH070XE36B | R-410A | 35800 | 16.5 | 12.5 | 35000 | 16.4 | 12.5 | 213806024 | - - - | USA,Canada | No
ML18XC2-036-233A** | C35-48B+TDR+TXV | ML196UH070XE48B | R-410A | 36000 | 16 | 13 | 35400 | 15.4 | 12 | 213806025 | - - - | USA,Canada | No
ML18XC2-036-233A** | C35-48B+TDR+TXV | ML296UH045XV36B | R-410A | 36200 | 16.5 | 13 | 35600 | 15.8 | 12 | 213806026 | - - - | USA,Canada | No
ML18XC2-036-233A** | C35-48B+TDR+TXV | ML296UH070XV36B | R-410A | 36000 | 16.5 | 12.5 | 35400 | 15.6 | 12 | 213806027 | - - - | USA,Canada | No
ML18XC2-036-233A** | C35-48B+TDR+TXV | SL280UH080NV48B | R-410A | 36400 | 17 | 13.5 | 35800 | 16.8 | 12.5 | 213806028 | - - - | USA | No
ML18XC2-036-233A** | C35-48B+TDR+TXV | SL280UH090V36B | R-410A | 36400 | 17 | 13 | 35800 | 16.2 | 12.5 | 213806029 | - - - | USA | No
ML18XC2-036-233A** | C35-48B+TDR+TXV | SL280UH090V48B | R-410A | 36400 | 17 | 13 | 35800 | 16.2 | 12.5 | 213806030 | - - - | USA | No
ML18XC2-036-233A** | C35-48B+TDR+TXV | SL280UH090XV48B | R-410A | 36400 | 17 | 13 | 35800 | 16.2 | 12.5 | 213806031 | - - - | USA | No
ML18XC2-036-233A** | C35-48B+TDR+TXV | SL297UH040NV36B | R-410A | 36400 | 17 | 13 | 35800 | 16 | 12.5 | 213806032 | - - - | USA,Canada | No
ML18XC2-036-233A** | C35-48B+TDR+TXV | SL297UH060NV36B | R-410A | 36200 | 17 | 13 | 35600 | 16 | 12.5 | 213806033 | - - - | USA,Canada | No
ML18XC2-036-233A** | C35-48B+TDR+TXV | SLP99UH070XV36B | R-410A | 36200 | 17 | 12.5 | 35600 | 16.2 | 12.5 | 213806034 | - - - | USA,Canada | No
ML18XC2-036-233A** | C35-48C+TDR+TXV | EL195UH080NE48C | R-410A | 36000 | 15.5 | 12.5 | 35200 | 15.4 | 12.5 | 213806035 | - - - | USA,Canada | No
ML18XC2-036-233A** | C35-48C+TDR+TXV | EL297UH090XV36C | R-410A | 36200 | 17 | 13.5 | 35800 | 16.2 | 12.5 | 213806037 | - - - | USA,Canada | No
ML18XC2-036-233A** | C35-48C+TDR+TXV | EL297UH090XV48C | R-410A | 36200 | 17 | 13.5 | 35600 | 16.6 | 12.5 | 213806039 | - - - | USA,Canada | No
ML18XC2-036-233A** | C35-48C+TDR+TXV | EL297UH090XV60C | R-410A | 37000 | 17 | 13 | 36000 | 16.6 | 12.5 | 213806041 | - - - | USA,Canada | No
ML18XC2-036-233A** | C35-48C+TDR+TXV | EL297UH110XV48C | R-410A | 36400 | 17 | 13.5 | 35800 | 16.4 | 12.5 | 213806043 | - - - | USA,Canada | No
ML18XC2-036-233A** | C35-48C+TDR+TXV | EL297UH110XV60C | R-410A | 36800 | 17 | 13.5 | 35800 | 16.2 | 12.5 | 213806045 | - - - | USA,Canada | No
ML18XC2-036-233A** | C35-48C+TDR+TXV | ML180UH110V60C | R-410A | 36800 | 17 | 13.5 | 36000 | 16.6 | 13 | 213806046 | - - - | USA | No
ML18XC2-036-233A** | C35-48C+TDR+TXV | ML196UH090XE36C | R-410A | 36000 | 16.5 | 13 | 35600 | 16.8 | 12.5 | 213806047 | - - - | USA,Canada | No
ML18XC2-036-233A** | C35-48C+TDR+TXV | ML296UH090XV48C | R-410A | 36600 | 17 | 13 | 36000 | 16.2 | 12.5 | 213806048 | - - - | USA,Canada | No
ML18XC2-036-233A** | C35-48C+TDR+TXV | ML296UH110XV60C | R-410A | 36200 | 17 | 13.5 | 35600 | 16.4 | 13 | 213806049 | - - - | USA,Canada | No
ML18XC2-036-233A** | C35-48C+TDR+TXV | SL280UH080NV60C | R-410A | 36800 | 17 | 13.5 | 36000 | 17 | 13 | 213806050 | - - - | USA | No
ML18XC2-036-233A** | C35-48C+TDR+TXV | SL280UH090V60C | R-410A | 36800 | 17 | 13.5 | 36000 | 16.6 | 12.5 | 213806051 | - - - | USA | No
ML18XC2-036-233A** | C35-48C+TDR+TXV | SL280UH090XV60C | R-410A | 36800 | 17 | 13.5 | 36000 | 16.6 | 12.5 | 213806052 | - - - | USA | No
ML18XC2-036-233A** | C35-48C+TDR+TXV | SL280UH110V60C | R-410A | 36600 | 17 | 13 | 36000 | 16.4 | 12.5 | 213806053 | - - - | USA | No
ML18XC2-036-233A** | C35-48C+TDR+TXV | SL280UH110XV60C | R-410A | 36600 | 17 | 13 | 36000 | 16.4 | 12.5 | 213806054 | - - - | USA | No
ML18XC2-036-233A** | C35-48C+TDR+TXV | SL297UH080NV48C | R-410A | 36400 | 17 | 13 | 35800 | 16.4 | 12.5 | 213806055 | - - - | USA,Canada | No
ML18XC2-036-233A** | C35-48C+TDR+TXV | SLP99UH090XV36C | R-410A | 36400 | 17 | 13 | 35800 | 16.2 | 12.5 | 213806056 | - - - | USA,Canada | No
ML18XC2-036-233A** | C35-48C+TDR+TXV | SLP99UH090XV48C | R-410A | 36200 | 17 | 13.5 | 35600 | 16.6 | 12.5 | 213806057 | - - - | USA,Canada | No
ML18XC2-036-233A** | C35-48C+TDR+TXV | SLP99UH090XV60C | R-410A | 37000 | 17 | 13 | 36000 | 16.6 | 12.5 | 213806058 | - - - | USA,Canada | No
ML18XC2-036-233A** | C35-48C+TDR+TXV | SLP99UH110XV60C | R-410A | 36800 | 17 | 13.5 | 36000 | 16.4 | 12.5 | 213806059 | - - - | USA,Canada | No
ML18XC2-036-233A** | C35-49C+TDR+TXV | EL195UH080NE48C | R-410A | 36200 | 15.5 | 12.5 | 35400 | 15.4 | 12.5 | 213806060 | - - - | USA,Canada | No
ML18XC2-036-233A** | C35-49C+TDR+TXV | EL297UH090XV36C | R-410A | 36800 | 17 | 13.5 | 36000 | 16.4 | 13 | 213806063 | - - - | USA,Canada | No
ML18XC2-036-233A** | C35-49C+TDR+TXV | EL297UH090XV48C | R-410A | 36600 | 17 | 13.5 | 36000 | 16.6 | 13 | 213806065 | - - - | USA,Canada | No
ML18XC2-036-233A** | C35-49C+TDR+TXV | EL297UH090XV60C | R-410A | 37200 | 17 | 13.5 | 36000 | 16.6 | 12.5 | 213806067 | - - - | USA,Canada | No
ML18XC2-036-233A** | C35-49C+TDR+TXV | EL297UH110XV60C | R-410A | 37000 | 17 | 13.5 | 36000 | 16.4 | 13 | 213806069 | - - - | USA,Canada | No
ML18XC2-036-233A** | C35-49C+TDR+TXV | ML180UH110V60C | R-410A | 37200 | 17 | 13.5 | 36000 | 16.8 | 13 | 213806070 | - - - | USA | No
ML18XC2-036-233A** | C35-49C+TDR+TXV | ML196UH090XE36C | R-410A | 35800 | 16.5 | 13 | 36000 | 16.8 | 12.5 | 213806071 | - - - | USA,Canada | No
ML18XC2-036-233A** | C35-49C+TDR+TXV | ML296UH090XV48C | R-410A | 37000 | 17 | 13.5 | 36000 | 16.4 | 13 | 213806072 | - - - | USA,Canada | No
ML18XC2-036-233A** | C35-49C+TDR+TXV | ML296UH110XV60C | R-410A | 36400 | 17 | 13.5 | 36000 | 16.4 | 13 | 213806073 | - - - | USA,Canada | No
ML18XC2-036-233A** | C35-49C+TDR+TXV | SL280UH080NV60C | R-410A | 37200 | 17 | 13.5 | 36000 | 17 | 13 | 213806074 | - - - | USA | No
ML18XC2-036-233A** | C35-49C+TDR+TXV | SL280UH090V60C | R-410A | 37200 | 17 | 13.5 | 36000 | 16.6 | 13 | 213806075 | - - - | USA | No
ML18XC2-036-233A** | C35-49C+TDR+TXV | SL280UH090XV60C | R-410A | 37200 | 17 | 13.5 | 36000 | 16.6 | 13 | 213806076 | - - - | USA | No
ML18XC2-036-233A** | C35-49C+TDR+TXV | SL280UH110V60C | R-410A | 37000 | 17 | 13.5 | 36000 | 16.4 | 12.5 | 213806077 | - - - | USA | No
ML18XC2-036-233A** | C35-49C+TDR+TXV | SL280UH110XV60C | R-410A | 37000 | 17 | 13.5 | 36000 | 16.4 | 12.5 | 213806078 | - - - | USA | No
ML18XC2-036-233A** | C35-49C+TDR+TXV | SL297UH080NV48C | R-410A | 36600 | 17 | 13.5 | 36000 | 16.4 | 13 | 213806079 | - - - | USA,Canada | No
ML18XC2-036-233A** | C35-49C+TDR+TXV | SLP99UH090XV36C | R-410A | 36800 | 17 | 13.5 | 36000 | 16.4 | 13 | 213806080 | - - - | USA,Canada | No
ML18XC2-036-233A** | C35-49C+TDR+TXV | SLP99UH090XV48C | R-410A | 36600 | 17 | 13.5 | 36000 | 16.6 | 13 | 213806081 | - - - | USA,Canada | No
ML18XC2-036-233A** | C35-49C+TDR+TXV | SLP99UH090XV60C | R-410A | 37200 | 17 | 13.5 | 36000 | 16.6 | 12.5 | 213806082 | - - - | USA,Canada | No
ML18XC2-036-233A** | C35-49C+TDR+TXV | SLP99UH110XV60C | R-410A | 37000 | 17 | 13.5 | 36000 | 16.6 | 13 | 213806083 | - - - | USA,Canada | No
ML18XC2-036-233A** | C35-50/60C+TDR+TXV | EL297UH110XV48C | R-410A | 36200 | 17 | 13 | 35600 | 16.2 | 12.5 | 213806085 | - - - | USA,Canada | No
ML18XC2-036-233A** | C35-50/60C+TDR+TXV | EL297UH110XV60C | R-410A | 36000 | 16.5 | 13 | 35600 | 16.2 | 12.5 | 213806086 | - - - | USA,Canada | No
ML18XC2-036-233A** | C35-50/60C+TDR+TXV | ML180UH110V60C | R-410A | 36600 | 17 | 13.5 | 36000 | 16.4 | 13 | 213806087 | - - - | USA | No
ML18XC2-036-233A** | C35-50/60C+TDR+TXV | ML196UH090XE36C | R-410A | 35400 | 16 | 13 | 35200 | 16.6 | 12.5 | 213806088 | - - - | USA,Canada | No
ML18XC2-036-233A** | C35-60C+TDR+TXV | ML180UH110V60C | R-410A | 37600 | 18 | 13.5 | 36000 | 17 | 13.5 | 213806089 | - - - | USA | No
ML18XC2-036-233A** | C35-60C+TDR+TXV | ML196UH090XE36C | R-410A | 36600 | 17 | 13.5 | 36000 | 17 | 12.5 | 213806090 | - - - | USA,Canada | No
ML18XC2-036-233A** | CBA25UH-036-230 | - - - | R-410A | - - - | - - - | - - - | 35400 | 15.2 | 12.2 | 213806091 | - - - | USA,Canada | No
ML18XC2-036-233A** | CBA25UHE-036-230 | - - - | R-410A | - - - | - - - | - - - | 35400 | 15.5 | 12.5 | 213806092 | - - - | USA,Canada | No
ML18XC2-036-233A** | CBA25UHE-042-230 | - - - | R-410A | - - - | - - - | - - - | 35800 | 15.2 | 12.5 | 213806093 | - - - | USA,Canada | No
ML18XC2-036-233A** | CBA25UHV-036-230 | - - - | R-410A | 36200 | 17 | 13 | 35600 | 16.2 | 12.5 | 213806094 | - - - | USA,Canada | No
ML18XC2-036-233A** | CBA25UHV-042-230 | - - - | R-410A | 36600 | 17 | 13.5 | 36000 | 16.2 | 13 | 213806095 | - - - | USA,Canada | No
ML18XC2-036-233A** | CBA27UHE-036-230+TDR | - - - | R-410A | 35400 | 16.5 | 13 | 34200 | 15.8 | 12.5 | 213806096 | - - - | USA,Canada | No
ML18XC2-036-233A** | CBA27UHE-036-460+TDR | - - - | R-410A | 35400 | 16.5 | 13 | 34200 | 15.8 | 12.5 | 213806097 | - - - | USA,Canada | No
ML18XC2-036-233A** | CBA27UHE-042-230+TDR | - - - | R-410A | 36800 | 16 | 13.5 | 36000 | 16.6 | 13 | 213806098 | - - - | USA,Canada | No
ML18XC2-036-233A** | CBA38MV-036-230+TDR | - - - | R-410A | 35400 | 16.5 | 13 | 35000 | 15.8 | 12.2 | 213806099 | - - - | USA,Canada | No
ML18XC2-036-233A** | CBA38MV-042-230+TDR | - - - | R-410A | 36800 | 17 | 13.5 | 36000 | 16.6 | 13 | 213806100 | - - - | USA,Canada | No
ML18XC2-036-233A** | CBA38MV-048-230+TDR | - - - | R-410A | 37000 | 18 | 13.5 | 36000 | 16.8 | 13 | 213806101 | - - - | USA,Canada | No
ML18XC2-036-233A** | CBK45UHET-036-230 | - - - | R-410A | 36000 | 16.5 | 13 | - - - | - - - | - - - | 215406354 | - - - | USA,Canada | No
ML18XC2-036-233A** | CBK45UHET-042-230 | - - - | R-410A | 36000 | 16.5 | 12.5 | - - - | - - - | - - - | 215406355 | - - - | USA,Canada | No
ML18XC2-036-233A** | CBK45UHVT-036-230 | - - - | R-410A | 36200 | 17 | 13 | - - - | - - - | - - - | 215219487 | - - - | USA,Canada | No
ML18XC2-036-233A** | CBK45UHVT-042-230 | - - - | R-410A | 36600 | 17 | 13.5 | - - - | - - - | - - - | 215219488 | - - - | USA,Canada | No
ML18XC2-036-233A** | CBK47UHET-036-230 | - - - | R-410A | 35400 | 16.5 | 13 | - - - | - - - | - - - | 215406356 | - - - | USA,Canada | No
ML18XC2-036-233A** | CBK47UHET-042-230 | - - - | R-410A | 36800 | 16 | 13.5 | - - - | - - - | - - - | 215219489 | - - - | USA,Canada | No
ML18XC2-036-233A** | CH23-31+TDR+TXV | ML180UH070V48B | R-410A | 33400 | 15.5 | 12.2 | 33000 | 14.7 | 11.7 | 213806102 | - - - | USA | No
ML18XC2-036-233A** | CH23-41+TDR+TXV | EL196UH030XE36B | R-410A | 35200 | 15.1 | 12.2 | 34000 | 15.4 | 12 | 213806103 | - - - | USA | No
ML18XC2-036-233A** | CH23-41+TDR+TXV | EL297UH090XV36C | R-410A | 35200 | 16.5 | 13 | 34600 | 15.8 | 12.5 | 213806105 | - - - | USA,Canada | No
ML18XC2-036-233A** | CH23-41+TDR+TXV | EL297UH090XV48C | R-410A | 35000 | 16.5 | 13 | 34400 | 16 | 12.5 | 213806107 | - - - | USA,Canada | No
ML18XC2-036-233A** | CH23-41+TDR+TXV | EL297UH090XV60C | R-410A | 35600 | 16.5 | 13 | 35000 | 16 | 12 | 213806109 | - - - | USA,Canada | No
ML18XC2-036-233A** | CH23-41+TDR+TXV | EL297UH110XV48C | R-410A | 35200 | 17 | 13 | 34600 | 16 | 12.5 | 213806111 | - - - | USA,Canada | No
ML18XC2-036-233A** | CH23-41+TDR+TXV | EL297UH110XV60C | R-410A | 35600 | 16.5 | 13 | 34600 | 15.8 | 12.5 | 213806113 | - - - | USA,Canada | No
ML18XC2-036-233A** | CH23-41+TDR+TXV | ML180UH030V36A | R-410A | 35200 | 16.5 | 13 | 34600 | 16 | 12.5 | 213806114 | - - - | USA | No
ML18XC2-036-233A** | CH23-41+TDR+TXV | ML180UH045V36A | R-410A | 35200 | 16.5 | 13 | 34600 | 16 | 12.5 | 213806115 | - - - | USA | No
ML18XC2-036-233A** | CH23-41+TDR+TXV | ML180UH070E36A | R-410A | 34600 | 16 | 12.5 | 34400 | 15.6 | 12 | 213806116 | - - - | USA | No
ML18XC2-036-233A** | CH23-41+TDR+TXV | ML180UH070V36A | R-410A | 35000 | 16.5 | 12.5 | 34600 | 16 | 12 | 213806117 | - - - | USA | No
ML18XC2-036-233A** | CH23-41+TDR+TXV | ML180UH070V36B | R-410A | 35000 | 16.5 | 13 | 34400 | 15.8 | 12.5 | 213806118 | - - - | USA | No
ML18XC2-036-233A** | CH23-41+TDR+TXV | ML180UH070V48B | R-410A | 35400 | 16.5 | 13 | 34800 | 15.8 | 12.5 | 213806119 | - - - | USA | No
ML18XC2-036-233A** | CH23-41+TDR+TXV | ML180UH070XE36A | R-410A | 34600 | 16 | 12.5 | 34400 | 15.6 | 12 | 213806120 | - - - | USA | No
ML18XC2-036-233A** | CH23-41+TDR+TXV | ML180UH090V48B | R-410A | 35200 | 17 | 13 | 34600 | 16 | 12.5 | 213806121 | - - - | USA | No
ML18XC2-036-233A** | CH23-41+TDR+TXV | ML180UH110V60C | R-410A | 35600 | 17 | 13 | 35000 | 16.2 | 12.5 | 213806122 | - - - | USA | No
ML18XC2-036-233A** | CH23-41+TDR+TXV | ML196UH030XE36B | R-410A | 35200 | 15.1 | 12.4 | 34000 | 15.4 | 12 | 213806123 | - - - | USA | No
ML18XC2-036-233A** | CH23-41+TDR+TXV | ML196UH090XE36C | R-410A | 34600 | 16 | 12.5 | 34400 | 16.2 | 12 | 213806124 | - - - | USA,Canada | No
ML18XC2-036-233A** | CH23-41+TDR+TXV | ML296UH090XV48C | R-410A | 35400 | 16.5 | 13 | 34800 | 15.8 | 12.5 | 213806125 | - - - | USA,Canada | No
ML18XC2-036-233A** | CH23-41+TDR+TXV | ML296UH110XV60C | R-410A | 35000 | 16.5 | 13 | 34400 | 15.8 | 12.5 | 213806126 | - - - | USA,Canada | No
ML18XC2-036-233A** | CH23-41+TDR+TXV | SL280UH080NV48B | R-410A | 35200 | 16.5 | 13 | 34600 | 16.2 | 12 | 213806127 | - - - | USA | No
ML18XC2-036-233A** | CH23-41+TDR+TXV | SL280UH090V36B | R-410A | 35200 | 16.5 | 13 | 34600 | 15.8 | 12.5 | 213806128 | - - - | USA | No
ML18XC2-036-233A** | CH23-41+TDR+TXV | SL280UH090V48B | R-410A | 35200 | 16.5 | 13 | 34600 | 15.8 | 12.5 | 213806129 | - - - | USA | No
ML18XC2-036-233A** | CH23-41+TDR+TXV | SL280UH090V60C | R-410A | 35600 | 17 | 13 | 35000 | 16.2 | 12.5 | 213806130 | - - - | USA | No
ML18XC2-036-233A** | CH23-41+TDR+TXV | SL280UH090XV48B | R-410A | 35200 | 16.5 | 13 | 34600 | 15.8 | 12.5 | 213806131 | - - - | USA | No
ML18XC2-036-233A** | CH23-41+TDR+TXV | SL280UH090XV60C | R-410A | 35600 | 17 | 13 | 35000 | 16.2 | 12.5 | 213806132 | - - - | USA | No
ML18XC2-036-233A** | CH23-41+TDR+TXV | SL280UH110V60C | R-410A | 35400 | 16.5 | 13 | 34800 | 15.8 | 12 | 213806133 | - - - | USA | No
ML18XC2-036-233A** | CH23-41+TDR+TXV | SL280UH110XV60C | R-410A | 35400 | 16.5 | 13 | 34800 | 15.8 | 12 | 213806134 | - - - | USA | No
ML18XC2-036-233A** | CH23-41+TDR+TXV | SLP99UH090XV36C | R-410A | 35200 | 16.5 | 13 | 34600 | 15.8 | 12.5 | 213806135 | - - - | USA,Canada | No
ML18XC2-036-233A** | CH23-41+TDR+TXV | SLP99UH090XV48C | R-410A | 35000 | 16.5 | 13 | 34400 | 16 | 12.5 | 213806136 | - - - | USA,Canada | No
ML18XC2-036-233A** | CH23-41+TDR+TXV | SLP99UH090XV60C | R-410A | 35600 | 16.5 | 13 | 35000 | 16 | 12 | 213806137 | - - - | USA,Canada | No
ML18XC2-036-233A** | CH23-41+TDR+TXV | SLP99UH110XV60C | R-410A | 35600 | 16.5 | 13 | 35000 | 16 | 12.5 | 213806138 | - - - | USA,Canada | No
ML18XC2-036-233A** | CH23-51+TDR+TXV | EL196UH030XE36B | R-410A | 35400 | 15.1 | 12.2 | 34000 | 15.4 | 12 | 213806139 | - - - | USA | No
ML18XC2-036-233A** | CH23-51+TDR+TXV | EL196UH070XE36B | R-410A | 34400 | 16 | 12.5 | 34000 | 15.8 | 12 | 213806140 | - - - | USA,Canada | No
ML18XC2-036-233A** | CH23-51+TDR+TXV | EL280UH045E36A | R-410A | 34800 | 15.5 | 12.5 | 34800 | 16.4 | 12 | 213806141 | - - - | USA | No
ML18XC2-036-233A** | CH23-51+TDR+TXV | EL280UH070E36A | R-410A | 34600 | 16 | 13 | 34200 | 16 | 12 | 213806142 | - - - | USA | No
ML18XC2-036-233A** | CH23-51+TDR+TXV | EL280UH070XE36A | R-410A | 34600 | 16 | 13 | 34200 | 16 | 12 | 213806143 | - - - | USA | No
ML18XC2-036-233A** | CH23-51+TDR+TXV | EL280UH090E36B | R-410A | 35000 | 16 | 13 | 34600 | 16.4 | 12.5 | 213806144 | - - - | USA | No
ML18XC2-036-233A** | CH23-51+TDR+TXV | EL297UH110XV48C | R-410A | 35400 | 17 | 13 | 34800 | 16 | 12.5 | 213806146 | - - - | USA,Canada | No
ML18XC2-036-233A** | CH23-51+TDR+TXV | EL297UH110XV60C | R-410A | 35400 | 16.5 | 13 | 34800 | 16 | 12.5 | 213806147 | - - - | USA,Canada | No
ML18XC2-036-233A** | CH23-51+TDR+TXV | ML180UH070E36B | R-410A | 34800 | 16 | 13 | 34600 | 15.8 | 12 | 213806148 | - - - | USA | No
ML18XC2-036-233A** | CH23-51+TDR+TXV | ML180UH070V36B | R-410A | 35200 | 16.5 | 13 | 34600 | 16 | 12.5 | 213806149 | - - - | USA | No
ML18XC2-036-233A** | CH23-51+TDR+TXV | ML180UH070V48B | R-410A | 35600 | 16.5 | 13 | 35000 | 15.8 | 12.5 | 213806150 | - - - | USA | No
ML18XC2-036-233A** | CH23-51+TDR+TXV | ML180UH090V48B | R-410A | 35400 | 17 | 13 | 34800 | 16 | 12.5 | 213806151 | - - - | USA | No
ML18XC2-036-233A** | CH23-51+TDR+TXV | ML180UH110V60C | R-410A | 35800 | 17 | 13 | 35200 | 16.2 | 12.5 | 213806152 | - - - | USA | No
ML18XC2-036-233A** | CH23-51+TDR+TXV | ML193UH045XE36B | R-410A | 35000 | 16 | 12.5 | 34200 | 15.8 | 12 | 213806153 | - - - | USA | No
ML18XC2-036-233A** | CH23-51+TDR+TXV | ML193UH070XE36B | R-410A | 35200 | 16.5 | 12.5 | 34200 | 16 | 12 | 213806154 | - - - | USA | No
ML18XC2-036-233A** | CH23-51+TDR+TXV | ML193UH090XE36C | R-410A | 34600 | 16 | 12.5 | 34400 | 16.2 | 12.5 | 213806155 | - - - | USA | No
ML18XC2-036-233A** | CH23-51+TDR+TXV | ML196UH030XE36B | R-410A | 35400 | 15.1 | 12.2 | 34000 | 15.4 | 12 | 213806156 | - - - | USA | No
ML18XC2-036-233A** | CH23-51+TDR+TXV | ML196UH070XE36B | R-410A | 34400 | 16 | 12.5 | 34000 | 15.8 | 12 | 213806157 | - - - | USA,Canada | No
ML18XC2-036-233A** | CH23-51+TDR+TXV | ML196UH070XE48B | R-410A | 35200 | 15 | 12.7 | 34000 | 14.3 | 12.2 | 213806158 | - - - | USA,Canada | No
ML18XC2-036-233A** | CH23-51+TDR+TXV | ML196UH090XE36C | R-410A | 34800 | 16 | 12.5 | 34600 | 16.2 | 12 | 213806159 | - - - | USA,Canada | No
ML18XC2-036-233A** | CH23-65+TDR+TXV | EL196UH030XE36B | R-410A | 35600 | 15.1 | 12.2 | 34200 | 15.6 | 12 | 213806160 | - - - | USA | No
ML18XC2-036-233A** | CH23-65+TDR+TXV | EL196UH070XE36B | R-410A | 34800 | 16 | 12.5 | 34200 | 16 | 12 | 213806161 | - - - | USA,Canada | No
ML18XC2-036-233A** | CH23-65+TDR+TXV | EL280UH045E36A | R-410A | 35200 | 16 | 13 | 35400 | 16.6 | 12.5 | 213806162 | - - - | USA | No
ML18XC2-036-233A** | CH23-65+TDR+TXV | EL280UH070E36A | R-410A | 35000 | 16 | 13 | 34600 | 16.2 | 12.5 | 213806163 | - - - | USA | No
ML18XC2-036-233A** | CH23-65+TDR+TXV | EL280UH070XE36A | R-410A | 35000 | 16 | 13 | 34600 | 16.2 | 12.5 | 213806164 | - - - | USA | No
ML18XC2-036-233A** | CH23-65+TDR+TXV | EL280UH090E36B | R-410A | 35400 | 16.5 | 13 | 35000 | 16.4 | 12.5 | 213806165 | - - - | USA | No
ML18XC2-036-233A** | CH23-65+TDR+TXV | EL297UH090XV36C | R-410A | 35800 | 16.5 | 13 | 35200 | 16 | 12.5 | 213806167 | - - - | USA,Canada | No
ML18XC2-036-233A** | CH23-65+TDR+TXV | EL297UH090XV48C | R-410A | 35600 | 17 | 13 | 35000 | 16.2 | 12.5 | 213806169 | - - - | USA,Canada | No
ML18XC2-036-233A** | CH23-65+TDR+TXV | EL297UH090XV60C | R-410A | 36200 | 17 | 13 | 35600 | 16.2 | 12.5 | 213806171 | - - - | USA,Canada | No
ML18XC2-036-233A** | CH23-65+TDR+TXV | EL297UH110XV60C | R-410A | 36000 | 17 | 13 | 35200 | 16 | 12.5 | 213806173 | - - - | USA,Canada | No
ML18XC2-036-233A** | CH23-65+TDR+TXV | ML180UH070V36B | R-410A | 35600 | 16.5 | 13 | 35000 | 16.2 | 12.5 | 213806174 | - - - | USA | No
ML18XC2-036-233A** | CH23-65+TDR+TXV | ML180UH070V48B | R-410A | 36000 | 17 | 13 | 35400 | 16 | 12.5 | 213806175 | - - - | USA | No
ML18XC2-036-233A** | CH23-65+TDR+TXV | ML180UH090V48B | R-410A | 35800 | 17 | 13 | 35200 | 16.2 | 12.5 | 213806176 | - - - | USA | No
ML18XC2-036-233A** | CH23-65+TDR+TXV | ML180UH110V60C | R-410A | 36200 | 17 | 13.5 | 35600 | 16.4 | 12.5 | 213806177 | - - - | USA | No
ML18XC2-036-233A** | CH23-65+TDR+TXV | ML193UH030XE36B | R-410A | 34800 | 15.5 | 12.7 | 34600 | 16 | 12 | 213806178 | - - - | USA | No
ML18XC2-036-233A** | CH23-65+TDR+TXV | ML193UH045XE36B | R-410A | 34800 | 16 | 12.5 | 34400 | 16 | 12 | 213806179 | - - - | USA | No
ML18XC2-036-233A** | CH23-65+TDR+TXV | ML193UH070XE36B | R-410A | 35600 | 16.5 | 13 | 34400 | 16.2 | 12.5 | 213806180 | - - - | USA | No
ML18XC2-036-233A** | CH23-65+TDR+TXV | ML193UH090XE36C | R-410A | 35000 | 16 | 13 | 34800 | 16.4 | 12.5 | 213806181 | - - - | USA | No
ML18XC2-036-233A** | CH23-65+TDR+TXV | ML196UH030XE36B | R-410A | 35600 | 15.1 | 12.2 | 34200 | 15.6 | 12 | 213806182 | - - - | USA | No
ML18XC2-036-233A** | CH23-65+TDR+TXV | ML196UH070XE36B | R-410A | 34800 | 16 | 12.5 | 34200 | 16 | 12 | 213806183 | - - - | USA,Canada | No
ML18XC2-036-233A** | CH23-65+TDR+TXV | ML196UH070XE48B | R-410A | 35600 | 15.1 | 12.5 | 34200 | 14.4 | 12.2 | 213806184 | - - - | USA,Canada | No
ML18XC2-036-233A** | CH23-65+TDR+TXV | ML196UH090XE36C | R-410A | 35200 | 16 | 13 | 35000 | 16.4 | 12.5 | 213806185 | - - - | USA,Canada | No
ML18XC2-036-233A** | CH23-65+TDR+TXV | ML296UH090XV48C | R-410A | 36000 | 17 | 13 | 35400 | 16 | 12.5 | 213806186 | - - - | USA,Canada | No
ML18XC2-036-233A** | CH23-65+TDR+TXV | ML296UH110XV60C | R-410A | 35400 | 16.5 | 13 | 35000 | 16 | 12.5 | 213806187 | - - - | USA,Canada | No
ML18XC2-036-233A** | CH23-65+TDR+TXV | SL280UH080NV60C | R-410A | 36000 | 17 | 13.5 | 34800 | 16.6 | 12.5 | 213806188 | - - - | USA | No
ML18XC2-036-233A** | CH23-65+TDR+TXV | SL280UH090V60C | R-410A | 36200 | 17 | 13 | 35600 | 16.4 | 12.5 | 213806189 | - - - | USA | No
ML18XC2-036-233A** | CH23-65+TDR+TXV | SL280UH090XV60C | R-410A | 36200 | 17 | 13 | 35600 | 16.4 | 12.5 | 213806190 | - - - | USA | No
ML18XC2-036-233A** | CH23-65+TDR+TXV | SL280UH110V60C | R-410A | 36000 | 17 | 13 | 35400 | 16 | 12.5 | 213806191 | - - - | USA | No
ML18XC2-036-233A** | CH23-65+TDR+TXV | SL280UH110XV60C | R-410A | 36000 | 17 | 13 | 35400 | 16 | 12.5 | 213806192 | - - - | USA | No
ML18XC2-036-233A** | CH23-65+TDR+TXV | SLP99UH090XV36C | R-410A | 35800 | 16.5 | 13 | 35200 | 16 | 12.5 | 213806193 | - - - | USA,Canada | No
ML18XC2-036-233A** | CH23-65+TDR+TXV | SLP99UH090XV48C | R-410A | 35600 | 17 | 13 | 35000 | 16.2 | 12.5 | 213806194 | - - - | USA,Canada | No
ML18XC2-036-233A** | CH23-65+TDR+TXV | SLP99UH090XV60C | R-410A | 36200 | 17 | 13 | 35600 | 16.2 | 12.5 | 213806195 | - - - | USA,Canada | No
ML18XC2-036-233A** | CH23-65+TDR+TXV | SLP99UH110XV60C | R-410A | 36000 | 17 | 13 | 35400 | 16.2 | 12.5 | 213806196 | - - - | USA,Canada | No
ML18XC2-036-233A** | CH23-68+TDR+TXV | EL196UH030XE36B | R-410A | 36800 | 15.5 | 12.7 | 35400 | 16 | 12.5 | 213806197 | - - - | USA | No
ML18XC2-036-233A** | CH23-68+TDR+TXV | ML180UH070V36B | R-410A | 36600 | 17 | 13.5 | 36000 | 16.6 | 13 | 213806198 | - - - | USA | No
ML18XC2-036-233A** | CH23-68+TDR+TXV | ML180UH070V48B | R-410A | 37000 | 17 | 13.5 | 36000 | 16.4 | 13 | 213806199 | - - - | USA | No
ML18XC2-036-233A** | CH23-68+TDR+TXV | ML180UH090V48B | R-410A | 36800 | 17 | 13.5 | 36000 | 16.8 | 13 | 213806200 | - - - | USA | No
ML18XC2-036-233A** | CH23-68+TDR+TXV | ML180UH110V60C | R-410A | 37200 | 17 | 13.5 | 36000 | 16.8 | 13 | 213806201 | - - - | USA | No
ML18XC2-036-233A** | CH23-68+TDR+TXV | ML196UH030XE36B | R-410A | 36800 | 15.5 | 12.7 | 35400 | 16 | 12.5 | 213806202 | - - - | USA | No
ML18XC2-036-233A** | CH23-68+TDR+TXV | ML196UH070XE48B | R-410A | 36600 | 15.5 | 13 | 35200 | 14.7 | 12.2 | 213806203 | - - - | USA,Canada | No
ML18XC2-036-233A** | CH23-68+TDR+TXV | ML196UH090XE36C | R-410A | 36200 | 16.5 | 13 | 36000 | 17 | 12.5 | 213806204 | - - - | USA,Canada | No
ML18XC2-036-233A** | CHX35-24A+TDR | EL280UH070E36A | R-410A | 34600 | 16 | 12.5 | 33800 | 15.8 | 12 | 213806205 | - - - | USA | No
ML18XC2-036-233A** | CHX35-24A+TDR | EL280UH070XE36A | R-410A | 34600 | 16 | 12.5 | 33800 | 15.8 | 12 | 213806206 | - - - | USA | No
ML18XC2-036-233A** | CHX35-24B+TDR | ML180UH070V36B | R-410A | 34800 | 16 | 12.5 | 34200 | 15.6 | 12 | 213806207 | - - - | USA | No
ML18XC2-036-233A** | CHX35-24B+TDR | ML180UH070V48B | R-410A | 35200 | 16 | 12.5 | 34600 | 15.4 | 12 | 213806208 | - - - | USA | No
ML18XC2-036-233A** | CHX35-24B+TDR | ML180UH090V48B | R-410A | 35000 | 16.5 | 12.5 | 34400 | 15.8 | 12 | 213806209 | - - - | USA | No
ML18XC2-036-233A** | CHX35-24B+TDR | ML196UH070XE48B | R-410A | 34400 | 16 | 12.5 | 34200 | 14.7 | 11.7 | 213806210 | - - - | USA,Canada | No
ML18XC2-036-233A** | CHX35-30A+TDR | EL280UH045E36A | R-410A | 35000 | 16 | 13 | 35000 | 16.4 | 12 | 213806211 | - - - | USA | No
ML18XC2-036-233A** | CHX35-30A+TDR | EL280UH070E36A | R-410A | 35200 | 16.5 | 12.5 | 34200 | 16.2 | 12 | 213806212 | - - - | USA | No
ML18XC2-036-233A** | CHX35-30A+TDR | EL280UH070XE36A | R-410A | 35200 | 16.5 | 12.5 | 34200 | 16.2 | 12 | 213806213 | - - - | USA | No
ML18XC2-036-233A** | CHX35-30A+TDR | ML180UH030V36A | R-410A | 35600 | 16.5 | 12.5 | 35000 | 15.8 | 12 | 213806214 | - - - | USA | No
ML18XC2-036-233A** | CHX35-30A+TDR | ML180UH045V36A | R-410A | 35600 | 16.5 | 12.5 | 35000 | 15.8 | 12 | 213806215 | - - - | USA | No
ML18XC2-036-233A** | CHX35-30A+TDR | ML180UH070E36A | R-410A | 35600 | 16 | 12.5 | 34400 | 15.6 | 12 | 213806216 | - - - | USA | No
ML18XC2-036-233A** | CHX35-30A+TDR | ML180UH070V36A | R-410A | 35600 | 16.5 | 12.5 | 35000 | 15.8 | 12 | 213806217 | - - - | USA | No
ML18XC2-036-233A** | CHX35-30A+TDR | ML180UH070XE36A | R-410A | 35600 | 16 | 12.5 | 34400 | 15.6 | 12 | 213806218 | - - - | USA | No
ML18XC2-036-233A** | CHX35-30B+TDR | EL180UH060NE36A | R-410A | 36000 | 17 | 12.5 | 35000 | 16.4 | 12.5 | 213806219 | - - - | USA | No
ML18XC2-036-233A** | CHX35-30B+TDR | EL195UH040NE36B | R-410A | 35200 | 16 | 13 | 34600 | 16.2 | 12 | 213806220 | - - - | USA,Canada | No
ML18XC2-036-233A** | CHX35-30B+TDR | EL195UH060NE36B | R-410A | 35200 | 16.5 | 13 | 34800 | 16.4 | 12.5 | 213806221 | - - - | USA,Canada | No
ML18XC2-036-233A** | CHX35-30B+TDR | EL196UH030XE36B | R-410A | 36000 | 16.5 | 12.5 | 34800 | 15.8 | 12 | 213806222 | - - - | USA,Canada | No
ML18XC2-036-233A** | CHX35-30B+TDR | ML180UH070E36B | R-410A | 35600 | 16.5 | 13 | 35400 | 16.2 | 12.5 | 213806223 | - - - | USA | No
ML18XC2-036-233A** | CHX35-30B+TDR | ML180UH070V36B | R-410A | 36000 | 17 | 13 | 35400 | 16.2 | 12.5 | 213806224 | - - - | USA | No
ML18XC2-036-233A** | CHX35-30B+TDR | ML180UH070V48B | R-410A | 36400 | 16.5 | 13 | 35800 | 16 | 12.5 | 213806225 | - - - | USA | No
ML18XC2-036-233A** | CHX35-30B+TDR | ML180UH090V48B | R-410A | 36200 | 17 | 13 | 35600 | 16.4 | 12.5 | 213806226 | - - - | USA | No
ML18XC2-036-233A** | CHX35-30B+TDR | ML196UH030XE36B | R-410A | 36000 | 16.5 | 12.5 | 34800 | 15.8 | 12 | 213806227 | - - - | USA,Canada | No
ML18XC2-036-233A** | CHX35-30B+TDR | ML196UH070XE48B | R-410A | 35600 | 16 | 13 | 35400 | 15.2 | 12 | 213806228 | - - - | USA,Canada | No
ML18XC2-036-233A** | CHX35-30B+TDR | SL297UH040NV36B | R-410A | 36200 | 16.5 | 12.5 | 35600 | 15.8 | 12 | 213806229 | - - - | USA,Canada | No
ML18XC2-036-233A** | CHX35-30B+TDR | SL297UH060NV36B | R-410A | 36000 | 16.5 | 12.5 | 35400 | 16 | 12 | 213806230 | - - - | USA,Canada | No
ML18XC2-036-233A** | CHX35-36B+TDR | EL180UH080NE48B | R-410A | 34600 | 15.1 | 12.5 | 33400 | 14.4 | 12 | 213806231 | - - - | USA | No
ML18XC2-036-233A** | CHX35-36B+TDR | ML180UH070V36B | R-410A | 34600 | 16 | 12.5 | 34200 | 15.6 | 12 | 213806232 | - - - | USA | No
ML18XC2-036-233A** | CHX35-36B+TDR | ML180UH070V48B | R-410A | 35000 | 16 | 12.5 | 34400 | 15.4 | 12 | 213806233 | - - - | USA | No
ML18XC2-036-233A** | CHX35-36B+TDR | ML180UH090V48B | R-410A | 34800 | 16.5 | 12.5 | 34200 | 15.8 | 12 | 213806234 | - - - | USA | No
ML18XC2-036-233A** | CHX35-36B+TDR | ML196UH070XE48B | R-410A | 34400 | 16 | 12.5 | 34000 | 14.7 | 11.7 | 213806235 | - - - | USA,Canada | No
ML18XC2-036-233A** | CHX35-36B+TDR | SL280UH080NV48B | R-410A | 34800 | 16 | 13 | 34200 | 16 | 12 | 213806236 | - - - | USA | No
ML18XC2-036-233A** | CHX35-36B+TDR | SL280UH090V48B | R-410A | 34800 | 16 | 12.5 | 34200 | 15.6 | 12 | 213806237 | - - - | USA | No
ML18XC2-036-233A** | CHX35-36B+TDR | SL280UH090XV48B | R-410A | 34800 | 16 | 12.5 | 34200 | 15.6 | 12 | 213806238 | - - - | USA | No
ML18XC2-036-233A** | CHX35-36B+TDR | SL297UH040NV36B | R-410A | 34800 | 16 | 12.5 | 34200 | 15.4 | 12 | 213806239 | - - - | USA,Canada | No
ML18XC2-036-233A** | CHX35-36B+TDR | SL297UH060NV36B | R-410A | 34600 | 16 | 12.5 | 34200 | 15.4 | 11.7 | 213806240 | - - - | USA,Canada | No
ML18XC2-036-233A** | CHX35-36C+TDR | EL297UH090XV36C | R-410A | 35200 | 16.5 | 12.5 | 34600 | 15.6 | 12 | 213806242 | - - - | USA,Canada | No
ML18XC2-036-233A** | CHX35-36C+TDR | EL297UH090XV48C | R-410A | 35000 | 16.5 | 13 | 34400 | 16 | 12 | 213806244 | - - - | USA,Canada | No
ML18XC2-036-233A** | CHX35-36C+TDR | EL297UH090XV60C | R-410A | 35600 | 16.5 | 12.5 | 35000 | 16 | 12 | 213806246 | - - - | USA,Canada | No
ML18XC2-036-233A** | CHX35-36C+TDR | EL297UH110XV48C | R-410A | 35200 | 16.5 | 13 | 34600 | 15.8 | 12 | 213806248 | - - - | USA,Canada | No
ML18XC2-036-233A** | CHX35-36C+TDR | EL297UH110XV60C | R-410A | 35400 | 16.5 | 13 | 34600 | 15.6 | 12 | 213806250 | - - - | USA,Canada | No
ML18XC2-036-233A** | CHX35-36C+TDR | ML180UH110V60C | R-410A | 35600 | 17 | 13 | 35000 | 16.2 | 12.5 | 213806251 | - - - | USA | No
ML18XC2-036-233A** | CHX35-36C+TDR | ML196UH090XE36C | R-410A | 34400 | 16 | 12.5 | 34200 | 16.2 | 12 | 213806252 | - - - | USA,Canada | No
ML18XC2-036-233A** | CHX35-36C+TDR | ML296UH090XV48C | R-410A | 35400 | 16.5 | 12.5 | 34800 | 15.8 | 12 | 213806253 | - - - | USA,Canada | No
ML18XC2-036-233A** | CHX35-36C+TDR | ML296UH110XV60C | R-410A | 35000 | 16.5 | 13 | 34400 | 15.8 | 12.5 | 213806254 | - - - | USA,Canada | No
ML18XC2-036-233A** | CHX35-36C+TDR | SL280UH080NV60C | R-410A | 35600 | 17 | 13 | 35000 | 16.4 | 12.5 | 213806255 | - - - | USA | No
ML18XC2-036-233A** | CHX35-36C+TDR | SL280UH090V60C | R-410A | 35600 | 16.5 | 13 | 35000 | 16 | 12 | 213806256 | - - - | USA | No
ML18XC2-036-233A** | CHX35-36C+TDR | SL280UH090XV60C | R-410A | 35600 | 16.5 | 13 | 35000 | 16 | 12 | 213806257 | - - - | USA | No
ML18XC2-036-233A** | CHX35-36C+TDR | SL280UH110V60C | R-410A | 35400 | 16.5 | 12.5 | 34800 | 15.8 | 12 | 213806258 | - - - | USA | No
ML18XC2-036-233A** | CHX35-36C+TDR | SL280UH110XV60C | R-410A | 35400 | 16.5 | 12.5 | 34800 | 15.8 | 12 | 213806259 | - - - | USA | No
ML18XC2-036-233A** | CHX35-36C+TDR | SL297UH080NV48C | R-410A | 35000 | 16.5 | 12.5 | 34600 | 15.8 | 12 | 213806260 | - - - | USA,Canada | No
ML18XC2-036-233A** | CHX35-36C+TDR | SLP99UH090XV36C | R-410A | 35200 | 16.5 | 12.5 | 34600 | 15.6 | 12 | 213806261 | - - - | USA,Canada | No
ML18XC2-036-233A** | CHX35-36C+TDR | SLP99UH090XV48C | R-410A | 35000 | 16.5 | 13 | 34400 | 16 | 12 | 213806262 | - - - | USA,Canada | No
ML18XC2-036-233A** | CHX35-36C+TDR | SLP99UH090XV60C | R-410A | 35600 | 16.5 | 12.5 | 35000 | 16 | 12 | 213806263 | - - - | USA,Canada | No
ML18XC2-036-233A** | CHX35-36C+TDR | SLP99UH110XV60C | R-410A | 35400 | 16.5 | 13 | 34800 | 15.8 | 12 | 213806264 | - - - | USA,Canada | No
ML18XC2-036-233A** | CHX35-42B+TDR | EL180UH060NE36A | R-410A | 37000 | 17 | 13 | 35800 | 16.6 | 12.5 | 213806265 | - - - | USA | No
ML18XC2-036-233A** | CHX35-42B+TDR | EL195UH040NE36B | R-410A | 36000 | 16.5 | 13 | 35000 | 15.4 | 12.5 | 213806266 | - - - | USA,Canada | No
ML18XC2-036-233A** | CHX35-42B+TDR | EL195UH060NE36B | R-410A | 36400 | 17 | 13 | 35400 | 16.2 | 12.5 | 213806267 | - - - | USA,Canada | No
ML18XC2-036-233A** | CHX35-42B+TDR | EL196UH030XE36B | R-410A | 36800 | 17 | 12.5 | 35600 | 16.2 | 12.5 | 213806268 | - - - | USA,Canada | No
ML18XC2-036-233A** | CHX35-42B+TDR | EL196UH070XE36B | R-410A | 36400 | 17 | 13 | 35400 | 16.4 | 12.5 | 213806269 | - - - | USA,Canada | No
ML18XC2-036-233A** | CHX35-42B+TDR | EL280UH045E36A | R-410A | 36200 | 16.5 | 13.5 | 36000 | 17 | 12.5 | 213806270 | - - - | USA | No
ML18XC2-036-233A** | CHX35-42B+TDR | EL280UH070E36A | R-410A | 36000 | 16.5 | 13 | 35800 | 16.6 | 12.5 | 213806271 | - - - | USA | No
ML18XC2-036-233A** | CHX35-42B+TDR | EL280UH090E36B | R-410A | 36400 | 17 | 13.5 | 35800 | 16.8 | 12.5 | 213806272 | - - - | USA | No
ML18XC2-036-233A** | CHX35-42B+TDR | EL280UH090E48B | R-410A | 36600 | 16 | 13.5 | 35800 | 15.8 | 13 | 213806273 | - - - | USA | No
ML18XC2-036-233A** | CHX35-42B+TDR | EL280UH090XE48B | R-410A | 36600 | 16 | 13.5 | 35800 | 15.8 | 13 | 213806274 | - - - | USA | No
ML18XC2-036-233A** | CHX35-42B+TDR | EL297UH045XV36B | R-410A | 36800 | 17 | 13 | 36000 | 16 | 12 | 213806276 | - - - | USA,Canada | No
ML18XC2-036-233A** | CHX35-42B+TDR | EL297UH070XV36B | R-410A | 36800 | 17 | 13 | 36000 | 16.2 | 12.5 | 213806278 | - - - | USA,Canada | No
ML18XC2-036-233A** | CHX35-42B+TDR | EL297UH110XV60C | R-410A | 36000 | 17 | 13 | 36000 | 16 | 12 | 213806280 | - - - | USA,Canada | No
ML18XC2-036-233A** | CHX35-42B+TDR | ML180UH070E36B | R-410A | 36000 | 16.5 | 13 | 36000 | 16.4 | 12.5 | 213806281 | - - - | USA | No
ML18XC2-036-233A** | CHX35-42B+TDR | ML180UH070V36B | R-410A | 36800 | 17 | 13.5 | 36000 | 16.4 | 12.5 | 213806282 | - - - | USA | No
ML18XC2-036-233A** | CHX35-42B+TDR | ML180UH070V48B | R-410A | 37200 | 17 | 13.5 | 36000 | 16.2 | 13 | 213806283 | - - - | USA | No
ML18XC2-036-233A** | CHX35-42B+TDR | ML180UH090V48B | R-410A | 37000 | 17 | 13.5 | 36000 | 16.6 | 12.5 | 213806284 | - - - | USA | No
ML18XC2-036-233A** | CHX35-42B+TDR | ML193UH030XE36B | R-410A | 36600 | 17 | 12.5 | 35600 | 16.4 | 12.5 | 213806285 | - - - | USA | No
ML18XC2-036-233A** | CHX35-42B+TDR | ML193UH045XE36B | R-410A | 36400 | 17 | 13 | 35400 | 16.4 | 12.5 | 213806286 | - - - | USA | No
ML18XC2-036-233A** | CHX35-42B+TDR | ML193UH070XE36B | R-410A | 36400 | 17 | 13 | 35400 | 16.6 | 12.5 | 213806287 | - - - | USA | No
ML18XC2-036-233A** | CHX35-42B+TDR | ML196UH030XE36B | R-410A | 36800 | 17 | 12.5 | 35600 | 16.2 | 12.5 | 213806288 | - - - | USA,Canada | No
ML18XC2-036-233A** | CHX35-42B+TDR | ML196UH070XE36B | R-410A | 36400 | 17 | 13 | 35400 | 16.4 | 12.5 | 213806289 | - - - | USA,Canada | No
ML18XC2-036-233A** | CHX35-42B+TDR | ML196UH070XE48B | R-410A | 36400 | 16.5 | 13.3 | 36000 | 15.4 | 12 | 213806290 | - - - | USA,Canada | No
ML18XC2-036-233A** | CHX35-42B+TDR | ML296UH045XV36B | R-410A | 36800 | 17 | 13 | 36000 | 16 | 12 | 213806291 | - - - | USA,Canada | No
ML18XC2-036-233A** | CHX35-42B+TDR | ML296UH070XV36B | R-410A | 36600 | 16.5 | 12.5 | 36000 | 15.8 | 12 | 213806292 | - - - | USA,Canada | No
ML18XC2-036-233A** | CHX35-42B+TDR | SL280UH080NV48B | R-410A | 37000 | 17 | 13.5 | 36000 | 16.8 | 12.5 | 213806293 | - - - | USA | No
ML18XC2-036-233A** | CHX35-42B+TDR | SL280UH090V36B | R-410A | 36800 | 17 | 13.5 | 36000 | 16.4 | 13 | 213806294 | - - - | USA | No
ML18XC2-036-233A** | CHX35-42B+TDR | SL280UH090V48B | R-410A | 36800 | 17 | 13 | 36000 | 16.4 | 12.5 | 213806295 | - - - | USA | No
ML18XC2-036-233A** | CHX35-42B+TDR | SL280UH090XV48B | R-410A | 36800 | 17 | 13 | 36000 | 16.4 | 12.5 | 213806296 | - - - | USA | No
ML18XC2-036-233A** | CHX35-42B+TDR | SL297UH040NV36B | R-410A | 37000 | 17 | 13 | 36000 | 16.2 | 12.5 | 213806297 | - - - | USA,Canada | No
ML18XC2-036-233A** | CHX35-42B+TDR | SL297UH060NV36B | R-410A | 36800 | 16.5 | 13 | 36000 | 16.2 | 12.5 | 213806298 | - - - | USA,Canada | No
ML18XC2-036-233A** | CHX35-42B+TDR | SLP99UH070XV36B | R-410A | 36800 | 17 | 13 | 36000 | 16.2 | 12.5 | 213806299 | - - - | USA,Canada | No
ML18XC2-036-233A** | CHX35-42C+TDR | EL195UH080NE48C | R-410A | 36000 | 15.5 | 12.5 | 35200 | 15.4 | 12.5 | 213806300 | - - - | USA,Canada | No
ML18XC2-036-233A** | CHX35-42C+TDR | EL297UH090XV36C | R-410A | 36400 | 17 | 13 | 36000 | 16.2 | 12.5 | 213806302 | - - - | USA,Canada | No
ML18XC2-036-233A** | CHX35-42C+TDR | EL297UH090XV48C | R-410A | 36400 | 17 | 13.5 | 35800 | 16.6 | 12.5 | 213806304 | - - - | USA,Canada | No
ML18XC2-036-233A** | CHX35-42C+TDR | EL297UH090XV60C | R-410A | 37000 | 17 | 13 | 36000 | 16.4 | 12.5 | 213806306 | - - - | USA,Canada | No
ML18XC2-036-233A** | CHX35-42C+TDR | EL297UH110XV48C | R-410A | 36600 | 17 | 13.5 | 36000 | 16.4 | 12.5 | 213806308 | - - - | USA,Canada | No
ML18XC2-036-233A** | CHX35-42C+TDR | EL297UH110XV60C | R-410A | 36800 | 17 | 13.5 | 36000 | 16.2 | 12.5 | 213806310 | - - - | USA,Canada | No
ML18XC2-036-233A** | CHX35-42C+TDR | ML180UH110V60C | R-410A | 37000 | 17 | 13.5 | 36000 | 16.6 | 13 | 213806311 | - - - | USA | No
ML18XC2-036-233A** | CHX35-42C+TDR | ML196UH090XE36C | R-410A | 35800 | 16.5 | 13 | 35600 | 16.8 | 12.5 | 213806312 | - - - | USA,Canada | No
ML18XC2-036-233A** | CHX35-42C+TDR | ML296UH090XV48C | R-410A | 36600 | 17 | 13 | 36000 | 16.2 | 12.5 | 213806313 | - - - | USA,Canada | No
ML18XC2-036-233A** | CHX35-42C+TDR | ML296UH110XV60C | R-410A | 36200 | 17 | 13.5 | 35800 | 16.4 | 13 | 213806314 | - - - | USA,Canada | No
ML18XC2-036-233A** | CHX35-42C+TDR | SL280UH080NV60C | R-410A | 36800 | 17 | 13.5 | 36000 | 17 | 13 | 213806315 | - - - | USA | No
ML18XC2-036-233A** | CHX35-42C+TDR | SL280UH090V60C | R-410A | 37000 | 17 | 13.5 | 36000 | 16.6 | 12.5 | 213806316 | - - - | USA | No
ML18XC2-036-233A** | CHX35-42C+TDR | SL280UH090XV60C | R-410A | 37000 | 17 | 13.5 | 36000 | 16.6 | 12.5 | 213806317 | - - - | USA | No
ML18XC2-036-233A** | CHX35-42C+TDR | SL280UH110V60C | R-410A | 36600 | 17 | 13 | 36000 | 16.4 | 12.5 | 213806318 | - - - | USA | No
ML18XC2-036-233A** | CHX35-42C+TDR | SL280UH110XV60C | R-410A | 36600 | 17 | 13 | 36000 | 16.4 | 12.5 | 213806319 | - - - | USA | No
ML18XC2-036-233A** | CHX35-42C+TDR | SL297UH080NV48C | R-410A | 36400 | 17 | 13 | 35800 | 16.4 | 12.5 | 213806320 | - - - | USA,Canada | No
ML18XC2-036-233A** | CHX35-42C+TDR | SLP99UH090XV36C | R-410A | 36400 | 17 | 13 | 36000 | 16.2 | 12.5 | 213806321 | - - - | USA,Canada | No
ML18XC2-036-233A** | CHX35-42C+TDR | SLP99UH090XV48C | R-410A | 36400 | 17 | 13.5 | 35800 | 16.6 | 12.5 | 213806322 | - - - | USA,Canada | No
ML18XC2-036-233A** | CHX35-42C+TDR | SLP99UH090XV60C | R-410A | 37000 | 17 | 13 | 36000 | 16.4 | 12.5 | 213806323 | - - - | USA,Canada | No
ML18XC2-036-233A** | CHX35-42C+TDR | SLP99UH110XV60C | R-410A | 36800 | 17 | 13.5 | 36000 | 16.4 | 12.5 | 213806324 | - - - | USA,Canada | No
ML18XC2-036-233A** | CHX35-48B+TDR | EL180UH060NE36A | R-410A | 36200 | 17 | 12.5 | 35000 | 16.4 | 12.5 | 213806325 | - - - | USA | No
ML18XC2-036-233A** | CHX35-48B+TDR | EL195UH040NE36B | R-410A | 35200 | 16 | 13 | 34600 | 16.4 | 12 | 213806326 | - - - | USA,Canada | No
ML18XC2-036-233A** | CHX35-48B+TDR | EL195UH060NE36B | R-410A | 35200 | 16.5 | 13 | 34600 | 16.4 | 12.5 | 213806327 | - - - | USA,Canada | No
ML18XC2-036-233A** | CHX35-48B+TDR | EL196UH030XE36B | R-410A | 36000 | 16.5 | 12.5 | 34800 | 15.8 | 12 | 213806328 | - - - | USA,Canada | No
ML18XC2-036-233A** | CHX35-48B+TDR | EL297UH070XV36B | R-410A | 36000 | 16.5 | 12.5 | 35600 | 16 | 12 | 213806330 | - - - | USA,Canada | No
ML18XC2-036-233A** | CHX35-48B+TDR | EL297UH110XV60C | R-410A | 36000 | 16.5 | 12.5 | 35600 | 16 | 12 | 213806331 | - - - | USA,Canada | No
ML18XC2-036-233A** | CHX35-48B+TDR | ML180UH070E36B | R-410A | 35600 | 16.5 | 13 | 35400 | 16.2 | 12.5 | 213806332 | - - - | USA | No
ML18XC2-036-233A** | CHX35-48B+TDR | ML180UH070V36B | R-410A | 36000 | 17 | 13 | 35400 | 16.2 | 12.5 | 213806333 | - - - | USA | No
ML18XC2-036-233A** | CHX35-48B+TDR | ML180UH070V48B | R-410A | 36400 | 17 | 13 | 35800 | 16 | 12.5 | 213806334 | - - - | USA | No
ML18XC2-036-233A** | CHX35-48B+TDR | ML180UH090V48B | R-410A | 36200 | 17 | 13 | 35600 | 16.4 | 12.5 | 213806335 | - - - | USA | No
ML18XC2-036-233A** | CHX35-48B+TDR | ML196UH030XE36B | R-410A | 36000 | 16.5 | 12.5 | 34800 | 15.8 | 12 | 213806336 | - - - | USA,Canada | No
ML18XC2-036-233A** | CHX35-48B+TDR | ML196UH070XE48B | R-410A | 35800 | 16 | 13 | 35400 | 15.2 | 12 | 213806337 | - - - | USA,Canada | No
ML18XC2-036-233A** | CHX35-48B+TDR | ML296UH070XV36B | R-410A | 35800 | 16.5 | 12.5 | 35400 | 15.4 | 12 | 213806338 | - - - | USA,Canada | No
ML18XC2-036-233A** | CHX35-48B+TDR | SL280UH080NV48B | R-410A | 36200 | 17 | 13 | 35600 | 16.6 | 12.5 | 213806339 | - - - | USA | No
ML18XC2-036-233A** | CHX35-48B+TDR | SL280UH090V36B | R-410A | 36200 | 16.5 | 13 | 35600 | 16 | 12.5 | 213806340 | - - - | USA | No
ML18XC2-036-233A** | CHX35-48B+TDR | SL280UH090V48B | R-410A | 36200 | 16.5 | 13 | 35600 | 16.2 | 12.5 | 213806341 | - - - | USA | No
ML18XC2-036-233A** | CHX35-48B+TDR | SL280UH090XV48B | R-410A | 36200 | 16.5 | 13 | 35600 | 16.2 | 12.5 | 213806342 | - - - | USA | No
ML18XC2-036-233A** | CHX35-48B+TDR | SL297UH040NV36B | R-410A | 36200 | 16.5 | 13 | 35600 | 15.8 | 12 | 213806343 | - - - | USA,Canada | No
ML18XC2-036-233A** | CHX35-48B+TDR | SL297UH060NV36B | R-410A | 36000 | 16.5 | 12.5 | 35400 | 16 | 12 | 213806344 | - - - | USA,Canada | No
ML18XC2-036-233A** | CHX35-48B+TDR | SLP99UH070XV36B | R-410A | 36000 | 16.5 | 12.5 | 35600 | 16 | 12 | 213806345 | - - - | USA,Canada | No
ML18XC2-036-233A** | CHX35-48C+TDR | EL195UH080NE48C | R-410A | 35800 | 15.5 | 12.5 | 35000 | 15.4 | 12.5 | 213806346 | - - - | USA,Canada | No
ML18XC2-036-233A** | CHX35-48C+TDR | EL297UH090XV36C | R-410A | 36200 | 17 | 13 | 35600 | 16.2 | 12.5 | 213806348 | - - - | USA,Canada | No
ML18XC2-036-233A** | CHX35-48C+TDR | EL297UH090XV48C | R-410A | 36200 | 17 | 13 | 35600 | 16.4 | 12.5 | 213806350 | - - - | USA,Canada | No
ML18XC2-036-233A** | CHX35-48C+TDR | EL297UH090XV60C | R-410A | 36600 | 17 | 13 | 36000 | 16.4 | 12.5 | 213806352 | - - - | USA,Canada | No
ML18XC2-036-233A** | CHX35-48C+TDR | EL297UH110XV48C | R-410A | 36200 | 17 | 13 | 35600 | 16.2 | 12.5 | 213806354 | - - - | USA,Canada | No
ML18XC2-036-233A** | CHX35-48C+TDR | EL297UH110XV60C | R-410A | 36600 | 17 | 13 | 35600 | 16.2 | 12.5 | 213806356 | - - - | USA,Canada | No
ML18XC2-036-233A** | CHX35-48C+TDR | ML180UH110V60C | R-410A | 36600 | 17 | 13.5 | 36000 | 16.4 | 13 | 213806357 | - - - | USA | No
ML18XC2-036-233A** | CHX35-48C+TDR | ML196UH090XE36C | R-410A | 35600 | 16.5 | 13 | 35400 | 16.6 | 12.5 | 213806358 | - - - | USA,Canada | No
ML18XC2-036-233A** | CHX35-48C+TDR | ML296UH090XV48C | R-410A | 36400 | 17 | 13 | 36000 | 16 | 12.5 | 213806359 | - - - | USA,Canada | No
ML18XC2-036-233A** | CHX35-48C+TDR | ML296UH110XV60C | R-410A | 36000 | 17 | 13.5 | 35600 | 16.2 | 12.5 | 213806360 | - - - | USA,Canada | No
ML18XC2-036-233A** | CHX35-48C+TDR | SL280UH080NV60C | R-410A | 36600 | 17 | 13.5 | 36000 | 17 | 12.5 | 213806361 | - - - | USA | No
ML18XC2-036-233A** | CHX35-48C+TDR | SL280UH090V60C | R-410A | 36600 | 17 | 13 | 36000 | 16.4 | 12.5 | 213806362 | - - - | USA | No
ML18XC2-036-233A** | CHX35-48C+TDR | SL280UH090XV60C | R-410A | 36600 | 17 | 13 | 36000 | 16.4 | 12.5 | 213806363 | - - - | USA | No
ML18XC2-036-233A** | CHX35-48C+TDR | SL280UH110V60C | R-410A | 36400 | 17 | 13 | 35800 | 16.2 | 12.5 | 213806364 | - - - | USA | No
ML18XC2-036-233A** | CHX35-48C+TDR | SL280UH110XV60C | R-410A | 36400 | 17 | 13 | 35800 | 16.2 | 12.5 | 213806365 | - - - | USA | No
ML18XC2-036-233A** | CHX35-48C+TDR | SL297UH080NV48C | R-410A | 36200 | 17 | 13 | 35600 | 16.2 | 12.5 | 213806366 | - - - | USA,Canada | No
ML18XC2-036-233A** | CHX35-48C+TDR | SLP99UH090XV36C | R-410A | 36200 | 17 | 13 | 35600 | 16.2 | 12.5 | 213806367 | - - - | USA,Canada | No
ML18XC2-036-233A** | CHX35-48C+TDR | SLP99UH090XV48C | R-410A | 36200 | 17 | 13 | 35600 | 16.4 | 12.5 | 213806368 | - - - | USA,Canada | No
ML18XC2-036-233A** | CHX35-48C+TDR | SLP99UH090XV60C | R-410A | 36600 | 17 | 13 | 36000 | 16.4 | 12.5 | 213806369 | - - - | USA,Canada | No
ML18XC2-036-233A** | CHX35-48C+TDR | SLP99UH110XV60C | R-410A | 36600 | 17 | 13 | 36000 | 16.2 | 12.5 | 213806370 | - - - | USA,Canada | No
ML18XC2-036-233A** | CHX35-51/61C+TDR | EL297UH090XV48C | R-410A | 36600 | 17 | 13.5 | 36000 | 16.6 | 13 | 213806372 | - - - | USA,Canada | No
ML18XC2-036-233A** | CHX35-51/61C+TDR | EL297UH110XV48C | R-410A | 37000 | 17 | 13.5 | 36000 | 16.6 | 13 | 213806374 | - - - | USA,Canada | No
ML18XC2-036-233A** | CHX35-51/61C+TDR | EL297UH110XV60C | R-410A | 36000 | 17 | 13 | 36000 | 16.6 | 13 | 213806375 | - - - | USA,Canada | No
ML18XC2-036-233A** | CHX35-51/61C+TDR | ML180UH110V60C | R-410A | 37400 | 17 | 13.5 | 36000 | 16.8 | 13 | 213806376 | - - - | USA | No
ML18XC2-036-233A** | CHX35-51/61C+TDR | ML196UH090XE36C | R-410A | 36200 | 16.5 | 13 | 35800 | 17 | 12.5 | 213806377 | - - - | USA,Canada | No
ML18XC2-036-233A** | CK40CT-24B-0+TDR | ML180UH070V36B | R-410A | - - - | - - - | - - - | 34200 | 15.6 | 12 | 214636769 | - - - | USA | No
ML18XC2-036-233A** | CK40CT-24B-0+TDR | ML180UH070V48B | R-410A | - - - | - - - | - - - | 34200 | 15.2 | 12 | 214636770 | - - - | USA | No
ML18XC2-036-233A** | CK40CT-24B-0+TDR | ML180UH090V48B | R-410A | - - - | - - - | - - - | 34000 | 15.8 | 12 | 214636771 | - - - | USA | No
ML18XC2-036-233A** | CK40CT-24B-0+TDR | ML196UH070XE48B | R-410A | - - - | - - - | - - - | 34200 | 14.7 | 11.7 | 214631766 | - - - | USA,Canada | No
ML18XC2-036-233A** | CK40CT-30/36A-0+TDR | ML180UH030V36A | R-410A | - - - | - - - | - - - | 33600 | 14.7 | 11.7 | 214631767 | - - - | USA | No
ML18XC2-036-233A** | CK40CT-30/36A-0+TDR | ML180UH045V36A | R-410A | - - - | - - - | - - - | 33600 | 14.7 | 11.7 | 214631768 | - - - | USA | No
ML18XC2-036-233A** | CK40CT-30/36B-0+TDR | EL180UH080NE48B | R-410A | - - - | - - - | - - - | 33400 | 14.4 | 12 | 214631769 | - - - | USA | No
ML18XC2-036-233A** | CK40CT-30/36B-0+TDR | ML180UH070V36B | R-410A | - - - | - - - | - - - | 34200 | 15.6 | 12 | 214636783 | - - - | USA | No
ML18XC2-036-233A** | CK40CT-30/36B-0+TDR | ML180UH070V48B | R-410A | - - - | - - - | - - - | 34400 | 15.4 | 12 | 214636784 | - - - | USA | No
ML18XC2-036-233A** | CK40CT-30/36B-0+TDR | ML180UH090V48B | R-410A | - - - | - - - | - - - | 34200 | 15.8 | 12 | 214636785 | - - - | USA | No
ML18XC2-036-233A** | CK40CT-30/36B-0+TDR | ML196UH070XE48B | R-410A | - - - | - - - | - - - | 34000 | 14.7 | 11.7 | 214631770 | - - - | USA,Canada | No
ML18XC2-036-233A** | CK40CT-30/36B-0+TDR | SL280UH080NV48B | R-410A | - - - | - - - | - - - | 34200 | 16 | 12 | 214636786 | - - - | USA | No
ML18XC2-036-233A** | CK40CT-30/36B-0+TDR | SL280UH090XV48B | R-410A | - - - | - - - | - - - | 34200 | 15.6 | 12 | 214636787 | - - - | USA | No
ML18XC2-036-233A** | CK40CT-30/36B-0+TDR | SL297UH040NV36B | R-410A | - - - | - - - | - - - | 34200 | 15.4 | 12 | 214636788 | - - - | USA,Canada | No
ML18XC2-036-233A** | CK40CT-30/36B-0+TDR | SL297UH060NV36B | R-410A | - - - | - - - | - - - | 34200 | 15.4 | 11.7 | 214631771 | - - - | USA,Canada | No
ML18XC2-036-233A** | CK40CT-30/36C-0+TDR | EL297UH110XV48C | R-410A | - - - | - - - | - - - | 33800 | 15.2 | 12 | 214636791 | - - - | USA,Canada | No
ML18XC2-036-233A** | CK40CT-30/36C-0+TDR | EL297UH110XV60C | R-410A | - - - | - - - | - - - | 33800 | 15.2 | 12 | 214636792 | - - - | USA,Canada | No
ML18XC2-036-233A** | CK40CT-30/36C-0+TDR | ML180UH110V60C | R-410A | - - - | - - - | - - - | 34200 | 15.4 | 12 | 214636793 | - - - | USA | No
ML18XC2-036-233A** | CK40CT-30/36C-0+TDR | ML196UH090XE36C | R-410A | - - - | - - - | - - - | 33400 | 15.6 | 11.7 | 214631772 | - - - | USA,Canada | No
ML18XC2-036-233A** | CK40CT-30/36C-0+TDR | ML296UH110XV60C | R-410A | - - - | - - - | - - - | 33600 | 15.2 | 12 | 214636794 | - - - | USA,Canada | No
ML18XC2-036-233A** | CK40CT-30/36C-0+TDR | SL297UH080NV48C | R-410A | - - - | - - - | - - - | 33600 | 15.2 | 12 | 214636795 | - - - | USA,Canada | No
ML18XC2-036-233A** | CK40CT-30/36C-0+TDR | SLP99UH110XV60C | R-410A | - - - | - - - | - - - | 34000 | 15.2 | 12 | 214636796 | - - - | USA,Canada | No
ML18XC2-036-233A** | CK40CT-30A-0+TDR | ML180UH030V36A | R-410A | - - - | - - - | - - - | 35200 | 16 | 12.5 | 214636772 | - - - | USA | No
ML18XC2-036-233A** | CK40CT-30A-0+TDR | ML180UH045V36A | R-410A | - - - | - - - | - - - | 35200 | 16 | 12.5 | 214636773 | - - - | USA | No
ML18XC2-036-233A** | CK40CT-30A-0+TDR | ML180UH070E36A | R-410A | - - - | - - - | - - - | 34800 | 15.8 | 12 | 214636774 | - - - | USA | No
ML18XC2-036-233A** | CK40CT-30A-0+TDR | ML180UH070V36A | R-410A | - - - | - - - | - - - | 35200 | 15.8 | 12 | 214636775 | - - - | USA | No
ML18XC2-036-233A** | CK40CT-30A-0+TDR | ML180UH070XE36A | R-410A | - - - | - - - | - - - | 34800 | 15.8 | 12 | 214636776 | - - - | USA | No
ML18XC2-036-233A** | CK40CT-30B-0+TDR | EL196UH030XE36B | R-410A | - - - | - - - | - - - | 34400 | 15.8 | 12 | 214636777 | - - - | USA,Canada | No
ML18XC2-036-233A** | CK40CT-30B-0+TDR | ML180UH070V36B | R-410A | - - - | - - - | - - - | 35200 | 16 | 12.5 | 214636778 | - - - | USA | No
ML18XC2-036-233A** | CK40CT-30B-0+TDR | ML180UH070V48B | R-410A | - - - | - - - | - - - | 35600 | 15.8 | 12.5 | 214636779 | - - - | USA | No
ML18XC2-036-233A** | CK40CT-30B-0+TDR | ML180UH090V48B | R-410A | - - - | - - - | - - - | 35200 | 16.2 | 12.5 | 214636780 | - - - | USA | No
ML18XC2-036-233A** | CK40CT-30B-0+TDR | ML196UH030XE36B | R-410A | - - - | - - - | - - - | 34400 | 15.8 | 12 | 214636781 | - - - | USA,Canada | No
ML18XC2-036-233A** | CK40CT-30B-0+TDR | ML196UH070XE48B | R-410A | - - - | - - - | - - - | 35000 | 15.2 | 12 | 214636782 | - - - | USA,Canada | No
ML18XC2-036-233A** | CK40CT-36A-0+TDR | EL280UH045E36A | R-410A | - - - | - - - | - - - | 35600 | 16.6 | 12.5 | 214636797 | - - - | USA | No
ML18XC2-036-233A** | CK40CT-36A-0+TDR | EL280UH070E36A | R-410A | - - - | - - - | - - - | 35000 | 16.4 | 12.5 | 214636798 | - - - | USA | No
ML18XC2-036-233A** | CK40CT-36A-0+TDR | EL280UH070XE36A | R-410A | - - - | - - - | - - - | 35000 | 16.4 | 12.5 | 214636799 | - - - | USA | No
ML18XC2-036-233A** | CK40CT-36A-0+TDR | ML180UH030V36A | R-410A | - - - | - - - | - - - | 35600 | 16 | 12.5 | 214636800 | - - - | USA | No
ML18XC2-036-233A** | CK40CT-36A-0+TDR | ML180UH045V36A | R-410A | - - - | - - - | - - - | 35600 | 16 | 12.5 | 214636801 | - - - | USA | No
ML18XC2-036-233A** | CK40CT-36A-0+TDR | ML180UH045XE36A | R-410A | - - - | - - - | - - - | 35200 | 16.4 | 12.5 | 214636802 | - - - | USA | No
ML18XC2-036-233A** | CK40CT-36A-0+TDR | ML180UH070E36A | R-410A | - - - | - - - | - - - | 35000 | 16 | 12.5 | 214636803 | - - - | USA | No
ML18XC2-036-233A** | CK40CT-36A-0+TDR | ML180UH070V36A | R-410A | - - - | - - - | - - - | 35600 | 16 | 12 | 214636804 | - - - | USA | No
ML18XC2-036-233A** | CK40CT-36A-0+TDR | ML180UH070XE36A | R-410A | - - - | - - - | - - - | 35000 | 16 | 12.5 | 214636805 | - - - | USA | No
ML18XC2-036-233A** | CK40CT-36A-0+TDR | SL280UH060NV36A | R-410A | - - - | - - - | - - - | 35600 | 16.8 | 12.5 | 214636806 | - - - | USA | No
ML18XC2-036-233A** | CK40CT-36A-0+TDR | SL280UH070V36A | R-410A | - - - | - - - | - - - | 35600 | 15.8 | 12 | 214636807 | - - - | USA | No
ML18XC2-036-233A** | CK40CT-36A-0+TDR | SL280UH070XV36A | R-410A | - - - | - - - | - - - | 35600 | 15.8 | 12 | 214636808 | - - - | USA | No
ML18XC2-036-233A** | CK40CT-36B-0+TDR | - - - | R-410A | - - - | - - - | - - - | 34800 | 14.3 | 11.7 | 214631773 | - - - | USA,Canada | No
ML18XC2-036-233A** | CK40CT-36B-0+TDR | EL180UH060NE36A | R-410A | - - - | - - - | - - - | 35000 | 16.4 | 12.5 | 214636809 | - - - | USA | No
ML18XC2-036-233A** | CK40CT-36B-0+TDR | EL180UH080NE48B | R-410A | - - - | - - - | - - - | 34800 | 14.7 | 12.2 | 214631774 | - - - | USA | No
ML18XC2-036-233A** | CK40CT-36B-0+TDR | EL195UH040NE36B | R-410A | - - - | - - - | - - - | 34800 | 16.4 | 12.5 | 214636810 | - - - | USA,Canada | No
ML18XC2-036-233A** | CK40CT-36B-0+TDR | EL195UH060NE36B | R-410A | - - - | - - - | - - - | 34800 | 16.4 | 12.5 | 214636811 | - - - | USA,Canada | No
ML18XC2-036-233A** | CK40CT-36B-0+TDR | EL196UH030XE36B | R-410A | - - - | - - - | - - - | 34800 | 15.8 | 12 | 214636812 | - - - | USA,Canada | No
ML18XC2-036-233A** | CK40CT-36B-0+TDR | EL196UH070XE36B | R-410A | - - - | - - - | - - - | 35000 | 16.2 | 12 | 214636813 | - - - | USA,Canada | No
ML18XC2-036-233A** | CK40CT-36B-0+TDR | EL280UH045E36A | R-410A | - - - | - - - | - - - | 35800 | 16.8 | 12.5 | 214636814 | - - - | USA | No
ML18XC2-036-233A** | CK40CT-36B-0+TDR | EL280UH070E36A | R-410A | - - - | - - - | - - - | 35000 | 16.4 | 12.5 | 214636815 | - - - | USA | No
ML18XC2-036-233A** | CK40CT-36B-0+TDR | EL280UH090E36B | R-410A | - - - | - - - | - - - | 35400 | 16.6 | 12.5 | 214636816 | - - - | USA | No
ML18XC2-036-233A** | CK40CT-36B-0+TDR | EL297UH045XV36B | R-410A | - - - | - - - | - - - | 35400 | 15.8 | 12 | 214636820 | - - - | USA,Canada | No
ML18XC2-036-233A** | CK40CT-36B-0+TDR | EL297UH070XV36B | R-410A | - - - | - - - | - - - | 35600 | 16 | 12 | 214636821 | - - - | USA,Canada | No
ML18XC2-036-233A** | CK40CT-36B-0+TDR | EL297UH110XV60C | R-410A | - - - | - - - | - - - | 35400 | 15.8 | 12 | 214636822 | - - - | USA,Canada | No
ML18XC2-036-233A** | CK40CT-36B-0+TDR | ML180UH070V36B | R-410A | - - - | - - - | - - - | 35400 | 16.2 | 12.5 | 214636823 | - - - | USA | No
ML18XC2-036-233A** | CK40CT-36B-0+TDR | ML180UH070V48B | R-410A | - - - | - - - | - - - | 35800 | 16 | 12.5 | 214636824 | - - - | USA | No
ML18XC2-036-233A** | CK40CT-36B-0+TDR | ML180UH070XE36B | R-410A | - - - | - - - | - - - | 35400 | 16.2 | 12.5 | 214636825 | - - - | USA | No
ML18XC2-036-233A** | CK40CT-36B-0+TDR | ML180UH090V48B | R-410A | - - - | - - - | - - - | 35600 | 16.4 | 12.5 | 214636826 | - - - | USA | No
ML18XC2-036-233A** | CK40CT-36B-0+TDR | ML193UH030XE36B | R-410A | - - - | - - - | - - - | 35200 | 16.4 | 12 | 214636827 | - - - | USA | No
ML18XC2-036-233A** | CK40CT-36B-0+TDR | ML193UH045XE36B | R-410A | - - - | - - - | - - - | 34800 | 16.2 | 12 | 214636828 | - - - | USA | No
ML18XC2-036-233A** | CK40CT-36B-0+TDR | ML193UH070XE36B | R-410A | - - - | - - - | - - - | 34800 | 16.4 | 12.5 | 214636829 | - - - | USA | No
ML18XC2-036-233A** | CK40CT-36B-0+TDR | ML196UH030XE36B | R-410A | - - - | - - - | - - - | 34800 | 15.8 | 12 | 214636830 | - - - | USA,Canada | No
ML18XC2-036-233A** | CK40CT-36B-0+TDR | ML196UH045XE36B | R-410A | - - - | - - - | - - - | 35000 | 15.2 | 12.5 | 214636831 | - - - | USA,Canada | No
ML18XC2-036-233A** | CK40CT-36B-0+TDR | ML196UH070XE36B | R-410A | - - - | - - - | - - - | 35000 | 16.2 | 12 | 214636832 | - - - | USA,Canada | No
ML18XC2-036-233A** | CK40CT-36B-0+TDR | ML196UH070XE48B | R-410A | - - - | - - - | - - - | 35400 | 15.4 | 12 | 214636833 | - - - | USA,Canada | No
ML18XC2-036-233A** | CK40CT-36B-0+TDR | ML296UH045XV36B | R-410A | - - - | - - - | - - - | 35400 | 15.8 | 12 | 214636834 | - - - | USA,Canada | No
ML18XC2-036-233A** | CK40CT-36B-0+TDR | ML296UH070XV36B | R-410A | - - - | - - - | - - - | 35400 | 15.6 | 12 | 214636835 | - - - | USA,Canada | No
ML18XC2-036-233A** | CK40CT-36B-0+TDR | SL280UH080NV48B | R-410A | - - - | - - - | - - - | 35800 | 16.6 | 12.5 | 214636836 | - - - | USA | No
ML18XC2-036-233A** | CK40CT-36B-0+TDR | SL280UH090V36B | R-410A | - - - | - - - | - - - | 35600 | 16.2 | 12.5 | 214636837 | - - - | USA | No
ML18XC2-036-233A** | CK40CT-36B-0+TDR | SL280UH090V48B | R-410A | - - - | - - - | - - - | 35600 | 16.2 | 12.5 | 214636838 | - - - | USA | No
ML18XC2-036-233A** | CK40CT-36B-0+TDR | SL280UH090XV48B | R-410A | - - - | - - - | - - - | 35600 | 16.2 | 12.5 | 214636839 | - - - | USA | No
ML18XC2-036-233A** | CK40CT-36B-0+TDR | SL297UH040NV36B | R-410A | - - - | - - - | - - - | 35600 | 16 | 12 | 214636840 | - - - | USA,Canada | No
ML18XC2-036-233A** | CK40CT-36B-0+TDR | SL297UH060NV36B | R-410A | - - - | - - - | - - - | 35400 | 16 | 12 | 214636841 | - - - | USA,Canada | No
ML18XC2-036-233A** | CK40CT-36B-0+TDR | SLP99UH070XV36B | R-410A | - - - | - - - | - - - | 35600 | 16 | 12 | 214636842 | - - - | USA,Canada | No
ML18XC2-036-233A** | CK40CT-48B-0+TDR | EL180UH060NE36A | R-410A | - - - | - - - | - - - | 35400 | 16.6 | 12.5 | 214636843 | - - - | USA | No
ML18XC2-036-233A** | CK40CT-48B-0+TDR | EL180UH080NE48B | R-410A | - - - | - - - | - - - | 35000 | 15.2 | 12.5 | 214636844 | - - - | USA | No
ML18XC2-036-233A** | CK40CT-48B-0+TDR | EL195UH040NE36B | R-410A | - - - | - - - | - - - | 35000 | 16.4 | 12.5 | 214636845 | - - - | USA,Canada | No
ML18XC2-036-233A** | CK40CT-48B-0+TDR | EL195UH060NE36B | R-410A | - - - | - - - | - - - | 35200 | 16.6 | 12.5 | 214636846 | - - - | USA,Canada | No
ML18XC2-036-233A** | CK40CT-48B-0+TDR | EL196UH030XE36B | R-410A | - - - | - - - | - - - | 35000 | 16 | 12.5 | 214636847 | - - - | USA,Canada | No
ML18XC2-036-233A** | CK40CT-48B-0+TDR | EL196UH070XE36B | R-410A | - - - | - - - | - - - | 35000 | 16.4 | 12.5 | 214636848 | - - - | USA,Canada | No
ML18XC2-036-233A** | CK40CT-48B-0+TDR | EL280UH045E36A | R-410A | - - - | - - - | - - - | 36000 | 16.8 | 12.5 | 214636849 | - - - | USA | No
ML18XC2-036-233A** | CK40CT-48B-0+TDR | EL280UH070E36A | R-410A | - - - | - - - | - - - | 35200 | 16.4 | 12.5 | 214636850 | - - - | USA | No
ML18XC2-036-233A** | CK40CT-48B-0+TDR | EL280UH090E36B | R-410A | - - - | - - - | - - - | 35600 | 16.8 | 12.5 | 214636851 | - - - | USA | No
ML18XC2-036-233A** | CK40CT-48B-0+TDR | EL297UH045XV36B | R-410A | - - - | - - - | - - - | 35600 | 15.8 | 12 | 214636854 | - - - | USA,Canada | No
ML18XC2-036-233A** | CK40CT-48B-0+TDR | EL297UH070XV36B | R-410A | - - - | - - - | - - - | 35600 | 16.2 | 12.5 | 214636855 | - - - | USA,Canada | No
ML18XC2-036-233A** | CK40CT-48B-0+TDR | EL297UH110XV60C | R-410A | - - - | - - - | - - - | 35600 | 15.8 | 12 | 214636856 | - - - | USA,Canada | No
ML18XC2-036-233A** | CK40CT-48B-0+TDR | ML180UH070E36B | R-410A | - - - | - - - | - - - | 35800 | 16.4 | 12.5 | 214636857 | - - - | USA | No
ML18XC2-036-233A** | CK40CT-48B-0+TDR | ML180UH070V36B | R-410A | - - - | - - - | - - - | 35600 | 16.4 | 12.5 | 214636858 | - - - | USA | No
ML18XC2-036-233A** | CK40CT-48B-0+TDR | ML180UH070V48B | R-410A | - - - | - - - | - - - | 36000 | 16.2 | 12.5 | 214636859 | - - - | USA | No
ML18XC2-036-233A** | CK40CT-48B-0+TDR | ML180UH090V48B | R-410A | - - - | - - - | - - - | 35800 | 16.4 | 12.5 | 214636860 | - - - | USA | No
ML18XC2-036-233A** | CK40CT-48B-0+TDR | ML193UH030XE36B | R-410A | - - - | - - - | - - - | 35200 | 16.4 | 12 | 214636861 | - - - | USA | No
ML18XC2-036-233A** | CK40CT-48B-0+TDR | ML193UH045XE36B | R-410A | - - - | - - - | - - - | 35200 | 16.4 | 12.5 | 214636862 | - - - | USA | No
ML18XC2-036-233A** | CK40CT-48B-0+TDR | ML193UH070XE36B | R-410A | - - - | - - - | - - - | 35000 | 16.4 | 12.5 | 214636863 | - - - | USA | No
ML18XC2-036-233A** | CK40CT-48B-0+TDR | ML196UH030XE36B | R-410A | - - - | - - - | - - - | 35000 | 16 | 12.5 | 214636864 | - - - | USA,Canada | No
ML18XC2-036-233A** | CK40CT-48B-0+TDR | ML196UH045XE36B | R-410A | - - - | - - - | - - - | 34800 | 16.2 | 12.5 | 214636865 | - - - | USA,Canada | No
ML18XC2-036-233A** | CK40CT-48B-0+TDR | ML196UH070XE36B | R-410A | - - - | - - - | - - - | 35000 | 16.4 | 12.5 | 214636866 | - - - | USA,Canada | No
ML18XC2-036-233A** | CK40CT-48B-0+TDR | ML196UH070XE48B | R-410A | - - - | - - - | - - - | 35400 | 15.4 | 12 | 214636867 | - - - | USA,Canada | No
ML18XC2-036-233A** | CK40CT-48B-0+TDR | ML296UH045XV36B | R-410A | - - - | - - - | - - - | 35600 | 15.8 | 12 | 214636868 | - - - | USA,Canada | No
ML18XC2-036-233A** | CK40CT-48B-0+TDR | ML296UH070XV36B | R-410A | - - - | - - - | - - - | 35400 | 15.6 | 12 | 214636869 | - - - | USA,Canada | No
ML18XC2-036-233A** | CK40CT-48B-0+TDR | SL280UH080NV48B | R-410A | - - - | - - - | - - - | 35800 | 16.8 | 12.5 | 214636870 | - - - | USA | No
ML18XC2-036-233A** | CK40CT-48B-0+TDR | SL280UH090V36B | R-410A | - - - | - - - | - - - | 35800 | 16.2 | 12.5 | 214636871 | - - - | USA | No
ML18XC2-036-233A** | CK40CT-48B-0+TDR | SL280UH090V48B | R-410A | - - - | - - - | - - - | 35800 | 16.2 | 12.5 | 214636872 | - - - | USA | No
ML18XC2-036-233A** | CK40CT-48B-0+TDR | SL280UH090XV48B | R-410A | - - - | - - - | - - - | 35800 | 16.2 | 12.5 | 214636873 | - - - | USA | No
ML18XC2-036-233A** | CK40CT-48B-0+TDR | SL297UH040NV36B | R-410A | - - - | - - - | - - - | 35800 | 16 | 12.5 | 214636874 | - - - | USA,Canada | No
ML18XC2-036-233A** | CK40CT-48B-0+TDR | SL297UH060NV36B | R-410A | - - - | - - - | - - - | 35600 | 16 | 12.5 | 214636875 | - - - | USA,Canada | No
ML18XC2-036-233A** | CK40CT-48B-0+TDR | SLP99UH070XV36B | R-410A | - - - | - - - | - - - | 35600 | 16.2 | 12.5 | 214636876 | - - - | USA,Canada | No
ML18XC2-036-233A** | CK40CT-48C-0+TDR | EL195UH080NE48C | R-410A | - - - | - - - | - - - | 35200 | 15.4 | 12.5 | 214636877 | - - - | USA,Canada | No
ML18XC2-036-233A** | CK40CT-48C-0+TDR | EL297UH090XV36C | R-410A | - - - | - - - | - - - | 35800 | 16.2 | 12.5 | 214636883 | - - - | USA,Canada | No
ML18XC2-036-233A** | CK40CT-48C-0+TDR | EL297UH090XV48C | R-410A | - - - | - - - | - - - | 35600 | 16.6 | 12.5 | 214636884 | - - - | USA,Canada | No
ML18XC2-036-233A** | CK40CT-48C-0+TDR | EL297UH090XV60C | R-410A | - - - | - - - | - - - | 36000 | 16.6 | 12.5 | 214636885 | - - - | USA,Canada | No
ML18XC2-036-233A** | CK40CT-48C-0+TDR | EL297UH110XV48C | R-410A | - - - | - - - | - - - | 35800 | 16.4 | 12.5 | 214636886 | - - - | USA,Canada | No
ML18XC2-036-233A** | CK40CT-48C-0+TDR | EL297UH110XV60C | R-410A | - - - | - - - | - - - | 35800 | 16.2 | 12.5 | 214636887 | - - - | USA,Canada | No
ML18XC2-036-233A** | CK40CT-48C-0+TDR | ML180UH110V60C | R-410A | - - - | - - - | - - - | 36000 | 16.6 | 13 | 214636888 | - - - | USA | No
ML18XC2-036-233A** | CK40CT-48C-0+TDR | ML196UH090XE36C | R-410A | - - - | - - - | - - - | 35600 | 16.8 | 12.5 | 214636889 | - - - | USA,Canada | No
ML18XC2-036-233A** | CK40CT-48C-0+TDR | ML296UH090XV48C | R-410A | - - - | - - - | - - - | 36000 | 16.2 | 12.5 | 214636890 | - - - | USA,Canada | No
ML18XC2-036-233A** | CK40CT-48C-0+TDR | ML296UH110XV60C | R-410A | - - - | - - - | - - - | 35600 | 16.4 | 13 | 214636891 | - - - | USA,Canada | No
ML18XC2-036-233A** | CK40CT-48C-0+TDR | SL280UH080NV60C | R-410A | - - - | - - - | - - - | 36000 | 17 | 13 | 214636892 | - - - | USA | No
ML18XC2-036-233A** | CK40CT-48C-0+TDR | SL280UH090V60C | R-410A | - - - | - - - | - - - | 36000 | 16.6 | 12.5 | 214636893 | - - - | USA | No
ML18XC2-036-233A** | CK40CT-48C-0+TDR | SL280UH090XV60C | R-410A | - - - | - - - | - - - | 36000 | 16.6 | 12.5 | 214636894 | - - - | USA | No
ML18XC2-036-233A** | CK40CT-48C-0+TDR | SL280UH110V60C | R-410A | - - - | - - - | - - - | 36000 | 16.4 | 12.5 | 214636895 | - - - | USA | No
ML18XC2-036-233A** | CK40CT-48C-0+TDR | SL280UH110XV60C | R-410A | - - - | - - - | - - - | 36000 | 16.4 | 12.5 | 214636896 | - - - | USA | No
ML18XC2-036-233A** | CK40CT-48C-0+TDR | SL297UH080NV48C | R-410A | - - - | - - - | - - - | 35800 | 16.4 | 12.5 | 214636897 | - - - | USA,Canada | No
ML18XC2-036-233A** | CK40CT-48C-0+TDR | SLP99UH090XV36C | R-410A | - - - | - - - | - - - | 35800 | 16.2 | 12.5 | 214636898 | - - - | USA,Canada | No
ML18XC2-036-233A** | CK40CT-48C-0+TDR | SLP99UH090XV48C | R-410A | - - - | - - - | - - - | 35600 | 16.6 | 12.5 | 214636899 | - - - | USA,Canada | No
ML18XC2-036-233A** | CK40CT-48C-0+TDR | SLP99UH090XV60C | R-410A | - - - | - - - | - - - | 36000 | 16.6 | 12.5 | 214636900 | - - - | USA,Canada | No
ML18XC2-036-233A** | CK40CT-48C-0+TDR | SLP99UH110XV60C | R-410A | - - - | - - - | - - - | 36000 | 16.4 | 12.5 | 214636901 | - - - | USA,Canada | No
ML18XC2-036-233A** | CK40CT-49C-0+TDR | EL195UH080NE48C | R-410A | - - - | - - - | - - - | 35400 | 15.4 | 12.5 | 214636902 | - - - | USA,Canada | No
ML18XC2-036-233A** | CK40CT-49C-0+TDR | EL297UH090XV36C | R-410A | - - - | - - - | - - - | 36000 | 16.4 | 13 | 214636908 | - - - | USA,Canada | No
ML18XC2-036-233A** | CK40CT-49C-0+TDR | EL297UH090XV48C | R-410A | - - - | - - - | - - - | 36000 | 16.6 | 13 | 214636909 | - - - | USA,Canada | No
ML18XC2-036-233A** | CK40CT-49C-0+TDR | EL297UH090XV60C | R-410A | - - - | - - - | - - - | 36000 | 16.6 | 12.5 | 214636910 | - - - | USA,Canada | No
ML18XC2-036-233A** | CK40CT-49C-0+TDR | EL297UH110XV60C | R-410A | - - - | - - - | - - - | 36000 | 16.4 | 13 | 214636911 | - - - | USA,Canada | No
ML18XC2-036-233A** | CK40CT-49C-0+TDR | ML180UH110V60C | R-410A | - - - | - - - | - - - | 36000 | 16.8 | 13 | 214636912 | - - - | USA | No
ML18XC2-036-233A** | CK40CT-49C-0+TDR | ML196UH090XE36C | R-410A | - - - | - - - | - - - | 36000 | 16.8 | 12.5 | 214636913 | - - - | USA,Canada | No
ML18XC2-036-233A** | CK40CT-49C-0+TDR | ML296UH090XV48C | R-410A | - - - | - - - | - - - | 36000 | 16.4 | 13 | 214636914 | - - - | USA,Canada | No
ML18XC2-036-233A** | CK40CT-49C-0+TDR | ML296UH110XV60C | R-410A | - - - | - - - | - - - | 36000 | 16.4 | 13 | 214636915 | - - - | USA,Canada | No
ML18XC2-036-233A** | CK40CT-49C-0+TDR | SL280UH080NV60C | R-410A | - - - | - - - | - - - | 36000 | 17 | 13 | 214636916 | - - - | USA | No
ML18XC2-036-233A** | CK40CT-49C-0+TDR | SL280UH090V60C | R-410A | - - - | - - - | - - - | 36000 | 16.6 | 13 | 214636917 | - - - | USA | No
ML18XC2-036-233A** | CK40CT-49C-0+TDR | SL280UH090XV60C | R-410A | - - - | - - - | - - - | 36000 | 16.6 | 13 | 214636918 | - - - | USA | No
ML18XC2-036-233A** | CK40CT-49C-0+TDR | SL280UH110V60C | R-410A | - - - | - - - | - - - | 36000 | 16.4 | 12.5 | 214636919 | - - - | USA | No
ML18XC2-036-233A** | CK40CT-49C-0+TDR | SL280UH110XV60C | R-410A | - - - | - - - | - - - | 36000 | 16.4 | 12.5 | 214636920 | - - - | USA | No
ML18XC2-036-233A** | CK40CT-49C-0+TDR | SL297UH080NV48C | R-410A | - - - | - - - | - - - | 36000 | 16.4 | 13 | 214636921 | - - - | USA,Canada | No
ML18XC2-036-233A** | CK40CT-49C-0+TDR | SLP99UH090XV36C | R-410A | - - - | - - - | - - - | 36000 | 16.4 | 13 | 214636922 | - - - | USA,Canada | No
ML18XC2-036-233A** | CK40CT-49C-0+TDR | SLP99UH090XV48C | R-410A | - - - | - - - | - - - | 36000 | 16.6 | 13 | 214636923 | - - - | USA,Canada | No
ML18XC2-036-233A** | CK40CT-49C-0+TDR | SLP99UH090XV60C | R-410A | - - - | - - - | - - - | 36000 | 16.6 | 12.5 | 214636924 | - - - | USA,Canada | No
ML18XC2-036-233A** | CK40CT-49C-0+TDR | SLP99UH110XV60C | R-410A | - - - | - - - | - - - | 36000 | 16.6 | 13 | 214636925 | - - - | USA,Canada | No
ML18XC2-036-233A** | CK40CT-50/60C-0+TDR | EL297UH110XV48C | R-410A | - - - | - - - | - - - | 35600 | 16.2 | 12.5 | 214636927 | - - - | USA,Canada | No
ML18XC2-036-233A** | CK40CT-50/60C-0+TDR | EL297UH110XV60C | R-410A | - - - | - - - | - - - | 35600 | 16.2 | 12.5 | 214636928 | - - - | USA,Canada | No
ML18XC2-036-233A** | CK40CT-50/60C-0+TDR | ML180UH110V60C | R-410A | - - - | - - - | - - - | 36000 | 16.4 | 13 | 214636929 | - - - | USA | No
ML18XC2-036-233A** | CK40CT-50/60C-0+TDR | ML196UH090XE36C | R-410A | - - - | - - - | - - - | 35200 | 16.6 | 12.5 | 214636930 | - - - | USA,Canada | No
ML18XC2-036-233A** | CK40CT-60C-0+TDR | ML180UH110V60C | R-410A | - - - | - - - | - - - | 36000 | 17 | 13.5 | 214636931 | - - - | USA | No
ML18XC2-036-233A** | CK40CT-60C-0+TDR | ML196UH090XE36C | R-410A | - - - | - - - | - - - | 36000 | 17 | 12.5 | 214636932 | - - - | USA,Canada | No
ML18XC2-036-233A** | CK40DT-30/36B-0+TDR | EL297DF070XV48B | R-410A | - - - | - - - | - - - | 35600 | 15.8 | 11.7 | 214631776 | - - - | USA | No
ML18XC2-036-233A** | CK40DT-30/36B-0+TDR | SL280DF060NV36B | R-410A | - - - | - - - | - - - | 35600 | 16 | 12 | 214636933 | - - - | USA | No
ML18XC2-036-233A** | CK40DT-30/36C-0+TDR | SL280DF080NV60C | R-410A | - - - | - - - | - - - | 36000 | 16.4 | 12.5 | 214636934 | - - - | USA | No
ML18XC2-036-233A** | CK40DT-30/36C-0+TDR | SL280DF090V60C | R-410A | - - - | - - - | - - - | 36000 | 16.6 | 12.5 | 214636935 | - - - | USA | No
ML18XC2-036-233A** | CK40DT-30/36C-0+TDR | SL280DF110V60C | R-410A | - - - | - - - | - - - | 36000 | 16.6 | 12.5 | 214636936 | - - - | USA | No
ML18XC2-036-233A** | CK40DT-42B-0+TDR | EL280DF070E36A | R-410A | - - - | - - - | - - - | 35600 | 16.2 | 12.5 | 214636937 | - - - | USA | No
ML18XC2-036-233A** | CK40DT-42B-0+TDR | EL297DF070XV48B | R-410A | - - - | - - - | - - - | 35800 | 16 | 12 | 214636940 | - - - | USA,Canada | No
ML18XC2-036-233A** | CK40DT-42B-0+TDR | ML193DF045XE36B | R-410A | - - - | - - - | - - - | 35600 | 16.4 | 12.2 | 214636941 | - - - | USA | No
ML18XC2-036-233A** | CK40DT-42B-0+TDR | ML193DF070XE36B | R-410A | - - - | - - - | - - - | 35800 | 16.4 | 12.2 | 214636942 | - - - | USA | No
ML18XC2-036-233A** | CK40DT-42B-0+TDR | ML296DF070XV48B | R-410A | - - - | - - - | - - - | 35800 | 16 | 12 | 214636943 | - - - | USA,Canada | No
ML18XC2-036-233A** | CK40DT-42B-0+TDR | SL280DF060NV36B | R-410A | - - - | - - - | - - - | 35800 | 16.2 | 12 | 214636944 | - - - | USA | No
ML18XC2-036-233A** | CK40DT-42B-0+TDR | SL280DF090V48B | R-410A | - - - | - - - | - - - | 35800 | 16.2 | 12.2 | 214636945 | - - - | USA | No
ML18XC2-036-233A** | CK40DT-42B-0+TDR | SLP99DF070XV36B | R-410A | - - - | - - - | - - - | 36000 | 16.2 | 12.2 | 214636946 | - - - | USA,Canada | No
ML18XC2-036-233A** | CK40DT-48C-0+TDR | EL297DF090XV60C | R-410A | - - - | - - - | - - - | 36000 | 16.4 | 12.5 | 214636949 | - - - | USA,Canada | No
ML18XC2-036-233A** | CK40DT-48C-0+TDR | EL297DF110XV60C | R-410A | - - - | - - - | - - - | 36000 | 16.6 | 12.2 | 214636950 | - - - | USA,Canada | No
ML18XC2-036-233A** | CK40DT-48C-0+TDR | ML296DF090XV60C | R-410A | - - - | - - - | - - - | 36000 | 16.4 | 12.5 | 214636951 | - - - | USA,Canada | No
ML18XC2-036-233A** | CK40DT-48C-0+TDR | SL280DF080NV60C | R-410A | - - - | - - - | - - - | 36000 | 16.4 | 12.5 | 214636952 | - - - | USA | No
ML18XC2-036-233A** | CK40DT-48C-0+TDR | SL280DF090V60C | R-410A | - - - | - - - | - - - | 36000 | 16.6 | 12.5 | 214636953 | - - - | USA | No
ML18XC2-036-233A** | CK40DT-48C-0+TDR | SL280DF110V60C | R-410A | - - - | - - - | - - - | 36000 | 16.8 | 13 | 214636954 | - - - | USA | No
ML18XC2-036-233A** | CK40DT-48C-0+TDR | SLP99DF090XV36C | R-410A | - - - | - - - | - - - | 36000 | 16.4 | 12.5 | 214636955 | - - - | USA,Canada | No
ML18XC2-036-233A** | CK40DT-48C-0+TDR | SLP99DF090XV48C | R-410A | - - - | - - - | - - - | 35800 | 16.4 | 12.2 | 214636956 | - - - | USA,Canada | No
ML18XC2-036-233A** | CK40DT-48C-0+TDR | SLP99DF090XV60C | R-410A | - - - | - - - | - - - | 36000 | 16.4 | 12.5 | 214636957 | - - - | USA,Canada | No
ML18XC2-036-233A** | CK40DT-48C-0+TDR | SLP99DF110XV60C | R-410A | - - - | - - - | - - - | 36000 | 16.6 | 12.2 | 214636958 | - - - | USA,Canada | No
ML18XC2-036-233A** | CK40DT-50/60C-0+TDR | SL280DF080NV60C | R-410A | - - - | - - - | - - - | 36000 | 16.6 | 12.5 | 214636959 | - - - | USA | No
ML18XC2-036-233A** | CK40HT-24A-0+TDR | EL280UH070E36A | R-410A | - - - | - - - | - - - | 33800 | 15.8 | 12 | 214636960 | - - - | USA | No
ML18XC2-036-233A** | CK40HT-24A-0+TDR | EL280UH070XE36A | R-410A | - - - | - - - | - - - | 33800 | 15.8 | 12 | 214636961 | - - - | USA | No
ML18XC2-036-233A** | CK40HT-24B-0+TDR | ML180UH070V36B | R-410A | - - - | - - - | - - - | 34200 | 15.6 | 12 | 214636962 | - - - | USA | No
ML18XC2-036-233A** | CK40HT-24B-0+TDR | ML180UH070V48B | R-410A | - - - | - - - | - - - | 34600 | 15.4 | 12 | 214636963 | - - - | USA | No
ML18XC2-036-233A** | CK40HT-24B-0+TDR | ML180UH090V48B | R-410A | - - - | - - - | - - - | 34400 | 15.8 | 12 | 214636964 | - - - | USA | No
ML18XC2-036-233A** | CK40HT-24B-0+TDR | ML196UH070XE48B | R-410A | - - - | - - - | - - - | 34200 | 14.7 | 11.7 | 214631777 | - - - | USA,Canada | No
ML18XC2-036-233A** | CK40HT-30A-0+TDR | EL280UH045E36A | R-410A | - - - | - - - | - - - | 35000 | 16.4 | 12 | 214636965 | - - - | USA | No
ML18XC2-036-233A** | CK40HT-30A-0+TDR | EL280UH070E36A | R-410A | - - - | - - - | - - - | 34200 | 16.2 | 12 | 214636966 | - - - | USA | No
ML18XC2-036-233A** | CK40HT-30A-0+TDR | EL280UH070XE36A | R-410A | - - - | - - - | - - - | 34200 | 16.2 | 12 | 214636967 | - - - | USA | No
ML18XC2-036-233A** | CK40HT-30A-0+TDR | ML180UH030V36A | R-410A | - - - | - - - | - - - | 35000 | 15.8 | 12 | 214636968 | - - - | USA | No
ML18XC2-036-233A** | CK40HT-30A-0+TDR | ML180UH045V36A | R-410A | - - - | - - - | - - - | 35000 | 15.8 | 12 | 214636969 | - - - | USA | No
ML18XC2-036-233A** | CK40HT-30A-0+TDR | ML180UH070E36A | R-410A | - - - | - - - | - - - | 34400 | 15.6 | 12 | 214636970 | - - - | USA | No
ML18XC2-036-233A** | CK40HT-30A-0+TDR | ML180UH070V36A | R-410A | - - - | - - - | - - - | 35000 | 15.8 | 12 | 214636971 | - - - | USA | No
ML18XC2-036-233A** | CK40HT-30A-0+TDR | ML180UH070XE36A | R-410A | - - - | - - - | - - - | 34400 | 15.6 | 12 | 214636972 | - - - | USA | No
ML18XC2-036-233A** | CK40HT-30B-0+TDR | EL180UH060NE36A | R-410A | - - - | - - - | - - - | 35000 | 16.4 | 12.5 | 214636973 | - - - | USA | No
ML18XC2-036-233A** | CK40HT-30B-0+TDR | EL195UH040NE36B | R-410A | - - - | - - - | - - - | 34600 | 16.2 | 12 | 214636974 | - - - | USA,Canada | No
ML18XC2-036-233A** | CK40HT-30B-0+TDR | EL195UH060NE36B | R-410A | - - - | - - - | - - - | 34800 | 16.4 | 12.5 | 214636975 | - - - | USA,Canada | No
ML18XC2-036-233A** | CK40HT-30B-0+TDR | EL196UH030XE36B | R-410A | - - - | - - - | - - - | 34800 | 15.8 | 12 | 214636976 | - - - | USA,Canada | No
ML18XC2-036-233A** | CK40HT-30B-0+TDR | ML180UH070E36B | R-410A | - - - | - - - | - - - | 35400 | 16.2 | 12.5 | 214636977 | - - - | USA | No
ML18XC2-036-233A** | CK40HT-30B-0+TDR | ML180UH070V36B | R-410A | - - - | - - - | - - - | 35400 | 16.2 | 12.5 | 214636978 | - - - | USA | No
ML18XC2-036-233A** | CK40HT-30B-0+TDR | ML180UH070V48B | R-410A | - - - | - - - | - - - | 35800 | 16 | 12.5 | 214636979 | - - - | USA | No
ML18XC2-036-233A** | CK40HT-30B-0+TDR | ML180UH090V48B | R-410A | - - - | - - - | - - - | 35600 | 16.4 | 12.5 | 214636980 | - - - | USA | No
ML18XC2-036-233A** | CK40HT-30B-0+TDR | ML196UH030XE36B | R-410A | - - - | - - - | - - - | 34800 | 15.8 | 12 | 214636981 | - - - | USA,Canada | No
ML18XC2-036-233A** | CK40HT-30B-0+TDR | ML196UH070XE48B | R-410A | - - - | - - - | - - - | 35400 | 15.2 | 12 | 214636982 | - - - | USA,Canada | No
ML18XC2-036-233A** | CK40HT-30B-0+TDR | SL297UH040NV36B | R-410A | - - - | - - - | - - - | 35600 | 15.8 | 12 | 214636983 | - - - | USA,Canada | No
ML18XC2-036-233A** | CK40HT-30B-0+TDR | SL297UH060NV36B | R-410A | - - - | - - - | - - - | 35400 | 16 | 12 | 214636984 | - - - | USA,Canada | No
ML18XC2-036-233A** | CK40HT-36B-0+TDR | EL180UH080NE48B | R-410A | - - - | - - - | - - - | 33400 | 14.4 | 12 | 214631778 | - - - | USA | No
ML18XC2-036-233A** | CK40HT-36B-0+TDR | ML180UH070V36B | R-410A | - - - | - - - | - - - | 34200 | 15.6 | 12 | 214636985 | - - - | USA | No
ML18XC2-036-233A** | CK40HT-36B-0+TDR | ML180UH070V48B | R-410A | - - - | - - - | - - - | 34400 | 15.4 | 12 | 214636986 | - - - | USA | No
ML18XC2-036-233A** | CK40HT-36B-0+TDR | ML180UH090V48B | R-410A | - - - | - - - | - - - | 34200 | 15.8 | 12 | 214636987 | - - - | USA | No
ML18XC2-036-233A** | CK40HT-36B-0+TDR | ML196UH070XE48B | R-410A | - - - | - - - | - - - | 34000 | 14.7 | 11.7 | 214631779 | - - - | USA,Canada | No
ML18XC2-036-233A** | CK40HT-36B-0+TDR | SL280UH080NV48B | R-410A | - - - | - - - | - - - | 34200 | 16 | 12 | 214636988 | - - - | USA | No
ML18XC2-036-233A** | CK40HT-36B-0+TDR | SL280UH090V48B | R-410A | - - - | - - - | - - - | 34200 | 15.6 | 12 | 214636989 | - - - | USA | No
ML18XC2-036-233A** | CK40HT-36B-0+TDR | SL280UH090XV48B | R-410A | - - - | - - - | - - - | 34200 | 15.6 | 12 | 214636990 | - - - | USA | No
ML18XC2-036-233A** | CK40HT-36B-0+TDR | SL297UH040NV36B | R-410A | - - - | - - - | - - - | 34200 | 15.4 | 12 | 214636991 | - - - | USA,Canada | No
ML18XC2-036-233A** | CK40HT-36B-0+TDR | SL297UH060NV36B | R-410A | - - - | - - - | - - - | 34200 | 15.4 | 11.7 | 214631780 | - - - | USA,Canada | No
ML18XC2-036-233A** | CK40HT-36C-0+TDR | EL297UH090XV36C | R-410A | - - - | - - - | - - - | 34600 | 15.6 | 12 | 214636997 | - - - | USA,Canada | No
ML18XC2-036-233A** | CK40HT-36C-0+TDR | EL297UH090XV48C | R-410A | - - - | - - - | - - - | 34400 | 16 | 12 | 214636998 | - - - | USA,Canada | No
ML18XC2-036-233A** | CK40HT-36C-0+TDR | EL297UH090XV60C | R-410A | - - - | - - - | - - - | 35000 | 16 | 12 | 214636999 | - - - | USA,Canada | No
ML18XC2-036-233A** | CK40HT-36C-0+TDR | EL297UH110XV48C | R-410A | - - - | - - - | - - - | 34600 | 15.8 | 12 | 214637000 | - - - | USA,Canada | No
ML18XC2-036-233A** | CK40HT-36C-0+TDR | EL297UH110XV60C | R-410A | - - - | - - - | - - - | 34600 | 15.6 | 12 | 214637001 | - - - | USA,Canada | No
ML18XC2-036-233A** | CK40HT-36C-0+TDR | ML180UH110V60C | R-410A | - - - | - - - | - - - | 35000 | 16.2 | 12.5 | 214637002 | - - - | USA | No
ML18XC2-036-233A** | CK40HT-36C-0+TDR | ML196UH090XE36C | R-410A | - - - | - - - | - - - | 34200 | 16.2 | 12 | 214637003 | - - - | USA,Canada | No
ML18XC2-036-233A** | CK40HT-36C-0+TDR | ML296UH090XV48C | R-410A | - - - | - - - | - - - | 34800 | 15.8 | 12 | 214637004 | - - - | USA,Canada | No
ML18XC2-036-233A** | CK40HT-36C-0+TDR | ML296UH110XV60C | R-410A | - - - | - - - | - - - | 34400 | 15.8 | 12.5 | 214637005 | - - - | USA,Canada | No
ML18XC2-036-233A** | CK40HT-36C-0+TDR | SL280UH080NV60C | R-410A | - - - | - - - | - - - | 35000 | 16.4 | 12.5 | 214637006 | - - - | USA | No
ML18XC2-036-233A** | CK40HT-36C-0+TDR | SL280UH090V60C | R-410A | - - - | - - - | - - - | 35000 | 16 | 12 | 214637007 | - - - | USA | No
ML18XC2-036-233A** | CK40HT-36C-0+TDR | SL280UH090XV60C | R-410A | - - - | - - - | - - - | 35000 | 16 | 12 | 214637008 | - - - | USA | No
ML18XC2-036-233A** | CK40HT-36C-0+TDR | SL280UH110V60C | R-410A | - - - | - - - | - - - | 34800 | 15.8 | 12 | 214637009 | - - - | USA | No
ML18XC2-036-233A** | CK40HT-36C-0+TDR | SL280UH110XV60C | R-410A | - - - | - - - | - - - | 34800 | 15.8 | 12 | 214637010 | - - - | USA | No
ML18XC2-036-233A** | CK40HT-36C-0+TDR | SL297UH080NV48C | R-410A | - - - | - - - | - - - | 34600 | 15.8 | 12 | 214637011 | - - - | USA,Canada | No
ML18XC2-036-233A** | CK40HT-36C-0+TDR | SLP99UH090XV36C | R-410A | - - - | - - - | - - - | 34600 | 15.6 | 12 | 214637012 | - - - | USA,Canada | No
ML18XC2-036-233A** | CK40HT-36C-0+TDR | SLP99UH090XV48C | R-410A | - - - | - - - | - - - | 34400 | 16 | 12 | 214637013 | - - - | USA,Canada | No
ML18XC2-036-233A** | CK40HT-36C-0+TDR | SLP99UH090XV60C | R-410A | - - - | - - - | - - - | 35000 | 16 | 12 | 214637014 | - - - | USA,Canada | No
ML18XC2-036-233A** | CK40HT-36C-0+TDR | SLP99UH110XV60C | R-410A | - - - | - - - | - - - | 34800 | 15.8 | 12 | 214637015 | - - - | USA,Canada | No
ML18XC2-036-233A** | CK40HT-42B-0+TDR | EL180UH060NE36A | R-410A | - - - | - - - | - - - | 35800 | 16.6 | 12.5 | 214637016 | - - - | USA | No
ML18XC2-036-233A** | CK40HT-42B-0+TDR | EL195UH040NE36B | R-410A | - - - | - - - | - - - | 35000 | 15.4 | 12.5 | 214637017 | - - - | USA,Canada | No
ML18XC2-036-233A** | CK40HT-42B-0+TDR | EL195UH060NE36B | R-410A | - - - | - - - | - - - | 35400 | 16.2 | 12.5 | 214637018 | - - - | USA,Canada | No
ML18XC2-036-233A** | CK40HT-42B-0+TDR | EL196UH030XE36B | R-410A | - - - | - - - | - - - | 35600 | 16.2 | 12.5 | 214637019 | - - - | USA,Canada | No
ML18XC2-036-233A** | CK40HT-42B-0+TDR | EL196UH070XE36B | R-410A | - - - | - - - | - - - | 35400 | 16.4 | 12.5 | 214637020 | - - - | USA,Canada | No
ML18XC2-036-233A** | CK40HT-42B-0+TDR | EL280UH045E36A | R-410A | - - - | - - - | - - - | 36000 | 17 | 12.5 | 214637021 | - - - | USA | No
ML18XC2-036-233A** | CK40HT-42B-0+TDR | EL280UH070E36A | R-410A | - - - | - - - | - - - | 35800 | 16.6 | 12.5 | 214637022 | - - - | USA | No
ML18XC2-036-233A** | CK40HT-42B-0+TDR | EL280UH090E36B | R-410A | - - - | - - - | - - - | 35800 | 16.8 | 12.5 | 214637023 | - - - | USA | No
ML18XC2-036-233A** | CK40HT-42B-0+TDR | EL280UH090E48B | R-410A | - - - | - - - | - - - | 35800 | 15.8 | 13 | 214637024 | - - - | USA | No
ML18XC2-036-233A** | CK40HT-42B-0+TDR | EL280UH090XE48B | R-410A | - - - | - - - | - - - | 35800 | 15.8 | 13 | 214637025 | - - - | USA | No
ML18XC2-036-233A** | CK40HT-42B-0+TDR | EL297UH045XV36B | R-410A | - - - | - - - | - - - | 36000 | 16 | 12 | 214637029 | - - - | USA,Canada | No
ML18XC2-036-233A** | CK40HT-42B-0+TDR | EL297UH070XV36B | R-410A | - - - | - - - | - - - | 36000 | 16.2 | 12.5 | 214637030 | - - - | USA,Canada | No
ML18XC2-036-233A** | CK40HT-42B-0+TDR | EL297UH110XV60C | R-410A | - - - | - - - | - - - | 36000 | 16 | 12 | 214637031 | - - - | USA,Canada | No
ML18XC2-036-233A** | CK40HT-42B-0+TDR | ML180UH070E36B | R-410A | - - - | - - - | - - - | 36000 | 16.4 | 12.5 | 214637032 | - - - | USA | No
ML18XC2-036-233A** | CK40HT-42B-0+TDR | ML180UH070V36B | R-410A | - - - | - - - | - - - | 36000 | 16.4 | 12.5 | 214637033 | - - - | USA | No
ML18XC2-036-233A** | CK40HT-42B-0+TDR | ML180UH070V48B | R-410A | - - - | - - - | - - - | 36000 | 16.2 | 13 | 214637034 | - - - | USA | No
ML18XC2-036-233A** | CK40HT-42B-0+TDR | ML180UH090V48B | R-410A | - - - | - - - | - - - | 36000 | 16.6 | 12.5 | 214637035 | - - - | USA | No
ML18XC2-036-233A** | CK40HT-42B-0+TDR | ML193UH030XE36B | R-410A | - - - | - - - | - - - | 35600 | 16.4 | 12.5 | 214637036 | - - - | USA | No
ML18XC2-036-233A** | CK40HT-42B-0+TDR | ML193UH045XE36B | R-410A | - - - | - - - | - - - | 35400 | 16.4 | 12.5 | 214637037 | - - - | USA | No
ML18XC2-036-233A** | CK40HT-42B-0+TDR | ML193UH070XE36B | R-410A | - - - | - - - | - - - | 35400 | 16.6 | 12.5 | 214637038 | - - - | USA | No
ML18XC2-036-233A** | CK40HT-42B-0+TDR | ML196UH030XE36B | R-410A | - - - | - - - | - - - | 35600 | 16.2 | 12.5 | 214637039 | - - - | USA,Canada | No
ML18XC2-036-233A** | CK40HT-42B-0+TDR | ML196UH070XE36B | R-410A | - - - | - - - | - - - | 35400 | 16.4 | 12.5 | 214637040 | - - - | USA,Canada | No
ML18XC2-036-233A** | CK40HT-42B-0+TDR | ML196UH070XE48B | R-410A | - - - | - - - | - - - | 36000 | 15.4 | 12 | 214637041 | - - - | USA,Canada | No
ML18XC2-036-233A** | CK40HT-42B-0+TDR | ML296UH045XV36B | R-410A | - - - | - - - | - - - | 36000 | 16 | 12 | 214637042 | - - - | USA,Canada | No
ML18XC2-036-233A** | CK40HT-42B-0+TDR | ML296UH070XV36B | R-410A | - - - | - - - | - - - | 36000 | 15.8 | 12 | 214637043 | - - - | USA,Canada | No
ML18XC2-036-233A** | CK40HT-42B-0+TDR | SL280UH080NV48B | R-410A | - - - | - - - | - - - | 36000 | 16.8 | 12.5 | 214637044 | - - - | USA | No
ML18XC2-036-233A** | CK40HT-42B-0+TDR | SL280UH090V36B | R-410A | - - - | - - - | - - - | 36000 | 16.4 | 13 | 214637045 | - - - | USA | No
ML18XC2-036-233A** | CK40HT-42B-0+TDR | SL280UH090V48B | R-410A | - - - | - - - | - - - | 36000 | 16.4 | 12.5 | 214637046 | - - - | USA | No
ML18XC2-036-233A** | CK40HT-42B-0+TDR | SL280UH090XV48B | R-410A | - - - | - - - | - - - | 36000 | 16.4 | 12.5 | 214637047 | - - - | USA | No
ML18XC2-036-233A** | CK40HT-42B-0+TDR | SL297UH040NV36B | R-410A | - - - | - - - | - - - | 36000 | 16.2 | 12.5 | 214637048 | - - - | USA,Canada | No
ML18XC2-036-233A** | CK40HT-42B-0+TDR | SL297UH060NV36B | R-410A | - - - | - - - | - - - | 36000 | 16.2 | 12.5 | 214637049 | - - - | USA,Canada | No
ML18XC2-036-233A** | CK40HT-42B-0+TDR | SLP99UH070XV36B | R-410A | - - - | - - - | - - - | 36000 | 16.2 | 12.5 | 214637050 | - - - | USA,Canada | No
ML18XC2-036-233A** | CK40HT-42C-0+TDR | EL195UH080NE48C | R-410A | - - - | - - - | - - - | 35200 | 15.4 | 12.5 | 214637051 | - - - | USA,Canada | No
ML18XC2-036-233A** | CK40HT-42C-0+TDR | EL297UH090XV36C | R-410A | - - - | - - - | - - - | 36000 | 16.2 | 12.5 | 214637057 | - - - | USA,Canada | No
ML18XC2-036-233A** | CK40HT-42C-0+TDR | EL297UH090XV48C | R-410A | - - - | - - - | - - - | 35800 | 16.6 | 12.5 | 214637058 | - - - | USA,Canada | No
ML18XC2-036-233A** | CK40HT-42C-0+TDR | EL297UH090XV60C | R-410A | - - - | - - - | - - - | 36000 | 16.4 | 12.5 | 214637059 | - - - | USA,Canada | No
ML18XC2-036-233A** | CK40HT-42C-0+TDR | EL297UH110XV48C | R-410A | - - - | - - - | - - - | 36000 | 16.4 | 12.5 | 214637060 | - - - | USA,Canada | No
ML18XC2-036-233A** | CK40HT-42C-0+TDR | EL297UH110XV60C | R-410A | - - - | - - - | - - - | 36000 | 16.2 | 12.5 | 214637061 | - - - | USA,Canada | No
ML18XC2-036-233A** | CK40HT-42C-0+TDR | ML180UH110V60C | R-410A | - - - | - - - | - - - | 36000 | 16.6 | 13 | 214637062 | - - - | USA | No
ML18XC2-036-233A** | CK40HT-42C-0+TDR | ML196UH090XE36C | R-410A | - - - | - - - | - - - | 35600 | 16.8 | 12.5 | 214637063 | - - - | USA,Canada | No
ML18XC2-036-233A** | CK40HT-42C-0+TDR | ML296UH090XV48C | R-410A | - - - | - - - | - - - | 36000 | 16.2 | 12.5 | 214637064 | - - - | USA,Canada | No
ML18XC2-036-233A** | CK40HT-42C-0+TDR | ML296UH110XV60C | R-410A | - - - | - - - | - - - | 35800 | 16.4 | 13 | 214637065 | - - - | USA,Canada | No
ML18XC2-036-233A** | CK40HT-42C-0+TDR | SL280UH080NV60C | R-410A | - - - | - - - | - - - | 36000 | 17 | 13 | 214637066 | - - - | USA | No
ML18XC2-036-233A** | CK40HT-42C-0+TDR | SL280UH090V60C | R-410A | - - - | - - - | - - - | 36000 | 16.6 | 12.5 | 214637067 | - - - | USA | No
ML18XC2-036-233A** | CK40HT-42C-0+TDR | SL280UH090XV60C | R-410A | - - - | - - - | - - - | 36000 | 16.6 | 12.5 | 214637068 | - - - | USA | No
ML18XC2-036-233A** | CK40HT-42C-0+TDR | SL280UH110V60C | R-410A | - - - | - - - | - - - | 36000 | 16.4 | 12.5 | 214637069 | - - - | USA | No
ML18XC2-036-233A** | CK40HT-42C-0+TDR | SL280UH110XV60C | R-410A | - - - | - - - | - - - | 36000 | 16.4 | 12.5 | 214637070 | - - - | USA | No
ML18XC2-036-233A** | CK40HT-42C-0+TDR | SL297UH080NV48C | R-410A | - - - | - - - | - - - | 35800 | 16.4 | 12.5 | 214637071 | - - - | USA,Canada | No
ML18XC2-036-233A** | CK40HT-42C-0+TDR | SLP99UH090XV36C | R-410A | - - - | - - - | - - - | 36000 | 16.2 | 12.5 | 214637072 | - - - | USA,Canada | No
ML18XC2-036-233A** | CK40HT-42C-0+TDR | SLP99UH090XV48C | R-410A | - - - | - - - | - - - | 35800 | 16.6 | 12.5 | 214637073 | - - - | USA,Canada | No
ML18XC2-036-233A** | CK40HT-42C-0+TDR | SLP99UH090XV60C | R-410A | - - - | - - - | - - - | 36000 | 16.4 | 12.5 | 214637074 | - - - | USA,Canada | No
ML18XC2-036-233A** | CK40HT-42C-0+TDR | SLP99UH110XV60C | R-410A | - - - | - - - | - - - | 36000 | 16.4 | 12.5 | 214637075 | - - - | USA,Canada | No
ML18XC2-036-233A** | CK40HT-48B-0+TDR | EL180UH060NE36A | R-410A | - - - | - - - | - - - | 35000 | 16.4 | 12.5 | 214637076 | - - - | USA | No
ML18XC2-036-233A** | CK40HT-48B-0+TDR | EL195UH040NE36B | R-410A | - - - | - - - | - - - | 34600 | 16.4 | 12 | 214637077 | - - - | USA,Canada | No
ML18XC2-036-233A** | CK40HT-48B-0+TDR | EL195UH060NE36B | R-410A | - - - | - - - | - - - | 34600 | 16.4 | 12.5 | 214637078 | - - - | USA,Canada | No
ML18XC2-036-233A** | CK40HT-48B-0+TDR | EL196UH030XE36B | R-410A | - - - | - - - | - - - | 34800 | 15.8 | 12 | 214637079 | - - - | USA,Canada | No
ML18XC2-036-233A** | CK40HT-48B-0+TDR | EL297UH070XV36B | R-410A | - - - | - - - | - - - | 35600 | 16 | 12 | 214637081 | - - - | USA,Canada | No
ML18XC2-036-233A** | CK40HT-48B-0+TDR | EL297UH110XV60C | R-410A | - - - | - - - | - - - | 35600 | 16 | 12 | 214637082 | - - - | USA,Canada | No
ML18XC2-036-233A** | CK40HT-48B-0+TDR | ML180UH070E36B | R-410A | - - - | - - - | - - - | 35400 | 16.2 | 12.5 | 214637083 | - - - | USA | No
ML18XC2-036-233A** | CK40HT-48B-0+TDR | ML180UH070V36B | R-410A | - - - | - - - | - - - | 35400 | 16.2 | 12.5 | 214637084 | - - - | USA | No
ML18XC2-036-233A** | CK40HT-48B-0+TDR | ML180UH070V48B | R-410A | - - - | - - - | - - - | 35800 | 16 | 12.5 | 214637085 | - - - | USA | No
ML18XC2-036-233A** | CK40HT-48B-0+TDR | ML180UH090V48B | R-410A | - - - | - - - | - - - | 35600 | 16.4 | 12.5 | 214637086 | - - - | USA | No
ML18XC2-036-233A** | CK40HT-48B-0+TDR | ML196UH030XE36B | R-410A | - - - | - - - | - - - | 34800 | 15.8 | 12 | 214637087 | - - - | USA,Canada | No
ML18XC2-036-233A** | CK40HT-48B-0+TDR | ML196UH070XE48B | R-410A | - - - | - - - | - - - | 35400 | 15.2 | 12 | 214637088 | - - - | USA,Canada | No
ML18XC2-036-233A** | CK40HT-48B-0+TDR | ML296UH070XV36B | R-410A | - - - | - - - | - - - | 35400 | 15.4 | 12 | 214637089 | - - - | USA,Canada | No
ML18XC2-036-233A** | CK40HT-48B-0+TDR | SL280UH080NV48B | R-410A | - - - | - - - | - - - | 35600 | 16.6 | 12.5 | 214637090 | - - - | USA | No
ML18XC2-036-233A** | CK40HT-48B-0+TDR | SL280UH090V36B | R-410A | - - - | - - - | - - - | 35600 | 16 | 12.5 | 214637091 | - - - | USA | No
ML18XC2-036-233A** | CK40HT-48B-0+TDR | SL280UH090V48B | R-410A | - - - | - - - | - - - | 35600 | 16.2 | 12.5 | 214637092 | - - - | USA | No
ML18XC2-036-233A** | CK40HT-48B-0+TDR | SL280UH090XV48B | R-410A | - - - | - - - | - - - | 35600 | 16.2 | 12.5 | 214637093 | - - - | USA | No
ML18XC2-036-233A** | CK40HT-48B-0+TDR | SL297UH040NV36B | R-410A | - - - | - - - | - - - | 35600 | 15.8 | 12 | 214637094 | - - - | USA,Canada | No
ML18XC2-036-233A** | CK40HT-48B-0+TDR | SL297UH060NV36B | R-410A | - - - | - - - | - - - | 35400 | 16 | 12 | 214637095 | - - - | USA,Canada | No
ML18XC2-036-233A** | CK40HT-48B-0+TDR | SLP99UH070XV36B | R-410A | - - - | - - - | - - - | 35600 | 16 | 12 | 214637096 | - - - | USA,Canada | No
ML18XC2-036-233A** | CK40HT-48C-0+TDR | EL195UH080NE48C | R-410A | - - - | - - - | - - - | 35000 | 15.4 | 12.5 | 214637097 | - - - | USA,Canada | No
ML18XC2-036-233A** | CK40HT-48C-0+TDR | EL297UH090XV36C | R-410A | - - - | - - - | - - - | 35600 | 16.2 | 12.5 | 214637103 | - - - | USA,Canada | No
ML18XC2-036-233A** | CK40HT-48C-0+TDR | EL297UH090XV48C | R-410A | - - - | - - - | - - - | 35600 | 16.4 | 12.5 | 214637104 | - - - | USA,Canada | No
ML18XC2-036-233A** | CK40HT-48C-0+TDR | EL297UH090XV60C | R-410A | - - - | - - - | - - - | 36000 | 16.4 | 12.5 | 214637105 | - - - | USA,Canada | No
ML18XC2-036-233A** | CK40HT-48C-0+TDR | EL297UH110XV48C | R-410A | - - - | - - - | - - - | 35600 | 16.2 | 12.5 | 214637106 | - - - | USA,Canada | No
ML18XC2-036-233A** | CK40HT-48C-0+TDR | EL297UH110XV60C | R-410A | - - - | - - - | - - - | 35600 | 16.2 | 12.5 | 214637107 | - - - | USA,Canada | No
ML18XC2-036-233A** | CK40HT-48C-0+TDR | ML180UH110V60C | R-410A | - - - | - - - | - - - | 36000 | 16.4 | 13 | 214637108 | - - - | USA | No
ML18XC2-036-233A** | CK40HT-48C-0+TDR | ML196UH090XE36C | R-410A | - - - | - - - | - - - | 35400 | 16.6 | 12.5 | 214637109 | - - - | USA,Canada | No
ML18XC2-036-233A** | CK40HT-48C-0+TDR | ML296UH090XV48C | R-410A | - - - | - - - | - - - | 36000 | 16 | 12.5 | 214637110 | - - - | USA,Canada | No
ML18XC2-036-233A** | CK40HT-48C-0+TDR | ML296UH110XV60C | R-410A | - - - | - - - | - - - | 35600 | 16.2 | 12.5 | 214637111 | - - - | USA,Canada | No
ML18XC2-036-233A** | CK40HT-48C-0+TDR | SL280UH080NV60C | R-410A | - - - | - - - | - - - | 36000 | 17 | 12.5 | 214637112 | - - - | USA | No
ML18XC2-036-233A** | CK40HT-48C-0+TDR | SL280UH090V60C | R-410A | - - - | - - - | - - - | 36000 | 16.4 | 12.5 | 214637113 | - - - | USA | No
ML18XC2-036-233A** | CK40HT-48C-0+TDR | SL280UH090XV60C | R-410A | - - - | - - - | - - - | 36000 | 16.4 | 12.5 | 214637114 | - - - | USA | No
ML18XC2-036-233A** | CK40HT-48C-0+TDR | SL280UH110V60C | R-410A | - - - | - - - | - - - | 35800 | 16.2 | 12.5 | 214637115 | - - - | USA | No
ML18XC2-036-233A** | CK40HT-48C-0+TDR | SL280UH110XV60C | R-410A | - - - | - - - | - - - | 35800 | 16.2 | 12.5 | 214637116 | - - - | USA | No
ML18XC2-036-233A** | CK40HT-48C-0+TDR | SL297UH080NV48C | R-410A | - - - | - - - | - - - | 35600 | 16.2 | 12.5 | 214637117 | - - - | USA,Canada | No
ML18XC2-036-233A** | CK40HT-48C-0+TDR | SLP99UH090XV36C | R-410A | - - - | - - - | - - - | 35600 | 16.2 | 12.5 | 214637118 | - - - | USA,Canada | No
ML18XC2-036-233A** | CK40HT-48C-0+TDR | SLP99UH090XV48C | R-410A | - - - | - - - | - - - | 35600 | 16.4 | 12.5 | 214637119 | - - - | USA,Canada | No
ML18XC2-036-233A** | CK40HT-48C-0+TDR | SLP99UH090XV60C | R-410A | - - - | - - - | - - - | 36000 | 16.4 | 12.5 | 214637120 | - - - | USA,Canada | No
ML18XC2-036-233A** | CK40HT-48C-0+TDR | SLP99UH110XV60C | R-410A | - - - | - - - | - - - | 36000 | 16.2 | 12.5 | 214637121 | - - - | USA,Canada | No
ML18XC2-036-233A** | CK40HT-51/61C-0+TDR | EL297UH090XV48C | R-410A | - - - | - - - | - - - | 36000 | 16.6 | 13 | 214637124 | - - - | USA,Canada | No
ML18XC2-036-233A** | CK40HT-51/61C-0+TDR | EL297UH110XV48C | R-410A | - - - | - - - | - - - | 36000 | 16.6 | 13 | 214637125 | - - - | USA,Canada | No
ML18XC2-036-233A** | CK40HT-51/61C-0+TDR | EL297UH110XV60C | R-410A | - - - | - - - | - - - | 36000 | 16.6 | 13 | 214637126 | - - - | USA,Canada | No
ML18XC2-036-233A** | CK40HT-51/61C-0+TDR | ML180UH110V60C | R-410A | - - - | - - - | - - - | 36000 | 16.8 | 13 | 214637127 | - - - | USA | No
ML18XC2-036-233A** | CK40HT-51/61C-0+TDR | ML196UH090XE36C | R-410A | - - - | - - - | - - - | 35800 | 17 | 12.5 | 214637128 | - - - | USA,Canada | No
ML18XC2-036-233A** | CRX35-30/36B+TDR | EL297DF070XV48B | R-410A | 35600 | 16.5 | 12.2 | 35600 | 15.8 | 11.7 | 213806379 | - - - | USA | No
ML18XC2-036-233A** | CRX35-30/36B+TDR | SL280DF060NV36B | R-410A | 35600 | 16.5 | 12.5 | 35600 | 16 | 12 | 213806380 | - - - | USA | No
ML18XC2-036-233A** | CRX35-30/36C+TDR | ML193DF090XE48C | R-410A | - - - | - - - | - - - | 35800 | 16.4 | 12.5 | 213806381 | - - - | USA | No
ML18XC2-036-233A** | CRX35-30/36C+TDR | ML196DF110XE60C | R-410A | - - - | - - - | - - - | 36000 | 15.8 | 12.5 | 213806382 | - - - | USA,Canada | No
ML18XC2-036-233A** | CRX35-30/36C+TDR | SL280DF080NV60C | R-410A | 36000 | 17 | 13 | 36000 | 16.4 | 12.5 | 213806383 | - - - | USA | No
ML18XC2-036-233A** | CRX35-30/36C+TDR | SL280DF090V60C | R-410A | 36000 | 17 | 13 | 36000 | 16.6 | 12.5 | 213806384 | - - - | USA | No
ML18XC2-036-233A** | CRX35-30/36C+TDR | SL280DF110V60C | R-410A | 36000 | 17 | 13 | 36000 | 16.6 | 12.5 | 213806385 | - - - | USA | No
ML18XC2-036-233A** | CRX35-42B+TDR | EL280DF070E36A | R-410A | 35800 | 17 | 12.7 | 35600 | 16.2 | 12.5 | 213806386 | - - - | USA | No
ML18XC2-036-233A** | CRX35-42B+TDR | EL280DF090E48B | R-410A | - - - | - - - | - - - | 35800 | 16.2 | 12.5 | 213806387 | - - - | USA | No
ML18XC2-036-233A** | CRX35-42B+TDR | EL297DF070XV48B | R-410A | 35800 | 16.5 | 12.5 | 35800 | 16 | 12 | 213806390 | - - - | USA,Canada | No
ML18XC2-036-233A** | CRX35-42B+TDR | ML193DF045XE36B | R-410A | 35800 | 16.5 | 12.7 | 35600 | 16.4 | 12.2 | 213806391 | - - - | USA | No
ML18XC2-036-233A** | CRX35-42B+TDR | ML193DF070XE36B | R-410A | 35800 | 17 | 13 | 35800 | 16.4 | 12.2 | 213806392 | - - - | USA | No
ML18XC2-036-233A** | CRX35-42B+TDR | ML296DF070XV48B | R-410A | 36000 | 16.5 | 12.5 | 35800 | 16 | 12 | 213806393 | - - - | USA,Canada | No
ML18XC2-036-233A** | CRX35-42B+TDR | SL280DF060NV36B | R-410A | 36000 | 16.5 | 12.5 | 35800 | 16.2 | 12 | 213806394 | - - - | USA | No
ML18XC2-036-233A** | CRX35-42B+TDR | SL280DF090V48B | R-410A | 36000 | 17 | 13 | 35800 | 16.2 | 12.2 | 213806395 | - - - | USA | No
ML18XC2-036-233A** | CRX35-42B+TDR | SLP99DF070XV36B | R-410A | 36000 | 17 | 12.7 | 36000 | 16.2 | 12.2 | 213806396 | - - - | USA,Canada | No
ML18XC2-036-233A** | CRX35-48C+TDR | EL297DF090XV60C | R-410A | 36000 | 17 | 13 | 36000 | 16.4 | 12.5 | 213806398 | - - - | USA,Canada | No
ML18XC2-036-233A** | CRX35-48C+TDR | EL297DF110XV60C | R-410A | 36000 | 17 | 13 | 36000 | 16.6 | 12.2 | 213806400 | - - - | USA,Canada | No
ML18XC2-036-233A** | CRX35-48C+TDR | ML196DF110XE60C | R-410A | - - - | - - - | - - - | 36000 | 16 | 12.5 | 213806401 | - - - | USA,Canada | No
ML18XC2-036-233A** | CRX35-48C+TDR | ML296DF090XV60C | R-410A | 36000 | 17 | 13 | 36000 | 16.4 | 12.5 | 213806402 | - - - | USA,Canada | No
ML18XC2-036-233A** | CRX35-48C+TDR | SL280DF080NV60C | R-410A | 36000 | 17 | 13 | 36000 | 16.4 | 12.5 | 213806403 | - - - | USA | No
ML18XC2-036-233A** | CRX35-48C+TDR | SL280DF090V60C | R-410A | 36000 | 17 | 13 | 36000 | 16.6 | 12.5 | 213806404 | - - - | USA | No
ML18XC2-036-233A** | CRX35-48C+TDR | SL280DF110V60C | R-410A | 36000 | 17 | 13.5 | 36000 | 16.8 | 13 | 213806405 | - - - | USA | No
ML18XC2-036-233A** | CRX35-48C+TDR | SLP99DF090XV36C | R-410A | 36000 | 17 | 13 | 36000 | 16.4 | 12.5 | 213806406 | - - - | USA,Canada | No
ML18XC2-036-233A** | CRX35-48C+TDR | SLP99DF090XV48C | R-410A | 36000 | 17 | 13 | 35800 | 16.4 | 12.2 | 213806407 | - - - | USA,Canada | No
ML18XC2-036-233A** | CRX35-48C+TDR | SLP99DF090XV60C | R-410A | 36000 | 17 | 13 | 36000 | 16.4 | 12.5 | 213806408 | - - - | USA,Canada | No
ML18XC2-036-233A** | CRX35-48C+TDR | SLP99DF110XV60C | R-410A | 36000 | 17 | 13 | 36000 | 16.6 | 12.2 | 213806409 | - - - | USA,Canada | No
ML18XC2-036-233A** | CRX35-50/60C+TDR | ML196DF110XE60C | R-410A | - - - | - - - | - - - | 36000 | 16.2 | 12.5 | 213806410 | - - - | USA,Canada | No
ML18XC2-036-233A** | CRX35-50/60C+TDR | SL280DF080NV60C | R-410A | 36000 | 17 | 13 | 36000 | 16.6 | 12.5 | 213806411 | - - - | USA | No
ML18XC2-036-233A** | CX35-24B+TDR | ML180UH070V36B | R-410A | 34800 | 16 | 12.5 | 34200 | 15.6 | 12 | 213806412 | - - - | USA | No
ML18XC2-036-233A** | CX35-24B+TDR | ML180UH070V48B | R-410A | 34600 | 16 | 12.5 | 34200 | 15.2 | 12 | 213806413 | - - - | USA | No
ML18XC2-036-233A** | CX35-24B+TDR | ML180UH090V48B | R-410A | 34400 | 16.5 | 12.5 | 34000 | 15.8 | 12 | 213806414 | - - - | USA | No
ML18XC2-036-233A** | CX35-24B+TDR | ML196UH070XE48B | R-410A | 34400 | 16 | 12.5 | 34200 | 14.7 | 11.7 | 213806415 | - - - | USA,Canada | No
ML18XC2-036-233A** | CX35-30/36A+TDR | ML180UH030V36A | R-410A | 34000 | 15.5 | 12.5 | 33600 | 14.7 | 11.7 | 213806416 | - - - | USA | No
ML18XC2-036-233A** | CX35-30/36A+TDR | ML180UH045V36A | R-410A | 34000 | 15.5 | 12.5 | 33600 | 14.7 | 11.7 | 213806417 | - - - | USA | No
ML18XC2-036-233A** | CX35-30/36B+TDR | EL180UH080NE48B | R-410A | 34600 | 15.1 | 12.5 | 33400 | 14.4 | 12 | 213806418 | - - - | USA | No
ML18XC2-036-233A** | CX35-30/36B+TDR | ML180UH070V36B | R-410A | 34600 | 16 | 12.5 | 34200 | 15.6 | 12 | 213806419 | - - - | USA | No
ML18XC2-036-233A** | CX35-30/36B+TDR | ML180UH070V48B | R-410A | 35000 | 16 | 12.5 | 34400 | 15.4 | 12 | 213806420 | - - - | USA | No
ML18XC2-036-233A** | CX35-30/36B+TDR | ML180UH090V48B | R-410A | 34800 | 16.5 | 12.5 | 34200 | 15.8 | 12 | 213806421 | - - - | USA | No
ML18XC2-036-233A** | CX35-30/36B+TDR | ML196UH070XE48B | R-410A | 34000 | 15.5 | 12.4 | 34000 | 14.7 | 11.7 | 213806422 | - - - | USA,Canada | No
ML18XC2-036-233A** | CX35-30/36B+TDR | SL280UH080NV48B | R-410A | 34800 | 16 | 13 | 34200 | 16 | 12 | 213806423 | - - - | USA | No
ML18XC2-036-233A** | CX35-30/36B+TDR | SL280UH090XV48B | R-410A | 34800 | 16 | 12.5 | 34200 | 15.6 | 12 | 213806424 | - - - | USA | No
ML18XC2-036-233A** | CX35-30/36B+TDR | SL297UH040NV36B | R-410A | 34800 | 16 | 12.5 | 34200 | 15.4 | 12 | 213806425 | - - - | USA,Canada | No
ML18XC2-036-233A** | CX35-30/36B+TDR | SL297UH060NV36B | R-410A | 34600 | 16 | 12.5 | 34200 | 15.4 | 11.7 | 213806426 | - - - | USA,Canada | No
ML18XC2-036-233A** | CX35-30/36C+TDR | EL297UH110XV48C | R-410A | 34200 | 16 | 12.5 | 33800 | 15.2 | 12 | 213806428 | - - - | USA,Canada | No
ML18XC2-036-233A** | CX35-30/36C+TDR | EL297UH110XV60C | R-410A | 34400 | 16 | 12.5 | 33800 | 15.2 | 12 | 213806430 | - - - | USA,Canada | No
ML18XC2-036-233A** | CX35-30/36C+TDR | ML180UH110V60C | R-410A | 34600 | 16 | 12.5 | 34200 | 15.4 | 12 | 213806431 | - - - | USA | No
ML18XC2-036-233A** | CX35-30/36C+TDR | ML196UH090XE36C | R-410A | 33600 | 15.5 | 12.5 | 33400 | 15.6 | 11.7 | 213806432 | - - - | USA,Canada | No
ML18XC2-036-233A** | CX35-30/36C+TDR | ML296UH110XV60C | R-410A | 34000 | 16 | 12.5 | 33600 | 15.2 | 12 | 213806433 | - - - | USA,Canada | No
ML18XC2-036-233A** | CX35-30/36C+TDR | SL297UH080NV48C | R-410A | 34000 | 16 | 12.5 | 33600 | 15.2 | 12 | 213806434 | - - - | USA,Canada | No
ML18XC2-036-233A** | CX35-30/36C+TDR | SLP99UH110XV60C | R-410A | 34400 | 16 | 12.5 | 34000 | 15.2 | 12 | 213806435 | - - - | USA,Canada | No
ML18XC2-036-233A** | CX35-30A+TDR | ML180UH030V36A | R-410A | 35800 | 16.5 | 13 | 35200 | 16 | 12.5 | 213806436 | - - - | USA | No
ML18XC2-036-233A** | CX35-30A+TDR | ML180UH045V36A | R-410A | 35800 | 16.5 | 13 | 35200 | 16 | 12.5 | 213806437 | - - - | USA | No
ML18XC2-036-233A** | CX35-30A+TDR | ML180UH070E36A | R-410A | 35800 | 16 | 12.5 | 34800 | 15.8 | 12 | 213806438 | - - - | USA | No
ML18XC2-036-233A** | CX35-30A+TDR | ML180UH070V36A | R-410A | 35800 | 16.5 | 12.5 | 35200 | 15.8 | 12 | 213806439 | - - - | USA | No
ML18XC2-036-233A** | CX35-30A+TDR | ML180UH070XE36A | R-410A | 35800 | 16 | 12.5 | 34800 | 15.8 | 12 | 213806440 | - - - | USA | No
ML18XC2-036-233A** | CX35-30B+TDR | EL196UH030XE36B | R-410A | 35800 | 16.5 | 12.5 | 34400 | 15.8 | 12 | 213806441 | - - - | USA,Canada | No
ML18XC2-036-233A** | CX35-30B+TDR | ML180UH070V36B | R-410A | 35600 | 16.5 | 13 | 35200 | 16 | 12.5 | 213806442 | - - - | USA | No
ML18XC2-036-233A** | CX35-30B+TDR | ML180UH070V48B | R-410A | 36000 | 16.5 | 13 | 35600 | 15.8 | 12.5 | 213806443 | - - - | USA | No
ML18XC2-036-233A** | CX35-30B+TDR | ML180UH090V48B | R-410A | 35800 | 17 | 13 | 35200 | 16.2 | 12.5 | 213806444 | - - - | USA | No
ML18XC2-036-233A** | CX35-30B+TDR | ML196UH030XE36B | R-410A | 35800 | 16.5 | 12.5 | 34400 | 15.8 | 12 | 213806445 | - - - | USA,Canada | No
ML18XC2-036-233A** | CX35-30B+TDR | ML196UH070XE48B | R-410A | 35400 | 16 | 12.9 | 35000 | 15.2 | 12 | 213806446 | - - - | USA,Canada | No
ML18XC2-036-233A** | CX35-36A+TDR | EL280UH045E36A | R-410A | 35400 | 16 | 13 | 35600 | 16.6 | 12.5 | 213806447 | - - - | USA | No
ML18XC2-036-233A** | CX35-36A+TDR | EL280UH070E36A | R-410A | 36000 | 17 | 13 | 35000 | 16.4 | 12.5 | 213806448 | - - - | USA | No
ML18XC2-036-233A** | CX35-36A+TDR | EL280UH070XE36A | R-410A | 36000 | 17 | 13 | 35000 | 16.4 | 12.5 | 213806449 | - - - | USA | No
ML18XC2-036-233A** | CX35-36A+TDR | ML180UH030V36A | R-410A | 36000 | 16.5 | 13 | 35600 | 16 | 12.5 | 213806450 | - - - | USA | No
ML18XC2-036-233A** | CX35-36A+TDR | ML180UH045V36A | R-410A | 36000 | 16.5 | 13 | 35600 | 16 | 12.5 | 213806451 | - - - | USA | No
ML18XC2-036-233A** | CX35-36A+TDR | ML180UH045XE36A | R-410A | 36200 | 17 | 13 | 35200 | 16.4 | 12.5 | 213806452 | - - - | USA | No
ML18XC2-036-233A** | CX35-36A+TDR | ML180UH070E36A | R-410A | 36200 | 16.5 | 13 | 35000 | 16 | 12.5 | 213806453 | - - - | USA | No
ML18XC2-036-233A** | CX35-36A+TDR | ML180UH070V36A | R-410A | 36000 | 16.5 | 12.5 | 35600 | 16 | 12 | 213806454 | - - - | USA | No
ML18XC2-036-233A** | CX35-36A+TDR | ML180UH070XE36A | R-410A | 36200 | 16.5 | 13 | 35000 | 16 | 12.5 | 213806455 | - - - | USA | No
ML18XC2-036-233A** | CX35-36A+TDR | SL280UH060NV36A | R-410A | 36200 | 17 | 13 | 35600 | 16.8 | 12.5 | 213806456 | - - - | USA | No
ML18XC2-036-233A** | CX35-36A+TDR | SL280UH070V36A | R-410A | 36000 | 16.5 | 12.5 | 35600 | 15.8 | 12 | 213806457 | - - - | USA | No
ML18XC2-036-233A** | CX35-36A+TDR | SL280UH070XV36A | R-410A | 36000 | 16.5 | 12.5 | 35600 | 15.8 | 12 | 213806458 | - - - | USA | No
ML18XC2-036-233A** | CX35-36B+TDR | - - - | R-410A | 35400 | 15 | 12.2 | 34800 | 14.3 | 11.7 | 213806494 | - - - | USA,Canada | No
ML18XC2-036-233A** | CX35-36B+TDR | EL180UH060NE36A | R-410A | 36200 | 17 | 13 | 35000 | 16.4 | 12.5 | 213806459 | - - - | USA | No
ML18XC2-036-233A** | CX35-36B+TDR | EL180UH080NE48B | R-410A | 36000 | 15.5 | 12.5 | 34800 | 14.7 | 12.2 | 213806460 | - - - | USA | No
ML18XC2-036-233A** | CX35-36B+TDR | EL195UH040NE36B | R-410A | 35200 | 16.5 | 13 | 34800 | 16.4 | 12.5 | 213806461 | - - - | USA,Canada | No
ML18XC2-036-233A** | CX35-36B+TDR | EL195UH060NE36B | R-410A | 35200 | 16.5 | 13 | 34800 | 16.4 | 12.5 | 213806462 | - - - | USA,Canada | No
ML18XC2-036-233A** | CX35-36B+TDR | EL196UH030XE36B | R-410A | 36000 | 16.5 | 12.5 | 34800 | 15.8 | 12 | 213806463 | - - - | USA,Canada | No
ML18XC2-036-233A** | CX35-36B+TDR | EL196UH070XE36B | R-410A | 35600 | 16.5 | 12.5 | 35000 | 16.2 | 12 | 213806464 | - - - | USA,Canada | No
ML18XC2-036-233A** | CX35-36B+TDR | EL280UH045E36A | R-410A | 35600 | 16 | 13 | 35800 | 16.8 | 12.5 | 213806465 | - - - | USA | No
ML18XC2-036-233A** | CX35-36B+TDR | EL280UH070E36A | R-410A | 35400 | 16 | 13 | 35000 | 16.4 | 12.5 | 213806466 | - - - | USA | No
ML18XC2-036-233A** | CX35-36B+TDR | EL280UH090E36B | R-410A | 35800 | 16.5 | 13 | 35400 | 16.6 | 12.5 | 213806467 | - - - | USA | No
ML18XC2-036-233A** | CX35-36B+TDR | EL297UH045XV36B | R-410A | 36000 | 16.5 | 12.5 | 35400 | 15.8 | 12 | 213806469 | - - - | USA,Canada | No
ML18XC2-036-233A** | CX35-36B+TDR | EL297UH070XV36B | R-410A | 36000 | 16.5 | 12.5 | 35600 | 16 | 12 | 213806472 | - - - | USA,Canada | No
ML18XC2-036-233A** | CX35-36B+TDR | EL297UH110XV60C | R-410A | 36000 | 16.5 | 12.5 | 35400 | 15.8 | 12 | 213806473 | - - - | USA,Canada | No
ML18XC2-036-233A** | CX35-36B+TDR | ML180UH070V36B | R-410A | 35600 | 16.5 | 13 | 35400 | 16.2 | 12.5 | 213806474 | - - - | USA | No
ML18XC2-036-233A** | CX35-36B+TDR | ML180UH070V48B | R-410A | 36000 | 17 | 13 | 35800 | 16 | 12.5 | 213806475 | - - - | USA | No
ML18XC2-036-233A** | CX35-36B+TDR | ML180UH070XE36B | R-410A | 36400 | 17 | 13 | 35400 | 16.2 | 12.5 | 213806476 | - - - | USA | No
ML18XC2-036-233A** | CX35-36B+TDR | ML180UH090V48B | R-410A | 36200 | 17 | 13 | 35600 | 16.4 | 12.5 | 213806477 | - - - | USA | No
ML18XC2-036-233A** | CX35-36B+TDR | ML193UH030XE36B | R-410A | 35200 | 16 | 13 | 35200 | 16.4 | 12 | 213806478 | - - - | USA | No
ML18XC2-036-233A** | CX35-36B+TDR | ML193UH045XE36B | R-410A | 35800 | 16.5 | 12.5 | 34800 | 16.2 | 12 | 213806479 | - - - | USA | No
ML18XC2-036-233A** | CX35-36B+TDR | ML193UH070XE36B | R-410A | 36000 | 17 | 13 | 34800 | 16.4 | 12.5 | 213806480 | - - - | USA | No
ML18XC2-036-233A** | CX35-36B+TDR | ML196UH030XE36B | R-410A | 36000 | 16.5 | 12.5 | 34800 | 15.8 | 12 | 213806481 | - - - | USA,Canada | No
ML18XC2-036-233A** | CX35-36B+TDR | ML196UH045XE36B | R-410A | 35400 | 16.5 | 12.5 | 35000 | 15.2 | 12.5 | 213806482 | - - - | USA,Canada | No
ML18XC2-036-233A** | CX35-36B+TDR | ML196UH070XE36B | R-410A | 35600 | 16.5 | 12.5 | 35000 | 16.2 | 12 | 213806483 | - - - | USA,Canada | No
ML18XC2-036-233A** | CX35-36B+TDR | ML196UH070XE48B | R-410A | 36000 | 16 | 13 | 35400 | 15.4 | 12 | 213806484 | - - - | USA,Canada | No
ML18XC2-036-233A** | CX35-36B+TDR | ML296UH045XV36B | R-410A | 36000 | 16.5 | 12.5 | 35400 | 15.8 | 12 | 213806485 | - - - | USA,Canada | No
ML18XC2-036-233A** | CX35-36B+TDR | ML296UH070XV36B | R-410A | 36000 | 16.5 | 12.5 | 35400 | 15.6 | 12 | 213806486 | - - - | USA,Canada | No
ML18XC2-036-233A** | CX35-36B+TDR | SL280UH080NV48B | R-410A | 36200 | 17 | 13.5 | 35800 | 16.6 | 12.5 | 213806487 | - - - | USA | No
ML18XC2-036-233A** | CX35-36B+TDR | SL280UH090V36B | R-410A | 36200 | 17 | 13 | 35600 | 16.2 | 12.5 | 213806488 | - - - | USA | No
ML18XC2-036-233A** | CX35-36B+TDR | SL280UH090V48B | R-410A | 36200 | 17 | 13 | 35600 | 16.2 | 12.5 | 213806489 | - - - | USA | No
ML18XC2-036-233A** | CX35-36B+TDR | SL280UH090XV48B | R-410A | 36200 | 17 | 13 | 35600 | 16.2 | 12.5 | 213806490 | - - - | USA | No
ML18XC2-036-233A** | CX35-36B+TDR | SL297UH040NV36B | R-410A | 36200 | 16.5 | 13 | 35600 | 16 | 12 | 213806491 | - - - | USA,Canada | No
ML18XC2-036-233A** | CX35-36B+TDR | SL297UH060NV36B | R-410A | 36000 | 16.5 | 13 | 35400 | 16 | 12 | 213806492 | - - - | USA,Canada | No
ML18XC2-036-233A** | CX35-36B+TDR | SLP99UH070XV36B | R-410A | 36000 | 16.5 | 12.5 | 35600 | 16 | 12 | 213806493 | - - - | USA,Canada | No
ML18XC2-036-233A** | CX35-48B+TDR | EL180UH060NE36A | R-410A | 36600 | 17 | 13 | 35400 | 16.6 | 12.5 | 213806495 | - - - | USA | No
ML18XC2-036-233A** | CX35-48B+TDR | EL180UH080NE48B | R-410A | 36400 | 16 | 13 | 35000 | 15.2 | 12.5 | 213806496 | - - - | USA | No
ML18XC2-036-233A** | CX35-48B+TDR | EL195UH040NE36B | R-410A | 35400 | 16.5 | 13 | 35000 | 16.4 | 12.5 | 213806497 | - - - | USA,Canada | No
ML18XC2-036-233A** | CX35-48B+TDR | EL195UH060NE36B | R-410A | 35400 | 16.5 | 13 | 35200 | 16.6 | 12.5 | 213806498 | - - - | USA,Canada | No
ML18XC2-036-233A** | CX35-48B+TDR | EL196UH030XE36B | R-410A | 36200 | 16.5 | 12.5 | 35000 | 16 | 12.5 | 213806499 | - - - | USA,Canada | No
ML18XC2-036-233A** | CX35-48B+TDR | EL196UH070XE36B | R-410A | 35800 | 16.5 | 12.5 | 35000 | 16.4 | 12.5 | 213806500 | - - - | USA,Canada | No
ML18XC2-036-233A** | CX35-48B+TDR | EL280UH045E36A | R-410A | 35800 | 16 | 13 | 36000 | 16.8 | 12.5 | 213806501 | - - - | USA | No
ML18XC2-036-233A** | CX35-48B+TDR | EL280UH070E36A | R-410A | 35600 | 16.5 | 13 | 35200 | 16.4 | 12.5 | 213806502 | - - - | USA | No
ML18XC2-036-233A** | CX35-48B+TDR | EL280UH090E36B | R-410A | 36000 | 16.5 | 13 | 35600 | 16.8 | 12.5 | 213806503 | - - - | USA | No
ML18XC2-036-233A** | CX35-48B+TDR | EL297UH045XV36B | R-410A | 36200 | 17 | 12.5 | 35600 | 15.8 | 12 | 213806505 | - - - | USA,Canada | No
ML18XC2-036-233A** | CX35-48B+TDR | EL297UH070XV36B | R-410A | 36200 | 17 | 12.5 | 35600 | 16.2 | 12.5 | 213806507 | - - - | USA,Canada | No
ML18XC2-036-233A** | CX35-48B+TDR | EL297UH110XV60C | R-410A | 36000 | 17 | 12.5 | 35600 | 15.8 | 12 | 213806508 | - - - | USA,Canada | No
ML18XC2-036-233A** | CX35-48B+TDR | ML180UH070E36B | R-410A | 36200 | 17 | 13 | 35800 | 16.4 | 12.5 | 213806509 | - - - | USA | No
ML18XC2-036-233A** | CX35-48B+TDR | ML180UH070V36B | R-410A | 36600 | 17 | 13 | 35600 | 16.4 | 12.5 | 213806510 | - - - | USA | No
ML18XC2-036-233A** | CX35-48B+TDR | ML180UH070V48B | R-410A | 35800 | 16.5 | 13 | 36000 | 16.2 | 12.5 | 213806511 | - - - | USA | No
ML18XC2-036-233A** | CX35-48B+TDR | ML180UH090V48B | R-410A | 36400 | 17 | 13 | 35800 | 16.4 | 12.5 | 213806512 | - - - | USA | No
ML18XC2-036-233A** | CX35-48B+TDR | ML193UH030XE36B | R-410A | 35400 | 16 | 13 | 35200 | 16.4 | 12 | 213806513 | - - - | USA | No
ML18XC2-036-233A** | CX35-48B+TDR | ML193UH045XE36B | R-410A | 36000 | 16.5 | 13 | 35200 | 16.4 | 12.5 | 213806514 | - - - | USA | No
ML18XC2-036-233A** | CX35-48B+TDR | ML193UH070XE36B | R-410A | 36000 | 17 | 13 | 35000 | 16.4 | 12.5 | 213806515 | - - - | USA | No
ML18XC2-036-233A** | CX35-48B+TDR | ML196UH030XE36B | R-410A | 36200 | 16.5 | 12.5 | 35000 | 16 | 12.5 | 213806516 | - - - | USA,Canada | No
ML18XC2-036-233A** | CX35-48B+TDR | ML196UH045XE36B | R-410A | 35600 | 16.5 | 12.5 | 34800 | 16.2 | 12.5 | 213806517 | - - - | USA,Canada | No
ML18XC2-036-233A** | CX35-48B+TDR | ML196UH070XE36B | R-410A | 35800 | 16.5 | 12.5 | 35000 | 16.4 | 12.5 | 213806518 | - - - | USA,Canada | No
ML18XC2-036-233A** | CX35-48B+TDR | ML196UH070XE48B | R-410A | 36000 | 16 | 13 | 35400 | 15.4 | 12 | 213806519 | - - - | USA,Canada | No
ML18XC2-036-233A** | CX35-48B+TDR | ML296UH045XV36B | R-410A | 36200 | 16.5 | 13 | 35600 | 15.8 | 12 | 213806520 | - - - | USA,Canada | No
ML18XC2-036-233A** | CX35-48B+TDR | ML296UH070XV36B | R-410A | 36000 | 16.5 | 12.5 | 35400 | 15.6 | 12 | 213806521 | - - - | USA,Canada | No
ML18XC2-036-233A** | CX35-48B+TDR | SL280UH080NV48B | R-410A | 36400 | 17 | 13.5 | 35800 | 16.8 | 12.5 | 213806522 | - - - | USA | No
ML18XC2-036-233A** | CX35-48B+TDR | SL280UH090V36B | R-410A | 36400 | 17 | 13 | 35800 | 16.2 | 12.5 | 213806523 | - - - | USA | No
ML18XC2-036-233A** | CX35-48B+TDR | SL280UH090V48B | R-410A | 36400 | 17 | 13 | 35800 | 16.2 | 12.5 | 213806524 | - - - | USA | No
ML18XC2-036-233A** | CX35-48B+TDR | SL280UH090XV48B | R-410A | 36400 | 17 | 13 | 35800 | 16.2 | 12.5 | 213806525 | - - - | USA | No
ML18XC2-036-233A** | CX35-48B+TDR | SL297UH040NV36B | R-410A | 36400 | 17 | 13 | 35800 | 16 | 12.5 | 213806526 | - - - | USA,Canada | No
ML18XC2-036-233A** | CX35-48B+TDR | SL297UH060NV36B | R-410A | 36200 | 17 | 13 | 35600 | 16 | 12.5 | 213806527 | - - - | USA,Canada | No
ML18XC2-036-233A** | CX35-48B+TDR | SLP99UH070XV36B | R-410A | 36200 | 17 | 12.5 | 35600 | 16.2 | 12.5 | 213806528 | - - - | USA,Canada | No
ML18XC2-036-233A** | CX35-48C+TDR | EL195UH080NE48C | R-410A | 36000 | 15.5 | 12.5 | 35200 | 15.4 | 12.5 | 213806529 | - - - | USA,Canada | No
ML18XC2-036-233A** | CX35-48C+TDR | EL297UH090XV36C | R-410A | 36200 | 17 | 13.5 | 35800 | 16.2 | 12.5 | 213806531 | - - - | USA,Canada | No
ML18XC2-036-233A** | CX35-48C+TDR | EL297UH090XV48C | R-410A | 36200 | 17 | 13.5 | 35600 | 16.6 | 12.5 | 213806533 | - - - | USA,Canada | No
ML18XC2-036-233A** | CX35-48C+TDR | EL297UH090XV60C | R-410A | 37000 | 17 | 13 | 36000 | 16.6 | 12.5 | 213806535 | - - - | USA,Canada | No
ML18XC2-036-233A** | CX35-48C+TDR | EL297UH110XV48C | R-410A | 36400 | 17 | 13.5 | 35800 | 16.4 | 12.5 | 213806537 | - - - | USA,Canada | No
ML18XC2-036-233A** | CX35-48C+TDR | EL297UH110XV60C | R-410A | 36800 | 17 | 13.5 | 35800 | 16.2 | 12.5 | 213806539 | - - - | USA,Canada | No
ML18XC2-036-233A** | CX35-48C+TDR | ML180UH110V60C | R-410A | 36800 | 17 | 13.5 | 36000 | 16.6 | 13 | 213806540 | - - - | USA | No
ML18XC2-036-233A** | CX35-48C+TDR | ML196UH090XE36C | R-410A | 36000 | 16.5 | 13 | 35600 | 16.8 | 12.5 | 213806541 | - - - | USA,Canada | No
ML18XC2-036-233A** | CX35-48C+TDR | ML296UH090XV48C | R-410A | 36600 | 17 | 13 | 36000 | 16.2 | 12.5 | 213806542 | - - - | USA,Canada | No
ML18XC2-036-233A** | CX35-48C+TDR | ML296UH110XV60C | R-410A | 36200 | 17 | 13.5 | 35600 | 16.4 | 13 | 213806543 | - - - | USA,Canada | No
ML18XC2-036-233A** | CX35-48C+TDR | SL280UH080NV60C | R-410A | 36800 | 17 | 13.5 | 36000 | 17 | 13 | 213806544 | - - - | USA | No
ML18XC2-036-233A** | CX35-48C+TDR | SL280UH090V60C | R-410A | 36800 | 17 | 13.5 | 36000 | 16.6 | 12.5 | 213806545 | - - - | USA | No
ML18XC2-036-233A** | CX35-48C+TDR | SL280UH090XV60C | R-410A | 36800 | 17 | 13.5 | 36000 | 16.6 | 12.5 | 213806546 | - - - | USA | No
ML18XC2-036-233A** | CX35-48C+TDR | SL280UH110V60C | R-410A | 36600 | 17 | 13 | 36000 | 16.4 | 12.5 | 213806547 | - - - | USA | No
ML18XC2-036-233A** | CX35-48C+TDR | SL280UH110XV60C | R-410A | 36600 | 17 | 13 | 36000 | 16.4 | 12.5 | 213806548 | - - - | USA | No
ML18XC2-036-233A** | CX35-48C+TDR | SL297UH080NV48C | R-410A | 36400 | 17 | 13 | 35800 | 16.4 | 12.5 | 213806549 | - - - | USA,Canada | No
ML18XC2-036-233A** | CX35-48C+TDR | SLP99UH090XV36C | R-410A | 36400 | 17 | 13 | 35800 | 16.2 | 12.5 | 213806550 | - - - | USA,Canada | No
ML18XC2-036-233A** | CX35-48C+TDR | SLP99UH090XV48C | R-410A | 36200 | 17 | 13.5 | 35600 | 16.6 | 12.5 | 213806551 | - - - | USA,Canada | No
ML18XC2-036-233A** | CX35-48C+TDR | SLP99UH090XV60C | R-410A | 37000 | 17 | 13 | 36000 | 16.6 | 12.5 | 213806552 | - - - | USA,Canada | No
ML18XC2-036-233A** | CX35-48C+TDR | SLP99UH110XV60C | R-410A | 36800 | 17 | 13.5 | 36000 | 16.4 | 12.5 | 213806553 | - - - | USA,Canada | No
ML18XC2-036-233A** | CX35-49C+TDR | EL195UH080NE48C | R-410A | 36200 | 15.5 | 12.5 | 35400 | 15.4 | 12.5 | 213806554 | - - - | USA,Canada | No
ML18XC2-036-233A** | CX35-49C+TDR | EL297UH090XV36C | R-410A | 36600 | 17 | 13.5 | 36000 | 16.4 | 13 | 213806559 | - - - | USA,Canada | No
ML18XC2-036-233A** | CX35-49C+TDR | EL297UH090XV48C | R-410A | 36800 | 17 | 13.5 | 36000 | 16.6 | 13 | 213806556 | - - - | USA,Canada | No
ML18XC2-036-233A** | CX35-49C+TDR | EL297UH090XV60C | R-410A | 37200 | 17 | 13.5 | 36000 | 16.6 | 12.5 | 213806561 | - - - | USA,Canada | No
ML18XC2-036-233A** | CX35-49C+TDR | EL297UH110XV60C | R-410A | 37000 | 17 | 13.5 | 36000 | 16.4 | 13 | 213806563 | - - - | USA,Canada | No
ML18XC2-036-233A** | CX35-49C+TDR | ML180UH110V60C | R-410A | 37200 | 17 | 13.5 | 36000 | 16.8 | 13 | 213806564 | - - - | USA | No
ML18XC2-036-233A** | CX35-49C+TDR | ML196UH090XE36C | R-410A | 35800 | 16.5 | 13 | 36000 | 16.8 | 12.5 | 213806565 | - - - | USA,Canada | No
ML18XC2-036-233A** | CX35-49C+TDR | ML296UH090XV48C | R-410A | 37000 | 17 | 13.5 | 36000 | 16.4 | 13 | 213806566 | - - - | USA,Canada | No
ML18XC2-036-233A** | CX35-49C+TDR | ML296UH110XV60C | R-410A | 36400 | 17 | 13.5 | 36000 | 16.4 | 13 | 213806567 | - - - | USA,Canada | No
ML18XC2-036-233A** | CX35-49C+TDR | SL280UH080NV60C | R-410A | 37200 | 17 | 13.5 | 36000 | 17 | 13 | 213806568 | - - - | USA | No
ML18XC2-036-233A** | CX35-49C+TDR | SL280UH090V60C | R-410A | 37200 | 17 | 13.5 | 36000 | 16.6 | 13 | 213806569 | - - - | USA | No
ML18XC2-036-233A** | CX35-49C+TDR | SL280UH090XV60C | R-410A | 37200 | 17 | 13.5 | 36000 | 16.6 | 13 | 213806570 | - - - | USA | No
ML18XC2-036-233A** | CX35-49C+TDR | SL280UH110V60C | R-410A | 37000 | 17 | 13.5 | 36000 | 16.4 | 12.5 | 213806571 | - - - | USA | No
ML18XC2-036-233A** | CX35-49C+TDR | SL280UH110XV60C | R-410A | 37000 | 17 | 13.5 | 36000 | 16.4 | 12.5 | 213806572 | - - - | USA | No
ML18XC2-036-233A** | CX35-49C+TDR | SL297UH080NV48C | R-410A | 36600 | 17 | 13.5 | 36000 | 16.4 | 13 | 213806573 | - - - | USA,Canada | No
ML18XC2-036-233A** | CX35-49C+TDR | SLP99UH090XV36C | R-410A | 36800 | 17 | 13.5 | 36000 | 16.4 | 13 | 213806574 | - - - | USA,Canada | No
ML18XC2-036-233A** | CX35-49C+TDR | SLP99UH090XV48C | R-410A | 36600 | 17 | 13.5 | 36000 | 16.6 | 13 | 213806575 | - - - | USA,Canada | No
ML18XC2-036-233A** | CX35-49C+TDR | SLP99UH090XV60C | R-410A | 37200 | 17 | 13.5 | 36000 | 16.6 | 12.5 | 213806576 | - - - | USA,Canada | No
ML18XC2-036-233A** | CX35-49C+TDR | SLP99UH110XV60C | R-410A | 37000 | 17 | 13.5 | 36000 | 16.6 | 13 | 213806577 | - - - | USA,Canada | No
ML18XC2-036-233A** | CX35-50/60C+TDR | EL297UH110XV48C | R-410A | 36200 | 17 | 13 | 35600 | 16.2 | 12.5 | 213806579 | - - - | USA,Canada | No
ML18XC2-036-233A** | CX35-50/60C+TDR | EL297UH110XV60C | R-410A | 36000 | 16.5 | 13 | 35600 | 16.2 | 12.5 | 213806580 | - - - | USA,Canada | No
ML18XC2-036-233A** | CX35-50/60C+TDR | ML180UH110V60C | R-410A | 36600 | 17 | 13.5 | 36000 | 16.4 | 13 | 213806581 | - - - | USA | No
ML18XC2-036-233A** | CX35-50/60C+TDR | ML196UH090XE36C | R-410A | 35400 | 16 | 13 | 35200 | 16.6 | 12.5 | 213806582 | - - - | USA,Canada | No
ML18XC2-036-233A** | CX35-60C+TDR | ML180UH110V60C | R-410A | 37600 | 18 | 13.5 | 36000 | 17 | 13.5 | 213806583 | - - - | USA | No
ML18XC2-036-233A** | CX35-60C+TDR | ML196UH090XE36C | R-410A | 36600 | 17 | 13.5 | 36000 | 17 | 12.5 | 213806584 | - - - | USA,Canada | No
ML18XC2-036-463A** | C35-24B+TDR+TXV | ML180UH070V36B | R-410A | 34800 | 16 | 12.5 | 34200 | 15.6 | 12 | 213806585 | - - - | USA | No
ML18XC2-036-463A** | C35-24B+TDR+TXV | ML180UH070V48B | R-410A | 34600 | 16 | 12.5 | 34200 | 15.2 | 12 | 213806586 | - - - | USA | No
ML18XC2-036-463A** | C35-24B+TDR+TXV | ML180UH090V48B | R-410A | 34400 | 16.5 | 12.5 | 34000 | 15.8 | 12 | 213806587 | - - - | USA | No
ML18XC2-036-463A** | C35-24B+TDR+TXV | ML196UH070XE48B | R-410A | 34400 | 16 | 12.5 | 34200 | 14.7 | 11.7 | 213806588 | - - - | USA,Canada | No
ML18XC2-036-463A** | C35-30/36A+TDR+TXV | ML180UH030V36A | R-410A | 34000 | 15.5 | 12.5 | 33600 | 14.7 | 11.7 | 213806589 | - - - | USA | No
ML18XC2-036-463A** | C35-30/36A+TDR+TXV | ML180UH045V36A | R-410A | 34000 | 15.5 | 12.5 | 33600 | 14.7 | 11.7 | 213806590 | - - - | USA | No
ML18XC2-036-463A** | C35-30/36B+TDR+TXV | EL180UH080NE48B | R-410A | 34400 | 15.1 | 12.5 | 32800 | 14.3 | 11.7 | 213806591 | - - - | USA | No
ML18XC2-036-463A** | C35-30/36B+TDR+TXV | ML180UH070V36B | R-410A | 34000 | 16 | 12.5 | 33600 | 15.2 | 12 | 213806592 | - - - | USA | No
ML18XC2-036-463A** | C35-30/36B+TDR+TXV | ML180UH070V48B | R-410A | 34400 | 15.5 | 12.7 | 34000 | 14.7 | 11.7 | 213806593 | - - - | USA | No
ML18XC2-036-463A** | C35-30/36B+TDR+TXV | ML180UH090V48B | R-410A | 34200 | 16 | 12.5 | 33800 | 15.4 | 12 | 213806594 | - - - | USA | No
ML18XC2-036-463A** | C35-30/36B+TDR+TXV | ML196UH070XE48B | R-410A | 34000 | 15.5 | 12.4 | 33400 | 14.4 | 11.7 | 213806595 | - - - | USA,Canada | No
ML18XC2-036-463A** | C35-30/36B+TDR+TXV | SL280UH080NV48B | R-410A | 34200 | 16 | 12.5 | 33800 | 15.6 | 12 | 213806596 | - - - | USA | No
ML18XC2-036-463A** | C35-30/36B+TDR+TXV | SL280UH090XV48B | R-410A | 34200 | 15.5 | 12.5 | 33800 | 15.2 | 12 | 213806597 | - - - | USA | No
ML18XC2-036-463A** | C35-30/36B+TDR+TXV | SL297UH040NV36B | R-410A | 34200 | 15.5 | 12.2 | 33800 | 14.7 | 11.7 | 213806598 | - - - | USA,Canada | No
ML18XC2-036-463A** | C35-30/36B+TDR+TXV | SL297UH060NV36B | R-410A | 34000 | 15.5 | 12.2 | 33600 | 14.7 | 11.7 | 213806599 | - - - | USA,Canada | No
ML18XC2-036-463A** | C35-30/36C+TDR+TXV | EL297UH110XV48C | R-410A | 35000 | 16.5 | 12.5 | 34200 | 15.6 | 12 | 213806601 | - - - | USA,Canada | No
ML18XC2-036-463A** | C35-30/36C+TDR+TXV | EL297UH110XV60C | R-410A | 35000 | 16.5 | 12.5 | 34200 | 15.6 | 12 | 213806603 | - - - | USA,Canada | No
ML18XC2-036-463A** | C35-30/36C+TDR+TXV | ML180UH110V60C | R-410A | 35200 | 16.5 | 13 | 34600 | 15.8 | 12 | 213806604 | - - - | USA | No
ML18XC2-036-463A** | C35-30/36C+TDR+TXV | ML196UH090XE36C | R-410A | 34000 | 15.5 | 12.5 | 34000 | 16 | 12 | 213806605 | - - - | USA | No
ML18XC2-036-463A** | C35-30/36C+TDR+TXV | ML296UH110XV60C | R-410A | 34600 | 16 | 12.5 | 34200 | 15.6 | 12 | 213806606 | - - - | USA,Canada | No
ML18XC2-036-463A** | C35-30/36C+TDR+TXV | SL297UH080NV48C | R-410A | 34600 | 16.5 | 12.5 | 34200 | 15.6 | 12 | 213806607 | - - - | USA,Canada | No
ML18XC2-036-463A** | C35-30/36C+TDR+TXV | SLP99UH110XV60C | R-410A | 35000 | 16.5 | 12.5 | 34400 | 15.6 | 12 | 213806608 | - - - | USA,Canada | No
ML18XC2-036-463A** | C35-30A+TDR+TXV | ML180UH030V36A | R-410A | 35800 | 16.5 | 13 | 35200 | 16 | 12.5 | 213806609 | - - - | USA | No
ML18XC2-036-463A** | C35-30A+TDR+TXV | ML180UH045V36A | R-410A | 35800 | 16.5 | 13 | 35200 | 16 | 12.5 | 213806610 | - - - | USA | No
ML18XC2-036-463A** | C35-30A+TDR+TXV | ML180UH070E36A | R-410A | 35800 | 16 | 12.5 | 34800 | 15.8 | 12 | 213806611 | - - - | USA | No
ML18XC2-036-463A** | C35-30A+TDR+TXV | ML180UH070V36A | R-410A | 35800 | 16.5 | 12.5 | 35200 | 16 | 12 | 213806612 | - - - | USA | No
ML18XC2-036-463A** | C35-30A+TDR+TXV | ML180UH070XE36A | R-410A | 35800 | 16 | 12.5 | 34800 | 15.8 | 12 | 213806613 | - - - | USA | No
ML18XC2-036-463A** | C35-30B+TDR+TXV | EL196UH030XE36B | R-410A | 35800 | 16.5 | 12.5 | 34400 | 15.8 | 12 | 213806614 | - - - | USA,Canada | No
ML18XC2-036-463A** | C35-30B+TDR+TXV | ML180UH070V36B | R-410A | 35600 | 16.5 | 13 | 35200 | 16 | 12.5 | 213806615 | - - - | USA | No
ML18XC2-036-463A** | C35-30B+TDR+TXV | ML180UH070V48B | R-410A | 36000 | 16.5 | 13 | 35600 | 15.8 | 12.5 | 213806616 | - - - | USA | No
ML18XC2-036-463A** | C35-30B+TDR+TXV | ML180UH090V48B | R-410A | 35800 | 17 | 13 | 35200 | 16.2 | 12.5 | 213806617 | - - - | USA | No
ML18XC2-036-463A** | C35-30B+TDR+TXV | ML196UH030XE36B | R-410A | 35800 | 16.5 | 12.5 | 34400 | 15.8 | 12 | 213806618 | - - - | USA,Canada | No
ML18XC2-036-463A** | C35-30B+TDR+TXV | ML196UH070XE48B | R-410A | 35400 | 16 | 12.5 | 35000 | 15.2 | 12 | 213806619 | - - - | USA,Canada | No
ML18XC2-036-463A** | C35-36A+TDR+TXV | EL280UH045E36A | R-410A | 35400 | 16 | 13 | 35600 | 16.6 | 12.5 | 213806620 | - - - | USA | No
ML18XC2-036-463A** | C35-36A+TDR+TXV | EL280UH070E36A | R-410A | 36000 | 17 | 13 | 35000 | 16.4 | 12.5 | 213806621 | - - - | USA | No
ML18XC2-036-463A** | C35-36A+TDR+TXV | EL280UH070XE36A | R-410A | 36000 | 17 | 13 | 35000 | 16.4 | 12.5 | 213806622 | - - - | USA | No
ML18XC2-036-463A** | C35-36A+TDR+TXV | ML180UH030V36A | R-410A | 36000 | 16.5 | 13 | 35600 | 16 | 12.5 | 213806623 | - - - | USA | No
ML18XC2-036-463A** | C35-36A+TDR+TXV | ML180UH045E36A | R-410A | 36200 | 17 | 13 | 35200 | 16.4 | 12.5 | 213806624 | - - - | USA | No
ML18XC2-036-463A** | C35-36A+TDR+TXV | ML180UH045V36A | R-410A | 36000 | 16.5 | 13 | 35600 | 16 | 12.5 | 213806625 | - - - | USA | No
ML18XC2-036-463A** | C35-36A+TDR+TXV | ML180UH045XE36A | R-410A | 36200 | 17 | 13 | 35200 | 16.4 | 12.5 | 213806626 | - - - | USA | No
ML18XC2-036-463A** | C35-36A+TDR+TXV | ML180UH070E36A | R-410A | 36200 | 16.5 | 13 | 35000 | 16 | 12.5 | 213806627 | - - - | USA | No
ML18XC2-036-463A** | C35-36A+TDR+TXV | ML180UH070V36A | R-410A | 36000 | 16.5 | 12.5 | 35600 | 16 | 12 | 213806628 | - - - | USA | No
ML18XC2-036-463A** | C35-36A+TDR+TXV | ML180UH070XE36A | R-410A | 36200 | 16.5 | 13 | 35000 | 16 | 12.5 | 213806629 | - - - | USA | No
ML18XC2-036-463A** | C35-36A+TDR+TXV | SL280UH060NV36A | R-410A | 36200 | 17 | 13 | 35600 | 16.8 | 12.5 | 213806630 | - - - | USA | No
ML18XC2-036-463A** | C35-36A+TDR+TXV | SL280UH070V36A | R-410A | 36000 | 16.5 | 12.5 | 35600 | 15.8 | 12 | 213806631 | - - - | USA | No
ML18XC2-036-463A** | C35-36A+TDR+TXV | SL280UH070XV36A | R-410A | 36000 | 16.5 | 12.5 | 35600 | 15.8 | 12 | 213806632 | - - - | USA | No
ML18XC2-036-463A** | C35-36B+TDR+TXV | - - - | R-410A | 35400 | 15 | 12.2 | 34800 | 14.3 | 11.7 | 213806668 | - - - | USA,Canada | No
ML18XC2-036-463A** | C35-36B+TDR+TXV | EL180UH060NE36A | R-410A | 36200 | 17 | 13 | 35000 | 16.4 | 12.5 | 213806633 | - - - | USA | No
ML18XC2-036-463A** | C35-36B+TDR+TXV | EL180UH080NE48B | R-410A | 36000 | 15.5 | 12.5 | 34800 | 14.7 | 12.2 | 213806634 | - - - | USA | No
ML18XC2-036-463A** | C35-36B+TDR+TXV | EL195UH040NE36B | R-410A | 35200 | 16.5 | 13 | 34800 | 16.4 | 12.5 | 213806635 | - - - | USA,Canada | No
ML18XC2-036-463A** | C35-36B+TDR+TXV | EL195UH060NE36B | R-410A | 35200 | 16.5 | 13 | 34800 | 16.4 | 12.5 | 213806636 | - - - | USA,Canada | No
ML18XC2-036-463A** | C35-36B+TDR+TXV | EL196UH030XE36B | R-410A | 36000 | 16.5 | 12.5 | 34800 | 15.8 | 12 | 213806637 | - - - | USA,Canada | No
ML18XC2-036-463A** | C35-36B+TDR+TXV | EL196UH070XE36B | R-410A | 35600 | 16.5 | 12.5 | 35000 | 16.2 | 12 | 213806638 | - - - | USA,Canada | No
ML18XC2-036-463A** | C35-36B+TDR+TXV | EL280UH045E36A | R-410A | 35600 | 16 | 13 | 35800 | 16.8 | 12.5 | 213806639 | - - - | USA | No
ML18XC2-036-463A** | C35-36B+TDR+TXV | EL280UH070E36A | R-410A | 35400 | 16 | 13 | 35000 | 16.4 | 12.5 | 213806640 | - - - | USA | No
ML18XC2-036-463A** | C35-36B+TDR+TXV | EL280UH090E36B | R-410A | 35800 | 16.5 | 13 | 35400 | 16.6 | 12.5 | 213806641 | - - - | USA | No
ML18XC2-036-463A** | C35-36B+TDR+TXV | EL297UH045XV36B | R-410A | 36000 | 16.5 | 12.5 | 35400 | 15.8 | 12 | 213806643 | - - - | USA,Canada | No
ML18XC2-036-463A** | C35-36B+TDR+TXV | EL297UH070XV36B | R-410A | 36000 | 16.5 | 12.5 | 35600 | 16 | 12 | 213806646 | - - - | USA,Canada | No
ML18XC2-036-463A** | C35-36B+TDR+TXV | EL297UH110XV60C | R-410A | 36000 | 16.5 | 12.5 | 35400 | 15.8 | 12 | 213806647 | - - - | USA,Canada | No
ML18XC2-036-463A** | C35-36B+TDR+TXV | ML180UH070E36B | R-410A | 35600 | 16.5 | 13 | 35400 | 16.2 | 12.5 | 213806648 | - - - | USA | No
ML18XC2-036-463A** | C35-36B+TDR+TXV | ML180UH070V36B | R-410A | 36000 | 17 | 13 | 35400 | 16.2 | 12.5 | 213806649 | - - - | USA | No
ML18XC2-036-463A** | C35-36B+TDR+TXV | ML180UH070V48B | R-410A | 36400 | 17 | 13 | 35800 | 16 | 12.5 | 213806650 | - - - | USA | No
ML18XC2-036-463A** | C35-36B+TDR+TXV | ML180UH090V48B | R-410A | 36200 | 17 | 13 | 35600 | 16.4 | 12.5 | 213806651 | - - - | USA | No
ML18XC2-036-463A** | C35-36B+TDR+TXV | ML193UH030XE36B | R-410A | 35200 | 16 | 13 | 35200 | 16.4 | 12 | 213806652 | - - - | USA | No
ML18XC2-036-463A** | C35-36B+TDR+TXV | ML193UH045XE36B | R-410A | 35800 | 16.5 | 12.5 | 34800 | 16.2 | 12 | 213806653 | - - - | USA | No
ML18XC2-036-463A** | C35-36B+TDR+TXV | ML193UH070XE36B | R-410A | 36000 | 17 | 13 | 34800 | 16.4 | 12.5 | 213806654 | - - - | USA | No
ML18XC2-036-463A** | C35-36B+TDR+TXV | ML196UH030XE36B | R-410A | 36000 | 16.5 | 12.5 | 34800 | 15.8 | 12 | 213806655 | - - - | USA,Canada | No
ML18XC2-036-463A** | C35-36B+TDR+TXV | ML196UH045XE36B | R-410A | 35400 | 16.5 | 12.5 | 35000 | 15.2 | 12.5 | 213806656 | - - - | USA,Canada | No
ML18XC2-036-463A** | C35-36B+TDR+TXV | ML196UH070XE36B | R-410A | 35600 | 16.5 | 12.5 | 35000 | 16.2 | 12 | 213806657 | - - - | USA,Canada | No
ML18XC2-036-463A** | C35-36B+TDR+TXV | ML196UH070XE48B | R-410A | 36000 | 16 | 13 | 35400 | 15.4 | 12 | 213806658 | - - - | USA,Canada | No
ML18XC2-036-463A** | C35-36B+TDR+TXV | ML296UH045XV36B | R-410A | 36000 | 16.5 | 12.5 | 35400 | 15.8 | 12 | 213806659 | - - - | USA,Canada | No
ML18XC2-036-463A** | C35-36B+TDR+TXV | ML296UH070XV36B | R-410A | 36000 | 16.5 | 12.5 | 35400 | 15.6 | 12 | 213806660 | - - - | USA,Canada | No
ML18XC2-036-463A** | C35-36B+TDR+TXV | SL280UH080NV48B | R-410A | 36200 | 17 | 13.5 | 35800 | 16.6 | 12.5 | 213806661 | - - - | USA | No
ML18XC2-036-463A** | C35-36B+TDR+TXV | SL280UH090V36B | R-410A | 36200 | 17 | 13 | 35600 | 16.2 | 12.5 | 213806662 | - - - | USA | No
ML18XC2-036-463A** | C35-36B+TDR+TXV | SL280UH090V48B | R-410A | 36200 | 17 | 13 | 35600 | 16.2 | 12.5 | 213806663 | - - - | USA | No
ML18XC2-036-463A** | C35-36B+TDR+TXV | SL280UH090XV48B | R-410A | 36200 | 17 | 13 | 35600 | 16.2 | 12.5 | 213806664 | - - - | USA | No
ML18XC2-036-463A** | C35-36B+TDR+TXV | SL297UH040NV36B | R-410A | 36200 | 16.5 | 13 | 35600 | 16 | 12 | 213806665 | - - - | USA,Canada | No
ML18XC2-036-463A** | C35-36B+TDR+TXV | SL297UH060NV36B | R-410A | 36000 | 16.5 | 13 | 35400 | 16 | 12 | 213806666 | - - - | USA,Canada | No
ML18XC2-036-463A** | C35-36B+TDR+TXV | SLP99UH070XV36B | R-410A | 36000 | 16.5 | 12.5 | 35600 | 16 | 12 | 213806667 | - - - | USA,Canada | No
ML18XC2-036-463A** | C35-48B+TDR+TXV | EL180UH060NE36A | R-410A | 36600 | 17 | 13 | 35400 | 16.6 | 12.5 | 213806669 | - - - | USA | No
ML18XC2-036-463A** | C35-48B+TDR+TXV | EL180UH080NE48B | R-410A | 36400 | 16 | 13 | 35000 | 15.2 | 12.5 | 213806670 | - - - | USA | No
ML18XC2-036-463A** | C35-48B+TDR+TXV | EL195UH040NE36B | R-410A | 35400 | 16.5 | 13 | 35000 | 16.4 | 12.5 | 213806671 | - - - | USA,Canada | No
ML18XC2-036-463A** | C35-48B+TDR+TXV | EL195UH060NE36B | R-410A | 35400 | 16.5 | 13 | 35200 | 16.6 | 12.5 | 213806672 | - - - | USA,Canada | No
ML18XC2-036-463A** | C35-48B+TDR+TXV | EL196UH030XE36B | R-410A | 36200 | 16.5 | 12.5 | 35000 | 16 | 12.5 | 213806673 | - - - | USA,Canada | No
ML18XC2-036-463A** | C35-48B+TDR+TXV | EL196UH070XE36B | R-410A | 35800 | 16.5 | 12.5 | 35000 | 16.4 | 12.5 | 213806674 | - - - | USA,Canada | No
ML18XC2-036-463A** | C35-48B+TDR+TXV | EL280UH045E36A | R-410A | 35800 | 16 | 13 | 36000 | 16.8 | 12.5 | 213806675 | - - - | USA | No
ML18XC2-036-463A** | C35-48B+TDR+TXV | EL280UH070E36A | R-410A | 35600 | 16.5 | 13 | 35200 | 16.4 | 12.5 | 213806676 | - - - | USA | No
ML18XC2-036-463A** | C35-48B+TDR+TXV | EL280UH090E36B | R-410A | 36000 | 16.5 | 13 | 35600 | 16.8 | 12.5 | 213806677 | - - - | USA | No
ML18XC2-036-463A** | C35-48B+TDR+TXV | EL297UH045XV36B | R-410A | 36200 | 17 | 12.5 | 35600 | 15.8 | 12 | 213806679 | - - - | USA,Canada | No
ML18XC2-036-463A** | C35-48B+TDR+TXV | EL297UH070XV36B | R-410A | 36200 | 17 | 12.5 | 35600 | 16.2 | 12.5 | 213806681 | - - - | USA,Canada | No
ML18XC2-036-463A** | C35-48B+TDR+TXV | EL297UH110XV60C | R-410A | 36000 | 17 | 12.5 | 35600 | 15.8 | 12 | 213806682 | - - - | USA,Canada | No
ML18XC2-036-463A** | C35-48B+TDR+TXV | ML180UH070V36B | R-410A | 36200 | 17 | 13 | 35600 | 16.4 | 12.5 | 213806683 | - - - | USA | No
ML18XC2-036-463A** | C35-48B+TDR+TXV | ML180UH070V48B | R-410A | 36600 | 17 | 13 | 36000 | 16.2 | 12.5 | 213806684 | - - - | USA | No
ML18XC2-036-463A** | C35-48B+TDR+TXV | ML180UH070XE36B | R-410A | 35800 | 16.5 | 13 | 35800 | 16.4 | 12.5 | 213806685 | - - - | USA | No
ML18XC2-036-463A** | C35-48B+TDR+TXV | ML180UH090V48B | R-410A | 36400 | 17 | 13 | 35800 | 16.4 | 12.5 | 213806686 | - - - | USA | No
ML18XC2-036-463A** | C35-48B+TDR+TXV | ML193UH030XE36B | R-410A | 35400 | 16 | 13 | 35200 | 16.4 | 12 | 213806687 | - - - | USA | No
ML18XC2-036-463A** | C35-48B+TDR+TXV | ML193UH045XE36B | R-410A | 36000 | 16.5 | 13 | 35200 | 16.4 | 12.5 | 213806688 | - - - | USA | No
ML18XC2-036-463A** | C35-48B+TDR+TXV | ML193UH070XE36B | R-410A | 36000 | 17 | 13 | 35000 | 16.4 | 12.5 | 213806689 | - - - | USA | No
ML18XC2-036-463A** | C35-48B+TDR+TXV | ML196UH030XE36B | R-410A | 36200 | 16.5 | 12.5 | 35000 | 16 | 12.5 | 213806690 | - - - | USA,Canada | No
ML18XC2-036-463A** | C35-48B+TDR+TXV | ML196UH045XE36B | R-410A | 35600 | 16.5 | 12.5 | 34800 | 16.2 | 12.5 | 213806691 | - - - | USA,Canada | No
ML18XC2-036-463A** | C35-48B+TDR+TXV | ML196UH070XE36B | R-410A | 35800 | 16.5 | 12.5 | 35000 | 16.4 | 12.5 | 213806692 | - - - | USA,Canada | No
ML18XC2-036-463A** | C35-48B+TDR+TXV | ML196UH070XE48B | R-410A | 36000 | 16 | 13 | 35400 | 15.4 | 12 | 213806693 | - - - | USA,Canada | No
ML18XC2-036-463A** | C35-48B+TDR+TXV | ML296UH045XV36B | R-410A | 36200 | 16.5 | 13 | 35600 | 15.8 | 12 | 213806694 | - - - | USA,Canada | No
ML18XC2-036-463A** | C35-48B+TDR+TXV | ML296UH070XV36B | R-410A | 36000 | 16.5 | 12.5 | 35400 | 15.6 | 12 | 213806695 | - - - | USA,Canada | No
ML18XC2-036-463A** | C35-48B+TDR+TXV | SL280UH080NV48B | R-410A | 36400 | 17 | 13.5 | 35800 | 16.8 | 12.5 | 213806696 | - - - | USA | No
ML18XC2-036-463A** | C35-48B+TDR+TXV | SL280UH090V36B | R-410A | 36400 | 17 | 13 | 35800 | 16.2 | 12.5 | 213806697 | - - - | USA | No
ML18XC2-036-463A** | C35-48B+TDR+TXV | SL280UH090V48B | R-410A | 36400 | 17 | 13 | 35800 | 16.2 | 12.5 | 213806698 | - - - | USA | No
ML18XC2-036-463A** | C35-48B+TDR+TXV | SL280UH090XV48B | R-410A | 36400 | 17 | 13 | 35800 | 16.2 | 12.5 | 213806699 | - - - | USA | No
ML18XC2-036-463A** | C35-48B+TDR+TXV | SL297UH040NV36B | R-410A | 36400 | 17 | 13 | 35800 | 16 | 12.5 | 213806700 | - - - | USA,Canada | No
ML18XC2-036-463A** | C35-48B+TDR+TXV | SL297UH060NV36B | R-410A | 36200 | 17 | 13 | 35600 | 16 | 12.5 | 213806701 | - - - | USA,Canada | No
ML18XC2-036-463A** | C35-48B+TDR+TXV | SLP99UH070XV36B | R-410A | 36200 | 17 | 12.5 | 35600 | 16.2 | 12.5 | 213806702 | - - - | USA,Canada | No
ML18XC2-036-463A** | C35-48C+TDR+TXV | EL195UH080NE48C | R-410A | 36000 | 15.5 | 12.5 | 35200 | 15.4 | 12.5 | 213806703 | - - - | USA,Canada | No
ML18XC2-036-463A** | C35-48C+TDR+TXV | EL297UH090XV36C | R-410A | 36200 | 17 | 13.5 | 35800 | 16.2 | 12.5 | 213806705 | - - - | USA,Canada | No
ML18XC2-036-463A** | C35-48C+TDR+TXV | EL297UH090XV48C | R-410A | 36200 | 17 | 13.5 | 35600 | 16.6 | 12.5 | 213806707 | - - - | USA,Canada | No
ML18XC2-036-463A** | C35-48C+TDR+TXV | EL297UH090XV60C | R-410A | 37000 | 17 | 13 | 36000 | 16.6 | 12.5 | 213806709 | - - - | USA,Canada | No
ML18XC2-036-463A** | C35-48C+TDR+TXV | EL297UH110XV48C | R-410A | 36400 | 17 | 13.5 | 35800 | 16.4 | 12.5 | 213806711 | - - - | USA,Canada | No
ML18XC2-036-463A** | C35-48C+TDR+TXV | EL297UH110XV60C | R-410A | 36800 | 17 | 13.5 | 35800 | 16.2 | 12.5 | 213806713 | - - - | USA,Canada | No
ML18XC2-036-463A** | C35-48C+TDR+TXV | ML180UH110V60C | R-410A | 36800 | 17 | 13.5 | 36000 | 16.6 | 13 | 213806714 | - - - | USA | No
ML18XC2-036-463A** | C35-48C+TDR+TXV | ML196UH090XE36C | R-410A | 36000 | 16.5 | 13 | 35600 | 16.8 | 12.5 | 213806715 | - - - | USA,Canada | No
ML18XC2-036-463A** | C35-48C+TDR+TXV | ML296UH090XV48C | R-410A | 36600 | 17 | 13 | 36000 | 16.2 | 12.5 | 213806716 | - - - | USA,Canada | No
ML18XC2-036-463A** | C35-48C+TDR+TXV | ML296UH110XV60C | R-410A | 36200 | 17 | 13.5 | 35600 | 16.4 | 13 | 213806717 | - - - | USA,Canada | No
ML18XC2-036-463A** | C35-48C+TDR+TXV | SL280UH080NV60C | R-410A | 36800 | 17 | 13.5 | 36000 | 17 | 13 | 213806718 | - - - | USA | No
ML18XC2-036-463A** | C35-48C+TDR+TXV | SL280UH090V60C | R-410A | 36800 | 17 | 13.5 | 36000 | 16.6 | 12.5 | 213806719 | - - - | USA | No
ML18XC2-036-463A** | C35-48C+TDR+TXV | SL280UH090XV60C | R-410A | 36800 | 17 | 13.5 | 36000 | 16.6 | 12.5 | 213806720 | - - - | USA | No
ML18XC2-036-463A** | C35-48C+TDR+TXV | SL280UH110V60C | R-410A | 36600 | 17 | 13 | 36000 | 16.4 | 12.5 | 213806721 | - - - | USA | No
ML18XC2-036-463A** | C35-48C+TDR+TXV | SL280UH110XV60C | R-410A | 36600 | 17 | 13 | 36000 | 16.4 | 12.5 | 213806722 | - - - | USA | No
ML18XC2-036-463A** | C35-48C+TDR+TXV | SL297UH080NV48C | R-410A | 36400 | 17 | 13 | 35800 | 16.4 | 12.5 | 213806723 | - - - | USA,Canada | No
ML18XC2-036-463A** | C35-48C+TDR+TXV | SLP99UH090XV36C | R-410A | 36400 | 17 | 13 | 35800 | 16.2 | 12.5 | 213806724 | - - - | USA,Canada | No
ML18XC2-036-463A** | C35-48C+TDR+TXV | SLP99UH090XV48C | R-410A | 36200 | 17 | 13.5 | 35600 | 16.6 | 12.5 | 213806725 | - - - | USA,Canada | No
ML18XC2-036-463A** | C35-48C+TDR+TXV | SLP99UH090XV60C | R-410A | 37000 | 17 | 13 | 36000 | 16.6 | 12.5 | 213806726 | - - - | USA,Canada | No
ML18XC2-036-463A** | C35-48C+TDR+TXV | SLP99UH110XV60C | R-410A | 36800 | 17 | 13.5 | 36000 | 16.4 | 12.5 | 213806727 | - - - | USA,Canada | No
ML18XC2-036-463A** | C35-49C+TDR+TXV | EL195UH080NE48C | R-410A | 36200 | 15.5 | 12.5 | 35400 | 15.4 | 12.5 | 213806728 | - - - | USA,Canada | No
ML18XC2-036-463A** | C35-49C+TDR+TXV | EL297UH090XV36C | R-410A | 36800 | 17 | 13.5 | 36000 | 16.4 | 13 | 213806731 | - - - | USA,Canada | No
ML18XC2-036-463A** | C35-49C+TDR+TXV | EL297UH090XV48C | R-410A | 36600 | 17 | 13.5 | 36000 | 16.6 | 13 | 213806733 | - - - | USA,Canada | No
ML18XC2-036-463A** | C35-49C+TDR+TXV | EL297UH090XV60C | R-410A | 37200 | 17 | 13.5 | 36000 | 16.6 | 12.5 | 213806735 | - - - | USA,Canada | No
ML18XC2-036-463A** | C35-49C+TDR+TXV | EL297UH110XV60C | R-410A | 37000 | 17 | 13.5 | 36000 | 16.4 | 13 | 213806737 | - - - | USA,Canada | No
ML18XC2-036-463A** | C35-49C+TDR+TXV | ML180UH110V60C | R-410A | 37200 | 17 | 13.5 | 36000 | 16.8 | 13 | 213806738 | - - - | USA | No
ML18XC2-036-463A** | C35-49C+TDR+TXV | ML196UH090XE36C | R-410A | 35800 | 16.5 | 13 | 36000 | 16.8 | 12.5 | 213806739 | - - - | USA,Canada | No
ML18XC2-036-463A** | C35-49C+TDR+TXV | ML296UH090XV48C | R-410A | 37000 | 17 | 13.5 | 36000 | 16.4 | 13 | 213806740 | - - - | USA,Canada | No
ML18XC2-036-463A** | C35-49C+TDR+TXV | ML296UH110XV60C | R-410A | 36400 | 17 | 13.5 | 36000 | 16.4 | 13 | 213806741 | - - - | USA,Canada | No
ML18XC2-036-463A** | C35-49C+TDR+TXV | SL280UH080NV60C | R-410A | 37200 | 17 | 13.5 | 36000 | 17 | 13 | 213806742 | - - - | USA | No
ML18XC2-036-463A** | C35-49C+TDR+TXV | SL280UH090V60C | R-410A | 37200 | 17 | 13.5 | 36000 | 16.6 | 13 | 213806743 | - - - | USA | No
ML18XC2-036-463A** | C35-49C+TDR+TXV | SL280UH090XV60C | R-410A | 37200 | 17 | 13.5 | 36000 | 16.6 | 13 | 213806744 | - - - | USA | No
ML18XC2-036-463A** | C35-49C+TDR+TXV | SL280UH110V60C | R-410A | 37000 | 17 | 13.5 | 36000 | 16.4 | 12.5 | 213806745 | - - - | USA | No
ML18XC2-036-463A** | C35-49C+TDR+TXV | SL280UH110XV60C | R-410A | 37000 | 17 | 13.5 | 36000 | 16.4 | 12.5 | 213806746 | - - - | USA | No
ML18XC2-036-463A** | C35-49C+TDR+TXV | SL297UH080NV48C | R-410A | 36600 | 17 | 13.5 | 36000 | 16.4 | 13 | 213806747 | - - - | USA,Canada | No
ML18XC2-036-463A** | C35-49C+TDR+TXV | SLP99UH090XV36C | R-410A | 36800 | 17 | 13.5 | 36000 | 16.4 | 13 | 213806748 | - - - | USA,Canada | No
ML18XC2-036-463A** | C35-49C+TDR+TXV | SLP99UH090XV48C | R-410A | 36600 | 17 | 13.5 | 36000 | 16.6 | 13 | 213806749 | - - - | USA,Canada | No
ML18XC2-036-463A** | C35-49C+TDR+TXV | SLP99UH090XV60C | R-410A | 37200 | 17 | 13.5 | 36000 | 16.6 | 12.5 | 213806750 | - - - | USA,Canada | No
ML18XC2-036-463A** | C35-49C+TDR+TXV | SLP99UH110XV60C | R-410A | 37000 | 17 | 13.5 | 36000 | 16.6 | 13 | 213806751 | - - - | USA,Canada | No
ML18XC2-036-463A** | C35-50/60C+TDR+TXV | EL297UH110XV48C | R-410A | 36200 | 17 | 13 | 35600 | 16.2 | 12.5 | 213806753 | - - - | USA,Canada | No
ML18XC2-036-463A** | C35-50/60C+TDR+TXV | EL297UH110XV60C | R-410A | 36000 | 16.5 | 13 | 35600 | 16.2 | 12.5 | 213806754 | - - - | USA,Canada | No
ML18XC2-036-463A** | C35-50/60C+TDR+TXV | ML180UH110V60C | R-410A | 36600 | 17 | 13.5 | 36000 | 16.4 | 13 | 213806755 | - - - | USA | No
ML18XC2-036-463A** | C35-50/60C+TDR+TXV | ML196UH090XE36C | R-410A | 35400 | 16 | 13 | 35200 | 16.6 | 12.5 | 213806756 | - - - | USA,Canada | No
ML18XC2-036-463A** | C35-60C+TDR+TXV | ML180UH110V60C | R-410A | 37600 | 18 | 13.5 | 36000 | 17 | 13.5 | 213806757 | - - - | USA | No
ML18XC2-036-463A** | C35-60C+TDR+TXV | ML196UH090XE36C | R-410A | 36600 | 17 | 13.5 | 36000 | 17 | 12.5 | 213806758 | - - - | USA,Canada | No
ML18XC2-036-463A** | CBA25UH-036-230 | - - - | R-410A | 36000 | 17 | 13 | 35400 | 15.2 | 12.2 | 213806759 | - - - | USA,Canada | No
ML18XC2-036-463A** | CBA25UHE-036-230 | - - - | R-410A | 36000 | 17 | 13 | 35400 | 15.5 | 12.5 | 213806760 | - - - | USA,Canada | No
ML18XC2-036-463A** | CBA25UHE-042-230 | - - - | R-410A | 36000 | 17 | 13 | 35800 | 15.2 | 12.5 | 213806761 | - - - | USA,Canada | No
ML18XC2-036-463A** | CBA25UHV-036-230 | - - - | R-410A | 36200 | 17 | 13 | 35600 | 16.2 | 12.5 | 213806762 | - - - | USA,Canada | No
ML18XC2-036-463A** | CBA25UHV-042-230 | - - - | R-410A | 36600 | 17 | 13.5 | 36000 | 16.2 | 13 | 213806763 | - - - | USA,Canada | No
ML18XC2-036-463A** | CBA27UHE-036-230+TDR | - - - | R-410A | 35400 | 16.5 | 13 | 34200 | 15.8 | 12.5 | 213806764 | - - - | USA,Canada | No
ML18XC2-036-463A** | CBA27UHE-036-460+TDR | - - - | R-410A | 35400 | 16.5 | 13 | 34200 | 15.8 | 12.5 | 213806765 | - - - | USA,Canada | No
ML18XC2-036-463A** | CBA27UHE-042-230+TDR | - - - | R-410A | 36800 | 16 | 13.5 | 36000 | 16.6 | 13 | 213806766 | - - - | USA,Canada | No
ML18XC2-036-463A** | CBA38MV-036-230+TDR | - - - | R-410A | 35400 | 16.5 | 13 | 35000 | 15.8 | 12.2 | 213806767 | - - - | USA,Canada | No
ML18XC2-036-463A** | CBA38MV-042-230+TDR | - - - | R-410A | 36800 | 17 | 13.5 | 36000 | 16.6 | 13 | 213806768 | - - - | USA,Canada | No
ML18XC2-036-463A** | CBA38MV-048-230+TDR | - - - | R-410A | 37000 | 18 | 13.5 | 36000 | 16.8 | 13 | 213806769 | - - - | USA,Canada | No
ML18XC2-036-463A** | CBK45UHET-036-230 | - - - | R-410A | 36000 | 16.5 | 13 | - - - | - - - | - - - | 215406364 | - - - | USA,Canada | No
ML18XC2-036-463A** | CBK45UHET-042-230 | - - - | R-410A | 36000 | 16.5 | 12.5 | - - - | - - - | - - - | 215406365 | - - - | USA,Canada | No
ML18XC2-036-463A** | CBK45UHPT-036-230 | - - - | R-410A | 36000 | 17 | 13 | - - - | - - - | - - - | 215219490 | - - - | USA,Canada | No
ML18XC2-036-463A** | CBK45UHVT-036-230 | - - - | R-410A | 36200 | 17 | 13 | - - - | - - - | - - - | 215219491 | - - - | USA,Canada | No
ML18XC2-036-463A** | CBK45UHVT-042-230 | - - - | R-410A | 36600 | 17 | 13.5 | - - - | - - - | - - - | 215219492 | - - - | USA,Canada | No
ML18XC2-036-463A** | CBK47UHET-036-230 | - - - | R-410A | 35400 | 16.5 | 13 | - - - | - - - | - - - | 215406366 | - - - | USA,Canada | No
ML18XC2-036-463A** | CBK47UHET-042-230 | - - - | R-410A | 36800 | 16 | 13.5 | - - - | - - - | - - - | 215219493 | - - - | USA,Canada | No
ML18XC2-036-463A** | CH23-31+TDR+TXV | ML180UH070V48B | R-410A | 33400 | 15.5 | 12.2 | 33000 | 14.7 | 11.7 | 213806770 | - - - | USA | No
ML18XC2-036-463A** | CH23-41+TDR+TXV | EL196UH030XE36B | R-410A | 35200 | 15.1 | 12.2 | 34000 | 15.4 | 12 | 213806771 | - - - | USA | No
ML18XC2-036-463A** | CH23-41+TDR+TXV | EL297UH090XV36C | R-410A | 35600 | 16.5 | 13 | 34600 | 15.8 | 12.5 | 213806776 | - - - | USA,Canada | No
ML18XC2-036-463A** | CH23-41+TDR+TXV | EL297UH090XV48C | R-410A | 35600 | 16.5 | 13 | 34400 | 16 | 12.5 | 213806777 | - - - | USA,Canada | No
ML18XC2-036-463A** | CH23-41+TDR+TXV | EL297UH090XV60C | R-410A | 35200 | 17 | 13 | 35000 | 16 | 12 | 213806778 | - - - | USA,Canada | No
ML18XC2-036-463A** | CH23-41+TDR+TXV | EL297UH110XV48C | R-410A | 35200 | 17 | 13 | 34600 | 16 | 12.5 | 213806779 | - - - | USA,Canada | No
ML18XC2-036-463A** | CH23-41+TDR+TXV | EL297UH110XV60C | R-410A | 35600 | 16.5 | 13 | 34600 | 15.8 | 12.5 | 213806781 | - - - | USA,Canada | No
ML18XC2-036-463A** | CH23-41+TDR+TXV | ML180UH030V36A | R-410A | 35200 | 16.5 | 13 | 34600 | 16 | 12.5 | 213806782 | - - - | USA | No
ML18XC2-036-463A** | CH23-41+TDR+TXV | ML180UH045V36A | R-410A | 35200 | 16.5 | 13 | 34600 | 16 | 12.5 | 213806783 | - - - | USA | No
ML18XC2-036-463A** | CH23-41+TDR+TXV | ML180UH070E36A | R-410A | 34600 | 16 | 12.5 | 34400 | 15.6 | 12 | 213806784 | - - - | USA | No
ML18XC2-036-463A** | CH23-41+TDR+TXV | ML180UH070V36A | R-410A | 35000 | 16.5 | 12.5 | 34600 | 16 | 12 | 213806785 | - - - | USA | No
ML18XC2-036-463A** | CH23-41+TDR+TXV | ML180UH070V36B | R-410A | 35000 | 16.5 | 13 | 34400 | 15.8 | 12.5 | 213806786 | - - - | USA | No
ML18XC2-036-463A** | CH23-41+TDR+TXV | ML180UH070V48B | R-410A | 35400 | 16.5 | 13 | 34800 | 15.8 | 12.5 | 213806787 | - - - | USA | No
ML18XC2-036-463A** | CH23-41+TDR+TXV | ML180UH070XE36A | R-410A | 34600 | 16 | 12.5 | 34400 | 15.6 | 12 | 213806788 | - - - | USA | No
ML18XC2-036-463A** | CH23-41+TDR+TXV | ML180UH090V48B | R-410A | 35200 | 17 | 13 | 34600 | 16 | 12.5 | 213806789 | - - - | USA | No
ML18XC2-036-463A** | CH23-41+TDR+TXV | ML180UH110V60C | R-410A | 35600 | 17 | 13 | 35000 | 16.2 | 12.5 | 213806790 | - - - | USA | No
ML18XC2-036-463A** | CH23-41+TDR+TXV | ML196UH030XE36B | R-410A | 35200 | 15.1 | 12.4 | 34000 | 15.4 | 12 | 213806791 | - - - | USA | No
ML18XC2-036-463A** | CH23-41+TDR+TXV | ML196UH090XE36C | R-410A | 34600 | 16 | 12.5 | 34400 | 16.2 | 12 | 213806792 | - - - | USA,Canada | No
ML18XC2-036-463A** | CH23-41+TDR+TXV | ML296UH090XV48C | R-410A | 35400 | 16.5 | 13 | 34800 | 15.8 | 12.5 | 213806793 | - - - | USA,Canada | No
ML18XC2-036-463A** | CH23-41+TDR+TXV | ML296UH110XV60C | R-410A | 35000 | 16.5 | 13 | 34400 | 15.8 | 12.5 | 213806794 | - - - | USA,Canada | No
ML18XC2-036-463A** | CH23-41+TDR+TXV | SL280UH080NV48B | R-410A | 35200 | 16.5 | 13 | 34600 | 16.2 | 12 | 213806795 | - - - | USA | No
ML18XC2-036-463A** | CH23-41+TDR+TXV | SL280UH090V36B | R-410A | 35200 | 16.5 | 13 | 34600 | 15.8 | 12.5 | 213806796 | - - - | USA | No
ML18XC2-036-463A** | CH23-41+TDR+TXV | SL280UH090V48B | R-410A | 35200 | 16.5 | 13 | 34600 | 15.8 | 12.5 | 213806797 | - - - | USA | No
ML18XC2-036-463A** | CH23-41+TDR+TXV | SL280UH090V60C | R-410A | 35600 | 17 | 13 | 35000 | 16.2 | 12.5 | 213806798 | - - - | USA | No
ML18XC2-036-463A** | CH23-41+TDR+TXV | SL280UH090XV48B | R-410A | 35200 | 16.5 | 13 | 34600 | 15.8 | 12.5 | 213806799 | - - - | USA | No
ML18XC2-036-463A** | CH23-41+TDR+TXV | SL280UH090XV60C | R-410A | 35600 | 17 | 13 | 35000 | 16.2 | 12.5 | 213806800 | - - - | USA | No
ML18XC2-036-463A** | CH23-41+TDR+TXV | SL280UH110V60C | R-410A | 35400 | 16.5 | 13 | 34800 | 15.8 | 12 | 213806801 | - - - | USA | No
ML18XC2-036-463A** | CH23-41+TDR+TXV | SL280UH110XV60C | R-410A | 35400 | 16.5 | 13 | 34800 | 15.8 | 12 | 213806802 | - - - | USA | No
ML18XC2-036-463A** | CH23-41+TDR+TXV | SLP99UH090XV36C | R-410A | 35200 | 16.5 | 13 | 34600 | 15.8 | 12.5 | 213806803 | - - - | USA,Canada | No
ML18XC2-036-463A** | CH23-41+TDR+TXV | SLP99UH090XV48C | R-410A | 35000 | 16.5 | 13 | 34400 | 16 | 12.5 | 213806804 | - - - | USA,Canada | No
ML18XC2-036-463A** | CH23-41+TDR+TXV | SLP99UH090XV60C | R-410A | 35600 | 16.5 | 13 | 35000 | 16 | 12 | 213806805 | - - - | USA,Canada | No
ML18XC2-036-463A** | CH23-41+TDR+TXV | SLP99UH110XV60C | R-410A | 35600 | 16.5 | 13 | 35000 | 16 | 12.5 | 213806806 | - - - | USA,Canada | No
ML18XC2-036-463A** | CH23-51+TDR+TXV | EL196UH030XE36B | R-410A | 35400 | 15.1 | 12.2 | 34000 | 15.4 | 12 | 213806807 | - - - | USA | No
ML18XC2-036-463A** | CH23-51+TDR+TXV | EL196UH070XE36B | R-410A | 34400 | 16 | 12.5 | 34000 | 15.8 | 12 | 213806808 | - - - | USA,Canada | No
ML18XC2-036-463A** | CH23-51+TDR+TXV | EL280UH045E36A | R-410A | 34800 | 15.5 | 12.5 | 34800 | 16.4 | 12 | 213806809 | - - - | USA | No
ML18XC2-036-463A** | CH23-51+TDR+TXV | EL280UH070E36A | R-410A | 34600 | 16 | 13 | 34200 | 16 | 12 | 213806810 | - - - | USA | No
ML18XC2-036-463A** | CH23-51+TDR+TXV | EL280UH070XE36A | R-410A | 34600 | 16 | 13 | 34200 | 16 | 12 | 213806811 | - - - | USA | No
ML18XC2-036-463A** | CH23-51+TDR+TXV | EL280UH090E36B | R-410A | 35000 | 16 | 13 | 34600 | 16.4 | 12.5 | 213806812 | - - - | USA | No
ML18XC2-036-463A** | CH23-51+TDR+TXV | EL297UH110XV48C | R-410A | 35400 | 17 | 13 | 34800 | 16 | 12.5 | 213806814 | - - - | USA,Canada | No
ML18XC2-036-463A** | CH23-51+TDR+TXV | EL297UH110XV60C | R-410A | 35400 | 16.5 | 13 | 34800 | 16 | 12.5 | 213806815 | - - - | USA,Canada | No
ML18XC2-036-463A** | CH23-51+TDR+TXV | ML180UH070E36B | R-410A | 34800 | 16 | 13 | 34600 | 15.8 | 12 | 213806816 | - - - | USA | No
ML18XC2-036-463A** | CH23-51+TDR+TXV | ML180UH070V36B | R-410A | 35200 | 16.5 | 13 | 34600 | 16 | 12.5 | 213806817 | - - - | USA | No
ML18XC2-036-463A** | CH23-51+TDR+TXV | ML180UH070V48B | R-410A | 35600 | 16.5 | 13 | 35000 | 15.8 | 12.5 | 213806818 | - - - | USA | No
ML18XC2-036-463A** | CH23-51+TDR+TXV | ML180UH090V48B | R-410A | 35400 | 17 | 13 | 34800 | 16 | 12.5 | 213806819 | - - - | USA | No
ML18XC2-036-463A** | CH23-51+TDR+TXV | ML180UH110V60C | R-410A | 35800 | 17 | 13 | 35200 | 16.2 | 12.5 | 213806820 | - - - | USA | No
ML18XC2-036-463A** | CH23-51+TDR+TXV | ML193UH045XE36B | R-410A | 35000 | 16 | 12.5 | 34200 | 15.8 | 12 | 213806821 | - - - | USA | No
ML18XC2-036-463A** | CH23-51+TDR+TXV | ML193UH070XE36B | R-410A | 35200 | 16.5 | 12.5 | 34200 | 16 | 12 | 213806822 | - - - | USA | No
ML18XC2-036-463A** | CH23-51+TDR+TXV | ML193UH090XE36C | R-410A | 34600 | 16 | 12.5 | 34400 | 16.2 | 12.5 | 213806823 | - - - | USA | No
ML18XC2-036-463A** | CH23-51+TDR+TXV | ML196UH030XE36B | R-410A | 35400 | 15.1 | 12.2 | 34000 | 15.4 | 12 | 213806824 | - - - | USA | No
ML18XC2-036-463A** | CH23-51+TDR+TXV | ML196UH070XE36B | R-410A | 34400 | 16 | 12.5 | 34000 | 15.8 | 12 | 213806825 | - - - | USA,Canada | No
ML18XC2-036-463A** | CH23-51+TDR+TXV | ML196UH070XE48B | R-410A | 35200 | 15 | 12.7 | 34000 | 14.3 | 12.2 | 213806826 | - - - | USA,Canada | No
ML18XC2-036-463A** | CH23-51+TDR+TXV | ML196UH090XE36C | R-410A | 34800 | 16 | 12.5 | 34600 | 16.2 | 12 | 213806827 | - - - | USA,Canada | No
ML18XC2-036-463A** | CH23-65+TDR+TXV | EL196UH030XE36B | R-410A | 35600 | 15.1 | 12.2 | 34200 | 15.6 | 12 | 213806828 | - - - | USA | No
ML18XC2-036-463A** | CH23-65+TDR+TXV | EL196UH070XE36B | R-410A | 34800 | 16 | 12.5 | 34200 | 16 | 12 | 213806829 | - - - | USA,Canada | No
ML18XC2-036-463A** | CH23-65+TDR+TXV | EL280UH045E36A | R-410A | 35200 | 16 | 13 | 35400 | 16.6 | 12.5 | 213806830 | - - - | USA | No
ML18XC2-036-463A** | CH23-65+TDR+TXV | EL280UH070E36A | R-410A | 35000 | 16 | 13 | 34600 | 16.2 | 12.5 | 213806831 | - - - | USA | No
ML18XC2-036-463A** | CH23-65+TDR+TXV | EL280UH070XE36A | R-410A | 35000 | 16 | 13 | 34600 | 16.2 | 12.5 | 213806832 | - - - | USA | No
ML18XC2-036-463A** | CH23-65+TDR+TXV | EL280UH090E36B | R-410A | 35400 | 16.5 | 13 | 35000 | 16.4 | 12.5 | 213806833 | - - - | USA | No
ML18XC2-036-463A** | CH23-65+TDR+TXV | EL297UH090XV36C | R-410A | 35800 | 16.5 | 13 | 35200 | 16 | 12.5 | 213806835 | - - - | USA,Canada | No
ML18XC2-036-463A** | CH23-65+TDR+TXV | EL297UH090XV48C | R-410A | 35600 | 17 | 13 | 35000 | 16.2 | 12.5 | 213806837 | - - - | USA,Canada | No
ML18XC2-036-463A** | CH23-65+TDR+TXV | EL297UH090XV60C | R-410A | 36200 | 17 | 13 | 35600 | 16.2 | 12.5 | 213806839 | - - - | USA,Canada | No
ML18XC2-036-463A** | CH23-65+TDR+TXV | EL297UH110XV60C | R-410A | 36000 | 17 | 13 | 35200 | 16 | 12.5 | 213806841 | - - - | USA,Canada | No
ML18XC2-036-463A** | CH23-65+TDR+TXV | ML180UH070V36B | R-410A | 35600 | 16.5 | 13 | 35000 | 16.2 | 12.5 | 213806842 | - - - | USA | No
ML18XC2-036-463A** | CH23-65+TDR+TXV | ML180UH070V48B | R-410A | 36000 | 17 | 13 | 35400 | 16 | 12.5 | 213806843 | - - - | USA | No
ML18XC2-036-463A** | CH23-65+TDR+TXV | ML180UH090V48B | R-410A | 35800 | 17 | 13 | 35200 | 16.2 | 12.5 | 213806844 | - - - | USA | No
ML18XC2-036-463A** | CH23-65+TDR+TXV | ML180UH110V60C | R-410A | 36200 | 17 | 13.5 | 35600 | 16.4 | 12.5 | 213806845 | - - - | USA | No
ML18XC2-036-463A** | CH23-65+TDR+TXV | ML193UH030XE36B | R-410A | 34800 | 15.5 | 12.7 | 34600 | 16 | 12 | 213806846 | - - - | USA | No
ML18XC2-036-463A** | CH23-65+TDR+TXV | ML193UH045XE36B | R-410A | 34800 | 16 | 12.5 | 34400 | 16 | 12 | 213806847 | - - - | USA | No
ML18XC2-036-463A** | CH23-65+TDR+TXV | ML193UH070XE36B | R-410A | 35600 | 16.5 | 13 | 34400 | 16.2 | 12.5 | 213806848 | - - - | USA | No
ML18XC2-036-463A** | CH23-65+TDR+TXV | ML193UH090XE36C | R-410A | 35000 | 16 | 13 | 34800 | 16.4 | 12.5 | 213806849 | - - - | USA | No
ML18XC2-036-463A** | CH23-65+TDR+TXV | ML196UH030XE36B | R-410A | 35600 | 15.1 | 12.2 | 34200 | 15.6 | 12 | 213806850 | - - - | USA | No
ML18XC2-036-463A** | CH23-65+TDR+TXV | ML196UH070XE36B | R-410A | 34800 | 16 | 12.5 | 34200 | 16 | 12 | 213806851 | - - - | USA,Canada | No
ML18XC2-036-463A** | CH23-65+TDR+TXV | ML196UH070XE48B | R-410A | 35600 | 15.1 | 12.5 | 34200 | 14.4 | 12.2 | 213806852 | - - - | USA,Canada | No
ML18XC2-036-463A** | CH23-65+TDR+TXV | ML196UH090XE36C | R-410A | 35200 | 16 | 13 | 35000 | 16.4 | 12.5 | 213806853 | - - - | USA,Canada | No
ML18XC2-036-463A** | CH23-65+TDR+TXV | ML296UH090XV48C | R-410A | 36000 | 17 | 13 | 35400 | 16 | 12.5 | 213806854 | - - - | USA,Canada | No
ML18XC2-036-463A** | CH23-65+TDR+TXV | ML296UH110XV60C | R-410A | 35400 | 16.5 | 13 | 35000 | 16 | 12.5 | 213806855 | - - - | USA,Canada | No
ML18XC2-036-463A** | CH23-65+TDR+TXV | SL280UH080NV60C | R-410A | 36000 | 17 | 13.5 | 34800 | 16.6 | 12.5 | 213806856 | - - - | USA | No
ML18XC2-036-463A** | CH23-65+TDR+TXV | SL280UH090V60C | R-410A | 36200 | 17 | 13 | 35600 | 16.4 | 12.5 | 213806857 | - - - | USA | No
ML18XC2-036-463A** | CH23-65+TDR+TXV | SL280UH090XV60C | R-410A | 36200 | 17 | 13 | 35600 | 16.4 | 12.5 | 213806858 | - - - | USA | No
ML18XC2-036-463A** | CH23-65+TDR+TXV | SL280UH110V60C | R-410A | 36000 | 17 | 13 | 35400 | 16 | 12.5 | 213806859 | - - - | USA | No
ML18XC2-036-463A** | CH23-65+TDR+TXV | SL280UH110XV60C | R-410A | 36000 | 17 | 13 | 35400 | 16 | 12.5 | 213806860 | - - - | USA | No
ML18XC2-036-463A** | CH23-65+TDR+TXV | SLP99UH090XV36C | R-410A | 35800 | 16.5 | 13 | 35200 | 16 | 12.5 | 213806861 | - - - | USA,Canada | No
ML18XC2-036-463A** | CH23-65+TDR+TXV | SLP99UH090XV48C | R-410A | 35600 | 17 | 13 | 35000 | 16.2 | 12.5 | 213806862 | - - - | USA,Canada | No
ML18XC2-036-463A** | CH23-65+TDR+TXV | SLP99UH090XV60C | R-410A | 36200 | 17 | 13 | 35600 | 16.2 | 12.5 | 213806863 | - - - | USA,Canada | No
ML18XC2-036-463A** | CH23-65+TDR+TXV | SLP99UH110XV60C | R-410A | 36000 | 17 | 13 | 35400 | 16.2 | 12.5 | 213806864 | - - - | USA,Canada | No
ML18XC2-036-463A** | CH23-68+TDR+TXV | EL196UH030XE36B | R-410A | 36800 | 15.5 | 12.7 | 35400 | 16 | 12.5 | 213806865 | - - - | USA | No
ML18XC2-036-463A** | CH23-68+TDR+TXV | ML180UH070V36B | R-410A | 36600 | 17 | 13.5 | 36000 | 16.6 | 13 | 213806866 | - - - | USA | No
ML18XC2-036-463A** | CH23-68+TDR+TXV | ML180UH070V48B | R-410A | 37000 | 17 | 13.5 | 36000 | 16.4 | 13 | 213806867 | - - - | USA | No
ML18XC2-036-463A** | CH23-68+TDR+TXV | ML180UH090V48B | R-410A | 36800 | 17 | 13.5 | 36000 | 16.8 | 13 | 213806868 | - - - | USA | No
ML18XC2-036-463A** | CH23-68+TDR+TXV | ML180UH110V60C | R-410A | 37200 | 17 | 13.5 | 36000 | 16.8 | 13 | 213806869 | - - - | USA | No
ML18XC2-036-463A** | CH23-68+TDR+TXV | ML196UH030XE36B | R-410A | 36800 | 15.5 | 12.7 | 35400 | 16 | 12.5 | 213806870 | - - - | USA | No
ML18XC2-036-463A** | CH23-68+TDR+TXV | ML196UH070XE48B | R-410A | 36600 | 15.5 | 13 | 35200 | 14.7 | 12.2 | 213806871 | - - - | USA,Canada | No
ML18XC2-036-463A** | CH23-68+TDR+TXV | ML196UH090XE36C | R-410A | 36200 | 16.5 | 13 | 36000 | 17 | 12.5 | 213806872 | - - - | USA,Canada | No
ML18XC2-036-463A** | CHX35-24A+TDR | EL280UH070E36A | R-410A | 34600 | 16 | 12.5 | 33800 | 15.8 | 12 | 213806873 | - - - | USA | No
ML18XC2-036-463A** | CHX35-24A+TDR | EL280UH070XE36A | R-410A | 34600 | 16 | 12.5 | 33800 | 15.8 | 12 | 213806874 | - - - | USA | No
ML18XC2-036-463A** | CHX35-24B+TDR | ML180UH070V36B | R-410A | 34800 | 16 | 12.5 | 34200 | 15.6 | 12 | 213806875 | - - - | USA | No
ML18XC2-036-463A** | CHX35-24B+TDR | ML180UH070V48B | R-410A | 35200 | 16 | 12.5 | 34600 | 15.4 | 12 | 213806876 | - - - | USA | No
ML18XC2-036-463A** | CHX35-24B+TDR | ML180UH090V48B | R-410A | 35000 | 16.5 | 12.5 | 34400 | 15.8 | 12 | 213806877 | - - - | USA | No
ML18XC2-036-463A** | CHX35-24B+TDR | ML196UH070XE48B | R-410A | 34400 | 16 | 12.5 | 34200 | 14.7 | 11.7 | 213806878 | - - - | USA,Canada | No
ML18XC2-036-463A** | CHX35-30A+TDR | EL280UH045E36A | R-410A | 35000 | 16 | 13 | 35000 | 16.4 | 12 | 213806879 | - - - | USA | No
ML18XC2-036-463A** | CHX35-30A+TDR | EL280UH070E36A | R-410A | 35200 | 16.5 | 12.5 | 34200 | 16.2 | 12 | 213806880 | - - - | USA | No
ML18XC2-036-463A** | CHX35-30A+TDR | EL280UH070XE36A | R-410A | 35200 | 16.5 | 12.5 | 34200 | 16.2 | 12 | 213806881 | - - - | USA | No
ML18XC2-036-463A** | CHX35-30A+TDR | ML180UH030V36A | R-410A | 35600 | 16.5 | 12.5 | 35000 | 15.8 | 12 | 213806882 | - - - | USA | No
ML18XC2-036-463A** | CHX35-30A+TDR | ML180UH045V36A | R-410A | 35600 | 16.5 | 12.5 | 35000 | 15.8 | 12 | 213806883 | - - - | USA | No
ML18XC2-036-463A** | CHX35-30A+TDR | ML180UH070E36A | R-410A | 35600 | 16 | 12.5 | 34400 | 15.6 | 12 | 213806884 | - - - | USA | No
ML18XC2-036-463A** | CHX35-30A+TDR | ML180UH070V36A | R-410A | 35600 | 16.5 | 12.5 | 35000 | 15.8 | 12 | 213806885 | - - - | USA | No
ML18XC2-036-463A** | CHX35-30A+TDR | ML180UH070XE36A | R-410A | 35600 | 16 | 12.5 | 34400 | 15.6 | 12 | 213806886 | - - - | USA | No
ML18XC2-036-463A** | CHX35-30B+TDR | EL180UH060NE36A | R-410A | 36000 | 17 | 12.5 | 35000 | 16.4 | 12.5 | 213806887 | - - - | USA | No
ML18XC2-036-463A** | CHX35-30B+TDR | EL195UH040NE36B | R-410A | 35200 | 16 | 13 | 34600 | 16.2 | 12 | 213806888 | - - - | USA,Canada | No
ML18XC2-036-463A** | CHX35-30B+TDR | EL195UH060NE36B | R-410A | 35200 | 16.5 | 13 | 34800 | 16.4 | 12.5 | 213806889 | - - - | USA,Canada | No
ML18XC2-036-463A** | CHX35-30B+TDR | EL196UH030XE36B | R-410A | 36000 | 16.5 | 12.5 | 34800 | 15.8 | 12 | 213806890 | - - - | USA,Canada | No
ML18XC2-036-463A** | CHX35-30B+TDR | ML180UH070E36B | R-410A | 35600 | 16.5 | 13 | 35400 | 16.2 | 12.5 | 213806891 | - - - | USA | No
ML18XC2-036-463A** | CHX35-30B+TDR | ML180UH070V36B | R-410A | 36000 | 17 | 13 | 35400 | 16.2 | 12.5 | 213806892 | - - - | USA | No
ML18XC2-036-463A** | CHX35-30B+TDR | ML180UH070V48B | R-410A | 36400 | 16.5 | 13 | 35800 | 16 | 12.5 | 213806893 | - - - | USA | No
ML18XC2-036-463A** | CHX35-30B+TDR | ML180UH090V48B | R-410A | 36200 | 17 | 13 | 35600 | 16.4 | 12.5 | 213806894 | - - - | USA | No
ML18XC2-036-463A** | CHX35-30B+TDR | ML196UH030XE36B | R-410A | 36000 | 16.5 | 12.5 | 34800 | 15.8 | 12 | 213806895 | - - - | USA,Canada | No
ML18XC2-036-463A** | CHX35-30B+TDR | ML196UH070XE48B | R-410A | 35600 | 16 | 13 | 35400 | 15.2 | 12 | 213806896 | - - - | USA,Canada | No
ML18XC2-036-463A** | CHX35-30B+TDR | SL297UH040NV36B | R-410A | 36200 | 16.5 | 12.5 | 35600 | 15.8 | 12 | 213806897 | - - - | USA,Canada | No
ML18XC2-036-463A** | CHX35-30B+TDR | SL297UH060NV36B | R-410A | 36000 | 16.5 | 12.5 | 35400 | 16 | 12 | 213806898 | - - - | USA,Canada | No
ML18XC2-036-463A** | CHX35-36B+TDR | EL180UH080NE48B | R-410A | 34600 | 15.1 | 12.5 | 33400 | 14.4 | 12 | 213806899 | - - - | USA | No
ML18XC2-036-463A** | CHX35-36B+TDR | ML180UH070V36B | R-410A | 34600 | 16 | 12.5 | 34200 | 15.6 | 12 | 213806900 | - - - | USA | No
ML18XC2-036-463A** | CHX35-36B+TDR | ML180UH070V48B | R-410A | 35000 | 16 | 12.5 | 34400 | 15.4 | 12 | 213806901 | - - - | USA | No
ML18XC2-036-463A** | CHX35-36B+TDR | ML180UH090V48B | R-410A | 34800 | 16.5 | 12.5 | 34200 | 15.8 | 12 | 213806902 | - - - | USA | No
ML18XC2-036-463A** | CHX35-36B+TDR | ML196UH070XE48B | R-410A | 34400 | 16 | 12.5 | 34000 | 14.7 | 11.7 | 213806903 | - - - | USA,Canada | No
ML18XC2-036-463A** | CHX35-36B+TDR | SL280UH080NV48B | R-410A | 34800 | 16 | 13 | 34200 | 16 | 12 | 213806904 | - - - | USA | No
ML18XC2-036-463A** | CHX35-36B+TDR | SL280UH090V48B | R-410A | 34800 | 16 | 12.5 | 34200 | 15.6 | 12 | 213806905 | - - - | USA | No
ML18XC2-036-463A** | CHX35-36B+TDR | SL280UH090XV48B | R-410A | 34800 | 16 | 12.5 | 34200 | 15.6 | 12 | 213806906 | - - - | USA | No
ML18XC2-036-463A** | CHX35-36B+TDR | SL297UH040NV36B | R-410A | 34800 | 16 | 12.5 | 34200 | 15.4 | 12 | 213806907 | - - - | USA,Canada | No
ML18XC2-036-463A** | CHX35-36B+TDR | SL297UH060NV36B | R-410A | 34600 | 16 | 12.5 | 34200 | 15.4 | 11.7 | 213806908 | - - - | USA,Canada | No
ML18XC2-036-463A** | CHX35-36C+TDR | EL297UH090XV36C | R-410A | 35200 | 16.5 | 12.5 | 34600 | 15.6 | 12 | 213806910 | - - - | USA,Canada | No
ML18XC2-036-463A** | CHX35-36C+TDR | EL297UH090XV48C | R-410A | 35000 | 16.5 | 13 | 34400 | 16 | 12 | 213806912 | - - - | USA,Canada | No
ML18XC2-036-463A** | CHX35-36C+TDR | EL297UH090XV60C | R-410A | 35600 | 16.5 | 12.5 | 35000 | 16 | 12 | 213806914 | - - - | USA,Canada | No
ML18XC2-036-463A** | CHX35-36C+TDR | EL297UH110XV48C | R-410A | 35200 | 16.5 | 13 | 34600 | 15.8 | 12 | 213806916 | - - - | USA,Canada | No
ML18XC2-036-463A** | CHX35-36C+TDR | EL297UH110XV60C | R-410A | 35400 | 16.5 | 13 | 34600 | 15.6 | 12 | 213806918 | - - - | USA,Canada | No
ML18XC2-036-463A** | CHX35-36C+TDR | ML180UH110V60C | R-410A | 35600 | 17 | 13 | 35000 | 16.2 | 12.5 | 213806919 | - - - | USA | No
ML18XC2-036-463A** | CHX35-36C+TDR | ML196UH090XE36C | R-410A | 34400 | 16 | 12.5 | 34200 | 16.2 | 12 | 213806920 | - - - | USA,Canada | No
ML18XC2-036-463A** | CHX35-36C+TDR | ML296UH090XV48C | R-410A | 35400 | 16.5 | 12.5 | 34800 | 15.8 | 12 | 213806921 | - - - | USA,Canada | No
ML18XC2-036-463A** | CHX35-36C+TDR | ML296UH110XV60C | R-410A | 35000 | 16.5 | 13 | 34400 | 15.8 | 12.5 | 213806922 | - - - | USA,Canada | No
ML18XC2-036-463A** | CHX35-36C+TDR | SL280UH080NV60C | R-410A | 35600 | 17 | 13 | 35000 | 16.4 | 12.5 | 213806923 | - - - | USA | No
ML18XC2-036-463A** | CHX35-36C+TDR | SL280UH090V60C | R-410A | 35600 | 16.5 | 13 | 35000 | 16 | 12 | 213806924 | - - - | USA | No
ML18XC2-036-463A** | CHX35-36C+TDR | SL280UH090XV60C | R-410A | 35600 | 16.5 | 13 | 35000 | 16 | 12 | 213806925 | - - - | USA | No
ML18XC2-036-463A** | CHX35-36C+TDR | SL280UH110V60C | R-410A | 35400 | 16.5 | 12.5 | 34800 | 15.8 | 12 | 213806926 | - - - | USA | No
ML18XC2-036-463A** | CHX35-36C+TDR | SL280UH110XV60C | R-410A | 35400 | 16.5 | 12.5 | 34800 | 15.8 | 12 | 213806927 | - - - | USA | No
ML18XC2-036-463A** | CHX35-36C+TDR | SL297UH080NV48C | R-410A | 35000 | 16.5 | 12.5 | 34600 | 15.8 | 12 | 213806928 | - - - | USA,Canada | No
ML18XC2-036-463A** | CHX35-36C+TDR | SLP99UH090XV36C | R-410A | 35200 | 16.5 | 12.5 | 34600 | 15.6 | 12 | 213806929 | - - - | USA,Canada | No
ML18XC2-036-463A** | CHX35-36C+TDR | SLP99UH090XV48C | R-410A | 35000 | 16.5 | 13 | 34400 | 16 | 12 | 213806930 | - - - | USA,Canada | No
ML18XC2-036-463A** | CHX35-36C+TDR | SLP99UH090XV60C | R-410A | 35600 | 16.5 | 12.5 | 35000 | 16 | 12 | 213806931 | - - - | USA,Canada | No
ML18XC2-036-463A** | CHX35-36C+TDR | SLP99UH110XV60C | R-410A | 35400 | 16.5 | 13 | 34800 | 15.8 | 12 | 213806932 | - - - | USA,Canada | No
ML18XC2-036-463A** | CHX35-42B+TDR | EL180UH060NE36A | R-410A | 37000 | 17 | 13 | 35800 | 16.6 | 12.5 | 213806933 | - - - | USA | No
ML18XC2-036-463A** | CHX35-42B+TDR | EL195UH040NE36B | R-410A | 36000 | 16.5 | 13 | 35000 | 15.4 | 12.5 | 213806934 | - - - | USA,Canada | No
ML18XC2-036-463A** | CHX35-42B+TDR | EL195UH060NE36B | R-410A | 36400 | 17 | 13 | 35400 | 16.2 | 12.5 | 213806935 | - - - | USA,Canada | No
ML18XC2-036-463A** | CHX35-42B+TDR | EL196UH030XE36B | R-410A | 36800 | 17 | 12.5 | 35600 | 16.2 | 12.5 | 213806936 | - - - | USA,Canada | No
ML18XC2-036-463A** | CHX35-42B+TDR | EL196UH070XE36B | R-410A | 36400 | 17 | 13 | 35400 | 16.4 | 12.5 | 213806937 | - - - | USA,Canada | No
ML18XC2-036-463A** | CHX35-42B+TDR | EL280UH045E36A | R-410A | 36200 | 16.5 | 13.5 | 36000 | 17 | 12.5 | 213806938 | - - - | USA | No
ML18XC2-036-463A** | CHX35-42B+TDR | EL280UH070E36A | R-410A | 36000 | 16.5 | 13 | 35800 | 16.6 | 12.5 | 213806939 | - - - | USA | No
ML18XC2-036-463A** | CHX35-42B+TDR | EL280UH090E36B | R-410A | 36400 | 17 | 13.5 | 35800 | 16.8 | 12.5 | 213806940 | - - - | USA | No
ML18XC2-036-463A** | CHX35-42B+TDR | EL280UH090E48B | R-410A | 36600 | 16 | 13.5 | 35800 | 15.8 | 13 | 213806941 | - - - | USA | No
ML18XC2-036-463A** | CHX35-42B+TDR | EL280UH090XE48B | R-410A | 36600 | 16 | 13.5 | 35800 | 15.8 | 13 | 213806942 | - - - | USA | No
ML18XC2-036-463A** | CHX35-42B+TDR | EL297UH045XV36B | R-410A | 36800 | 17 | 13 | 36000 | 16 | 12 | 213806944 | - - - | USA,Canada | No
ML18XC2-036-463A** | CHX35-42B+TDR | EL297UH070XV36B | R-410A | 36800 | 17 | 13 | 36000 | 16.2 | 12.5 | 213806947 | - - - | USA,Canada | No
ML18XC2-036-463A** | CHX35-42B+TDR | EL297UH110XV60C | R-410A | 36000 | 17 | 13 | 36000 | 16 | 12 | 213806948 | - - - | USA,Canada | No
ML18XC2-036-463A** | CHX35-42B+TDR | ML180UH070E36B | R-410A | 36000 | 16.5 | 13 | 36000 | 16.4 | 12.5 | 213806949 | - - - | USA | No
ML18XC2-036-463A** | CHX35-42B+TDR | ML180UH070V36B | R-410A | 36800 | 17 | 13.5 | 36000 | 16.4 | 12.5 | 213806950 | - - - | USA | No
ML18XC2-036-463A** | CHX35-42B+TDR | ML180UH070V48B | R-410A | 37200 | 17 | 13.5 | 36000 | 16.2 | 13 | 213806951 | - - - | USA | No
ML18XC2-036-463A** | CHX35-42B+TDR | ML180UH090V48B | R-410A | 37000 | 17 | 13.5 | 36000 | 16.6 | 12.5 | 213806952 | - - - | USA | No
ML18XC2-036-463A** | CHX35-42B+TDR | ML193UH030XE36B | R-410A | 36600 | 17 | 12.5 | 35600 | 16.4 | 12.5 | 213806953 | - - - | USA | No
ML18XC2-036-463A** | CHX35-42B+TDR | ML193UH045XE36B | R-410A | 36400 | 17 | 13 | 35400 | 16.4 | 12.5 | 213806954 | - - - | USA | No
ML18XC2-036-463A** | CHX35-42B+TDR | ML193UH070XE36B | R-410A | 36400 | 17 | 13 | 35400 | 16.6 | 12.5 | 213806955 | - - - | USA | No
ML18XC2-036-463A** | CHX35-42B+TDR | ML196UH030XE36B | R-410A | 36800 | 17 | 12.5 | 35600 | 16.2 | 12.5 | 213806956 | - - - | USA,Canada | No
ML18XC2-036-463A** | CHX35-42B+TDR | ML196UH070XE36B | R-410A | 36400 | 17 | 13 | 35400 | 16.4 | 12.5 | 213806957 | - - - | USA,Canada | No
ML18XC2-036-463A** | CHX35-42B+TDR | ML196UH070XE48B | R-410A | 36400 | 16.5 | 13.3 | 36000 | 15.4 | 12 | 213806958 | - - - | USA,Canada | No
ML18XC2-036-463A** | CHX35-42B+TDR | ML296UH045XV36B | R-410A | 36800 | 17 | 13 | 36000 | 16 | 12 | 213806959 | - - - | USA,Canada | No
ML18XC2-036-463A** | CHX35-42B+TDR | ML296UH070XV36B | R-410A | 36600 | 16.5 | 12.5 | 36000 | 15.8 | 12 | 213806960 | - - - | USA,Canada | No
ML18XC2-036-463A** | CHX35-42B+TDR | SL280UH080NV48B | R-410A | 37000 | 17 | 13.5 | 36000 | 16.8 | 12.5 | 213806961 | - - - | USA | No
ML18XC2-036-463A** | CHX35-42B+TDR | SL280UH090V36B | R-410A | 36800 | 17 | 13.5 | 36000 | 16.4 | 13 | 213806962 | - - - | USA | No
ML18XC2-036-463A** | CHX35-42B+TDR | SL280UH090V48B | R-410A | 36800 | 17 | 13 | 36000 | 16.4 | 12.5 | 213806963 | - - - | USA | No
ML18XC2-036-463A** | CHX35-42B+TDR | SL280UH090XV48B | R-410A | 36800 | 17 | 13 | 36000 | 16.4 | 12.5 | 213806964 | - - - | USA | No
ML18XC2-036-463A** | CHX35-42B+TDR | SL297UH040NV36B | R-410A | 37000 | 17 | 13 | 36000 | 16.2 | 12.5 | 213806965 | - - - | USA,Canada | No
ML18XC2-036-463A** | CHX35-42B+TDR | SL297UH060NV36B | R-410A | 36800 | 16.5 | 13 | 36000 | 16.2 | 12.5 | 213806966 | - - - | USA,Canada | No
ML18XC2-036-463A** | CHX35-42B+TDR | SLP99UH070XV36B | R-410A | 36800 | 17 | 13 | 36000 | 16.2 | 12.5 | 213806967 | - - - | USA,Canada | No
ML18XC2-036-463A** | CHX35-42C+TDR | EL195UH080NE48C | R-410A | 36000 | 15.5 | 12.5 | 35200 | 15.4 | 12.5 | 213806968 | - - - | USA,Canada | No
ML18XC2-036-463A** | CHX35-42C+TDR | EL297UH090XV36C | R-410A | 36400 | 17 | 13 | 36000 | 16.2 | 12.5 | 213806970 | - - - | USA,Canada | No
ML18XC2-036-463A** | CHX35-42C+TDR | EL297UH090XV48C | R-410A | 36400 | 17 | 13.5 | 35800 | 16.6 | 12.5 | 213806972 | - - - | USA,Canada | No
ML18XC2-036-463A** | CHX35-42C+TDR | EL297UH090XV60C | R-410A | 37000 | 17 | 13 | 36000 | 16.4 | 12.5 | 213806974 | - - - | USA,Canada | No
ML18XC2-036-463A** | CHX35-42C+TDR | EL297UH110XV48C | R-410A | 36600 | 17 | 13.5 | 36000 | 16.4 | 12.5 | 213806976 | - - - | USA,Canada | No
ML18XC2-036-463A** | CHX35-42C+TDR | EL297UH110XV60C | R-410A | 36800 | 17 | 13.5 | 36000 | 16.2 | 12.5 | 213806978 | - - - | USA,Canada | No
ML18XC2-036-463A** | CHX35-42C+TDR | ML180UH110V60C | R-410A | 37000 | 17 | 13.5 | 36000 | 16.6 | 13 | 213806979 | - - - | USA | No
ML18XC2-036-463A** | CHX35-42C+TDR | ML196UH090XE36C | R-410A | 35800 | 16.5 | 13 | 35600 | 16.8 | 12.5 | 213806980 | - - - | USA,Canada | No
ML18XC2-036-463A** | CHX35-42C+TDR | ML296UH090XV48C | R-410A | 36600 | 17 | 13 | 36000 | 16.2 | 12.5 | 213806981 | - - - | USA,Canada | No
ML18XC2-036-463A** | CHX35-42C+TDR | ML296UH110XV60C | R-410A | 36200 | 17 | 13.5 | 35800 | 16.4 | 13 | 213806982 | - - - | USA,Canada | No
ML18XC2-036-463A** | CHX35-42C+TDR | SL280UH080NV60C | R-410A | 36800 | 17 | 13.5 | 36000 | 17 | 13 | 213806983 | - - - | USA | No
ML18XC2-036-463A** | CHX35-42C+TDR | SL280UH090V60C | R-410A | 37000 | 17 | 13.5 | 36000 | 16.6 | 12.5 | 213806984 | - - - | USA | No
ML18XC2-036-463A** | CHX35-42C+TDR | SL280UH090XV60C | R-410A | 37000 | 17 | 13.5 | 36000 | 16.6 | 12.5 | 213806985 | - - - | USA | No
ML18XC2-036-463A** | CHX35-42C+TDR | SL280UH110V60C | R-410A | 36600 | 17 | 13 | 36000 | 16.4 | 12.5 | 213806986 | - - - | USA | No
ML18XC2-036-463A** | CHX35-42C+TDR | SL280UH110XV60C | R-410A | 36600 | 17 | 13 | 36000 | 16.4 | 12.5 | 213806987 | - - - | USA | No
ML18XC2-036-463A** | CHX35-42C+TDR | SL297UH080NV48C | R-410A | 36400 | 17 | 13 | 35800 | 16.4 | 12.5 | 213806988 | - - - | USA,Canada | No
ML18XC2-036-463A** | CHX35-42C+TDR | SLP99UH090XV36C | R-410A | 36400 | 17 | 13 | 36000 | 16.2 | 12.5 | 213806989 | - - - | USA,Canada | No
ML18XC2-036-463A** | CHX35-42C+TDR | SLP99UH090XV48C | R-410A | 36400 | 17 | 13.5 | 35800 | 16.6 | 12.5 | 213806990 | - - - | USA,Canada | No
ML18XC2-036-463A** | CHX35-42C+TDR | SLP99UH090XV60C | R-410A | 37000 | 17 | 13 | 36000 | 16.4 | 12.5 | 213806991 | - - - | USA,Canada | No
ML18XC2-036-463A** | CHX35-42C+TDR | SLP99UH110XV60C | R-410A | 36800 | 17 | 13.5 | 36000 | 16.4 | 12.5 | 213806992 | - - - | USA,Canada | No
ML18XC2-036-463A** | CHX35-48B+TDR | EL180UH060NE36A | R-410A | 36200 | 17 | 12.5 | 35000 | 16.4 | 12.5 | 213806993 | - - - | USA | No
ML18XC2-036-463A** | CHX35-48B+TDR | EL195UH040NE36B | R-410A | 35200 | 16 | 13 | 34600 | 16.4 | 12 | 213806994 | - - - | USA,Canada | No
ML18XC2-036-463A** | CHX35-48B+TDR | EL195UH060NE36B | R-410A | 35200 | 16.5 | 13 | 34600 | 16.4 | 12.5 | 213806995 | - - - | USA,Canada | No
ML18XC2-036-463A** | CHX35-48B+TDR | EL196UH030XE36B | R-410A | 36000 | 16.5 | 12.5 | 34800 | 15.8 | 12 | 213806996 | - - - | USA,Canada | No
ML18XC2-036-463A** | CHX35-48B+TDR | EL297UH070XV36B | R-410A | 36000 | 16.5 | 12.5 | 35600 | 16 | 12 | 213806998 | - - - | USA,Canada | No
ML18XC2-036-463A** | CHX35-48B+TDR | EL297UH110XV60C | R-410A | 36000 | 16.5 | 12.5 | 35600 | 16 | 12 | 213806999 | - - - | USA,Canada | No
ML18XC2-036-463A** | CHX35-48B+TDR | ML180UH070E36B | R-410A | 35600 | 16.5 | 13 | 35400 | 16.2 | 12.5 | 213807000 | - - - | USA | No
ML18XC2-036-463A** | CHX35-48B+TDR | ML180UH070V36B | R-410A | 36000 | 17 | 13 | 35400 | 16.2 | 12.5 | 213807001 | - - - | USA | No
ML18XC2-036-463A** | CHX35-48B+TDR | ML180UH070V48B | R-410A | 36400 | 17 | 13 | 35800 | 16 | 12.5 | 213807002 | - - - | USA | No
ML18XC2-036-463A** | CHX35-48B+TDR | ML180UH090V48B | R-410A | 36200 | 17 | 13 | 35600 | 16.4 | 12.5 | 213807003 | - - - | USA | No
ML18XC2-036-463A** | CHX35-48B+TDR | ML196UH030XE36B | R-410A | 36000 | 16.5 | 12.5 | 34800 | 15.8 | 12 | 213807004 | - - - | USA,Canada | No
ML18XC2-036-463A** | CHX35-48B+TDR | ML196UH070XE48B | R-410A | 35800 | 16 | 13 | 35400 | 15.2 | 12 | 213807005 | - - - | USA,Canada | No
ML18XC2-036-463A** | CHX35-48B+TDR | ML296UH070XV36B | R-410A | 35800 | 16.5 | 12.5 | 35400 | 15.4 | 12 | 213807006 | - - - | USA,Canada | No
ML18XC2-036-463A** | CHX35-48B+TDR | SL280UH080NV48B | R-410A | 36200 | 17 | 13 | 35600 | 16.6 | 12.5 | 213807007 | - - - | USA | No
ML18XC2-036-463A** | CHX35-48B+TDR | SL280UH090V36B | R-410A | 36200 | 16.5 | 13 | 35600 | 16 | 12.5 | 213807008 | - - - | USA | No
ML18XC2-036-463A** | CHX35-48B+TDR | SL280UH090V48B | R-410A | 36200 | 16.5 | 13 | 35600 | 16.2 | 12.5 | 213807009 | - - - | USA | No
ML18XC2-036-463A** | CHX35-48B+TDR | SL280UH090XV48B | R-410A | 36200 | 16.5 | 13 | 35600 | 16.2 | 12.5 | 213807010 | - - - | USA | No
ML18XC2-036-463A** | CHX35-48B+TDR | SL297UH040NV36B | R-410A | 36200 | 16.5 | 13 | 35600 | 15.8 | 12 | 213807011 | - - - | USA,Canada | No
ML18XC2-036-463A** | CHX35-48B+TDR | SL297UH060NV36B | R-410A | 36000 | 16.5 | 12.5 | 35400 | 16 | 12 | 213807012 | - - - | USA,Canada | No
ML18XC2-036-463A** | CHX35-48B+TDR | SLP99UH070XV36B | R-410A | 36000 | 16.5 | 12.5 | 35600 | 16 | 12 | 213807013 | - - - | USA,Canada | No
ML18XC2-036-463A** | CHX35-48C+TDR | EL195UH080NE48C | R-410A | 35800 | 15.5 | 12.5 | 35000 | 15.4 | 12.5 | 213807014 | - - - | USA,Canada | No
ML18XC2-036-463A** | CHX35-48C+TDR | EL297UH090XV36C | R-410A | 36200 | 17 | 13 | 35600 | 16.2 | 12.5 | 213807016 | - - - | USA,Canada | No
ML18XC2-036-463A** | CHX35-48C+TDR | EL297UH090XV48C | R-410A | 36200 | 17 | 13 | 35600 | 16.4 | 12.5 | 213807018 | - - - | USA,Canada | No
ML18XC2-036-463A** | CHX35-48C+TDR | EL297UH090XV60C | R-410A | 36600 | 17 | 13 | 36000 | 16.4 | 12.5 | 213807020 | - - - | USA,Canada | No
ML18XC2-036-463A** | CHX35-48C+TDR | EL297UH110XV48C | R-410A | 36200 | 17 | 13 | 35600 | 16.2 | 12.5 | 213807022 | - - - | USA,Canada | No
ML18XC2-036-463A** | CHX35-48C+TDR | EL297UH110XV60C | R-410A | 36600 | 17 | 13 | 35600 | 16.2 | 12.5 | 213807024 | - - - | USA,Canada | No
ML18XC2-036-463A** | CHX35-48C+TDR | ML180UH110V60C | R-410A | 36600 | 17 | 13.5 | 36000 | 16.4 | 13 | 213807025 | - - - | USA | No
ML18XC2-036-463A** | CHX35-48C+TDR | ML196UH090XE36C | R-410A | 35600 | 16.5 | 13 | 35400 | 16.6 | 12.5 | 213807026 | - - - | USA,Canada | No
ML18XC2-036-463A** | CHX35-48C+TDR | ML296UH090XV48C | R-410A | 36400 | 17 | 13 | 36000 | 16 | 12.5 | 213807027 | - - - | USA,Canada | No
ML18XC2-036-463A** | CHX35-48C+TDR | ML296UH110XV60C | R-410A | 36000 | 17 | 13.5 | 35600 | 16.2 | 12.5 | 213807028 | - - - | USA,Canada | No
ML18XC2-036-463A** | CHX35-48C+TDR | SL280UH080NV60C | R-410A | 36600 | 17 | 13.5 | 36000 | 17 | 12.5 | 213807029 | - - - | USA | No
ML18XC2-036-463A** | CHX35-48C+TDR | SL280UH090V60C | R-410A | 36600 | 17 | 13 | 36000 | 16.4 | 12.5 | 213807030 | - - - | USA | No
ML18XC2-036-463A** | CHX35-48C+TDR | SL280UH090XV60C | R-410A | 36600 | 17 | 13 | 36000 | 16.4 | 12.5 | 213807031 | - - - | USA | No
ML18XC2-036-463A** | CHX35-48C+TDR | SL280UH110V60C | R-410A | 36400 | 17 | 13 | 35800 | 16.2 | 12.5 | 213807032 | - - - | USA | No
ML18XC2-036-463A** | CHX35-48C+TDR | SL280UH110XV60C | R-410A | 36400 | 17 | 13 | 35800 | 16.2 | 12.5 | 213807033 | - - - | USA | No
ML18XC2-036-463A** | CHX35-48C+TDR | SL297UH080NV48C | R-410A | 36200 | 17 | 13 | 35600 | 16.2 | 12.5 | 213807034 | - - - | USA,Canada | No
ML18XC2-036-463A** | CHX35-48C+TDR | SLP99UH090XV36C | R-410A | 36200 | 17 | 13 | 35600 | 16.2 | 12.5 | 213807035 | - - - | USA,Canada | No
ML18XC2-036-463A** | CHX35-48C+TDR | SLP99UH090XV48C | R-410A | 36200 | 17 | 13 | 35600 | 16.4 | 12.5 | 213807036 | - - - | USA,Canada | No
ML18XC2-036-463A** | CHX35-48C+TDR | SLP99UH090XV60C | R-410A | 36600 | 17 | 13 | 36000 | 16.4 | 12.5 | 213807037 | - - - | USA,Canada | No
ML18XC2-036-463A** | CHX35-48C+TDR | SLP99UH110XV60C | R-410A | 36600 | 17 | 13 | 36000 | 16.2 | 12.5 | 213807038 | - - - | USA,Canada | No
ML18XC2-036-463A** | CHX35-51/61C+TDR | EL297UH090XV48C | R-410A | 36600 | 17 | 13.5 | 36000 | 16.6 | 13 | 213807040 | - - - | USA,Canada | No
ML18XC2-036-463A** | CHX35-51/61C+TDR | EL297UH110XV48C | R-410A | 37000 | 17 | 13.5 | 36000 | 16.6 | 13 | 213807042 | - - - | USA,Canada | No
ML18XC2-036-463A** | CHX35-51/61C+TDR | EL297UH110XV60C | R-410A | 36000 | 17 | 13 | 36000 | 16.6 | 13 | 213807043 | - - - | USA,Canada | No
ML18XC2-036-463A** | CHX35-51/61C+TDR | ML180UH110V60C | R-410A | 37400 | 17 | 13.5 | 36000 | 16.8 | 13 | 213807044 | - - - | USA | No
ML18XC2-036-463A** | CHX35-51/61C+TDR | ML196UH090XE36C | R-410A | 36200 | 16.5 | 13 | 35800 | 17 | 12.5 | 213807045 | - - - | USA,Canada | No
ML18XC2-036-463A** | CK40CT-24B-0+TDR | ML180UH070V36B | R-410A | - - - | - - - | - - - | 34200 | 15.6 | 12 | 214637129 | - - - | USA | No
ML18XC2-036-463A** | CK40CT-24B-0+TDR | ML180UH070V48B | R-410A | - - - | - - - | - - - | 34200 | 15.2 | 12 | 214637130 | - - - | USA | No
ML18XC2-036-463A** | CK40CT-24B-0+TDR | ML180UH090V48B | R-410A | - - - | - - - | - - - | 34000 | 15.8 | 12 | 214637131 | - - - | USA | No
ML18XC2-036-463A** | CK40CT-24B-0+TDR | ML196UH070XE48B | R-410A | - - - | - - - | - - - | 34200 | 14.7 | 11.7 | 214631781 | - - - | USA,Canada | No
ML18XC2-036-463A** | CK40CT-30/36A-0+TDR | ML180UH030V36A | R-410A | - - - | - - - | - - - | 33600 | 14.7 | 11.7 | 214631782 | - - - | USA | No
ML18XC2-036-463A** | CK40CT-30/36A-0+TDR | ML180UH045V36A | R-410A | - - - | - - - | - - - | 33600 | 14.7 | 11.7 | 214631783 | - - - | USA | No
ML18XC2-036-463A** | CK40CT-30/36B-0+TDR | EL180UH080NE48B | R-410A | - - - | - - - | - - - | 33400 | 14.4 | 12 | 214631784 | - - - | USA | No
ML18XC2-036-463A** | CK40CT-30/36B-0+TDR | ML180UH070V36B | R-410A | - - - | - - - | - - - | 34200 | 15.6 | 12 | 214637143 | - - - | USA | No
ML18XC2-036-463A** | CK40CT-30/36B-0+TDR | ML180UH070V48B | R-410A | - - - | - - - | - - - | 34400 | 15.4 | 12 | 214637144 | - - - | USA | No
ML18XC2-036-463A** | CK40CT-30/36B-0+TDR | ML180UH090V48B | R-410A | - - - | - - - | - - - | 34200 | 15.8 | 12 | 214637145 | - - - | USA | No
ML18XC2-036-463A** | CK40CT-30/36B-0+TDR | ML196UH070XE48B | R-410A | - - - | - - - | - - - | 34000 | 14.7 | 11.7 | 214631785 | - - - | USA,Canada | No
ML18XC2-036-463A** | CK40CT-30/36B-0+TDR | SL280UH080NV48B | R-410A | - - - | - - - | - - - | 34200 | 16 | 12 | 214637146 | - - - | USA | No
ML18XC2-036-463A** | CK40CT-30/36B-0+TDR | SL280UH090XV48B | R-410A | - - - | - - - | - - - | 34200 | 15.6 | 12 | 214637147 | - - - | USA | No
ML18XC2-036-463A** | CK40CT-30/36B-0+TDR | SL297UH040NV36B | R-410A | - - - | - - - | - - - | 34200 | 15.4 | 12 | 214637148 | - - - | USA,Canada | No
ML18XC2-036-463A** | CK40CT-30/36B-0+TDR | SL297UH060NV36B | R-410A | - - - | - - - | - - - | 34200 | 15.4 | 11.7 | 214631786 | - - - | USA,Canada | No
ML18XC2-036-463A** | CK40CT-30/36C-0+TDR | EL297UH110XV48C | R-410A | - - - | - - - | - - - | 33800 | 15.2 | 12 | 214637151 | - - - | USA,Canada | No
ML18XC2-036-463A** | CK40CT-30/36C-0+TDR | EL297UH110XV60C | R-410A | - - - | - - - | - - - | 33800 | 15.2 | 12 | 214637152 | - - - | USA,Canada | No
ML18XC2-036-463A** | CK40CT-30/36C-0+TDR | ML180UH110V60C | R-410A | - - - | - - - | - - - | 34200 | 15.4 | 12 | 214637153 | - - - | USA | No
ML18XC2-036-463A** | CK40CT-30/36C-0+TDR | ML196UH090XE36C | R-410A | - - - | - - - | - - - | 33400 | 15.6 | 11.7 | 214631787 | - - - | USA,Canada | No
ML18XC2-036-463A** | CK40CT-30/36C-0+TDR | ML296UH110XV60C | R-410A | - - - | - - - | - - - | 33600 | 15.2 | 12 | 214637154 | - - - | USA,Canada | No
ML18XC2-036-463A** | CK40CT-30/36C-0+TDR | SL297UH080NV48C | R-410A | - - - | - - - | - - - | 33600 | 15.2 | 12 | 214637155 | - - - | USA,Canada | No
ML18XC2-036-463A** | CK40CT-30/36C-0+TDR | SLP99UH110XV60C | R-410A | - - - | - - - | - - - | 34000 | 15.2 | 12 | 214637156 | - - - | USA,Canada | No
ML18XC2-036-463A** | CK40CT-30A-0+TDR | ML180UH030V36A | R-410A | - - - | - - - | - - - | 35200 | 16 | 12.5 | 214637132 | - - - | USA | No
ML18XC2-036-463A** | CK40CT-30A-0+TDR | ML180UH045V36A | R-410A | - - - | - - - | - - - | 35200 | 16 | 12.5 | 214637133 | - - - | USA | No
ML18XC2-036-463A** | CK40CT-30A-0+TDR | ML180UH070E36A | R-410A | - - - | - - - | - - - | 34800 | 15.8 | 12 | 214637134 | - - - | USA | No
ML18XC2-036-463A** | CK40CT-30A-0+TDR | ML180UH070V36A | R-410A | - - - | - - - | - - - | 35200 | 15.8 | 12 | 214637135 | - - - | USA | No
ML18XC2-036-463A** | CK40CT-30A-0+TDR | ML180UH070XE36A | R-410A | - - - | - - - | - - - | 34800 | 15.8 | 12 | 214637136 | - - - | USA | No
ML18XC2-036-463A** | CK40CT-30B-0+TDR | EL196UH030XE36B | R-410A | - - - | - - - | - - - | 34400 | 15.8 | 12 | 214637137 | - - - | USA,Canada | No
ML18XC2-036-463A** | CK40CT-30B-0+TDR | ML180UH070V36B | R-410A | - - - | - - - | - - - | 35200 | 16 | 12.5 | 214637138 | - - - | USA | No
ML18XC2-036-463A** | CK40CT-30B-0+TDR | ML180UH070V48B | R-410A | - - - | - - - | - - - | 35600 | 15.8 | 12.5 | 214637139 | - - - | USA | No
ML18XC2-036-463A** | CK40CT-30B-0+TDR | ML180UH090V48B | R-410A | - - - | - - - | - - - | 35200 | 16.2 | 12.5 | 214637140 | - - - | USA | No
ML18XC2-036-463A** | CK40CT-30B-0+TDR | ML196UH030XE36B | R-410A | - - - | - - - | - - - | 34400 | 15.8 | 12 | 214637141 | - - - | USA,Canada | No
ML18XC2-036-463A** | CK40CT-30B-0+TDR | ML196UH070XE48B | R-410A | - - - | - - - | - - - | 35000 | 15.2 | 12 | 214637142 | - - - | USA,Canada | No
ML18XC2-036-463A** | CK40CT-36A-0+TDR | EL280UH045E36A | R-410A | - - - | - - - | - - - | 35600 | 16.6 | 12.5 | 214637157 | - - - | USA | No
ML18XC2-036-463A** | CK40CT-36A-0+TDR | EL280UH070E36A | R-410A | - - - | - - - | - - - | 35000 | 16.4 | 12.5 | 214637158 | - - - | USA | No
ML18XC2-036-463A** | CK40CT-36A-0+TDR | EL280UH070XE36A | R-410A | - - - | - - - | - - - | 35000 | 16.4 | 12.5 | 214637159 | - - - | USA | No
ML18XC2-036-463A** | CK40CT-36A-0+TDR | ML180UH030V36A | R-410A | - - - | - - - | - - - | 35600 | 16 | 12.5 | 214637160 | - - - | USA | No
ML18XC2-036-463A** | CK40CT-36A-0+TDR | ML180UH045V36A | R-410A | - - - | - - - | - - - | 35600 | 16 | 12.5 | 214637161 | - - - | USA | No
ML18XC2-036-463A** | CK40CT-36A-0+TDR | ML180UH045XE36A | R-410A | - - - | - - - | - - - | 35200 | 16.4 | 12.5 | 214637162 | - - - | USA | No
ML18XC2-036-463A** | CK40CT-36A-0+TDR | ML180UH070E36A | R-410A | - - - | - - - | - - - | 35000 | 16 | 12.5 | 214637163 | - - - | USA | No
ML18XC2-036-463A** | CK40CT-36A-0+TDR | ML180UH070V36A | R-410A | - - - | - - - | - - - | 35600 | 16 | 12 | 214637164 | - - - | USA | No
ML18XC2-036-463A** | CK40CT-36A-0+TDR | ML180UH070XE36A | R-410A | - - - | - - - | - - - | 35000 | 16 | 12.5 | 214637165 | - - - | USA | No
ML18XC2-036-463A** | CK40CT-36A-0+TDR | SL280UH060NV36A | R-410A | - - - | - - - | - - - | 35600 | 16.8 | 12.5 | 214637166 | - - - | USA | No
ML18XC2-036-463A** | CK40CT-36A-0+TDR | SL280UH070V36A | R-410A | - - - | - - - | - - - | 35600 | 15.8 | 12 | 214637167 | - - - | USA | No
ML18XC2-036-463A** | CK40CT-36A-0+TDR | SL280UH070XV36A | R-410A | - - - | - - - | - - - | 35600 | 15.8 | 12 | 214637168 | - - - | USA | No
ML18XC2-036-463A** | CK40CT-36B-0+TDR | - - - | R-410A | - - - | - - - | - - - | 34800 | 14.3 | 11.7 | 214631788 | - - - | USA,Canada | No
ML18XC2-036-463A** | CK40CT-36B-0+TDR | EL180UH060NE36A | R-410A | - - - | - - - | - - - | 35000 | 16.4 | 12.5 | 214637169 | - - - | USA | No
ML18XC2-036-463A** | CK40CT-36B-0+TDR | EL180UH080NE48B | R-410A | - - - | - - - | - - - | 34800 | 14.7 | 12.2 | 214631789 | - - - | USA | No
ML18XC2-036-463A** | CK40CT-36B-0+TDR | EL195UH040NE36B | R-410A | - - - | - - - | - - - | 34800 | 16.4 | 12.5 | 214637170 | - - - | USA,Canada | No
ML18XC2-036-463A** | CK40CT-36B-0+TDR | EL195UH060NE36B | R-410A | - - - | - - - | - - - | 34800 | 16.4 | 12.5 | 214637171 | - - - | USA,Canada | No
ML18XC2-036-463A** | CK40CT-36B-0+TDR | EL196UH030XE36B | R-410A | - - - | - - - | - - - | 34800 | 15.8 | 12 | 214637172 | - - - | USA,Canada | No
ML18XC2-036-463A** | CK40CT-36B-0+TDR | EL196UH070XE36B | R-410A | - - - | - - - | - - - | 35000 | 16.2 | 12 | 214637173 | - - - | USA,Canada | No
ML18XC2-036-463A** | CK40CT-36B-0+TDR | EL280UH045E36A | R-410A | - - - | - - - | - - - | 35800 | 16.8 | 12.5 | 214637174 | - - - | USA | No
ML18XC2-036-463A** | CK40CT-36B-0+TDR | EL280UH070E36A | R-410A | - - - | - - - | - - - | 35000 | 16.4 | 12.5 | 214637175 | - - - | USA | No
ML18XC2-036-463A** | CK40CT-36B-0+TDR | EL280UH090E36B | R-410A | - - - | - - - | - - - | 35400 | 16.6 | 12.5 | 214637176 | - - - | USA | No
ML18XC2-036-463A** | CK40CT-36B-0+TDR | EL297UH045XV36B | R-410A | - - - | - - - | - - - | 35400 | 15.8 | 12 | 214637180 | - - - | USA,Canada | No
ML18XC2-036-463A** | CK40CT-36B-0+TDR | EL297UH070XV36B | R-410A | - - - | - - - | - - - | 35600 | 16 | 12 | 214637181 | - - - | USA,Canada | No
ML18XC2-036-463A** | CK40CT-36B-0+TDR | EL297UH110XV60C | R-410A | - - - | - - - | - - - | 35400 | 15.8 | 12 | 214637182 | - - - | USA,Canada | No
ML18XC2-036-463A** | CK40CT-36B-0+TDR | ML180UH070V36B | R-410A | - - - | - - - | - - - | 35400 | 16.2 | 12.5 | 214637183 | - - - | USA | No
ML18XC2-036-463A** | CK40CT-36B-0+TDR | ML180UH070V48B | R-410A | - - - | - - - | - - - | 35800 | 16 | 12.5 | 214637184 | - - - | USA | No
ML18XC2-036-463A** | CK40CT-36B-0+TDR | ML180UH070XE36B | R-410A | - - - | - - - | - - - | 35400 | 16.2 | 12.5 | 214637185 | - - - | USA | No
ML18XC2-036-463A** | CK40CT-36B-0+TDR | ML180UH090V48B | R-410A | - - - | - - - | - - - | 35600 | 16.4 | 12.5 | 214637186 | - - - | USA | No
ML18XC2-036-463A** | CK40CT-36B-0+TDR | ML193UH030XE36B | R-410A | - - - | - - - | - - - | 35200 | 16.4 | 12 | 214637187 | - - - | USA | No
ML18XC2-036-463A** | CK40CT-36B-0+TDR | ML193UH045XE36B | R-410A | - - - | - - - | - - - | 34800 | 16.2 | 12 | 214637188 | - - - | USA | No
ML18XC2-036-463A** | CK40CT-36B-0+TDR | ML193UH070XE36B | R-410A | - - - | - - - | - - - | 34800 | 16.4 | 12.5 | 214637189 | - - - | USA | No
ML18XC2-036-463A** | CK40CT-36B-0+TDR | ML196UH030XE36B | R-410A | - - - | - - - | - - - | 34800 | 15.8 | 12 | 214637190 | - - - | USA,Canada | No
ML18XC2-036-463A** | CK40CT-36B-0+TDR | ML196UH045XE36B | R-410A | - - - | - - - | - - - | 35000 | 15.2 | 12.5 | 214637191 | - - - | USA,Canada | No
ML18XC2-036-463A** | CK40CT-36B-0+TDR | ML196UH070XE36B | R-410A | - - - | - - - | - - - | 35000 | 16.2 | 12 | 214637192 | - - - | USA,Canada | No
ML18XC2-036-463A** | CK40CT-36B-0+TDR | ML196UH070XE48B | R-410A | - - - | - - - | - - - | 35400 | 15.4 | 12 | 214637193 | - - - | USA,Canada | No
ML18XC2-036-463A** | CK40CT-36B-0+TDR | ML296UH045XV36B | R-410A | - - - | - - - | - - - | 35400 | 15.8 | 12 | 214637194 | - - - | USA,Canada | No
ML18XC2-036-463A** | CK40CT-36B-0+TDR | ML296UH070XV36B | R-410A | - - - | - - - | - - - | 35400 | 15.6 | 12 | 214637195 | - - - | USA,Canada | No
ML18XC2-036-463A** | CK40CT-36B-0+TDR | SL280UH080NV48B | R-410A | - - - | - - - | - - - | 35800 | 16.6 | 12.5 | 214637196 | - - - | USA | No
ML18XC2-036-463A** | CK40CT-36B-0+TDR | SL280UH090V36B | R-410A | - - - | - - - | - - - | 35600 | 16.2 | 12.5 | 214637197 | - - - | USA | No
ML18XC2-036-463A** | CK40CT-36B-0+TDR | SL280UH090V48B | R-410A | - - - | - - - | - - - | 35600 | 16.2 | 12.5 | 214637198 | - - - | USA | No
ML18XC2-036-463A** | CK40CT-36B-0+TDR | SL280UH090XV48B | R-410A | - - - | - - - | - - - | 35600 | 16.2 | 12.5 | 214637199 | - - - | USA | No
ML18XC2-036-463A** | CK40CT-36B-0+TDR | SL297UH040NV36B | R-410A | - - - | - - - | - - - | 35600 | 16 | 12 | 214637200 | - - - | USA,Canada | No
ML18XC2-036-463A** | CK40CT-36B-0+TDR | SL297UH060NV36B | R-410A | - - - | - - - | - - - | 35400 | 16 | 12 | 214637201 | - - - | USA,Canada | No
ML18XC2-036-463A** | CK40CT-36B-0+TDR | SLP99UH070XV36B | R-410A | - - - | - - - | - - - | 35600 | 16 | 12 | 214637202 | - - - | USA,Canada | No
ML18XC2-036-463A** | CK40CT-48B-0+TDR | EL180UH060NE36A | R-410A | - - - | - - - | - - - | 35400 | 16.6 | 12.5 | 214637203 | - - - | USA | No
ML18XC2-036-463A** | CK40CT-48B-0+TDR | EL180UH080NE48B | R-410A | - - - | - - - | - - - | 35000 | 15.2 | 12.5 | 214637204 | - - - | USA | No
ML18XC2-036-463A** | CK40CT-48B-0+TDR | EL195UH040NE36B | R-410A | - - - | - - - | - - - | 35000 | 16.4 | 12.5 | 214637205 | - - - | USA,Canada | No
ML18XC2-036-463A** | CK40CT-48B-0+TDR | EL195UH060NE36B | R-410A | - - - | - - - | - - - | 35200 | 16.6 | 12.5 | 214637206 | - - - | USA,Canada | No
ML18XC2-036-463A** | CK40CT-48B-0+TDR | EL196UH030XE36B | R-410A | - - - | - - - | - - - | 35000 | 16 | 12.5 | 214637207 | - - - | USA,Canada | No
ML18XC2-036-463A** | CK40CT-48B-0+TDR | EL196UH070XE36B | R-410A | - - - | - - - | - - - | 35000 | 16.4 | 12.5 | 214637208 | - - - | USA,Canada | No
ML18XC2-036-463A** | CK40CT-48B-0+TDR | EL280UH045E36A | R-410A | - - - | - - - | - - - | 36000 | 16.8 | 12.5 | 214637209 | - - - | USA | No
ML18XC2-036-463A** | CK40CT-48B-0+TDR | EL280UH070E36A | R-410A | - - - | - - - | - - - | 35200 | 16.4 | 12.5 | 214637210 | - - - | USA | No
ML18XC2-036-463A** | CK40CT-48B-0+TDR | EL280UH090E36B | R-410A | - - - | - - - | - - - | 35600 | 16.8 | 12.5 | 214637211 | - - - | USA | No
ML18XC2-036-463A** | CK40CT-48B-0+TDR | EL297UH045XV36B | R-410A | - - - | - - - | - - - | 35600 | 15.8 | 12 | 214637214 | - - - | USA,Canada | No
ML18XC2-036-463A** | CK40CT-48B-0+TDR | EL297UH070XV36B | R-410A | - - - | - - - | - - - | 35600 | 16.2 | 12.5 | 214637215 | - - - | USA,Canada | No
ML18XC2-036-463A** | CK40CT-48B-0+TDR | EL297UH110XV60C | R-410A | - - - | - - - | - - - | 35600 | 15.8 | 12 | 214637216 | - - - | USA,Canada | No
ML18XC2-036-463A** | CK40CT-48B-0+TDR | ML180UH070E36B | R-410A | - - - | - - - | - - - | 35800 | 16.4 | 12.5 | 214637217 | - - - | USA | No
ML18XC2-036-463A** | CK40CT-48B-0+TDR | ML180UH070V36B | R-410A | - - - | - - - | - - - | 35600 | 16.4 | 12.5 | 214637218 | - - - | USA | No
ML18XC2-036-463A** | CK40CT-48B-0+TDR | ML180UH070V48B | R-410A | - - - | - - - | - - - | 36000 | 16.2 | 12.5 | 214637219 | - - - | USA | No
ML18XC2-036-463A** | CK40CT-48B-0+TDR | ML180UH090V48B | R-410A | - - - | - - - | - - - | 35800 | 16.4 | 12.5 | 214637220 | - - - | USA | No
ML18XC2-036-463A** | CK40CT-48B-0+TDR | ML193UH030XE36B | R-410A | - - - | - - - | - - - | 35200 | 16.4 | 12 | 214637221 | - - - | USA | No
ML18XC2-036-463A** | CK40CT-48B-0+TDR | ML193UH045XE36B | R-410A | - - - | - - - | - - - | 35200 | 16.4 | 12.5 | 214637222 | - - - | USA | No
ML18XC2-036-463A** | CK40CT-48B-0+TDR | ML193UH070XE36B | R-410A | - - - | - - - | - - - | 35000 | 16.4 | 12.5 | 214637223 | - - - | USA | No
ML18XC2-036-463A** | CK40CT-48B-0+TDR | ML196UH030XE36B | R-410A | - - - | - - - | - - - | 35000 | 16 | 12.5 | 214637224 | - - - | USA,Canada | No
ML18XC2-036-463A** | CK40CT-48B-0+TDR | ML196UH045XE36B | R-410A | - - - | - - - | - - - | 34800 | 16.2 | 12.5 | 214637225 | - - - | USA,Canada | No
ML18XC2-036-463A** | CK40CT-48B-0+TDR | ML196UH070XE36B | R-410A | - - - | - - - | - - - | 35000 | 16.4 | 12.5 | 214637226 | - - - | USA,Canada | No
ML18XC2-036-463A** | CK40CT-48B-0+TDR | ML196UH070XE48B | R-410A | - - - | - - - | - - - | 35400 | 15.4 | 12 | 214637227 | - - - | USA,Canada | No
ML18XC2-036-463A** | CK40CT-48B-0+TDR | ML296UH045XV36B | R-410A | - - - | - - - | - - - | 35600 | 15.8 | 12 | 214637228 | - - - | USA,Canada | No
ML18XC2-036-463A** | CK40CT-48B-0+TDR | ML296UH070XV36B | R-410A | - - - | - - - | - - - | 35400 | 15.6 | 12 | 214637229 | - - - | USA,Canada | No
ML18XC2-036-463A** | CK40CT-48B-0+TDR | SL280UH080NV48B | R-410A | - - - | - - - | - - - | 35800 | 16.8 | 12.5 | 214637230 | - - - | USA | No
ML18XC2-036-463A** | CK40CT-48B-0+TDR | SL280UH090V36B | R-410A | - - - | - - - | - - - | 35800 | 16.2 | 12.5 | 214637231 | - - - | USA | No
ML18XC2-036-463A** | CK40CT-48B-0+TDR | SL280UH090V48B | R-410A | - - - | - - - | - - - | 35800 | 16.2 | 12.5 | 214637232 | - - - | USA | No
ML18XC2-036-463A** | CK40CT-48B-0+TDR | SL280UH090XV48B | R-410A | - - - | - - - | - - - | 35800 | 16.2 | 12.5 | 214637233 | - - - | USA | No
ML18XC2-036-463A** | CK40CT-48B-0+TDR | SL297UH040NV36B | R-410A | - - - | - - - | - - - | 35800 | 16 | 12.5 | 214637234 | - - - | USA,Canada | No
ML18XC2-036-463A** | CK40CT-48B-0+TDR | SL297UH060NV36B | R-410A | - - - | - - - | - - - | 35600 | 16 | 12.5 | 214637235 | - - - | USA,Canada | No
ML18XC2-036-463A** | CK40CT-48B-0+TDR | SLP99UH070XV36B | R-410A | - - - | - - - | - - - | 35600 | 16.2 | 12.5 | 214637236 | - - - | USA,Canada | No
ML18XC2-036-463A** | CK40CT-48C-0+TDR | EL195UH080NE48C | R-410A | - - - | - - - | - - - | 35200 | 15.4 | 12.5 | 214637237 | - - - | USA,Canada | No
ML18XC2-036-463A** | CK40CT-48C-0+TDR | EL297UH090XV36C | R-410A | - - - | - - - | - - - | 35800 | 16.2 | 12.5 | 214637243 | - - - | USA,Canada | No
ML18XC2-036-463A** | CK40CT-48C-0+TDR | EL297UH090XV48C | R-410A | - - - | - - - | - - - | 35600 | 16.6 | 12.5 | 214637244 | - - - | USA,Canada | No
ML18XC2-036-463A** | CK40CT-48C-0+TDR | EL297UH090XV60C | R-410A | - - - | - - - | - - - | 36000 | 16.6 | 12.5 | 214637245 | - - - | USA,Canada | No
ML18XC2-036-463A** | CK40CT-48C-0+TDR | EL297UH110XV48C | R-410A | - - - | - - - | - - - | 35800 | 16.4 | 12.5 | 214637246 | - - - | USA,Canada | No
ML18XC2-036-463A** | CK40CT-48C-0+TDR | EL297UH110XV60C | R-410A | - - - | - - - | - - - | 35800 | 16.2 | 12.5 | 214637247 | - - - | USA,Canada | No
ML18XC2-036-463A** | CK40CT-48C-0+TDR | ML180UH110V60C | R-410A | - - - | - - - | - - - | 36000 | 16.6 | 13 | 214637248 | - - - | USA | No
ML18XC2-036-463A** | CK40CT-48C-0+TDR | ML196UH090XE36C | R-410A | - - - | - - - | - - - | 35600 | 16.8 | 12.5 | 214637249 | - - - | USA,Canada | No
ML18XC2-036-463A** | CK40CT-48C-0+TDR | ML296UH090XV48C | R-410A | - - - | - - - | - - - | 36000 | 16.2 | 12.5 | 214637250 | - - - | USA,Canada | No
ML18XC2-036-463A** | CK40CT-48C-0+TDR | ML296UH110XV60C | R-410A | - - - | - - - | - - - | 35600 | 16.4 | 13 | 214637251 | - - - | USA,Canada | No
ML18XC2-036-463A** | CK40CT-48C-0+TDR | SL280UH080NV60C | R-410A | - - - | - - - | - - - | 36000 | 17 | 13 | 214637252 | - - - | USA | No
ML18XC2-036-463A** | CK40CT-48C-0+TDR | SL280UH090V60C | R-410A | - - - | - - - | - - - | 36000 | 16.6 | 12.5 | 214637253 | - - - | USA | No
ML18XC2-036-463A** | CK40CT-48C-0+TDR | SL280UH090XV60C | R-410A | - - - | - - - | - - - | 36000 | 16.6 | 12.5 | 214637254 | - - - | USA | No
ML18XC2-036-463A** | CK40CT-48C-0+TDR | SL280UH110V60C | R-410A | - - - | - - - | - - - | 36000 | 16.4 | 12.5 | 214637255 | - - - | USA | No
ML18XC2-036-463A** | CK40CT-48C-0+TDR | SL280UH110XV60C | R-410A | - - - | - - - | - - - | 36000 | 16.4 | 12.5 | 214637256 | - - - | USA | No
ML18XC2-036-463A** | CK40CT-48C-0+TDR | SL297UH080NV48C | R-410A | - - - | - - - | - - - | 35800 | 16.4 | 12.5 | 214637257 | - - - | USA,Canada | No
ML18XC2-036-463A** | CK40CT-48C-0+TDR | SLP99UH090XV36C | R-410A | - - - | - - - | - - - | 35800 | 16.2 | 12.5 | 214637258 | - - - | USA,Canada | No
ML18XC2-036-463A** | CK40CT-48C-0+TDR | SLP99UH090XV48C | R-410A | - - - | - - - | - - - | 35600 | 16.6 | 12.5 | 214637259 | - - - | USA,Canada | No
ML18XC2-036-463A** | CK40CT-48C-0+TDR | SLP99UH090XV60C | R-410A | - - - | - - - | - - - | 36000 | 16.6 | 12.5 | 214637260 | - - - | USA,Canada | No
ML18XC2-036-463A** | CK40CT-48C-0+TDR | SLP99UH110XV60C | R-410A | - - - | - - - | - - - | 36000 | 16.4 | 12.5 | 214637261 | - - - | USA,Canada | No
ML18XC2-036-463A** | CK40CT-49C-0+TDR | EL195UH080NE48C | R-410A | - - - | - - - | - - - | 35400 | 15.4 | 12.5 | 214637262 | - - - | USA,Canada | No
ML18XC2-036-463A** | CK40CT-49C-0+TDR | EL297UH090XV36C | R-410A | - - - | - - - | - - - | 36000 | 16.4 | 13 | 214637268 | - - - | USA,Canada | No
ML18XC2-036-463A** | CK40CT-49C-0+TDR | EL297UH090XV48C | R-410A | - - - | - - - | - - - | 36000 | 16.6 | 13 | 214637269 | - - - | USA,Canada | No
ML18XC2-036-463A** | CK40CT-49C-0+TDR | EL297UH090XV60C | R-410A | - - - | - - - | - - - | 36000 | 16.6 | 12.5 | 214637270 | - - - | USA,Canada | No
ML18XC2-036-463A** | CK40CT-49C-0+TDR | EL297UH110XV60C | R-410A | - - - | - - - | - - - | 36000 | 16.4 | 13 | 214637271 | - - - | USA,Canada | No
ML18XC2-036-463A** | CK40CT-49C-0+TDR | ML180UH110V60C | R-410A | - - - | - - - | - - - | 36000 | 16.8 | 13 | 214637272 | - - - | USA | No
ML18XC2-036-463A** | CK40CT-49C-0+TDR | ML196UH090XE36C | R-410A | - - - | - - - | - - - | 36000 | 16.8 | 12.5 | 214637273 | - - - | USA,Canada | No
ML18XC2-036-463A** | CK40CT-49C-0+TDR | ML296UH090XV48C | R-410A | - - - | - - - | - - - | 36000 | 16.4 | 13 | 214637274 | - - - | USA,Canada | No
ML18XC2-036-463A** | CK40CT-49C-0+TDR | ML296UH110XV60C | R-410A | - - - | - - - | - - - | 36000 | 16.4 | 13 | 214637275 | - - - | USA,Canada | No
ML18XC2-036-463A** | CK40CT-49C-0+TDR | SL280UH080NV60C | R-410A | - - - | - - - | - - - | 36000 | 17 | 13 | 214637276 | - - - | USA | No
ML18XC2-036-463A** | CK40CT-49C-0+TDR | SL280UH090V60C | R-410A | - - - | - - - | - - - | 36000 | 16.6 | 13 | 214637277 | - - - | USA | No
ML18XC2-036-463A** | CK40CT-49C-0+TDR | SL280UH090XV60C | R-410A | - - - | - - - | - - - | 36000 | 16.6 | 13 | 214637278 | - - - | USA | No
ML18XC2-036-463A** | CK40CT-49C-0+TDR | SL280UH110V60C | R-410A | - - - | - - - | - - - | 36000 | 16.4 | 12.5 | 214637279 | - - - | USA | No
ML18XC2-036-463A** | CK40CT-49C-0+TDR | SL280UH110XV60C | R-410A | - - - | - - - | - - - | 36000 | 16.4 | 12.5 | 214637280 | - - - | USA | No
ML18XC2-036-463A** | CK40CT-49C-0+TDR | SL297UH080NV48C | R-410A | - - - | - - - | - - - | 36000 | 16.4 | 13 | 214637281 | - - - | USA,Canada | No
ML18XC2-036-463A** | CK40CT-49C-0+TDR | SLP99UH090XV36C | R-410A | - - - | - - - | - - - | 36000 | 16.4 | 13 | 214637282 | - - - | USA,Canada | No
ML18XC2-036-463A** | CK40CT-49C-0+TDR | SLP99UH090XV48C | R-410A | - - - | - - - | - - - | 36000 | 16.6 | 13 | 214637283 | - - - | USA,Canada | No
ML18XC2-036-463A** | CK40CT-49C-0+TDR | SLP99UH090XV60C | R-410A | - - - | - - - | - - - | 36000 | 16.6 | 12.5 | 214637284 | - - - | USA,Canada | No
ML18XC2-036-463A** | CK40CT-49C-0+TDR | SLP99UH110XV60C | R-410A | - - - | - - - | - - - | 36000 | 16.6 | 13 | 214637285 | - - - | USA,Canada | No
ML18XC2-036-463A** | CK40CT-50/60C-0+TDR | EL297UH110XV48C | R-410A | - - - | - - - | - - - | 35600 | 16.2 | 12.5 | 214637287 | - - - | USA,Canada | No
ML18XC2-036-463A** | CK40CT-50/60C-0+TDR | EL297UH110XV60C | R-410A | - - - | - - - | - - - | 35600 | 16.2 | 12.5 | 214637288 | - - - | USA,Canada | No
ML18XC2-036-463A** | CK40CT-50/60C-0+TDR | ML180UH110V60C | R-410A | - - - | - - - | - - - | 36000 | 16.4 | 13 | 214637289 | - - - | USA | No
ML18XC2-036-463A** | CK40CT-50/60C-0+TDR | ML196UH090XE36C | R-410A | - - - | - - - | - - - | 35200 | 16.6 | 12.5 | 214637290 | - - - | USA,Canada | No
ML18XC2-036-463A** | CK40CT-60C-0+TDR | ML180UH110V60C | R-410A | - - - | - - - | - - - | 36000 | 17 | 13.5 | 214637291 | - - - | USA | No
ML18XC2-036-463A** | CK40CT-60C-0+TDR | ML196UH090XE36C | R-410A | - - - | - - - | - - - | 36000 | 17 | 12.5 | 214637292 | - - - | USA,Canada | No
ML18XC2-036-463A** | CK40DT-30/36B-0+TDR | EL297DF070XV48B | R-410A | - - - | - - - | - - - | 35600 | 15.8 | 11.7 | 214631791 | - - - | USA | No
ML18XC2-036-463A** | CK40DT-30/36B-0+TDR | SL280DF060NV36B | R-410A | - - - | - - - | - - - | 35600 | 16 | 12 | 214637293 | - - - | USA | No
ML18XC2-036-463A** | CK40DT-30/36C-0+TDR | ML193DF090XE48C | R-410A | - - - | - - - | - - - | 35800 | 16.4 | 12.5 | 214638492 | - - - | USA | No
ML18XC2-036-463A** | CK40DT-30/36C-0+TDR | ML196DF110XE60C | R-410A | - - - | - - - | - - - | 36000 | 15.8 | 12.5 | 214638493 | - - - | USA,Canada | No
ML18XC2-036-463A** | CK40DT-30/36C-0+TDR | SL280DF080NV60C | R-410A | - - - | - - - | - - - | 36000 | 16.4 | 12.5 | 214637294 | - - - | USA | No
ML18XC2-036-463A** | CK40DT-30/36C-0+TDR | SL280DF090V60C | R-410A | - - - | - - - | - - - | 36000 | 16.6 | 12.5 | 214637295 | - - - | USA | No
ML18XC2-036-463A** | CK40DT-30/36C-0+TDR | SL280DF110V60C | R-410A | - - - | - - - | - - - | 36000 | 16.6 | 12.5 | 214637296 | - - - | USA | No
ML18XC2-036-463A** | CK40DT-42B-0+TDR | EL280DF070E36A | R-410A | - - - | - - - | - - - | 35600 | 16.2 | 12.5 | 214637297 | - - - | USA | No
ML18XC2-036-463A** | CK40DT-42B-0+TDR | EL280DF090E48B | R-410A | - - - | - - - | - - - | 35800 | 16.2 | 12.5 | 214638494 | - - - | USA | No
ML18XC2-036-463A** | CK40DT-42B-0+TDR | EL297DF070XV48B | R-410A | - - - | - - - | - - - | 35800 | 16 | 12 | 214637300 | - - - | USA,Canada | No
ML18XC2-036-463A** | CK40DT-42B-0+TDR | ML193DF045XE36B | R-410A | - - - | - - - | - - - | 35600 | 16.4 | 12.2 | 214637301 | - - - | USA | No
ML18XC2-036-463A** | CK40DT-42B-0+TDR | ML193DF070XE36B | R-410A | - - - | - - - | - - - | 35800 | 16.4 | 12.2 | 214637302 | - - - | USA | No
ML18XC2-036-463A** | CK40DT-42B-0+TDR | ML296DF070XV48B | R-410A | - - - | - - - | - - - | 35800 | 16 | 12 | 214637303 | - - - | USA,Canada | No
ML18XC2-036-463A** | CK40DT-42B-0+TDR | SL280DF060NV36B | R-410A | - - - | - - - | - - - | 35800 | 16.2 | 12 | 214637304 | - - - | USA | No
ML18XC2-036-463A** | CK40DT-42B-0+TDR | SL280DF090V48B | R-410A | - - - | - - - | - - - | 35800 | 16.2 | 12.2 | 214637305 | - - - | USA | No
ML18XC2-036-463A** | CK40DT-42B-0+TDR | SLP99DF070XV36B | R-410A | - - - | - - - | - - - | 36000 | 16.2 | 12.2 | 214637306 | - - - | USA,Canada | No
ML18XC2-036-463A** | CK40DT-48C-0+TDR | EL297DF090XV60C | R-410A | - - - | - - - | - - - | 36000 | 16.4 | 12.5 | 214637309 | - - - | USA,Canada | No
ML18XC2-036-463A** | CK40DT-48C-0+TDR | EL297DF110XV60C | R-410A | - - - | - - - | - - - | 36000 | 16.6 | 12.2 | 214637310 | - - - | USA,Canada | No
ML18XC2-036-463A** | CK40DT-48C-0+TDR | ML196DF110XE60C | R-410A | - - - | - - - | - - - | 36000 | 16 | 12.5 | 214637311 | - - - | USA,Canada | No
ML18XC2-036-463A** | CK40DT-48C-0+TDR | ML296DF090XV60C | R-410A | - - - | - - - | - - - | 36000 | 16.4 | 12.5 | 214637312 | - - - | USA,Canada | No
ML18XC2-036-463A** | CK40DT-48C-0+TDR | SL280DF080NV60C | R-410A | - - - | - - - | - - - | 36000 | 16.4 | 12.5 | 214637313 | - - - | USA | No
ML18XC2-036-463A** | CK40DT-48C-0+TDR | SL280DF090V60C | R-410A | - - - | - - - | - - - | 36000 | 16.6 | 12.5 | 214637314 | - - - | USA | No
ML18XC2-036-463A** | CK40DT-48C-0+TDR | SL280DF110V60C | R-410A | - - - | - - - | - - - | 36000 | 16.8 | 13 | 214637315 | - - - | USA | No
ML18XC2-036-463A** | CK40DT-48C-0+TDR | SLP99DF090XV36C | R-410A | - - - | - - - | - - - | 36000 | 16.4 | 12.5 | 214637316 | - - - | USA,Canada | No
ML18XC2-036-463A** | CK40DT-48C-0+TDR | SLP99DF090XV48C | R-410A | - - - | - - - | - - - | 35800 | 16.4 | 12.2 | 214637317 | - - - | USA,Canada | No
ML18XC2-036-463A** | CK40DT-48C-0+TDR | SLP99DF090XV60C | R-410A | - - - | - - - | - - - | 36000 | 16.4 | 12.5 | 214637318 | - - - | USA,Canada | No
ML18XC2-036-463A** | CK40DT-48C-0+TDR | SLP99DF110XV60C | R-410A | - - - | - - - | - - - | 36000 | 16.6 | 12.2 | 214637319 | - - - | USA,Canada | No
ML18XC2-036-463A** | CK40DT-50/60C-0+TDR | ML196DF110XE60C | R-410A | - - - | - - - | - - - | 36000 | 16.2 | 12.5 | 214637320 | - - - | USA,Canada | No
ML18XC2-036-463A** | CK40DT-50/60C-0+TDR | SL280DF080NV60C | R-410A | - - - | - - - | - - - | 36000 | 16.6 | 12.5 | 214637321 | - - - | USA | No
ML18XC2-036-463A** | CK40HT-24A-0+TDR | EL280UH070E36A | R-410A | - - - | - - - | - - - | 33800 | 15.8 | 12 | 214637322 | - - - | USA | No
ML18XC2-036-463A** | CK40HT-24A-0+TDR | EL280UH070XE36A | R-410A | - - - | - - - | - - - | 33800 | 15.8 | 12 | 214637323 | - - - | USA | No
ML18XC2-036-463A** | CK40HT-24B-0+TDR | ML180UH070V36B | R-410A | - - - | - - - | - - - | 34200 | 15.6 | 12 | 214637324 | - - - | USA | No
ML18XC2-036-463A** | CK40HT-24B-0+TDR | ML180UH070V48B | R-410A | - - - | - - - | - - - | 34600 | 15.4 | 12 | 214637325 | - - - | USA | No
ML18XC2-036-463A** | CK40HT-24B-0+TDR | ML180UH090V48B | R-410A | - - - | - - - | - - - | 34400 | 15.8 | 12 | 214637326 | - - - | USA | No
ML18XC2-036-463A** | CK40HT-24B-0+TDR | ML196UH070XE48B | R-410A | - - - | - - - | - - - | 34200 | 14.7 | 11.7 | 214631792 | - - - | USA,Canada | No
ML18XC2-036-463A** | CK40HT-30A-0+TDR | EL280UH045E36A | R-410A | - - - | - - - | - - - | 35000 | 16.4 | 12 | 214637327 | - - - | USA | No
ML18XC2-036-463A** | CK40HT-30A-0+TDR | EL280UH070E36A | R-410A | - - - | - - - | - - - | 34200 | 16.2 | 12 | 214637328 | - - - | USA | No
ML18XC2-036-463A** | CK40HT-30A-0+TDR | EL280UH070XE36A | R-410A | - - - | - - - | - - - | 34200 | 16.2 | 12 | 214637329 | - - - | USA | No
ML18XC2-036-463A** | CK40HT-30A-0+TDR | ML180UH030V36A | R-410A | - - - | - - - | - - - | 35000 | 15.8 | 12 | 214637330 | - - - | USA | No
ML18XC2-036-463A** | CK40HT-30A-0+TDR | ML180UH045V36A | R-410A | - - - | - - - | - - - | 35000 | 15.8 | 12 | 214637331 | - - - | USA | No
ML18XC2-036-463A** | CK40HT-30A-0+TDR | ML180UH070E36A | R-410A | - - - | - - - | - - - | 34400 | 15.6 | 12 | 214637332 | - - - | USA | No
ML18XC2-036-463A** | CK40HT-30A-0+TDR | ML180UH070V36A | R-410A | - - - | - - - | - - - | 35000 | 15.8 | 12 | 214637333 | - - - | USA | No
ML18XC2-036-463A** | CK40HT-30A-0+TDR | ML180UH070XE36A | R-410A | - - - | - - - | - - - | 34400 | 15.6 | 12 | 214637334 | - - - | USA | No
ML18XC2-036-463A** | CK40HT-30B-0+TDR | EL180UH060NE36A | R-410A | - - - | - - - | - - - | 35000 | 16.4 | 12.5 | 214637335 | - - - | USA | No
ML18XC2-036-463A** | CK40HT-30B-0+TDR | EL195UH040NE36B | R-410A | - - - | - - - | - - - | 34600 | 16.2 | 12 | 214637336 | - - - | USA,Canada | No
ML18XC2-036-463A** | CK40HT-30B-0+TDR | EL195UH060NE36B | R-410A | - - - | - - - | - - - | 34800 | 16.4 | 12.5 | 214637337 | - - - | USA,Canada | No
ML18XC2-036-463A** | CK40HT-30B-0+TDR | EL196UH030XE36B | R-410A | - - - | - - - | - - - | 34800 | 15.8 | 12 | 214637338 | - - - | USA,Canada | No
ML18XC2-036-463A** | CK40HT-30B-0+TDR | ML180UH070E36B | R-410A | - - - | - - - | - - - | 35400 | 16.2 | 12.5 | 214637339 | - - - | USA | No
ML18XC2-036-463A** | CK40HT-30B-0+TDR | ML180UH070V36B | R-410A | - - - | - - - | - - - | 35400 | 16.2 | 12.5 | 214637340 | - - - | USA | No
ML18XC2-036-463A** | CK40HT-30B-0+TDR | ML180UH070V48B | R-410A | - - - | - - - | - - - | 35800 | 16 | 12.5 | 214637341 | - - - | USA | No
ML18XC2-036-463A** | CK40HT-30B-0+TDR | ML180UH090V48B | R-410A | - - - | - - - | - - - | 35600 | 16.4 | 12.5 | 214637342 | - - - | USA | No
ML18XC2-036-463A** | CK40HT-30B-0+TDR | ML196UH030XE36B | R-410A | - - - | - - - | - - - | 34800 | 15.8 | 12 | 214637343 | - - - | USA,Canada | No
ML18XC2-036-463A** | CK40HT-30B-0+TDR | ML196UH070XE48B | R-410A | - - - | - - - | - - - | 35400 | 15.2 | 12 | 214637344 | - - - | USA,Canada | No
ML18XC2-036-463A** | CK40HT-30B-0+TDR | SL297UH040NV36B | R-410A | - - - | - - - | - - - | 35600 | 15.8 | 12 | 214637345 | - - - | USA,Canada | No
ML18XC2-036-463A** | CK40HT-30B-0+TDR | SL297UH060NV36B | R-410A | - - - | - - - | - - - | 35400 | 16 | 12 | 214637346 | - - - | USA,Canada | No
ML18XC2-036-463A** | CK40HT-36B-0+TDR | EL180UH080NE48B | R-410A | - - - | - - - | - - - | 33400 | 14.4 | 12 | 214631793 | - - - | USA | No
ML18XC2-036-463A** | CK40HT-36B-0+TDR | ML180UH070V36B | R-410A | - - - | - - - | - - - | 34200 | 15.6 | 12 | 214637347 | - - - | USA | No
ML18XC2-036-463A** | CK40HT-36B-0+TDR | ML180UH070V48B | R-410A | - - - | - - - | - - - | 34400 | 15.4 | 12 | 214637348 | - - - | USA | No
ML18XC2-036-463A** | CK40HT-36B-0+TDR | ML180UH090V48B | R-410A | - - - | - - - | - - - | 34200 | 15.8 | 12 | 214637349 | - - - | USA | No
ML18XC2-036-463A** | CK40HT-36B-0+TDR | ML196UH070XE48B | R-410A | - - - | - - - | - - - | 34000 | 14.7 | 11.7 | 214631794 | - - - | USA,Canada | No
ML18XC2-036-463A** | CK40HT-36B-0+TDR | SL280UH080NV48B | R-410A | - - - | - - - | - - - | 34200 | 16 | 12 | 214637350 | - - - | USA | No
ML18XC2-036-463A** | CK40HT-36B-0+TDR | SL280UH090V48B | R-410A | - - - | - - - | - - - | 34200 | 15.6 | 12 | 214637351 | - - - | USA | No
ML18XC2-036-463A** | CK40HT-36B-0+TDR | SL280UH090XV48B | R-410A | - - - | - - - | - - - | 34200 | 15.6 | 12 | 214637352 | - - - | USA | No
ML18XC2-036-463A** | CK40HT-36B-0+TDR | SL297UH040NV36B | R-410A | - - - | - - - | - - - | 34200 | 15.4 | 12 | 214637353 | - - - | USA,Canada | No
ML18XC2-036-463A** | CK40HT-36B-0+TDR | SL297UH060NV36B | R-410A | - - - | - - - | - - - | 34200 | 15.4 | 11.7 | 214631795 | - - - | USA,Canada | No
ML18XC2-036-463A** | CK40HT-36C-0+TDR | EL297UH090XV36C | R-410A | - - - | - - - | - - - | 34600 | 15.6 | 12 | 214637359 | - - - | USA,Canada | No
ML18XC2-036-463A** | CK40HT-36C-0+TDR | EL297UH090XV48C | R-410A | - - - | - - - | - - - | 34400 | 16 | 12 | 214637360 | - - - | USA,Canada | No
ML18XC2-036-463A** | CK40HT-36C-0+TDR | EL297UH090XV60C | R-410A | - - - | - - - | - - - | 35000 | 16 | 12 | 214637361 | - - - | USA,Canada | No
ML18XC2-036-463A** | CK40HT-36C-0+TDR | EL297UH110XV48C | R-410A | - - - | - - - | - - - | 34600 | 15.8 | 12 | 214637362 | - - - | USA,Canada | No
ML18XC2-036-463A** | CK40HT-36C-0+TDR | EL297UH110XV60C | R-410A | - - - | - - - | - - - | 34600 | 15.6 | 12 | 214637363 | - - - | USA,Canada | No
ML18XC2-036-463A** | CK40HT-36C-0+TDR | ML180UH110V60C | R-410A | - - - | - - - | - - - | 35000 | 16.2 | 12.5 | 214637364 | - - - | USA | No
ML18XC2-036-463A** | CK40HT-36C-0+TDR | ML196UH090XE36C | R-410A | - - - | - - - | - - - | 34200 | 16.2 | 12 | 214637365 | - - - | USA,Canada | No
ML18XC2-036-463A** | CK40HT-36C-0+TDR | ML296UH090XV48C | R-410A | - - - | - - - | - - - | 34800 | 15.8 | 12 | 214637366 | - - - | USA,Canada | No
ML18XC2-036-463A** | CK40HT-36C-0+TDR | ML296UH110XV60C | R-410A | - - - | - - - | - - - | 34400 | 15.8 | 12.5 | 214637367 | - - - | USA,Canada | No
ML18XC2-036-463A** | CK40HT-36C-0+TDR | SL280UH080NV60C | R-410A | - - - | - - - | - - - | 35000 | 16.4 | 12.5 | 214637368 | - - - | USA | No
ML18XC2-036-463A** | CK40HT-36C-0+TDR | SL280UH090V60C | R-410A | - - - | - - - | - - - | 35000 | 16 | 12 | 214637369 | - - - | USA | No
ML18XC2-036-463A** | CK40HT-36C-0+TDR | SL280UH090XV60C | R-410A | - - - | - - - | - - - | 35000 | 16 | 12 | 214637370 | - - - | USA | No
ML18XC2-036-463A** | CK40HT-36C-0+TDR | SL280UH110V60C | R-410A | - - - | - - - | - - - | 34800 | 15.8 | 12 | 214637371 | - - - | USA | No
ML18XC2-036-463A** | CK40HT-36C-0+TDR | SL280UH110XV60C | R-410A | - - - | - - - | - - - | 34800 | 15.8 | 12 | 214637372 | - - - | USA | No
ML18XC2-036-463A** | CK40HT-36C-0+TDR | SL297UH080NV48C | R-410A | - - - | - - - | - - - | 34600 | 15.8 | 12 | 214637373 | - - - | USA,Canada | No
ML18XC2-036-463A** | CK40HT-36C-0+TDR | SLP99UH090XV36C | R-410A | - - - | - - - | - - - | 34600 | 15.6 | 12 | 214637374 | - - - | USA,Canada | No
ML18XC2-036-463A** | CK40HT-36C-0+TDR | SLP99UH090XV48C | R-410A | - - - | - - - | - - - | 34400 | 16 | 12 | 214637375 | - - - | USA,Canada | No
ML18XC2-036-463A** | CK40HT-36C-0+TDR | SLP99UH090XV60C | R-410A | - - - | - - - | - - - | 35000 | 16 | 12 | 214637376 | - - - | USA,Canada | No
ML18XC2-036-463A** | CK40HT-36C-0+TDR | SLP99UH110XV60C | R-410A | - - - | - - - | - - - | 34800 | 15.8 | 12 | 214637377 | - - - | USA,Canada | No
ML18XC2-036-463A** | CK40HT-42B-0+TDR | EL180UH060NE36A | R-410A | - - - | - - - | - - - | 35800 | 16.6 | 12.5 | 214637378 | - - - | USA | No
ML18XC2-036-463A** | CK40HT-42B-0+TDR | EL195UH040NE36B | R-410A | - - - | - - - | - - - | 35000 | 15.4 | 12.5 | 214637379 | - - - | USA,Canada | No
ML18XC2-036-463A** | CK40HT-42B-0+TDR | EL195UH060NE36B | R-410A | - - - | - - - | - - - | 35400 | 16.2 | 12.5 | 214637380 | - - - | USA,Canada | No
ML18XC2-036-463A** | CK40HT-42B-0+TDR | EL196UH030XE36B | R-410A | - - - | - - - | - - - | 35600 | 16.2 | 12.5 | 214637381 | - - - | USA,Canada | No
ML18XC2-036-463A** | CK40HT-42B-0+TDR | EL196UH070XE36B | R-410A | - - - | - - - | - - - | 35400 | 16.4 | 12.5 | 214637382 | - - - | USA,Canada | No
ML18XC2-036-463A** | CK40HT-42B-0+TDR | EL280UH045E36A | R-410A | - - - | - - - | - - - | 36000 | 17 | 12.5 | 214637383 | - - - | USA | No
ML18XC2-036-463A** | CK40HT-42B-0+TDR | EL280UH070E36A | R-410A | - - - | - - - | - - - | 35800 | 16.6 | 12.5 | 214637384 | - - - | USA | No
ML18XC2-036-463A** | CK40HT-42B-0+TDR | EL280UH090E36B | R-410A | - - - | - - - | - - - | 35800 | 16.8 | 12.5 | 214637385 | - - - | USA | No
ML18XC2-036-463A** | CK40HT-42B-0+TDR | EL280UH090E48B | R-410A | - - - | - - - | - - - | 35800 | 15.8 | 13 | 214637386 | - - - | USA | No
ML18XC2-036-463A** | CK40HT-42B-0+TDR | EL280UH090XE48B | R-410A | - - - | - - - | - - - | 35800 | 15.8 | 13 | 214637387 | - - - | USA | No
ML18XC2-036-463A** | CK40HT-42B-0+TDR | EL297UH045XV36B | R-410A | - - - | - - - | - - - | 36000 | 16 | 12 | 214637391 | - - - | USA,Canada | No
ML18XC2-036-463A** | CK40HT-42B-0+TDR | EL297UH070XV36B | R-410A | - - - | - - - | - - - | 36000 | 16.2 | 12.5 | 214637392 | - - - | USA,Canada | No
ML18XC2-036-463A** | CK40HT-42B-0+TDR | EL297UH110XV60C | R-410A | - - - | - - - | - - - | 36000 | 16 | 12 | 214637393 | - - - | USA,Canada | No
ML18XC2-036-463A** | CK40HT-42B-0+TDR | ML180UH070E36B | R-410A | - - - | - - - | - - - | 36000 | 16.4 | 12.5 | 214637394 | - - - | USA | No
ML18XC2-036-463A** | CK40HT-42B-0+TDR | ML180UH070V36B | R-410A | - - - | - - - | - - - | 36000 | 16.4 | 12.5 | 214637395 | - - - | USA | No
ML18XC2-036-463A** | CK40HT-42B-0+TDR | ML180UH070V48B | R-410A | - - - | - - - | - - - | 36000 | 16.2 | 13 | 214637396 | - - - | USA | No
ML18XC2-036-463A** | CK40HT-42B-0+TDR | ML180UH090V48B | R-410A | - - - | - - - | - - - | 36000 | 16.6 | 12.5 | 214637397 | - - - | USA | No
ML18XC2-036-463A** | CK40HT-42B-0+TDR | ML193UH030XE36B | R-410A | - - - | - - - | - - - | 35600 | 16.4 | 12.5 | 214637398 | - - - | USA | No
ML18XC2-036-463A** | CK40HT-42B-0+TDR | ML193UH045XE36B | R-410A | - - - | - - - | - - - | 35400 | 16.4 | 12.5 | 214637399 | - - - | USA | No
ML18XC2-036-463A** | CK40HT-42B-0+TDR | ML193UH070XE36B | R-410A | - - - | - - - | - - - | 35400 | 16.6 | 12.5 | 214637400 | - - - | USA | No
ML18XC2-036-463A** | CK40HT-42B-0+TDR | ML196UH030XE36B | R-410A | - - - | - - - | - - - | 35600 | 16.2 | 12.5 | 214637401 | - - - | USA,Canada | No
ML18XC2-036-463A** | CK40HT-42B-0+TDR | ML196UH070XE36B | R-410A | - - - | - - - | - - - | 35400 | 16.4 | 12.5 | 214637402 | - - - | USA,Canada | No
ML18XC2-036-463A** | CK40HT-42B-0+TDR | ML196UH070XE48B | R-410A | - - - | - - - | - - - | 36000 | 15.4 | 12 | 214637403 | - - - | USA,Canada | No
ML18XC2-036-463A** | CK40HT-42B-0+TDR | ML296UH045XV36B | R-410A | - - - | - - - | - - - | 36000 | 16 | 12 | 214637404 | - - - | USA,Canada | No
ML18XC2-036-463A** | CK40HT-42B-0+TDR | ML296UH070XV36B | R-410A | - - - | - - - | - - - | 36000 | 15.8 | 12 | 214637405 | - - - | USA,Canada | No
ML18XC2-036-463A** | CK40HT-42B-0+TDR | SL280UH080NV48B | R-410A | - - - | - - - | - - - | 36000 | 16.8 | 12.5 | 214637406 | - - - | USA | No
ML18XC2-036-463A** | CK40HT-42B-0+TDR | SL280UH090V36B | R-410A | - - - | - - - | - - - | 36000 | 16.4 | 13 | 214637407 | - - - | USA | No
ML18XC2-036-463A** | CK40HT-42B-0+TDR | SL280UH090V48B | R-410A | - - - | - - - | - - - | 36000 | 16.4 | 12.5 | 214637408 | - - - | USA | No
ML18XC2-036-463A** | CK40HT-42B-0+TDR | SL280UH090XV48B | R-410A | - - - | - - - | - - - | 36000 | 16.4 | 12.5 | 214637409 | - - - | USA | No
ML18XC2-036-463A** | CK40HT-42B-0+TDR | SL297UH040NV36B | R-410A | - - - | - - - | - - - | 36000 | 16.2 | 12.5 | 214637410 | - - - | USA,Canada | No
ML18XC2-036-463A** | CK40HT-42B-0+TDR | SL297UH060NV36B | R-410A | - - - | - - - | - - - | 36000 | 16.2 | 12.5 | 214637411 | - - - | USA,Canada | No
ML18XC2-036-463A** | CK40HT-42B-0+TDR | SLP99UH070XV36B | R-410A | - - - | - - - | - - - | 36000 | 16.2 | 12.5 | 214637412 | - - - | USA,Canada | No
ML18XC2-036-463A** | CK40HT-42C-0+TDR | EL195UH080NE48C | R-410A | - - - | - - - | - - - | 35200 | 15.4 | 12.5 | 214637413 | - - - | USA,Canada | No
ML18XC2-036-463A** | CK40HT-42C-0+TDR | EL297UH090XV36C | R-410A | - - - | - - - | - - - | 36000 | 16.2 | 12.5 | 214637419 | - - - | USA,Canada | No
ML18XC2-036-463A** | CK40HT-42C-0+TDR | EL297UH090XV48C | R-410A | - - - | - - - | - - - | 35800 | 16.6 | 12.5 | 214637420 | - - - | USA,Canada | No
ML18XC2-036-463A** | CK40HT-42C-0+TDR | EL297UH090XV60C | R-410A | - - - | - - - | - - - | 36000 | 16.4 | 12.5 | 214637421 | - - - | USA,Canada | No
ML18XC2-036-463A** | CK40HT-42C-0+TDR | EL297UH110XV48C | R-410A | - - - | - - - | - - - | 36000 | 16.4 | 12.5 | 214637422 | - - - | USA,Canada | No
ML18XC2-036-463A** | CK40HT-42C-0+TDR | EL297UH110XV60C | R-410A | - - - | - - - | - - - | 36000 | 16.2 | 12.5 | 214637423 | - - - | USA,Canada | No
ML18XC2-036-463A** | CK40HT-42C-0+TDR | ML180UH110V60C | R-410A | - - - | - - - | - - - | 36000 | 16.6 | 13 | 214637424 | - - - | USA | No
ML18XC2-036-463A** | CK40HT-42C-0+TDR | ML196UH090XE36C | R-410A | - - - | - - - | - - - | 35600 | 16.8 | 12.5 | 214637425 | - - - | USA,Canada | No
ML18XC2-036-463A** | CK40HT-42C-0+TDR | ML296UH090XV48C | R-410A | - - - | - - - | - - - | 36000 | 16.2 | 12.5 | 214637426 | - - - | USA,Canada | No
ML18XC2-036-463A** | CK40HT-42C-0+TDR | ML296UH110XV60C | R-410A | - - - | - - - | - - - | 35800 | 16.4 | 13 | 214637427 | - - - | USA,Canada | No
ML18XC2-036-463A** | CK40HT-42C-0+TDR | SL280UH080NV60C | R-410A | - - - | - - - | - - - | 36000 | 17 | 13 | 214637428 | - - - | USA | No
ML18XC2-036-463A** | CK40HT-42C-0+TDR | SL280UH090V60C | R-410A | - - - | - - - | - - - | 36000 | 16.6 | 12.5 | 214637429 | - - - | USA | No
ML18XC2-036-463A** | CK40HT-42C-0+TDR | SL280UH090XV60C | R-410A | - - - | - - - | - - - | 36000 | 16.6 | 12.5 | 214637430 | - - - | USA | No
ML18XC2-036-463A** | CK40HT-42C-0+TDR | SL280UH110V60C | R-410A | - - - | - - - | - - - | 36000 | 16.4 | 12.5 | 214637431 | - - - | USA | No
ML18XC2-036-463A** | CK40HT-42C-0+TDR | SL280UH110XV60C | R-410A | - - - | - - - | - - - | 36000 | 16.4 | 12.5 | 214637432 | - - - | USA | No
ML18XC2-036-463A** | CK40HT-42C-0+TDR | SL297UH080NV48C | R-410A | - - - | - - - | - - - | 35800 | 16.4 | 12.5 | 214637433 | - - - | USA,Canada | No
ML18XC2-036-463A** | CK40HT-42C-0+TDR | SLP99UH090XV36C | R-410A | - - - | - - - | - - - | 36000 | 16.2 | 12.5 | 214637434 | - - - | USA,Canada | No
ML18XC2-036-463A** | CK40HT-42C-0+TDR | SLP99UH090XV48C | R-410A | - - - | - - - | - - - | 35800 | 16.6 | 12.5 | 214637435 | - - - | USA,Canada | No
ML18XC2-036-463A** | CK40HT-42C-0+TDR | SLP99UH090XV60C | R-410A | - - - | - - - | - - - | 36000 | 16.4 | 12.5 | 214637436 | - - - | USA,Canada | No
ML18XC2-036-463A** | CK40HT-42C-0+TDR | SLP99UH110XV60C | R-410A | - - - | - - - | - - - | 36000 | 16.4 | 12.5 | 214637437 | - - - | USA,Canada | No
ML18XC2-036-463A** | CK40HT-48B-0+TDR | EL180UH060NE36A | R-410A | - - - | - - - | - - - | 35000 | 16.4 | 12.5 | 214637438 | - - - | USA | No
ML18XC2-036-463A** | CK40HT-48B-0+TDR | EL195UH040NE36B | R-410A | - - - | - - - | - - - | 34600 | 16.4 | 12 | 214637439 | - - - | USA,Canada | No
ML18XC2-036-463A** | CK40HT-48B-0+TDR | EL195UH060NE36B | R-410A | - - - | - - - | - - - | 34600 | 16.4 | 12.5 | 214637440 | - - - | USA,Canada | No
ML18XC2-036-463A** | CK40HT-48B-0+TDR | EL196UH030XE36B | R-410A | - - - | - - - | - - - | 34800 | 15.8 | 12 | 214637441 | - - - | USA,Canada | No
ML18XC2-036-463A** | CK40HT-48B-0+TDR | EL297UH070XV36B | R-410A | - - - | - - - | - - - | 35600 | 16 | 12 | 214637443 | - - - | USA,Canada | No
ML18XC2-036-463A** | CK40HT-48B-0+TDR | EL297UH110XV60C | R-410A | - - - | - - - | - - - | 35600 | 16 | 12 | 214637444 | - - - | USA,Canada | No
ML18XC2-036-463A** | CK40HT-48B-0+TDR | ML180UH070E36B | R-410A | - - - | - - - | - - - | 35400 | 16.2 | 12.5 | 214637445 | - - - | USA | No
ML18XC2-036-463A** | CK40HT-48B-0+TDR | ML180UH070V36B | R-410A | - - - | - - - | - - - | 35400 | 16.2 | 12.5 | 214637446 | - - - | USA | No
ML18XC2-036-463A** | CK40HT-48B-0+TDR | ML180UH070V48B | R-410A | - - - | - - - | - - - | 35800 | 16 | 12.5 | 214637447 | - - - | USA | No
ML18XC2-036-463A** | CK40HT-48B-0+TDR | ML180UH090V48B | R-410A | - - - | - - - | - - - | 35600 | 16.4 | 12.5 | 214637448 | - - - | USA | No
ML18XC2-036-463A** | CK40HT-48B-0+TDR | ML196UH030XE36B | R-410A | - - - | - - - | - - - | 34800 | 15.8 | 12 | 214637449 | - - - | USA,Canada | No
ML18XC2-036-463A** | CK40HT-48B-0+TDR | ML196UH070XE48B | R-410A | - - - | - - - | - - - | 35400 | 15.2 | 12 | 214637450 | - - - | USA,Canada | No
ML18XC2-036-463A** | CK40HT-48B-0+TDR | ML296UH070XV36B | R-410A | - - - | - - - | - - - | 35400 | 15.4 | 12 | 214637451 | - - - | USA,Canada | No
ML18XC2-036-463A** | CK40HT-48B-0+TDR | SL280UH080NV48B | R-410A | - - - | - - - | - - - | 35600 | 16.6 | 12.5 | 214637452 | - - - | USA | No
ML18XC2-036-463A** | CK40HT-48B-0+TDR | SL280UH090V36B | R-410A | - - - | - - - | - - - | 35600 | 16 | 12.5 | 214637453 | - - - | USA | No
ML18XC2-036-463A** | CK40HT-48B-0+TDR | SL280UH090V48B | R-410A | - - - | - - - | - - - | 35600 | 16.2 | 12.5 | 214637454 | - - - | USA | No
ML18XC2-036-463A** | CK40HT-48B-0+TDR | SL280UH090XV48B | R-410A | - - - | - - - | - - - | 35600 | 16.2 | 12.5 | 214637455 | - - - | USA | No
ML18XC2-036-463A** | CK40HT-48B-0+TDR | SL297UH040NV36B | R-410A | - - - | - - - | - - - | 35600 | 15.8 | 12 | 214637456 | - - - | USA,Canada | No
ML18XC2-036-463A** | CK40HT-48B-0+TDR | SL297UH060NV36B | R-410A | - - - | - - - | - - - | 35400 | 16 | 12 | 214637457 | - - - | USA,Canada | No
ML18XC2-036-463A** | CK40HT-48B-0+TDR | SLP99UH070XV36B | R-410A | - - - | - - - | - - - | 35600 | 16 | 12 | 214637458 | - - - | USA,Canada | No
ML18XC2-036-463A** | CK40HT-48C-0+TDR | EL195UH080NE48C | R-410A | - - - | - - - | - - - | 35000 | 15.4 | 12.5 | 214637459 | - - - | USA,Canada | No
ML18XC2-036-463A** | CK40HT-48C-0+TDR | EL297UH090XV36C | R-410A | - - - | - - - | - - - | 35600 | 16.2 | 12.5 | 214637465 | - - - | USA,Canada | No
ML18XC2-036-463A** | CK40HT-48C-0+TDR | EL297UH090XV48C | R-410A | - - - | - - - | - - - | 35600 | 16.4 | 12.5 | 214637466 | - - - | USA,Canada | No
ML18XC2-036-463A** | CK40HT-48C-0+TDR | EL297UH090XV60C | R-410A | - - - | - - - | - - - | 36000 | 16.4 | 12.5 | 214637467 | - - - | USA,Canada | No
ML18XC2-036-463A** | CK40HT-48C-0+TDR | EL297UH110XV48C | R-410A | - - - | - - - | - - - | 35600 | 16.2 | 12.5 | 214637468 | - - - | USA,Canada | No
ML18XC2-036-463A** | CK40HT-48C-0+TDR | EL297UH110XV60C | R-410A | - - - | - - - | - - - | 35600 | 16.2 | 12.5 | 214637469 | - - - | USA,Canada | No
ML18XC2-036-463A** | CK40HT-48C-0+TDR | ML180UH110V60C | R-410A | - - - | - - - | - - - | 36000 | 16.4 | 13 | 214637470 | - - - | USA | No
ML18XC2-036-463A** | CK40HT-48C-0+TDR | ML196UH090XE36C | R-410A | - - - | - - - | - - - | 35400 | 16.6 | 12.5 | 214637471 | - - - | USA,Canada | No
ML18XC2-036-463A** | CK40HT-48C-0+TDR | ML296UH090XV48C | R-410A | - - - | - - - | - - - | 36000 | 16 | 12.5 | 214637472 | - - - | USA,Canada | No
ML18XC2-036-463A** | CK40HT-48C-0+TDR | ML296UH110XV60C | R-410A | - - - | - - - | - - - | 35600 | 16.2 | 12.5 | 214637473 | - - - | USA,Canada | No
ML18XC2-036-463A** | CK40HT-48C-0+TDR | SL280UH080NV60C | R-410A | - - - | - - - | - - - | 36000 | 17 | 12.5 | 214637474 | - - - | USA | No
ML18XC2-036-463A** | CK40HT-48C-0+TDR | SL280UH090V60C | R-410A | - - - | - - - | - - - | 36000 | 16.4 | 12.5 | 214637475 | - - - | USA | No
ML18XC2-036-463A** | CK40HT-48C-0+TDR | SL280UH090XV60C | R-410A | - - - | - - - | - - - | 36000 | 16.4 | 12.5 | 214637476 | - - - | USA | No
ML18XC2-036-463A** | CK40HT-48C-0+TDR | SL280UH110V60C | R-410A | - - - | - - - | - - - | 35800 | 16.2 | 12.5 | 214637477 | - - - | USA | No
ML18XC2-036-463A** | CK40HT-48C-0+TDR | SL280UH110XV60C | R-410A | - - - | - - - | - - - | 35800 | 16.2 | 12.5 | 214637478 | - - - | USA | No
ML18XC2-036-463A** | CK40HT-48C-0+TDR | SL297UH080NV48C | R-410A | - - - | - - - | - - - | 35600 | 16.2 | 12.5 | 214637479 | - - - | USA,Canada | No
ML18XC2-036-463A** | CK40HT-48C-0+TDR | SLP99UH090XV36C | R-410A | - - - | - - - | - - - | 35600 | 16.2 | 12.5 | 214637480 | - - - | USA,Canada | No
ML18XC2-036-463A** | CK40HT-48C-0+TDR | SLP99UH090XV48C | R-410A | - - - | - - - | - - - | 35600 | 16.4 | 12.5 | 214637481 | - - - | USA,Canada | No
ML18XC2-036-463A** | CK40HT-48C-0+TDR | SLP99UH090XV60C | R-410A | - - - | - - - | - - - | 36000 | 16.4 | 12.5 | 214637482 | - - - | USA,Canada | No
ML18XC2-036-463A** | CK40HT-48C-0+TDR | SLP99UH110XV60C | R-410A | - - - | - - - | - - - | 36000 | 16.2 | 12.5 | 214637483 | - - - | USA,Canada | No
ML18XC2-036-463A** | CK40HT-51/61C-0+TDR | EL297UH090XV48C | R-410A | - - - | - - - | - - - | 36000 | 16.6 | 13 | 214637486 | - - - | USA,Canada | No
ML18XC2-036-463A** | CK40HT-51/61C-0+TDR | EL297UH110XV48C | R-410A | - - - | - - - | - - - | 36000 | 16.6 | 13 | 214637487 | - - - | USA,Canada | No
ML18XC2-036-463A** | CK40HT-51/61C-0+TDR | EL297UH110XV60C | R-410A | - - - | - - - | - - - | 36000 | 16.6 | 13 | 214637488 | - - - | USA,Canada | No
ML18XC2-036-463A** | CK40HT-51/61C-0+TDR | ML180UH110V60C | R-410A | - - - | - - - | - - - | 36000 | 16.8 | 13 | 214637489 | - - - | USA | No
ML18XC2-036-463A** | CK40HT-51/61C-0+TDR | ML196UH090XE36C | R-410A | - - - | - - - | - - - | 35800 | 17 | 12.5 | 214637490 | - - - | USA,Canada | No
ML18XC2-036-463A** | CRX35-30/36B+TDR | EL297DF070XV48B | R-410A | 35600 | 16.5 | 12.2 | 35600 | 15.8 | 11.7 | 213807047 | - - - | USA | No
ML18XC2-036-463A** | CRX35-30/36B+TDR | SL280DF060NV36B | R-410A | 35600 | 16.5 | 12.5 | 35600 | 16 | 12 | 213807048 | - - - | USA | No
ML18XC2-036-463A** | CRX35-30/36C+TDR | ML193DF090XE48C | R-410A | - - - | - - - | - - - | 35800 | 16.4 | 12.5 | 213807049 | - - - | USA | No
ML18XC2-036-463A** | CRX35-30/36C+TDR | ML196DF110XE60C | R-410A | - - - | - - - | - - - | 36000 | 15.8 | 12.5 | 213807050 | - - - | USA,Canada | No
ML18XC2-036-463A** | CRX35-30/36C+TDR | SL280DF080NV60C | R-410A | 36000 | 17 | 13 | 36000 | 16.4 | 12.5 | 213807051 | - - - | USA | No
ML18XC2-036-463A** | CRX35-30/36C+TDR | SL280DF090V60C | R-410A | 36000 | 17 | 13 | 36000 | 16.6 | 12.5 | 213807052 | - - - | USA | No
ML18XC2-036-463A** | CRX35-30/36C+TDR | SL280DF110V60C | R-410A | 36000 | 17 | 13 | 36000 | 16.6 | 12.5 | 213807053 | - - - | USA | No
ML18XC2-036-463A** | CRX35-42B+TDR | EL280DF070E36A | R-410A | 35800 | 17 | 12.7 | 35600 | 16.2 | 12.5 | 213807054 | - - - | USA | No
ML18XC2-036-463A** | CRX35-42B+TDR | EL280DF090E48B | R-410A | - - - | - - - | - - - | 35800 | 16.2 | 12.5 | 213807055 | - - - | USA | No
ML18XC2-036-463A** | CRX35-42B+TDR | EL297DF070XV48B | R-410A | 35800 | 16.5 | 12.5 | 35800 | 16 | 12 | 213807058 | - - - | USA,Canada | No
ML18XC2-036-463A** | CRX35-42B+TDR | ML193DF045XE36B | R-410A | 35800 | 16.5 | 12.7 | 35600 | 16.4 | 12.2 | 213807059 | - - - | USA | No
ML18XC2-036-463A** | CRX35-42B+TDR | ML193DF070XE36B | R-410A | 35800 | 17 | 13 | 35800 | 16.4 | 12.2 | 213807060 | - - - | USA | No
ML18XC2-036-463A** | CRX35-42B+TDR | ML296DF070XV48B | R-410A | 36000 | 16.5 | 12.5 | 35800 | 16 | 12 | 213807061 | - - - | USA,Canada | No
ML18XC2-036-463A** | CRX35-42B+TDR | SL280DF060NV36B | R-410A | 36000 | 16.5 | 12.5 | 35800 | 16.2 | 12 | 213807062 | - - - | USA | No
ML18XC2-036-463A** | CRX35-42B+TDR | SL280DF090V48B | R-410A | 36000 | 17 | 13 | 35800 | 16.2 | 12.2 | 213807063 | - - - | USA | No
ML18XC2-036-463A** | CRX35-42B+TDR | SLP99DF070XV36B | R-410A | 36000 | 17 | 12.7 | 36000 | 16.2 | 12.2 | 213807064 | - - - | USA,Canada | No
ML18XC2-036-463A** | CRX35-48C+TDR | EL297DF090XV60C | R-410A | 36000 | 17 | 13 | 36000 | 16.4 | 12.5 | 213807066 | - - - | USA,Canada | No
ML18XC2-036-463A** | CRX35-48C+TDR | EL297DF110XV60C | R-410A | 36000 | 17 | 13 | 36000 | 16.6 | 12.2 | 213807068 | - - - | USA,Canada | No
ML18XC2-036-463A** | CRX35-48C+TDR | ML196DF110XE60C | R-410A | 36000 | 16.2 | 12.7 | 36000 | 16 | 12.5 | 213807069 | - - - | USA,Canada | No
ML18XC2-036-463A** | CRX35-48C+TDR | ML296DF090XV60C | R-410A | 36000 | 17 | 13 | 36000 | 16.4 | 12.5 | 213807070 | - - - | USA,Canada | No
ML18XC2-036-463A** | CRX35-48C+TDR | SL280DF080NV60C | R-410A | 36000 | 17 | 13 | 36000 | 16.4 | 12.5 | 213807071 | - - - | USA | No
ML18XC2-036-463A** | CRX35-48C+TDR | SL280DF090V60C | R-410A | 36000 | 17 | 13 | 36000 | 16.6 | 12.5 | 213807072 | - - - | USA | No
ML18XC2-036-463A** | CRX35-48C+TDR | SL280DF110V60C | R-410A | 36000 | 17 | 13.5 | 36000 | 16.8 | 13 | 213807073 | - - - | USA | No
ML18XC2-036-463A** | CRX35-48C+TDR | SLP99DF090XV36C | R-410A | 36000 | 17 | 13 | 36000 | 16.4 | 12.5 | 213807074 | - - - | USA,Canada | No
ML18XC2-036-463A** | CRX35-48C+TDR | SLP99DF090XV48C | R-410A | 36000 | 17 | 13 | 35800 | 16.4 | 12.2 | 213807075 | - - - | USA,Canada | No
ML18XC2-036-463A** | CRX35-48C+TDR | SLP99DF090XV60C | R-410A | 36000 | 17 | 13 | 36000 | 16.4 | 12.5 | 213807076 | - - - | USA,Canada | No
ML18XC2-036-463A** | CRX35-48C+TDR | SLP99DF110XV60C | R-410A | 36000 | 17 | 13 | 36000 | 16.6 | 12.2 | 213807077 | - - - | USA,Canada | No
ML18XC2-036-463A** | CRX35-50/60C+TDR | ML196DF110XE60C | R-410A | 36000 | 16.5 | 12.7 | 36000 | 16.2 | 12.5 | 213807078 | - - - | USA,Canada | No
ML18XC2-036-463A** | CRX35-50/60C+TDR | SL280DF080NV60C | R-410A | 36000 | 17 | 13 | 36000 | 16.6 | 12.5 | 213807079 | - - - | USA | No
ML18XC2-036-463A** | CX35-24B+TDR | ML180UH070V36B | R-410A | 34800 | 16 | 12.5 | 34200 | 15.6 | 12 | 213807080 | - - - | USA | No
ML18XC2-036-463A** | CX35-24B+TDR | ML180UH070V48B | R-410A | 34600 | 16 | 12.5 | 34200 | 15.2 | 12 | 213807081 | - - - | USA | No
ML18XC2-036-463A** | CX35-24B+TDR | ML180UH090V48B | R-410A | 34400 | 16.5 | 12.5 | 34000 | 15.8 | 12 | 213807082 | - - - | USA | No
ML18XC2-036-463A** | CX35-24B+TDR | ML196UH070XE48B | R-410A | 34400 | 16 | 12.5 | 34200 | 14.7 | 11.7 | 213807083 | - - - | USA,Canada | No
ML18XC2-036-463A** | CX35-30/36A+TDR | ML180UH030V36A | R-410A | 34000 | 15.5 | 12.5 | 33600 | 14.7 | 11.7 | 213807084 | - - - | USA | No
ML18XC2-036-463A** | CX35-30/36A+TDR | ML180UH045V36A | R-410A | 34000 | 15.5 | 12.5 | 33600 | 14.7 | 11.7 | 213807085 | - - - | USA | No
ML18XC2-036-463A** | CX35-30/36B+TDR | EL180UH080NE48B | R-410A | 34600 | 15.1 | 12.5 | 33400 | 14.4 | 12 | 213807086 | - - - | USA | No
ML18XC2-036-463A** | CX35-30/36B+TDR | ML180UH070V36B | R-410A | 34600 | 16 | 12.5 | 34200 | 15.6 | 12 | 213807087 | - - - | USA | No
ML18XC2-036-463A** | CX35-30/36B+TDR | ML180UH070V48B | R-410A | 35000 | 16 | 12.5 | 34400 | 15.4 | 12 | 213807088 | - - - | USA | No
ML18XC2-036-463A** | CX35-30/36B+TDR | ML180UH090V48B | R-410A | 34800 | 16.5 | 12.5 | 34200 | 15.8 | 12 | 213807089 | - - - | USA | No
ML18XC2-036-463A** | CX35-30/36B+TDR | ML196UH070XE48B | R-410A | 34000 | 15.5 | 12.4 | 34000 | 14.7 | 11.7 | 213807090 | - - - | USA,Canada | No
ML18XC2-036-463A** | CX35-30/36B+TDR | SL280UH080NV48B | R-410A | 34800 | 16 | 13 | 34200 | 16 | 12 | 213807091 | - - - | USA | No
ML18XC2-036-463A** | CX35-30/36B+TDR | SL280UH090XV48B | R-410A | 34800 | 16 | 12.5 | 34200 | 15.6 | 12 | 213807092 | - - - | USA | No
ML18XC2-036-463A** | CX35-30/36B+TDR | SL297UH040NV36B | R-410A | 34800 | 16 | 12.5 | 34200 | 15.4 | 12 | 213807093 | - - - | USA,Canada | No
ML18XC2-036-463A** | CX35-30/36B+TDR | SL297UH060NV36B | R-410A | 34600 | 16 | 12.5 | 34200 | 15.4 | 11.7 | 213807094 | - - - | USA,Canada | No
ML18XC2-036-463A** | CX35-30/36C+TDR | EL297UH110XV48C | R-410A | 34200 | 16 | 12.5 | 33800 | 15.2 | 12 | 213807096 | - - - | USA,Canada | No
ML18XC2-036-463A** | CX35-30/36C+TDR | EL297UH110XV60C | R-410A | 34400 | 16 | 12.5 | 33800 | 15.2 | 12 | 213807098 | - - - | USA,Canada | No
ML18XC2-036-463A** | CX35-30/36C+TDR | ML180UH110V60C | R-410A | 34600 | 16 | 12.5 | 34200 | 15.4 | 12 | 213807099 | - - - | USA | No
ML18XC2-036-463A** | CX35-30/36C+TDR | ML196UH090XE36C | R-410A | 33600 | 15.5 | 12.5 | 33400 | 15.6 | 11.7 | 213807100 | - - - | USA,Canada | No
ML18XC2-036-463A** | CX35-30/36C+TDR | ML296UH110XV60C | R-410A | 34000 | 16 | 12.5 | 33600 | 15.2 | 12 | 213807101 | - - - | USA,Canada | No
ML18XC2-036-463A** | CX35-30/36C+TDR | SL297UH080NV48C | R-410A | 34000 | 16 | 12.5 | 33600 | 15.2 | 12 | 213807102 | - - - | USA,Canada | No
ML18XC2-036-463A** | CX35-30/36C+TDR | SLP99UH110XV60C | R-410A | 34400 | 16 | 12.5 | 34000 | 15.2 | 12 | 213807103 | - - - | USA,Canada | No
ML18XC2-036-463A** | CX35-30A+TDR | ML180UH030V36A | R-410A | 35800 | 16.5 | 13 | 35200 | 16 | 12.5 | 213807104 | - - - | USA | No
ML18XC2-036-463A** | CX35-30A+TDR | ML180UH045V36A | R-410A | 35800 | 16.5 | 13 | 35200 | 16 | 12.5 | 213807105 | - - - | USA | No
ML18XC2-036-463A** | CX35-30A+TDR | ML180UH070E36A | R-410A | 35800 | 16 | 12.5 | 34800 | 15.8 | 12 | 213807106 | - - - | USA | No
ML18XC2-036-463A** | CX35-30A+TDR | ML180UH070V36A | R-410A | 35800 | 16.5 | 12.5 | 35200 | 15.8 | 12 | 213807107 | - - - | USA | No
ML18XC2-036-463A** | CX35-30A+TDR | ML180UH070XE36A | R-410A | 35800 | 16 | 12.5 | 34800 | 15.8 | 12 | 213807108 | - - - | USA | No
ML18XC2-036-463A** | CX35-30B+TDR | EL196UH030XE36B | R-410A | 35800 | 16.5 | 12.5 | 34400 | 15.8 | 12 | 213807109 | - - - | USA,Canada | No
ML18XC2-036-463A** | CX35-30B+TDR | ML180UH070V36B | R-410A | 35600 | 16.5 | 13 | 35200 | 16 | 12.5 | 213807110 | - - - | USA | No
ML18XC2-036-463A** | CX35-30B+TDR | ML180UH070V48B | R-410A | 36000 | 16.5 | 13 | 35600 | 15.8 | 12.5 | 213807111 | - - - | USA | No
ML18XC2-036-463A** | CX35-30B+TDR | ML180UH090V48B | R-410A | 35800 | 17 | 13 | 35200 | 16.2 | 12.5 | 213807112 | - - - | USA | No
ML18XC2-036-463A** | CX35-30B+TDR | ML196UH030XE36B | R-410A | 35800 | 16.5 | 12.5 | 34400 | 15.8 | 12 | 213807113 | - - - | USA,Canada | No
ML18XC2-036-463A** | CX35-30B+TDR | ML196UH070XE48B | R-410A | 35400 | 16 | 12.9 | 35000 | 15.2 | 12 | 213807114 | - - - | USA,Canada | No
ML18XC2-036-463A** | CX35-36A+TDR | EL280UH045E36A | R-410A | 35400 | 16 | 13 | 35600 | 16.6 | 12.5 | 213807115 | - - - | USA | No
ML18XC2-036-463A** | CX35-36A+TDR | EL280UH070E36A | R-410A | 36000 | 17 | 13 | 35000 | 16.4 | 12.5 | 213807116 | - - - | USA | No
ML18XC2-036-463A** | CX35-36A+TDR | EL280UH070XE36A | R-410A | 36000 | 17 | 13 | 35000 | 16.4 | 12.5 | 213807117 | - - - | USA | No
ML18XC2-036-463A** | CX35-36A+TDR | ML180UH030V36A | R-410A | 36000 | 16.5 | 13 | 35600 | 16 | 12.5 | 213807118 | - - - | USA | No
ML18XC2-036-463A** | CX35-36A+TDR | ML180UH045V36A | R-410A | 36000 | 16.5 | 13 | 35600 | 16 | 12.5 | 213807119 | - - - | USA | No
ML18XC2-036-463A** | CX35-36A+TDR | ML180UH045XE36A | R-410A | 36200 | 17 | 13 | 35200 | 16.4 | 12.5 | 213807120 | - - - | USA | No
ML18XC2-036-463A** | CX35-36A+TDR | ML180UH070E36A | R-410A | 36200 | 16.5 | 13 | 35000 | 16 | 12.5 | 213807121 | - - - | USA | No
ML18XC2-036-463A** | CX35-36A+TDR | ML180UH070V36A | R-410A | 36000 | 16.5 | 12.5 | 35600 | 16 | 12 | 213807122 | - - - | USA | No
ML18XC2-036-463A** | CX35-36A+TDR | ML180UH070XE36A | R-410A | 36200 | 16.5 | 13 | 35000 | 16 | 12.5 | 213807123 | - - - | USA | No
ML18XC2-036-463A** | CX35-36A+TDR | SL280UH060NV36A | R-410A | 36200 | 17 | 13 | 35600 | 16.8 | 12.5 | 213807124 | - - - | USA | No
ML18XC2-036-463A** | CX35-36A+TDR | SL280UH070V36A | R-410A | 36000 | 16.5 | 12.5 | 35600 | 15.8 | 12 | 213807125 | - - - | USA | No
ML18XC2-036-463A** | CX35-36A+TDR | SL280UH070XV36A | R-410A | 36000 | 16.5 | 12.5 | 35600 | 15.8 | 12 | 213807126 | - - - | USA | No
ML18XC2-036-463A** | CX35-36B+TDR | - - - | R-410A | 35400 | 15 | 12.2 | 34800 | 14.3 | 11.7 | 213807162 | - - - | USA,Canada | No
ML18XC2-036-463A** | CX35-36B+TDR | EL180UH060NE36A | R-410A | 36200 | 17 | 13 | 35000 | 16.4 | 12.5 | 213807127 | - - - | USA | No
ML18XC2-036-463A** | CX35-36B+TDR | EL180UH080NE48B | R-410A | 36000 | 15.5 | 12.5 | 34800 | 14.7 | 12.2 | 213807128 | - - - | USA | No
ML18XC2-036-463A** | CX35-36B+TDR | EL195UH040NE36B | R-410A | 35200 | 16.5 | 13 | 34800 | 16.4 | 12.5 | 213807129 | - - - | USA,Canada | No
ML18XC2-036-463A** | CX35-36B+TDR | EL195UH060NE36B | R-410A | 35200 | 16.5 | 13 | 34800 | 16.4 | 12.5 | 213807130 | - - - | USA,Canada | No
ML18XC2-036-463A** | CX35-36B+TDR | EL196UH030XE36B | R-410A | 36000 | 16.5 | 12.5 | 34800 | 15.8 | 12 | 213807131 | - - - | USA,Canada | No
ML18XC2-036-463A** | CX35-36B+TDR | EL196UH070XE36B | R-410A | 35600 | 16.5 | 12.5 | 35000 | 16.2 | 12 | 213807132 | - - - | USA,Canada | No
ML18XC2-036-463A** | CX35-36B+TDR | EL280UH045E36A | R-410A | 35600 | 16 | 13 | 35800 | 16.8 | 12.5 | 213807133 | - - - | USA | No
ML18XC2-036-463A** | CX35-36B+TDR | EL280UH070E36A | R-410A | 35400 | 16 | 13 | 35000 | 16.4 | 12.5 | 213807134 | - - - | USA | No
ML18XC2-036-463A** | CX35-36B+TDR | EL280UH090E36B | R-410A | 35800 | 16.5 | 13 | 35400 | 16.6 | 12.5 | 213807135 | - - - | USA | No
ML18XC2-036-463A** | CX35-36B+TDR | EL297UH045XV36B | R-410A | 36000 | 16.5 | 12.5 | 35400 | 15.8 | 12 | 213807137 | - - - | USA,Canada | No
ML18XC2-036-463A** | CX35-36B+TDR | EL297UH070XV36B | R-410A | 36000 | 16.5 | 12.5 | 35600 | 16 | 12 | 213807140 | - - - | USA,Canada | No
ML18XC2-036-463A** | CX35-36B+TDR | EL297UH110XV60C | R-410A | 36000 | 16.5 | 12.5 | 35400 | 15.8 | 12 | 213807141 | - - - | USA,Canada | No
ML18XC2-036-463A** | CX35-36B+TDR | ML180UH070V36B | R-410A | 35600 | 16.5 | 13 | 35400 | 16.2 | 12.5 | 213807142 | - - - | USA | No
ML18XC2-036-463A** | CX35-36B+TDR | ML180UH070V48B | R-410A | 36000 | 17 | 13 | 35800 | 16 | 12.5 | 213807143 | - - - | USA | No
ML18XC2-036-463A** | CX35-36B+TDR | ML180UH070XE36B | R-410A | 36400 | 17 | 13 | 35400 | 16.2 | 12.5 | 213807144 | - - - | USA | No
ML18XC2-036-463A** | CX35-36B+TDR | ML180UH090V48B | R-410A | 36200 | 17 | 13 | 35600 | 16.4 | 12.5 | 213807145 | - - - | USA | No
ML18XC2-036-463A** | CX35-36B+TDR | ML193UH030XE36B | R-410A | 35200 | 16 | 13 | 35200 | 16.4 | 12 | 213807146 | - - - | USA | No
ML18XC2-036-463A** | CX35-36B+TDR | ML193UH045XE36B | R-410A | 35800 | 16.5 | 12.5 | 34800 | 16.2 | 12 | 213807147 | - - - | USA | No
ML18XC2-036-463A** | CX35-36B+TDR | ML193UH070XE36B | R-410A | 36000 | 17 | 13 | 34800 | 16.4 | 12.5 | 213807148 | - - - | USA | No
ML18XC2-036-463A** | CX35-36B+TDR | ML196UH030XE36B | R-410A | 36000 | 16.5 | 12.5 | 34800 | 15.8 | 12 | 213807149 | - - - | USA,Canada | No
ML18XC2-036-463A** | CX35-36B+TDR | ML196UH045XE36B | R-410A | 35400 | 16.5 | 12.5 | 35000 | 15.2 | 12.5 | 213807150 | - - - | USA,Canada | No
ML18XC2-036-463A** | CX35-36B+TDR | ML196UH070XE36B | R-410A | 35600 | 16.5 | 12.5 | 35000 | 16.2 | 12 | 213807151 | - - - | USA,Canada | No
ML18XC2-036-463A** | CX35-36B+TDR | ML196UH070XE48B | R-410A | 36000 | 16 | 13 | 35400 | 15.4 | 12 | 213807152 | - - - | USA,Canada | No
ML18XC2-036-463A** | CX35-36B+TDR | ML296UH045XV36B | R-410A | 36000 | 16.5 | 12.5 | 35400 | 15.8 | 12 | 213807153 | - - - | USA,Canada | No
ML18XC2-036-463A** | CX35-36B+TDR | ML296UH070XV36B | R-410A | 36000 | 16.5 | 12.5 | 35400 | 15.6 | 12 | 213807154 | - - - | USA,Canada | No
ML18XC2-036-463A** | CX35-36B+TDR | SL280UH080NV48B | R-410A | 36200 | 17 | 13.5 | 35800 | 16.6 | 12.5 | 213807155 | - - - | USA | No
ML18XC2-036-463A** | CX35-36B+TDR | SL280UH090V36B | R-410A | 36200 | 17 | 13 | 35600 | 16.2 | 12.5 | 213807156 | - - - | USA | No
ML18XC2-036-463A** | CX35-36B+TDR | SL280UH090V48B | R-410A | 36200 | 17 | 13 | 35600 | 16.2 | 12.5 | 213807157 | - - - | USA | No
ML18XC2-036-463A** | CX35-36B+TDR | SL280UH090XV48B | R-410A | 36200 | 17 | 13 | 35600 | 16.2 | 12.5 | 213807158 | - - - | USA | No
ML18XC2-036-463A** | CX35-36B+TDR | SL297UH040NV36B | R-410A | 36200 | 16.5 | 13 | 35600 | 16 | 12 | 213807159 | - - - | USA,Canada | No
ML18XC2-036-463A** | CX35-36B+TDR | SL297UH060NV36B | R-410A | 36000 | 16.5 | 13 | 35400 | 16 | 12 | 213807160 | - - - | USA,Canada | No
ML18XC2-036-463A** | CX35-36B+TDR | SLP99UH070XV36B | R-410A | 36000 | 16.5 | 12.5 | 35600 | 16 | 12 | 213807161 | - - - | USA,Canada | No
ML18XC2-036-463A** | CX35-48B+TDR | EL180UH060NE36A | R-410A | 36600 | 17 | 13 | 35400 | 16.6 | 12.5 | 213807163 | - - - | USA | No
ML18XC2-036-463A** | CX35-48B+TDR | EL180UH080NE48B | R-410A | 36400 | 16 | 13 | 35000 | 15.2 | 12.5 | 213807164 | - - - | USA | No
ML18XC2-036-463A** | CX35-48B+TDR | EL195UH040NE36B | R-410A | 35400 | 16.5 | 13 | 35000 | 16.4 | 12.5 | 213807165 | - - - | USA,Canada | No
ML18XC2-036-463A** | CX35-48B+TDR | EL195UH060NE36B | R-410A | 35400 | 16.5 | 13 | 35200 | 16.6 | 12.5 | 213807166 | - - - | USA,Canada | No
ML18XC2-036-463A** | CX35-48B+TDR | EL196UH030XE36B | R-410A | 36200 | 16.5 | 12.5 | 35000 | 16 | 12.5 | 213807167 | - - - | USA,Canada | No
ML18XC2-036-463A** | CX35-48B+TDR | EL196UH070XE36B | R-410A | 35800 | 16.5 | 12.5 | 35000 | 16.4 | 12.5 | 213807168 | - - - | USA,Canada | No
ML18XC2-036-463A** | CX35-48B+TDR | EL280UH045E36A | R-410A | 35800 | 16 | 13 | 36000 | 16.8 | 12.5 | 213807169 | - - - | USA | No
ML18XC2-036-463A** | CX35-48B+TDR | EL280UH070E36A | R-410A | 35600 | 16.5 | 13 | 35200 | 16.4 | 12.5 | 213807170 | - - - | USA | No
ML18XC2-036-463A** | CX35-48B+TDR | EL280UH090E36B | R-410A | 36000 | 16.5 | 13 | 35600 | 16.8 | 12.5 | 213807171 | - - - | USA | No
ML18XC2-036-463A** | CX35-48B+TDR | EL297UH045XV36B | R-410A | 36200 | 17 | 12.5 | 35600 | 15.8 | 12 | 213807173 | - - - | USA,Canada | No
ML18XC2-036-463A** | CX35-48B+TDR | EL297UH070XV36B | R-410A | 36200 | 17 | 12.5 | 35600 | 16.2 | 12.5 | 213807175 | - - - | USA,Canada | No
ML18XC2-036-463A** | CX35-48B+TDR | EL297UH110XV60C | R-410A | 36000 | 17 | 12.5 | 35600 | 15.8 | 12 | 213807176 | - - - | USA,Canada | No
ML18XC2-036-463A** | CX35-48B+TDR | ML180UH070E36B | R-410A | 36200 | 17 | 13 | 35800 | 16.4 | 12.5 | 213807177 | - - - | USA | No
ML18XC2-036-463A** | CX35-48B+TDR | ML180UH070V36B | R-410A | 36600 | 17 | 13 | 35600 | 16.4 | 12.5 | 213807178 | - - - | USA | No
ML18XC2-036-463A** | CX35-48B+TDR | ML180UH070V48B | R-410A | 35800 | 16.5 | 13 | 36000 | 16.2 | 12.5 | 213807179 | - - - | USA | No
ML18XC2-036-463A** | CX35-48B+TDR | ML180UH090V48B | R-410A | 36400 | 17 | 13 | 35800 | 16.4 | 12.5 | 213807180 | - - - | USA | No
ML18XC2-036-463A** | CX35-48B+TDR | ML193UH030XE36B | R-410A | 35400 | 16 | 13 | 35200 | 16.4 | 12 | 213807181 | - - - | USA | No
ML18XC2-036-463A** | CX35-48B+TDR | ML193UH045XE36B | R-410A | 36000 | 16.5 | 13 | 35200 | 16.4 | 12.5 | 213807182 | - - - | USA | No
ML18XC2-036-463A** | CX35-48B+TDR | ML193UH070XE36B | R-410A | 36000 | 17 | 13 | 35000 | 16.4 | 12.5 | 213807183 | - - - | USA | No
ML18XC2-036-463A** | CX35-48B+TDR | ML196UH030XE36B | R-410A | 36200 | 16.5 | 12.5 | 35000 | 16 | 12.5 | 213807184 | - - - | USA,Canada | No
ML18XC2-036-463A** | CX35-48B+TDR | ML196UH045XE36B | R-410A | 35600 | 16.5 | 12.5 | 34800 | 16.2 | 12.5 | 213807185 | - - - | USA,Canada | No
ML18XC2-036-463A** | CX35-48B+TDR | ML196UH070XE36B | R-410A | 35800 | 16.5 | 12.5 | 35000 | 16.4 | 12.5 | 213807186 | - - - | USA,Canada | No
ML18XC2-036-463A** | CX35-48B+TDR | ML196UH070XE48B | R-410A | 36000 | 16 | 13 | 35400 | 15.4 | 12 | 213807187 | - - - | USA,Canada | No
ML18XC2-036-463A** | CX35-48B+TDR | ML296UH045XV36B | R-410A | 36200 | 16.5 | 13 | 35600 | 15.8 | 12 | 213807188 | - - - | USA,Canada | No
ML18XC2-036-463A** | CX35-48B+TDR | ML296UH070XV36B | R-410A | 36000 | 16.5 | 12.5 | 35400 | 15.6 | 12 | 213807189 | - - - | USA,Canada | No
ML18XC2-036-463A** | CX35-48B+TDR | SL280UH080NV48B | R-410A | 36400 | 17 | 13.5 | 35800 | 16.8 | 12.5 | 213807190 | - - - | USA | No
ML18XC2-036-463A** | CX35-48B+TDR | SL280UH090V36B | R-410A | 36400 | 17 | 13 | 35800 | 16.2 | 12.5 | 213807191 | - - - | USA | No
ML18XC2-036-463A** | CX35-48B+TDR | SL280UH090V48B | R-410A | 36400 | 17 | 13 | 35800 | 16.2 | 12.5 | 213807192 | - - - | USA | No
ML18XC2-036-463A** | CX35-48B+TDR | SL280UH090XV48B | R-410A | 36400 | 17 | 13 | 35800 | 16.2 | 12.5 | 213807193 | - - - | USA | No
ML18XC2-036-463A** | CX35-48B+TDR | SL297UH040NV36B | R-410A | 36400 | 17 | 13 | 35800 | 16 | 12.5 | 213807194 | - - - | USA,Canada | No
ML18XC2-036-463A** | CX35-48B+TDR | SL297UH060NV36B | R-410A | 36200 | 17 | 13 | 35600 | 16 | 12.5 | 213807195 | - - - | USA,Canada | No
ML18XC2-036-463A** | CX35-48B+TDR | SLP99UH070XV36B | R-410A | 36200 | 17 | 12.5 | 35600 | 16.2 | 12.5 | 213807196 | - - - | USA,Canada | No
ML18XC2-036-463A** | CX35-48C+TDR | EL195UH080NE48C | R-410A | 36000 | 15.5 | 12.5 | 35200 | 15.4 | 12.5 | 213807197 | - - - | USA,Canada | No
ML18XC2-036-463A** | CX35-48C+TDR | EL297UH090XV36C | R-410A | 36200 | 17 | 13.5 | 35800 | 16.2 | 12.5 | 213807199 | - - - | USA,Canada | No
ML18XC2-036-463A** | CX35-48C+TDR | EL297UH090XV48C | R-410A | 36200 | 17 | 13.5 | 35600 | 16.6 | 12.5 | 213807201 | - - - | USA,Canada | No
ML18XC2-036-463A** | CX35-48C+TDR | EL297UH090XV60C | R-410A | 37000 | 17 | 13 | 36000 | 16.6 | 12.5 | 213807203 | - - - | USA,Canada | No
ML18XC2-036-463A** | CX35-48C+TDR | EL297UH110XV48C | R-410A | 36400 | 17 | 13.5 | 35800 | 16.4 | 12.5 | 213807205 | - - - | USA,Canada | No
ML18XC2-036-463A** | CX35-48C+TDR | EL297UH110XV60C | R-410A | 36800 | 17 | 13.5 | 35800 | 16.2 | 12.5 | 213807207 | - - - | USA,Canada | No
ML18XC2-036-463A** | CX35-48C+TDR | ML180UH110V60C | R-410A | 36800 | 17 | 13.5 | 36000 | 16.6 | 13 | 213807208 | - - - | USA | No
ML18XC2-036-463A** | CX35-48C+TDR | ML196UH090XE36C | R-410A | 36000 | 16.5 | 13 | 35600 | 16.8 | 12.5 | 213807209 | - - - | USA,Canada | No
ML18XC2-036-463A** | CX35-48C+TDR | ML296UH090XV48C | R-410A | 36600 | 17 | 13 | 36000 | 16.2 | 12.5 | 213807210 | - - - | USA,Canada | No
ML18XC2-036-463A** | CX35-48C+TDR | ML296UH110XV60C | R-410A | 36200 | 17 | 13.5 | 35600 | 16.4 | 13 | 213807211 | - - - | USA,Canada | No
ML18XC2-036-463A** | CX35-48C+TDR | SL280UH080NV60C | R-410A | 36800 | 17 | 13.5 | 36000 | 17 | 13 | 213807212 | - - - | USA | No
ML18XC2-036-463A** | CX35-48C+TDR | SL280UH090V60C | R-410A | 36800 | 17 | 13.5 | 36000 | 16.6 | 12.5 | 213807213 | - - - | USA | No
ML18XC2-036-463A** | CX35-48C+TDR | SL280UH090XV60C | R-410A | 36800 | 17 | 13.5 | 36000 | 16.6 | 12.5 | 213807214 | - - - | USA | No
ML18XC2-036-463A** | CX35-48C+TDR | SL280UH110V60C | R-410A | 36600 | 17 | 13 | 36000 | 16.4 | 12.5 | 213807215 | - - - | USA | No
ML18XC2-036-463A** | CX35-48C+TDR | SL280UH110XV60C | R-410A | 36600 | 17 | 13 | 36000 | 16.4 | 12.5 | 213807216 | - - - | USA | No
ML18XC2-036-463A** | CX35-48C+TDR | SL297UH080NV48C | R-410A | 36400 | 17 | 13 | 35800 | 16.4 | 12.5 | 213807217 | - - - | USA,Canada | No
ML18XC2-036-463A** | CX35-48C+TDR | SLP99UH090XV36C | R-410A | 36400 | 17 | 13 | 35800 | 16.2 | 12.5 | 213807218 | - - - | USA,Canada | No
ML18XC2-036-463A** | CX35-48C+TDR | SLP99UH090XV48C | R-410A | 36200 | 17 | 13.5 | 35600 | 16.6 | 12.5 | 213807219 | - - - | USA,Canada | No
ML18XC2-036-463A** | CX35-48C+TDR | SLP99UH090XV60C | R-410A | 37000 | 17 | 13 | 36000 | 16.6 | 12.5 | 213807220 | - - - | USA,Canada | No
ML18XC2-036-463A** | CX35-48C+TDR | SLP99UH110XV60C | R-410A | 36800 | 17 | 13.5 | 36000 | 16.4 | 12.5 | 213807221 | - - - | USA,Canada | No
ML18XC2-036-463A** | CX35-49C+TDR | EL195UH080NE48C | R-410A | 36200 | 15.5 | 12.5 | 35400 | 15.4 | 12.5 | 213807222 | - - - | USA,Canada | No
ML18XC2-036-463A** | CX35-49C+TDR | EL297UH090XV36C | R-410A | 36800 | 17 | 13.5 | 36000 | 16.4 | 13 | 213807225 | - - - | USA,Canada | No
ML18XC2-036-463A** | CX35-49C+TDR | EL297UH090XV48C | R-410A | 36600 | 17 | 13.5 | 36000 | 16.6 | 13 | 213807227 | - - - | USA,Canada | No
ML18XC2-036-463A** | CX35-49C+TDR | EL297UH090XV60C | R-410A | 37200 | 17 | 13.5 | 36000 | 16.6 | 12.5 | 213807229 | - - - | USA,Canada | No
ML18XC2-036-463A** | CX35-49C+TDR | EL297UH110XV60C | R-410A | 37000 | 17 | 13.5 | 36000 | 16.4 | 13 | 213807231 | - - - | USA,Canada | No
ML18XC2-036-463A** | CX35-49C+TDR | ML180UH110V60C | R-410A | 37200 | 17 | 13.5 | 36000 | 16.8 | 13 | 213807232 | - - - | USA | No
ML18XC2-036-463A** | CX35-49C+TDR | ML196UH090XE36C | R-410A | 35800 | 16.5 | 13 | 36000 | 16.8 | 12.5 | 213807233 | - - - | USA,Canada | No
ML18XC2-036-463A** | CX35-49C+TDR | ML296UH090XV48C | R-410A | 37000 | 17 | 13.5 | 36000 | 16.4 | 13 | 213807234 | - - - | USA,Canada | No
ML18XC2-036-463A** | CX35-49C+TDR | ML296UH110XV60C | R-410A | 36400 | 17 | 13.5 | 36000 | 16.4 | 13 | 213807235 | - - - | USA,Canada | No
ML18XC2-036-463A** | CX35-49C+TDR | SL280UH080NV60C | R-410A | 37200 | 17 | 13.5 | 36000 | 17 | 13 | 213807236 | - - - | USA | No
ML18XC2-036-463A** | CX35-49C+TDR | SL280UH090V60C | R-410A | 37200 | 17 | 13.5 | 36000 | 16.6 | 13 | 213807237 | - - - | USA | No
ML18XC2-036-463A** | CX35-49C+TDR | SL280UH090XV60C | R-410A | 37200 | 17 | 13.5 | 36000 | 16.6 | 13 | 213807238 | - - - | USA | No
ML18XC2-036-463A** | CX35-49C+TDR | SL280UH110V60C | R-410A | 37000 | 17 | 13.5 | 36000 | 16.4 | 12.5 | 213807239 | - - - | USA | No
ML18XC2-036-463A** | CX35-49C+TDR | SL280UH110XV60C | R-410A | 37000 | 17 | 13.5 | 36000 | 16.4 | 12.5 | 213807240 | - - - | USA | No
ML18XC2-036-463A** | CX35-49C+TDR | SL297UH080NV48C | R-410A | 36600 | 17 | 13.5 | 36000 | 16.4 | 13 | 213807241 | - - - | USA,Canada | No
ML18XC2-036-463A** | CX35-49C+TDR | SLP99UH090XV36C | R-410A | 36800 | 17 | 13.5 | 36000 | 16.4 | 13 | 213807242 | - - - | USA,Canada | No
ML18XC2-036-463A** | CX35-49C+TDR | SLP99UH090XV48C | R-410A | 36600 | 17 | 13.5 | 36000 | 16.6 | 13 | 213807243 | - - - | USA,Canada | No
ML18XC2-036-463A** | CX35-49C+TDR | SLP99UH090XV60C | R-410A | 37200 | 17 | 13.5 | 36000 | 16.6 | 12.5 | 213807244 | - - - | USA,Canada | No
ML18XC2-036-463A** | CX35-49C+TDR | SLP99UH110XV60C | R-410A | 37000 | 17 | 13.5 | 36000 | 16.6 | 13 | 213807245 | - - - | USA,Canada | No
ML18XC2-036-463A** | CX35-50/60C+TDR | EL297UH110XV48C | R-410A | 36200 | 17 | 13 | 35600 | 16.2 | 12.5 | 213807247 | - - - | USA,Canada | No
ML18XC2-036-463A** | CX35-50/60C+TDR | EL297UH110XV60C | R-410A | 36000 | 16.5 | 13 | 35600 | 16.2 | 12.5 | 213807248 | - - - | USA,Canada | No
ML18XC2-036-463A** | CX35-50/60C+TDR | ML180UH110V60C | R-410A | 36600 | 17 | 13.5 | 36000 | 16.4 | 13 | 213807249 | - - - | USA | No
ML18XC2-036-463A** | CX35-50/60C+TDR | ML196UH090XE36C | R-410A | 35400 | 16 | 13 | 35200 | 16.6 | 12.5 | 213807250 | - - - | USA,Canada | No
ML18XC2-036-463A** | CX35-60C+TDR | ML180UH110V60C | R-410A | 37600 | 18 | 13.5 | 36000 | 17 | 13.5 | 213807251 | - - - | USA | No
ML18XC2-036-463A** | CX35-60C+TDR | ML196UH090XE36C | R-410A | 36600 | 17 | 13.5 | 36000 | 17 | 12.5 | 213807252 | - - - | USA,Canada | No
ML18XC2-048-233A** | C35-48B+TDR+TXV | ML180UH070V48B | R-410A | 48000 | 15.5 | 12.2 | 48000 | 15.2 | 12 | 213807253 | - - - | USA | No
ML18XC2-048-233A** | C35-48B+TDR+TXV | ML180UH090E48B | R-410A | 47000 | 16 | 12.5 | 46500 | 15.8 | 12 | 213807254 | - - - | USA | No
ML18XC2-048-233A** | C35-48B+TDR+TXV | ML180UH090V48B | R-410A | 47500 | 15.5 | 12.2 | 47000 | 15.2 | 11.7 | 213807255 | - - - | USA | No
ML18XC2-048-233A** | C35-48B+TDR+TXV | ML180UH090XE48B | R-410A | 47000 | 16 | 12.5 | 46500 | 15.8 | 12 | 213807256 | - - - | USA | No
ML18XC2-048-233A** | C35-48B+TDR+TXV | SL280UH090V48B | R-410A | 47500 | 15.5 | 12.2 | 47000 | 14.7 | 11.7 | 213807257 | - - - | USA | No
ML18XC2-048-233A** | C35-48C+TDR+TXV | EL180UH100NE60C | R-410A | 47500 | 15.5 | 12.7 | 47000 | 15.6 | 12 | 213807258 | - - - | USA | No
ML18XC2-048-233A** | C35-48C+TDR+TXV | ML180UH110V60C | R-410A | 48000 | 16 | 13 | 47500 | 15.6 | 12.2 | 213807259 | - - - | USA | No
ML18XC2-048-233A** | C35-48C+TDR+TXV | ML196UH090XE60C | R-410A | 47000 | 16 | 12.5 | 46500 | 14.7 | 12.2 | 213807260 | - - - | USA,Canada | No
ML18XC2-048-233A** | C35-48C+TDR+TXV | SL280UH090V60C | R-410A | 48000 | 16 | 12.5 | 48000 | 15.6 | 12 | 213807261 | - - - | USA | No
ML18XC2-048-233A** | C35-48C+TDR+TXV | SL280UH110V60C | R-410A | 47500 | 16 | 12.5 | 47000 | 15.4 | 12 | 213807262 | - - - | USA | No
ML18XC2-048-233A** | C35-48C+TDR+TXV | SL297UH080NV48C | R-410A | 47500 | 16 | 12.5 | 47000 | 15.4 | 12 | 213807263 | - - - | USA,Canada | No
ML18XC2-048-233A** | C35-48C+TDR+TXV | SL297UH080NV60C | R-410A | 47500 | 16 | 12.5 | 47000 | 15.2 | 12 | 213807264 | - - - | USA,Canada | No
ML18XC2-048-233A** | C35-49C+TDR+TXV | - - - | R-410A | 47500 | 14.5 | 12 | 47000 | 13.8 | 11.5 | 213807304 | - - - | USA,Canada | No
ML18XC2-048-233A** | C35-49C+TDR+TXV | EL180UH100NE60C | R-410A | 47500 | 15.5 | 12.7 | 48000 | 15.6 | 12 | 213807265 | - - - | USA | No
ML18XC2-048-233A** | C35-49C+TDR+TXV | EL195UH100NE60C | R-410A | 48000 | 15.5 | 12.7 | 47000 | 14.7 | 12.2 | 213807266 | - - - | USA,Canada | No
ML18XC2-048-233A** | C35-49C+TDR+TXV | EL196UH090XE48C | R-410A | 47500 | 15.5 | 12.7 | 47000 | 15.6 | 12.5 | 213807267 | - - - | USA | No
ML18XC2-048-233A** | C35-49C+TDR+TXV | EL196UH110XE60C | R-410A | 48000 | 16 | 12.5 | 47000 | 14.7 | 12.2 | 213807268 | - - - | USA,Canada | No
ML18XC2-048-233A** | C35-49C+TDR+TXV | EL280UH110E48C | R-410A | 48000 | 16 | 13 | 47500 | 16.2 | 12.5 | 213807269 | - - - | USA | No
ML18XC2-048-233A** | C35-49C+TDR+TXV | EL280UH110E60C | R-410A | 48000 | 16 | 13 | 47500 | 14.7 | 12.2 | 213807270 | - - - | USA | No
ML18XC2-048-233A** | C35-49C+TDR+TXV | EL280UH110XE60C | R-410A | 48000 | 16 | 13 | 47500 | 14.7 | 12.2 | 213807271 | - - - | USA | No
ML18XC2-048-233A** | C35-49C+TDR+TXV | EL297UH090XV48C | R-410A | 48000 | 16 | 12.5 | 48000 | 15.4 | 12 | 213807274 | - - - | USA,Canada | No
ML18XC2-048-233A** | C35-49C+TDR+TXV | EL297UH090XV60C | R-410A | 48000 | 16 | 12.5 | 48000 | 15.2 | 12 | 213807276 | - - - | USA,Canada | No
ML18XC2-048-233A** | C35-49C+TDR+TXV | EL297UH110XV48C | R-410A | 48000 | 16 | 12.5 | 48000 | 15.4 | 12 | 213807278 | - - - | USA,Canada | No
ML18XC2-048-233A** | C35-49C+TDR+TXV | EL297UH110XV60C | R-410A | 48000 | 16 | 12.5 | 48000 | 15.4 | 12 | 213807281 | - - - | USA,Canada | No
ML18XC2-048-233A** | C35-49C+TDR+TXV | ML180UH090E60C | R-410A | 48000 | 16 | 13 | 48000 | 15.2 | 12.5 | 213807282 | - - - | USA | No
ML18XC2-048-233A** | C35-49C+TDR+TXV | ML180UH110E60C | R-410A | 48000 | 16 | 12.5 | 48000 | 15.8 | 12.5 | 213807283 | - - - | USA | No
ML18XC2-048-233A** | C35-49C+TDR+TXV | ML180UH110V60C | R-410A | 48000 | 16.5 | 13 | 48000 | 15.8 | 12.5 | 213807284 | - - - | USA | No
ML18XC2-048-233A** | C35-49C+TDR+TXV | ML193UH090XE48C | R-410A | 47500 | 16 | 12.5 | 47000 | 15.4 | 12 | 213807285 | - - - | USA | No
ML18XC2-048-233A** | C35-49C+TDR+TXV | ML193UH110XE48C | R-410A | 47500 | 16 | 12.5 | 47000 | 15.4 | 12 | 213807286 | - - - | USA | No
ML18XC2-048-233A** | C35-49C+TDR+TXV | ML193UH110XE60C | R-410A | 48000 | 16 | 12.5 | 47000 | 14.7 | 12.2 | 213807287 | - - - | USA | No
ML18XC2-048-233A** | C35-49C+TDR+TXV | ML196UH090XE48C | R-410A | 47500 | 15.5 | 12.7 | 47000 | 15.6 | 12.5 | 213807288 | - - - | USA,Canada | No
ML18XC2-048-233A** | C35-49C+TDR+TXV | ML196UH090XE60C | R-410A | 48000 | 16 | 12.5 | 47000 | 14.7 | 12.2 | 213807289 | - - - | USA,Canada | No
ML18XC2-048-233A** | C35-49C+TDR+TXV | ML196UH110XE60C | R-410A | 48000 | 16 | 12.5 | 47000 | 14.7 | 12.2 | 213807290 | - - - | USA,Canada | No
ML18XC2-048-233A** | C35-49C+TDR+TXV | ML296UH090XV48C | R-410A | 48000 | 16 | 12.5 | 48000 | 15.4 | 12 | 213807291 | - - - | USA,Canada | No
ML18XC2-048-233A** | C35-49C+TDR+TXV | ML296UH110XV60C | R-410A | 48000 | 16 | 12.5 | 48000 | 15.6 | 12 | 213807292 | - - - | USA,Canada | No
ML18XC2-048-233A** | C35-49C+TDR+TXV | SL280UH080NV60C | R-410A | 48000 | 16.5 | 13 | 48000 | 16.2 | 12.5 | 213807293 | - - - | USA | No
ML18XC2-048-233A** | C35-49C+TDR+TXV | SL280UH090V60C | R-410A | 48000 | 16 | 12.5 | 48000 | 15.6 | 12 | 213807294 | - - - | USA | No
ML18XC2-048-233A** | C35-49C+TDR+TXV | SL280UH090XV60C | R-410A | 48000 | 16 | 12.5 | 48000 | 15.6 | 12 | 213807295 | - - - | USA | No
ML18XC2-048-233A** | C35-49C+TDR+TXV | SL280UH100NV60C | R-410A | 48000 | 16.5 | 13 | 48000 | 16.2 | 12.5 | 213807296 | - - - | USA | No
ML18XC2-048-233A** | C35-49C+TDR+TXV | SL280UH110V60C | R-410A | 48000 | 16 | 12.5 | 48000 | 15.4 | 12.5 | 213807297 | - - - | USA | No
ML18XC2-048-233A** | C35-49C+TDR+TXV | SL280UH110XV60C | R-410A | 48000 | 16 | 12.5 | 48000 | 15.4 | 12.5 | 213807298 | - - - | USA | No
ML18XC2-048-233A** | C35-49C+TDR+TXV | SL297UH080NV48C | R-410A | 48000 | 16 | 12.5 | 48000 | 15.4 | 12 | 213807299 | - - - | USA,Canada | No
ML18XC2-048-233A** | C35-49C+TDR+TXV | SL297UH080NV60C | R-410A | 48000 | 16 | 12.5 | 48000 | 15.4 | 12 | 213807300 | - - - | USA,Canada | No
ML18XC2-048-233A** | C35-49C+TDR+TXV | SLP99UH090XV48C | R-410A | 48000 | 16 | 12.5 | 48000 | 15.4 | 12 | 213807301 | - - - | USA,Canada | No
ML18XC2-048-233A** | C35-49C+TDR+TXV | SLP99UH090XV60C | R-410A | 48000 | 16 | 12.5 | 48000 | 15.2 | 12 | 213807302 | - - - | USA,Canada | No
ML18XC2-048-233A** | C35-49C+TDR+TXV | SLP99UH110XV60C | R-410A | 48000 | 16 | 12.5 | 48000 | 15.2 | 12 | 213807303 | - - - | USA,Canada | No
ML18XC2-048-233A** | C35-50/60C+TDR+TXV | EL280UH110E48C | R-410A | 46500 | 15.5 | 12.7 | 46500 | 15.8 | 12 | 213807305 | - - - | USA | No
ML18XC2-048-233A** | C35-50/60C+TDR+TXV | EL280UH110E60C | R-410A | 47500 | 15.5 | 12.7 | 46500 | 14.7 | 12.2 | 213807306 | - - - | USA | No
ML18XC2-048-233A** | C35-50/60C+TDR+TXV | EL280UH110XE60C | R-410A | 47500 | 15.5 | 12.7 | 46500 | 14.7 | 12.2 | 213807307 | - - - | USA | No
ML18XC2-048-233A** | C35-50/60C+TDR+TXV | EL297UH090XV48C | R-410A | 47000 | 15.5 | 12.2 | 46500 | 14.7 | 11.7 | 213807309 | - - - | USA,Canada | No
ML18XC2-048-233A** | C35-50/60C+TDR+TXV | EL297UH090XV60C | R-410A | 47000 | 15.5 | 12.2 | 47000 | 14.7 | 12 | 213807311 | - - - | USA,Canada | No
ML18XC2-048-233A** | C35-50/60C+TDR+TXV | EL297UH110XV48C | R-410A | 47000 | 15.5 | 12.2 | 46500 | 14.7 | 11.7 | 213807314 | - - - | USA,Canada | No
ML18XC2-048-233A** | C35-50/60C+TDR+TXV | EL297UH110XV60C | R-410A | 47000 | 15.5 | 12.2 | 46500 | 14.7 | 11.7 | 213807316 | - - - | USA,Canada | No
ML18XC2-048-233A** | C35-50/60C+TDR+TXV | ML180UH090E60C | R-410A | 47000 | 15.5 | 12.7 | 46000 | 14.7 | 12.2 | 213807317 | - - - | USA | No
ML18XC2-048-233A** | C35-50/60C+TDR+TXV | ML180UH110E60C | R-410A | 47000 | 15.5 | 12.7 | 47000 | 15.6 | 12 | 213807318 | - - - | USA | No
ML18XC2-048-233A** | C35-50/60C+TDR+TXV | ML180UH110V60C | R-410A | 47500 | 16 | 12.5 | 47000 | 15.4 | 12 | 213807319 | - - - | USA | No
ML18XC2-048-233A** | C35-50/60C+TDR+TXV | ML193UH090XE48C | R-410A | 47000 | 15.5 | 12.5 | 46000 | 15.2 | 12 | 213807320 | - - - | USA | No
ML18XC2-048-233A** | C35-50/60C+TDR+TXV | ML193UH110XE48C | R-410A | 47000 | 15.5 | 12.5 | 46500 | 15.4 | 12 | 213807321 | - - - | USA | No
ML18XC2-048-233A** | C35-50/60C+TDR+TXV | ML193UH110XE60C | R-410A | 46500 | 15.5 | 12.5 | 46500 | 15.2 | 12 | 213807322 | - - - | USA | No
ML18XC2-048-233A** | C35-50/60C+TDR+TXV | ML296UH090XV48C | R-410A | 47500 | 15.5 | 12.2 | 47000 | 14.7 | 11.7 | 213807323 | - - - | USA,Canada | No
ML18XC2-048-233A** | C35-50/60C+TDR+TXV | ML296UH110XV60C | R-410A | 47500 | 16 | 12.5 | 47000 | 15.2 | 12 | 213807324 | - - - | USA,Canada | No
ML18XC2-048-233A** | C35-50/60C+TDR+TXV | SL280UH080NV60C | R-410A | 47500 | 16 | 12.5 | 47000 | 15.8 | 12 | 213807325 | - - - | USA | No
ML18XC2-048-233A** | C35-50/60C+TDR+TXV | SL280UH090V60C | R-410A | 47000 | 16 | 12.5 | 47000 | 15.2 | 12 | 213807326 | - - - | USA | No
ML18XC2-048-233A** | C35-50/60C+TDR+TXV | SL280UH090XV60C | R-410A | 47000 | 16 | 12.5 | 47000 | 15.2 | 12 | 213807327 | - - - | USA | No
ML18XC2-048-233A** | C35-50/60C+TDR+TXV | SL280UH100NV60C | R-410A | 47500 | 16 | 12.5 | 47000 | 15.8 | 12 | 213807328 | - - - | USA | No
ML18XC2-048-233A** | C35-50/60C+TDR+TXV | SL280UH110V60C | R-410A | 47000 | 15.5 | 12.5 | 47000 | 14.7 | 12.2 | 213807329 | - - - | USA | No
ML18XC2-048-233A** | C35-50/60C+TDR+TXV | SL280UH110XV60C | R-410A | 47000 | 15.5 | 12.5 | 47000 | 14.7 | 12.2 | 213807330 | - - - | USA | No
ML18XC2-048-233A** | C35-50/60C+TDR+TXV | SL297UH080NV48C | R-410A | 47000 | 15.5 | 12.2 | 47000 | 14.7 | 12 | 213807331 | - - - | USA,Canada | No
ML18XC2-048-233A** | C35-50/60C+TDR+TXV | SL297UH080NV60C | R-410A | 47000 | 15.5 | 12.2 | 47000 | 14.7 | 12 | 213807332 | - - - | USA,Canada | No
ML18XC2-048-233A** | C35-50/60C+TDR+TXV | SLP99UH090XV48C | R-410A | 47000 | 15.5 | 12.2 | 46500 | 14.7 | 11.7 | 213807333 | - - - | USA,Canada | No
ML18XC2-048-233A** | C35-50/60C+TDR+TXV | SLP99UH090XV60C | R-410A | 47000 | 15.5 | 12.2 | 47000 | 14.7 | 12 | 213807334 | - - - | USA,Canada | No
ML18XC2-048-233A** | C35-50/60C+TDR+TXV | SLP99UH110XV60C | R-410A | 47000 | 15.5 | 12.2 | 47000 | 14.7 | 11.7 | 213807335 | - - - | USA,Canada | No
ML18XC2-048-233A** | C35-60C+TDR+TXV | - - - | R-410A | 48000 | 14.5 | 12.2 | 47500 | 13.8 | 11.7 | 213807372 | - - - | USA,Canada | No
ML18XC2-048-233A** | C35-60C+TDR+TXV | EL196UH090XE48C | R-410A | 48000 | 16 | 12.5 | 47500 | 16 | 12.5 | 213807336 | - - - | USA,Canada | No
ML18XC2-048-233A** | C35-60C+TDR+TXV | EL196UH110XE60C | R-410A | 48000 | 16 | 12.5 | 48000 | 15.2 | 12.5 | 213807337 | - - - | USA,Canada | No
ML18XC2-048-233A** | C35-60C+TDR+TXV | EL280UH110E48C | R-410A | 48000 | 16 | 13 | 48000 | 16.4 | 12.5 | 213807338 | - - - | USA | No
ML18XC2-048-233A** | C35-60C+TDR+TXV | EL280UH110E60C | R-410A | 48000 | 16 | 13 | 48000 | 15.2 | 12.5 | 213807339 | - - - | USA | No
ML18XC2-048-233A** | C35-60C+TDR+TXV | EL280UH110XE60C | R-410A | 48000 | 16 | 13 | 48000 | 15.2 | 12.5 | 213807340 | - - - | USA | No
ML18XC2-048-233A** | C35-60C+TDR+TXV | EL297UH090XV48C | R-410A | 48000 | 16 | 12.5 | 48000 | 15.6 | 12 | 213807343 | - - - | USA,Canada | No
ML18XC2-048-233A** | C35-60C+TDR+TXV | EL297UH090XV60C | R-410A | 48000 | 16 | 12.5 | 48000 | 15.4 | 12 | 213807345 | - - - | USA,Canada | No
ML18XC2-048-233A** | C35-60C+TDR+TXV | EL297UH110XV48C | R-410A | 48000 | 16 | 12.5 | 48000 | 15.6 | 12.5 | 213807348 | - - - | USA,Canada | No
ML18XC2-048-233A** | C35-60C+TDR+TXV | EL297UH110XV60C | R-410A | 48000 | 16 | 12.5 | 48000 | 15.6 | 12 | 213807350 | - - - | USA,Canada | No
ML18XC2-048-233A** | C35-60C+TDR+TXV | ML180UH070V48B | R-410A | 48000 | 16 | 12.5 | 48000 | 15.6 | 12 | 213807351 | - - - | USA | No
ML18XC2-048-233A** | C35-60C+TDR+TXV | ML180UH090E60C | R-410A | 48000 | 16.5 | 13 | 48000 | 15.4 | 12.5 | 213807352 | - - - | USA | No
ML18XC2-048-233A** | C35-60C+TDR+TXV | ML180UH110E60C | R-410A | 48000 | 16 | 13 | 48000 | 16.2 | 12.5 | 213807353 | - - - | USA | No
ML18XC2-048-233A** | C35-60C+TDR+TXV | ML180UH110V60C | R-410A | 48000 | 16.5 | 13 | 48000 | 16 | 12.5 | 213807354 | - - - | USA | No
ML18XC2-048-233A** | C35-60C+TDR+TXV | ML193UH090XE48C | R-410A | 48000 | 16 | 12.5 | 48000 | 15.6 | 12 | 213807355 | - - - | USA | No
ML18XC2-048-233A** | C35-60C+TDR+TXV | ML193UH110XE48C | R-410A | 48000 | 16 | 12.5 | 48000 | 15.8 | 12.5 | 213807356 | - - - | USA | No
ML18XC2-048-233A** | C35-60C+TDR+TXV | ML193UH110XE60C | R-410A | 48000 | 16.5 | 13 | 48000 | 15.6 | 12.5 | 213807357 | - - - | USA | No
ML18XC2-048-233A** | C35-60C+TDR+TXV | ML196UH090XE48C | R-410A | 48000 | 16 | 12.5 | 47500 | 16 | 12.5 | 213807358 | - - - | USA,Canada | No
ML18XC2-048-233A** | C35-60C+TDR+TXV | ML196UH090XE60C | R-410A | 48000 | 16.5 | 13 | 48000 | 15.6 | 12 | 213807359 | - - - | USA,Canada | No
ML18XC2-048-233A** | C35-60C+TDR+TXV | ML196UH110XE60C | R-410A | 48000 | 16 | 12.5 | 48000 | 15.2 | 12.5 | 213807360 | - - - | USA,Canada | No
ML18XC2-048-233A** | C35-60C+TDR+TXV | ML296UH090XV48C | R-410A | 48000 | 16 | 12.5 | 48000 | 15.6 | 12 | 213807361 | - - - | USA,Canada | No
ML18XC2-048-233A** | C35-60C+TDR+TXV | ML296UH110XV60C | R-410A | 48000 | 16.5 | 13 | 48000 | 15.8 | 12.5 | 213807362 | - - - | USA,Canada | No
ML18XC2-048-233A** | C35-60C+TDR+TXV | SL280UH080NV60C | R-410A | 48000 | 16.5 | 13 | 48000 | 16.4 | 12.5 | 213807363 | - - - | USA | No
ML18XC2-048-233A** | C35-60C+TDR+TXV | SL280UH090V60C | R-410A | 48000 | 16.5 | 13 | 48000 | 15.8 | 12.5 | 213807364 | - - - | USA | No
ML18XC2-048-233A** | C35-60C+TDR+TXV | SL280UH090XV60C | R-410A | 48000 | 16.5 | 13 | 48000 | 15.8 | 12.5 | 213807365 | - - - | USA | No
ML18XC2-048-233A** | C35-60C+TDR+TXV | SL280UH100NV60C | R-410A | 48000 | 16.5 | 13 | 48000 | 16.4 | 12.5 | 213807366 | - - - | USA | No
ML18XC2-048-233A** | C35-60C+TDR+TXV | SL280UH110V60C | R-410A | 48000 | 16 | 12.5 | 48000 | 15.6 | 12.5 | 213807367 | - - - | USA | No
ML18XC2-048-233A** | C35-60C+TDR+TXV | SL280UH110XV60C | R-410A | 48000 | 16 | 12.5 | 48000 | 15.6 | 12.5 | 213807368 | - - - | USA | No
ML18XC2-048-233A** | C35-60C+TDR+TXV | SLP99UH090XV48C | R-410A | 48000 | 16 | 12.5 | 48000 | 15.6 | 12 | 213807369 | - - - | USA,Canada | No
ML18XC2-048-233A** | C35-60C+TDR+TXV | SLP99UH090XV60C | R-410A | 48000 | 16 | 12.5 | 48000 | 15.4 | 12 | 213807370 | - - - | USA,Canada | No
ML18XC2-048-233A** | C35-60C+TDR+TXV | SLP99UH110XV60C | R-410A | 48000 | 16 | 12.5 | 48000 | 15.4 | 12 | 213807371 | - - - | USA,Canada | No
ML18XC2-048-233A** | C35-60D+TDR+TXV | - - - | R-410A | 47500 | 14.5 | 12 | 47000 | 13.8 | 11.5 | 213807379 | - - - | USA,Canada | No
ML18XC2-048-233A** | C35-60D+TDR+TXV | EL297UH110XV60C | R-410A | 48000 | 16 | 12.5 | 48000 | 15.4 | 12 | 213807375 | - - - | USA,Canada | No
ML18XC2-048-233A** | C35-60D+TDR+TXV | EL297UH135XV60D | R-410A | 48000 | 16 | 12.5 | 48000 | 15.4 | 12 | 213807374 | - - - | USA,Canada | No
ML18XC2-048-233A** | C35-60D+TDR+TXV | ML196UH135XE60D | R-410A | 48000 | 16 | 12.5 | 48000 | 14.7 | 12 | 213807376 | - - - | USA,Canada | No
ML18XC2-048-233A** | C35-60D+TDR+TXV | SL280UH135V60D | R-410A | 48000 | 16 | 12.5 | 48000 | 15.6 | 12 | 213807377 | - - - | USA | No
ML18XC2-048-233A** | C35-60D+TDR+TXV | SLP99UH135XV60D | R-410A | 48000 | 16 | 12.5 | 48000 | 15.4 | 12 | 213807378 | - - - | USA,Canada | No
ML18XC2-048-233A** | CBA25UH-048-230 | - - - | R-410A | - - - | - - - | - - - | 47000 | 15.2 | 12 | 213807380 | - - - | USA,Canada | No
ML18XC2-048-233A** | CBA25UH-060-230 | - - - | R-410A | - - - | - - - | - - - | 47500 | 15.6 | 12.5 | 213807381 | - - - | USA,Canada | No
ML18XC2-048-233A** | CBA25UHV-048-230 | - - - | R-410A | 48000 | 16.5 | 12.5 | 47500 | 15.6 | 12 | 213807382 | - - - | USA,Canada | No
ML18XC2-048-233A** | CBA25UHV-060-230 | - - - | R-410A | 48000 | 16 | 13 | 48000 | 15.4 | 12 | 213807383 | - - - | USA,Canada | No
ML18XC2-048-233A** | CBA27UHE-048-230+TDR | - - - | R-410A | 47500 | 16 | 13 | 48000 | 16 | 12.5 | 213807384 | - - - | USA,Canada | No
ML18XC2-048-233A** | CBA27UHE-048-460+TDR | - - - | R-410A | 47500 | 16 | 13 | 48000 | 16 | 12.5 | 213807385 | - - - | USA,Canada | No
ML18XC2-048-233A** | CBA27UHE-060-230+TDR | - - - | R-410A | 48000 | 15.5 | 12.7 | 47000 | 15.2 | 12.2 | 213816553 | - - - | USA | No
ML18XC2-048-233A** | CBA27UHE-060-460+TDR | - - - | R-410A | 48000 | 15.5 | 12.7 | 47000 | 15.2 | 12.2 | 213816554 | - - - | USA | No
ML18XC2-048-233A** | CBA38MV-048-230+TDR | - - - | R-410A | 48000 | 16.5 | 12.5 | 48000 | 15.8 | 12.5 | 213807386 | - - - | USA,Canada | No
ML18XC2-048-233A** | CBA38MV-060-230+TDR | - - - | R-410A | 48000 | 16.5 | 13 | 47500 | 15.6 | 12.5 | 213807387 | - - - | USA,Canada | No
ML18XC2-048-233A** | CBK45UHET-060-230 | - - - | R-410A | 48000 | 16.2 | 12.7 | - - - | - - - | - - - | 215406357 | - - - | USA,Canada | No
ML18XC2-048-233A** | CBK45UHVT-048-230 | - - - | R-410A | 48000 | 16.5 | 12.5 | - - - | - - - | - - - | 215219494 | - - - | USA,Canada | No
ML18XC2-048-233A** | CBK45UHVT-060-230 | - - - | R-410A | 48000 | 16 | 12.7 | - - - | - - - | - - - | 215406358 | - - - | USA,Canada | No
ML18XC2-048-233A** | CBK47UHET-048-230 | - - - | R-410A | 47500 | 16 | 12.7 | - - - | - - - | - - - | 215406359 | - - - | USA,Canada | No
ML18XC2-048-233A** | CBK47UHET-060-230 | - - - | R-410A | 48000 | 15.5 | 12.7 | - - - | - - - | - - - | 215406360 | - - - | USA | No
ML18XC2-048-233A** | CH23-65+TDR+TXV | EL297UH110XV60C | R-410A | 46500 | 15.5 | 12.2 | 46500 | 14.7 | 12 | 213807390 | - - - | USA,Canada | No
ML18XC2-048-233A** | CH23-65+TDR+TXV | EL297UH135XV60D | R-410A | 46500 | 15.5 | 12.2 | 46500 | 14.7 | 12 | 213807389 | - - - | USA,Canada | No
ML18XC2-048-233A** | CH23-65+TDR+TXV | ML180UH110V60C | R-410A | 46500 | 16 | 12.5 | 46500 | 15.4 | 12 | 213807391 | - - - | USA | No
ML18XC2-048-233A** | CH23-65+TDR+TXV | ML196UH135XE60D | R-410A | 46500 | 15.1 | 12.2 | 46500 | 14.3 | 11.5 | 213807392 | - - - | USA,Canada | No
ML18XC2-048-233A** | CH23-65+TDR+TXV | SL280UH090V60C | R-410A | 46500 | 16 | 12.5 | 46000 | 15.2 | 12 | 213807393 | - - - | USA | No
ML18XC2-048-233A** | CH23-65+TDR+TXV | SL280UH090XV48B | R-410A | 46500 | 15.5 | 12.2 | 46000 | 14.7 | 11.7 | 213807394 | - - - | USA | No
ML18XC2-048-233A** | CH23-65+TDR+TXV | SL280UH135V60D | R-410A | 46500 | 15.5 | 12.5 | 46000 | 14.7 | 12 | 213807395 | - - - | USA | No
ML18XC2-048-233A** | CH23-65+TDR+TXV | SLP99UH110XV60C | R-410A | 46500 | 15.5 | 12.2 | 46000 | 14.7 | 11.7 | 213807396 | - - - | USA,Canada | No
ML18XC2-048-233A** | CH23-65+TDR+TXV | SLP99UH135XV60D | R-410A | 46500 | 15.5 | 12.5 | 46000 | 14.7 | 12 | 213807397 | - - - | USA,Canada | No
ML18XC2-048-233A** | CH23-68+TDR+TXV | EL196UH090XE48C | R-410A | 47500 | 15.5 | 12.7 | 47000 | 15.8 | 12 | 213807398 | - - - | USA | No
ML18XC2-048-233A** | CH23-68+TDR+TXV | EL196UH110XE60C | R-410A | 48000 | 15.5 | 12.5 | 47500 | 14.7 | 12.2 | 213807399 | - - - | USA,Canada | No
ML18XC2-048-233A** | CH23-68+TDR+TXV | EL280UH090E48B | R-410A | 48000 | 16 | 12.5 | 47500 | 15.6 | 12.5 | 213807400 | - - - | USA | No
ML18XC2-048-233A** | CH23-68+TDR+TXV | EL280UH090XE48B | R-410A | 48000 | 16 | 12.5 | 47500 | 15.6 | 12.5 | 213807401 | - - - | USA | No
ML18XC2-048-233A** | CH23-68+TDR+TXV | EL280UH110E48C | R-410A | 47500 | 16 | 13 | 47500 | 16.2 | 12.5 | 213807402 | - - - | USA | No
ML18XC2-048-233A** | CH23-68+TDR+TXV | EL280UH110E60C | R-410A | 48000 | 16 | 13 | 47000 | 14.7 | 12.2 | 213807403 | - - - | USA | No
ML18XC2-048-233A** | CH23-68+TDR+TXV | EL280UH110XE60C | R-410A | 48000 | 16 | 13 | 47000 | 14.7 | 12.2 | 213807404 | - - - | USA | No
ML18XC2-048-233A** | CH23-68+TDR+TXV | EL297UH110XV60C | R-410A | 48000 | 16 | 12.5 | 48000 | 15.6 | 12 | 213807407 | - - - | USA,Canada | No
ML18XC2-048-233A** | CH23-68+TDR+TXV | EL297UH135XV60D | R-410A | 48000 | 16 | 12.5 | 48000 | 15.6 | 12 | 213807409 | - - - | USA,Canada | No
ML18XC2-048-233A** | CH23-68+TDR+TXV | ML180UH070V48B | R-410A | 48000 | 16 | 12.5 | 48000 | 15.6 | 12 | 213807410 | - - - | USA | No
ML18XC2-048-233A** | CH23-68+TDR+TXV | ML180UH090E60C | R-410A | 48000 | 16 | 13 | 48000 | 15.2 | 12.5 | 213807411 | - - - | USA | No
ML18XC2-048-233A** | CH23-68+TDR+TXV | ML180UH090V48B | R-410A | 48000 | 16 | 12.5 | 48000 | 15.6 | 12 | 213807412 | - - - | USA | No
ML18XC2-048-233A** | CH23-68+TDR+TXV | ML180UH110E60C | R-410A | 47500 | 15.5 | 12.5 | 47000 | 15.4 | 12.5 | 213807413 | - - - | USA | No
ML18XC2-048-233A** | CH23-68+TDR+TXV | ML180UH110V60C | R-410A | 48000 | 16.5 | 13 | 48000 | 15.8 | 12.5 | 213807414 | - - - | USA | No
ML18XC2-048-233A** | CH23-68+TDR+TXV | ML193UH090XE48C | R-410A | 47500 | 16 | 12.5 | 47000 | 15.4 | 12 | 213807415 | - - - | USA | No
ML18XC2-048-233A** | CH23-68+TDR+TXV | ML193UH110XE48C | R-410A | 47500 | 16 | 12.5 | 47000 | 15.6 | 12 | 213807416 | - - - | USA | No
ML18XC2-048-233A** | CH23-68+TDR+TXV | ML193UH110XE60C | R-410A | 48000 | 16 | 12.5 | 47000 | 14.7 | 12.2 | 213807417 | - - - | USA | No
ML18XC2-048-233A** | CH23-68+TDR+TXV | ML196UH090XE48C | R-410A | 47500 | 15.5 | 12.7 | 47000 | 15.8 | 12 | 213807418 | - - - | USA | No
ML18XC2-048-233A** | CH23-68+TDR+TXV | ML196UH090XE60C | R-410A | 48000 | 16 | 12.5 | 47000 | 14.7 | 12.2 | 213807419 | - - - | USA,Canada | No
ML18XC2-048-233A** | CH23-68+TDR+TXV | ML196UH110XE60C | R-410A | 48000 | 15.5 | 12.5 | 46000 | 14.7 | 12.2 | 213807420 | - - - | USA,Canada | No
ML18XC2-048-233A** | CH23-68+TDR+TXV | ML196UH135XE60D | R-410A | 48000 | 16 | 12.5 | 48000 | 14.7 | 12 | 213807421 | - - - | USA,Canada | No
ML18XC2-048-233A** | CH23-68+TDR+TXV | SL280UH135V60D | R-410A | 48000 | 16 | 13 | 48000 | 15.6 | 12.5 | 213807422 | - - - | USA | No
ML18XC2-048-233A** | CH23-68+TDR+TXV | SLP99UH135XV60D | R-410A | 48000 | 16 | 12.5 | 48000 | 15.6 | 12 | 213807423 | - - - | USA,Canada | No
ML18XC2-048-233A** | CHX35-42B+TDR | - - - | R-410A | 48000 | 14.5 | 12.2 | 48000 | 13.8 | 11.7 | 213807429 | - - - | USA,Canada | No
ML18XC2-048-233A** | CHX35-42B+TDR | ML180UH070V48B | R-410A | 48000 | 16 | 12.5 | 48000 | 15.4 | 12 | 213807424 | - - - | USA | No
ML18XC2-048-233A** | CHX35-42B+TDR | ML180UH090V48B | R-410A | 48000 | 15.5 | 12.5 | 48000 | 15.5 | 12 | 213807425 | - - - | USA | No
ML18XC2-048-233A** | CHX35-42B+TDR | SL280UH080NV48B | R-410A | 48000 | 16 | 12.5 | 48000 | 16 | 12 | 213807426 | - - - | USA | No
ML18XC2-048-233A** | CHX35-42B+TDR | SL280UH090V48B | R-410A | 48000 | 15.5 | 12.5 | 48000 | 15.5 | 12 | 213807427 | - - - | USA | No
ML18XC2-048-233A** | CHX35-42B+TDR | SL280UH090XV48B | R-410A | 48000 | 15.5 | 12.5 | 48000 | 15.5 | 12 | 213807428 | - - - | USA | No
ML18XC2-048-233A** | CHX35-42C+TDR | EL196UH110XE60C | R-410A | 47000 | 15.1 | 12.7 | 47000 | 14.7 | 12.2 | 213807430 | - - - | USA,Canada | No
ML18XC2-048-233A** | CHX35-42C+TDR | EL280UH110E48C | R-410A | 47500 | 16 | 12.5 | 47000 | 16 | 12 | 213807431 | - - - | USA | No
ML18XC2-048-233A** | CHX35-42C+TDR | EL280UH110E60C | R-410A | 48000 | 16 | 12.5 | 47000 | 14.7 | 12.2 | 213807432 | - - - | USA | No
ML18XC2-048-233A** | CHX35-42C+TDR | EL280UH110XE60C | R-410A | 48000 | 16 | 12.5 | 47000 | 14.7 | 12.2 | 213807433 | - - - | USA | No
ML18XC2-048-233A** | CHX35-42C+TDR | EL297UH110XV48C | R-410A | 47500 | 16 | 12.5 | 47000 | 15.2 | 12 | 213807436 | - - - | USA,Canada | No
ML18XC2-048-233A** | CHX35-42C+TDR | EL297UH110XV60C | R-410A | 47500 | 15.5 | 12.2 | 47000 | 15.2 | 12 | 213807437 | - - - | USA,Canada | No
ML18XC2-048-233A** | CHX35-42C+TDR | ML180UH090E60C | R-410A | 47500 | 15.5 | 12.7 | 46500 | 14.7 | 12.2 | 213807438 | - - - | USA | No
ML18XC2-048-233A** | CHX35-42C+TDR | ML180UH110E60C | R-410A | 47500 | 15.5 | 12.7 | 47000 | 15.6 | 12 | 213807439 | - - - | USA | No
ML18XC2-048-233A** | CHX35-42C+TDR | ML180UH110V60C | R-410A | 48000 | 16 | 12.5 | 47500 | 15.4 | 12 | 213807440 | - - - | USA | No
ML18XC2-048-233A** | CHX35-42C+TDR | ML193UH090XE48C | R-410A | 47000 | 15.5 | 12.2 | 46500 | 15.4 | 12 | 213807441 | - - - | USA | No
ML18XC2-048-233A** | CHX35-42C+TDR | ML193UH110XE48C | R-410A | 47500 | 15.5 | 12.5 | 46500 | 15.4 | 12 | 213807442 | - - - | USA | No
ML18XC2-048-233A** | CHX35-42C+TDR | ML193UH110XE60C | R-410A | 47000 | 16 | 12.5 | 47000 | 15.2 | 12 | 213807443 | - - - | USA | No
ML18XC2-048-233A** | CHX35-42C+TDR | ML196UH090XE60C | R-410A | 47500 | 16 | 12.5 | 47000 | 15.2 | 12 | 213807444 | - - - | USA,Canada | No
ML18XC2-048-233A** | CHX35-42C+TDR | ML196UH110XE60C | R-410A | 47000 | 15.1 | 12.7 | 47000 | 14.7 | 12.2 | 213807445 | - - - | USA,Canada | No
ML18XC2-048-233A** | CHX35-48B+TDR | ML180UH090E48B | R-410A | 46500 | 16 | 12.5 | 46000 | 15.6 | 12 | 213807446 | - - - | USA | No
ML18XC2-048-233A** | CHX35-48B+TDR | ML180UH090V48B | R-410A | 47000 | 15.5 | 12.2 | 46500 | 15.2 | 11.7 | 213807447 | - - - | USA | No
ML18XC2-048-233A** | CHX35-48B+TDR | ML180UH090XE48B | R-410A | 46500 | 16 | 12.5 | 46000 | 15.6 | 12 | 213807448 | - - - | USA | No
ML18XC2-048-233A** | CHX35-48B+TDR | SL280UH080NV48B | R-410A | 47000 | 15.5 | 12.2 | 46500 | 15.4 | 11.7 | 213807449 | - - - | USA | No
ML18XC2-048-233A** | CHX35-48B+TDR | SL280UH090V48B | R-410A | - - - | - - - | - - - | 46500 | 14.7 | 12.2 | 213807450 | - - - | USA | No
ML18XC2-048-233A** | CHX35-48C+TDR | EL196UH110XE60C | R-410A | 47000 | 15.5 | 12.5 | 46500 | 14.7 | 12.2 | 213807451 | - - - | USA,Canada | No
ML18XC2-048-233A** | CHX35-48C+TDR | EL280UH110E48C | R-410A | 46500 | 15.5 | 12.7 | 46500 | 16 | 12 | 213807452 | - - - | USA | No
ML18XC2-048-233A** | CHX35-48C+TDR | EL280UH110E60C | R-410A | 47000 | 16 | 12.5 | 46500 | 14.7 | 12.2 | 213807453 | - - - | USA | No
ML18XC2-048-233A** | CHX35-48C+TDR | EL280UH110XE60C | R-410A | 47000 | 16 | 12.5 | 46500 | 14.7 | 12.2 | 213807454 | - - - | USA | No
ML18XC2-048-233A** | CHX35-48C+TDR | EL297UH090XV48C | R-410A | 47000 | 15.5 | 12.2 | 47000 | 14.7 | 12 | 213807456 | - - - | USA,Canada | No
ML18XC2-048-233A** | CHX35-48C+TDR | EL297UH090XV60C | R-410A | 47000 | 15.5 | 12.2 | 47000 | 14.7 | 12 | 213807458 | - - - | USA,Canada | No
ML18XC2-048-233A** | CHX35-48C+TDR | EL297UH110XV48C | R-410A | 47000 | 15.5 | 12.2 | 47000 | 14.7 | 11.7 | 213807461 | - - - | USA,Canada | No
ML18XC2-048-233A** | CHX35-48C+TDR | EL297UH110XV60C | R-410A | 47500 | 15.5 | 12.2 | 47000 | 14.7 | 12 | 213807463 | - - - | USA,Canada | No
ML18XC2-048-233A** | CHX35-48C+TDR | ML180UH090E60C | R-410A | 47000 | 15.5 | 12.7 | 46000 | 14.7 | 12.2 | 213807464 | - - - | USA | No
ML18XC2-048-233A** | CHX35-48C+TDR | ML180UH110E60C | R-410A | 46500 | 15.5 | 12.5 | 47000 | 15.6 | 12 | 213807465 | - - - | USA | No
ML18XC2-048-233A** | CHX35-48C+TDR | ML180UH110V60C | R-410A | 48000 | 16 | 12.5 | 48000 | 15.4 | 12 | 213807466 | - - - | USA | No
ML18XC2-048-233A** | CHX35-48C+TDR | ML193UH090XE48C | R-410A | 47000 | 15.5 | 12.5 | 46500 | 15.2 | 12 | 213807467 | - - - | USA | No
ML18XC2-048-233A** | CHX35-48C+TDR | ML193UH110XE48C | R-410A | 47000 | 15.5 | 12.5 | 46000 | 15.2 | 12 | 213807468 | - - - | USA | No
ML18XC2-048-233A** | CHX35-48C+TDR | ML193UH110XE60C | R-410A | 47000 | 16 | 12.5 | 46500 | 15.2 | 12 | 213807469 | - - - | USA | No
ML18XC2-048-233A** | CHX35-48C+TDR | ML196UH090XE60C | R-410A | 47500 | 16 | 12.2 | 46500 | 15.2 | 12 | 213807470 | - - - | USA | No
ML18XC2-048-233A** | CHX35-48C+TDR | ML196UH110XE60C | R-410A | 47000 | 15.5 | 12.5 | 46500 | 14.7 | 12.2 | 213807471 | - - - | USA,Canada | No
ML18XC2-048-233A** | CHX35-48C+TDR | ML296UH090XV48C | R-410A | 47500 | 15.5 | 12.2 | 47000 | 15.1 | 11.7 | 213807472 | - - - | USA,Canada | No
ML18XC2-048-233A** | CHX35-48C+TDR | ML296UH110XV60C | R-410A | 47500 | 16 | 12.5 | 47000 | 15.2 | 12 | 213807473 | - - - | USA,Canada | No
ML18XC2-048-233A** | CHX35-48C+TDR | SL280UH080NV60C | R-410A | 48000 | 16 | 12.5 | 47500 | 15.8 | 12 | 213807474 | - - - | USA | No
ML18XC2-048-233A** | CHX35-48C+TDR | SL280UH090V60C | R-410A | 47500 | 16 | 12.5 | 47000 | 15.2 | 12 | 213807475 | - - - | USA | No
ML18XC2-048-233A** | CHX35-48C+TDR | SL280UH090XV60C | R-410A | 47500 | 16 | 12.5 | 47000 | 15.2 | 12 | 213807476 | - - - | USA | No
ML18XC2-048-233A** | CHX35-48C+TDR | SL280UH100NV60C | R-410A | 47500 | 16 | 12.5 | 47000 | 15.8 | 12 | 213807477 | - - - | USA | No
ML18XC2-048-233A** | CHX35-48C+TDR | SL280UH110V60C | R-410A | 47000 | 15.5 | 12.5 | 47000 | 14.7 | 12.2 | 213807478 | - - - | USA | No
ML18XC2-048-233A** | CHX35-48C+TDR | SL280UH110XV60C | R-410A | 47000 | 15.5 | 12.5 | 47000 | 14.7 | 12.2 | 213807479 | - - - | USA | No
ML18XC2-048-233A** | CHX35-48C+TDR | SL297UH080NV48C | R-410A | 47000 | 15.5 | 12.2 | 47000 | 14.7 | 12 | 213807480 | - - - | USA,Canada | No
ML18XC2-048-233A** | CHX35-48C+TDR | SL297UH080NV60C | R-410A | 47000 | 15.5 | 12.2 | 47000 | 14.7 | 12 | 213807481 | - - - | USA,Canada | No
ML18XC2-048-233A** | CHX35-48C+TDR | SLP99UH090XV48C | R-410A | 47000 | 15.5 | 12.2 | 47000 | 14.7 | 12 | 213807482 | - - - | USA,Canada | No
ML18XC2-048-233A** | CHX35-48C+TDR | SLP99UH090XV60C | R-410A | 47000 | 15.5 | 12.2 | 47000 | 14.7 | 12 | 213807483 | - - - | USA,Canada | No
ML18XC2-048-233A** | CHX35-48C+TDR | SLP99UH110XV60C | R-410A | 47500 | 15.5 | 12.2 | 47000 | 14.7 | 11.7 | 213807484 | - - - | USA,Canada | No
ML18XC2-048-233A** | CHX35-51/61C+TDR | - - - | R-410A | 47500 | 14.5 | 12 | 47000 | 13.8 | 11.5 | 213807520 | - - - | USA,Canada | No
ML18XC2-048-233A** | CHX35-51/61C+TDR | EL195UH100NE60C | R-410A | 47500 | 15.1 | 12.5 | 47500 | 15.2 | 12 | 213807485 | - - - | USA,Canada | No
ML18XC2-048-233A** | CHX35-51/61C+TDR | EL196UH110XE60C | R-410A | 48000 | 15.5 | 12.7 | 48000 | 14.7 | 12.2 | 213807486 | - - - | USA,Canada | No
ML18XC2-048-233A** | CHX35-51/61C+TDR | EL280UH110E48C | R-410A | 48000 | 16 | 13 | 47500 | 16 | 12.5 | 213807487 | - - - | USA | No
ML18XC2-048-233A** | CHX35-51/61C+TDR | EL280UH110E60C | R-410A | 48000 | 16 | 13 | 48000 | 14.7 | 12.2 | 213807488 | - - - | USA | No
ML18XC2-048-233A** | CHX35-51/61C+TDR | EL280UH110XE60C | R-410A | 48000 | 16 | 13 | 48000 | 14.7 | 12.2 | 213807489 | - - - | USA | No
ML18XC2-048-233A** | CHX35-51/61C+TDR | EL297UH090XV48C | R-410A | 48000 | 16 | 12.5 | 48000 | 15.4 | 12 | 213807491 | - - - | USA,Canada | No
ML18XC2-048-233A** | CHX35-51/61C+TDR | EL297UH090XV60C | R-410A | 48000 | 16 | 12.5 | 48000 | 15.2 | 12 | 213807493 | - - - | USA,Canada | No
ML18XC2-048-233A** | CHX35-51/61C+TDR | EL297UH110XV48C | R-410A | 48000 | 16 | 12.5 | 47500 | 15.2 | 12 | 213807496 | - - - | USA,Canada | No
ML18XC2-048-233A** | CHX35-51/61C+TDR | EL297UH110XV60C | R-410A | 48000 | 16 | 12.5 | 48000 | 15.4 | 12 | 213807498 | - - - | USA,Canada | No
ML18XC2-048-233A** | CHX35-51/61C+TDR | ML180UH090E60C | R-410A | 48000 | 16 | 13 | 47000 | 15.2 | 12.5 | 213807499 | - - - | USA | No
ML18XC2-048-233A** | CHX35-51/61C+TDR | ML180UH110E60C | R-410A | 47500 | 16 | 12.5 | 48000 | 16 | 12 | 213807500 | - - - | USA | No
ML18XC2-048-233A** | CHX35-51/61C+TDR | ML180UH110V60C | R-410A | 48000 | 16 | 13 | 48000 | 15.6 | 12.5 | 213807501 | - - - | USA | No
ML18XC2-048-233A** | CHX35-51/61C+TDR | ML193UH090XE48C | R-410A | 47500 | 16 | 12.5 | 47000 | 15.4 | 12 | 213807502 | - - - | USA | No
ML18XC2-048-233A** | CHX35-51/61C+TDR | ML193UH110XE48C | R-410A | 47500 | 16 | 12.5 | 48000 | 15.6 | 12.5 | 213807503 | - - - | USA | No
ML18XC2-048-233A** | CHX35-51/61C+TDR | ML193UH110XE60C | R-410A | 48000 | 16 | 12.5 | 47500 | 15.4 | 12 | 213807504 | - - - | USA | No
ML18XC2-048-233A** | CHX35-51/61C+TDR | ML196UH090XE60C | R-410A | 47500 | 16 | 12.5 | 47500 | 15.4 | 12 | 213807505 | - - - | USA,Canada | No
ML18XC2-048-233A** | CHX35-51/61C+TDR | ML196UH110XE60C | R-410A | 48000 | 15.5 | 12.7 | 48000 | 14.7 | 12.2 | 213807506 | - - - | USA,Canada | No
ML18XC2-048-233A** | CHX35-51/61C+TDR | ML296UH090XV48C | R-410A | 48000 | 16 | 12.5 | 48000 | 15.2 | 12 | 213807507 | - - - | USA,Canada | No
ML18XC2-048-233A** | CHX35-51/61C+TDR | ML296UH110XV60C | R-410A | 48000 | 16 | 12.5 | 48000 | 15.6 | 12 | 213807508 | - - - | USA,Canada | No
ML18XC2-048-233A** | CHX35-51/61C+TDR | SL280UH080NV60C | R-410A | 48000 | 16 | 13 | 48000 | 16 | 12 | 213807509 | - - - | USA | No
ML18XC2-048-233A** | CHX35-51/61C+TDR | SL280UH090V60C | R-410A | 48000 | 16 | 12.5 | 48000 | 15.6 | 12 | 213807510 | - - - | USA | No
ML18XC2-048-233A** | CHX35-51/61C+TDR | SL280UH090XV60C | R-410A | 48000 | 16 | 12.5 | 48000 | 15.6 | 12 | 213807511 | - - - | USA | No
ML18XC2-048-233A** | CHX35-51/61C+TDR | SL280UH100NV60C | R-410A | 48000 | 16 | 13 | 48000 | 16 | 12 | 213807512 | - - - | USA | No
ML18XC2-048-233A** | CHX35-51/61C+TDR | SL280UH110V60C | R-410A | 48000 | 16 | 12.5 | 48000 | 15.4 | 12 | 213807513 | - - - | USA | No
ML18XC2-048-233A** | CHX35-51/61C+TDR | SL280UH110XV60C | R-410A | 48000 | 16 | 12.5 | 48000 | 15.4 | 12 | 213807514 | - - - | USA | No
ML18XC2-048-233A** | CHX35-51/61C+TDR | SL297UH080NV48C | R-410A | 48000 | 16 | 12.5 | 48000 | 15.4 | 12 | 213807515 | - - - | USA,Canada | No
ML18XC2-048-233A** | CHX35-51/61C+TDR | SL297UH080NV60C | R-410A | 48000 | 16 | 12.5 | 48000 | 15.2 | 12 | 213807516 | - - - | USA,Canada | No
ML18XC2-048-233A** | CHX35-51/61C+TDR | SLP99UH090XV48C | R-410A | 48000 | 16 | 12.5 | 48000 | 15.4 | 12 | 213807517 | - - - | USA,Canada | No
ML18XC2-048-233A** | CHX35-51/61C+TDR | SLP99UH090XV60C | R-410A | 48000 | 16 | 12.5 | 48000 | 15.2 | 12 | 213807518 | - - - | USA,Canada | No
ML18XC2-048-233A** | CHX35-51/61C+TDR | SLP99UH110XV60C | R-410A | 48000 | 16 | 12.5 | 48000 | 15.2 | 12 | 213807519 | - - - | USA,Canada | No
ML18XC2-048-233A** | CHX35-60D+TDR | EL297UH110XV60C | R-410A | 48000 | 15.5 | 12.2 | 48000 | 15.4 | 12 | 213807523 | - - - | USA,Canada | No
ML18XC2-048-233A** | CHX35-60D+TDR | EL297UH135XV60D | R-410A | 48000 | 16 | 12.5 | 48000 | 15.4 | 12 | 213807522 | - - - | USA,Canada | No
ML18XC2-048-233A** | CHX35-60D+TDR | ML196UH135XE60D | R-410A | 48000 | 15.5 | 12.5 | 48000 | 14.7 | 11.7 | 213807524 | - - - | USA,Canada | No
ML18XC2-048-233A** | CHX35-60D+TDR | SL280UH135V60D | R-410A | 48000 | 16 | 12.5 | 47500 | 15.4 | 12 | 213807525 | - - - | USA | No
ML18XC2-048-233A** | CHX35-60D+TDR | SLP99UH135XV60D | R-410A | 48000 | 16 | 12.5 | 48000 | 15.4 | 12 | 213807526 | - - - | USA,Canada | No
ML18XC2-048-233A** | CK40CT-48B-0+TDR | EL280UH090E48B | R-410A | - - - | - - - | - - - | 46500 | 15.2 | 12 | 214638495 | - - - | USA | No
ML18XC2-048-233A** | CK40CT-48B-0+TDR | ML180UH070V48B | R-410A | - - - | - - - | - - - | 48000 | 15.2 | 12 | 214637639 | - - - | USA | No
ML18XC2-048-233A** | CK40CT-48B-0+TDR | ML180UH090E48B | R-410A | - - - | - - - | - - - | 46500 | 15.8 | 12 | 214637640 | - - - | USA | No
ML18XC2-048-233A** | CK40CT-48B-0+TDR | ML180UH090V48B | R-410A | - - - | - - - | - - - | 47000 | 15.2 | 11.7 | 214631868 | - - - | USA | No
ML18XC2-048-233A** | CK40CT-48B-0+TDR | ML180UH090XE48B | R-410A | - - - | - - - | - - - | 46500 | 15.8 | 12 | 214637641 | - - - | USA | No
ML18XC2-048-233A** | CK40CT-48B-0+TDR | SL280UH090V48B | R-410A | - - - | - - - | - - - | 47000 | 14.7 | 11.7 | 214631869 | - - - | USA | No
ML18XC2-048-233A** | CK40CT-48C-0+TDR | EL180UH100NE60C | R-410A | - - - | - - - | - - - | 47000 | 15.6 | 12 | 214637642 | - - - | USA | No
ML18XC2-048-233A** | CK40CT-48C-0+TDR | ML180UH110V60C | R-410A | - - - | - - - | - - - | 47500 | 15.6 | 12.2 | 214637643 | - - - | USA | No
ML18XC2-048-233A** | CK40CT-48C-0+TDR | ML196UH090XE60C | R-410A | - - - | - - - | - - - | 46500 | 14.7 | 12.2 | 214631870 | - - - | USA,Canada | No
ML18XC2-048-233A** | CK40CT-48C-0+TDR | SL280UH090V60C | R-410A | - - - | - - - | - - - | 48000 | 15.6 | 12 | 214637644 | - - - | USA | No
ML18XC2-048-233A** | CK40CT-48C-0+TDR | SL280UH110V60C | R-410A | - - - | - - - | - - - | 47000 | 15.4 | 12 | 214637645 | - - - | USA | No
ML18XC2-048-233A** | CK40CT-48C-0+TDR | SL297UH080NV48C | R-410A | - - - | - - - | - - - | 47000 | 15.4 | 12 | 214637646 | - - - | USA,Canada | No
ML18XC2-048-233A** | CK40CT-48C-0+TDR | SL297UH080NV60C | R-410A | - - - | - - - | - - - | 47000 | 15.2 | 12 | 214637647 | - - - | USA,Canada | No
ML18XC2-048-233A** | CK40CT-49C-0+TDR | - - - | R-410A | - - - | - - - | - - - | 47000 | 13.8 | 11.5 | 214631871 | - - - | USA,Canada | No
ML18XC2-048-233A** | CK40CT-49C-0+TDR | EL180UH100NE60C | R-410A | - - - | - - - | - - - | 48000 | 15.6 | 12 | 214637648 | - - - | USA | No
ML18XC2-048-233A** | CK40CT-49C-0+TDR | EL195UH100NE60C | R-410A | - - - | - - - | - - - | 47000 | 14.7 | 12.2 | 214631872 | - - - | USA,Canada | No
ML18XC2-048-233A** | CK40CT-49C-0+TDR | EL196UH090XE48C | R-410A | - - - | - - - | - - - | 47000 | 15.6 | 12.5 | 214637649 | - - - | USA | No
ML18XC2-048-233A** | CK40CT-49C-0+TDR | EL196UH110XE60C | R-410A | - - - | - - - | - - - | 47000 | 14.7 | 12.2 | 214631873 | - - - | USA,Canada | No
ML18XC2-048-233A** | CK40CT-49C-0+TDR | EL280UH110E48C | R-410A | - - - | - - - | - - - | 47500 | 16.2 | 12.5 | 214637650 | - - - | USA | No
ML18XC2-048-233A** | CK40CT-49C-0+TDR | EL280UH110E60C | R-410A | - - - | - - - | - - - | 47500 | 14.7 | 12.2 | 214631874 | - - - | USA | No
ML18XC2-048-233A** | CK40CT-49C-0+TDR | EL280UH110XE60C | R-410A | - - - | - - - | - - - | 47500 | 14.7 | 12.2 | 214631875 | - - - | USA | No
ML18XC2-048-233A** | CK40CT-49C-0+TDR | EL297UH090XV48C | R-410A | - - - | - - - | - - - | 48000 | 15.4 | 12 | 214637656 | - - - | USA,Canada | No
ML18XC2-048-233A** | CK40CT-49C-0+TDR | EL297UH090XV60C | R-410A | - - - | - - - | - - - | 48000 | 15.2 | 12 | 214637657 | - - - | USA,Canada | No
ML18XC2-048-233A** | CK40CT-49C-0+TDR | EL297UH110XV48C | R-410A | - - - | - - - | - - - | 48000 | 15.4 | 12 | 214637658 | - - - | USA,Canada | No
ML18XC2-048-233A** | CK40CT-49C-0+TDR | EL297UH110XV60C | R-410A | - - - | - - - | - - - | 48000 | 15.4 | 12 | 214637659 | - - - | USA,Canada | No
ML18XC2-048-233A** | CK40CT-49C-0+TDR | ML180UH090E60C | R-410A | - - - | - - - | - - - | 48000 | 15.2 | 12.5 | 214637660 | - - - | USA | No
ML18XC2-048-233A** | CK40CT-49C-0+TDR | ML180UH110E60C | R-410A | - - - | - - - | - - - | 48000 | 15.8 | 12.5 | 214637661 | - - - | USA | No
ML18XC2-048-233A** | CK40CT-49C-0+TDR | ML180UH110V60C | R-410A | - - - | - - - | - - - | 48000 | 15.8 | 12.5 | 214637662 | - - - | USA | No
ML18XC2-048-233A** | CK40CT-49C-0+TDR | ML193UH090XE48C | R-410A | - - - | - - - | - - - | 47000 | 15.4 | 12 | 214637663 | - - - | USA | No
ML18XC2-048-233A** | CK40CT-49C-0+TDR | ML193UH110XE48C | R-410A | - - - | - - - | - - - | 47000 | 15.4 | 12 | 214637664 | - - - | USA | No
ML18XC2-048-233A** | CK40CT-49C-0+TDR | ML193UH110XE60C | R-410A | - - - | - - - | - - - | 47000 | 14.7 | 12.2 | 214631877 | - - - | USA | No
ML18XC2-048-233A** | CK40CT-49C-0+TDR | ML196UH090XE48C | R-410A | - - - | - - - | - - - | 47000 | 15.6 | 12.5 | 214637665 | - - - | USA,Canada | No
ML18XC2-048-233A** | CK40CT-49C-0+TDR | ML196UH090XE60C | R-410A | - - - | - - - | - - - | 47000 | 14.7 | 12.2 | 214631878 | - - - | USA,Canada | No
ML18XC2-048-233A** | CK40CT-49C-0+TDR | ML196UH110XE60C | R-410A | - - - | - - - | - - - | 47000 | 14.7 | 12.2 | 214631879 | - - - | USA,Canada | No
ML18XC2-048-233A** | CK40CT-49C-0+TDR | ML296UH090XV48C | R-410A | - - - | - - - | - - - | 48000 | 15.4 | 12 | 214637666 | - - - | USA,Canada | No
ML18XC2-048-233A** | CK40CT-49C-0+TDR | ML296UH110XV60C | R-410A | - - - | - - - | - - - | 48000 | 15.6 | 12 | 214637667 | - - - | USA,Canada | No
ML18XC2-048-233A** | CK40CT-49C-0+TDR | SL280UH080NV60C | R-410A | - - - | - - - | - - - | 48000 | 16.2 | 12.5 | 214637668 | - - - | USA | No
ML18XC2-048-233A** | CK40CT-49C-0+TDR | SL280UH090V60C | R-410A | - - - | - - - | - - - | 48000 | 15.6 | 12 | 214637669 | - - - | USA | No
ML18XC2-048-233A** | CK40CT-49C-0+TDR | SL280UH090XV60C | R-410A | - - - | - - - | - - - | 48000 | 15.6 | 12 | 214637670 | - - - | USA | No
ML18XC2-048-233A** | CK40CT-49C-0+TDR | SL280UH100NV60C | R-410A | - - - | - - - | - - - | 48000 | 16.2 | 12.5 | 214637671 | - - - | USA | No
ML18XC2-048-233A** | CK40CT-49C-0+TDR | SL280UH110V60C | R-410A | - - - | - - - | - - - | 48000 | 15.4 | 12.5 | 214637672 | - - - | USA | No
ML18XC2-048-233A** | CK40CT-49C-0+TDR | SL280UH110XV60C | R-410A | - - - | - - - | - - - | 48000 | 15.4 | 12.5 | 214637673 | - - - | USA | No
ML18XC2-048-233A** | CK40CT-49C-0+TDR | SL297UH080NV48C | R-410A | - - - | - - - | - - - | 48000 | 15.4 | 12 | 214637674 | - - - | USA,Canada | No
ML18XC2-048-233A** | CK40CT-49C-0+TDR | SL297UH080NV60C | R-410A | - - - | - - - | - - - | 48000 | 15.4 | 12 | 214637675 | - - - | USA,Canada | No
ML18XC2-048-233A** | CK40CT-49C-0+TDR | SLP99UH090XV48C | R-410A | - - - | - - - | - - - | 48000 | 15.4 | 12 | 214637676 | - - - | USA,Canada | No
ML18XC2-048-233A** | CK40CT-49C-0+TDR | SLP99UH090XV60C | R-410A | - - - | - - - | - - - | 48000 | 15.2 | 12 | 214637677 | - - - | USA,Canada | No
ML18XC2-048-233A** | CK40CT-49C-0+TDR | SLP99UH110XV60C | R-410A | - - - | - - - | - - - | 48000 | 15.2 | 12 | 214637678 | - - - | USA,Canada | No
ML18XC2-048-233A** | CK40CT-50/60C-0+TDR | EL280UH110E48C | R-410A | - - - | - - - | - - - | 46500 | 15.8 | 12 | 214637679 | - - - | USA | No
ML18XC2-048-233A** | CK40CT-50/60C-0+TDR | EL280UH110E60C | R-410A | - - - | - - - | - - - | 46500 | 14.7 | 12.2 | 214631880 | - - - | USA | No
ML18XC2-048-233A** | CK40CT-50/60C-0+TDR | EL280UH110XE60C | R-410A | - - - | - - - | - - - | 46500 | 14.7 | 12.2 | 214631881 | - - - | USA | No
ML18XC2-048-233A** | CK40CT-50/60C-0+TDR | EL297UH090XV48C | R-410A | - - - | - - - | - - - | 46500 | 14.7 | 11.7 | 214631887 | - - - | USA,Canada | No
ML18XC2-048-233A** | CK40CT-50/60C-0+TDR | EL297UH090XV60C | R-410A | - - - | - - - | - - - | 47000 | 14.7 | 12 | 214631888 | - - - | USA,Canada | No
ML18XC2-048-233A** | CK40CT-50/60C-0+TDR | EL297UH110XV48C | R-410A | - - - | - - - | - - - | 46500 | 14.7 | 11.7 | 214631889 | - - - | USA,Canada | No
ML18XC2-048-233A** | CK40CT-50/60C-0+TDR | EL297UH110XV60C | R-410A | - - - | - - - | - - - | 46500 | 14.7 | 11.7 | 214631890 | - - - | USA,Canada | No
ML18XC2-048-233A** | CK40CT-50/60C-0+TDR | ML180UH090E60C | R-410A | - - - | - - - | - - - | 46000 | 14.7 | 12.2 | 214631891 | - - - | USA | No
ML18XC2-048-233A** | CK40CT-50/60C-0+TDR | ML180UH110E60C | R-410A | - - - | - - - | - - - | 47000 | 15.6 | 12 | 214637680 | - - - | USA | No
ML18XC2-048-233A** | CK40CT-50/60C-0+TDR | ML180UH110V60C | R-410A | - - - | - - - | - - - | 47000 | 15.4 | 12 | 214637681 | - - - | USA | No
ML18XC2-048-233A** | CK40CT-50/60C-0+TDR | ML193UH090XE48C | R-410A | - - - | - - - | - - - | 46000 | 15.2 | 12 | 214637682 | - - - | USA | No
ML18XC2-048-233A** | CK40CT-50/60C-0+TDR | ML193UH110XE48C | R-410A | - - - | - - - | - - - | 46500 | 15.4 | 12 | 214637683 | - - - | USA | No
ML18XC2-048-233A** | CK40CT-50/60C-0+TDR | ML193UH110XE60C | R-410A | - - - | - - - | - - - | 46500 | 15.2 | 12 | 214637684 | - - - | USA | No
ML18XC2-048-233A** | CK40CT-50/60C-0+TDR | ML296UH090XV48C | R-410A | - - - | - - - | - - - | 47000 | 14.7 | 11.7 | 214631892 | - - - | USA,Canada | No
ML18XC2-048-233A** | CK40CT-50/60C-0+TDR | ML296UH110XV60C | R-410A | - - - | - - - | - - - | 47000 | 15.2 | 12 | 214637685 | - - - | USA,Canada | No
ML18XC2-048-233A** | CK40CT-50/60C-0+TDR | SL280UH080NV60C | R-410A | - - - | - - - | - - - | 47000 | 15.8 | 12 | 214637686 | - - - | USA | No
ML18XC2-048-233A** | CK40CT-50/60C-0+TDR | SL280UH090V60C | R-410A | - - - | - - - | - - - | 47000 | 15.2 | 12 | 214637687 | - - - | USA | No
ML18XC2-048-233A** | CK40CT-50/60C-0+TDR | SL280UH090XV60C | R-410A | - - - | - - - | - - - | 47000 | 15.2 | 12 | 214637688 | - - - | USA | No
ML18XC2-048-233A** | CK40CT-50/60C-0+TDR | SL280UH100NV60C | R-410A | - - - | - - - | - - - | 47000 | 15.8 | 12 | 214637689 | - - - | USA | No
ML18XC2-048-233A** | CK40CT-50/60C-0+TDR | SL280UH110V60C | R-410A | - - - | - - - | - - - | 47000 | 14.7 | 12.2 | 214631893 | - - - | USA | No
ML18XC2-048-233A** | CK40CT-50/60C-0+TDR | SL280UH110XV60C | R-410A | - - - | - - - | - - - | 47000 | 14.7 | 12.2 | 214631894 | - - - | USA | No
ML18XC2-048-233A** | CK40CT-50/60C-0+TDR | SL297UH080NV48C | R-410A | - - - | - - - | - - - | 47000 | 14.7 | 12 | 214631895 | - - - | USA,Canada | No
ML18XC2-048-233A** | CK40CT-50/60C-0+TDR | SL297UH080NV60C | R-410A | - - - | - - - | - - - | 47000 | 14.7 | 12 | 214631896 | - - - | USA,Canada | No
ML18XC2-048-233A** | CK40CT-50/60C-0+TDR | SLP99UH090XV48C | R-410A | - - - | - - - | - - - | 46500 | 14.7 | 11.7 | 214631897 | - - - | USA,Canada | No
ML18XC2-048-233A** | CK40CT-50/60C-0+TDR | SLP99UH090XV60C | R-410A | - - - | - - - | - - - | 47000 | 14.7 | 12 | 214631898 | - - - | USA,Canada | No
ML18XC2-048-233A** | CK40CT-50/60C-0+TDR | SLP99UH110XV60C | R-410A | - - - | - - - | - - - | 47000 | 14.7 | 11.7 | 214631899 | - - - | USA,Canada | No
ML18XC2-048-233A** | CK40CT-60C-0+TDR | - - - | R-410A | - - - | - - - | - - - | 47500 | 13.8 | 11.7 | 214631900 | - - - | USA,Canada | No
ML18XC2-048-233A** | CK40CT-60C-0+TDR | EL196UH090XE48C | R-410A | - - - | - - - | - - - | 47500 | 16 | 12.5 | 214637690 | - - - | USA,Canada | No
ML18XC2-048-233A** | CK40CT-60C-0+TDR | EL196UH110XE60C | R-410A | - - - | - - - | - - - | 48000 | 15.2 | 12.5 | 214637691 | - - - | USA,Canada | No
ML18XC2-048-233A** | CK40CT-60C-0+TDR | EL280UH110E48C | R-410A | - - - | - - - | - - - | 48000 | 16.4 | 12.5 | 214637692 | - - - | USA | No
ML18XC2-048-233A** | CK40CT-60C-0+TDR | EL280UH110E60C | R-410A | - - - | - - - | - - - | 48000 | 15.2 | 12.5 | 214637693 | - - - | USA | No
ML18XC2-048-233A** | CK40CT-60C-0+TDR | EL280UH110XE60C | R-410A | - - - | - - - | - - - | 48000 | 15.2 | 12.5 | 214637694 | - - - | USA | No
ML18XC2-048-233A** | CK40CT-60C-0+TDR | EL297UH090XV48C | R-410A | - - - | - - - | - - - | 48000 | 15.6 | 12 | 214637700 | - - - | USA,Canada | No
ML18XC2-048-233A** | CK40CT-60C-0+TDR | EL297UH090XV60C | R-410A | - - - | - - - | - - - | 48000 | 15.4 | 12 | 214637701 | - - - | USA,Canada | No
ML18XC2-048-233A** | CK40CT-60C-0+TDR | EL297UH110XV48C | R-410A | - - - | - - - | - - - | 48000 | 15.6 | 12.5 | 214637702 | - - - | USA,Canada | No
ML18XC2-048-233A** | CK40CT-60C-0+TDR | EL297UH110XV60C | R-410A | - - - | - - - | - - - | 48000 | 15.6 | 12 | 214637703 | - - - | USA,Canada | No
ML18XC2-048-233A** | CK40CT-60C-0+TDR | ML180UH070V48B | R-410A | - - - | - - - | - - - | 48000 | 15.6 | 12 | 214637704 | - - - | USA | No
ML18XC2-048-233A** | CK40CT-60C-0+TDR | ML180UH090E60C | R-410A | - - - | - - - | - - - | 48000 | 15.4 | 12.5 | 214637705 | - - - | USA | No
ML18XC2-048-233A** | CK40CT-60C-0+TDR | ML180UH110E60C | R-410A | - - - | - - - | - - - | 48000 | 16.2 | 12.5 | 214637706 | - - - | USA | No
ML18XC2-048-233A** | CK40CT-60C-0+TDR | ML180UH110V60C | R-410A | - - - | - - - | - - - | 48000 | 16 | 12.5 | 214637707 | - - - | USA | No
ML18XC2-048-233A** | CK40CT-60C-0+TDR | ML193UH090XE48C | R-410A | - - - | - - - | - - - | 48000 | 15.6 | 12 | 214637708 | - - - | USA | No
ML18XC2-048-233A** | CK40CT-60C-0+TDR | ML193UH110XE48C | R-410A | - - - | - - - | - - - | 48000 | 15.8 | 12.5 | 214637709 | - - - | USA | No
ML18XC2-048-233A** | CK40CT-60C-0+TDR | ML193UH110XE60C | R-410A | - - - | - - - | - - - | 48000 | 15.6 | 12.5 | 214637710 | - - - | USA | No
ML18XC2-048-233A** | CK40CT-60C-0+TDR | ML196UH090XE48C | R-410A | - - - | - - - | - - - | 47500 | 16 | 12.5 | 214637711 | - - - | USA,Canada | No
ML18XC2-048-233A** | CK40CT-60C-0+TDR | ML196UH090XE60C | R-410A | - - - | - - - | - - - | 48000 | 15.6 | 12 | 214637712 | - - - | USA,Canada | No
ML18XC2-048-233A** | CK40CT-60C-0+TDR | ML196UH110XE60C | R-410A | - - - | - - - | - - - | 48000 | 15.2 | 12.5 | 214637713 | - - - | USA,Canada | No
ML18XC2-048-233A** | CK40CT-60C-0+TDR | ML296UH090XV48C | R-410A | - - - | - - - | - - - | 48000 | 15.6 | 12 | 214637714 | - - - | USA,Canada | No
ML18XC2-048-233A** | CK40CT-60C-0+TDR | ML296UH110XV60C | R-410A | - - - | - - - | - - - | 48000 | 15.8 | 12.5 | 214637715 | - - - | USA,Canada | No
ML18XC2-048-233A** | CK40CT-60C-0+TDR | SL280UH080NV60C | R-410A | - - - | - - - | - - - | 48000 | 16.4 | 12.5 | 214637716 | - - - | USA | No
ML18XC2-048-233A** | CK40CT-60C-0+TDR | SL280UH090V60C | R-410A | - - - | - - - | - - - | 48000 | 15.8 | 12.5 | 214637717 | - - - | USA | No
ML18XC2-048-233A** | CK40CT-60C-0+TDR | SL280UH090XV60C | R-410A | - - - | - - - | - - - | 48000 | 15.8 | 12.5 | 214637718 | - - - | USA | No
ML18XC2-048-233A** | CK40CT-60C-0+TDR | SL280UH100NV60C | R-410A | - - - | - - - | - - - | 48000 | 16.4 | 12.5 | 214637719 | - - - | USA | No
ML18XC2-048-233A** | CK40CT-60C-0+TDR | SL280UH110V60C | R-410A | - - - | - - - | - - - | 48000 | 15.6 | 12.5 | 214637720 | - - - | USA | No
ML18XC2-048-233A** | CK40CT-60C-0+TDR | SL280UH110XV60C | R-410A | - - - | - - - | - - - | 48000 | 15.6 | 12.5 | 214637721 | - - - | USA | No
ML18XC2-048-233A** | CK40CT-60C-0+TDR | SLP99UH090XV48C | R-410A | - - - | - - - | - - - | 48000 | 15.6 | 12 | 214637722 | - - - | USA,Canada | No
ML18XC2-048-233A** | CK40CT-60C-0+TDR | SLP99UH090XV60C | R-410A | - - - | - - - | - - - | 48000 | 15.4 | 12 | 214637723 | - - - | USA,Canada | No
ML18XC2-048-233A** | CK40CT-60C-0+TDR | SLP99UH110XV60C | R-410A | - - - | - - - | - - - | 48000 | 15.4 | 12 | 214637724 | - - - | USA,Canada | No
ML18XC2-048-233A** | CK40CT-60D-0+TDR | - - - | R-410A | - - - | - - - | - - - | 47000 | 13.8 | 11.5 | 214631902 | - - - | USA,Canada | No
ML18XC2-048-233A** | CK40CT-60D-0+TDR | EL297UH110XV60C | R-410A | - - - | - - - | - - - | 48000 | 15.4 | 12 | 214637726 | - - - | USA,Canada | No
ML18XC2-048-233A** | CK40CT-60D-0+TDR | EL297UH135XV60D | R-410A | - - - | - - - | - - - | 48000 | 15.4 | 12 | 214637727 | - - - | USA,Canada | No
ML18XC2-048-233A** | CK40CT-60D-0+TDR | ML196UH135XE60D | R-410A | - - - | - - - | - - - | 48000 | 14.7 | 12 | 214631903 | - - - | USA,Canada | No
ML18XC2-048-233A** | CK40CT-60D-0+TDR | SL280UH135V60D | R-410A | - - - | - - - | - - - | 48000 | 15.6 | 12 | 214637728 | - - - | USA | No
ML18XC2-048-233A** | CK40CT-60D-0+TDR | SLP99UH135XV60D | R-410A | - - - | - - - | - - - | 48000 | 15.4 | 12 | 214637729 | - - - | USA,Canada | No
ML18XC2-048-233A** | CK40DT-50/60C-0+TDR | EL297DF090XV60C | R-410A | - - - | - - - | - - - | 47500 | 15.8 | 11.7 | 214631905 | - - - | USA | No
ML18XC2-048-233A** | CK40DT-50/60C-0+TDR | ML180DF110E60C | R-410A | - - - | - - - | - - - | 48000 | 16.2 | 12.5 | 214637731 | - - - | USA | No
ML18XC2-048-233A** | CK40DT-50/60C-0+TDR | ML193DF090XE48C | R-410A | - - - | - - - | - - - | 47000 | 15.8 | 12 | 214637732 | - - - | USA | No
ML18XC2-048-233A** | CK40DT-50/60C-0+TDR | ML196DF110XE60C | R-410A | - - - | - - - | - - - | 47500 | 15.6 | 12 | 214637733 | - - - | USA,Canada | No
ML18XC2-048-233A** | CK40DT-50/60C-0+TDR | ML296DF090XV60C | R-410A | - - - | - - - | - - - | 47500 | 15.6 | 11.7 | 214631906 | - - - | USA | No
ML18XC2-048-233A** | CK40DT-50/60C-0+TDR | SL280DF080NV60C | R-410A | - - - | - - - | - - - | 47500 | 15.8 | 12 | 214637734 | - - - | USA | No
ML18XC2-048-233A** | CK40DT-50/60C-0+TDR | SL280DF090V60C | R-410A | - - - | - - - | - - - | 48000 | 16 | 12 | 214637735 | - - - | USA | No
ML18XC2-048-233A** | CK40DT-50/60C-0+TDR | SL280DF110V60C | R-410A | - - - | - - - | - - - | 48000 | 16 | 12 | 214637736 | - - - | USA | No
ML18XC2-048-233A** | CK40DT-50/60C-0+TDR | SLP99DF090XV60C | R-410A | - - - | - - - | - - - | 47500 | 15.8 | 11.7 | 214631907 | - - - | USA | No
ML18XC2-048-233A** | CK40DT-50/60C-0+TDR | SLP99DF110XV60C | R-410A | - - - | - - - | - - - | 47500 | 15.8 | 11.5 | 214631908 | - - - | USA | No
ML18XC2-048-233A** | CK40HT-42B-0+TDR | - - - | R-410A | - - - | - - - | - - - | 48000 | 13.8 | 11.7 | 214631909 | - - - | USA,Canada | No
ML18XC2-048-233A** | CK40HT-42B-0+TDR | ML180UH070V48B | R-410A | - - - | - - - | - - - | 48000 | 15.4 | 12 | 214637737 | - - - | USA | No
ML18XC2-048-233A** | CK40HT-42B-0+TDR | ML180UH090V48B | R-410A | - - - | - - - | - - - | 48000 | 15.5 | 12 | 214637738 | - - - | USA | No
ML18XC2-048-233A** | CK40HT-42B-0+TDR | SL280UH080NV48B | R-410A | - - - | - - - | - - - | 48000 | 16 | 12 | 214637739 | - - - | USA | No
ML18XC2-048-233A** | CK40HT-42B-0+TDR | SL280UH090V48B | R-410A | - - - | - - - | - - - | 48000 | 15.5 | 12 | 214637740 | - - - | USA | No
ML18XC2-048-233A** | CK40HT-42B-0+TDR | SL280UH090XV48B | R-410A | - - - | - - - | - - - | 48000 | 15.5 | 12 | 214637741 | - - - | USA | No
ML18XC2-048-233A** | CK40HT-42C-0+TDR | EL196UH110XE60C | R-410A | - - - | - - - | - - - | 47000 | 14.7 | 12.2 | 214631910 | - - - | USA,Canada | No
ML18XC2-048-233A** | CK40HT-42C-0+TDR | EL280UH110E48C | R-410A | - - - | - - - | - - - | 47000 | 16 | 12 | 214637742 | - - - | USA | No
ML18XC2-048-233A** | CK40HT-42C-0+TDR | EL280UH110E60C | R-410A | - - - | - - - | - - - | 47000 | 14.7 | 12.2 | 214631911 | - - - | USA | No
ML18XC2-048-233A** | CK40HT-42C-0+TDR | EL280UH110XE60C | R-410A | - - - | - - - | - - - | 47000 | 14.7 | 12.2 | 214631912 | - - - | USA | No
ML18XC2-048-233A** | CK40HT-42C-0+TDR | EL297UH110XV48C | R-410A | - - - | - - - | - - - | 47000 | 15.2 | 12 | 214637744 | - - - | USA,Canada | No
ML18XC2-048-233A** | CK40HT-42C-0+TDR | EL297UH110XV60C | R-410A | - - - | - - - | - - - | 47000 | 15.2 | 12 | 214637745 | - - - | USA,Canada | No
ML18XC2-048-233A** | CK40HT-42C-0+TDR | ML180UH090E60C | R-410A | - - - | - - - | - - - | 46500 | 14.7 | 12.2 | 214631914 | - - - | USA | No
ML18XC2-048-233A** | CK40HT-42C-0+TDR | ML180UH110E60C | R-410A | - - - | - - - | - - - | 47000 | 15.6 | 12 | 214637746 | - - - | USA | No
ML18XC2-048-233A** | CK40HT-42C-0+TDR | ML180UH110V60C | R-410A | - - - | - - - | - - - | 47500 | 15.4 | 12 | 214637747 | - - - | USA | No
ML18XC2-048-233A** | CK40HT-42C-0+TDR | ML193UH090XE48C | R-410A | - - - | - - - | - - - | 46500 | 15.4 | 12 | 214637748 | - - - | USA | No
ML18XC2-048-233A** | CK40HT-42C-0+TDR | ML193UH110XE48C | R-410A | - - - | - - - | - - - | 46500 | 15.4 | 12 | 214637749 | - - - | USA | No
ML18XC2-048-233A** | CK40HT-42C-0+TDR | ML193UH110XE60C | R-410A | - - - | - - - | - - - | 47000 | 15.2 | 12 | 214637750 | - - - | USA | No
ML18XC2-048-233A** | CK40HT-42C-0+TDR | ML196UH090XE60C | R-410A | - - - | - - - | - - - | 47000 | 15.2 | 12 | 214637751 | - - - | USA,Canada | No
ML18XC2-048-233A** | CK40HT-42C-0+TDR | ML196UH110XE60C | R-410A | - - - | - - - | - - - | 47000 | 14.7 | 12.2 | 214631915 | - - - | USA,Canada | No
ML18XC2-048-233A** | CK40HT-48B-0+TDR | ML180UH090E48B | R-410A | - - - | - - - | - - - | 46000 | 15.6 | 12 | 214637752 | - - - | USA | No
ML18XC2-048-233A** | CK40HT-48B-0+TDR | ML180UH090V48B | R-410A | - - - | - - - | - - - | 46500 | 15.2 | 11.7 | 214631916 | - - - | USA | No
ML18XC2-048-233A** | CK40HT-48B-0+TDR | ML180UH090XE48B | R-410A | - - - | - - - | - - - | 46000 | 15.6 | 12 | 214637753 | - - - | USA | No
ML18XC2-048-233A** | CK40HT-48B-0+TDR | SL280UH080NV48B | R-410A | - - - | - - - | - - - | 46500 | 15.4 | 11.7 | 214631917 | - - - | USA | No
ML18XC2-048-233A** | CK40HT-48B-0+TDR | SL280UH090V48B | R-410A | - - - | - - - | - - - | 46500 | 14.7 | 12.2 | 214638496 | - - - | USA | No
ML18XC2-048-233A** | CK40HT-48C-0+TDR | EL196UH110XE60C | R-410A | - - - | - - - | - - - | 46500 | 14.7 | 12.2 | 214631918 | - - - | USA,Canada | No
ML18XC2-048-233A** | CK40HT-48C-0+TDR | EL280UH110E48C | R-410A | - - - | - - - | - - - | 46500 | 16 | 12 | 214637754 | - - - | USA | No
ML18XC2-048-233A** | CK40HT-48C-0+TDR | EL280UH110E60C | R-410A | - - - | - - - | - - - | 46500 | 14.7 | 12.2 | 214631919 | - - - | USA | No
ML18XC2-048-233A** | CK40HT-48C-0+TDR | EL280UH110XE60C | R-410A | - - - | - - - | - - - | 46500 | 14.7 | 12.2 | 214631920 | - - - | USA | No
ML18XC2-048-233A** | CK40HT-48C-0+TDR | EL297UH090XV48C | R-410A | - - - | - - - | - - - | 47000 | 14.7 | 12 | 214631926 | - - - | USA,Canada | No
ML18XC2-048-233A** | CK40HT-48C-0+TDR | EL297UH090XV60C | R-410A | - - - | - - - | - - - | 47000 | 14.7 | 12 | 214631927 | - - - | USA,Canada | No
ML18XC2-048-233A** | CK40HT-48C-0+TDR | EL297UH110XV48C | R-410A | - - - | - - - | - - - | 47000 | 14.7 | 11.7 | 214631928 | - - - | USA,Canada | No
ML18XC2-048-233A** | CK40HT-48C-0+TDR | EL297UH110XV60C | R-410A | - - - | - - - | - - - | 47000 | 14.7 | 12 | 214631929 | - - - | USA,Canada | No
ML18XC2-048-233A** | CK40HT-48C-0+TDR | ML180UH090E60C | R-410A | - - - | - - - | - - - | 46000 | 14.7 | 12.2 | 214631930 | - - - | USA | No
ML18XC2-048-233A** | CK40HT-48C-0+TDR | ML180UH110E60C | R-410A | - - - | - - - | - - - | 47000 | 15.6 | 12 | 214637755 | - - - | USA | No
ML18XC2-048-233A** | CK40HT-48C-0+TDR | ML180UH110V60C | R-410A | - - - | - - - | - - - | 48000 | 15.4 | 12 | 214637756 | - - - | USA | No
ML18XC2-048-233A** | CK40HT-48C-0+TDR | ML193UH090XE48C | R-410A | - - - | - - - | - - - | 46500 | 15.2 | 12 | 214637757 | - - - | USA | No
ML18XC2-048-233A** | CK40HT-48C-0+TDR | ML193UH110XE48C | R-410A | - - - | - - - | - - - | 46000 | 15.2 | 12 | 214637758 | - - - | USA | No
ML18XC2-048-233A** | CK40HT-48C-0+TDR | ML193UH110XE60C | R-410A | - - - | - - - | - - - | 46500 | 15.2 | 12 | 214637759 | - - - | USA | No
ML18XC2-048-233A** | CK40HT-48C-0+TDR | ML196UH090XE60C | R-410A | - - - | - - - | - - - | 46500 | 15.2 | 12 | 214637760 | - - - | USA | No
ML18XC2-048-233A** | CK40HT-48C-0+TDR | ML196UH110XE60C | R-410A | - - - | - - - | - - - | 46500 | 14.7 | 12.2 | 214631931 | - - - | USA,Canada | No
ML18XC2-048-233A** | CK40HT-48C-0+TDR | ML296UH090XV48C | R-410A | - - - | - - - | - - - | 47000 | 15.1 | 11.7 | 214631932 | - - - | USA,Canada | No
ML18XC2-048-233A** | CK40HT-48C-0+TDR | ML296UH110XV60C | R-410A | - - - | - - - | - - - | 47000 | 15.2 | 12 | 214637761 | - - - | USA,Canada | No
ML18XC2-048-233A** | CK40HT-48C-0+TDR | SL280UH080NV60C | R-410A | - - - | - - - | - - - | 47500 | 15.8 | 12 | 214637762 | - - - | USA | No
ML18XC2-048-233A** | CK40HT-48C-0+TDR | SL280UH090V60C | R-410A | - - - | - - - | - - - | 47000 | 15.2 | 12 | 214637763 | - - - | USA | No
ML18XC2-048-233A** | CK40HT-48C-0+TDR | SL280UH090XV60C | R-410A | - - - | - - - | - - - | 47000 | 15.2 | 12 | 214637764 | - - - | USA | No
ML18XC2-048-233A** | CK40HT-48C-0+TDR | SL280UH100NV60C | R-410A | - - - | - - - | - - - | 47000 | 15.8 | 12 | 214637765 | - - - | USA | No
ML18XC2-048-233A** | CK40HT-48C-0+TDR | SL280UH110V60C | R-410A | - - - | - - - | - - - | 47000 | 14.7 | 12.2 | 214631933 | - - - | USA | No
ML18XC2-048-233A** | CK40HT-48C-0+TDR | SL280UH110XV60C | R-410A | - - - | - - - | - - - | 47000 | 14.7 | 12.2 | 214631934 | - - - | USA | No
ML18XC2-048-233A** | CK40HT-48C-0+TDR | SL297UH080NV48C | R-410A | - - - | - - - | - - - | 47000 | 14.7 | 12 | 214631935 | - - - | USA,Canada | No
ML18XC2-048-233A** | CK40HT-48C-0+TDR | SL297UH080NV60C | R-410A | - - - | - - - | - - - | 47000 | 14.7 | 12 | 214631936 | - - - | USA,Canada | No
ML18XC2-048-233A** | CK40HT-48C-0+TDR | SLP99UH090XV48C | R-410A | - - - | - - - | - - - | 47000 | 14.7 | 12 | 214631937 | - - - | USA,Canada | No
ML18XC2-048-233A** | CK40HT-48C-0+TDR | SLP99UH090XV60C | R-410A | - - - | - - - | - - - | 47000 | 14.7 | 12 | 214631938 | - - - | USA,Canada | No
ML18XC2-048-233A** | CK40HT-48C-0+TDR | SLP99UH110XV60C | R-410A | - - - | - - - | - - - | 47000 | 14.7 | 11.7 | 214631939 | - - - | USA,Canada | No
ML18XC2-048-233A** | CK40HT-51/61C-0+TDR | - - - | R-410A | - - - | - - - | - - - | 47000 | 13.8 | 11.5 | 214631940 | - - - | USA,Canada | No
ML18XC2-048-233A** | CK40HT-51/61C-0+TDR | EL195UH100NE60C | R-410A | - - - | - - - | - - - | 47500 | 15.2 | 12 | 214637766 | - - - | USA,Canada | No
ML18XC2-048-233A** | CK40HT-51/61C-0+TDR | EL196UH110XE60C | R-410A | - - - | - - - | - - - | 48000 | 14.7 | 12.2 | 214631941 | - - - | USA,Canada | No
ML18XC2-048-233A** | CK40HT-51/61C-0+TDR | EL280UH110E48C | R-410A | - - - | - - - | - - - | 47500 | 16 | 12.5 | 214637767 | - - - | USA | No
ML18XC2-048-233A** | CK40HT-51/61C-0+TDR | EL280UH110E60C | R-410A | - - - | - - - | - - - | 48000 | 14.7 | 12.2 | 214631942 | - - - | USA | No
ML18XC2-048-233A** | CK40HT-51/61C-0+TDR | EL280UH110XE60C | R-410A | - - - | - - - | - - - | 48000 | 14.7 | 12.2 | 214631943 | - - - | USA | No
ML18XC2-048-233A** | CK40HT-51/61C-0+TDR | EL297UH090XV48C | R-410A | - - - | - - - | - - - | 48000 | 15.4 | 12 | 214637772 | - - - | USA,Canada | No
ML18XC2-048-233A** | CK40HT-51/61C-0+TDR | EL297UH090XV60C | R-410A | - - - | - - - | - - - | 48000 | 15.2 | 12 | 214637773 | - - - | USA,Canada | No
ML18XC2-048-233A** | CK40HT-51/61C-0+TDR | EL297UH110XV48C | R-410A | - - - | - - - | - - - | 47500 | 15.2 | 12 | 214637774 | - - - | USA,Canada | No
ML18XC2-048-233A** | CK40HT-51/61C-0+TDR | EL297UH110XV60C | R-410A | - - - | - - - | - - - | 48000 | 15.4 | 12 | 214637775 | - - - | USA,Canada | No
ML18XC2-048-233A** | CK40HT-51/61C-0+TDR | ML180UH090E60C | R-410A | - - - | - - - | - - - | 47000 | 15.2 | 12.5 | 214637776 | - - - | USA | No
ML18XC2-048-233A** | CK40HT-51/61C-0+TDR | ML180UH110E60C | R-410A | - - - | - - - | - - - | 48000 | 16 | 12 | 214637777 | - - - | USA | No
ML18XC2-048-233A** | CK40HT-51/61C-0+TDR | ML180UH110V60C | R-410A | - - - | - - - | - - - | 48000 | 15.6 | 12.5 | 214637778 | - - - | USA | No
ML18XC2-048-233A** | CK40HT-51/61C-0+TDR | ML193UH090XE48C | R-410A | - - - | - - - | - - - | 47000 | 15.4 | 12 | 214637779 | - - - | USA | No
ML18XC2-048-233A** | CK40HT-51/61C-0+TDR | ML193UH110XE48C | R-410A | - - - | - - - | - - - | 48000 | 15.6 | 12.5 | 214637780 | - - - | USA | No
ML18XC2-048-233A** | CK40HT-51/61C-0+TDR | ML193UH110XE60C | R-410A | - - - | - - - | - - - | 47500 | 15.4 | 12 | 214637781 | - - - | USA | No
ML18XC2-048-233A** | CK40HT-51/61C-0+TDR | ML196UH090XE60C | R-410A | - - - | - - - | - - - | 47500 | 15.4 | 12 | 214637782 | - - - | USA,Canada | No
ML18XC2-048-233A** | CK40HT-51/61C-0+TDR | ML196UH110XE60C | R-410A | - - - | - - - | - - - | 48000 | 14.7 | 12.2 | 214631945 | - - - | USA,Canada | No
ML18XC2-048-233A** | CK40HT-51/61C-0+TDR | ML296UH090XV48C | R-410A | - - - | - - - | - - - | 48000 | 15.2 | 12 | 214637783 | - - - | USA,Canada | No
ML18XC2-048-233A** | CK40HT-51/61C-0+TDR | ML296UH110XV60C | R-410A | - - - | - - - | - - - | 48000 | 15.6 | 12 | 214637784 | - - - | USA,Canada | No
ML18XC2-048-233A** | CK40HT-51/61C-0+TDR | SL280UH080NV60C | R-410A | - - - | - - - | - - - | 48000 | 16 | 12 | 214637785 | - - - | USA | No
ML18XC2-048-233A** | CK40HT-51/61C-0+TDR | SL280UH090V60C | R-410A | - - - | - - - | - - - | 48000 | 15.6 | 12 | 214637786 | - - - | USA | No
ML18XC2-048-233A** | CK40HT-51/61C-0+TDR | SL280UH090XV60C | R-410A | - - - | - - - | - - - | 48000 | 15.6 | 12 | 214637787 | - - - | USA | No
ML18XC2-048-233A** | CK40HT-51/61C-0+TDR | SL280UH100NV60C | R-410A | - - - | - - - | - - - | 48000 | 16 | 12 | 214637788 | - - - | USA | No
ML18XC2-048-233A** | CK40HT-51/61C-0+TDR | SL280UH110V60C | R-410A | - - - | - - - | - - - | 48000 | 15.4 | 12 | 214637789 | - - - | USA | No
ML18XC2-048-233A** | CK40HT-51/61C-0+TDR | SL280UH110XV60C | R-410A | - - - | - - - | - - - | 48000 | 15.4 | 12 | 214637790 | - - - | USA | No
ML18XC2-048-233A** | CK40HT-51/61C-0+TDR | SL297UH080NV48C | R-410A | - - - | - - - | - - - | 48000 | 15.4 | 12 | 214637791 | - - - | USA,Canada | No
ML18XC2-048-233A** | CK40HT-51/61C-0+TDR | SL297UH080NV60C | R-410A | - - - | - - - | - - - | 48000 | 15.2 | 12 | 214637792 | - - - | USA,Canada | No
ML18XC2-048-233A** | CK40HT-51/61C-0+TDR | SLP99UH090XV48C | R-410A | - - - | - - - | - - - | 48000 | 15.4 | 12 | 214637793 | - - - | USA,Canada | No
ML18XC2-048-233A** | CK40HT-51/61C-0+TDR | SLP99UH090XV60C | R-410A | - - - | - - - | - - - | 48000 | 15.2 | 12 | 214637794 | - - - | USA,Canada | No
ML18XC2-048-233A** | CK40HT-51/61C-0+TDR | SLP99UH110XV60C | R-410A | - - - | - - - | - - - | 48000 | 15.2 | 12 | 214637795 | - - - | USA,Canada | No
ML18XC2-048-233A** | CK40HT-60D-0+TDR | EL297UH110XV60C | R-410A | - - - | - - - | - - - | 48000 | 15.4 | 12 | 214637797 | - - - | USA,Canada | No
ML18XC2-048-233A** | CK40HT-60D-0+TDR | EL297UH135XV60D | R-410A | - - - | - - - | - - - | 48000 | 15.4 | 12 | 214637798 | - - - | USA,Canada | No
ML18XC2-048-233A** | CK40HT-60D-0+TDR | ML196UH135XE60D | R-410A | - - - | - - - | - - - | 48000 | 14.7 | 11.7 | 214631946 | - - - | USA,Canada | No
ML18XC2-048-233A** | CK40HT-60D-0+TDR | SL280UH135V60D | R-410A | - - - | - - - | - - - | 47500 | 15.4 | 12 | 214637799 | - - - | USA | No
ML18XC2-048-233A** | CK40HT-60D-0+TDR | SLP99UH135XV60D | R-410A | - - - | - - - | - - - | 48000 | 15.4 | 12 | 214637800 | - - - | USA,Canada | No
ML18XC2-048-233A** | CRX35-50/60C+TDR | EL297DF090XV60C | R-410A | 47500 | 16 | 12.5 | 47500 | 15.8 | 11.7 | 213807528 | - - - | USA | No
ML18XC2-048-233A** | CRX35-50/60C+TDR | ML180DF110E60C | R-410A | 48000 | 16.5 | 13 | 48000 | 16.2 | 12.5 | 213807530 | - - - | USA | No
ML18XC2-048-233A** | CRX35-50/60C+TDR | ML193DF090XE48C | R-410A | 47500 | 16 | 12.5 | 47000 | 15.8 | 12 | 213807531 | - - - | USA | No
ML18XC2-048-233A** | CRX35-50/60C+TDR | ML196DF110XE60C | R-410A | 47500 | 16 | 12.5 | 47500 | 15.6 | 12 | 213807532 | - - - | USA,Canada | No
ML18XC2-048-233A** | CRX35-50/60C+TDR | ML296DF090XV60C | R-410A | 47500 | 15.8 | 12 | 47500 | 15.6 | 11.7 | 213807533 | - - - | USA | No
ML18XC2-048-233A** | CRX35-50/60C+TDR | SL280DF080NV60C | R-410A | 47500 | 16 | 12.2 | 47500 | 15.8 | 12 | 213807534 | - - - | USA | No
ML18XC2-048-233A** | CRX35-50/60C+TDR | SL280DF090V60C | R-410A | 48000 | 16.2 | 12.5 | 48000 | 16 | 12 | 213807535 | - - - | USA | No
ML18XC2-048-233A** | CRX35-50/60C+TDR | SL280DF110V60C | R-410A | 48000 | 16.2 | 12.5 | 48000 | 16 | 12 | 213807536 | - - - | USA | No
ML18XC2-048-233A** | CRX35-50/60C+TDR | SLP99DF090XV60C | R-410A | 47500 | 16 | 12 | 47500 | 15.8 | 11.7 | 213807537 | - - - | USA | No
ML18XC2-048-233A** | CRX35-50/60C+TDR | SLP99DF110XV60C | R-410A | 47500 | 16 | 12 | 47500 | 15.8 | 11.5 | 213807538 | - - - | USA | No
ML18XC2-048-233A** | CX35-48B+TDR | EL280UH090E48B | R-410A | - - - | - - - | - - - | 46500 | 15.2 | 12 | 213807539 | - - - | USA | No
ML18XC2-048-233A** | CX35-48B+TDR | ML180UH070V48B | R-410A | 48000 | 15.5 | 12.2 | 48000 | 15.2 | 12 | 213807540 | - - - | USA | No
ML18XC2-048-233A** | CX35-48B+TDR | ML180UH090E48B | R-410A | 47000 | 16 | 12.5 | 46500 | 15.8 | 12 | 213807541 | - - - | USA | No
ML18XC2-048-233A** | CX35-48B+TDR | ML180UH090V48B | R-410A | 47500 | 15.5 | 12.2 | 47000 | 15.2 | 11.7 | 213807542 | - - - | USA | No
ML18XC2-048-233A** | CX35-48B+TDR | ML180UH090XE48B | R-410A | 47000 | 16 | 12.5 | 46500 | 15.8 | 12 | 213807543 | - - - | USA | No
ML18XC2-048-233A** | CX35-48B+TDR | SL280UH090V48B | R-410A | 47500 | 15.5 | 12.2 | 47000 | 14.7 | 11.7 | 213807544 | - - - | USA | No
ML18XC2-048-233A** | CX35-48C+TDR | EL180UH100NE60C | R-410A | 47500 | 15.5 | 12.7 | 47000 | 15.6 | 12 | 213807545 | - - - | USA | No
ML18XC2-048-233A** | CX35-48C+TDR | ML180UH110V60C | R-410A | 48000 | 16 | 13 | 47500 | 15.6 | 12.2 | 213807546 | - - - | USA | No
ML18XC2-048-233A** | CX35-48C+TDR | ML196UH090XE60C | R-410A | 47000 | 16 | 12.5 | 46500 | 14.7 | 12.2 | 213807547 | - - - | USA,Canada | No
ML18XC2-048-233A** | CX35-48C+TDR | SL280UH090V60C | R-410A | 48000 | 16 | 12.5 | 48000 | 15.6 | 12 | 213807548 | - - - | USA | No
ML18XC2-048-233A** | CX35-48C+TDR | SL280UH110V60C | R-410A | 47500 | 16 | 12.5 | 47000 | 15.4 | 12 | 213807549 | - - - | USA | No
ML18XC2-048-233A** | CX35-48C+TDR | SL297UH080NV48C | R-410A | 47500 | 16 | 12.5 | 47000 | 15.4 | 12 | 213807550 | - - - | USA,Canada | No
ML18XC2-048-233A** | CX35-48C+TDR | SL297UH080NV60C | R-410A | 47500 | 16 | 12.5 | 47000 | 15.2 | 12 | 213807551 | - - - | USA,Canada | No
ML18XC2-048-233A** | CX35-49C+TDR | - - - | R-410A | 47500 | 14.5 | 12 | 47000 | 13.8 | 11.5 | 213807591 | - - - | USA,Canada | No
ML18XC2-048-233A** | CX35-49C+TDR | EL180UH100NE60C | R-410A | 47500 | 15.5 | 12.7 | 48000 | 15.6 | 12 | 213807552 | - - - | USA | No
ML18XC2-048-233A** | CX35-49C+TDR | EL195UH100NE60C | R-410A | 48000 | 15.5 | 12.7 | 47000 | 14.7 | 12.2 | 213807553 | - - - | USA,Canada | No
ML18XC2-048-233A** | CX35-49C+TDR | EL196UH090XE48C | R-410A | 47500 | 15.5 | 12.7 | 47000 | 15.6 | 12.5 | 213807554 | - - - | USA | No
ML18XC2-048-233A** | CX35-49C+TDR | EL196UH110XE60C | R-410A | 48000 | 16 | 12.5 | 47000 | 14.7 | 12.2 | 213807555 | - - - | USA,Canada | No
ML18XC2-048-233A** | CX35-49C+TDR | EL280UH110E48C | R-410A | 48000 | 16 | 13 | 47500 | 16.2 | 12.5 | 213807556 | - - - | USA | No
ML18XC2-048-233A** | CX35-49C+TDR | EL280UH110E60C | R-410A | 48000 | 16 | 13 | 47500 | 14.7 | 12.2 | 213807557 | - - - | USA | No
ML18XC2-048-233A** | CX35-49C+TDR | EL280UH110XE60C | R-410A | 48000 | 16 | 13 | 47500 | 14.7 | 12.2 | 213807558 | - - - | USA | No
ML18XC2-048-233A** | CX35-49C+TDR | EL297UH090XV48C | R-410A | 48000 | 16 | 12.5 | 48000 | 15.4 | 12 | 213807561 | - - - | USA,Canada | No
ML18XC2-048-233A** | CX35-49C+TDR | EL297UH090XV60C | R-410A | 48000 | 16 | 12.5 | 48000 | 15.2 | 12 | 213807563 | - - - | USA,Canada | No
ML18XC2-048-233A** | CX35-49C+TDR | EL297UH110XV48C | R-410A | 48000 | 16 | 12.5 | 48000 | 15.4 | 12 | 213807566 | - - - | USA,Canada | No
ML18XC2-048-233A** | CX35-49C+TDR | EL297UH110XV60C | R-410A | 48000 | 16 | 12.5 | 48000 | 15.4 | 12 | 213807568 | - - - | USA,Canada | No
ML18XC2-048-233A** | CX35-49C+TDR | ML180UH090E60C | R-410A | 48000 | 16 | 13 | 48000 | 15.2 | 12.5 | 213807569 | - - - | USA | No
ML18XC2-048-233A** | CX35-49C+TDR | ML180UH110E60C | R-410A | 48000 | 16 | 12.5 | 48000 | 15.8 | 12.5 | 213807570 | - - - | USA | No
ML18XC2-048-233A** | CX35-49C+TDR | ML180UH110V60C | R-410A | 48000 | 16.5 | 13 | 48000 | 15.8 | 12.5 | 213807571 | - - - | USA | No
ML18XC2-048-233A** | CX35-49C+TDR | ML193UH090XE48C | R-410A | 47500 | 16 | 12.5 | 47000 | 15.4 | 12 | 213807572 | - - - | USA | No
ML18XC2-048-233A** | CX35-49C+TDR | ML193UH110XE48C | R-410A | 47500 | 16 | 12.5 | 47000 | 15.4 | 12 | 213807573 | - - - | USA | No
ML18XC2-048-233A** | CX35-49C+TDR | ML193UH110XE60C | R-410A | 48000 | 16 | 12.5 | 47000 | 14.7 | 12.2 | 213807574 | - - - | USA | No
ML18XC2-048-233A** | CX35-49C+TDR | ML196UH090XE48C | R-410A | 47500 | 15.5 | 12.7 | 47000 | 15.6 | 12.5 | 213807575 | - - - | USA,Canada | No
ML18XC2-048-233A** | CX35-49C+TDR | ML196UH090XE60C | R-410A | 48000 | 16 | 12.5 | 47000 | 14.7 | 12.2 | 213807576 | - - - | USA,Canada | No
ML18XC2-048-233A** | CX35-49C+TDR | ML196UH110XE60C | R-410A | 48000 | 16 | 12.5 | 47000 | 14.7 | 12.2 | 213807577 | - - - | USA,Canada | No
ML18XC2-048-233A** | CX35-49C+TDR | ML296UH090XV48C | R-410A | 48000 | 16 | 12.5 | 48000 | 15.4 | 12 | 213807578 | - - - | USA,Canada | No
ML18XC2-048-233A** | CX35-49C+TDR | ML296UH110XV60C | R-410A | 48000 | 16 | 12.5 | 48000 | 15.6 | 12 | 213807579 | - - - | USA,Canada | No
ML18XC2-048-233A** | CX35-49C+TDR | SL280UH080NV60C | R-410A | 48000 | 16.5 | 13 | 48000 | 16.2 | 12.5 | 213807580 | - - - | USA | No
ML18XC2-048-233A** | CX35-49C+TDR | SL280UH090V60C | R-410A | 48000 | 16 | 12.5 | 48000 | 15.6 | 12 | 213807581 | - - - | USA | No
ML18XC2-048-233A** | CX35-49C+TDR | SL280UH090XV60C | R-410A | 48000 | 16 | 12.5 | 48000 | 15.6 | 12 | 213807582 | - - - | USA | No
ML18XC2-048-233A** | CX35-49C+TDR | SL280UH100NV60C | R-410A | 48000 | 16.5 | 13 | 48000 | 16.2 | 12.5 | 213807583 | - - - | USA | No
ML18XC2-048-233A** | CX35-49C+TDR | SL280UH110V60C | R-410A | 48000 | 16 | 12.5 | 48000 | 15.4 | 12.5 | 213807584 | - - - | USA | No
ML18XC2-048-233A** | CX35-49C+TDR | SL280UH110XV60C | R-410A | 48000 | 16 | 12.5 | 48000 | 15.4 | 12.5 | 213807585 | - - - | USA | No
ML18XC2-048-233A** | CX35-49C+TDR | SL297UH080NV48C | R-410A | 48000 | 16 | 12.5 | 48000 | 15.4 | 12 | 213807586 | - - - | USA,Canada | No
ML18XC2-048-233A** | CX35-49C+TDR | SL297UH080NV60C | R-410A | 48000 | 16 | 12.5 | 48000 | 15.4 | 12 | 213807587 | - - - | USA,Canada | No
ML18XC2-048-233A** | CX35-49C+TDR | SLP99UH090XV48C | R-410A | 48000 | 16 | 12.5 | 48000 | 15.4 | 12 | 213807588 | - - - | USA,Canada | No
ML18XC2-048-233A** | CX35-49C+TDR | SLP99UH090XV60C | R-410A | 48000 | 16 | 12.5 | 48000 | 15.2 | 12 | 213807589 | - - - | USA,Canada | No
ML18XC2-048-233A** | CX35-49C+TDR | SLP99UH110XV60C | R-410A | 48000 | 16 | 12.5 | 48000 | 15.2 | 12 | 213807590 | - - - | USA,Canada | No
ML18XC2-048-233A** | CX35-50/60C+TDR | EL280UH110E48C | R-410A | 46500 | 15.5 | 12.7 | 46500 | 15.8 | 12 | 213807592 | - - - | USA | No
ML18XC2-048-233A** | CX35-50/60C+TDR | EL280UH110E60C | R-410A | 47500 | 15.5 | 12.7 | 46500 | 14.7 | 12.2 | 213807593 | - - - | USA | No
ML18XC2-048-233A** | CX35-50/60C+TDR | EL280UH110XE60C | R-410A | 47500 | 15.5 | 12.7 | 46500 | 14.7 | 12.2 | 213807594 | - - - | USA | No
ML18XC2-048-233A** | CX35-50/60C+TDR | EL297UH090XV48C | R-410A | 47000 | 15.5 | 12.2 | 46500 | 14.7 | 11.7 | 213807596 | - - - | USA,Canada | No
ML18XC2-048-233A** | CX35-50/60C+TDR | EL297UH090XV60C | R-410A | 47000 | 15.5 | 12.2 | 47000 | 14.7 | 12 | 213807598 | - - - | USA,Canada | No
ML18XC2-048-233A** | CX35-50/60C+TDR | EL297UH110XV48C | R-410A | 47000 | 15.5 | 12.2 | 46500 | 14.7 | 11.7 | 213807601 | - - - | USA,Canada | No
ML18XC2-048-233A** | CX35-50/60C+TDR | EL297UH110XV60C | R-410A | 47000 | 15.5 | 12.2 | 46500 | 14.7 | 11.7 | 213807603 | - - - | USA,Canada | No
ML18XC2-048-233A** | CX35-50/60C+TDR | ML180UH090E60C | R-410A | 47000 | 15.5 | 12.7 | 46000 | 14.7 | 12.2 | 213807604 | - - - | USA | No
ML18XC2-048-233A** | CX35-50/60C+TDR | ML180UH110E60C | R-410A | 47000 | 15.5 | 12.7 | 47000 | 15.6 | 12 | 213807605 | - - - | USA | No
ML18XC2-048-233A** | CX35-50/60C+TDR | ML180UH110V60C | R-410A | 47500 | 16 | 12.5 | 47000 | 15.4 | 12 | 213807606 | - - - | USA | No
ML18XC2-048-233A** | CX35-50/60C+TDR | ML193UH090XE48C | R-410A | 47000 | 15.5 | 12.5 | 46000 | 15.2 | 12 | 213807607 | - - - | USA | No
ML18XC2-048-233A** | CX35-50/60C+TDR | ML193UH110XE48C | R-410A | 47000 | 15.5 | 12.5 | 46500 | 15.4 | 12 | 213807608 | - - - | USA | No
ML18XC2-048-233A** | CX35-50/60C+TDR | ML193UH110XE60C | R-410A | 46500 | 15.5 | 12.5 | 46500 | 15.2 | 12 | 213807609 | - - - | USA | No
ML18XC2-048-233A** | CX35-50/60C+TDR | ML296UH090XV48C | R-410A | 47500 | 15.5 | 12.2 | 47000 | 14.7 | 11.7 | 213807610 | - - - | USA,Canada | No
ML18XC2-048-233A** | CX35-50/60C+TDR | ML296UH110XV60C | R-410A | 47500 | 16 | 12.5 | 47000 | 15.2 | 12 | 213807611 | - - - | USA,Canada | No
ML18XC2-048-233A** | CX35-50/60C+TDR | SL280UH080NV60C | R-410A | 47500 | 16 | 12.5 | 47000 | 15.8 | 12 | 213807612 | - - - | USA | No
ML18XC2-048-233A** | CX35-50/60C+TDR | SL280UH090V60C | R-410A | 47000 | 16 | 12.5 | 47000 | 15.2 | 12 | 213807613 | - - - | USA | No
ML18XC2-048-233A** | CX35-50/60C+TDR | SL280UH090XV60C | R-410A | 47000 | 16 | 12.5 | 47000 | 15.2 | 12 | 213807614 | - - - | USA | No
ML18XC2-048-233A** | CX35-50/60C+TDR | SL280UH100NV60C | R-410A | 47500 | 16 | 12.5 | 47000 | 15.8 | 12 | 213807615 | - - - | USA | No
ML18XC2-048-233A** | CX35-50/60C+TDR | SL280UH110V60C | R-410A | 47000 | 15.5 | 12.5 | 47000 | 14.7 | 12.2 | 213807616 | - - - | USA | No
ML18XC2-048-233A** | CX35-50/60C+TDR | SL280UH110XV60C | R-410A | 47000 | 15.5 | 12.5 | 47000 | 14.7 | 12.2 | 213807617 | - - - | USA | No
ML18XC2-048-233A** | CX35-50/60C+TDR | SL297UH080NV48C | R-410A | 47000 | 15.5 | 12.2 | 47000 | 14.7 | 12 | 213807618 | - - - | USA,Canada | No
ML18XC2-048-233A** | CX35-50/60C+TDR | SL297UH080NV60C | R-410A | 47000 | 15.5 | 12.2 | 47000 | 14.7 | 12 | 213807619 | - - - | USA,Canada | No
ML18XC2-048-233A** | CX35-50/60C+TDR | SLP99UH090XV48C | R-410A | 47000 | 15.5 | 12.2 | 46500 | 14.7 | 11.7 | 213807620 | - - - | USA,Canada | No
ML18XC2-048-233A** | CX35-50/60C+TDR | SLP99UH090XV60C | R-410A | 47000 | 15.5 | 12.2 | 47000 | 14.7 | 12 | 213807621 | - - - | USA,Canada | No
ML18XC2-048-233A** | CX35-50/60C+TDR | SLP99UH110XV60C | R-410A | 47000 | 15.5 | 12.2 | 47000 | 14.7 | 11.7 | 213807622 | - - - | USA,Canada | No
ML18XC2-048-233A** | CX35-60C+TDR | - - - | R-410A | 48000 | 14.5 | 12.2 | 47500 | 13.8 | 11.7 | 213807659 | - - - | USA,Canada | No
ML18XC2-048-233A** | CX35-60C+TDR | EL196UH090XE48C | R-410A | 48000 | 16 | 12.5 | 47500 | 16 | 12.5 | 213807623 | - - - | USA,Canada | No
ML18XC2-048-233A** | CX35-60C+TDR | EL196UH110XE60C | R-410A | 48000 | 16 | 12.5 | 48000 | 15.2 | 12.5 | 213807624 | - - - | USA,Canada | No
ML18XC2-048-233A** | CX35-60C+TDR | EL280UH110E48C | R-410A | 48000 | 16 | 13 | 48000 | 16.4 | 12.5 | 213807625 | - - - | USA | No
ML18XC2-048-233A** | CX35-60C+TDR | EL280UH110E60C | R-410A | 48000 | 16 | 13 | 48000 | 15.2 | 12.5 | 213807626 | - - - | USA | No
ML18XC2-048-233A** | CX35-60C+TDR | EL280UH110XE60C | R-410A | 48000 | 16 | 13 | 48000 | 15.2 | 12.5 | 213807627 | - - - | USA | No
ML18XC2-048-233A** | CX35-60C+TDR | EL297UH090XV48C | R-410A | 48000 | 16 | 12.5 | 48000 | 15.6 | 12 | 213807630 | - - - | USA,Canada | No
ML18XC2-048-233A** | CX35-60C+TDR | EL297UH090XV60C | R-410A | 48000 | 16 | 12.5 | 48000 | 15.4 | 12 | 213807632 | - - - | USA,Canada | No
ML18XC2-048-233A** | CX35-60C+TDR | EL297UH110XV48C | R-410A | 48000 | 16 | 12.5 | 48000 | 15.6 | 12.5 | 213807635 | - - - | USA,Canada | No
ML18XC2-048-233A** | CX35-60C+TDR | EL297UH110XV60C | R-410A | 48000 | 16 | 12.5 | 48000 | 15.6 | 12 | 213807637 | - - - | USA,Canada | No
ML18XC2-048-233A** | CX35-60C+TDR | ML180UH070V48B | R-410A | 48000 | 16 | 12.5 | 48000 | 15.6 | 12 | 213807638 | - - - | USA | No
ML18XC2-048-233A** | CX35-60C+TDR | ML180UH090E60C | R-410A | 48000 | 16.5 | 13 | 48000 | 15.4 | 12.5 | 213807639 | - - - | USA | No
ML18XC2-048-233A** | CX35-60C+TDR | ML180UH110E60C | R-410A | 48000 | 16 | 13 | 48000 | 16.2 | 12.5 | 213807640 | - - - | USA | No
ML18XC2-048-233A** | CX35-60C+TDR | ML180UH110V60C | R-410A | 48000 | 16.5 | 13 | 48000 | 16 | 12.5 | 213807641 | - - - | USA | No
ML18XC2-048-233A** | CX35-60C+TDR | ML193UH090XE48C | R-410A | 48000 | 16 | 12.5 | 48000 | 15.6 | 12 | 213807642 | - - - | USA | No
ML18XC2-048-233A** | CX35-60C+TDR | ML193UH110XE48C | R-410A | 48000 | 16 | 12.5 | 48000 | 15.8 | 12.5 | 213807643 | - - - | USA | No
ML18XC2-048-233A** | CX35-60C+TDR | ML193UH110XE60C | R-410A | 48000 | 16.5 | 13 | 48000 | 15.6 | 12.5 | 213807644 | - - - | USA | No
ML18XC2-048-233A** | CX35-60C+TDR | ML196UH090XE48C | R-410A | 48000 | 16 | 12.5 | 47500 | 16 | 12.5 | 213807645 | - - - | USA,Canada | No
ML18XC2-048-233A** | CX35-60C+TDR | ML196UH090XE60C | R-410A | 48000 | 16.5 | 13 | 48000 | 15.6 | 12 | 213807646 | - - - | USA,Canada | No
ML18XC2-048-233A** | CX35-60C+TDR | ML196UH110XE60C | R-410A | 48000 | 16 | 12.5 | 48000 | 15.2 | 12.5 | 213807647 | - - - | USA,Canada | No
ML18XC2-048-233A** | CX35-60C+TDR | ML296UH090XV48C | R-410A | 48000 | 16 | 12.5 | 48000 | 15.6 | 12 | 213807648 | - - - | USA,Canada | No
ML18XC2-048-233A** | CX35-60C+TDR | ML296UH110XV60C | R-410A | 48000 | 16.5 | 13 | 48000 | 15.8 | 12.5 | 213807649 | - - - | USA,Canada | No
ML18XC2-048-233A** | CX35-60C+TDR | SL280UH080NV60C | R-410A | 48000 | 16.5 | 13 | 48000 | 16.4 | 12.5 | 213807650 | - - - | USA | No
ML18XC2-048-233A** | CX35-60C+TDR | SL280UH090V60C | R-410A | 48000 | 16.5 | 13 | 48000 | 15.8 | 12.5 | 213807651 | - - - | USA | No
ML18XC2-048-233A** | CX35-60C+TDR | SL280UH090XV60C | R-410A | 48000 | 16.5 | 13 | 48000 | 15.8 | 12.5 | 213807652 | - - - | USA | No
ML18XC2-048-233A** | CX35-60C+TDR | SL280UH100NV60C | R-410A | 48000 | 16.5 | 13 | 48000 | 16.4 | 12.5 | 213807653 | - - - | USA | No
ML18XC2-048-233A** | CX35-60C+TDR | SL280UH110V60C | R-410A | 48000 | 16 | 12.5 | 48000 | 15.6 | 12.5 | 213807654 | - - - | USA | No
ML18XC2-048-233A** | CX35-60C+TDR | SL280UH110XV60C | R-410A | 48000 | 16 | 12.5 | 48000 | 15.6 | 12.5 | 213807655 | - - - | USA | No
ML18XC2-048-233A** | CX35-60C+TDR | SLP99UH090XV48C | R-410A | 48000 | 16 | 12.5 | 48000 | 15.6 | 12 | 213807656 | - - - | USA,Canada | No
ML18XC2-048-233A** | CX35-60C+TDR | SLP99UH090XV60C | R-410A | 48000 | 16 | 12.5 | 48000 | 15.4 | 12 | 213807657 | - - - | USA,Canada | No
ML18XC2-048-233A** | CX35-60C+TDR | SLP99UH110XV60C | R-410A | 48000 | 16 | 12.5 | 48000 | 15.4 | 12 | 213807658 | - - - | USA,Canada | No
ML18XC2-048-233A** | CX35-60D+TDR | - - - | R-410A | 47500 | 14.5 | 12 | 47000 | 13.8 | 11.5 | 213807666 | - - - | USA,Canada | No
ML18XC2-048-233A** | CX35-60D+TDR | EL297UH110XV60C | R-410A | 48000 | 16 | 12.5 | 48000 | 15.4 | 12 | 213807662 | - - - | USA,Canada | No
ML18XC2-048-233A** | CX35-60D+TDR | EL297UH135XV60D | R-410A | 48000 | 16 | 12.5 | 48000 | 15.4 | 12 | 213807661 | - - - | USA,Canada | No
ML18XC2-048-233A** | CX35-60D+TDR | ML196UH135XE60D | R-410A | 48000 | 16 | 12.5 | 48000 | 14.7 | 12 | 213807663 | - - - | USA,Canada | No
ML18XC2-048-233A** | CX35-60D+TDR | SL280UH135V60D | R-410A | 48000 | 16 | 12.5 | 48000 | 15.6 | 12 | 213807664 | - - - | USA | No
ML18XC2-048-233A** | CX35-60D+TDR | SLP99UH135XV60D | R-410A | 48000 | 16 | 12.5 | 48000 | 15.4 | 12 | 213807665 | - - - | USA,Canada | No
ML18XC2-048-463A** | C35-48B+TDR+TXV | ML180UH070V48B | R-410A | 48000 | 15.5 | 12.2 | 48000 | 15.2 | 12 | 213807667 | - - - | USA | No
ML18XC2-048-463A** | C35-48B+TDR+TXV | ML180UH090E48B | R-410A | 47000 | 16 | 12.5 | 46500 | 15.8 | 12 | 213807668 | - - - | USA | No
ML18XC2-048-463A** | C35-48B+TDR+TXV | ML180UH090V48B | R-410A | 47500 | 15.5 | 12.2 | 47000 | 15.2 | 11.7 | 213807669 | - - - | USA | No
ML18XC2-048-463A** | C35-48B+TDR+TXV | ML180UH090XE48B | R-410A | 47000 | 16 | 12.5 | 46500 | 15.8 | 12 | 213807670 | - - - | USA | No
ML18XC2-048-463A** | C35-48B+TDR+TXV | SL280UH090V48B | R-410A | 47500 | 15.5 | 12.2 | 47000 | 14.7 | 11.7 | 213807671 | - - - | USA | No
ML18XC2-048-463A** | C35-48C+TDR+TXV | EL180UH100NE60C | R-410A | 47500 | 15.5 | 12.7 | 47000 | 15.6 | 12 | 213807672 | - - - | USA | No
ML18XC2-048-463A** | C35-48C+TDR+TXV | ML180UH110V60C | R-410A | 48000 | 16 | 13 | 47500 | 15.6 | 12.2 | 213807673 | - - - | USA | No
ML18XC2-048-463A** | C35-48C+TDR+TXV | ML196UH090XE60C | R-410A | 47000 | 16 | 12.5 | 46500 | 14.7 | 12.2 | 213807674 | - - - | USA,Canada | No
ML18XC2-048-463A** | C35-48C+TDR+TXV | SL280UH090V60C | R-410A | 48000 | 16 | 12.5 | 48000 | 15.6 | 12 | 213807675 | - - - | USA | No
ML18XC2-048-463A** | C35-48C+TDR+TXV | SL280UH110V60C | R-410A | 47500 | 16 | 12.5 | 47000 | 15.4 | 12 | 213807676 | - - - | USA | No
ML18XC2-048-463A** | C35-48C+TDR+TXV | SL297UH080NV48C | R-410A | 47500 | 16 | 12.5 | 47000 | 15.4 | 12 | 213807677 | - - - | USA,Canada | No
ML18XC2-048-463A** | C35-48C+TDR+TXV | SL297UH080NV60C | R-410A | 47500 | 16 | 12.5 | 47000 | 15.2 | 12 | 213807678 | - - - | USA,Canada | No
ML18XC2-048-463A** | C35-49C+TDR+TXV | - - - | R-410A | 47500 | 14.5 | 12 | 47000 | 13.8 | 11.5 | 213807718 | - - - | USA,Canada | No
ML18XC2-048-463A** | C35-49C+TDR+TXV | EL180UH100NE60C | R-410A | 47500 | 15.5 | 12.7 | 48000 | 15.6 | 12 | 213807679 | - - - | USA | No
ML18XC2-048-463A** | C35-49C+TDR+TXV | EL195UH100NE60C | R-410A | 48000 | 15.5 | 12.7 | 47000 | 14.7 | 12.2 | 213807680 | - - - | USA,Canada | No
ML18XC2-048-463A** | C35-49C+TDR+TXV | EL196UH090XE48C | R-410A | 47500 | 15.5 | 12.7 | 47000 | 15.6 | 12.5 | 213807681 | - - - | USA | No
ML18XC2-048-463A** | C35-49C+TDR+TXV | EL196UH110XE60C | R-410A | 48000 | 16 | 12.5 | 47000 | 14.7 | 12.2 | 213807682 | - - - | USA,Canada | No
ML18XC2-048-463A** | C35-49C+TDR+TXV | EL280UH110E48C | R-410A | 48000 | 16 | 13 | 47500 | 16.2 | 12.5 | 213807683 | - - - | USA | No
ML18XC2-048-463A** | C35-49C+TDR+TXV | EL280UH110E60C | R-410A | 48000 | 16 | 13 | 47500 | 14.7 | 12.2 | 213807684 | - - - | USA | No
ML18XC2-048-463A** | C35-49C+TDR+TXV | EL280UH110XE60C | R-410A | 48000 | 16 | 13 | 47500 | 14.7 | 12.2 | 213807685 | - - - | USA | No
ML18XC2-048-463A** | C35-49C+TDR+TXV | EL297UH090XV48C | R-410A | 48000 | 16 | 12.5 | 48000 | 15.4 | 12 | 213807688 | - - - | USA,Canada | No
ML18XC2-048-463A** | C35-49C+TDR+TXV | EL297UH090XV60C | R-410A | 48000 | 16 | 12.5 | 48000 | 15.2 | 12 | 213807690 | - - - | USA,Canada | No
ML18XC2-048-463A** | C35-49C+TDR+TXV | EL297UH110XV48C | R-410A | 48000 | 16 | 12.5 | 48000 | 15.4 | 12 | 213807693 | - - - | USA,Canada | No
ML18XC2-048-463A** | C35-49C+TDR+TXV | EL297UH110XV60C | R-410A | 48000 | 16 | 12.5 | 48000 | 15.4 | 12 | 213807695 | - - - | USA,Canada | No
ML18XC2-048-463A** | C35-49C+TDR+TXV | ML180UH090E60C | R-410A | 48000 | 16 | 13 | 48000 | 15.2 | 12.5 | 213807696 | - - - | USA | No
ML18XC2-048-463A** | C35-49C+TDR+TXV | ML180UH110E60C | R-410A | 48000 | 16 | 12.5 | 48000 | 15.8 | 12.5 | 213807697 | - - - | USA | No
ML18XC2-048-463A** | C35-49C+TDR+TXV | ML180UH110V60C | R-410A | 48000 | 16.5 | 13 | 48000 | 15.8 | 12.5 | 213807698 | - - - | USA | No
ML18XC2-048-463A** | C35-49C+TDR+TXV | ML193UH090XE48C | R-410A | 47500 | 16 | 12.5 | 47000 | 15.4 | 12 | 213807699 | - - - | USA | No
ML18XC2-048-463A** | C35-49C+TDR+TXV | ML193UH110XE48C | R-410A | 47500 | 16 | 12.5 | 47000 | 15.4 | 12 | 213807700 | - - - | USA | No
ML18XC2-048-463A** | C35-49C+TDR+TXV | ML193UH110XE60C | R-410A | 48000 | 16 | 12.5 | 47000 | 14.7 | 12.2 | 213807701 | - - - | USA | No
ML18XC2-048-463A** | C35-49C+TDR+TXV | ML196UH090XE48C | R-410A | 47500 | 15.5 | 12.7 | 47000 | 15.6 | 12.5 | 213807702 | - - - | USA,Canada | No
ML18XC2-048-463A** | C35-49C+TDR+TXV | ML196UH090XE60C | R-410A | 48000 | 16 | 12.5 | 47000 | 14.7 | 12.2 | 213807703 | - - - | USA,Canada | No
ML18XC2-048-463A** | C35-49C+TDR+TXV | ML196UH110XE60C | R-410A | 48000 | 16 | 12.5 | 47000 | 14.7 | 12.2 | 213807704 | - - - | USA,Canada | No
ML18XC2-048-463A** | C35-49C+TDR+TXV | ML296UH090XV48C | R-410A | 48000 | 16 | 12.5 | 48000 | 15.4 | 12 | 213807705 | - - - | USA,Canada | No
ML18XC2-048-463A** | C35-49C+TDR+TXV | ML296UH110XV60C | R-410A | 48000 | 16 | 12.5 | 48000 | 15.6 | 12 | 213807706 | - - - | USA,Canada | No
ML18XC2-048-463A** | C35-49C+TDR+TXV | SL280UH080NV60C | R-410A | 48000 | 16.5 | 13 | 48000 | 16.2 | 12.5 | 213807707 | - - - | USA | No
ML18XC2-048-463A** | C35-49C+TDR+TXV | SL280UH090V60C | R-410A | 48000 | 16 | 12.5 | 48000 | 15.6 | 12 | 213807708 | - - - | USA | No
ML18XC2-048-463A** | C35-49C+TDR+TXV | SL280UH090XV60C | R-410A | 48000 | 16 | 12.5 | 48000 | 15.6 | 12 | 213807709 | - - - | USA | No
ML18XC2-048-463A** | C35-49C+TDR+TXV | SL280UH100NV60C | R-410A | 48000 | 16.5 | 13 | 48000 | 16.2 | 12.5 | 213807710 | - - - | USA | No
ML18XC2-048-463A** | C35-49C+TDR+TXV | SL280UH110V60C | R-410A | 48000 | 16 | 12.5 | 48000 | 15.4 | 12.5 | 213807711 | - - - | USA | No
ML18XC2-048-463A** | C35-49C+TDR+TXV | SL280UH110XV60C | R-410A | 48000 | 16 | 12.5 | 48000 | 15.4 | 12.5 | 213807712 | - - - | USA | No
ML18XC2-048-463A** | C35-49C+TDR+TXV | SL297UH080NV48C | R-410A | 48000 | 16 | 12.5 | 48000 | 15.4 | 12 | 213807713 | - - - | USA,Canada | No
ML18XC2-048-463A** | C35-49C+TDR+TXV | SL297UH080NV60C | R-410A | 48000 | 16 | 12.5 | 48000 | 15.4 | 12 | 213807714 | - - - | USA,Canada | No
ML18XC2-048-463A** | C35-49C+TDR+TXV | SLP99UH090XV48C | R-410A | 48000 | 16 | 12.5 | 48000 | 15.4 | 12 | 213807715 | - - - | USA,Canada | No
ML18XC2-048-463A** | C35-49C+TDR+TXV | SLP99UH090XV60C | R-410A | 48000 | 16 | 12.5 | 48000 | 15.2 | 12 | 213807716 | - - - | USA,Canada | No
ML18XC2-048-463A** | C35-49C+TDR+TXV | SLP99UH110XV60C | R-410A | 48000 | 16 | 12.5 | 48000 | 15.2 | 12 | 213807717 | - - - | USA,Canada | No
ML18XC2-048-463A** | C35-50/60C+TDR+TXV | EL280UH110E48C | R-410A | 46500 | 15.5 | 12.7 | 46500 | 15.8 | 12 | 213807719 | - - - | USA | No
ML18XC2-048-463A** | C35-50/60C+TDR+TXV | EL280UH110E60C | R-410A | 47500 | 15.5 | 12.7 | 46500 | 14.7 | 12.2 | 213807720 | - - - | USA | No
ML18XC2-048-463A** | C35-50/60C+TDR+TXV | EL280UH110XE60C | R-410A | 47500 | 15.5 | 12.7 | 46500 | 14.7 | 12.2 | 213807721 | - - - | USA | No
ML18XC2-048-463A** | C35-50/60C+TDR+TXV | EL297UH090XV48C | R-410A | 47000 | 15.5 | 12.2 | 46500 | 14.7 | 11.7 | 213807723 | - - - | USA,Canada | No
ML18XC2-048-463A** | C35-50/60C+TDR+TXV | EL297UH090XV60C | R-410A | 47000 | 15.5 | 12.2 | 47000 | 14.7 | 12 | 213807725 | - - - | USA,Canada | No
ML18XC2-048-463A** | C35-50/60C+TDR+TXV | EL297UH110XV48C | R-410A | 47000 | 15.5 | 12.2 | 46500 | 14.7 | 11.7 | 213807728 | - - - | USA,Canada | No
ML18XC2-048-463A** | C35-50/60C+TDR+TXV | EL297UH110XV60C | R-410A | 47000 | 15.5 | 12.2 | 46500 | 14.7 | 11.7 | 213807730 | - - - | USA,Canada | No
ML18XC2-048-463A** | C35-50/60C+TDR+TXV | ML180UH090E60C | R-410A | 47000 | 15.5 | 12.7 | 46000 | 14.7 | 12.2 | 213807731 | - - - | USA | No
ML18XC2-048-463A** | C35-50/60C+TDR+TXV | ML180UH110E60C | R-410A | 47000 | 15.5 | 12.7 | 47000 | 15.6 | 12 | 213807732 | - - - | USA | No
ML18XC2-048-463A** | C35-50/60C+TDR+TXV | ML180UH110V60C | R-410A | 47500 | 16 | 12.5 | 47000 | 15.4 | 12 | 213807733 | - - - | USA | No
ML18XC2-048-463A** | C35-50/60C+TDR+TXV | ML193UH090XE48C | R-410A | 47000 | 15.5 | 12.5 | 46000 | 15.2 | 12 | 213807734 | - - - | USA | No
ML18XC2-048-463A** | C35-50/60C+TDR+TXV | ML193UH110XE48C | R-410A | 47000 | 15.5 | 12.5 | 46500 | 15.4 | 12 | 213807735 | - - - | USA | No
ML18XC2-048-463A** | C35-50/60C+TDR+TXV | ML193UH110XE60C | R-410A | 46500 | 15.5 | 12.5 | 46500 | 15.2 | 12 | 213807736 | - - - | USA | No
ML18XC2-048-463A** | C35-50/60C+TDR+TXV | ML296UH090XV48C | R-410A | 47500 | 15.5 | 12.2 | 47000 | 14.7 | 11.7 | 213807737 | - - - | USA,Canada | No
ML18XC2-048-463A** | C35-50/60C+TDR+TXV | ML296UH110XV60C | R-410A | 47500 | 16 | 12.5 | 47000 | 15.2 | 12 | 213807738 | - - - | USA,Canada | No
ML18XC2-048-463A** | C35-50/60C+TDR+TXV | SL280UH080NV60C | R-410A | 47500 | 16 | 12.5 | 47000 | 15.8 | 12 | 213807739 | - - - | USA | No
ML18XC2-048-463A** | C35-50/60C+TDR+TXV | SL280UH090V60C | R-410A | 47000 | 16 | 12.5 | 47000 | 15.2 | 12 | 213807740 | - - - | USA | No
ML18XC2-048-463A** | C35-50/60C+TDR+TXV | SL280UH090XV60C | R-410A | 47000 | 16 | 12.5 | 47000 | 15.2 | 12 | 213807741 | - - - | USA | No
ML18XC2-048-463A** | C35-50/60C+TDR+TXV | SL280UH100NV60C | R-410A | 47500 | 16 | 12.5 | 47000 | 15.8 | 12 | 213807742 | - - - | USA | No
ML18XC2-048-463A** | C35-50/60C+TDR+TXV | SL280UH110V60C | R-410A | 47000 | 15.5 | 12.5 | 47000 | 14.7 | 12.2 | 213807743 | - - - | USA | No
ML18XC2-048-463A** | C35-50/60C+TDR+TXV | SL280UH110XV60C | R-410A | 47000 | 15.5 | 12.5 | 47000 | 14.7 | 12.2 | 213807744 | - - - | USA | No
ML18XC2-048-463A** | C35-50/60C+TDR+TXV | SL297UH080NV48C | R-410A | 47000 | 15.5 | 12.2 | 47000 | 14.7 | 12 | 213807745 | - - - | USA,Canada | No
ML18XC2-048-463A** | C35-50/60C+TDR+TXV | SL297UH080NV60C | R-410A | 47000 | 15.5 | 12.2 | 47000 | 14.7 | 12 | 213807746 | - - - | USA,Canada | No
ML18XC2-048-463A** | C35-50/60C+TDR+TXV | SLP99UH090XV48C | R-410A | 47000 | 15.5 | 12.2 | 46500 | 14.7 | 11.7 | 213807747 | - - - | USA,Canada | No
ML18XC2-048-463A** | C35-50/60C+TDR+TXV | SLP99UH090XV60C | R-410A | 47000 | 15.5 | 12.2 | 47000 | 14.7 | 12 | 213807748 | - - - | USA,Canada | No
ML18XC2-048-463A** | C35-50/60C+TDR+TXV | SLP99UH110XV60C | R-410A | 47000 | 15.5 | 12.2 | 47000 | 14.7 | 11.7 | 213807749 | - - - | USA,Canada | No
ML18XC2-048-463A** | C35-60C+TDR+TXV | - - - | R-410A | 48000 | 14.5 | 12.2 | 47500 | 13.8 | 11.7 | 213807786 | - - - | USA,Canada | No
ML18XC2-048-463A** | C35-60C+TDR+TXV | EL196UH090XE48C | R-410A | 48000 | 16 | 12.5 | 47500 | 16 | 12.5 | 213807750 | - - - | USA,Canada | No
ML18XC2-048-463A** | C35-60C+TDR+TXV | EL196UH110XE60C | R-410A | 48000 | 16 | 12.5 | 48000 | 15.2 | 12.5 | 213807751 | - - - | USA,Canada | No
ML18XC2-048-463A** | C35-60C+TDR+TXV | EL280UH110E48C | R-410A | 48000 | 16 | 13 | 48000 | 16.4 | 12.5 | 213807752 | - - - | USA | No
ML18XC2-048-463A** | C35-60C+TDR+TXV | EL280UH110E60C | R-410A | 48000 | 16 | 13 | 48000 | 15.2 | 12.5 | 213807753 | - - - | USA | No
ML18XC2-048-463A** | C35-60C+TDR+TXV | EL280UH110XE60C | R-410A | 48000 | 16 | 13 | 48000 | 15.2 | 12.5 | 213807754 | - - - | USA | No
ML18XC2-048-463A** | C35-60C+TDR+TXV | EL297UH090XV48C | R-410A | 48000 | 16 | 12.5 | 48000 | 15.6 | 12 | 213807757 | - - - | USA,Canada | No
ML18XC2-048-463A** | C35-60C+TDR+TXV | EL297UH090XV60C | R-410A | 48000 | 16 | 12.5 | 48000 | 15.4 | 12 | 213807759 | - - - | USA,Canada | No
ML18XC2-048-463A** | C35-60C+TDR+TXV | EL297UH110XV48C | R-410A | 48000 | 16 | 12.5 | 48000 | 15.6 | 12.5 | 213807762 | - - - | USA,Canada | No
ML18XC2-048-463A** | C35-60C+TDR+TXV | EL297UH110XV60C | R-410A | 48000 | 16 | 12.5 | 48000 | 15.6 | 12 | 213807764 | - - - | USA,Canada | No
ML18XC2-048-463A** | C35-60C+TDR+TXV | ML180UH070V48B | R-410A | 48000 | 16 | 12.5 | 48000 | 15.6 | 12 | 213807765 | - - - | USA | No
ML18XC2-048-463A** | C35-60C+TDR+TXV | ML180UH090E60C | R-410A | 48000 | 16.5 | 13 | 48000 | 15.4 | 12.5 | 213807766 | - - - | USA | No
ML18XC2-048-463A** | C35-60C+TDR+TXV | ML180UH110E60C | R-410A | 48000 | 16 | 13 | 48000 | 16.2 | 12.5 | 213807767 | - - - | USA | No
ML18XC2-048-463A** | C35-60C+TDR+TXV | ML180UH110V60C | R-410A | 48000 | 16.5 | 13 | 48000 | 16 | 12.5 | 213807768 | - - - | USA | No
ML18XC2-048-463A** | C35-60C+TDR+TXV | ML193UH090XE48C | R-410A | 48000 | 16 | 12.5 | 48000 | 15.6 | 12 | 213807769 | - - - | USA | No
ML18XC2-048-463A** | C35-60C+TDR+TXV | ML193UH110XE48C | R-410A | 48000 | 16 | 12.5 | 48000 | 15.8 | 12.5 | 213807770 | - - - | USA | No
ML18XC2-048-463A** | C35-60C+TDR+TXV | ML193UH110XE60C | R-410A | 48000 | 16.5 | 13 | 48000 | 15.6 | 12.5 | 213807771 | - - - | USA | No
ML18XC2-048-463A** | C35-60C+TDR+TXV | ML196UH090XE48C | R-410A | 48000 | 16 | 12.5 | 47500 | 16 | 12.5 | 213807772 | - - - | USA,Canada | No
ML18XC2-048-463A** | C35-60C+TDR+TXV | ML196UH090XE60C | R-410A | 48000 | 16.5 | 13 | 48000 | 15.6 | 12 | 213807773 | - - - | USA,Canada | No
ML18XC2-048-463A** | C35-60C+TDR+TXV | ML196UH110XE60C | R-410A | 48000 | 16 | 12.5 | 48000 | 15.2 | 12.5 | 213807774 | - - - | USA,Canada | No
ML18XC2-048-463A** | C35-60C+TDR+TXV | ML296UH090XV48C | R-410A | 48000 | 16 | 12.5 | 48000 | 15.6 | 12 | 213807775 | - - - | USA,Canada | No
ML18XC2-048-463A** | C35-60C+TDR+TXV | ML296UH110XV60C | R-410A | 48000 | 16.5 | 13 | 48000 | 15.8 | 12.5 | 213807776 | - - - | USA,Canada | No
ML18XC2-048-463A** | C35-60C+TDR+TXV | SL280UH080NV60C | R-410A | 48000 | 16.5 | 13 | 48000 | 16.4 | 12.5 | 213807777 | - - - | USA | No
ML18XC2-048-463A** | C35-60C+TDR+TXV | SL280UH090V60C | R-410A | 48000 | 16.5 | 13 | 48000 | 15.8 | 12.5 | 213807778 | - - - | USA | No
ML18XC2-048-463A** | C35-60C+TDR+TXV | SL280UH090XV60C | R-410A | 48000 | 16.5 | 13 | 48000 | 15.8 | 12.5 | 213807779 | - - - | USA | No
ML18XC2-048-463A** | C35-60C+TDR+TXV | SL280UH100NV60C | R-410A | 48000 | 16.5 | 13 | 48000 | 16.4 | 12.5 | 213807780 | - - - | USA | No
ML18XC2-048-463A** | C35-60C+TDR+TXV | SL280UH110V60C | R-410A | 48000 | 16 | 12.5 | 48000 | 15.6 | 12.5 | 213807781 | - - - | USA | No
ML18XC2-048-463A** | C35-60C+TDR+TXV | SL280UH110XV60C | R-410A | 48000 | 16 | 12.5 | 48000 | 15.6 | 12.5 | 213807782 | - - - | USA | No
ML18XC2-048-463A** | C35-60C+TDR+TXV | SLP99UH090XV48C | R-410A | 48000 | 16 | 12.5 | 48000 | 15.6 | 12 | 213807783 | - - - | USA,Canada | No
ML18XC2-048-463A** | C35-60C+TDR+TXV | SLP99UH090XV60C | R-410A | 48000 | 16 | 12.5 | 48000 | 15.4 | 12 | 213807784 | - - - | USA,Canada | No
ML18XC2-048-463A** | C35-60C+TDR+TXV | SLP99UH110XV60C | R-410A | 48000 | 16 | 12.5 | 48000 | 15.4 | 12 | 213807785 | - - - | USA,Canada | No
ML18XC2-048-463A** | C35-60D+TDR+TXV | - - - | R-410A | 47500 | 14.5 | 12 | 47000 | 13.8 | 11.5 | 213807793 | - - - | USA,Canada | No
ML18XC2-048-463A** | C35-60D+TDR+TXV | EL297UH110XV60C | R-410A | 48000 | 16 | 12.5 | 48000 | 15.4 | 12 | 213807789 | - - - | USA,Canada | No
ML18XC2-048-463A** | C35-60D+TDR+TXV | EL297UH135XV60D | R-410A | 48000 | 16 | 12.5 | 48000 | 15.4 | 12 | 213807788 | - - - | USA,Canada | No
ML18XC2-048-463A** | C35-60D+TDR+TXV | ML196UH135XE60D | R-410A | 48000 | 16 | 12.5 | 48000 | 14.7 | 12 | 213807790 | - - - | USA,Canada | No
ML18XC2-048-463A** | C35-60D+TDR+TXV | SL280UH135V60D | R-410A | 48000 | 16 | 12.5 | 48000 | 15.6 | 12 | 213807791 | - - - | USA | No
ML18XC2-048-463A** | C35-60D+TDR+TXV | SLP99UH135XV60D | R-410A | 48000 | 16 | 12.5 | 48000 | 15.4 | 12 | 213807792 | - - - | USA,Canada | No
ML18XC2-048-463A** | CBA25UH-048-230 | - - - | R-410A | - - - | - - - | - - - | 47000 | 15.2 | 12 | 213807794 | - - - | USA,Canada | No
ML18XC2-048-463A** | CBA25UH-060-230 | - - - | R-410A | - - - | - - - | - - - | 47500 | 15.6 | 12.5 | 213807795 | - - - | USA,Canada | No
ML18XC2-048-463A** | CBA25UHV-048-230 | - - - | R-410A | 48000 | 16.5 | 12.5 | 47500 | 15.6 | 12 | 213807796 | - - - | USA,Canada | No
ML18XC2-048-463A** | CBA25UHV-060-230 | - - - | R-410A | 48000 | 16 | 13 | 48000 | 15.4 | 12 | 213807797 | - - - | USA,Canada | No
ML18XC2-048-463A** | CBA27UHE-048-230+TDR | - - - | R-410A | 47500 | 16 | 13 | 48000 | 16 | 12.5 | 213807798 | - - - | USA,Canada | No
ML18XC2-048-463A** | CBA27UHE-048-460+TDR | - - - | R-410A | 47500 | 16 | 13 | 48000 | 16 | 12.5 | 213807799 | - - - | USA,Canada | No
ML18XC2-048-463A** | CBA27UHE-060-230+TDR | - - - | R-410A | 48000 | 15.5 | 12.7 | 47000 | 15.2 | 12.2 | 213816555 | - - - | USA | No
ML18XC2-048-463A** | CBA27UHE-060-460+TDR | - - - | R-410A | 48000 | 15.5 | 12.7 | 47000 | 15.2 | 12.2 | 213816556 | - - - | USA | No
ML18XC2-048-463A** | CBA38MV-048-230+TDR | - - - | R-410A | 48000 | 16.5 | 12.5 | 48000 | 15.8 | 12.5 | 213807800 | - - - | USA,Canada | No
ML18XC2-048-463A** | CBA38MV-060-230+TDR | - - - | R-410A | 48000 | 16.5 | 13 | 47500 | 15.6 | 12.5 | 213807801 | - - - | USA,Canada | No
ML18XC2-048-463A** | CBK45UHET-060-230 | - - - | R-410A | 48000 | 16.2 | 12.7 | - - - | - - - | - - - | 215406367 | - - - | USA,Canada | No
ML18XC2-048-463A** | CBK45UHVT-048-230 | - - - | R-410A | 48000 | 16.5 | 12.5 | - - - | - - - | - - - | 215219495 | - - - | USA,Canada | No
ML18XC2-048-463A** | CBK45UHVT-060-230 | - - - | R-410A | 48000 | 16 | 12.7 | - - - | - - - | - - - | 215406368 | - - - | USA,Canada | No
ML18XC2-048-463A** | CBK47UHET-048-230 | - - - | R-410A | 47500 | 16 | 12.7 | - - - | - - - | - - - | 215406369 | - - - | USA,Canada | No
ML18XC2-048-463A** | CBK47UHET-060-230 | - - - | R-410A | 48000 | 15.5 | 12.7 | - - - | - - - | - - - | 215406370 | - - - | USA | No
ML18XC2-048-463A** | CH23-65+TDR+TXV | EL297UH110XV60C | R-410A | 46500 | 15.5 | 12.2 | 46500 | 14.7 | 12 | 213807804 | - - - | USA,Canada | No
ML18XC2-048-463A** | CH23-65+TDR+TXV | EL297UH135XV60D | R-410A | 46500 | 15.5 | 12.2 | 46500 | 14.7 | 12 | 213807803 | - - - | USA,Canada | No
ML18XC2-048-463A** | CH23-65+TDR+TXV | ML180UH110V60C | R-410A | 46500 | 16 | 12.5 | 46500 | 15.4 | 12 | 213807805 | - - - | USA | No
ML18XC2-048-463A** | CH23-65+TDR+TXV | ML196UH135XE60D | R-410A | 46500 | 15.1 | 12.2 | 46500 | 14.3 | 11.5 | 213807806 | - - - | USA,Canada | No
ML18XC2-048-463A** | CH23-65+TDR+TXV | SL280UH090V60C | R-410A | 46500 | 16 | 12.5 | 46000 | 15.2 | 12 | 213807807 | - - - | USA | No
ML18XC2-048-463A** | CH23-65+TDR+TXV | SL280UH090XV48B | R-410A | 46500 | 15.5 | 12.2 | 46000 | 14.7 | 11.7 | 213807808 | - - - | USA | No
ML18XC2-048-463A** | CH23-65+TDR+TXV | SL280UH135V60D | R-410A | 46500 | 15.5 | 12.5 | 46000 | 14.7 | 12 | 213807809 | - - - | USA | No
ML18XC2-048-463A** | CH23-65+TDR+TXV | SLP99UH110XV60C | R-410A | 46500 | 15.5 | 12.2 | 46000 | 14.7 | 11.7 | 213807810 | - - - | USA,Canada | No
ML18XC2-048-463A** | CH23-65+TDR+TXV | SLP99UH135XV60D | R-410A | 46500 | 15.5 | 12.5 | 46000 | 14.7 | 12 | 213807811 | - - - | USA,Canada | No
ML18XC2-048-463A** | CH23-68+TDR+TXV | EL196UH090XE48C | R-410A | 47500 | 15.5 | 12.7 | 47000 | 15.8 | 12 | 213807812 | - - - | USA | No
ML18XC2-048-463A** | CH23-68+TDR+TXV | EL196UH110XE60C | R-410A | 48000 | 15.5 | 12.5 | 47500 | 14.7 | 12.2 | 213807813 | - - - | USA,Canada | No
ML18XC2-048-463A** | CH23-68+TDR+TXV | EL280UH090E48B | R-410A | 48000 | 16 | 12.5 | 47500 | 15.6 | 12.5 | 213807814 | - - - | USA | No
ML18XC2-048-463A** | CH23-68+TDR+TXV | EL280UH090XE48B | R-410A | 48000 | 16 | 12.5 | 47500 | 15.6 | 12.5 | 213807815 | - - - | USA | No
ML18XC2-048-463A** | CH23-68+TDR+TXV | EL280UH110E48C | R-410A | 47500 | 16 | 13 | 47500 | 16.2 | 12.5 | 213807816 | - - - | USA | No
ML18XC2-048-463A** | CH23-68+TDR+TXV | EL280UH110E60C | R-410A | 48000 | 16 | 13 | 47000 | 14.7 | 12.2 | 213807817 | - - - | USA | No
ML18XC2-048-463A** | CH23-68+TDR+TXV | EL280UH110XE60C | R-410A | 48000 | 16 | 13 | 47000 | 14.7 | 12.2 | 213807818 | - - - | USA | No
ML18XC2-048-463A** | CH23-68+TDR+TXV | EL297UH110XV60C | R-410A | 48000 | 16 | 12.5 | 48000 | 15.6 | 12 | 213807823 | - - - | USA,Canada | No
ML18XC2-048-463A** | CH23-68+TDR+TXV | EL297UH135XV60D | R-410A | 48000 | 16 | 12.5 | 48000 | 15.6 | 12 | 213807822 | - - - | USA,Canada | No
ML18XC2-048-463A** | CH23-68+TDR+TXV | ML180UH070V48B | R-410A | 48000 | 16 | 12.5 | 48000 | 15.6 | 12 | 213807824 | - - - | USA | No
ML18XC2-048-463A** | CH23-68+TDR+TXV | ML180UH090E60C | R-410A | 48000 | 16 | 13 | 48000 | 15.2 | 12.5 | 213807825 | - - - | USA | No
ML18XC2-048-463A** | CH23-68+TDR+TXV | ML180UH090V48B | R-410A | 48000 | 16 | 12.5 | 48000 | 15.6 | 12 | 213807826 | - - - | USA | No
ML18XC2-048-463A** | CH23-68+TDR+TXV | ML180UH110E60C | R-410A | 47500 | 15.5 | 12.5 | 47000 | 15.4 | 12.5 | 213807827 | - - - | USA | No
ML18XC2-048-463A** | CH23-68+TDR+TXV | ML180UH110V60C | R-410A | 48000 | 16.5 | 13 | 48000 | 15.8 | 12.5 | 213807828 | - - - | USA | No
ML18XC2-048-463A** | CH23-68+TDR+TXV | ML193UH090XE48C | R-410A | 47500 | 16 | 12.5 | 47000 | 15.4 | 12 | 213807829 | - - - | USA | No
ML18XC2-048-463A** | CH23-68+TDR+TXV | ML193UH110XE48C | R-410A | 47500 | 16 | 12.5 | 47000 | 15.6 | 12 | 213807830 | - - - | USA | No
ML18XC2-048-463A** | CH23-68+TDR+TXV | ML193UH110XE60C | R-410A | 48000 | 16 | 12.5 | 47000 | 14.7 | 12.2 | 213807831 | - - - | USA | No
ML18XC2-048-463A** | CH23-68+TDR+TXV | ML196UH090XE48C | R-410A | 47500 | 15.5 | 12.7 | 47000 | 15.8 | 12 | 213807832 | - - - | USA | No
ML18XC2-048-463A** | CH23-68+TDR+TXV | ML196UH090XE60C | R-410A | 48000 | 16 | 12.5 | 47000 | 14.7 | 12.2 | 213807833 | - - - | USA,Canada | No
ML18XC2-048-463A** | CH23-68+TDR+TXV | ML196UH110XE60C | R-410A | 48000 | 15.5 | 12.5 | 46000 | 14.7 | 12.2 | 213807834 | - - - | USA,Canada | No
ML18XC2-048-463A** | CH23-68+TDR+TXV | ML196UH135XE60D | R-410A | 48000 | 16 | 12.5 | 48000 | 14.7 | 12 | 213807835 | - - - | USA,Canada | No
ML18XC2-048-463A** | CH23-68+TDR+TXV | SL280UH135V60D | R-410A | 48000 | 16 | 13 | 48000 | 15.6 | 12.5 | 213807836 | - - - | USA | No
ML18XC2-048-463A** | CH23-68+TDR+TXV | SLP99UH135XV60D | R-410A | 48000 | 16 | 12.5 | 48000 | 15.6 | 12 | 213807837 | - - - | USA,Canada | No
ML18XC2-048-463A** | CHX35-42B+TDR | - - - | R-410A | 48000 | 14.5 | 12.2 | 48000 | 13.8 | 11.7 | 213807843 | - - - | USA,Canada | No
ML18XC2-048-463A** | CHX35-42B+TDR | ML180UH070V48B | R-410A | 48000 | 16 | 12.5 | 48000 | 15.4 | 12 | 213807838 | - - - | USA | No
ML18XC2-048-463A** | CHX35-42B+TDR | ML180UH090V48B | R-410A | 48000 | 15.5 | 12.5 | 48000 | 15.5 | 12 | 213807839 | - - - | USA | No
ML18XC2-048-463A** | CHX35-42B+TDR | SL280UH080NV48B | R-410A | 48000 | 16 | 12.5 | 48000 | 16 | 12 | 213807840 | - - - | USA | No
ML18XC2-048-463A** | CHX35-42B+TDR | SL280UH090V48B | R-410A | 48000 | 15.5 | 12.5 | 48000 | 15.5 | 12 | 213807841 | - - - | USA | No
ML18XC2-048-463A** | CHX35-42B+TDR | SL280UH090XV48B | R-410A | 48000 | 15.5 | 12.5 | 48000 | 15.5 | 12 | 213807842 | - - - | USA | No
ML18XC2-048-463A** | CHX35-42C+TDR | EL196UH110XE60C | R-410A | 47000 | 15.1 | 12.7 | 47000 | 14.7 | 12.2 | 213807844 | - - - | USA,Canada | No
ML18XC2-048-463A** | CHX35-42C+TDR | EL280UH110E48C | R-410A | 47500 | 16 | 12.5 | 47000 | 16 | 12 | 213807845 | - - - | USA | No
ML18XC2-048-463A** | CHX35-42C+TDR | EL280UH110E60C | R-410A | 48000 | 16 | 12.5 | 47000 | 14.7 | 12.2 | 213807846 | - - - | USA | No
ML18XC2-048-463A** | CHX35-42C+TDR | EL280UH110XE60C | R-410A | 48000 | 16 | 12.5 | 47000 | 14.7 | 12.2 | 213807847 | - - - | USA | No
ML18XC2-048-463A** | CHX35-42C+TDR | EL297UH110XV48C | R-410A | 47500 | 16 | 12.5 | 47000 | 15.2 | 12 | 213807850 | - - - | USA,Canada | No
ML18XC2-048-463A** | CHX35-42C+TDR | EL297UH110XV60C | R-410A | 47500 | 15.5 | 12.2 | 47000 | 15.2 | 12 | 213807851 | - - - | USA,Canada | No
ML18XC2-048-463A** | CHX35-42C+TDR | ML180UH090E60C | R-410A | 47500 | 15.5 | 12.7 | 46500 | 14.7 | 12.2 | 213807852 | - - - | USA | No
ML18XC2-048-463A** | CHX35-42C+TDR | ML180UH110E60C | R-410A | 47500 | 15.5 | 12.7 | 47000 | 15.6 | 12 | 213807853 | - - - | USA | No
ML18XC2-048-463A** | CHX35-42C+TDR | ML180UH110V60C | R-410A | 48000 | 16 | 12.5 | 47500 | 15.4 | 12 | 213807854 | - - - | USA | No
ML18XC2-048-463A** | CHX35-42C+TDR | ML193UH090XE48C | R-410A | 47000 | 15.5 | 12.2 | 46500 | 15.4 | 12 | 213807855 | - - - | USA | No
ML18XC2-048-463A** | CHX35-42C+TDR | ML193UH110XE48C | R-410A | 47500 | 15.5 | 12.5 | 46500 | 15.4 | 12 | 213807856 | - - - | USA | No
ML18XC2-048-463A** | CHX35-42C+TDR | ML193UH110XE60C | R-410A | 47000 | 16 | 12.5 | 47000 | 15.2 | 12 | 213807857 | - - - | USA | No
ML18XC2-048-463A** | CHX35-42C+TDR | ML196UH090XE60C | R-410A | 47500 | 16 | 12.5 | 47000 | 15.2 | 12 | 213807858 | - - - | USA,Canada | No
ML18XC2-048-463A** | CHX35-42C+TDR | ML196UH110XE60C | R-410A | 47000 | 15.1 | 12.7 | 47000 | 14.7 | 12.2 | 213807859 | - - - | USA,Canada | No
ML18XC2-048-463A** | CHX35-48B+TDR | ML180UH090E48B | R-410A | 46500 | 16 | 12.5 | 46000 | 15.6 | 12 | 213807860 | - - - | USA | No
ML18XC2-048-463A** | CHX35-48B+TDR | ML180UH090V48B | R-410A | 47000 | 15.5 | 12.2 | 46500 | 15.2 | 11.7 | 213807861 | - - - | USA | No
ML18XC2-048-463A** | CHX35-48B+TDR | ML180UH090XE48B | R-410A | 46500 | 16 | 12.5 | 46000 | 15.6 | 12 | 213807862 | - - - | USA | No
ML18XC2-048-463A** | CHX35-48B+TDR | SL280UH080NV48B | R-410A | 47000 | 15.5 | 12.2 | 46500 | 15.4 | 11.7 | 213807863 | - - - | USA | No
ML18XC2-048-463A** | CHX35-48B+TDR | SL280UH090V48B | R-410A | - - - | - - - | - - - | 46500 | 14.7 | 12.2 | 213807864 | - - - | USA | No
ML18XC2-048-463A** | CHX35-48C+TDR | EL196UH110XE60C | R-410A | 47000 | 15.5 | 12.5 | 46500 | 14.7 | 12.2 | 213807865 | - - - | USA,Canada | No
ML18XC2-048-463A** | CHX35-48C+TDR | EL280UH110E48C | R-410A | 46500 | 15.5 | 12.7 | 46500 | 16 | 12 | 213807866 | - - - | USA | No
ML18XC2-048-463A** | CHX35-48C+TDR | EL280UH110E60C | R-410A | 47000 | 16 | 12.5 | 46500 | 14.7 | 12.2 | 213807867 | - - - | USA | No
ML18XC2-048-463A** | CHX35-48C+TDR | EL280UH110XE60C | R-410A | 47000 | 16 | 12.5 | 46500 | 14.7 | 12.2 | 213807868 | - - - | USA | No
ML18XC2-048-463A** | CHX35-48C+TDR | EL297UH090XV48C | R-410A | 47000 | 15.5 | 12.2 | 47000 | 14.7 | 12 | 213807870 | - - - | USA,Canada | No
ML18XC2-048-463A** | CHX35-48C+TDR | EL297UH090XV60C | R-410A | 47000 | 15.5 | 12.2 | 47000 | 14.7 | 12 | 213807872 | - - - | USA,Canada | No
ML18XC2-048-463A** | CHX35-48C+TDR | EL297UH110XV48C | R-410A | 47000 | 15.5 | 12.2 | 47000 | 14.7 | 11.7 | 213807875 | - - - | USA,Canada | No
ML18XC2-048-463A** | CHX35-48C+TDR | EL297UH110XV60C | R-410A | 47500 | 15.5 | 12.2 | 47000 | 14.7 | 12 | 213807877 | - - - | USA,Canada | No
ML18XC2-048-463A** | CHX35-48C+TDR | ML180UH090E60C | R-410A | 47000 | 15.5 | 12.7 | 46000 | 14.7 | 12.2 | 213807878 | - - - | USA | No
ML18XC2-048-463A** | CHX35-48C+TDR | ML180UH110E60C | R-410A | 46500 | 15.5 | 12.5 | 47000 | 15.6 | 12 | 213807879 | - - - | USA | No
ML18XC2-048-463A** | CHX35-48C+TDR | ML180UH110V60C | R-410A | 48000 | 16 | 12.5 | 48000 | 15.4 | 12 | 213807880 | - - - | USA | No
ML18XC2-048-463A** | CHX35-48C+TDR | ML193UH090XE48C | R-410A | 47000 | 15.5 | 12.5 | 46500 | 15.2 | 12 | 213807881 | - - - | USA | No
ML18XC2-048-463A** | CHX35-48C+TDR | ML193UH110XE48C | R-410A | 47000 | 15.5 | 12.5 | 46000 | 15.2 | 12 | 213807882 | - - - | USA | No
ML18XC2-048-463A** | CHX35-48C+TDR | ML193UH110XE60C | R-410A | 47000 | 16 | 12.5 | 46500 | 15.2 | 12 | 213807883 | - - - | USA | No
ML18XC2-048-463A** | CHX35-48C+TDR | ML196UH090XE60C | R-410A | 47500 | 16 | 12.2 | 46500 | 15.2 | 12 | 213807884 | - - - | USA | No
ML18XC2-048-463A** | CHX35-48C+TDR | ML196UH110XE60C | R-410A | 47000 | 15.5 | 12.5 | 46500 | 14.7 | 12.2 | 213807885 | - - - | USA,Canada | No
ML18XC2-048-463A** | CHX35-48C+TDR | ML296UH090XV48C | R-410A | 47500 | 15.5 | 12.2 | 47000 | 15.1 | 11.7 | 213807886 | - - - | USA,Canada | No
ML18XC2-048-463A** | CHX35-48C+TDR | ML296UH110XV60C | R-410A | 47500 | 16 | 12.5 | 47000 | 15.2 | 12 | 213807887 | - - - | USA,Canada | No
ML18XC2-048-463A** | CHX35-48C+TDR | SL280UH080NV60C | R-410A | 48000 | 16 | 12.5 | 47500 | 15.8 | 12 | 213807888 | - - - | USA | No
ML18XC2-048-463A** | CHX35-48C+TDR | SL280UH090V60C | R-410A | 47500 | 16 | 12.5 | 47000 | 15.2 | 12 | 213807889 | - - - | USA | No
ML18XC2-048-463A** | CHX35-48C+TDR | SL280UH090XV60C | R-410A | 47500 | 16 | 12.5 | 47000 | 15.2 | 12 | 213807890 | - - - | USA | No
ML18XC2-048-463A** | CHX35-48C+TDR | SL280UH100NV60C | R-410A | 47500 | 16 | 12.5 | 47000 | 15.8 | 12 | 213807891 | - - - | USA | No
ML18XC2-048-463A** | CHX35-48C+TDR | SL280UH110V60C | R-410A | 47000 | 15.5 | 12.5 | 47000 | 14.7 | 12.2 | 213807892 | - - - | USA | No
ML18XC2-048-463A** | CHX35-48C+TDR | SL280UH110XV60C | R-410A | 47000 | 15.5 | 12.5 | 47000 | 14.7 | 12.2 | 213807893 | - - - | USA | No
ML18XC2-048-463A** | CHX35-48C+TDR | SL297UH080NV48C | R-410A | 47000 | 15.5 | 12.2 | 47000 | 14.7 | 12 | 213807894 | - - - | USA,Canada | No
ML18XC2-048-463A** | CHX35-48C+TDR | SL297UH080NV60C | R-410A | 47000 | 15.5 | 12.2 | 47000 | 14.7 | 12 | 213807895 | - - - | USA,Canada | No
ML18XC2-048-463A** | CHX35-48C+TDR | SLP99UH090XV48C | R-410A | 47000 | 15.5 | 12.2 | 47000 | 14.7 | 12 | 213807896 | - - - | USA,Canada | No
ML18XC2-048-463A** | CHX35-48C+TDR | SLP99UH090XV60C | R-410A | 47000 | 15.5 | 12.2 | 47000 | 14.7 | 12 | 213807897 | - - - | USA,Canada | No
ML18XC2-048-463A** | CHX35-48C+TDR | SLP99UH110XV60C | R-410A | 47500 | 15.5 | 12.2 | 47000 | 14.7 | 11.7 | 213807898 | - - - | USA,Canada | No
ML18XC2-048-463A** | CHX35-51/61C+TDR | - - - | R-410A | 47500 | 14.5 | 12 | 47000 | 13.8 | 11.5 | 213807934 | - - - | USA,Canada | No
ML18XC2-048-463A** | CHX35-51/61C+TDR | EL195UH100NE60C | R-410A | 47500 | 15.1 | 12.5 | 47500 | 15.2 | 12 | 213807899 | - - - | USA,Canada | No
ML18XC2-048-463A** | CHX35-51/61C+TDR | EL196UH110XE60C | R-410A | 48000 | 15.5 | 12.7 | 48000 | 14.7 | 12.2 | 213807900 | - - - | USA,Canada | No
ML18XC2-048-463A** | CHX35-51/61C+TDR | EL280UH110E48C | R-410A | 48000 | 16 | 13 | 47500 | 16 | 12.5 | 213807901 | - - - | USA | No
ML18XC2-048-463A** | CHX35-51/61C+TDR | EL280UH110E60C | R-410A | 48000 | 16 | 13 | 48000 | 14.7 | 12.2 | 213807902 | - - - | USA | No
ML18XC2-048-463A** | CHX35-51/61C+TDR | EL280UH110XE60C | R-410A | 48000 | 16 | 13 | 48000 | 14.7 | 12.2 | 213807903 | - - - | USA | No
ML18XC2-048-463A** | CHX35-51/61C+TDR | EL297UH090XV48C | R-410A | 48000 | 16 | 12.5 | 48000 | 15.4 | 12 | 213807905 | - - - | USA,Canada | No
ML18XC2-048-463A** | CHX35-51/61C+TDR | EL297UH090XV60C | R-410A | 48000 | 16 | 12.5 | 48000 | 15.2 | 12 | 213807907 | - - - | USA,Canada | No
ML18XC2-048-463A** | CHX35-51/61C+TDR | EL297UH110XV48C | R-410A | 48000 | 16 | 12.5 | 47500 | 15.2 | 12 | 213807910 | - - - | USA,Canada | No
ML18XC2-048-463A** | CHX35-51/61C+TDR | EL297UH110XV60C | R-410A | 48000 | 16 | 12.5 | 48000 | 15.4 | 12 | 213807912 | - - - | USA,Canada | No
ML18XC2-048-463A** | CHX35-51/61C+TDR | ML180UH090E60C | R-410A | 48000 | 16 | 13 | 47000 | 15.2 | 12.5 | 213807913 | - - - | USA | No
ML18XC2-048-463A** | CHX35-51/61C+TDR | ML180UH110E60C | R-410A | 47500 | 16 | 12.5 | 48000 | 16 | 12 | 213807914 | - - - | USA | No
ML18XC2-048-463A** | CHX35-51/61C+TDR | ML180UH110V60C | R-410A | 48000 | 16 | 13 | 48000 | 15.6 | 12.5 | 213807915 | - - - | USA | No
ML18XC2-048-463A** | CHX35-51/61C+TDR | ML193UH090XE48C | R-410A | 47500 | 16 | 12.5 | 47000 | 15.4 | 12 | 213807916 | - - - | USA | No
ML18XC2-048-463A** | CHX35-51/61C+TDR | ML193UH110XE48C | R-410A | 47500 | 16 | 12.5 | 48000 | 15.6 | 12.5 | 213807917 | - - - | USA | No
ML18XC2-048-463A** | CHX35-51/61C+TDR | ML193UH110XE60C | R-410A | 48000 | 16 | 12.5 | 47500 | 15.4 | 12 | 213807918 | - - - | USA | No
ML18XC2-048-463A** | CHX35-51/61C+TDR | ML196UH090XE60C | R-410A | 47500 | 16 | 12.5 | 47500 | 15.4 | 12 | 213807919 | - - - | USA,Canada | No
ML18XC2-048-463A** | CHX35-51/61C+TDR | ML196UH110XE60C | R-410A | 48000 | 15.5 | 12.7 | 48000 | 14.7 | 12.2 | 213807920 | - - - | USA,Canada | No
ML18XC2-048-463A** | CHX35-51/61C+TDR | ML296UH090XV48C | R-410A | 48000 | 16 | 12.5 | 48000 | 15.2 | 12 | 213807921 | - - - | USA,Canada | No
ML18XC2-048-463A** | CHX35-51/61C+TDR | ML296UH110XV60C | R-410A | 48000 | 16 | 12.5 | 48000 | 15.6 | 12 | 213807922 | - - - | USA,Canada | No
ML18XC2-048-463A** | CHX35-51/61C+TDR | SL280UH080NV60C | R-410A | 48000 | 16 | 13 | 48000 | 16 | 12 | 213807923 | - - - | USA | No
ML18XC2-048-463A** | CHX35-51/61C+TDR | SL280UH090V60C | R-410A | 48000 | 16 | 12.5 | 48000 | 15.6 | 12 | 213807924 | - - - | USA | No
ML18XC2-048-463A** | CHX35-51/61C+TDR | SL280UH090XV60C | R-410A | 48000 | 16 | 12.5 | 48000 | 15.6 | 12 | 213807925 | - - - | USA | No
ML18XC2-048-463A** | CHX35-51/61C+TDR | SL280UH100NV60C | R-410A | 48000 | 16 | 13 | 48000 | 16 | 12 | 213807926 | - - - | USA | No
ML18XC2-048-463A** | CHX35-51/61C+TDR | SL280UH110V60C | R-410A | 48000 | 16 | 12.5 | 48000 | 15.4 | 12 | 213807927 | - - - | USA | No
ML18XC2-048-463A** | CHX35-51/61C+TDR | SL280UH110XV60C | R-410A | 48000 | 16 | 12.5 | 48000 | 15.4 | 12 | 213807928 | - - - | USA | No
ML18XC2-048-463A** | CHX35-51/61C+TDR | SL297UH080NV48C | R-410A | 48000 | 16 | 12.5 | 48000 | 15.4 | 12 | 213807929 | - - - | USA,Canada | No
ML18XC2-048-463A** | CHX35-51/61C+TDR | SL297UH080NV60C | R-410A | 48000 | 16 | 12.5 | 48000 | 15.2 | 12 | 213807930 | - - - | USA,Canada | No
ML18XC2-048-463A** | CHX35-51/61C+TDR | SLP99UH090XV48C | R-410A | 48000 | 16 | 12.5 | 48000 | 15.4 | 12 | 213807931 | - - - | USA,Canada | No
ML18XC2-048-463A** | CHX35-51/61C+TDR | SLP99UH090XV60C | R-410A | 48000 | 16 | 12.5 | 48000 | 15.2 | 12 | 213807932 | - - - | USA,Canada | No
ML18XC2-048-463A** | CHX35-51/61C+TDR | SLP99UH110XV60C | R-410A | 48000 | 16 | 12.5 | 48000 | 15.2 | 12 | 213807933 | - - - | USA,Canada | No
ML18XC2-048-463A** | CHX35-60D+TDR | EL297UH110XV60C | R-410A | 48000 | 15.5 | 12.2 | 48000 | 15.4 | 12 | 213807937 | - - - | USA,Canada | No
ML18XC2-048-463A** | CHX35-60D+TDR | EL297UH135XV60D | R-410A | 48000 | 16 | 12.5 | 48000 | 15.4 | 12 | 213807936 | - - - | USA,Canada | No
ML18XC2-048-463A** | CHX35-60D+TDR | ML196UH135XE60D | R-410A | 48000 | 15.5 | 12.5 | 48000 | 14.7 | 11.7 | 213807938 | - - - | USA,Canada | No
ML18XC2-048-463A** | CHX35-60D+TDR | SL280UH135V60D | R-410A | 48000 | 16 | 12.5 | 47500 | 15.4 | 12 | 213807939 | - - - | USA | No
ML18XC2-048-463A** | CHX35-60D+TDR | SLP99UH135XV60D | R-410A | 48000 | 16 | 12.5 | 48000 | 15.4 | 12 | 213807940 | - - - | USA,Canada | No
ML18XC2-048-463A** | CK40CT-48B-0+TDR | EL280UH090E48B | R-410A | - - - | - - - | - - - | 46500 | 15.2 | 12 | 214638497 | - - - | USA | No
ML18XC2-048-463A** | CK40CT-48B-0+TDR | ML180UH070V48B | R-410A | - - - | - - - | - - - | 48000 | 15.2 | 12 | 214637801 | - - - | USA | No
ML18XC2-048-463A** | CK40CT-48B-0+TDR | ML180UH090E48B | R-410A | - - - | - - - | - - - | 46500 | 15.8 | 12 | 214637802 | - - - | USA | No
ML18XC2-048-463A** | CK40CT-48B-0+TDR | ML180UH090V48B | R-410A | - - - | - - - | - - - | 47000 | 15.2 | 11.7 | 214631947 | - - - | USA | No
ML18XC2-048-463A** | CK40CT-48B-0+TDR | ML180UH090XE48B | R-410A | - - - | - - - | - - - | 46500 | 15.8 | 12 | 214637803 | - - - | USA | No
ML18XC2-048-463A** | CK40CT-48B-0+TDR | SL280UH090V48B | R-410A | - - - | - - - | - - - | 47000 | 14.7 | 11.7 | 214631948 | - - - | USA | No
ML18XC2-048-463A** | CK40CT-48C-0+TDR | EL180UH100NE60C | R-410A | - - - | - - - | - - - | 47000 | 15.6 | 12 | 214637804 | - - - | USA | No
ML18XC2-048-463A** | CK40CT-48C-0+TDR | ML180UH110V60C | R-410A | - - - | - - - | - - - | 47500 | 15.6 | 12.2 | 214637805 | - - - | USA | No
ML18XC2-048-463A** | CK40CT-48C-0+TDR | ML196UH090XE60C | R-410A | - - - | - - - | - - - | 46500 | 14.7 | 12.2 | 214631949 | - - - | USA,Canada | No
ML18XC2-048-463A** | CK40CT-48C-0+TDR | SL280UH090V60C | R-410A | - - - | - - - | - - - | 48000 | 15.6 | 12 | 214637806 | - - - | USA | No
ML18XC2-048-463A** | CK40CT-48C-0+TDR | SL280UH110V60C | R-410A | - - - | - - - | - - - | 47000 | 15.4 | 12 | 214637807 | - - - | USA | No
ML18XC2-048-463A** | CK40CT-48C-0+TDR | SL297UH080NV48C | R-410A | - - - | - - - | - - - | 47000 | 15.4 | 12 | 214637808 | - - - | USA,Canada | No
ML18XC2-048-463A** | CK40CT-48C-0+TDR | SL297UH080NV60C | R-410A | - - - | - - - | - - - | 47000 | 15.2 | 12 | 214637809 | - - - | USA,Canada | No
ML18XC2-048-463A** | CK40CT-49C-0+TDR | - - - | R-410A | - - - | - - - | - - - | 47000 | 13.8 | 11.5 | 214631950 | - - - | USA,Canada | No
ML18XC2-048-463A** | CK40CT-49C-0+TDR | EL180UH100NE60C | R-410A | - - - | - - - | - - - | 48000 | 15.6 | 12 | 214637810 | - - - | USA | No
ML18XC2-048-463A** | CK40CT-49C-0+TDR | EL195UH100NE60C | R-410A | - - - | - - - | - - - | 47000 | 14.7 | 12.2 | 214631951 | - - - | USA,Canada | No
ML18XC2-048-463A** | CK40CT-49C-0+TDR | EL196UH090XE48C | R-410A | - - - | - - - | - - - | 47000 | 15.6 | 12.5 | 214637811 | - - - | USA | No
ML18XC2-048-463A** | CK40CT-49C-0+TDR | EL196UH110XE60C | R-410A | - - - | - - - | - - - | 47000 | 14.7 | 12.2 | 214631952 | - - - | USA,Canada | No
ML18XC2-048-463A** | CK40CT-49C-0+TDR | EL280UH110E48C | R-410A | - - - | - - - | - - - | 47500 | 16.2 | 12.5 | 214637812 | - - - | USA | No
ML18XC2-048-463A** | CK40CT-49C-0+TDR | EL280UH110E60C | R-410A | - - - | - - - | - - - | 47500 | 14.7 | 12.2 | 214631953 | - - - | USA | No
ML18XC2-048-463A** | CK40CT-49C-0+TDR | EL280UH110XE60C | R-410A | - - - | - - - | - - - | 47500 | 14.7 | 12.2 | 214631954 | - - - | USA | No
ML18XC2-048-463A** | CK40CT-49C-0+TDR | EL297UH090XV48C | R-410A | - - - | - - - | - - - | 48000 | 15.4 | 12 | 214637818 | - - - | USA,Canada | No
ML18XC2-048-463A** | CK40CT-49C-0+TDR | EL297UH090XV60C | R-410A | - - - | - - - | - - - | 48000 | 15.2 | 12 | 214637819 | - - - | USA,Canada | No
ML18XC2-048-463A** | CK40CT-49C-0+TDR | EL297UH110XV48C | R-410A | - - - | - - - | - - - | 48000 | 15.4 | 12 | 214637820 | - - - | USA,Canada | No
ML18XC2-048-463A** | CK40CT-49C-0+TDR | EL297UH110XV60C | R-410A | - - - | - - - | - - - | 48000 | 15.4 | 12 | 214637821 | - - - | USA,Canada | No
ML18XC2-048-463A** | CK40CT-49C-0+TDR | ML180UH090E60C | R-410A | - - - | - - - | - - - | 48000 | 15.2 | 12.5 | 214637822 | - - - | USA | No
ML18XC2-048-463A** | CK40CT-49C-0+TDR | ML180UH110E60C | R-410A | - - - | - - - | - - - | 48000 | 15.8 | 12.5 | 214637823 | - - - | USA | No
ML18XC2-048-463A** | CK40CT-49C-0+TDR | ML180UH110V60C | R-410A | - - - | - - - | - - - | 48000 | 15.8 | 12.5 | 214637824 | - - - | USA | No
ML18XC2-048-463A** | CK40CT-49C-0+TDR | ML193UH090XE48C | R-410A | - - - | - - - | - - - | 47000 | 15.4 | 12 | 214637825 | - - - | USA | No
ML18XC2-048-463A** | CK40CT-49C-0+TDR | ML193UH110XE48C | R-410A | - - - | - - - | - - - | 47000 | 15.4 | 12 | 214637826 | - - - | USA | No
ML18XC2-048-463A** | CK40CT-49C-0+TDR | ML193UH110XE60C | R-410A | - - - | - - - | - - - | 47000 | 14.7 | 12.2 | 214631956 | - - - | USA | No
ML18XC2-048-463A** | CK40CT-49C-0+TDR | ML196UH090XE48C | R-410A | - - - | - - - | - - - | 47000 | 15.6 | 12.5 | 214637827 | - - - | USA,Canada | No
ML18XC2-048-463A** | CK40CT-49C-0+TDR | ML196UH090XE60C | R-410A | - - - | - - - | - - - | 47000 | 14.7 | 12.2 | 214631957 | - - - | USA,Canada | No
ML18XC2-048-463A** | CK40CT-49C-0+TDR | ML196UH110XE60C | R-410A | - - - | - - - | - - - | 47000 | 14.7 | 12.2 | 214631958 | - - - | USA,Canada | No
ML18XC2-048-463A** | CK40CT-49C-0+TDR | ML296UH090XV48C | R-410A | - - - | - - - | - - - | 48000 | 15.4 | 12 | 214637828 | - - - | USA,Canada | No
ML18XC2-048-463A** | CK40CT-49C-0+TDR | ML296UH110XV60C | R-410A | - - - | - - - | - - - | 48000 | 15.6 | 12 | 214637829 | - - - | USA,Canada | No
ML18XC2-048-463A** | CK40CT-49C-0+TDR | SL280UH080NV60C | R-410A | - - - | - - - | - - - | 48000 | 16.2 | 12.5 | 214637830 | - - - | USA | No
ML18XC2-048-463A** | CK40CT-49C-0+TDR | SL280UH090V60C | R-410A | - - - | - - - | - - - | 48000 | 15.6 | 12 | 214637831 | - - - | USA | No
ML18XC2-048-463A** | CK40CT-49C-0+TDR | SL280UH090XV60C | R-410A | - - - | - - - | - - - | 48000 | 15.6 | 12 | 214637832 | - - - | USA | No
ML18XC2-048-463A** | CK40CT-49C-0+TDR | SL280UH100NV60C | R-410A | - - - | - - - | - - - | 48000 | 16.2 | 12.5 | 214637833 | - - - | USA | No
ML18XC2-048-463A** | CK40CT-49C-0+TDR | SL280UH110V60C | R-410A | - - - | - - - | - - - | 48000 | 15.4 | 12.5 | 214637834 | - - - | USA | No
ML18XC2-048-463A** | CK40CT-49C-0+TDR | SL280UH110XV60C | R-410A | - - - | - - - | - - - | 48000 | 15.4 | 12.5 | 214637835 | - - - | USA | No
ML18XC2-048-463A** | CK40CT-49C-0+TDR | SL297UH080NV48C | R-410A | - - - | - - - | - - - | 48000 | 15.4 | 12 | 214637836 | - - - | USA,Canada | No
ML18XC2-048-463A** | CK40CT-49C-0+TDR | SL297UH080NV60C | R-410A | - - - | - - - | - - - | 48000 | 15.4 | 12 | 214637837 | - - - | USA,Canada | No
ML18XC2-048-463A** | CK40CT-49C-0+TDR | SLP99UH090XV48C | R-410A | - - - | - - - | - - - | 48000 | 15.4 | 12 | 214637838 | - - - | USA,Canada | No
ML18XC2-048-463A** | CK40CT-49C-0+TDR | SLP99UH090XV60C | R-410A | - - - | - - - | - - - | 48000 | 15.2 | 12 | 214637839 | - - - | USA,Canada | No
ML18XC2-048-463A** | CK40CT-49C-0+TDR | SLP99UH110XV60C | R-410A | - - - | - - - | - - - | 48000 | 15.2 | 12 | 214637840 | - - - | USA,Canada | No
ML18XC2-048-463A** | CK40CT-50/60C-0+TDR | EL280UH110E48C | R-410A | - - - | - - - | - - - | 46500 | 15.8 | 12 | 214637841 | - - - | USA | No
ML18XC2-048-463A** | CK40CT-50/60C-0+TDR | EL280UH110E60C | R-410A | - - - | - - - | - - - | 46500 | 14.7 | 12.2 | 214631959 | - - - | USA | No
ML18XC2-048-463A** | CK40CT-50/60C-0+TDR | EL280UH110XE60C | R-410A | - - - | - - - | - - - | 46500 | 14.7 | 12.2 | 214631960 | - - - | USA | No
ML18XC2-048-463A** | CK40CT-50/60C-0+TDR | EL297UH090XV48C | R-410A | - - - | - - - | - - - | 46500 | 14.7 | 11.7 | 214631966 | - - - | USA,Canada | No
ML18XC2-048-463A** | CK40CT-50/60C-0+TDR | EL297UH090XV60C | R-410A | - - - | - - - | - - - | 47000 | 14.7 | 12 | 214631967 | - - - | USA,Canada | No
ML18XC2-048-463A** | CK40CT-50/60C-0+TDR | EL297UH110XV48C | R-410A | - - - | - - - | - - - | 46500 | 14.7 | 11.7 | 214631968 | - - - | USA,Canada | No
ML18XC2-048-463A** | CK40CT-50/60C-0+TDR | EL297UH110XV60C | R-410A | - - - | - - - | - - - | 46500 | 14.7 | 11.7 | 214631969 | - - - | USA,Canada | No
ML18XC2-048-463A** | CK40CT-50/60C-0+TDR | ML180UH090E60C | R-410A | - - - | - - - | - - - | 46000 | 14.7 | 12.2 | 214631970 | - - - | USA | No
ML18XC2-048-463A** | CK40CT-50/60C-0+TDR | ML180UH110E60C | R-410A | - - - | - - - | - - - | 47000 | 15.6 | 12 | 214637842 | - - - | USA | No
ML18XC2-048-463A** | CK40CT-50/60C-0+TDR | ML180UH110V60C | R-410A | - - - | - - - | - - - | 47000 | 15.4 | 12 | 214637843 | - - - | USA | No
ML18XC2-048-463A** | CK40CT-50/60C-0+TDR | ML193UH090XE48C | R-410A | - - - | - - - | - - - | 46000 | 15.2 | 12 | 214637844 | - - - | USA | No
ML18XC2-048-463A** | CK40CT-50/60C-0+TDR | ML193UH110XE48C | R-410A | - - - | - - - | - - - | 46500 | 15.4 | 12 | 214637845 | - - - | USA | No
ML18XC2-048-463A** | CK40CT-50/60C-0+TDR | ML193UH110XE60C | R-410A | - - - | - - - | - - - | 46500 | 15.2 | 12 | 214637846 | - - - | USA | No
ML18XC2-048-463A** | CK40CT-50/60C-0+TDR | ML296UH090XV48C | R-410A | - - - | - - - | - - - | 47000 | 14.7 | 11.7 | 214631971 | - - - | USA,Canada | No
ML18XC2-048-463A** | CK40CT-50/60C-0+TDR | ML296UH110XV60C | R-410A | - - - | - - - | - - - | 47000 | 15.2 | 12 | 214637847 | - - - | USA,Canada | No
ML18XC2-048-463A** | CK40CT-50/60C-0+TDR | SL280UH080NV60C | R-410A | - - - | - - - | - - - | 47000 | 15.8 | 12 | 214637848 | - - - | USA | No
ML18XC2-048-463A** | CK40CT-50/60C-0+TDR | SL280UH090V60C | R-410A | - - - | - - - | - - - | 47000 | 15.2 | 12 | 214637849 | - - - | USA | No
ML18XC2-048-463A** | CK40CT-50/60C-0+TDR | SL280UH090XV60C | R-410A | - - - | - - - | - - - | 47000 | 15.2 | 12 | 214637850 | - - - | USA | No
ML18XC2-048-463A** | CK40CT-50/60C-0+TDR | SL280UH100NV60C | R-410A | - - - | - - - | - - - | 47000 | 15.8 | 12 | 214637851 | - - - | USA | No
ML18XC2-048-463A** | CK40CT-50/60C-0+TDR | SL280UH110V60C | R-410A | - - - | - - - | - - - | 47000 | 14.7 | 12.2 | 214631972 | - - - | USA | No
ML18XC2-048-463A** | CK40CT-50/60C-0+TDR | SL280UH110XV60C | R-410A | - - - | - - - | - - - | 47000 | 14.7 | 12.2 | 214631973 | - - - | USA | No
ML18XC2-048-463A** | CK40CT-50/60C-0+TDR | SL297UH080NV48C | R-410A | - - - | - - - | - - - | 47000 | 14.7 | 12 | 214631974 | - - - | USA,Canada | No
ML18XC2-048-463A** | CK40CT-50/60C-0+TDR | SL297UH080NV60C | R-410A | - - - | - - - | - - - | 47000 | 14.7 | 12 | 214631975 | - - - | USA,Canada | No
ML18XC2-048-463A** | CK40CT-50/60C-0+TDR | SLP99UH090XV48C | R-410A | - - - | - - - | - - - | 46500 | 14.7 | 11.7 | 214631976 | - - - | USA,Canada | No
ML18XC2-048-463A** | CK40CT-50/60C-0+TDR | SLP99UH090XV60C | R-410A | - - - | - - - | - - - | 47000 | 14.7 | 12 | 214631977 | - - - | USA,Canada | No
ML18XC2-048-463A** | CK40CT-50/60C-0+TDR | SLP99UH110XV60C | R-410A | - - - | - - - | - - - | 47000 | 14.7 | 11.7 | 214631978 | - - - | USA,Canada | No
ML18XC2-048-463A** | CK40CT-60C-0+TDR | - - - | R-410A | - - - | - - - | - - - | 47500 | 13.8 | 11.7 | 214631979 | - - - | USA,Canada | No
ML18XC2-048-463A** | CK40CT-60C-0+TDR | EL196UH090XE48C | R-410A | - - - | - - - | - - - | 47500 | 16 | 12.5 | 214637852 | - - - | USA,Canada | No
ML18XC2-048-463A** | CK40CT-60C-0+TDR | EL196UH110XE60C | R-410A | - - - | - - - | - - - | 48000 | 15.2 | 12.5 | 214637853 | - - - | USA,Canada | No
ML18XC2-048-463A** | CK40CT-60C-0+TDR | EL280UH110E48C | R-410A | - - - | - - - | - - - | 48000 | 16.4 | 12.5 | 214637854 | - - - | USA | No
ML18XC2-048-463A** | CK40CT-60C-0+TDR | EL280UH110E60C | R-410A | - - - | - - - | - - - | 48000 | 15.2 | 12.5 | 214637855 | - - - | USA | No
ML18XC2-048-463A** | CK40CT-60C-0+TDR | EL280UH110XE60C | R-410A | - - - | - - - | - - - | 48000 | 15.2 | 12.5 | 214637856 | - - - | USA | No
ML18XC2-048-463A** | CK40CT-60C-0+TDR | EL297UH090XV48C | R-410A | - - - | - - - | - - - | 48000 | 15.6 | 12 | 214637862 | - - - | USA,Canada | No
ML18XC2-048-463A** | CK40CT-60C-0+TDR | EL297UH090XV60C | R-410A | - - - | - - - | - - - | 48000 | 15.4 | 12 | 214637863 | - - - | USA,Canada | No
ML18XC2-048-463A** | CK40CT-60C-0+TDR | EL297UH110XV48C | R-410A | - - - | - - - | - - - | 48000 | 15.6 | 12.5 | 214637864 | - - - | USA,Canada | No
ML18XC2-048-463A** | CK40CT-60C-0+TDR | EL297UH110XV60C | R-410A | - - - | - - - | - - - | 48000 | 15.6 | 12 | 214637865 | - - - | USA,Canada | No
ML18XC2-048-463A** | CK40CT-60C-0+TDR | ML180UH070V48B | R-410A | - - - | - - - | - - - | 48000 | 15.6 | 12 | 214637866 | - - - | USA | No
ML18XC2-048-463A** | CK40CT-60C-0+TDR | ML180UH090E60C | R-410A | - - - | - - - | - - - | 48000 | 15.4 | 12.5 | 214637867 | - - - | USA | No
ML18XC2-048-463A** | CK40CT-60C-0+TDR | ML180UH110E60C | R-410A | - - - | - - - | - - - | 48000 | 16.2 | 12.5 | 214637868 | - - - | USA | No
ML18XC2-048-463A** | CK40CT-60C-0+TDR | ML180UH110V60C | R-410A | - - - | - - - | - - - | 48000 | 16 | 12.5 | 214637869 | - - - | USA | No
ML18XC2-048-463A** | CK40CT-60C-0+TDR | ML193UH090XE48C | R-410A | - - - | - - - | - - - | 48000 | 15.6 | 12 | 214637870 | - - - | USA | No
ML18XC2-048-463A** | CK40CT-60C-0+TDR | ML193UH110XE48C | R-410A | - - - | - - - | - - - | 48000 | 15.8 | 12.5 | 214637871 | - - - | USA | No
ML18XC2-048-463A** | CK40CT-60C-0+TDR | ML193UH110XE60C | R-410A | - - - | - - - | - - - | 48000 | 15.6 | 12.5 | 214637872 | - - - | USA | No
ML18XC2-048-463A** | CK40CT-60C-0+TDR | ML196UH090XE48C | R-410A | - - - | - - - | - - - | 47500 | 16 | 12.5 | 214637873 | - - - | USA,Canada | No
ML18XC2-048-463A** | CK40CT-60C-0+TDR | ML196UH090XE60C | R-410A | - - - | - - - | - - - | 48000 | 15.6 | 12 | 214637874 | - - - | USA,Canada | No
ML18XC2-048-463A** | CK40CT-60C-0+TDR | ML196UH110XE60C | R-410A | - - - | - - - | - - - | 48000 | 15.2 | 12.5 | 214637875 | - - - | USA,Canada | No
ML18XC2-048-463A** | CK40CT-60C-0+TDR | ML296UH090XV48C | R-410A | - - - | - - - | - - - | 48000 | 15.6 | 12 | 214637876 | - - - | USA,Canada | No
ML18XC2-048-463A** | CK40CT-60C-0+TDR | ML296UH110XV60C | R-410A | - - - | - - - | - - - | 48000 | 15.8 | 12.5 | 214637877 | - - - | USA,Canada | No
ML18XC2-048-463A** | CK40CT-60C-0+TDR | SL280UH080NV60C | R-410A | - - - | - - - | - - - | 48000 | 16.4 | 12.5 | 214637878 | - - - | USA | No
ML18XC2-048-463A** | CK40CT-60C-0+TDR | SL280UH090V60C | R-410A | - - - | - - - | - - - | 48000 | 15.8 | 12.5 | 214637879 | - - - | USA | No
ML18XC2-048-463A** | CK40CT-60C-0+TDR | SL280UH090XV60C | R-410A | - - - | - - - | - - - | 48000 | 15.8 | 12.5 | 214637880 | - - - | USA | No
ML18XC2-048-463A** | CK40CT-60C-0+TDR | SL280UH100NV60C | R-410A | - - - | - - - | - - - | 48000 | 16.4 | 12.5 | 214637881 | - - - | USA | No
ML18XC2-048-463A** | CK40CT-60C-0+TDR | SL280UH110V60C | R-410A | - - - | - - - | - - - | 48000 | 15.6 | 12.5 | 214637882 | - - - | USA | No
ML18XC2-048-463A** | CK40CT-60C-0+TDR | SL280UH110XV60C | R-410A | - - - | - - - | - - - | 48000 | 15.6 | 12.5 | 214637883 | - - - | USA | No
ML18XC2-048-463A** | CK40CT-60C-0+TDR | SLP99UH090XV48C | R-410A | - - - | - - - | - - - | 48000 | 15.6 | 12 | 214637884 | - - - | USA,Canada | No
ML18XC2-048-463A** | CK40CT-60C-0+TDR | SLP99UH090XV60C | R-410A | - - - | - - - | - - - | 48000 | 15.4 | 12 | 214637885 | - - - | USA,Canada | No
ML18XC2-048-463A** | CK40CT-60C-0+TDR | SLP99UH110XV60C | R-410A | - - - | - - - | - - - | 48000 | 15.4 | 12 | 214637886 | - - - | USA,Canada | No
ML18XC2-048-463A** | CK40CT-60D-0+TDR | - - - | R-410A | - - - | - - - | - - - | 47000 | 13.8 | 11.5 | 214631981 | - - - | USA,Canada | No
ML18XC2-048-463A** | CK40CT-60D-0+TDR | EL297UH110XV60C | R-410A | - - - | - - - | - - - | 48000 | 15.4 | 12 | 214637888 | - - - | USA,Canada | No
ML18XC2-048-463A** | CK40CT-60D-0+TDR | EL297UH135XV60D | R-410A | - - - | - - - | - - - | 48000 | 15.4 | 12 | 214637889 | - - - | USA,Canada | No
ML18XC2-048-463A** | CK40CT-60D-0+TDR | ML196UH135XE60D | R-410A | - - - | - - - | - - - | 48000 | 14.7 | 12 | 214631982 | - - - | USA,Canada | No
ML18XC2-048-463A** | CK40CT-60D-0+TDR | SL280UH135V60D | R-410A | - - - | - - - | - - - | 48000 | 15.6 | 12 | 214637890 | - - - | USA | No
ML18XC2-048-463A** | CK40CT-60D-0+TDR | SLP99UH135XV60D | R-410A | - - - | - - - | - - - | 48000 | 15.4 | 12 | 214637891 | - - - | USA,Canada | No
ML18XC2-048-463A** | CK40DT-50/60C-0+TDR | EL297DF090XV60C | R-410A | - - - | - - - | - - - | 47500 | 15.8 | 11.7 | 214631984 | - - - | USA | No
ML18XC2-048-463A** | CK40DT-50/60C-0+TDR | ML180DF110E60C | R-410A | - - - | - - - | - - - | 48000 | 16.2 | 12.5 | 214637893 | - - - | USA | No
ML18XC2-048-463A** | CK40DT-50/60C-0+TDR | ML193DF090XE48C | R-410A | - - - | - - - | - - - | 47000 | 15.8 | 12 | 214637894 | - - - | USA | No
ML18XC2-048-463A** | CK40DT-50/60C-0+TDR | ML196DF110XE60C | R-410A | - - - | - - - | - - - | 47500 | 15.6 | 12 | 214637895 | - - - | USA,Canada | No
ML18XC2-048-463A** | CK40DT-50/60C-0+TDR | ML296DF090XV60C | R-410A | - - - | - - - | - - - | 47500 | 15.6 | 11.7 | 214631985 | - - - | USA | No
ML18XC2-048-463A** | CK40DT-50/60C-0+TDR | SL280DF080NV60C | R-410A | - - - | - - - | - - - | 47500 | 15.8 | 12 | 214637896 | - - - | USA | No
ML18XC2-048-463A** | CK40DT-50/60C-0+TDR | SL280DF090V60C | R-410A | - - - | - - - | - - - | 48000 | 16 | 12 | 214637897 | - - - | USA | No
ML18XC2-048-463A** | CK40DT-50/60C-0+TDR | SL280DF110V60C | R-410A | - - - | - - - | - - - | 48000 | 16 | 12 | 214637898 | - - - | USA | No
ML18XC2-048-463A** | CK40DT-50/60C-0+TDR | SLP99DF090XV60C | R-410A | - - - | - - - | - - - | 47500 | 15.8 | 11.7 | 214631986 | - - - | USA | No
ML18XC2-048-463A** | CK40DT-50/60C-0+TDR | SLP99DF110XV60C | R-410A | - - - | - - - | - - - | 47500 | 15.8 | 11.5 | 214631987 | - - - | USA | No
ML18XC2-048-463A** | CK40HT-42B-0+TDR | - - - | R-410A | - - - | - - - | - - - | 48000 | 13.8 | 11.7 | 214631988 | - - - | USA,Canada | No
ML18XC2-048-463A** | CK40HT-42B-0+TDR | ML180UH070V48B | R-410A | - - - | - - - | - - - | 48000 | 15.4 | 12 | 214637899 | - - - | USA | No
ML18XC2-048-463A** | CK40HT-42B-0+TDR | ML180UH090V48B | R-410A | - - - | - - - | - - - | 48000 | 15.5 | 12 | 214637900 | - - - | USA | No
ML18XC2-048-463A** | CK40HT-42B-0+TDR | SL280UH080NV48B | R-410A | - - - | - - - | - - - | 48000 | 16 | 12 | 214637901 | - - - | USA | No
ML18XC2-048-463A** | CK40HT-42B-0+TDR | SL280UH090V48B | R-410A | - - - | - - - | - - - | 48000 | 15.5 | 12 | 214637902 | - - - | USA | No
ML18XC2-048-463A** | CK40HT-42B-0+TDR | SL280UH090XV48B | R-410A | - - - | - - - | - - - | 48000 | 15.5 | 12 | 214637903 | - - - | USA | No
ML18XC2-048-463A** | CK40HT-42C-0+TDR | EL196UH110XE60C | R-410A | - - - | - - - | - - - | 47000 | 14.7 | 12.2 | 214631989 | - - - | USA,Canada | No
ML18XC2-048-463A** | CK40HT-42C-0+TDR | EL280UH110E48C | R-410A | - - - | - - - | - - - | 47000 | 16 | 12 | 214637904 | - - - | USA | No
ML18XC2-048-463A** | CK40HT-42C-0+TDR | EL280UH110E60C | R-410A | - - - | - - - | - - - | 47000 | 14.7 | 12.2 | 214631990 | - - - | USA | No
ML18XC2-048-463A** | CK40HT-42C-0+TDR | EL280UH110XE60C | R-410A | - - - | - - - | - - - | 47000 | 14.7 | 12.2 | 214631991 | - - - | USA | No
ML18XC2-048-463A** | CK40HT-42C-0+TDR | EL297UH110XV48C | R-410A | - - - | - - - | - - - | 47000 | 15.2 | 12 | 214637906 | - - - | USA,Canada | No
ML18XC2-048-463A** | CK40HT-42C-0+TDR | EL297UH110XV60C | R-410A | - - - | - - - | - - - | 47000 | 15.2 | 12 | 214637907 | - - - | USA,Canada | No
ML18XC2-048-463A** | CK40HT-42C-0+TDR | ML180UH090E60C | R-410A | - - - | - - - | - - - | 46500 | 14.7 | 12.2 | 214631993 | - - - | USA | No
ML18XC2-048-463A** | CK40HT-42C-0+TDR | ML180UH110E60C | R-410A | - - - | - - - | - - - | 47000 | 15.6 | 12 | 214637908 | - - - | USA | No
ML18XC2-048-463A** | CK40HT-42C-0+TDR | ML180UH110V60C | R-410A | - - - | - - - | - - - | 47500 | 15.4 | 12 | 214637909 | - - - | USA | No
ML18XC2-048-463A** | CK40HT-42C-0+TDR | ML193UH090XE48C | R-410A | - - - | - - - | - - - | 46500 | 15.4 | 12 | 214637910 | - - - | USA | No
ML18XC2-048-463A** | CK40HT-42C-0+TDR | ML193UH110XE48C | R-410A | - - - | - - - | - - - | 46500 | 15.4 | 12 | 214637911 | - - - | USA | No
ML18XC2-048-463A** | CK40HT-42C-0+TDR | ML193UH110XE60C | R-410A | - - - | - - - | - - - | 47000 | 15.2 | 12 | 214637912 | - - - | USA | No
ML18XC2-048-463A** | CK40HT-42C-0+TDR | ML196UH090XE60C | R-410A | - - - | - - - | - - - | 47000 | 15.2 | 12 | 214637913 | - - - | USA,Canada | No
ML18XC2-048-463A** | CK40HT-42C-0+TDR | ML196UH110XE60C | R-410A | - - - | - - - | - - - | 47000 | 14.7 | 12.2 | 214631994 | - - - | USA,Canada | No
ML18XC2-048-463A** | CK40HT-48B-0+TDR | ML180UH090E48B | R-410A | - - - | - - - | - - - | 46000 | 15.6 | 12 | 214637914 | - - - | USA | No
ML18XC2-048-463A** | CK40HT-48B-0+TDR | ML180UH090V48B | R-410A | - - - | - - - | - - - | 46500 | 15.2 | 11.7 | 214631995 | - - - | USA | No
ML18XC2-048-463A** | CK40HT-48B-0+TDR | ML180UH090XE48B | R-410A | - - - | - - - | - - - | 46000 | 15.6 | 12 | 214637915 | - - - | USA | No
ML18XC2-048-463A** | CK40HT-48B-0+TDR | SL280UH080NV48B | R-410A | - - - | - - - | - - - | 46500 | 15.4 | 11.7 | 214631996 | - - - | USA | No
ML18XC2-048-463A** | CK40HT-48B-0+TDR | SL280UH090V48B | R-410A | - - - | - - - | - - - | 46500 | 14.7 | 12.2 | 214638498 | - - - | USA | No
ML18XC2-048-463A** | CK40HT-48C-0+TDR | EL196UH110XE60C | R-410A | - - - | - - - | - - - | 46500 | 14.7 | 12.2 | 214631997 | - - - | USA,Canada | No
ML18XC2-048-463A** | CK40HT-48C-0+TDR | EL280UH110E48C | R-410A | - - - | - - - | - - - | 46500 | 16 | 12 | 214637916 | - - - | USA | No
ML18XC2-048-463A** | CK40HT-48C-0+TDR | EL280UH110E60C | R-410A | - - - | - - - | - - - | 46500 | 14.7 | 12.2 | 214631998 | - - - | USA | No
ML18XC2-048-463A** | CK40HT-48C-0+TDR | EL280UH110XE60C | R-410A | - - - | - - - | - - - | 46500 | 14.7 | 12.2 | 214631999 | - - - | USA | No
ML18XC2-048-463A** | CK40HT-48C-0+TDR | EL297UH090XV48C | R-410A | - - - | - - - | - - - | 47000 | 14.7 | 12 | 214632005 | - - - | USA,Canada | No
ML18XC2-048-463A** | CK40HT-48C-0+TDR | EL297UH090XV60C | R-410A | - - - | - - - | - - - | 47000 | 14.7 | 12 | 214632006 | - - - | USA,Canada | No
ML18XC2-048-463A** | CK40HT-48C-0+TDR | EL297UH110XV48C | R-410A | - - - | - - - | - - - | 47000 | 14.7 | 11.7 | 214632007 | - - - | USA,Canada | No
ML18XC2-048-463A** | CK40HT-48C-0+TDR | EL297UH110XV60C | R-410A | - - - | - - - | - - - | 47000 | 14.7 | 12 | 214632008 | - - - | USA,Canada | No
ML18XC2-048-463A** | CK40HT-48C-0+TDR | ML180UH090E60C | R-410A | - - - | - - - | - - - | 46000 | 14.7 | 12.2 | 214632009 | - - - | USA | No
ML18XC2-048-463A** | CK40HT-48C-0+TDR | ML180UH110E60C | R-410A | - - - | - - - | - - - | 47000 | 15.6 | 12 | 214637917 | - - - | USA | No
ML18XC2-048-463A** | CK40HT-48C-0+TDR | ML180UH110V60C | R-410A | - - - | - - - | - - - | 48000 | 15.4 | 12 | 214637918 | - - - | USA | No
ML18XC2-048-463A** | CK40HT-48C-0+TDR | ML193UH090XE48C | R-410A | - - - | - - - | - - - | 46500 | 15.2 | 12 | 214637919 | - - - | USA | No
ML18XC2-048-463A** | CK40HT-48C-0+TDR | ML193UH110XE48C | R-410A | - - - | - - - | - - - | 46000 | 15.2 | 12 | 214637920 | - - - | USA | No
ML18XC2-048-463A** | CK40HT-48C-0+TDR | ML193UH110XE60C | R-410A | - - - | - - - | - - - | 46500 | 15.2 | 12 | 214637921 | - - - | USA | No
ML18XC2-048-463A** | CK40HT-48C-0+TDR | ML196UH090XE60C | R-410A | - - - | - - - | - - - | 46500 | 15.2 | 12 | 214637922 | - - - | USA | No
ML18XC2-048-463A** | CK40HT-48C-0+TDR | ML196UH110XE60C | R-410A | - - - | - - - | - - - | 46500 | 14.7 | 12.2 | 214632010 | - - - | USA,Canada | No
ML18XC2-048-463A** | CK40HT-48C-0+TDR | ML296UH090XV48C | R-410A | - - - | - - - | - - - | 47000 | 15.1 | 11.7 | 214632011 | - - - | USA,Canada | No
ML18XC2-048-463A** | CK40HT-48C-0+TDR | ML296UH110XV60C | R-410A | - - - | - - - | - - - | 47000 | 15.2 | 12 | 214637923 | - - - | USA,Canada | No
ML18XC2-048-463A** | CK40HT-48C-0+TDR | SL280UH080NV60C | R-410A | - - - | - - - | - - - | 47500 | 15.8 | 12 | 214637924 | - - - | USA | No
ML18XC2-048-463A** | CK40HT-48C-0+TDR | SL280UH090V60C | R-410A | - - - | - - - | - - - | 47000 | 15.2 | 12 | 214637925 | - - - | USA | No
ML18XC2-048-463A** | CK40HT-48C-0+TDR | SL280UH090XV60C | R-410A | - - - | - - - | - - - | 47000 | 15.2 | 12 | 214637926 | - - - | USA | No
ML18XC2-048-463A** | CK40HT-48C-0+TDR | SL280UH100NV60C | R-410A | - - - | - - - | - - - | 47000 | 15.8 | 12 | 214637927 | - - - | USA | No
ML18XC2-048-463A** | CK40HT-48C-0+TDR | SL280UH110V60C | R-410A | - - - | - - - | - - - | 47000 | 14.7 | 12.2 | 214632012 | - - - | USA | No
ML18XC2-048-463A** | CK40HT-48C-0+TDR | SL280UH110XV60C | R-410A | - - - | - - - | - - - | 47000 | 14.7 | 12.2 | 214632013 | - - - | USA | No
ML18XC2-048-463A** | CK40HT-48C-0+TDR | SL297UH080NV48C | R-410A | - - - | - - - | - - - | 47000 | 14.7 | 12 | 214632014 | - - - | USA,Canada | No
ML18XC2-048-463A** | CK40HT-48C-0+TDR | SL297UH080NV60C | R-410A | - - - | - - - | - - - | 47000 | 14.7 | 12 | 214632015 | - - - | USA,Canada | No
ML18XC2-048-463A** | CK40HT-48C-0+TDR | SLP99UH090XV48C | R-410A | - - - | - - - | - - - | 47000 | 14.7 | 12 | 214632016 | - - - | USA,Canada | No
ML18XC2-048-463A** | CK40HT-48C-0+TDR | SLP99UH090XV60C | R-410A | - - - | - - - | - - - | 47000 | 14.7 | 12 | 214632017 | - - - | USA,Canada | No
ML18XC2-048-463A** | CK40HT-48C-0+TDR | SLP99UH110XV60C | R-410A | - - - | - - - | - - - | 47000 | 14.7 | 11.7 | 214632018 | - - - | USA,Canada | No
ML18XC2-048-463A** | CK40HT-51/61C-0+TDR | - - - | R-410A | - - - | - - - | - - - | 47000 | 13.8 | 11.5 | 214632019 | - - - | USA,Canada | No
ML18XC2-048-463A** | CK40HT-51/61C-0+TDR | EL195UH100NE60C | R-410A | - - - | - - - | - - - | 47500 | 15.2 | 12 | 214637928 | - - - | USA,Canada | No
ML18XC2-048-463A** | CK40HT-51/61C-0+TDR | EL196UH110XE60C | R-410A | - - - | - - - | - - - | 48000 | 14.7 | 12.2 | 214632020 | - - - | USA,Canada | No
ML18XC2-048-463A** | CK40HT-51/61C-0+TDR | EL280UH110E48C | R-410A | - - - | - - - | - - - | 47500 | 16 | 12.5 | 214637929 | - - - | USA | No
ML18XC2-048-463A** | CK40HT-51/61C-0+TDR | EL280UH110E60C | R-410A | - - - | - - - | - - - | 48000 | 14.7 | 12.2 | 214632021 | - - - | USA | No
ML18XC2-048-463A** | CK40HT-51/61C-0+TDR | EL280UH110XE60C | R-410A | - - - | - - - | - - - | 48000 | 14.7 | 12.2 | 214632022 | - - - | USA | No
ML18XC2-048-463A** | CK40HT-51/61C-0+TDR | EL297UH090XV48C | R-410A | - - - | - - - | - - - | 48000 | 15.4 | 12 | 214637934 | - - - | USA,Canada | No
ML18XC2-048-463A** | CK40HT-51/61C-0+TDR | EL297UH090XV60C | R-410A | - - - | - - - | - - - | 48000 | 15.2 | 12 | 214637935 | - - - | USA,Canada | No
ML18XC2-048-463A** | CK40HT-51/61C-0+TDR | EL297UH110XV48C | R-410A | - - - | - - - | - - - | 47500 | 15.2 | 12 | 214637936 | - - - | USA,Canada | No
ML18XC2-048-463A** | CK40HT-51/61C-0+TDR | EL297UH110XV60C | R-410A | - - - | - - - | - - - | 48000 | 15.4 | 12 | 214637937 | - - - | USA,Canada | No
ML18XC2-048-463A** | CK40HT-51/61C-0+TDR | ML180UH090E60C | R-410A | - - - | - - - | - - - | 47000 | 15.2 | 12.5 | 214637938 | - - - | USA | No
ML18XC2-048-463A** | CK40HT-51/61C-0+TDR | ML180UH110E60C | R-410A | - - - | - - - | - - - | 48000 | 16 | 12 | 214637939 | - - - | USA | No
ML18XC2-048-463A** | CK40HT-51/61C-0+TDR | ML180UH110V60C | R-410A | - - - | - - - | - - - | 48000 | 15.6 | 12.5 | 214637940 | - - - | USA | No
ML18XC2-048-463A** | CK40HT-51/61C-0+TDR | ML193UH090XE48C | R-410A | - - - | - - - | - - - | 47000 | 15.4 | 12 | 214637941 | - - - | USA | No
ML18XC2-048-463A** | CK40HT-51/61C-0+TDR | ML193UH110XE48C | R-410A | - - - | - - - | - - - | 48000 | 15.6 | 12.5 | 214637942 | - - - | USA | No
ML18XC2-048-463A** | CK40HT-51/61C-0+TDR | ML193UH110XE60C | R-410A | - - - | - - - | - - - | 47500 | 15.4 | 12 | 214637943 | - - - | USA | No
ML18XC2-048-463A** | CK40HT-51/61C-0+TDR | ML196UH090XE60C | R-410A | - - - | - - - | - - - | 47500 | 15.4 | 12 | 214637944 | - - - | USA,Canada | No
ML18XC2-048-463A** | CK40HT-51/61C-0+TDR | ML196UH110XE60C | R-410A | - - - | - - - | - - - | 48000 | 14.7 | 12.2 | 214632024 | - - - | USA,Canada | No
ML18XC2-048-463A** | CK40HT-51/61C-0+TDR | ML296UH090XV48C | R-410A | - - - | - - - | - - - | 48000 | 15.2 | 12 | 214637945 | - - - | USA,Canada | No
ML18XC2-048-463A** | CK40HT-51/61C-0+TDR | ML296UH110XV60C | R-410A | - - - | - - - | - - - | 48000 | 15.6 | 12 | 214637946 | - - - | USA,Canada | No
ML18XC2-048-463A** | CK40HT-51/61C-0+TDR | SL280UH080NV60C | R-410A | - - - | - - - | - - - | 48000 | 16 | 12 | 214637947 | - - - | USA | No
ML18XC2-048-463A** | CK40HT-51/61C-0+TDR | SL280UH090V60C | R-410A | - - - | - - - | - - - | 48000 | 15.6 | 12 | 214637948 | - - - | USA | No
ML18XC2-048-463A** | CK40HT-51/61C-0+TDR | SL280UH090XV60C | R-410A | - - - | - - - | - - - | 48000 | 15.6 | 12 | 214637949 | - - - | USA | No
ML18XC2-048-463A** | CK40HT-51/61C-0+TDR | SL280UH100NV60C | R-410A | - - - | - - - | - - - | 48000 | 16 | 12 | 214637950 | - - - | USA | No
ML18XC2-048-463A** | CK40HT-51/61C-0+TDR | SL280UH110V60C | R-410A | - - - | - - - | - - - | 48000 | 15.4 | 12 | 214637951 | - - - | USA | No
ML18XC2-048-463A** | CK40HT-51/61C-0+TDR | SL280UH110XV60C | R-410A | - - - | - - - | - - - | 48000 | 15.4 | 12 | 214637952 | - - - | USA | No
ML18XC2-048-463A** | CK40HT-51/61C-0+TDR | SL297UH080NV48C | R-410A | - - - | - - - | - - - | 48000 | 15.4 | 12 | 214637953 | - - - | USA,Canada | No
ML18XC2-048-463A** | CK40HT-51/61C-0+TDR | SL297UH080NV60C | R-410A | - - - | - - - | - - - | 48000 | 15.2 | 12 | 214637954 | - - - | USA,Canada | No
ML18XC2-048-463A** | CK40HT-51/61C-0+TDR | SLP99UH090XV48C | R-410A | - - - | - - - | - - - | 48000 | 15.4 | 12 | 214637955 | - - - | USA,Canada | No
ML18XC2-048-463A** | CK40HT-51/61C-0+TDR | SLP99UH090XV60C | R-410A | - - - | - - - | - - - | 48000 | 15.2 | 12 | 214637956 | - - - | USA,Canada | No
ML18XC2-048-463A** | CK40HT-51/61C-0+TDR | SLP99UH110XV60C | R-410A | - - - | - - - | - - - | 48000 | 15.2 | 12 | 214637957 | - - - | USA,Canada | No
ML18XC2-048-463A** | CK40HT-60D-0+TDR | EL297UH110XV60C | R-410A | - - - | - - - | - - - | 48000 | 15.4 | 12 | 214637959 | - - - | USA,Canada | No
ML18XC2-048-463A** | CK40HT-60D-0+TDR | EL297UH135XV60D | R-410A | - - - | - - - | - - - | 48000 | 15.4 | 12 | 214637960 | - - - | USA,Canada | No
ML18XC2-048-463A** | CK40HT-60D-0+TDR | ML196UH135XE60D | R-410A | - - - | - - - | - - - | 48000 | 14.7 | 11.7 | 214632025 | - - - | USA,Canada | No
ML18XC2-048-463A** | CK40HT-60D-0+TDR | SL280UH135V60D | R-410A | - - - | - - - | - - - | 47500 | 15.4 | 12 | 214637961 | - - - | USA | No
ML18XC2-048-463A** | CK40HT-60D-0+TDR | SLP99UH135XV60D | R-410A | - - - | - - - | - - - | 48000 | 15.4 | 12 | 214637962 | - - - | USA,Canada | No
ML18XC2-048-463A** | CRX35-50/60C+TDR | EL297DF090XV60C | R-410A | 47500 | 16 | 12.5 | 47500 | 15.8 | 11.7 | 213807942 | - - - | USA | No
ML18XC2-048-463A** | CRX35-50/60C+TDR | ML180DF110E60C | R-410A | 48000 | 16.5 | 13 | 48000 | 16.2 | 12.5 | 213807944 | - - - | USA | No
ML18XC2-048-463A** | CRX35-50/60C+TDR | ML193DF090XE48C | R-410A | 47500 | 16 | 12.5 | 47000 | 15.8 | 12 | 213807945 | - - - | USA | No
ML18XC2-048-463A** | CRX35-50/60C+TDR | ML196DF110XE60C | R-410A | 47500 | 16 | 12.5 | 47500 | 15.6 | 12 | 213807946 | - - - | USA,Canada | No
ML18XC2-048-463A** | CRX35-50/60C+TDR | ML296DF090XV60C | R-410A | 47500 | 15.8 | 12 | 47500 | 15.6 | 11.7 | 213807947 | - - - | USA | No
ML18XC2-048-463A** | CRX35-50/60C+TDR | SL280DF080NV60C | R-410A | 47500 | 16 | 12.2 | 47500 | 15.8 | 12 | 213807948 | - - - | USA | No
ML18XC2-048-463A** | CRX35-50/60C+TDR | SL280DF090V60C | R-410A | 48000 | 16.2 | 12.5 | 48000 | 16 | 12 | 213807949 | - - - | USA | No
ML18XC2-048-463A** | CRX35-50/60C+TDR | SL280DF110V60C | R-410A | 48000 | 16.2 | 12.5 | 48000 | 16 | 12 | 213807950 | - - - | USA | No
ML18XC2-048-463A** | CRX35-50/60C+TDR | SLP99DF090XV60C | R-410A | 47500 | 16 | 12 | 47500 | 15.8 | 11.7 | 213807951 | - - - | USA | No
ML18XC2-048-463A** | CRX35-50/60C+TDR | SLP99DF110XV60C | R-410A | 47500 | 16 | 12 | 47500 | 15.8 | 11.5 | 213807952 | - - - | USA | No
ML18XC2-048-463A** | CX35-48B+TDR | EL280UH090E48B | R-410A | - - - | - - - | - - - | 46500 | 15.2 | 12 | 213807953 | - - - | USA | No
ML18XC2-048-463A** | CX35-48B+TDR | ML180UH070V48B | R-410A | 48000 | 15.5 | 12.2 | 48000 | 15.2 | 12 | 213807954 | - - - | USA | No
ML18XC2-048-463A** | CX35-48B+TDR | ML180UH090E48B | R-410A | 47000 | 16 | 12.5 | 46500 | 15.8 | 12 | 213807955 | - - - | USA | No
ML18XC2-048-463A** | CX35-48B+TDR | ML180UH090V48B | R-410A | 47500 | 15.5 | 12.2 | 47000 | 15.2 | 11.7 | 213807956 | - - - | USA | No
ML18XC2-048-463A** | CX35-48B+TDR | ML180UH090XE48B | R-410A | 47000 | 16 | 12.5 | 46500 | 15.8 | 12 | 213807957 | - - - | USA | No
ML18XC2-048-463A** | CX35-48B+TDR | SL280UH090V48B | R-410A | 47500 | 15.5 | 12.2 | 47000 | 14.7 | 11.7 | 213807958 | - - - | USA | No
ML18XC2-048-463A** | CX35-48C+TDR | EL180UH100NE60C | R-410A | 47500 | 15.5 | 12.7 | 47000 | 15.6 | 12 | 213807959 | - - - | USA | No
ML18XC2-048-463A** | CX35-48C+TDR | ML180UH110V60C | R-410A | 48000 | 16 | 13 | 47500 | 15.6 | 12.2 | 213807960 | - - - | USA | No
ML18XC2-048-463A** | CX35-48C+TDR | ML196UH090XE60C | R-410A | 47000 | 16 | 12.5 | 46500 | 14.7 | 12.2 | 213807961 | - - - | USA,Canada | No
ML18XC2-048-463A** | CX35-48C+TDR | SL280UH090V60C | R-410A | 48000 | 16 | 12.5 | 48000 | 15.6 | 12 | 213807962 | - - - | USA | No
ML18XC2-048-463A** | CX35-48C+TDR | SL280UH110V60C | R-410A | 47500 | 16 | 12.5 | 47000 | 15.4 | 12 | 213807963 | - - - | USA | No
ML18XC2-048-463A** | CX35-48C+TDR | SL297UH080NV48C | R-410A | 47500 | 16 | 12.5 | 47000 | 15.4 | 12 | 213807964 | - - - | USA,Canada | No
ML18XC2-048-463A** | CX35-48C+TDR | SL297UH080NV60C | R-410A | 47500 | 16 | 12.5 | 47000 | 15.2 | 12 | 213807965 | - - - | USA,Canada | No
ML18XC2-048-463A** | CX35-49C+TDR | - - - | R-410A | 47500 | 14.5 | 12 | 47000 | 13.8 | 11.5 | 213808005 | - - - | USA,Canada | No
ML18XC2-048-463A** | CX35-49C+TDR | EL180UH100NE60C | R-410A | 47500 | 15.5 | 12.7 | 48000 | 15.6 | 12 | 213807966 | - - - | USA | No
ML18XC2-048-463A** | CX35-49C+TDR | EL195UH100NE60C | R-410A | 48000 | 15.5 | 12.7 | 47000 | 14.7 | 12.2 | 213807967 | - - - | USA,Canada | No
ML18XC2-048-463A** | CX35-49C+TDR | EL196UH090XE48C | R-410A | 47500 | 15.5 | 12.7 | 47000 | 15.6 | 12.5 | 213807968 | - - - | USA | No
ML18XC2-048-463A** | CX35-49C+TDR | EL196UH110XE60C | R-410A | 48000 | 16 | 12.5 | 47000 | 14.7 | 12.2 | 213807969 | - - - | USA,Canada | No
ML18XC2-048-463A** | CX35-49C+TDR | EL280UH110E48C | R-410A | 48000 | 16 | 13 | 47500 | 16.2 | 12.5 | 213807970 | - - - | USA | No
ML18XC2-048-463A** | CX35-49C+TDR | EL280UH110E60C | R-410A | 48000 | 16 | 13 | 47500 | 14.7 | 12.2 | 213807971 | - - - | USA | No
ML18XC2-048-463A** | CX35-49C+TDR | EL280UH110XE60C | R-410A | 48000 | 16 | 13 | 47500 | 14.7 | 12.2 | 213807972 | - - - | USA | No
ML18XC2-048-463A** | CX35-49C+TDR | EL297UH090XV48C | R-410A | 48000 | 16 | 12.5 | 48000 | 15.4 | 12 | 213807975 | - - - | USA,Canada | No
ML18XC2-048-463A** | CX35-49C+TDR | EL297UH090XV60C | R-410A | 48000 | 16 | 12.5 | 48000 | 15.2 | 12 | 213807977 | - - - | USA,Canada | No
ML18XC2-048-463A** | CX35-49C+TDR | EL297UH110XV48C | R-410A | 48000 | 16 | 12.5 | 48000 | 15.4 | 12 | 213807980 | - - - | USA,Canada | No
ML18XC2-048-463A** | CX35-49C+TDR | EL297UH110XV60C | R-410A | 48000 | 16 | 12.5 | 48000 | 15.4 | 12 | 213807982 | - - - | USA,Canada | No
ML18XC2-048-463A** | CX35-49C+TDR | ML180UH090E60C | R-410A | 48000 | 16 | 13 | 48000 | 15.2 | 12.5 | 213807983 | - - - | USA | No
ML18XC2-048-463A** | CX35-49C+TDR | ML180UH110E60C | R-410A | 48000 | 16 | 12.5 | 48000 | 15.8 | 12.5 | 213807984 | - - - | USA | No
ML18XC2-048-463A** | CX35-49C+TDR | ML180UH110V60C | R-410A | 48000 | 16.5 | 13 | 48000 | 15.8 | 12.5 | 213807985 | - - - | USA | No
ML18XC2-048-463A** | CX35-49C+TDR | ML193UH090XE48C | R-410A | 47500 | 16 | 12.5 | 47000 | 15.4 | 12 | 213807986 | - - - | USA | No
ML18XC2-048-463A** | CX35-49C+TDR | ML193UH110XE48C | R-410A | 47500 | 16 | 12.5 | 47000 | 15.4 | 12 | 213807987 | - - - | USA | No
ML18XC2-048-463A** | CX35-49C+TDR | ML193UH110XE60C | R-410A | 48000 | 16 | 12.5 | 47000 | 14.7 | 12.2 | 213807988 | - - - | USA | No
ML18XC2-048-463A** | CX35-49C+TDR | ML196UH090XE48C | R-410A | 47500 | 15.5 | 12.7 | 47000 | 15.6 | 12.5 | 213807989 | - - - | USA,Canada | No
ML18XC2-048-463A** | CX35-49C+TDR | ML196UH090XE60C | R-410A | 48000 | 16 | 12.5 | 47000 | 14.7 | 12.2 | 213807990 | - - - | USA,Canada | No
ML18XC2-048-463A** | CX35-49C+TDR | ML196UH110XE60C | R-410A | 48000 | 16 | 12.5 | 47000 | 14.7 | 12.2 | 213807991 | - - - | USA,Canada | No
ML18XC2-048-463A** | CX35-49C+TDR | ML296UH090XV48C | R-410A | 48000 | 16 | 12.5 | 48000 | 15.4 | 12 | 213807992 | - - - | USA,Canada | No
ML18XC2-048-463A** | CX35-49C+TDR | ML296UH110XV60C | R-410A | 48000 | 16 | 12.5 | 48000 | 15.6 | 12 | 213807993 | - - - | USA,Canada | No
ML18XC2-048-463A** | CX35-49C+TDR | SL280UH080NV60C | R-410A | 48000 | 16.5 | 13 | 48000 | 16.2 | 12.5 | 213807994 | - - - | USA | No
ML18XC2-048-463A** | CX35-49C+TDR | SL280UH090V60C | R-410A | 48000 | 16 | 12.5 | 48000 | 15.6 | 12 | 213807995 | - - - | USA | No
ML18XC2-048-463A** | CX35-49C+TDR | SL280UH090XV60C | R-410A | 48000 | 16 | 12.5 | 48000 | 15.6 | 12 | 213807996 | - - - | USA | No
ML18XC2-048-463A** | CX35-49C+TDR | SL280UH100NV60C | R-410A | 48000 | 16.5 | 13 | 48000 | 16.2 | 12.5 | 213807997 | - - - | USA | No
ML18XC2-048-463A** | CX35-49C+TDR | SL280UH110V60C | R-410A | 48000 | 16 | 12.5 | 48000 | 15.4 | 12.5 | 213807998 | - - - | USA | No
ML18XC2-048-463A** | CX35-49C+TDR | SL280UH110XV60C | R-410A | 48000 | 16 | 12.5 | 48000 | 15.4 | 12.5 | 213807999 | - - - | USA | No
ML18XC2-048-463A** | CX35-49C+TDR | SL297UH080NV48C | R-410A | 48000 | 16 | 12.5 | 48000 | 15.4 | 12 | 213808000 | - - - | USA,Canada | No
ML18XC2-048-463A** | CX35-49C+TDR | SL297UH080NV60C | R-410A | 48000 | 16 | 12.5 | 48000 | 15.4 | 12 | 213808001 | - - - | USA,Canada | No
ML18XC2-048-463A** | CX35-49C+TDR | SLP99UH090XV48C | R-410A | 48000 | 16 | 12.5 | 48000 | 15.4 | 12 | 213808002 | - - - | USA,Canada | No
ML18XC2-048-463A** | CX35-49C+TDR | SLP99UH090XV60C | R-410A | 48000 | 16 | 12.5 | 48000 | 15.2 | 12 | 213808003 | - - - | USA,Canada | No
ML18XC2-048-463A** | CX35-49C+TDR | SLP99UH110XV60C | R-410A | 48000 | 16 | 12.5 | 48000 | 15.2 | 12 | 213808004 | - - - | USA,Canada | No
ML18XC2-048-463A** | CX35-50/60C+TDR | EL280UH110E48C | R-410A | 46500 | 15.5 | 12.7 | 46500 | 15.8 | 12 | 213808006 | - - - | USA | No
ML18XC2-048-463A** | CX35-50/60C+TDR | EL280UH110E60C | R-410A | 47500 | 15.5 | 12.7 | 46500 | 14.7 | 12.2 | 213808007 | - - - | USA | No
ML18XC2-048-463A** | CX35-50/60C+TDR | EL280UH110XE60C | R-410A | 47500 | 15.5 | 12.7 | 46500 | 14.7 | 12.2 | 213808008 | - - - | USA | No
ML18XC2-048-463A** | CX35-50/60C+TDR | EL297UH090XV48C | R-410A | 47000 | 15.5 | 12.2 | 46500 | 14.7 | 11.7 | 213808010 | - - - | USA,Canada | No
ML18XC2-048-463A** | CX35-50/60C+TDR | EL297UH090XV60C | R-410A | 47000 | 15.5 | 12.2 | 47000 | 14.7 | 12 | 213808012 | - - - | USA,Canada | No
ML18XC2-048-463A** | CX35-50/60C+TDR | EL297UH110XV48C | R-410A | 47000 | 15.5 | 12.2 | 46500 | 14.7 | 11.7 | 213808015 | - - - | USA,Canada | No
ML18XC2-048-463A** | CX35-50/60C+TDR | EL297UH110XV60C | R-410A | 47000 | 15.5 | 12.2 | 46500 | 14.7 | 11.7 | 213808017 | - - - | USA,Canada | No
ML18XC2-048-463A** | CX35-50/60C+TDR | ML180UH090E60C | R-410A | 47000 | 15.5 | 12.7 | 46000 | 14.7 | 12.2 | 213808018 | - - - | USA | No
ML18XC2-048-463A** | CX35-50/60C+TDR | ML180UH110E60C | R-410A | 47000 | 15.5 | 12.7 | 47000 | 15.6 | 12 | 213808019 | - - - | USA | No
ML18XC2-048-463A** | CX35-50/60C+TDR | ML180UH110V60C | R-410A | 47500 | 16 | 12.5 | 47000 | 15.4 | 12 | 213808020 | - - - | USA | No
ML18XC2-048-463A** | CX35-50/60C+TDR | ML193UH090XE48C | R-410A | 47000 | 15.5 | 12.5 | 46000 | 15.2 | 12 | 213808021 | - - - | USA | No
ML18XC2-048-463A** | CX35-50/60C+TDR | ML193UH110XE48C | R-410A | 47000 | 15.5 | 12.5 | 46500 | 15.4 | 12 | 213808022 | - - - | USA | No
ML18XC2-048-463A** | CX35-50/60C+TDR | ML193UH110XE60C | R-410A | 46500 | 15.5 | 12.5 | 46500 | 15.2 | 12 | 213808023 | - - - | USA | No
ML18XC2-048-463A** | CX35-50/60C+TDR | ML296UH090XV48C | R-410A | 47500 | 15.5 | 12.2 | 47000 | 14.7 | 11.7 | 213808024 | - - - | USA,Canada | No
ML18XC2-048-463A** | CX35-50/60C+TDR | ML296UH110XV60C | R-410A | 47500 | 16 | 12.5 | 47000 | 15.2 | 12 | 213808025 | - - - | USA,Canada | No
ML18XC2-048-463A** | CX35-50/60C+TDR | SL280UH080NV60C | R-410A | 47500 | 16 | 12.5 | 47000 | 15.8 | 12 | 213808026 | - - - | USA | No
ML18XC2-048-463A** | CX35-50/60C+TDR | SL280UH090V60C | R-410A | 47000 | 16 | 12.5 | 47000 | 15.2 | 12 | 213808027 | - - - | USA | No
ML18XC2-048-463A** | CX35-50/60C+TDR | SL280UH090XV60C | R-410A | 47000 | 16 | 12.5 | 47000 | 15.2 | 12 | 213808028 | - - - | USA | No
ML18XC2-048-463A** | CX35-50/60C+TDR | SL280UH100NV60C | R-410A | 47500 | 16 | 12.5 | 47000 | 15.8 | 12 | 213808029 | - - - | USA | No
ML18XC2-048-463A** | CX35-50/60C+TDR | SL280UH110V60C | R-410A | 47000 | 15.5 | 12.5 | 47000 | 14.7 | 12.2 | 213808030 | - - - | USA | No
ML18XC2-048-463A** | CX35-50/60C+TDR | SL280UH110XV60C | R-410A | 47000 | 15.5 | 12.5 | 47000 | 14.7 | 12.2 | 213808031 | - - - | USA | No
ML18XC2-048-463A** | CX35-50/60C+TDR | SL297UH080NV48C | R-410A | 47000 | 15.5 | 12.2 | 47000 | 14.7 | 12 | 213808032 | - - - | USA,Canada | No
ML18XC2-048-463A** | CX35-50/60C+TDR | SL297UH080NV60C | R-410A | 47000 | 15.5 | 12.2 | 47000 | 14.7 | 12 | 213808033 | - - - | USA,Canada | No
ML18XC2-048-463A** | CX35-50/60C+TDR | SLP99UH090XV48C | R-410A | 47000 | 15.5 | 12.2 | 46500 | 14.7 | 11.7 | 213808034 | - - - | USA,Canada | No
ML18XC2-048-463A** | CX35-50/60C+TDR | SLP99UH090XV60C | R-410A | 47000 | 15.5 | 12.2 | 47000 | 14.7 | 12 | 213808035 | - - - | USA,Canada | No
ML18XC2-048-463A** | CX35-50/60C+TDR | SLP99UH110XV60C | R-410A | 47000 | 15.5 | 12.2 | 47000 | 14.7 | 11.7 | 213808036 | - - - | USA,Canada | No
ML18XC2-048-463A** | CX35-60C+TDR | - - - | R-410A | 48000 | 14.5 | 12.2 | 47500 | 13.8 | 11.7 | 213808073 | - - - | USA,Canada | No
ML18XC2-048-463A** | CX35-60C+TDR | EL196UH090XE48C | R-410A | 48000 | 16 | 12.5 | 47500 | 16 | 12.5 | 213808037 | - - - | USA,Canada | No
ML18XC2-048-463A** | CX35-60C+TDR | EL196UH110XE60C | R-410A | 48000 | 16 | 12.5 | 48000 | 15.2 | 12.5 | 213808038 | - - - | USA,Canada | No
ML18XC2-048-463A** | CX35-60C+TDR | EL280UH110E48C | R-410A | 48000 | 16 | 13 | 48000 | 16.4 | 12.5 | 213808039 | - - - | USA | No
ML18XC2-048-463A** | CX35-60C+TDR | EL280UH110E60C | R-410A | 48000 | 16 | 13 | 48000 | 15.2 | 12.5 | 213808040 | - - - | USA | No
ML18XC2-048-463A** | CX35-60C+TDR | EL280UH110XE60C | R-410A | 48000 | 16 | 13 | 48000 | 15.2 | 12.5 | 213808041 | - - - | USA | No
ML18XC2-048-463A** | CX35-60C+TDR | EL297UH090XV48C | R-410A | 48000 | 16 | 12.5 | 48000 | 15.6 | 12 | 213808044 | - - - | USA,Canada | No
ML18XC2-048-463A** | CX35-60C+TDR | EL297UH090XV60C | R-410A | 48000 | 16 | 12.5 | 48000 | 15.4 | 12 | 213808046 | - - - | USA,Canada | No
ML18XC2-048-463A** | CX35-60C+TDR | EL297UH110XV48C | R-410A | 48000 | 16 | 12.5 | 48000 | 15.6 | 12.5 | 213808049 | - - - | USA,Canada | No
ML18XC2-048-463A** | CX35-60C+TDR | EL297UH110XV60C | R-410A | 48000 | 16 | 12.5 | 48000 | 15.6 | 12 | 213808051 | - - - | USA,Canada | No
ML18XC2-048-463A** | CX35-60C+TDR | ML180UH070V48B | R-410A | 48000 | 16 | 12.5 | 48000 | 15.6 | 12 | 213808052 | - - - | USA | No
ML18XC2-048-463A** | CX35-60C+TDR | ML180UH090E60C | R-410A | 48000 | 16.5 | 13 | 48000 | 15.4 | 12.5 | 213808053 | - - - | USA | No
ML18XC2-048-463A** | CX35-60C+TDR | ML180UH110E60C | R-410A | 48000 | 16 | 13 | 48000 | 16.2 | 12.5 | 213808054 | - - - | USA | No
ML18XC2-048-463A** | CX35-60C+TDR | ML180UH110V60C | R-410A | 48000 | 16.5 | 13 | 48000 | 16 | 12.5 | 213808055 | - - - | USA | No
ML18XC2-048-463A** | CX35-60C+TDR | ML193UH090XE48C | R-410A | 48000 | 16 | 12.5 | 48000 | 15.6 | 12 | 213808056 | - - - | USA | No
ML18XC2-048-463A** | CX35-60C+TDR | ML193UH110XE48C | R-410A | 48000 | 16 | 12.5 | 48000 | 15.8 | 12.5 | 213808057 | - - - | USA | No
ML18XC2-048-463A** | CX35-60C+TDR | ML193UH110XE60C | R-410A | 48000 | 16.5 | 13 | 48000 | 15.6 | 12.5 | 213808058 | - - - | USA | No
ML18XC2-048-463A** | CX35-60C+TDR | ML196UH090XE48C | R-410A | 48000 | 16 | 12.5 | 47500 | 16 | 12.5 | 213808059 | - - - | USA,Canada | No
ML18XC2-048-463A** | CX35-60C+TDR | ML196UH090XE60C | R-410A | 48000 | 16.5 | 13 | 48000 | 15.6 | 12 | 213808060 | - - - | USA,Canada | No
ML18XC2-048-463A** | CX35-60C+TDR | ML196UH110XE60C | R-410A | 48000 | 16 | 12.5 | 48000 | 15.2 | 12.5 | 213808061 | - - - | USA,Canada | No
ML18XC2-048-463A** | CX35-60C+TDR | ML296UH090XV48C | R-410A | 48000 | 16 | 12.5 | 48000 | 15.6 | 12 | 213808062 | - - - | USA,Canada | No
ML18XC2-048-463A** | CX35-60C+TDR | ML296UH110XV60C | R-410A | 48000 | 16.5 | 13 | 48000 | 15.8 | 12.5 | 213808063 | - - - | USA,Canada | No
ML18XC2-048-463A** | CX35-60C+TDR | SL280UH080NV60C | R-410A | 48000 | 16.5 | 13 | 48000 | 16.4 | 12.5 | 213808064 | - - - | USA | No
ML18XC2-048-463A** | CX35-60C+TDR | SL280UH090V60C | R-410A | 48000 | 16.5 | 13 | 48000 | 15.8 | 12.5 | 213808065 | - - - | USA | No
ML18XC2-048-463A** | CX35-60C+TDR | SL280UH090XV60C | R-410A | 48000 | 16.5 | 13 | 48000 | 15.8 | 12.5 | 213808066 | - - - | USA | No
ML18XC2-048-463A** | CX35-60C+TDR | SL280UH100NV60C | R-410A | 48000 | 16.5 | 13 | 48000 | 16.4 | 12.5 | 213808067 | - - - | USA | No
ML18XC2-048-463A** | CX35-60C+TDR | SL280UH110V60C | R-410A | 48000 | 16 | 12.5 | 48000 | 15.6 | 12.5 | 213808068 | - - - | USA | No
ML18XC2-048-463A** | CX35-60C+TDR | SL280UH110XV60C | R-410A | 48000 | 16 | 12.5 | 48000 | 15.6 | 12.5 | 213808069 | - - - | USA | No
ML18XC2-048-463A** | CX35-60C+TDR | SLP99UH090XV48C | R-410A | 48000 | 16 | 12.5 | 48000 | 15.6 | 12 | 213808070 | - - - | USA,Canada | No
ML18XC2-048-463A** | CX35-60C+TDR | SLP99UH090XV60C | R-410A | 48000 | 16 | 12.5 | 48000 | 15.4 | 12 | 213808071 | - - - | USA,Canada | No
ML18XC2-048-463A** | CX35-60C+TDR | SLP99UH110XV60C | R-410A | 48000 | 16 | 12.5 | 48000 | 15.4 | 12 | 213808072 | - - - | USA,Canada | No
ML18XC2-048-463A** | CX35-60D+TDR | - - - | R-410A | 47500 | 14.5 | 12 | 47000 | 13.8 | 11.5 | 213808080 | - - - | USA,Canada | No
ML18XC2-048-463A** | CX35-60D+TDR | EL297UH110XV60C | R-410A | 48000 | 16 | 12.5 | 48000 | 15.4 | 12 | 213808076 | - - - | USA,Canada | No
ML18XC2-048-463A** | CX35-60D+TDR | EL297UH135XV60D | R-410A | 48000 | 16 | 12.5 | 48000 | 15.4 | 12 | 213808075 | - - - | USA,Canada | No
ML18XC2-048-463A** | CX35-60D+TDR | ML196UH135XE60D | R-410A | 48000 | 16 | 12.5 | 48000 | 14.7 | 12 | 213808077 | - - - | USA,Canada | No
ML18XC2-048-463A** | CX35-60D+TDR | SL280UH135V60D | R-410A | 48000 | 16 | 12.5 | 48000 | 15.6 | 12 | 213808078 | - - - | USA | No
ML18XC2-048-463A** | CX35-60D+TDR | SLP99UH135XV60D | R-410A | 48000 | 16 | 12.5 | 48000 | 15.4 | 12 | 213808079 | - - - | USA,Canada | No
SL25KCV-024-230A** | CBK48MVT-018/024-230 | - - - | R-454B | - - - | - - - | - - - | 22800 | 25 | 16.2 | 215438777 | All | USA,Canada | Yes
SL25KCV-024-230A** | CBK48MVT-030-230 | - - - | R-454B | - - - | - - - | - - - | 23000 | 24.5 | 16.5 | 215438774 | All | USA,Canada | Yes
SL25KCV-024-230A** | CBK48MVT-036-230 | - - - | R-454B | - - - | - - - | - - - | 23000 | 24.5 | 16.6 | 215438778 | All | USA,Canada | Yes
SL25KCV-024-230A** | CK40[C,U]T-18/24B+TDR | SL297UH040NV36B | R-454B | - - - | - - - | - - - | 21200 | 21.5 | 14.6 | 217548830 | All | USA,Canada | Yes
SL25KCV-024-230A** | CK40[C,U]T-18/24B+TDR | SL297UH060NV36B | R-454B | - - - | - - - | - - - | 21200 | 21.5 | 14.8 | 217548887 | All | USA,Canada | Yes
SL25KCV-024-230A** | CK40[C,U]T-24A+TDR | SL280UH060NV36A | R-454B | - - - | - - - | - - - | 22800 | 25 | 16.6 | 215438779 | All | USA | Yes
SL25KCV-024-230A** | CK40[C,U]T-24B+TDR | SL297UH040NV36B | R-454B | - - - | - - - | - - - | 22600 | 24.5 | 16 | 217548829 | All | USA,Canada | Yes
SL25KCV-024-230A** | CK40[C,U]T-24B+TDR | SL297UH060NV36B | R-454B | - - - | - - - | - - - | 22600 | 24 | 16 | 217548885 | All | USA,Canada | Yes
SL25KCV-024-230A** | CK40[C,U]T-24B+TDR | SLP99UH070XV36B | R-454B | - - - | - - - | - - - | 22600 | 25 | 16.2 | 215438780 | All | USA,Canada | Yes
SL25KCV-024-230A** | CK40[C,U]T-30/36A+TDR | SL280UH060NV36A | R-454B | - - - | - - - | - - - | 21800 | 23.5 | 15.8 | 215438781 | All | USA | Yes
SL25KCV-024-230A** | CK40[C,U]T-30/36A+TDR | SL280UH070V36A | R-454B | - - - | - - - | - - - | 21800 | 22 | 15.6 | 215438836 | All | USA | Yes
SL25KCV-024-230A** | CK40[C,U]T-30/36B+TDR | EL297UH045XV36B | R-454B | - - - | - - - | - - - | 21800 | 23 | 15.4 | 215438843 | All | USA,Canada | Yes
SL25KCV-024-230A** | CK40[C,U]T-30/36B+TDR | EL297UH070XV36B | R-454B | - - - | - - - | - - - | 21800 | 23 | 15.6 | 215438844 | All | USA,Canada | Yes
SL25KCV-024-230A** | CK40[C,U]T-30/36B+TDR | SL297UH040NV36B | R-454B | - - - | - - - | - - - | 21800 | 23.5 | 15.4 | 215438782 | All | USA,Canada | Yes
SL25KCV-024-230A** | CK40[C,U]T-30/36B+TDR | SL297UH060NV36B | R-454B | - - - | - - - | - - - | 21800 | 23 | 15.6 | 215438783 | All | USA,Canada | Yes
SL25KCV-024-230A** | CK40[C,U]T-30/36B+TDR | SLP99UH070XV36B | R-454B | - - - | - - - | - - - | 21800 | 23 | 15.6 | 215438785 | All | USA,Canada | Yes
SL25KCV-024-230A** | CK40[C,U]T-30/36C+TDR | SL297UH080NV48C | R-454B | - - - | - - - | - - - | 21600 | 21 | 15.6 | 217548971 | All | USA,Canada | Yes
SL25KCV-024-230A** | CK40[C,U]T-30/36C+TDR | SL297UH080NV60C | R-454B | - - - | - - - | - - - | 21600 | 19.5 | 15.2 | 217549096 | All | USA,Canada | Yes
SL25KCV-024-230A** | CK40[C,U]T-30/36C+TDR | SLP99UH090XV36C | R-454B | - - - | - - - | - - - | 21800 | 23 | 15.6 | 215438788 | All | USA,Canada | Yes
SL25KCV-024-230A** | CK40[C,U]T-30A+TDR | SL280UH060NV36A | R-454B | - - - | - - - | - - - | 23000 | 25.5 | 16.8 | 215438790 | All | USA | Yes
SL25KCV-024-230A** | CK40[C,U]T-30A+TDR | SL280UH070V36A | R-454B | - - - | - - - | - - - | 23000 | 24 | 16.6 | 215438838 | All | USA | Yes
SL25KCV-024-230A** | CK40[C,U]T-30A+TDR | SL280UH070XV36A | R-454B | - - - | - - - | - - - | 23000 | 24 | 16.6 | 215438792 | All | USA | Yes
SL25KCV-024-230A** | CK40[C,U]T-30B+TDR | EL297UH045XV36B | R-454B | - - - | - - - | - - - | 23000 | 25 | 16.4 | 215438845 | All | USA,Canada | Yes
SL25KCV-024-230A** | CK40[C,U]T-30B+TDR | EL297UH070XV36B | R-454B | - - - | - - - | - - - | 23000 | 25.5 | 16.6 | 215438846 | All | USA,Canada | Yes
SL25KCV-024-230A** | CK40[C,U]T-30B+TDR | SL280UH090V36B | R-454B | - - - | - - - | - - - | 23000 | 25.5 | 16.8 | 215438794 | All | USA | Yes
SL25KCV-024-230A** | CK40[C,U]T-30B+TDR | SL297UH040NV36B | R-454B | - - - | - - - | - - - | 23000 | 25.5 | 16.4 | 215438796 | All | USA,Canada | Yes
SL25KCV-024-230A** | CK40[C,U]T-30B+TDR | SL297UH060NV36B | R-454B | - - - | - - - | - - - | 23000 | 25 | 16.4 | 215438798 | All | USA,Canada | Yes
SL25KCV-024-230A** | CK40[C,U]T-30B+TDR | SLP99UH070XV36B | R-454B | - - - | - - - | - - - | 23000 | 25.5 | 16.6 | 215438800 | All | USA,Canada | Yes
SL25KCV-024-230A** | CK40[C,U]T-36A+TDR | SL280UH060NV36A | R-454B | - - - | - - - | - - - | 23200 | 25.5 | 17 | 215438802 | All | USA | Yes
SL25KCV-024-230A** | CK40[C,U]T-36A+TDR | SL280UH070V36A | R-454B | - - - | - - - | - - - | 23200 | 24.5 | 16.6 | 215438839 | All | USA | Yes
SL25KCV-024-230A** | CK40[C,U]T-36A+TDR | SL280UH070XV36A | R-454B | - - - | - - - | - - - | 23200 | 24.5 | 16.6 | 215438804 | All | USA | Yes
SL25KCV-024-230A** | CK40[C,U]T-36B+TDR | EL297UH045XV36B | R-454B | - - - | - - - | - - - | 23200 | 25 | 16.6 | 215438784 | All | USA,Canada | Yes
SL25KCV-024-230A** | CK40[C,U]T-36B+TDR | EL297UH070XV36B | R-454B | - - - | - - - | - - - | 23200 | 25.5 | 16.8 | 215438786 | All | USA,Canada | Yes
SL25KCV-024-230A** | CK40[C,U]T-36B+TDR | SL280UH090V36B | R-454B | - - - | - - - | - - - | 23200 | 26 | 17 | 215438805 | All | USA | Yes
SL25KCV-024-230A** | CK40[C,U]T-36B+TDR | SL297UH040NV36B | R-454B | - - - | - - - | - - - | 23200 | 26 | 16.6 | 215438807 | All | USA,Canada | Yes
SL25KCV-024-230A** | CK40[C,U]T-36B+TDR | SL297UH060NV36B | R-454B | - - - | - - - | - - - | 23200 | 25 | 16.6 | 215438809 | All | USA,Canada | Yes
SL25KCV-024-230A** | CK40[C,U]T-36B+TDR | SLP99UH070XV36B | R-454B | - - - | - - - | - - - | 23200 | 25.5 | 16.8 | 215438810 | All | USA,Canada | Yes
SL25KCV-024-230A** | CK40DT-24A+TDR | SL280DF070V36A | R-454B | - - - | - - - | - - - | 22400 | 22.5 | 15.8 | 215438835 | All | USA | Yes
SL25KCV-024-230A** | CK40DT-24B+TDR | SL280DF060NV36B | R-454B | - - - | - - - | - - - | 22400 | 22.5 | 15.8 | 215438799 | All | USA | Yes
SL25KCV-024-230A** | CK40DT-30/36B+TDR | EL297DF045XV36B | R-454B | - - - | - - - | - - - | 22600 | 23.5 | 16 | 215438808 | All | USA,Canada | Yes
SL25KCV-024-230A** | CK40DT-30/36B+TDR | SL280DF060NV36B | R-454B | - - - | - - - | - - - | 22400 | 22.5 | 16 | 215438801 | All | USA | Yes
SL25KCV-024-230A** | CK40DT-30/36B+TDR | SLP99DF070XV36B | R-454B | - - - | - - - | - - - | 22400 | 23.5 | 16 | 215438813 | All | USA,Canada | Yes
SL25KCV-024-230A** | CK40DT-30/36C+TDR | SLP99DF090XV36C | R-454B | - - - | - - - | - - - | 22600 | 24.5 | 16.4 | 215438803 | All | USA,Canada | Yes
SL25KCV-024-230A** | CK40DT-30/36C+TDR | SLP99DF090XV48C | R-454B | - - - | - - - | - - - | 22600 | 23 | 16 | 215438806 | All | USA,Canada | Yes
SL25KCV-024-230A** | CK40DT-42B+TDR | EL297DF045XV36B | R-454B | - - - | - - - | - - - | 22800 | 24 | 16.4 | 215438818 | All | USA,Canada | Yes
SL25KCV-024-230A** | CK40DT-42B+TDR | EL297DF070XV48B | R-454B | - - - | - - - | - - - | 22600 | 23 | 15.8 | 215438822 | All | USA,Canada | Yes
SL25KCV-024-230A** | CK40DT-42B+TDR | SL280DF060NV36B | R-454B | - - - | - - - | - - - | 22800 | 23 | 16.2 | 215438832 | All | USA | Yes
SL25KCV-024-230A** | CK40DT-42B+TDR | SL280DF090V48B | R-454B | - - - | - - - | - - - | 22800 | 23.5 | 16 | 215438837 | All | USA | Yes
SL25KCV-024-230A** | CK40DT-42B+TDR | SLP99DF070XV36B | R-454B | - - - | - - - | - - - | 22800 | 24 | 16.2 | 215438827 | All | USA,Canada | Yes
SL25KCV-024-230A** | CK40DT-48C+TDR | SLP99DF090XV36C | R-454B | - - - | - - - | - - - | 22800 | 25 | 16.6 | 215438841 | All | USA,Canada | Yes
SL25KCV-024-230A** | CK40HT-24A+TDR | SL280UH060NV36A | R-454B | - - - | - - - | - - - | 22800 | 25 | 16.6 | 215438811 | All | USA | Yes
SL25KCV-024-230A** | CK40HT-24B+TDR | SL297UH040NV36B | R-454B | - - - | - - - | - - - | 22600 | 24 | 16 | 217548831 | All | USA,Canada | Yes
SL25KCV-024-230A** | CK40HT-24B+TDR | SL297UH060NV36B | R-454B | - - - | - - - | - - - | 22600 | 24 | 16 | 217548886 | All | USA,Canada | Yes
SL25KCV-024-230A** | CK40HT-24B+TDR | SLP99UH070XV36B | R-454B | - - - | - - - | - - - | 22600 | 25 | 16.2 | 215438812 | All | USA,Canada | Yes
SL25KCV-024-230A** | CK40HT-30A+TDR | SL280UH060NV36A | R-454B | - - - | - - - | - - - | 23200 | 26 | 16.8 | 215438814 | All | USA | Yes
SL25KCV-024-230A** | CK40HT-30A+TDR | SL280UH070V36A | R-454B | - - - | - - - | - - - | 23200 | 24.5 | 16.6 | 215438840 | All | USA | Yes
SL25KCV-024-230A** | CK40HT-30B+TDR | EL297UH045XV36B | R-454B | - - - | - - - | - - - | 23200 | 25.5 | 16.6 | 215438787 | All | USA,Canada | Yes
SL25KCV-024-230A** | CK40HT-30B+TDR | EL297UH070XV36B | R-454B | - - - | - - - | - - - | 23200 | 25.5 | 16.8 | 215438789 | All | USA,Canada | Yes
SL25KCV-024-230A** | CK40HT-30B+TDR | SL280UH090V36B | R-454B | - - - | - - - | - - - | 23200 | 26 | 17 | 215438815 | All | USA | Yes
SL25KCV-024-230A** | CK40HT-30B+TDR | SL297UH040NV36B | R-454B | - - - | - - - | - - - | 23200 | 26 | 16.6 | 215438816 | All | USA,Canada | Yes
SL25KCV-024-230A** | CK40HT-30B+TDR | SL297UH060NV36B | R-454B | - - - | - - - | - - - | 23200 | 25 | 16.6 | 215438817 | All | USA,Canada | Yes
SL25KCV-024-230A** | CK40HT-30B+TDR | SLP99UH070XV36B | R-454B | - - - | - - - | - - - | 23200 | 25.5 | 16.8 | 215438819 | All | USA,Canada | Yes
SL25KCV-024-230A** | CK40HT-36A+TDR | SL280UH060NV36A | R-454B | - - - | - - - | - - - | 22600 | 25 | 16.2 | 215438820 | All | USA | Yes
SL25KCV-024-230A** | CK40HT-36A+TDR | SL280UH070V36A | R-454B | - - - | - - - | - - - | 22400 | 23.5 | 16 | 215438842 | All | USA | Yes
SL25KCV-024-230A** | CK40HT-36A+TDR | SL280UH070XV36A | R-454B | - - - | - - - | - - - | 22400 | 23.5 | 16 | 215438821 | All | USA | Yes
SL25KCV-024-230A** | CK40HT-36B+TDR | EL297UH045XV36B | R-454B | - - - | - - - | - - - | 22600 | 24.5 | 16.2 | 215438791 | All | USA,Canada | Yes
SL25KCV-024-230A** | CK40HT-36B+TDR | EL297UH070XV36B | R-454B | - - - | - - - | - - - | 22600 | 25 | 16.2 | 215438793 | All | USA,Canada | Yes
SL25KCV-024-230A** | CK40HT-36B+TDR | SL280UH090V36B | R-454B | - - - | - - - | - - - | 22600 | 25 | 16.4 | 215438823 | All | USA | Yes
SL25KCV-024-230A** | CK40HT-36B+TDR | SL297UH040NV36B | R-454B | - - - | - - - | - - - | 22600 | 25 | 16 | 215438824 | All | USA,Canada | Yes
SL25KCV-024-230A** | CK40HT-36B+TDR | SL297UH060NV36B | R-454B | - - - | - - - | - - - | 22600 | 24.5 | 16.2 | 215438825 | All | USA,Canada | Yes
SL25KCV-024-230A** | CK40HT-36B+TDR | SLP99UH070XV36B | R-454B | - - - | - - - | - - - | 22600 | 25 | 16.2 | 215438826 | All | USA,Canada | Yes
SL25KCV-024-230A** | CK40HT-36C+TDR | SL297UH080NV48C | R-454B | - - - | - - - | - - - | 22600 | 22.5 | 16.2 | 217548972 | All | USA,Canada | Yes
SL25KCV-024-230A** | CK40HT-36C+TDR | SL297UH080NV60C | R-454B | - - - | - - - | - - - | 22600 | 21 | 15.8 | 217549097 | All | USA,Canada | Yes
SL25KCV-024-230A** | CK40HT-36C+TDR | SLP99UH090XV36C | R-454B | - - - | - - - | - - - | 22600 | 25 | 16.4 | 215438828 | All | USA,Canada | Yes
SL25KCV-024-230A** | CK40HT-42B+TDR | EL297UH045XV36B | R-454B | - - - | - - - | - - - | 23400 | 25.5 | 16.8 | 215438795 | All | USA,Canada | Yes
SL25KCV-024-230A** | CK40HT-42B+TDR | EL297UH070XV36B | R-454B | - - - | - - - | - - - | 23400 | 25.5 | 17 | 215438797 | All | USA,Canada | Yes
SL25KCV-024-230A** | CK40HT-42B+TDR | SL280UH090V36B | R-454B | - - - | - - - | - - - | 23600 | 26 | 17.2 | 215438829 | All | USA | Yes
SL25KCV-024-230A** | CK40HT-42B+TDR | SL297UH040NV36B | R-454B | - - - | - - - | - - - | 23400 | 26 | 16.8 | 215438830 | All | USA,Canada | Yes
SL25KCV-024-230A** | CK40HT-42B+TDR | SL297UH060NV36B | R-454B | - - - | - - - | - - - | 23400 | 25 | 16.8 | 215438831 | All | USA,Canada | Yes
SL25KCV-024-230A** | CK40HT-42B+TDR | SLP99UH070XV36B | R-454B | - - - | - - - | - - - | 23400 | 25.5 | 17 | 215438833 | All | USA,Canada | Yes
SL25KCV-024-230A** | CK40HT-42C+TDR | SL297UH040NV36B | R-454B | - - - | - - - | - - - | 23200 | 25 | 16.6 | 217548832 | All | USA,Canada | Yes
SL25KCV-024-230A** | CK40HT-42C+TDR | SL297UH060NV36B | R-454B | - - - | - - - | - - - | 23200 | 25 | 16.6 | 217548888 | All | USA,Canada | Yes
SL25KCV-024-230A** | CK40HT-42C+TDR | SL297UH080NV48C | R-454B | - - - | - - - | - - - | 23200 | 23.5 | 16.8 | 217548973 | All | USA,Canada | Yes
SL25KCV-024-230A** | CK40HT-42C+TDR | SL297UH080NV60C | R-454B | - - - | - - - | - - - | 23200 | 22 | 16.4 | 217549098 | All | USA,Canada | Yes
SL25KCV-024-230A** | CK40HT-42C+TDR | SLP99UH090XV36C | R-454B | - - - | - - - | - - - | 23200 | 25.5 | 16.8 | 215438834 | All | USA,Canada | Yes
SL25KCV-036-230A** | CBK48MVT-036-230 | - - - | R-454B | - - - | - - - | - - - | 35400 | 23.5 | 14 | 215438775 | All | USA,Canada | Yes
SL25KCV-036-230A** | CBK48MVT-042-230 | - - - | R-454B | - - - | - - - | - - - | 35600 | 23.5 | 14.8 | 215438847 | All | USA,Canada | Yes
SL25KCV-036-230A** | CK40[C,U]T-30/36B+TDR | SL297UH040NV36B | R-454B | - - - | - - - | - - - | 32800 | 21 | 12.8 | 217548824 | All | USA,Canada | Yes
SL25KCV-036-230A** | CK40[C,U]T-30/36B+TDR | SL297UH060NV36B | R-454B | - - - | - - - | - - - | 32800 | 20.5 | 12.8 | 217548835 | All | USA,Canada | Yes
SL25KCV-036-230A** | CK40[C,U]T-30/36B+TDR | SLP99UH070XV36B | R-454B | - - - | - - - | - - - | 32800 | 21.5 | 13 | 215438848 | All | USA,Canada | Yes
SL25KCV-036-230A** | CK40[C,U]T-30/36C+TDR | SL297UH080NV48C | R-454B | - - - | - - - | - - - | 32600 | 20.5 | 12.6 | 217548925 | All | USA,Canada | Yes
SL25KCV-036-230A** | CK40[C,U]T-30/36C+TDR | SL297UH080NV60C | R-454B | - - - | - - - | - - - | 32800 | 20 | 13.2 | 217549099 | All | USA,Canada | Yes
SL25KCV-036-230A** | CK40[C,U]T-30/36C+TDR | SLP99UH090XV36C | R-454B | - - - | - - - | - - - | 33000 | 21.5 | 13.2 | 215438849 | All | USA,Canada | Yes
SL25KCV-036-230A** | CK40[C,U]T-30B+TDR | SL297UH060NV36B | R-454B | - - - | - - - | - - - | 34800 | 22 | 13.6 | 217548836 | All | USA,Canada | Yes
SL25KCV-036-230A** | CK40[C,U]T-36A+TDR | SL280UH060NV36A | R-454B | - - - | - - - | - - - | 35400 | 23.5 | 14.4 | 215438850 | All | USA | Yes
SL25KCV-036-230A** | CK40[C,U]T-36A+TDR | SL280UH070V36A | R-454B | - - - | - - - | - - - | 35400 | 22.5 | 14 | 215438904 | All | USA | Yes
SL25KCV-036-230A** | CK40[C,U]T-36A+TDR | SL280UH070XV36A | R-454B | - - - | - - - | - - - | 35400 | 22.5 | 14 | 215438851 | All | USA | Yes
SL25KCV-036-230A** | CK40[C,U]T-36B+TDR | EL297UH045XV36B | R-454B | - - - | - - - | - - - | 35200 | 22.5 | 13.8 | 215438907 | All | USA,Canada | Yes
SL25KCV-036-230A** | CK40[C,U]T-36B+TDR | EL297UH070XV36B | R-454B | - - - | - - - | - - - | 35400 | 23 | 14 | 215438909 | All | USA,Canada | Yes
SL25KCV-036-230A** | CK40[C,U]T-36B+TDR | SL280UH080NV48B | R-454B | - - - | - - - | - - - | 35600 | 23.5 | 14.6 | 215438852 | All | USA | Yes
SL25KCV-036-230A** | CK40[C,U]T-36B+TDR | SL280UH090V36B | R-454B | - - - | - - - | - - - | 35400 | 23.5 | 14.6 | 215438853 | All | USA | Yes
SL25KCV-036-230A** | CK40[C,U]T-36B+TDR | SL280UH090V48B | R-454B | - - - | - - - | - - - | 35400 | 22.5 | 14.2 | 215438854 | All | USA | Yes
SL25KCV-036-230A** | CK40[C,U]T-36B+TDR | SL297UH040NV36B | R-454B | - - - | - - - | - - - | 35400 | 23 | 14 | 215438855 | All | USA,Canada | Yes
SL25KCV-036-230A** | CK40[C,U]T-36B+TDR | SL297UH060NV36B | R-454B | - - - | - - - | - - - | 35200 | 22.5 | 14 | 215438856 | All | USA,Canada | Yes
SL25KCV-036-230A** | CK40[C,U]T-36B+TDR | SLP99UH070XV36B | R-454B | - - - | - - - | - - - | 35400 | 23 | 14 | 215438857 | All | USA,Canada | Yes
SL25KCV-036-230A** | CK40[C,U]T-48B+TDR | EL297UH045XV36B | R-454B | - - - | - - - | - - - | 35600 | 23 | 14 | 215438912 | All | USA,Canada | Yes
SL25KCV-036-230A** | CK40[C,U]T-48B+TDR | EL297UH070XV36B | R-454B | - - - | - - - | - - - | 35600 | 23 | 14.2 | 215438913 | All | USA,Canada | Yes
SL25KCV-036-230A** | CK40[C,U]T-48B+TDR | SL280UH080NV48B | R-454B | - - - | - - - | - - - | 35800 | 23.5 | 14.8 | 215438858 | All | USA | Yes
SL25KCV-036-230A** | CK40[C,U]T-48B+TDR | SL280UH090V36B | R-454B | - - - | - - - | - - - | 35800 | 23.5 | 14.6 | 215438859 | All | USA | Yes
SL25KCV-036-230A** | CK40[C,U]T-48B+TDR | SL280UH090V48B | R-454B | - - - | - - - | - - - | 35800 | 23 | 14.4 | 215438860 | All | USA | Yes
SL25KCV-036-230A** | CK40[C,U]T-48B+TDR | SL297UH040NV36B | R-454B | - - - | - - - | - - - | 35600 | 23 | 14.2 | 215438861 | All | USA,Canada | Yes
SL25KCV-036-230A** | CK40[C,U]T-48B+TDR | SL297UH060NV36B | R-454B | - - - | - - - | - - - | 35600 | 23 | 14.2 | 215438862 | All | USA,Canada | Yes
SL25KCV-036-230A** | CK40[C,U]T-48B+TDR | SLP99UH070XV36B | R-454B | - - - | - - - | - - - | 35600 | 23 | 14.2 | 215438863 | All | USA,Canada | Yes
SL25KCV-036-230A** | CK40[C,U]T-48C+TDR | EL297UH090XV36C | R-454B | - - - | - - - | - - - | 35800 | 23.5 | 14.6 | 215438916 | All | USA,Canada | Yes
SL25KCV-036-230A** | CK40[C,U]T-48C+TDR | EL297UH090XV48C | R-454B | - - - | - - - | - - - | 35800 | 23 | 14.6 | 215438917 | All | USA,Canada | Yes
SL25KCV-036-230A** | CK40[C,U]T-48C+TDR | EL297UH110XV48C | R-454B | - - - | - - - | - - - | 35800 | 23 | 14.6 | 215438919 | All | USA,Canada | Yes
SL25KCV-036-230A** | CK40[C,U]T-48C+TDR | EL297UH110XV60C | R-454B | - - - | - - - | - - - | 35800 | 22 | 14.8 | 215438920 | All | USA,Canada | Yes
SL25KCV-036-230A** | CK40[C,U]T-48C+TDR | SL297UH080NV48C | R-454B | - - - | - - - | - - - | 35800 | 23 | 14.6 | 215438864 | All | USA,Canada | Yes
SL25KCV-036-230A** | CK40[C,U]T-48C+TDR | SL297UH080NV60C | R-454B | - - - | - - - | - - - | 35600 | 22 | 14.4 | 217549100 | All | USA,Canada | Yes
SL25KCV-036-230A** | CK40[C,U]T-48C+TDR | SLP99UH090XV36C | R-454B | - - - | - - - | - - - | 35800 | 23.5 | 14.6 | 215438865 | All | USA,Canada | Yes
SL25KCV-036-230A** | CK40[C,U]T-48C+TDR | SLP99UH090XV48C | R-454B | - - - | - - - | - - - | 35800 | 23 | 14.6 | 215438866 | All | USA,Canada | Yes
SL25KCV-036-230A** | CK40[C,U]T-48C+TDR | SLP99UH090XV60C | R-454B | - - - | - - - | - - - | 35800 | 22.5 | 14.6 | 215438867 | All | USA,Canada | Yes
SL25KCV-036-230A** | CK40[C,U]T-49C+TDR | EL297UH090XV36C | R-454B | - - - | - - - | - - - | 36000 | 23.5 | 14.8 | 215438921 | All | USA,Canada | Yes
SL25KCV-036-230A** | CK40[C,U]T-49C+TDR | EL297UH090XV48C | R-454B | - - - | - - - | - - - | 36000 | 23 | 14.8 | 215438923 | All | USA,Canada | Yes
SL25KCV-036-230A** | CK40[C,U]T-49C+TDR | EL297UH110XV48C | R-454B | - - - | - - - | - - - | 36000 | 23 | 14.8 | 215438924 | All | USA,Canada | Yes
SL25KCV-036-230A** | CK40[C,U]T-49C+TDR | EL297UH110XV60C | R-454B | - - - | - - - | - - - | 36000 | 22 | 14.8 | 215438926 | All | USA,Canada | Yes
SL25KCV-036-230A** | CK40[C,U]T-49C+TDR | SL297UH080NV48C | R-454B | - - - | - - - | - - - | 36000 | 23 | 14.8 | 215438868 | All | USA,Canada | Yes
SL25KCV-036-230A** | CK40[C,U]T-49C+TDR | SL297UH080NV60C | R-454B | - - - | - - - | - - - | 36000 | 22 | 14.6 | 217549101 | All | USA,Canada | Yes
SL25KCV-036-230A** | CK40[C,U]T-49C+TDR | SLP99UH090XV36C | R-454B | - - - | - - - | - - - | 36000 | 23.5 | 14.8 | 215438869 | All | USA,Canada | Yes
SL25KCV-036-230A** | CK40[C,U]T-49C+TDR | SLP99UH090XV48C | R-454B | - - - | - - - | - - - | 36000 | 23 | 14.8 | 215438870 | All | USA,Canada | Yes
SL25KCV-036-230A** | CK40[C,U]T-49C+TDR | SLP99UH090XV60C | R-454B | - - - | - - - | - - - | 36000 | 22.5 | 14.8 | 215438871 | All | USA,Canada | Yes
SL25KCV-036-230A** | CK40[C,U]T-49C+TDR | SLP99UH110XV60C | R-454B | - - - | - - - | - - - | 36000 | 22 | 14.8 | 215438872 | All | USA,Canada | Yes
SL25KCV-036-230A** | CK40[C,U]T-50/60C+TDR | EL297UH090XV36C | R-454B | - - - | - - - | - - - | 35600 | 23 | 14.4 | 215438927 | All | USA,Canada | Yes
SL25KCV-036-230A** | CK40[C,U]T-50/60C+TDR | EL297UH090XV48C | R-454B | - - - | - - - | - - - | 35600 | 23 | 14.4 | 215438928 | All | USA,Canada | Yes
SL25KCV-036-230A** | CK40[C,U]T-50/60C+TDR | EL297UH110XV48C | R-454B | - - - | - - - | - - - | 35600 | 23 | 14.4 | 215438929 | All | USA,Canada | Yes
SL25KCV-036-230A** | CK40[C,U]T-50/60C+TDR | EL297UH110XV60C | R-454B | - - - | - - - | - - - | 35600 | 22 | 14.6 | 215438930 | All | USA,Canada | Yes
SL25KCV-036-230A** | CK40[C,U]T-50/60C+TDR | SL297UH080NV48C | R-454B | - - - | - - - | - - - | 35600 | 23 | 14.4 | 215438873 | All | USA,Canada | Yes
SL25KCV-036-230A** | CK40[C,U]T-50/60C+TDR | SL297UH080NV60C | R-454B | - - - | - - - | - - - | 35400 | 21.5 | 14.2 | 217549102 | All | USA,Canada | Yes
SL25KCV-036-230A** | CK40[C,U]T-50/60C+TDR | SLP99UH090XV36C | R-454B | - - - | - - - | - - - | 35400 | 23 | 14.4 | 215438874 | All | USA,Canada | Yes
SL25KCV-036-230A** | CK40[C,U]T-50/60C+TDR | SLP99UH090XV48C | R-454B | - - - | - - - | - - - | 35600 | 23 | 14.4 | 215438875 | All | USA,Canada | Yes
SL25KCV-036-230A** | CK40DT-30/36B+TDR | EL297DF045XV36B | R-454B | - - - | - - - | - - - | 34000 | 21.5 | 13.4 | 215438908 | All | USA,Canada | Yes
SL25KCV-036-230A** | CK40DT-30/36B+TDR | SL280DF060NV36B | R-454B | - - - | - - - | - - - | 34600 | 22 | 15 | 215438946 | All | USA | Yes
SL25KCV-036-230A** | CK40DT-30/36B+TDR | SLP99DF070XV36B | R-454B | - - - | - - - | - - - | 34000 | 21.5 | 13.4 | 215438911 | All | USA,Canada | Yes
SL25KCV-036-230A** | CK40DT-30/36C+TDR | SL280DF080NV60C | R-454B | - - - | - - - | - - - | 34200 | 20.5 | 13.8 | 215438915 | All | USA | Yes
SL25KCV-036-230A** | CK40DT-30/36C+TDR | SLP99DF090XV36C | R-454B | - - - | - - - | - - - | 34200 | 22.5 | 13.6 | 215438947 | All | USA,Canada | Yes
SL25KCV-036-230A** | CK40DT-30/36C+TDR | SLP99DF090XV48C | R-454B | - - - | - - - | - - - | 34200 | 22 | 13.6 | 215438948 | All | USA,Canada | Yes
SL25KCV-036-230A** | CK40DT-42B+TDR | EL297DF045XV36B | R-454B | - - - | - - - | - - - | 34800 | 22 | 13.8 | 215438918 | All | USA,Canada | Yes
SL25KCV-036-230A** | CK40DT-42B+TDR | EL297DF070XV48B | R-454B | - - - | - - - | - - - | 34600 | 21.5 | 13.4 | 215438922 | All | USA,Canada | Yes
SL25KCV-036-230A** | CK40DT-42B+TDR | SL280DF060NV36B | R-454B | - - - | - - - | - - - | 34800 | 21.5 | 13.8 | 215438949 | All | USA | Yes
SL25KCV-036-230A** | CK40DT-42B+TDR | SL280DF090V48B | R-454B | - - - | - - - | - - - | 34800 | 22 | 13.8 | 215438950 | All | USA | Yes
SL25KCV-036-230A** | CK40DT-42B+TDR | SLP99DF070XV36B | R-454B | - - - | - - - | - - - | 34800 | 22 | 13.8 | 215438925 | All | USA,Canada | Yes
SL25KCV-036-230A** | CK40DT-48C+TDR | SL280DF080NV60C | R-454B | - - - | - - - | - - - | 34800 | 21 | 14.2 | 215438953 | All | USA | Yes
SL25KCV-036-230A** | CK40DT-48C+TDR | SLP99DF090XV36C | R-454B | - - - | - - - | - - - | 34800 | 22.5 | 14 | 215438951 | All | USA,Canada | Yes
SL25KCV-036-230A** | CK40DT-48C+TDR | SLP99DF090XV48C | R-454B | - - - | - - - | - - - | 34800 | 22.5 | 13.8 | 215438952 | All | USA,Canada | Yes
SL25KCV-036-230A** | CK40DT-50/60C+TDR | SL280DF080NV60C | R-454B | - - - | - - - | - - - | 35200 | 21 | 14.4 | 215438903 | All | USA | Yes
SL25KCV-036-230A** | CK40HT-24B+TDR | SL297UH040NV36B | R-454B | - - - | - - - | - - - | 33600 | 22 | 13.2 | 217548827 | All | USA,Canada | Yes
SL25KCV-036-230A** | CK40HT-24B+TDR | SL297UH060NV36B | R-454B | - - - | - - - | - - - | 33600 | 21.5 | 13.2 | 217548837 | All | USA,Canada | Yes
SL25KCV-036-230A** | CK40HT-30A+TDR | SL280UH070V36A | R-454B | - - - | - - - | - - - | 34800 | 22.5 | 13.6 | 215438905 | All | USA | Yes
SL25KCV-036-230A** | CK40HT-30B+TDR | SL280UH090V36B | R-454B | - - - | - - - | - - - | 35400 | 23.5 | 14.4 | 215438876 | All | USA | Yes
SL25KCV-036-230A** | CK40HT-30B+TDR | SL280UH090V48B | R-454B | - - - | - - - | - - - | 35400 | 22.5 | 14.2 | 215438877 | All | USA | Yes
SL25KCV-036-230A** | CK40HT-30B+TDR | SL297UH040NV36B | R-454B | - - - | - - - | - - - | 35200 | 22.5 | 13.8 | 217548825 | All | USA,Canada | Yes
SL25KCV-036-230A** | CK40HT-30B+TDR | SL297UH060NV36B | R-454B | - - - | - - - | - - - | 35200 | 22 | 13.8 | 217548838 | All | USA,Canada | Yes
SL25KCV-036-230A** | CK40HT-36A+TDR | SL280UH060NV36A | R-454B | - - - | - - - | - - - | 33800 | 22.5 | 13.4 | 215438878 | All | USA | Yes
SL25KCV-036-230A** | CK40HT-36A+TDR | SL280UH070V36A | R-454B | - - - | - - - | - - - | 33600 | 22 | 13.2 | 215438906 | All | USA | Yes
SL25KCV-036-230A** | CK40HT-36A+TDR | SL280UH070XV36A | R-454B | - - - | - - - | - - - | 33200 | 20.5 | 12.6 | 217510898 | All | USA | Yes
SL25KCV-036-230A** | CK40HT-36B+TDR | SL280UH090V36B | R-454B | - - - | - - - | - - - | 33800 | 23 | 13.8 | 215438879 | All | USA | Yes
SL25KCV-036-230A** | CK40HT-36B+TDR | SL280UH090V48B | R-454B | - - - | - - - | - - - | 33800 | 22 | 13.6 | 215438880 | All | USA | Yes
SL25KCV-036-230A** | CK40HT-36B+TDR | SL297UH040NV36B | R-454B | - - - | - - - | - - - | 33600 | 22 | 13.2 | 217548826 | All | USA,Canada | Yes
SL25KCV-036-230A** | CK40HT-36B+TDR | SL297UH060NV36B | R-454B | - - - | - - - | - - - | 33600 | 21.5 | 13.2 | 217548839 | All | USA,Canada | Yes
SL25KCV-036-230A** | CK40HT-36B+TDR | SLP99UH070XV36B | R-454B | - - - | - - - | - - - | 33600 | 22.5 | 13.4 | 215438881 | All | USA,Canada | Yes
SL25KCV-036-230A** | CK40HT-36C+TDR | EL297UH090XV36C | R-454B | - - - | - - - | - - - | 34200 | 23 | 13.8 | 215438931 | All | USA,Canada | Yes
SL25KCV-036-230A** | CK40HT-36C+TDR | EL297UH090XV48C | R-454B | - - - | - - - | - - - | 34200 | 22.5 | 13.8 | 215438932 | All | USA,Canada | Yes
SL25KCV-036-230A** | CK40HT-36C+TDR | EL297UH110XV60C | R-454B | - - - | - - - | - - - | 34400 | 21.5 | 14 | 215438933 | All | USA,Canada | Yes
SL25KCV-036-230A** | CK40HT-36C+TDR | SL297UH080NV48C | R-454B | - - - | - - - | - - - | 34400 | 22.5 | 14 | 215438882 | All | USA,Canada | Yes
SL25KCV-036-230A** | CK40HT-36C+TDR | SL297UH080NV60C | R-454B | - - - | - - - | - - - | 34200 | 21.5 | 13.8 | 217549103 | All | USA,Canada | Yes
SL25KCV-036-230A** | CK40HT-36C+TDR | SLP99UH090XV36C | R-454B | - - - | - - - | - - - | 34200 | 23 | 13.8 | 215438883 | All | USA,Canada | Yes
SL25KCV-036-230A** | CK40HT-36C+TDR | SLP99UH090XV48C | R-454B | - - - | - - - | - - - | 34200 | 22.5 | 13.8 | 215438884 | All | USA,Canada | Yes
SL25KCV-036-230A** | CK40HT-42B+TDR | EL297UH045XV36B | R-454B | - - - | - - - | - - - | 36000 | 22.5 | 14.2 | 215438934 | All | USA,Canada | Yes
SL25KCV-036-230A** | CK40HT-42B+TDR | EL297UH070XV36B | R-454B | - - - | - - - | - - - | 36000 | 23 | 14.4 | 215438935 | All | USA,Canada | Yes
SL25KCV-036-230A** | CK40HT-42B+TDR | SL280UH080NV48B | R-454B | - - - | - - - | - - - | 36000 | 23.5 | 15 | 215438885 | All | USA | Yes
SL25KCV-036-230A** | CK40HT-42B+TDR | SL280UH090V36B | R-454B | - - - | - - - | - - - | 36000 | 23.5 | 15 | 215438886 | All | USA | Yes
SL25KCV-036-230A** | CK40HT-42B+TDR | SL280UH090V48B | R-454B | - - - | - - - | - - - | 36000 | 23 | 14.8 | 215438887 | All | USA | Yes
SL25KCV-036-230A** | CK40HT-42B+TDR | SL297UH040NV36B | R-454B | - - - | - - - | - - - | 36000 | 23 | 14.4 | 215438888 | All | USA,Canada | Yes
SL25KCV-036-230A** | CK40HT-42B+TDR | SL297UH060NV36B | R-454B | - - - | - - - | - - - | 36000 | 22.5 | 14.4 | 215438889 | All | USA,Canada | Yes
SL25KCV-036-230A** | CK40HT-42B+TDR | SLP99UH070XV36B | R-454B | - - - | - - - | - - - | 36000 | 23 | 14.4 | 215438890 | All | USA,Canada | Yes
SL25KCV-036-230A** | CK40HT-42C+TDR | EL297UH090XV36C | R-454B | - - - | - - - | - - - | 35800 | 23.5 | 14.6 | 215438937 | All | USA,Canada | Yes
SL25KCV-036-230A** | CK40HT-42C+TDR | EL297UH090XV48C | R-454B | - - - | - - - | - - - | 35800 | 23 | 14.6 | 215438938 | All | USA,Canada | Yes
SL25KCV-036-230A** | CK40HT-42C+TDR | EL297UH110XV60C | R-454B | - - - | - - - | - - - | 35800 | 22 | 14.6 | 215438939 | All | USA,Canada | Yes
SL25KCV-036-230A** | CK40HT-42C+TDR | SL297UH040NV36B | R-454B | - - - | - - - | - - - | 35600 | 23 | 14.2 | 217548828 | All | USA,Canada | Yes
SL25KCV-036-230A** | CK40HT-42C+TDR | SL297UH060NV36B | R-454B | - - - | - - - | - - - | 35600 | 22.5 | 14.2 | 217548840 | All | USA,Canada | Yes
SL25KCV-036-230A** | CK40HT-42C+TDR | SL297UH080NV48C | R-454B | - - - | - - - | - - - | 35800 | 23 | 14.6 | 215438891 | All | USA,Canada | Yes
SL25KCV-036-230A** | CK40HT-42C+TDR | SL297UH080NV60C | R-454B | - - - | - - - | - - - | 35800 | 22 | 14.4 | 217549104 | All | USA,Canada | Yes
SL25KCV-036-230A** | CK40HT-42C+TDR | SLP99UH090XV36C | R-454B | - - - | - - - | - - - | 35800 | 23.5 | 14.6 | 215438892 | All | USA,Canada | Yes
SL25KCV-036-230A** | CK40HT-42C+TDR | SLP99UH090XV48C | R-454B | - - - | - - - | - - - | 35800 | 23 | 14.6 | 215438893 | All | USA,Canada | Yes
SL25KCV-036-230A** | CK40HT-48B+TDR | EL297UH045XV36B | R-454B | - - - | - - - | - - - | 35200 | 22.5 | 13.8 | 215438940 | All | USA,Canada | Yes
SL25KCV-036-230A** | CK40HT-48B+TDR | EL297UH070XV36B | R-454B | - - - | - - - | - - - | 35200 | 23 | 14 | 215438941 | All | USA,Canada | Yes
SL25KCV-036-230A** | CK40HT-48B+TDR | SL280UH080NV48B | R-454B | - - - | - - - | - - - | 35400 | 23.5 | 14.6 | 215438894 | All | USA | Yes
SL25KCV-036-230A** | CK40HT-48B+TDR | SL280UH090V36B | R-454B | - - - | - - - | - - - | 35400 | 23.5 | 14.4 | 215438895 | All | USA | Yes
SL25KCV-036-230A** | CK40HT-48B+TDR | SL280UH090V48B | R-454B | - - - | - - - | - - - | 35400 | 22.5 | 14.2 | 215438896 | All | USA | Yes
SL25KCV-036-230A** | CK40HT-48B+TDR | SL297UH040NV36B | R-454B | - - - | - - - | - - - | 35200 | 23 | 14 | 215438897 | All | USA,Canada | Yes
SL25KCV-036-230A** | CK40HT-48B+TDR | SL297UH060NV36B | R-454B | - - - | - - - | - - - | 35200 | 22.5 | 14 | 215438898 | All | USA,Canada | Yes
SL25KCV-036-230A** | CK40HT-48B+TDR | SLP99UH070XV36B | R-454B | - - - | - - - | - - - | 35200 | 23 | 14 | 215438899 | All | USA,Canada | Yes
SL25KCV-036-230A** | CK40HT-48C+TDR | EL297UH090XV36C | R-454B | - - - | - - - | - - - | 35600 | 23 | 14.4 | 215438943 | All | USA,Canada | Yes
SL25KCV-036-230A** | CK40HT-48C+TDR | EL297UH090XV48C | R-454B | - - - | - - - | - - - | 35600 | 23 | 14.4 | 215438944 | All | USA,Canada | Yes
SL25KCV-036-230A** | CK40HT-48C+TDR | EL297UH110XV60C | R-454B | - - - | - - - | - - - | 35600 | 22 | 14.4 | 215438945 | All | USA,Canada | Yes
SL25KCV-036-230A** | CK40HT-48C+TDR | SL297UH080NV48C | R-454B | - - - | - - - | - - - | 35600 | 23 | 14.4 | 215438900 | All | USA,Canada | Yes
SL25KCV-036-230A** | CK40HT-48C+TDR | SL297UH080NV60C | R-454B | - - - | - - - | - - - | 35600 | 21.5 | 14.2 | 217549105 | All | USA,Canada | Yes
SL25KCV-036-230A** | CK40HT-48C+TDR | SLP99UH090XV36C | R-454B | - - - | - - - | - - - | 35600 | 23 | 14.4 | 215438901 | All | USA,Canada | Yes
SL25KCV-036-230A** | CK40HT-48C+TDR | SLP99UH090XV48C | R-454B | - - - | - - - | - - - | 35600 | 23 | 14.4 | 215438902 | All | USA,Canada | Yes
SL25KCV-036-230A** | CK40HT-51/61C+TDR | SL297UH080NV48C | R-454B | - - - | - - - | - - - | 36000 | 22.5 | 14 | 217548926 | All | USA,Canada | Yes
SL25KCV-036-230A** | CK40HT-51/61C+TDR | SL297UH080NV60C | R-454B | - - - | - - - | - - - | 36000 | 22 | 14.6 | 217549106 | All | USA,Canada | Yes
SL25KCV-048-230A** | CBK48MVT-048-230 | - - - | R-454B | - - - | - - - | - - - | 46000 | 22 | 13 | 215438954 | All | USA,Canada | Yes
SL25KCV-048-230A** | CBK48MVT-060-230 | - - - | R-454B | - - - | - - - | - - - | 45000 | 20.5 | 13.2 | 215438955 | All | USA,Canada | Yes
SL25KCV-048-230A** | CK40[C,U]T-48B+TDR | SL280UH080NV48B | R-454B | - - - | - - - | - - - | 45500 | 22 | 13.2 | 215438956 | All | USA | Yes
SL25KCV-048-230A** | CK40[C,U]T-48B+TDR | SL280UH090V48B | R-454B | - - - | - - - | - - - | 45000 | 21 | 12.8 | 215438957 | All | USA | Yes
SL25KCV-048-230A** | CK40[C,U]T-48C+TDR | EL297UH090XV48C | R-454B | - - - | - - - | - - - | 45000 | 21.5 | 12.8 | 215439018 | All | USA,Canada | Yes
SL25KCV-048-230A** | CK40[C,U]T-48C+TDR | EL297UH090XV60C | R-454B | - - - | - - - | - - - | 45000 | 21.5 | 13 | 215439022 | All | USA,Canada | Yes
SL25KCV-048-230A** | CK40[C,U]T-48C+TDR | EL297UH110XV48C | R-454B | - - - | - - - | - - - | 45000 | 21.5 | 13 | 215439026 | All | USA,Canada | Yes
SL25KCV-048-230A** | CK40[C,U]T-48C+TDR | EL297UH110XV60C | R-454B | - - - | - - - | - - - | 45000 | 21 | 13 | 215439027 | All | USA,Canada | Yes
SL25KCV-048-230A** | CK40[C,U]T-48C+TDR | SL280UH080NV60C | R-454B | - - - | - - - | - - - | 45500 | 21.5 | 13.4 | 215438958 | All | USA | Yes
SL25KCV-048-230A** | CK40[C,U]T-48C+TDR | SL280UH090V60C | R-454B | - - - | - - - | - - - | 45500 | 21 | 13.2 | 215438959 | All | USA | Yes
SL25KCV-048-230A** | CK40[C,U]T-48C+TDR | SL280UH090XV60C | R-454B | - - - | - - - | - - - | 45500 | 21 | 13.2 | 215438960 | All | USA | Yes
SL25KCV-048-230A** | CK40[C,U]T-48C+TDR | SL280UH100NV60C | R-454B | - - - | - - - | - - - | 45500 | 21.5 | 13.6 | 215438961 | All | USA | Yes
SL25KCV-048-230A** | CK40[C,U]T-48C+TDR | SL280UH110V60C | R-454B | - - - | - - - | - - - | 45500 | 21 | 13 | 215438962 | All | USA | Yes
SL25KCV-048-230A** | CK40[C,U]T-48C+TDR | SL280UH110XV60C | R-454B | - - - | - - - | - - - | 45500 | 21 | 13 | 215438963 | All | USA | Yes
SL25KCV-048-230A** | CK40[C,U]T-48C+TDR | SL297UH080NV48C | R-454B | - - - | - - - | - - - | 45500 | 21.5 | 13 | 215438964 | All | USA,Canada | Yes
SL25KCV-048-230A** | CK40[C,U]T-48C+TDR | SL297UH080NV60C | R-454B | - - - | - - - | - - - | 45000 | 20.5 | 12.8 | 215438965 | All | USA,Canada | Yes
SL25KCV-048-230A** | CK40[C,U]T-48C+TDR | SLP99UH090XV48C | R-454B | - - - | - - - | - - - | 45000 | 21.5 | 12.8 | 215438966 | All | USA,Canada | Yes
SL25KCV-048-230A** | CK40[C,U]T-48C+TDR | SLP99UH090XV60C | R-454B | - - - | - - - | - - - | 45000 | 21.5 | 13 | 215438967 | All | USA,Canada | Yes
SL25KCV-048-230A** | CK40[C,U]T-48C+TDR | SLP99UH110XV60C | R-454B | - - - | - - - | - - - | 45000 | 21 | 13 | 215438968 | All | USA,Canada | Yes
SL25KCV-048-230A** | CK40[C,U]T-49C+TDR | EL297UH090XV48C | R-454B | - - - | - - - | - - - | 46000 | 21.5 | 13 | 215439028 | All | USA,Canada | Yes
SL25KCV-048-230A** | CK40[C,U]T-49C+TDR | EL297UH090XV60C | R-454B | - - - | - - - | - - - | 46000 | 21.5 | 13.2 | 215439029 | All | USA,Canada | Yes
SL25KCV-048-230A** | CK40[C,U]T-49C+TDR | EL297UH110XV48C | R-454B | - - - | - - - | - - - | 46000 | 21.5 | 13.2 | 215439030 | All | USA,Canada | Yes
SL25KCV-048-230A** | CK40[C,U]T-49C+TDR | EL297UH110XV60C | R-454B | - - - | - - - | - - - | 46000 | 21 | 13.2 | 215439031 | All | USA,Canada | Yes
SL25KCV-048-230A** | CK40[C,U]T-49C+TDR | SL280UH080NV60C | R-454B | - - - | - - - | - - - | 46000 | 22 | 13.6 | 215438969 | All | USA | Yes
SL25KCV-048-230A** | CK40[C,U]T-49C+TDR | SL280UH090V60C | R-454B | - - - | - - - | - - - | 46000 | 21 | 13.4 | 215438970 | All | USA | Yes
SL25KCV-048-230A** | CK40[C,U]T-49C+TDR | SL280UH090XV60C | R-454B | - - - | - - - | - - - | 46000 | 21 | 13.4 | 215438971 | All | USA | Yes
SL25KCV-048-230A** | CK40[C,U]T-49C+TDR | SL280UH100NV60C | R-454B | - - - | - - - | - - - | 46500 | 21.5 | 13.8 | 215438972 | All | USA | Yes
SL25KCV-048-230A** | CK40[C,U]T-49C+TDR | SL280UH110V60C | R-454B | - - - | - - - | - - - | 46000 | 21 | 13.2 | 215438973 | All | USA | Yes
SL25KCV-048-230A** | CK40[C,U]T-49C+TDR | SL280UH110XV60C | R-454B | - - - | - - - | - - - | 46000 | 21 | 13.2 | 215438974 | All | USA | Yes
SL25KCV-048-230A** | CK40[C,U]T-49C+TDR | SL297UH080NV48C | R-454B | - - - | - - - | - - - | 46000 | 22 | 13.2 | 215438975 | All | USA,Canada | Yes
SL25KCV-048-230A** | CK40[C,U]T-49C+TDR | SL297UH080NV60C | R-454B | - - - | - - - | - - - | 46000 | 21 | 13 | 215438976 | All | USA,Canada | Yes
SL25KCV-048-230A** | CK40[C,U]T-49C+TDR | SLP99UH090XV48C | R-454B | - - - | - - - | - - - | 46000 | 21.5 | 13 | 215438977 | All | USA,Canada | Yes
SL25KCV-048-230A** | CK40[C,U]T-49C+TDR | SLP99UH090XV60C | R-454B | - - - | - - - | - - - | 46000 | 21.5 | 13.2 | 215438978 | All | USA,Canada | Yes
SL25KCV-048-230A** | CK40[C,U]T-49C+TDR | SLP99UH110XV60C | R-454B | - - - | - - - | - - - | 46000 | 21 | 13.2 | 215438979 | All | USA,Canada | Yes
SL25KCV-048-230A** | CK40[C,U]T-50/60C+TDR | EL297UH090XV48C | R-454B | - - - | - - - | - - - | 45000 | 21.5 | 12.6 | 215439032 | All | USA,Canada | Yes
SL25KCV-048-230A** | CK40[C,U]T-50/60C+TDR | EL297UH090XV60C | R-454B | - - - | - - - | - - - | 45000 | 21 | 12.8 | 215439033 | All | USA,Canada | Yes
SL25KCV-048-230A** | CK40[C,U]T-50/60C+TDR | EL297UH110XV48C | R-454B | - - - | - - - | - - - | 45000 | 21.5 | 12.8 | 215439034 | All | USA,Canada | Yes
SL25KCV-048-230A** | CK40[C,U]T-50/60C+TDR | EL297UH110XV60C | R-454B | - - - | - - - | - - - | 45000 | 21 | 12.8 | 215439035 | All | USA,Canada | Yes
SL25KCV-048-230A** | CK40[C,U]T-50/60C+TDR | SL280UH080NV60C | R-454B | - - - | - - - | - - - | 45000 | 21.5 | 13.2 | 215438980 | All | USA | Yes
SL25KCV-048-230A** | CK40[C,U]T-50/60C+TDR | SL280UH090V60C | R-454B | - - - | - - - | - - - | 45000 | 21 | 13 | 215438981 | All | USA | Yes
SL25KCV-048-230A** | CK40[C,U]T-50/60C+TDR | SL280UH090XV60C | R-454B | - - - | - - - | - - - | 45000 | 21 | 13 | 215438982 | All | USA | Yes
SL25KCV-048-230A** | CK40[C,U]T-50/60C+TDR | SL280UH100NV60C | R-454B | - - - | - - - | - - - | 45000 | 21 | 13.4 | 215438984 | All | USA | Yes
SL25KCV-048-230A** | CK40[C,U]T-50/60C+TDR | SL280UH110V60C | R-454B | - - - | - - - | - - - | 45000 | 20.5 | 12.8 | 215438986 | All | USA | Yes
SL25KCV-048-230A** | CK40[C,U]T-50/60C+TDR | SL280UH110XV60C | R-454B | - - - | - - - | - - - | 45000 | 20.5 | 12.8 | 215438988 | All | USA | Yes
SL25KCV-048-230A** | CK40[C,U]T-50/60C+TDR | SL297UH080NV48C | R-454B | - - - | - - - | - - - | 45000 | 21.5 | 12.8 | 215438990 | All | USA,Canada | Yes
SL25KCV-048-230A** | CK40[C,U]T-50/60C+TDR | SL297UH080NV60C | R-454B | - - - | - - - | - - - | 45000 | 20.5 | 12.6 | 215438992 | All | USA,Canada | Yes
SL25KCV-048-230A** | CK40[C,U]T-50/60C+TDR | SLP99UH090XV48C | R-454B | - - - | - - - | - - - | 45000 | 21.5 | 12.6 | 215438994 | All | USA,Canada | Yes
SL25KCV-048-230A** | CK40[C,U]T-50/60C+TDR | SLP99UH090XV60C | R-454B | - - - | - - - | - - - | 45000 | 21 | 12.8 | 215438996 | All | USA,Canada | Yes
SL25KCV-048-230A** | CK40[C,U]T-50/60C+TDR | SLP99UH110XV60C | R-454B | - - - | - - - | - - - | 45000 | 21 | 12.8 | 215438998 | All | USA,Canada | Yes
SL25KCV-048-230A** | CK40[C,U]T-60C+TDR | SL297UH080NV48C | R-454B | - - - | - - - | - - - | 46000 | 21.5 | 12.6 | 217548983 | All | USA,Canada | Yes
SL25KCV-048-230A** | CK40[C,U]T-60C+TDR | SLP99UH090XV48C | R-454B | - - - | - - - | - - - | 46500 | 22 | 13.2 | 215439000 | All | USA,Canada | Yes
SL25KCV-048-230A** | CK40[C,U]T-60C+TDR | SLP99UH110XV60C | R-454B | - - - | - - - | - - - | 46500 | 21.5 | 13.2 | 215439002 | All | USA,Canada | Yes
SL25KCV-048-230A** | CK40[C,U]T-60D+TDR | SL297UH080NV48C | R-454B | - - - | - - - | - - - | 45500 | 21 | 12.6 | 217548984 | All | USA,Canada | Yes
SL25KCV-048-230A** | CK40[C,U]T-60D+TDR | SL297UH080NV60C | R-454B | - - - | - - - | - - - | 46000 | 21 | 13.2 | 217549107 | All | USA,Canada | Yes
SL25KCV-048-230A** | CK40DT-42B+TDR | SL280DF090V48B | R-454B | - - - | - - - | - - - | 45000 | 21 | 12.8 | 215439046 | All | USA | Yes
SL25KCV-048-230A** | CK40DT-48C+TDR | EL297DF090XV60C | R-454B | - - - | - - - | - - - | 44500 | 20.5 | 12.6 | 215439056 | All | USA,Canada | Yes
SL25KCV-048-230A** | CK40DT-48C+TDR | EL297DF110XV60C | R-454B | - - - | - - - | - - - | 44500 | 20.5 | 12.6 | 215439024 | All | USA,Canada | Yes
SL25KCV-048-230A** | CK40DT-48C+TDR | SL280DF110V60C | R-454B | - - - | - - - | - - - | 44500 | 20.5 | 13 | 215439047 | All | USA | Yes
SL25KCV-048-230A** | CK40DT-48C+TDR | SLP99DF090XV48C | R-454B | - - - | - - - | - - - | 44500 | 21 | 12.6 | 215439048 | All | USA,Canada | Yes
SL25KCV-048-230A** | CK40DT-48C+TDR | SLP99DF090XV60C | R-454B | - - - | - - - | - - - | 44500 | 20.5 | 12.6 | 215439049 | All | USA,Canada | Yes
SL25KCV-048-230A** | CK40DT-48C+TDR | SLP99DF110XV60C | R-454B | - - - | - - - | - - - | 44500 | 20.5 | 12.6 | 215439050 | All | USA,Canada | Yes
SL25KCV-048-230A** | CK40DT-50/60C+TDR | EL297DF090XV60C | R-454B | - - - | - - - | - - - | 45000 | 20.5 | 12.8 | 215439013 | All | USA,Canada | Yes
SL25KCV-048-230A** | CK40DT-50/60C+TDR | EL297DF110XV60C | R-454B | - - - | - - - | - - - | 45000 | 20.5 | 12.8 | 215439019 | All | USA,Canada | Yes
SL25KCV-048-230A** | CK40DT-50/60C+TDR | SL280DF080NV60C | R-454B | - - - | - - - | - - - | 45000 | 20.5 | 12.8 | 215439014 | All | USA | Yes
SL25KCV-048-230A** | CK40DT-50/60C+TDR | SL280DF090V60C | R-454B | - - - | - - - | - - - | 45000 | 20.5 | 13 | 215439051 | All | USA | Yes
SL25KCV-048-230A** | CK40DT-50/60C+TDR | SL280DF110V60C | R-454B | - - - | - - - | - - - | 45000 | 21 | 13.2 | 215439052 | All | USA | Yes
SL25KCV-048-230A** | CK40DT-50/60C+TDR | SLP99DF090XV48C | R-454B | - - - | - - - | - - - | 45000 | 21 | 12.6 | 215439053 | All | USA,Canada | Yes
SL25KCV-048-230A** | CK40DT-50/60C+TDR | SLP99DF090XV60C | R-454B | - - - | - - - | - - - | 45000 | 20.5 | 12.8 | 215439054 | All | USA,Canada | Yes
SL25KCV-048-230A** | CK40DT-50/60C+TDR | SLP99DF110XV60C | R-454B | - - - | - - - | - - - | 45000 | 20.5 | 12.8 | 215439055 | All | USA,Canada | Yes
SL25KCV-048-230A** | CK40HT-36C+TDR | SL297UH080NV48C | R-454B | - - - | - - - | - - - | 42500 | 20.5 | 11.7 | 217548985 | All | USA,Canada | No
SL25KCV-048-230A** | CK40HT-36C+TDR | SL297UH080NV60C | R-454B | - - - | - - - | - - - | 43000 | 20.5 | 12.2 | 217549108 | All | USA,Canada | Yes
SL25KCV-048-230A** | CK40HT-42B+TDR | SL280UH080NV48B | R-454B | - - - | - - - | - - - | 46500 | 22 | 13.4 | 215439004 | All | USA | Yes
SL25KCV-048-230A** | CK40HT-42C+TDR | SL280UH090V60C | R-454B | - - - | - - - | - - - | 45500 | 21 | 13.2 | 215439006 | All | USA | Yes
SL25KCV-048-230A** | CK40HT-42C+TDR | SL297UH080NV48C | R-454B | - - - | - - - | - - - | 45000 | 21 | 12.2 | 217548986 | All | USA,Canada | Yes
SL25KCV-048-230A** | CK40HT-42C+TDR | SL297UH080NV60C | R-454B | - - - | - - - | - - - | 45000 | 20.5 | 12.8 | 217549109 | All | USA,Canada | Yes
SL25KCV-048-230A** | CK40HT-48B+TDR | SL280UH080NV48B | R-454B | - - - | - - - | - - - | 45000 | 22 | 13 | 215439008 | All | USA | Yes
SL25KCV-048-230A** | CK40HT-48B+TDR | SL280UH090V48B | R-454B | - - - | - - - | - - - | 45000 | 21 | 12.6 | 215439010 | All | USA | Yes
SL25KCV-048-230A** | CK40HT-48C+TDR | EL297UH090XV48C | R-454B | - - - | - - - | - - - | 45000 | 21.5 | 12.8 | 215439036 | All | USA,Canada | Yes
SL25KCV-048-230A** | CK40HT-48C+TDR | EL297UH090XV60C | R-454B | - - - | - - - | - - - | 45000 | 21 | 13 | 215439037 | All | USA,Canada | Yes
SL25KCV-048-230A** | CK40HT-48C+TDR | EL297UH110XV48C | R-454B | - - - | - - - | - - - | 45000 | 21.5 | 12.8 | 215439038 | All | USA,Canada | Yes
SL25KCV-048-230A** | CK40HT-48C+TDR | EL297UH110XV60C | R-454B | - - - | - - - | - - - | 45000 | 21 | 12.8 | 215439039 | All | USA,Canada | Yes
SL25KCV-048-230A** | CK40HT-48C+TDR | SL280UH080NV60C | R-454B | - - - | - - - | - - - | 45500 | 21.5 | 13.2 | 215439012 | All | USA | Yes
SL25KCV-048-230A** | CK40HT-48C+TDR | SL280UH090V60C | R-454B | - - - | - - - | - - - | 45000 | 21 | 13 | 215439015 | All | USA | Yes
SL25KCV-048-230A** | CK40HT-48C+TDR | SL280UH090XV60C | R-454B | - - - | - - - | - - - | 45000 | 21 | 13 | 215439016 | All | USA | Yes
SL25KCV-048-230A** | CK40HT-48C+TDR | SL280UH110V60C | R-454B | - - - | - - - | - - - | 45000 | 20.5 | 12.8 | 215439017 | All | USA | Yes
SL25KCV-048-230A** | CK40HT-48C+TDR | SL280UH110XV60C | R-454B | - - - | - - - | - - - | 45000 | 20.5 | 12.8 | 215439020 | All | USA | Yes
SL25KCV-048-230A** | CK40HT-48C+TDR | SL297UH080NV48C | R-454B | - - - | - - - | - - - | 45000 | 21.5 | 13 | 215439021 | All | USA,Canada | Yes
SL25KCV-048-230A** | CK40HT-48C+TDR | SL297UH080NV60C | R-454B | - - - | - - - | - - - | 45000 | 20.5 | 12.8 | 215439023 | All | USA,Canada | Yes
SL25KCV-048-230A** | CK40HT-48C+TDR | SLP99UH090XV48C | R-454B | - - - | - - - | - - - | 45000 | 21.5 | 12.8 | 215439025 | All | USA,Canada | Yes
SL25KCV-048-230A** | CK40HT-48C+TDR | SLP99UH090XV60C | R-454B | - - - | - - - | - - - | 45000 | 21 | 13 | 215438983 | All | USA,Canada | Yes
SL25KCV-048-230A** | CK40HT-48C+TDR | SLP99UH110XV60C | R-454B | - - - | - - - | - - - | 45000 | 21 | 12.8 | 215438985 | All | USA,Canada | Yes
SL25KCV-048-230A** | CK40HT-51/61C+TDR | EL297UH090XV48C | R-454B | - - - | - - - | - - - | 46000 | 22 | 13 | 215439040 | All | USA,Canada | Yes
SL25KCV-048-230A** | CK40HT-51/61C+TDR | EL297UH090XV60C | R-454B | - - - | - - - | - - - | 46000 | 21.5 | 13.2 | 215439041 | All | USA,Canada | Yes
SL25KCV-048-230A** | CK40HT-51/61C+TDR | EL297UH110XV48C | R-454B | - - - | - - - | - - - | 46000 | 22 | 13.2 | 215439042 | All | USA,Canada | Yes
SL25KCV-048-230A** | CK40HT-51/61C+TDR | EL297UH110XV60C | R-454B | - - - | - - - | - - - | 46000 | 21.5 | 13 | 215439043 | All | USA,Canada | Yes
SL25KCV-048-230A** | CK40HT-51/61C+TDR | SL280UH080NV60C | R-454B | - - - | - - - | - - - | 46000 | 22 | 13.6 | 215438987 | All | USA | Yes
SL25KCV-048-230A** | CK40HT-51/61C+TDR | SL280UH090V60C | R-454B | - - - | - - - | - - - | 46000 | 21.5 | 13.4 | 215438989 | All | USA | Yes
SL25KCV-048-230A** | CK40HT-51/61C+TDR | SL280UH090XV60C | R-454B | - - - | - - - | - - - | 46000 | 21.5 | 13.4 | 215438991 | All | USA | Yes
SL25KCV-048-230A** | CK40HT-51/61C+TDR | SL280UH100NV60C | R-454B | - - - | - - - | - - - | 46000 | 21.5 | 13.8 | 215438993 | All | USA | Yes
SL25KCV-048-230A** | CK40HT-51/61C+TDR | SL280UH110V60C | R-454B | - - - | - - - | - - - | 46000 | 21 | 13.2 | 215438995 | All | USA | Yes
SL25KCV-048-230A** | CK40HT-51/61C+TDR | SL280UH110XV60C | R-454B | - - - | - - - | - - - | 46000 | 21 | 13.2 | 215438997 | All | USA | Yes
SL25KCV-048-230A** | CK40HT-51/61C+TDR | SL297UH080NV48C | R-454B | - - - | - - - | - - - | 46000 | 22 | 13.2 | 215438999 | All | USA,Canada | Yes
SL25KCV-048-230A** | CK40HT-51/61C+TDR | SL297UH080NV60C | R-454B | - - - | - - - | - - - | 46000 | 21 | 13 | 215439001 | All | USA,Canada | Yes
SL25KCV-048-230A** | CK40HT-51/61C+TDR | SLP99UH090XV48C | R-454B | - - - | - - - | - - - | 46000 | 22 | 13 | 215439003 | All | USA,Canada | Yes
SL25KCV-048-230A** | CK40HT-51/61C+TDR | SLP99UH090XV60C | R-454B | - - - | - - - | - - - | 46000 | 21.5 | 13.2 | 215439005 | All | USA,Canada | Yes
SL25KCV-048-230A** | CK40HT-51/61C+TDR | SLP99UH110XV60C | R-454B | - - - | - - - | - - - | 46000 | 21.5 | 13 | 215439007 | All | USA,Canada | Yes
SL25KCV-048-230A** | CK40HT-60D+TDR | EL297UH110XV60C | R-454B | - - - | - - - | - - - | 46000 | 21 | 13.2 | 215439044 | All | USA,Canada | Yes
SL25KCV-048-230A** | CK40HT-60D+TDR | EL297UH135XV60D | R-454B | - - - | - - - | - - - | 46000 | 21 | 13.2 | 215439045 | All | USA,Canada | Yes
SL25KCV-048-230A** | CK40HT-60D+TDR | SL280UH135V60D | R-454B | - - - | - - - | - - - | 46000 | 21.5 | 13.4 | 215439009 | All | USA | Yes
SL25KCV-048-230A** | CK40HT-60D+TDR | SL297UH080NV48C | R-454B | - - - | - - - | - - - | 45500 | 21 | 12.4 | 217548987 | All | USA,Canada | Yes
SL25KCV-048-230A** | CK40HT-60D+TDR | SL297UH080NV60C | R-454B | - - - | - - - | - - - | 45500 | 21 | 13 | 217549110 | All | USA,Canada | Yes
SL25KCV-048-230A** | CK40HT-60D+TDR | SLP99UH135XV60D | R-454B | - - - | - - - | - - - | 46000 | 21.5 | 13.4 | 215439011 | All | USA,Canada | Yes
SL25KCV-060-230A** | CBK48MVT-048-230 | - - - | R-454B | - - - | - - - | - - - | 55500 | 22 | 12.6 | 215439057 | All | USA,Canada | Yes
SL25KCV-060-230A** | CBK48MVT-060-230 | - - - | R-454B | - - - | - - - | - - - | 56000 | 21.5 | 12.5 | 215438776 | All | USA,Canada | Yes
SL25KCV-060-230A** | CK40[C,U]T-48C+TDR | SL280UH080NV60C | R-454B | - - - | - - - | - - - | 55000 | 22 | 12.6 | 215439058 | All | USA | Yes
SL25KCV-060-230A** | CK40[C,U]T-48C+TDR | SL280UH100NV60C | R-454B | - - - | - - - | - - - | 55000 | 22 | 12.6 | 215439059 | All | USA | Yes
SL25KCV-060-230A** | CK40[C,U]T-48C+TDR | SL297UH080NV48C | R-454B | - - - | - - - | - - - | 54000 | 20 | 11.7 | 217548974 | All | USA,Canada | No
SL25KCV-060-230A** | CK40[C,U]T-48C+TDR | SL297UH080NV60C | R-454B | - - - | - - - | - - - | 54500 | 21 | 12 | 217549111 | All | USA,Canada | Yes
SL25KCV-060-230A** | CK40[C,U]T-49C+TDR | EL297UH090XV60C | R-454B | - - - | - - - | - - - | 56000 | 21.5 | 12.4 | 215439101 | All | USA,Canada | Yes
SL25KCV-060-230A** | CK40[C,U]T-49C+TDR | EL297UH110XV60C | R-454B | - - - | - - - | - - - | 56000 | 21 | 12.4 | 215439102 | All | USA,Canada | Yes
SL25KCV-060-230A** | CK40[C,U]T-49C+TDR | SL280UH080NV60C | R-454B | - - - | - - - | - - - | 56000 | 22 | 12.8 | 215439060 | All | USA | Yes
SL25KCV-060-230A** | CK40[C,U]T-49C+TDR | SL280UH090V60C | R-454B | - - - | - - - | - - - | 56000 | 21.5 | 12.6 | 215439061 | All | USA | Yes
SL25KCV-060-230A** | CK40[C,U]T-49C+TDR | SL280UH100NV60C | R-454B | - - - | - - - | - - - | 56000 | 22 | 12.8 | 215439062 | All | USA | Yes
SL25KCV-060-230A** | CK40[C,U]T-49C+TDR | SL280UH110V60C | R-454B | - - - | - - - | - - - | 56000 | 21 | 12.6 | 215439063 | All | USA | Yes
SL25KCV-060-230A** | CK40[C,U]T-49C+TDR | SL297UH080NV48C | R-454B | - - - | - - - | - - - | 55000 | 20 | 11.7 | 217548975 | All | USA,Canada | No
SL25KCV-060-230A** | CK40[C,U]T-49C+TDR | SL297UH080NV60C | R-454B | - - - | - - - | - - - | 55500 | 21 | 12.2 | 215439064 | All | USA,Canada | Yes
SL25KCV-060-230A** | CK40[C,U]T-49C+TDR | SLP99UH090XV60C | R-454B | - - - | - - - | - - - | 56000 | 21.5 | 12.4 | 215439066 | All | USA,Canada | Yes
SL25KCV-060-230A** | CK40[C,U]T-49C+TDR | SLP99UH110XV60C | R-454B | - - - | - - - | - - - | 56000 | 21 | 12.4 | 215439067 | All | USA,Canada | Yes
SL25KCV-060-230A** | CK40[C,U]T-50/60C+TDR | EL297UH090XV60C | R-454B | - - - | - - - | - - - | 54500 | 21 | 12 | 215439103 | All | USA,Canada | Yes
SL25KCV-060-230A** | CK40[C,U]T-50/60C+TDR | EL297UH110XV60C | R-454B | - - - | - - - | - - - | 54500 | 21 | 12 | 215439104 | All | USA,Canada | Yes
SL25KCV-060-230A** | CK40[C,U]T-50/60C+TDR | SL280UH090V60C | R-454B | - - - | - - - | - - - | 54500 | 21 | 12.2 | 215439069 | All | USA | Yes
SL25KCV-060-230A** | CK40[C,U]T-50/60C+TDR | SL280UH100NV60C | R-454B | - - - | - - - | - - - | 54500 | 21.5 | 12.6 | 215439071 | All | USA | Yes
SL25KCV-060-230A** | CK40[C,U]T-50/60C+TDR | SL280UH110V60C | R-454B | - - - | - - - | - - - | 54500 | 21 | 12.2 | 215439072 | All | USA | Yes
SL25KCV-060-230A** | CK40[C,U]T-50/60C+TDR | SL297UH080NV48C | R-454B | - - - | - - - | - - - | 53500 | 20 | 11.5 | 217548976 | All | USA,Canada | No
SL25KCV-060-230A** | CK40[C,U]T-50/60C+TDR | SL297UH080NV60C | R-454B | - - - | - - - | - - - | 54500 | 20.5 | 12 | 215439073 | All | USA,Canada | Yes
SL25KCV-060-230A** | CK40[C,U]T-50/60C+TDR | SLP99UH090XV60C | R-454B | - - - | - - - | - - - | 54500 | 21 | 12 | 215439074 | All | USA,Canada | Yes
SL25KCV-060-230A** | CK40[C,U]T-50/60C+TDR | SLP99UH110XV60C | R-454B | - - - | - - - | - - - | 54500 | 21 | 12 | 215439076 | All | USA,Canada | Yes
SL25KCV-060-230A** | CK40[C,U]T-60C+TDR | EL297UH090XV60C | R-454B | - - - | - - - | - - - | 56500 | 22 | 12.6 | 215439105 | All | USA,Canada | Yes
SL25KCV-060-230A** | CK40[C,U]T-60C+TDR | EL297UH110XV60C | R-454B | - - - | - - - | - - - | 56500 | 21.5 | 12.6 | 215439106 | All | USA,Canada | Yes
SL25KCV-060-230A** | CK40[C,U]T-60C+TDR | SL280UH090V60C | R-454B | - - - | - - - | - - - | 57000 | 22 | 12.8 | 215439077 | All | USA | Yes
SL25KCV-060-230A** | CK40[C,U]T-60C+TDR | SL280UH100NV60C | R-454B | - - - | - - - | - - - | 57000 | 22.5 | 13 | 215439078 | All | USA | Yes
SL25KCV-060-230A** | CK40[C,U]T-60C+TDR | SL280UH110V60C | R-454B | - - - | - - - | - - - | 57000 | 21.5 | 12.8 | 215439080 | All | USA | Yes
SL25KCV-060-230A** | CK40[C,U]T-60C+TDR | SL280UH110XV60C | R-454B | - - - | - - - | - - - | 56500 | 22 | 12.8 | 217510899 | All | USA | Yes
SL25KCV-060-230A** | CK40[C,U]T-60C+TDR | SL297UH080NV48C | R-454B | - - - | - - - | - - - | 56000 | 20.5 | 12 | 217548977 | All | USA,Canada | Yes
SL25KCV-060-230A** | CK40[C,U]T-60C+TDR | SL297UH080NV60C | R-454B | - - - | - - - | - - - | 56500 | 21.5 | 12.4 | 215439081 | All | USA,Canada | Yes
SL25KCV-060-230A** | CK40[C,U]T-60C+TDR | SLP99UH090XV60C | R-454B | - - - | - - - | - - - | 56500 | 22 | 12.6 | 215439082 | All | USA,Canada | Yes
SL25KCV-060-230A** | CK40[C,U]T-60C+TDR | SLP99UH110XV60C | R-454B | - - - | - - - | - - - | 56500 | 21.5 | 12.6 | 215439084 | All | USA,Canada | Yes
SL25KCV-060-230A** | CK40[C,U]T-60D+TDR | EL297UH110XV60C | R-454B | - - - | - - - | - - - | 56000 | 21.5 | 12.4 | 215439107 | All | USA,Canada | Yes
SL25KCV-060-230A** | CK40[C,U]T-60D+TDR | EL297UH135XV60D | R-454B | - - - | - - - | - - - | 56000 | 21.5 | 12.6 | 215439108 | All | USA,Canada | Yes
SL25KCV-060-230A** | CK40[C,U]T-60D+TDR | SL280UH135V60D | R-454B | - - - | - - - | - - - | 56500 | 21.5 | 12.6 | 215439085 | All | USA | Yes
SL25KCV-060-230A** | CK40[C,U]T-60D+TDR | SL297UH080NV48C | R-454B | - - - | - - - | - - - | 55000 | 20.5 | 12 | 217548978 | All | USA,Canada | Yes
SL25KCV-060-230A** | CK40[C,U]T-60D+TDR | SL297UH080NV60C | R-454B | - - - | - - - | - - - | 55500 | 21 | 12.4 | 217549112 | All | USA,Canada | Yes
SL25KCV-060-230A** | CK40[C,U]T-60D+TDR | SLP99UH135XV60D | R-454B | - - - | - - - | - - - | 56000 | 21.5 | 12.6 | 215439086 | All | USA,Canada | Yes
SL25KCV-060-230A** | CK40DT-50/60C+TDR | EL297DF090XV60C | R-454B | - - - | - - - | - - - | 54500 | 20.5 | 12 | 215439068 | All | USA,Canada | Yes
SL25KCV-060-230A** | CK40DT-50/60C+TDR | EL297DF110XV60C | R-454B | - - - | - - - | - - - | 54500 | 20.5 | 12 | 215439070 | All | USA,Canada | Yes
SL25KCV-060-230A** | CK40DT-50/60C+TDR | SL280DF080NV60C | R-454B | - - - | - - - | - - - | 54500 | 20.5 | 12.2 | 215439100 | All | USA | Yes
SL25KCV-060-230A** | CK40DT-50/60C+TDR | SL280DF090V60C | R-454B | - - - | - - - | - - - | 55000 | 21 | 12.4 | 215439113 | All | USA | Yes
SL25KCV-060-230A** | CK40DT-50/60C+TDR | SL280DF110V60C | R-454B | - - - | - - - | - - - | 55000 | 21 | 12.4 | 215439114 | All | USA | Yes
SL25KCV-060-230A** | CK40DT-50/60C+TDR | SLP99DF090XV60C | R-454B | - - - | - - - | - - - | 54500 | 20.5 | 12 | 215439115 | All | USA,Canada | Yes
SL25KCV-060-230A** | CK40DT-50/60C+TDR | SLP99DF110XV60C | R-454B | - - - | - - - | - - - | 54500 | 20.5 | 12 | 215439065 | All | USA,Canada | Yes
SL25KCV-060-230A** | CK40DT-60D+TDR | EL297DF090XV60C | R-454B | - - - | - - - | - - - | 54500 | 20.5 | 12 | 215439075 | All | USA,Canada | Yes
SL25KCV-060-230A** | CK40DT-60D+TDR | EL297DF110XV60C | R-454B | - - - | - - - | - - - | 54500 | 20.5 | 12 | 215439079 | All | USA,Canada | Yes
SL25KCV-060-230A** | CK40DT-60D+TDR | SL280DF090V60C | R-454B | - - - | - - - | - - - | 55000 | 21 | 12.4 | 215439083 | All | USA | Yes
SL25KCV-060-230A** | CK40DT-60D+TDR | SL280DF110V60C | R-454B | - - - | - - - | - - - | 55000 | 21 | 12.4 | 215439088 | All | USA | Yes
SL25KCV-060-230A** | CK40DT-60D+TDR | SLP99DF090XV60C | R-454B | - - - | - - - | - - - | 54500 | 20.5 | 12 | 215439092 | All | USA,Canada | Yes
SL25KCV-060-230A** | CK40DT-60D+TDR | SLP99DF110XV60C | R-454B | - - - | - - - | - - - | 54500 | 20.5 | 12 | 215439097 | All | USA,Canada | Yes
SL25KCV-060-230A** | CK40HT-42C+TDR | SL297UH080NV48C | R-454B | - - - | - - - | - - - | 54000 | 20 | 11.7 | 217548979 | All | USA,Canada | No
SL25KCV-060-230A** | CK40HT-42C+TDR | SL297UH080NV60C | R-454B | - - - | - - - | - - - | 54500 | 21 | 12 | 217549113 | All | USA,Canada | Yes
SL25KCV-060-230A** | CK40HT-48C+TDR | SL280UH100NV60C | R-454B | - - - | - - - | - - - | 55000 | 21.5 | 12.6 | 215439087 | All | USA | Yes
SL25KCV-060-230A** | CK40HT-48C+TDR | SL297UH080NV48C | R-454B | - - - | - - - | - - - | 53500 | 20 | 11.5 | 217548980 | All | USA,Canada | No
SL25KCV-060-230A** | CK40HT-48C+TDR | SL297UH080NV60C | R-454B | - - - | - - - | - - - | 54000 | 20.5 | 12 | 217549114 | All | USA,Canada | Yes
SL25KCV-060-230A** | CK40HT-51/61C+TDR | EL297UH090XV60C | R-454B | - - - | - - - | - - - | 56000 | 21.5 | 12.4 | 215439109 | All | USA,Canada | Yes
SL25KCV-060-230A** | CK40HT-51/61C+TDR | EL297UH110XV60C | R-454B | - - - | - - - | - - - | 56000 | 21.5 | 12.4 | 215439110 | All | USA,Canada | Yes
SL25KCV-060-230A** | CK40HT-51/61C+TDR | SL280UH080NV60C | R-454B | - - - | - - - | - - - | 56000 | 22 | 12.6 | 215439089 | All | USA | Yes
SL25KCV-060-230A** | CK40HT-51/61C+TDR | SL280UH090V60C | R-454B | - - - | - - - | - - - | 56000 | 21.5 | 12.6 | 215439090 | All | USA | Yes
SL25KCV-060-230A** | CK40HT-51/61C+TDR | SL280UH100NV60C | R-454B | - - - | - - - | - - - | 56000 | 22 | 12.8 | 215439091 | All | USA | Yes
SL25KCV-060-230A** | CK40HT-51/61C+TDR | SL280UH110V60C | R-454B | - - - | - - - | - - - | 56000 | 21.5 | 12.6 | 215439093 | All | USA | Yes
SL25KCV-060-230A** | CK40HT-51/61C+TDR | SL280UH110XV60C | R-454B | - - - | - - - | - - - | 55500 | 21.5 | 12.6 | 217510900 | All | USA | Yes
SL25KCV-060-230A** | CK40HT-51/61C+TDR | SL297UH080NV48C | R-454B | - - - | - - - | - - - | 55000 | 20.5 | 11.7 | 217548981 | All | USA,Canada | No
SL25KCV-060-230A** | CK40HT-51/61C+TDR | SL297UH080NV60C | R-454B | - - - | - - - | - - - | 55500 | 21 | 12.2 | 215439094 | All | USA,Canada | Yes
SL25KCV-060-230A** | CK40HT-51/61C+TDR | SLP99UH090XV60C | R-454B | - - - | - - - | - - - | 56000 | 21.5 | 12.4 | 215439095 | All | USA,Canada | Yes
SL25KCV-060-230A** | CK40HT-51/61C+TDR | SLP99UH110XV60C | R-454B | - - - | - - - | - - - | 56000 | 21.5 | 12.4 | 215439096 | All | USA,Canada | Yes
SL25KCV-060-230A** | CK40HT-60D+TDR | EL297UH110XV60C | R-454B | - - - | - - - | - - - | 55500 | 21 | 12.4 | 215439111 | All | USA,Canada | Yes
SL25KCV-060-230A** | CK40HT-60D+TDR | EL297UH135XV60D | R-454B | - - - | - - - | - - - | 55500 | 21 | 12.4 | 215439112 | All | USA,Canada | Yes
SL25KCV-060-230A** | CK40HT-60D+TDR | SL280UH135V60D | R-454B | - - - | - - - | - - - | 55500 | 21.5 | 12.6 | 215439098 | All | USA | Yes
SL25KCV-060-230A** | CK40HT-60D+TDR | SL297UH080NV48C | R-454B | - - - | - - - | - - - | 54500 | 20 | 11.7 | 217548982 | All | USA,Canada | No
SL25KCV-060-230A** | CK40HT-60D+TDR | SL297UH080NV60C | R-454B | - - - | - - - | - - - | 55000 | 21 | 12.2 | 217549115 | All | USA,Canada | Yes
SL25KCV-060-230A** | CK40HT-60D+TDR | SLP99UH135XV60D | R-454B | - - - | - - - | - - - | 55500 | 21.5 | 12.4 | 215439099 | All | USA,Canada | Yes
ML18XC2-024-230A** | CHX35-36C+TDR | SLP99UH090XV36C | R-410A | 24000 | 17 | 14.5 | 24000 | 16.8 | 13.5 | 209432164 | All | USA,Canada | No
ML18XC2-024-230A** | CHX35-42B+TDR | EL196UH030XE36B | R-410A | 24000 | 18 | 14.5 | 24000 | 16.6 | 13.5 | 209432165 | All | USA,Canada | No
ML18XC2-024-230A** | CHX35-42B+TDR | ML196UH030XE36B | R-410A | 24000 | 18 | 14.5 | 24000 | 16.6 | 13.5 | 209432169 | All | USA,Canada | No
ML18XC2-024-230A** | CHX35-48B+TDR | EL196UH030XE36B | R-410A | 24000 | 17 | 14 | 24000 | 16.2 | 13.5 | 209432170 | All | USA,Canada | No
ML18XC2-024-230A** | CHX35-48B+TDR | ML196UH030XE36B | R-410A | 24000 | 17 | 14 | 24000 | 16.2 | 13.5 | 209432174 | All | USA,Canada | No
ML18XC2-024-230A** | CK40CT-18/24B-0+TDR | EL196UH030XE36B | R-410A | - - - | - - - | - - - | 23000 | 14.3 | 12.2 | 214631733 | All | USA,Canada | No
ML18XC2-024-230A** | CK40CT-18/24B-0+TDR | EL297UH045XV36B | R-410A | - - - | - - - | - - - | 22800 | 14.7 | 12.2 | 214631734 | All | USA,Canada | No
ML18XC2-024-230A** | CK40CT-18/24B-0+TDR | EL297UH070XV36B | R-410A | - - - | - - - | - - - | 23000 | 15.4 | 12.5 | 214636131 | All | USA,Canada | No
ML18XC2-024-230A** | CK40CT-18/24B-0+TDR | EL297UH110XV60C | R-410A | - - - | - - - | - - - | 22800 | 14.7 | 12.2 | 214631735 | All | USA,Canada | No
ML18XC2-024-230A** | CK40CT-18/24B-0+TDR | ML196UH030XE36B | R-410A | - - - | - - - | - - - | 23000 | 14.3 | 12.2 | 214631739 | All | USA,Canada | No
ML18XC2-024-230A** | CK40CT-18/24B-0+TDR | ML296UH045XV36B | R-410A | - - - | - - - | - - - | 22800 | 14.4 | 12.2 | 214631740 | All | USA,Canada | No
ML18XC2-024-230A** | CK40CT-18/24B-0+TDR | ML296UH070XV36B | R-410A | - - - | - - - | - - - | 23000 | 14.4 | 12.2 | 214631741 | All | USA,Canada | No
ML18XC2-024-230A** | CK40CT-18/24B-0+TDR | SLP99UH070XV36B | R-410A | - - - | - - - | - - - | 23000 | 15.2 | 12.5 | 214636134 | All | USA,Canada | No
ML18XC2-024-230A** | CK40CT-24B-0+TDR | - - - | R-410A | - - - | - - - | - - - | 23600 | 14.3 | 11.7 | 214631743 | All | USA,Canada | No
ML18XC2-024-230A** | CK40CT-24B-0+TDR | EL196UH030XE36B | R-410A | - - - | - - - | - - - | 23800 | 16.2 | 13 | 214636146 | All | USA,Canada | No
ML18XC2-024-230A** | CK40CT-24B-0+TDR | EL297UH045XV36B | R-410A | - - - | - - - | - - - | 24000 | 16.2 | 13.5 | 214636150 | All | USA,Canada | No
ML18XC2-024-230A** | CK40CT-24B-0+TDR | EL297UH070XV36B | R-410A | - - - | - - - | - - - | 24000 | 16.6 | 13.5 | 214636151 | All | USA,Canada | No
ML18XC2-024-230A** | CK40CT-24B-0+TDR | EL297UH110XV60C | R-410A | - - - | - - - | - - - | 24000 | 16.2 | 13.5 | 214636152 | All | USA,Canada | No
ML18XC2-024-230A** | CK40CT-24B-0+TDR | ML196UH030XE36B | R-410A | - - - | - - - | - - - | 23800 | 16.2 | 13 | 214636159 | All | USA,Canada | No
ML18XC2-024-230A** | CK40CT-24B-0+TDR | ML296UH045XV36B | R-410A | - - - | - - - | - - - | 24000 | 16 | 13 | 214636160 | All | USA,Canada | No
ML18XC2-024-230A** | CK40CT-24B-0+TDR | ML296UH070XV36B | R-410A | - - - | - - - | - - - | 24000 | 15.8 | 13 | 214636161 | All | USA,Canada | No
ML18XC2-024-230A** | CK40CT-24B-0+TDR | SL297UH040NV36B | R-410A | - - - | - - - | - - - | 24000 | 16.2 | 13.5 | 214636165 | All | USA,Canada | No
ML18XC2-024-230A** | CK40CT-24B-0+TDR | SL297UH060NV36B | R-410A | - - - | - - - | - - - | 24000 | 16.4 | 13.5 | 214636166 | All | USA,Canada | No
ML18XC2-024-230A** | CK40CT-24B-0+TDR | SLP99UH070XV36B | R-410A | - - - | - - - | - - - | 24000 | 16.6 | 13.5 | 214636167 | All | USA,Canada | No
ML18XC2-024-230A** | CK40CT-30/36B-0+TDR | EL195UH040NE36B | R-410A | - - - | - - - | - - - | 24000 | 16.2 | 13 | 214636212 | All | USA,Canada | No
ML18XC2-024-230A** | CK40CT-30/36B-0+TDR | EL196UH030XE36B | R-410A | - - - | - - - | - - - | 23400 | 15.8 | 13 | 214636213 | All | USA,Canada | No
ML18XC2-024-230A** | CK40CT-30/36B-0+TDR | EL297UH045XV36B | R-410A | - - - | - - - | - - - | 24000 | 16 | 13 | 214636215 | All | USA,Canada | No
ML18XC2-024-230A** | CK40CT-30/36B-0+TDR | EL297UH070XV36B | R-410A | - - - | - - - | - - - | 24000 | 16.6 | 13.5 | 214636216 | All | USA,Canada | No
ML18XC2-024-230A** | CK40CT-30/36B-0+TDR | EL297UH110XV60C | R-410A | - - - | - - - | - - - | 24000 | 16 | 13 | 214636217 | All | USA,Canada | No
ML18XC2-024-230A** | CK40CT-30/36B-0+TDR | ML196UH030XE36B | R-410A | - - - | - - - | - - - | 23400 | 15.8 | 13 | 214636224 | All | USA,Canada | No
ML18XC2-024-230A** | CK40CT-30/36B-0+TDR | ML296UH045XV36B | R-410A | - - - | - - - | - - - | 24000 | 16 | 13 | 214636225 | All | USA,Canada | No
ML18XC2-024-230A** | CK40CT-30/36B-0+TDR | ML296UH070XV36B | R-410A | - - - | - - - | - - - | 24000 | 15.8 | 13 | 214636226 | All | USA,Canada | No
ML18XC2-024-230A** | CK40CT-30/36B-0+TDR | SL297UH040NV36B | R-410A | - - - | - - - | - - - | 24000 | 16 | 13.5 | 214636228 | All | USA,Canada | No
ML18XC2-024-230A** | CK40CT-30/36B-0+TDR | SL297UH060NV36B | R-410A | - - - | - - - | - - - | 24000 | 16.2 | 13.5 | 214636229 | All | USA,Canada | No
ML18XC2-024-230A** | CK40CT-30/36B-0+TDR | SLP99UH070XV36B | R-410A | - - - | - - - | - - - | 24000 | 16.6 | 13.5 | 214636230 | All | USA,Canada | No
ML18XC2-024-230A** | CK40CT-30/36C-0+TDR | EL297UH090XV36C | R-410A | - - - | - - - | - - - | 23400 | 15.8 | 13 | 214636231 | All | USA,Canada | No
ML18XC2-024-230A** | CK40CT-30/36C-0+TDR | EL297UH110XV60C | R-410A | - - - | - - - | - - - | 23400 | 15.8 | 13 | 214636232 | All | USA,Canada | No
ML18XC2-024-230A** | CK40CT-30/36C-0+TDR | SLP99UH090XV36C | R-410A | - - - | - - - | - - - | 23400 | 15.8 | 13 | 214636233 | All | USA,Canada | No
ML18XC2-024-230A** | CK40CT-30B-0+TDR | EL195UH040NE36B | R-410A | - - - | - - - | - - - | 24000 | 16.6 | 13 | 214636181 | All | USA,Canada | No
ML18XC2-024-230A** | CK40CT-30B-0+TDR | EL196UH030XE36B | R-410A | - - - | - - - | - - - | 24000 | 16.2 | 13.5 | 214636182 | All | USA,Canada | No
ML18XC2-024-230A** | CK40CT-30B-0+TDR | EL297UH045XV36B | R-410A | - - - | - - - | - - - | 24000 | 16.4 | 13.5 | 214636186 | All | USA,Canada | No
ML18XC2-024-230A** | CK40CT-30B-0+TDR | EL297UH070XV36B | R-410A | - - - | - - - | - - - | 24000 | 17 | 13.5 | 214636187 | All | USA,Canada | Yes
ML18XC2-024-230A** | CK40CT-30B-0+TDR | EL297UH110XV60C | R-410A | - - - | - - - | - - - | 24000 | 16.4 | 13.5 | 214636188 | All | USA,Canada | No
ML18XC2-024-230A** | CK40CT-30B-0+TDR | ML196UH030XE36B | R-410A | - - - | - - - | - - - | 24000 | 16.2 | 13.5 | 214636195 | All | USA,Canada | No
ML18XC2-024-230A** | CK40CT-30B-0+TDR | ML296UH045XV36B | R-410A | - - - | - - - | - - - | 24000 | 16.4 | 13.5 | 214636196 | All | USA,Canada | No
ML18XC2-024-230A** | CK40CT-30B-0+TDR | ML296UH070XV36B | R-410A | - - - | - - - | - - - | 24000 | 16.2 | 13 | 214636197 | All | USA,Canada | No
ML18XC2-024-230A** | CK40CT-30B-0+TDR | SLP99UH070XV36B | R-410A | - - - | - - - | - - - | 24000 | 17 | 13.5 | 214636201 | All | USA,Canada | Yes
ML18XC2-024-230A** | CK40CT-36A-0+TDR | - - - | R-410A | - - - | - - - | - - - | 24000 | 14.3 | 12.2 | 214631744 | All | USA,Canada | No
ML18XC2-024-230A** | CK40CT-36B-0+TDR | - - - | R-410A | - - - | - - - | - - - | 24000 | 14.3 | 12.2 | 214631745 | All | USA,Canada | No
ML18XC2-024-230A** | CK40CT-36B-0+TDR | EL195UH040NE36B | R-410A | - - - | - - - | - - - | 24000 | 16.8 | 13.5 | 214636247 | All | USA,Canada | No
ML18XC2-024-230A** | CK40CT-36B-0+TDR | EL196UH030XE36B | R-410A | - - - | - - - | - - - | 24000 | 16.4 | 13.5 | 214636248 | All | USA,Canada | No
ML18XC2-024-230A** | CK40CT-36B-0+TDR | EL297UH045XV36B | R-410A | - - - | - - - | - - - | 24000 | 16.6 | 13.5 | 214636252 | All | USA,Canada | No
ML18XC2-024-230A** | CK40CT-36B-0+TDR | EL297UH070XV36B | R-410A | - - - | - - - | - - - | 24000 | 17 | 14 | 214636253 | All | USA,Canada | Yes
ML18XC2-024-230A** | CK40CT-36B-0+TDR | EL297UH110XV60C | R-410A | - - - | - - - | - - - | 24000 | 16.6 | 13.5 | 214636254 | All | USA,Canada | No
ML18XC2-024-230A** | CK40CT-36B-0+TDR | ML196UH030XE36B | R-410A | - - - | - - - | - - - | 24000 | 16.4 | 13.5 | 214636261 | All | USA,Canada | No
ML18XC2-024-230A** | CK40CT-36B-0+TDR | ML296UH045XV36B | R-410A | - - - | - - - | - - - | 24000 | 16.4 | 13.5 | 214636262 | All | USA,Canada | No
ML18XC2-024-230A** | CK40CT-36B-0+TDR | ML296UH070XV36B | R-410A | - - - | - - - | - - - | 24000 | 16.4 | 13.5 | 214636263 | All | USA,Canada | No
ML18XC2-024-230A** | CK40CT-36B-0+TDR | SL297UH040NV36B | R-410A | - - - | - - - | - - - | 24000 | 16.6 | 14 | 214636267 | All | USA,Canada | No
ML18XC2-024-230A** | CK40CT-36B-0+TDR | SL297UH060NV36B | R-410A | - - - | - - - | - - - | 24000 | 16.8 | 13.5 | 214636268 | All | USA,Canada | No
ML18XC2-024-230A** | CK40CT-36B-0+TDR | SLP99UH070XV36B | R-410A | - - - | - - - | - - - | 24000 | 17 | 14 | 214636269 | All | USA,Canada | Yes
ML18XC2-024-230A** | CK40CT-48B-0+TDR | EL196UH030XE36B | R-410A | - - - | - - - | - - - | 24000 | 16.4 | 13.5 | 214636270 | All | USA,Canada | No
ML18XC2-024-230A** | CK40CT-48B-0+TDR | ML196UH030XE36B | R-410A | - - - | - - - | - - - | 24000 | 16.4 | 13.5 | 214636274 | All | USA,Canada | No
ML18XC2-024-230A** | CK40DT-24B-0+TDR | EL297DF045XE36B | R-410A | - - - | - - - | - - - | 24000 | 16.9 | 13 | 214636277 | All | USA,Canada | No
ML18XC2-024-230A** | CK40DT-24B-0+TDR | EL297DF045XV36B | R-410A | - - - | - - - | - - - | 24000 | 17.1 | 13.5 | 214636278 | All | USA,Canada | Yes
ML18XC2-024-230A** | CK40DT-24B-0+TDR | EL297DF070XE48B | R-410A | - - - | - - - | - - - | 24000 | 16.6 | 13 | 214636279 | All | USA,Canada | No
ML18XC2-024-230A** | CK40DT-24B-0+TDR | EL297DF070XV48B | R-410A | - - - | - - - | - - - | 24000 | 17.1 | 13 | 214636280 | All | USA,Canada | Yes
ML18XC2-024-230A** | CK40DT-24B-0+TDR | ML196DF045XE36B | R-410A | - - - | - - - | - - - | 24000 | 17.1 | 13.4 | 214636285 | All | USA,Canada | Yes
ML18XC2-024-230A** | CK40DT-24B-0+TDR | ML196DF070XE48B | R-410A | - - - | - - - | - - - | 24000 | 16.6 | 13 | 214636286 | All | USA,Canada | No
ML18XC2-024-230A** | CK40DT-24B-0+TDR | ML296DF045XV36B | R-410A | - - - | - - - | - - - | 24000 | 16.9 | 13 | 214636287 | All | USA,Canada | No
ML18XC2-024-230A** | CK40DT-24B-0+TDR | SLP99DF070XV36B | R-410A | - - - | - - - | - - - | 24000 | 17.1 | 13.5 | 214636289 | All | USA,Canada | Yes
ML18XC2-024-230A** | CK40DT-30/36B-0+TDR | EL297DF045XE36B | R-410A | - - - | - - - | - - - | 24000 | 17.1 | 13.3 | 214636293 | All | USA,Canada | Yes
ML18XC2-024-230A** | CK40DT-30/36B-0+TDR | EL297DF045XV36B | R-410A | - - - | - - - | - - - | 24000 | 17.4 | 13.5 | 214636294 | All | USA,Canada | Yes
ML18XC2-024-230A** | CK40DT-30/36B-0+TDR | EL297DF070XE48B | R-410A | - - - | - - - | - - - | 24000 | 16.9 | 13.4 | 214636295 | All | USA,Canada | No
ML18XC2-024-230A** | CK40DT-30/36B-0+TDR | EL297DF070XV48B | R-410A | - - - | - - - | - - - | 24000 | 17.2 | 13 | 214636296 | All | USA,Canada | Yes
ML18XC2-024-230A** | CK40DT-30/36B-0+TDR | ML196DF045XE36B | R-410A | - - - | - - - | - - - | 24000 | 17.1 | 13.5 | 214636301 | All | USA,Canada | Yes
ML18XC2-024-230A** | CK40DT-30/36B-0+TDR | ML196DF070XE48B | R-410A | - - - | - - - | - - - | 24000 | 16.9 | 13.3 | 214636302 | All | USA,Canada | No
ML18XC2-024-230A** | CK40DT-30/36B-0+TDR | ML296DF045XV36B | R-410A | - - - | - - - | - - - | 24000 | 17 | 13 | 214636303 | All | USA,Canada | Yes
ML18XC2-024-230A** | CK40DT-30/36B-0+TDR | SLP99DF070XV36B | R-410A | - - - | - - - | - - - | 24000 | 17.2 | 13.5 | 214636305 | All | USA,Canada | Yes
ML18XC2-024-230A** | CK40DT-30/36C-0+TDR | SLP99DF090XV36C | R-410A | - - - | - - - | - - - | 24000 | 17.6 | 13.5 | 214636306 | All | USA,Canada | Yes
ML18XC2-024-230A** | CK40HT-24B-0+TDR | EL195UH040NE36B | R-410A | - - - | - - - | - - - | 24000 | 16.2 | 13 | 214636334 | All | USA,Canada | No
ML18XC2-024-230A** | CK40HT-24B-0+TDR | EL196UH030XE36B | R-410A | - - - | - - - | - - - | 23600 | 15.8 | 13 | 214636335 | All | USA,Canada | No
ML18XC2-024-230A** | CK40HT-24B-0+TDR | EL297UH045XV36B | R-410A | - - - | - - - | - - - | 24000 | 16 | 13.5 | 214636339 | All | USA,Canada | No
ML18XC2-024-230A** | CK40HT-24B-0+TDR | EL297UH070XV36B | R-410A | - - - | - - - | - - - | 24000 | 16.6 | 13.5 | 214636340 | All | USA,Canada | No
ML18XC2-024-230A** | CK40HT-24B-0+TDR | EL297UH110XV60C | R-410A | - - - | - - - | - - - | 24000 | 16 | 13.5 | 214636341 | All | USA,Canada | No
ML18XC2-024-230A** | CK40HT-24B-0+TDR | ML196UH030XE36B | R-410A | - - - | - - - | - - - | 23600 | 15.8 | 13 | 214636348 | All | USA,Canada | No
ML18XC2-024-230A** | CK40HT-24B-0+TDR | ML196UH045XE36B | R-410A | - - - | - - - | - - - | 24000 | 16 | 13 | 214636349 | All | USA,Canada | No
ML18XC2-024-230A** | CK40HT-24B-0+TDR | ML296UH045XV36B | R-410A | - - - | - - - | - - - | 24000 | 16 | 13 | 214636350 | All | USA,Canada | No
ML18XC2-024-230A** | CK40HT-24B-0+TDR | ML296UH070XV36B | R-410A | - - - | - - - | - - - | 24000 | 15.8 | 13 | 214636351 | All | USA,Canada | No
ML18XC2-024-230A** | CK40HT-24B-0+TDR | SL297UH040NV36B | R-410A | - - - | - - - | - - - | 24000 | 16 | 13.5 | 214636355 | All | USA,Canada | No
ML18XC2-024-230A** | CK40HT-24B-0+TDR | SL297UH060NV36B | R-410A | - - - | - - - | - - - | 24000 | 16.2 | 13.5 | 214636356 | All | USA,Canada | No
ML18XC2-024-230A** | CK40HT-24B-0+TDR | SLP99UH070XV36B | R-410A | - - - | - - - | - - - | 24000 | 16.6 | 13.5 | 214636357 | All | USA,Canada | No
ML18XC2-024-230A** | CK40HT-30A-0+TDR | - - - | R-410A | - - - | - - - | - - - | 24000 | 14.7 | 12.2 | 214631748 | All | USA,Canada | No
ML18XC2-024-230A** | CK40HT-30B-0+TDR | - - - | R-410A | - - - | - - - | - - - | 24000 | 14.3 | 12.2 | 214631749 | All | USA,Canada | No
ML18XC2-024-230A** | CK40HT-30B-0+TDR | EL195UH040NE36B | R-410A | - - - | - - - | - - - | 24000 | 16.8 | 13.5 | 214636371 | All | USA,Canada | No
ML18XC2-024-230A** | CK40HT-30B-0+TDR | EL196UH030XE36B | R-410A | - - - | - - - | - - - | 24000 | 16.4 | 13.5 | 214636372 | All | USA,Canada | No
ML18XC2-024-230A** | CK40HT-30B-0+TDR | EL297UH045XV36B | R-410A | - - - | - - - | - - - | 24000 | 16.6 | 13.5 | 214636376 | All | USA,Canada | No
ML18XC2-024-230A** | CK40HT-30B-0+TDR | EL297UH070XV36B | R-410A | - - - | - - - | - - - | 24000 | 17 | 14 | 214636377 | All | USA,Canada | Yes
ML18XC2-024-230A** | CK40HT-30B-0+TDR | EL297UH110XV60C | R-410A | - - - | - - - | - - - | 24000 | 16.6 | 13.5 | 214636378 | All | USA,Canada | No
ML18XC2-024-230A** | CK40HT-30B-0+TDR | ML196UH030XE36B | R-410A | - - - | - - - | - - - | 24000 | 16.4 | 13.5 | 214636385 | All | USA,Canada | No
ML18XC2-024-230A** | CK40HT-30B-0+TDR | ML296UH045XV36B | R-410A | - - - | - - - | - - - | 24000 | 16.4 | 13.5 | 214636386 | All | USA,Canada | No
ML18XC2-024-230A** | CK40HT-30B-0+TDR | ML296UH070XV36B | R-410A | - - - | - - - | - - - | 24000 | 16.2 | 13.5 | 214636387 | All | USA,Canada | No
ML18XC2-024-230A** | CK40HT-30B-0+TDR | SL297UH040NV36B | R-410A | - - - | - - - | - - - | 24000 | 16.6 | 13.5 | 214636391 | All | USA,Canada | No
ML18XC2-024-230A** | CK40HT-30B-0+TDR | SL297UH060NV36B | R-410A | - - - | - - - | - - - | 24000 | 16.8 | 14 | 214636392 | All | USA,Canada | No
ML18XC2-024-230A** | CK40HT-30B-0+TDR | SLP99UH070XV36B | R-410A | - - - | - - - | - - - | 24000 | 17 | 14 | 214636393 | All | USA,Canada | Yes
ML18XC2-024-230A** | CK40HT-36B-0+TDR | EL195UH040NE36B | R-410A | - - - | - - - | - - - | 24000 | 16.2 | 13 | 214636405 | All | USA,Canada | No
ML18XC2-024-230A** | CK40HT-36B-0+TDR | EL196UH030XE36B | R-410A | - - - | - - - | - - - | 23400 | 15.8 | 13 | 214636406 | All | USA,Canada | No
ML18XC2-024-230A** | CK40HT-36B-0+TDR | EL297UH045XV36B | R-410A | - - - | - - - | - - - | 24000 | 16 | 13.5 | 214636410 | All | USA,Canada | No
ML18XC2-024-230A** | CK40HT-36B-0+TDR | EL297UH070XV36B | R-410A | - - - | - - - | - - - | 24000 | 16.6 | 13.5 | 214636411 | All | USA,Canada | No
ML18XC2-024-230A** | CK40HT-36B-0+TDR | EL297UH110XV60C | R-410A | - - - | - - - | - - - | 24000 | 16 | 13.5 | 214636412 | All | USA,Canada | No
ML18XC2-024-230A** | CK40HT-36B-0+TDR | ML196UH030XE36B | R-410A | - - - | - - - | - - - | 23400 | 15.8 | 13 | 214636419 | All | USA,Canada | No
ML18XC2-024-230A** | CK40HT-36B-0+TDR | ML296UH045XV36B | R-410A | - - - | - - - | - - - | 24000 | 16 | 13 | 214636420 | All | USA,Canada | No
ML18XC2-024-230A** | CK40HT-36B-0+TDR | ML296UH070XV36B | R-410A | - - - | - - - | - - - | 24000 | 15.8 | 13 | 214636421 | All | USA,Canada | No
ML18XC2-024-230A** | CK40HT-36B-0+TDR | SL297UH040NV36B | R-410A | - - - | - - - | - - - | 24000 | 16 | 13.5 | 214636423 | All | USA,Canada | No
ML18XC2-024-230A** | CK40HT-36B-0+TDR | SL297UH060NV36B | R-410A | - - - | - - - | - - - | 24000 | 16.2 | 13.5 | 214636424 | All | USA,Canada | No
ML18XC2-024-230A** | CK40HT-36B-0+TDR | SLP99UH070XV36B | R-410A | - - - | - - - | - - - | 24000 | 16.6 | 13.5 | 214636425 | All | USA,Canada | No
ML18XC2-024-230A** | CK40HT-36C-0+TDR | EL297UH090XV36C | R-410A | - - - | - - - | - - - | 24000 | 16.8 | 13.5 | 214636426 | All | USA,Canada | No
ML18XC2-024-230A** | CK40HT-36C-0+TDR | EL297UH110XV60C | R-410A | - - - | - - - | - - - | 24000 | 16.8 | 13.5 | 214636427 | All | USA,Canada | No
ML18XC2-024-230A** | CK40HT-36C-0+TDR | SLP99UH090XV36C | R-410A | - - - | - - - | - - - | 24000 | 16.8 | 13.5 | 214636428 | All | USA,Canada | No
ML18XC2-024-230A** | CK40HT-42B-0+TDR | EL196UH030XE36B | R-410A | - - - | - - - | - - - | 24000 | 16.6 | 13.5 | 214636429 | All | USA,Canada | No
ML18XC2-024-230A** | CK40HT-42B-0+TDR | ML196UH030XE36B | R-410A | - - - | - - - | - - - | 24000 | 16.6 | 13.5 | 214636433 | All | USA,Canada | No
ML18XC2-024-230A** | CK40HT-48B-0+TDR | EL196UH030XE36B | R-410A | - - - | - - - | - - - | 24000 | 16.2 | 13.5 | 214636434 | All | USA,Canada | No
ML18XC2-024-230A** | CK40HT-48B-0+TDR | ML196UH030XE36B | R-410A | - - - | - - - | - - - | 24000 | 16.2 | 13.5 | 214636438 | All | USA,Canada | No
ML18XC2-024-230A** | CRX35-24B+TDR | EL297DF045XE36B | R-410A | - - - | - - - | - - - | 24000 | 16.9 | 13 | 213434128 | All | USA,Canada | No
ML18XC2-024-230A** | CRX35-24B+TDR | EL297DF045XV36B | R-410A | - - - | - - - | - - - | 24000 | 17.1 | 13.5 | 213187132 | All | USA,Canada | Yes
ML18XC2-024-230A** | CRX35-24B+TDR | EL297DF070XE48B | R-410A | - - - | - - - | - - - | 24000 | 16.6 | 13 | 213500414 | All | USA,Canada | No
ML18XC2-024-230A** | CRX35-24B+TDR | EL297DF070XV48B | R-410A | - - - | - - - | - - - | 24000 | 17.1 | 13 | 213187133 | All | USA,Canada | Yes
ML18XC2-024-230A** | CRX35-24B+TDR | ML196DF045XE36B | R-410A | - - - | - - - | - - - | 24000 | 17.1 | 13.4 | 213181319 | All | USA,Canada | Yes
ML18XC2-024-230A** | CRX35-24B+TDR | ML196DF070XE48B | R-410A | - - - | - - - | - - - | 24000 | 16.6 | 13 | 213181320 | All | USA,Canada | No
ML18XC2-024-230A** | CRX35-24B+TDR | ML296DF045XV36B | R-410A | - - - | - - - | - - - | 24000 | 16.9 | 13 | 213181321 | All | USA,Canada | No
ML18XC2-024-230A** | CRX35-24B+TDR | SLP99DF070XV36B | R-410A | - - - | - - - | - - - | 24000 | 17.1 | 13.5 | 213181323 | All | USA,Canada | Yes
ML18XC2-024-230A** | CRX35-30/36B+TDR | EL297DF045XE36B | R-410A | - - - | - - - | - - - | 24000 | 17.1 | 13.3 | 213434129 | All | USA,Canada | Yes
ML18XC2-024-230A** | CRX35-30/36B+TDR | EL297DF045XV36B | R-410A | - - - | - - - | - - - | 24000 | 17.4 | 13.5 | 213187134 | All | USA,Canada | Yes
ML18XC2-024-230A** | CRX35-30/36B+TDR | EL297DF070XE48B | R-410A | - - - | - - - | - - - | 24000 | 16.9 | 13.4 | 213500415 | All | USA,Canada | No
ML18XC2-024-230A** | CRX35-30/36B+TDR | EL297DF070XV48B | R-410A | - - - | - - - | - - - | 24000 | 17.2 | 13 | 213187135 | All | USA,Canada | Yes
ML18XC2-024-230A** | CRX35-30/36B+TDR | ML196DF045XE36B | R-410A | - - - | - - - | - - - | 24000 | 17.1 | 13.5 | 213181336 | All | USA,Canada | Yes
ML18XC2-024-230A** | CRX35-30/36B+TDR | ML196DF070XE48B | R-410A | - - - | - - - | - - - | 24000 | 16.9 | 13.3 | 213181337 | All | USA,Canada | No
ML18XC2-024-230A** | CRX35-30/36B+TDR | ML296DF045XV36B | R-410A | - - - | - - - | - - - | 24000 | 17 | 13 | 213181338 | All | USA,Canada | Yes
ML18XC2-024-230A** | CRX35-30/36B+TDR | SLP99DF070XV36B | R-410A | - - - | - - - | - - - | 24000 | 17.2 | 13.5 | 213181340 | All | USA,Canada | Yes
ML18XC2-024-230A** | CRX35-30/36C+TDR | SLP99DF090XV36C | R-410A | - - - | - - - | - - - | 24000 | 17.6 | 13.5 | 213181342 | All | USA,Canada | Yes
ML18XC2-024-230A** | CX35-18/24B+TDR | EL196UH030XE36B | R-410A | 23400 | 16 | 13 | 23000 | 14.3 | 12.2 | 209432199 | All | USA,Canada | No
ML18XC2-024-230A** | CX35-18/24B+TDR | EL297UH045XV36B | R-410A | - - - | - - - | - - - | 22800 | 14.7 | 12.2 | 213186648 | All | USA,Canada | No
ML18XC2-024-230A** | CX35-18/24B+TDR | EL297UH070XV36B | R-410A | - - - | - - - | - - - | 23000 | 15.4 | 12.5 | 213186649 | All | USA,Canada | No
ML18XC2-024-230A** | CX35-18/24B+TDR | EL297UH110XV60C | R-410A | - - - | - - - | - - - | 22800 | 14.7 | 12.2 | 213183543 | All | USA,Canada | No
ML18XC2-024-230A** | CX35-18/24B+TDR | ML196UH030XE36B | R-410A | 23400 | 16 | 13 | 23000 | 14.3 | 12.2 | 209432209 | All | USA,Canada | No
ML18XC2-024-230A** | CX35-18/24B+TDR | ML296UH045XV36B | R-410A | 23400 | 15.5 | 12.5 | 22800 | 14.4 | 12.2 | 209432210 | All | USA,Canada | No
ML18XC2-024-230A** | CX35-18/24B+TDR | ML296UH070XV36B | R-410A | 23600 | 15.5 | 12.5 | 23000 | 14.4 | 12.2 | 209432211 | All | USA,Canada | No
ML18XC2-024-230A** | CX35-18/24B+TDR | SLP99UH070XV36B | R-410A | 23600 | 16 | 13.5 | 23000 | 15.2 | 12.5 | 209432213 | All | USA,Canada | No
ML18XC2-024-230A** | CX35-24B+TDR | - - - | R-410A | 23800 | 15.1 | 12.7 | 23600 | 14.3 | 11.7 | 209431476 | All | USA,Canada | No
ML18XC2-024-230A** | CX35-24B+TDR | EL196UH030XE36B | R-410A | 24000 | 17 | 14 | 23800 | 16.2 | 13 | 209432225 | All | USA,Canada | No
ML18XC2-024-230A** | CX35-24B+TDR | EL297UH045XV36B | R-410A | - - - | - - - | - - - | 24000 | 16.2 | 13.5 | 213186650 | All | USA,Canada | No
ML18XC2-024-230A** | CX35-24B+TDR | EL297UH070XV36B | R-410A | - - - | - - - | - - - | 24000 | 16.6 | 13.5 | 213186651 | All | USA,Canada | No
ML18XC2-024-230A** | CX35-24B+TDR | EL297UH110XV60C | R-410A | - - - | - - - | - - - | 24000 | 16.2 | 13.5 | 213183544 | All | USA,Canada | No
ML18XC2-024-230A** | CX35-24B+TDR | ML196UH030XE36B | R-410A | 24000 | 17 | 14 | 23800 | 16.2 | 13 | 209432237 | All | USA,Canada | No
ML18XC2-024-230A** | CX35-24B+TDR | ML296UH045XV36B | R-410A | 24000 | 17 | 14 | 24000 | 16 | 13 | 209432238 | All | USA,Canada | No
ML18XC2-024-230A** | CX35-24B+TDR | ML296UH070XV36B | R-410A | 24000 | 17 | 14 | 24000 | 15.8 | 13 | 209432239 | All | USA,Canada | No
ML18XC2-024-230A** | CX35-24B+TDR | SL297UH040NV36B | R-410A | 24000 | 17 | 14 | 24000 | 16.2 | 13.5 | 209432243 | All | USA,Canada | No
ML18XC2-024-230A** | CX35-24B+TDR | SL297UH060NV36B | R-410A | 24000 | 17 | 14 | 24000 | 16.4 | 13.5 | 209432244 | All | USA,Canada | No
ML18XC2-024-230A** | CX35-24B+TDR | SLP99UH070XV36B | R-410A | 24000 | 17 | 14 | 24000 | 16.6 | 13.5 | 209432245 | All | USA,Canada | No
ML18XC2-024-230A** | CX35-30/36B+TDR | EL195UH040NE36B | R-410A | 24000 | 16 | 14 | 24000 | 16.2 | 13 | 209432256 | All | USA,Canada | No
ML18XC2-024-230A** | CX35-30/36B+TDR | EL196UH030XE36B | R-410A | 24000 | 17 | 14 | 23400 | 15.8 | 13 | 209432257 | All | USA,Canada | No
ML18XC2-024-230A** | CX35-30/36B+TDR | EL297UH045XV36B | R-410A | - - - | - - - | - - - | 24000 | 16 | 13 | 213186652 | All | USA,Canada | No
ML18XC2-024-230A** | CX35-30/36B+TDR | EL297UH070XV36B | R-410A | - - - | - - - | - - - | 24000 | 16.6 | 13.5 | 213186653 | All | USA,Canada | No
ML18XC2-024-230A** | CX35-30/36B+TDR | EL297UH110XV60C | R-410A | - - - | - - - | - - - | 24000 | 16 | 13 | 213183545 | All | USA,Canada | No
ML18XC2-024-230A** | CX35-30/36B+TDR | ML196UH030XE36B | R-410A | 24000 | 17 | 14 | 23400 | 15.8 | 13 | 209432267 | All | USA,Canada | No
ML18XC2-024-230A** | CX35-30/36B+TDR | ML296UH045XV36B | R-410A | 24000 | 17 | 14 | 24000 | 16 | 13 | 209432268 | All | USA,Canada | No
ML18XC2-024-230A** | CX35-30/36B+TDR | ML296UH070XV36B | R-410A | 24000 | 17 | 14 | 24000 | 15.8 | 13 | 209432269 | All | USA,Canada | No
ML18XC2-024-230A** | CX35-30/36B+TDR | SL297UH040NV36B | R-410A | 24000 | 17 | 14 | 24000 | 16 | 13.5 | 209432271 | All | USA,Canada | No
ML18XC2-024-230A** | CX35-30/36B+TDR | SL297UH060NV36B | R-410A | 24000 | 17 | 14 | 24000 | 16.2 | 13.5 | 209432272 | All | USA,Canada | No
ML18XC2-024-230A** | CX35-30/36B+TDR | SLP99UH070XV36B | R-410A | 24000 | 17 | 14 | 24000 | 16.6 | 13.5 | 209432273 | All | USA,Canada | No
ML18XC2-024-230A** | CX35-30/36C+TDR | EL297UH090XV36C | R-410A | - - - | - - - | - - - | 23400 | 15.8 | 13 | 213186654 | All | USA,Canada | No
ML18XC2-024-230A** | CX35-30/36C+TDR | EL297UH110XV60C | R-410A | - - - | - - - | - - - | 23400 | 15.8 | 13 | 213183546 | All | USA,Canada | No
ML18XC2-024-230A** | CX35-30/36C+TDR | SLP99UH090XV36C | R-410A | 24000 | 17 | 14 | 23400 | 15.8 | 13 | 209432275 | All | USA,Canada | No
ML18XC2-024-230A** | CX35-30B+TDR | EL195UH040NE36B | R-410A | 24000 | 16 | 14 | 24000 | 16.6 | 13 | 209432289 | All | USA,Canada | No
ML18XC2-024-230A** | CX35-30B+TDR | EL196UH030XE36B | R-410A | 24000 | 17 | 14 | 24000 | 16.2 | 13.5 | 209432290 | All | USA,Canada | No
ML18XC2-024-230A** | CX35-30B+TDR | EL297UH045XV36B | R-410A | - - - | - - - | - - - | 24000 | 16.4 | 13.5 | 213186655 | All | USA,Canada | No
ML18XC2-024-230A** | CX35-30B+TDR | EL297UH070XV36B | R-410A | - - - | - - - | - - - | 24000 | 17 | 13.5 | 213186656 | All | USA,Canada | Yes
ML18XC2-024-230A** | CX35-30B+TDR | EL297UH110XV60C | R-410A | - - - | - - - | - - - | 24000 | 16.4 | 13.5 | 213183547 | All | USA,Canada | No
ML18XC2-024-230A** | CX35-30B+TDR | ML196UH030XE36B | R-410A | 24000 | 17 | 14 | 24000 | 16.2 | 13.5 | 209432302 | All | USA,Canada | No
ML18XC2-024-230A** | CX35-30B+TDR | ML296UH045XV36B | R-410A | 24000 | 17 | 14.5 | 24000 | 16.4 | 13.5 | 209432303 | All | USA,Canada | No
ML18XC2-024-230A** | CX35-30B+TDR | ML296UH070XV36B | R-410A | 24000 | 17 | 14 | 24000 | 16.2 | 13 | 209432304 | All | USA,Canada | No
ML18XC2-024-230A** | CX35-30B+TDR | SLP99UH070XV36B | R-410A | 24000 | 18 | 14.5 | 24000 | 17 | 13.5 | 209432308 | All | USA,Canada | Yes
ML18XC2-024-230A** | CX35-36A+TDR | - - - | R-410A | 24000 | 15.1 | 12.5 | 24000 | 14.3 | 12.2 | 209431484 | All | USA,Canada | No
ML18XC2-024-230A** | CX35-36B+TDR | - - - | R-410A | 24000 | 15.1 | 12.5 | 24000 | 14.3 | 12.2 | 209431485 | All | USA,Canada | No
ML18XC2-024-230A** | CX35-36B+TDR | EL195UH040NE36B | R-410A | 24000 | 16.5 | 14.5 | 24000 | 16.8 | 13.5 | 209432322 | All | USA,Canada | No
ML18XC2-024-230A** | CX35-36B+TDR | EL196UH030XE36B | R-410A | 24000 | 18 | 14.5 | 24000 | 16.4 | 13.5 | 209432323 | All | USA,Canada | No
ML18XC2-024-230A** | CX35-36B+TDR | EL297UH045XV36B | R-410A | - - - | - - - | - - - | 24000 | 16.6 | 13.5 | 213186657 | All | USA,Canada | No
ML18XC2-024-230A** | CX35-36B+TDR | EL297UH070XV36B | R-410A | - - - | - - - | - - - | 24000 | 17 | 14 | 213186658 | All | USA,Canada | Yes
ML18XC2-024-230A** | CX35-36B+TDR | EL297UH110XV60C | R-410A | - - - | - - - | - - - | 24000 | 16.6 | 13.5 | 213183548 | All | USA,Canada | No
ML18XC2-024-230A** | CX35-36B+TDR | ML196UH030XE36B | R-410A | 24000 | 18 | 14.5 | 24000 | 16.4 | 13.5 | 209432335 | All | USA,Canada | No
ML18XC2-024-230A** | CX35-36B+TDR | ML296UH045XV36B | R-410A | 24000 | 17 | 14.5 | 24000 | 16.4 | 13.5 | 209432336 | All | USA,Canada | No
ML18XC2-024-230A** | CX35-36B+TDR | ML296UH070XV36B | R-410A | 24000 | 17 | 14.5 | 24000 | 16.4 | 13.5 | 209432337 | All | USA,Canada | No
ML18XC2-024-230A** | CX35-36B+TDR | SL297UH040NV36B | R-410A | 24000 | 17 | 14.5 | 24000 | 16.6 | 14 | 209432341 | All | USA,Canada | No
ML18XC2-024-230A** | CX35-36B+TDR | SL297UH060NV36B | R-410A | 24000 | 17 | 14.5 | 24000 | 16.8 | 13.5 | 209432342 | All | USA,Canada | No
ML18XC2-024-230A** | CX35-36B+TDR | SLP99UH070XV36B | R-410A | 24000 | 18 | 14.5 | 24000 | 17 | 14 | 209432343 | All | USA,Canada | Yes
ML18XC2-024-230A** | CX35-48B+TDR | EL196UH030XE36B | R-410A | 24000 | 18 | 14.5 | 24000 | 16.4 | 13.5 | 209432344 | All | USA,Canada | No
ML18XC2-024-230A** | CX35-48B+TDR | ML196UH030XE36B | R-410A | 24000 | 18 | 14.5 | 24000 | 16.4 | 13.5 | 209432348 | All | USA,Canada | No
ML18XC2-036-230A** | C35-24B+TDR+TXV | ML196UH070XE48B | R-410A | 34400 | 16 | 12.5 | 34200 | 14.7 | 11.7 | 209432354 | All | USA,Canada | No
ML18XC2-036-230A** | C35-30/36B+TDR+TXV | ML196UH070XE48B | R-410A | 34000 | 15.5 | 12.4 | 33400 | 14.4 | 11.7 | 209432361 | All | USA,Canada | No
ML18XC2-036-230A** | C35-30/36B+TDR+TXV | SL297UH040NV36B | R-410A | 34200 | 15.5 | 12.2 | 33800 | 14.7 | 11.7 | 209432364 | All | USA,Canada | No
ML18XC2-036-230A** | C35-30/36B+TDR+TXV | SL297UH060NV36B | R-410A | 34000 | 15.5 | 12.2 | 33600 | 14.7 | 11.7 | 209432365 | All | USA,Canada | No
ML18XC2-036-230A** | C35-30/36C+TDR+TXV | EL297UH110XV48C | R-410A | - - - | - - - | - - - | 34200 | 15.6 | 12 | 213186659 | All | USA,Canada | No
ML18XC2-036-230A** | C35-30/36C+TDR+TXV | EL297UH110XV60C | R-410A | - - - | - - - | - - - | 34200 | 15.6 | 12 | 213183549 | All | USA,Canada | No
ML18XC2-036-230A** | C35-30/36C+TDR+TXV | ML196UH090XE36C | R-410A | 34000 | 15.5 | 12.5 | 34000 | 16 | 12 | 209432369 | All | USA,Canada | No
ML18XC2-036-230A** | C35-30/36C+TDR+TXV | ML296UH110XV60C | R-410A | 34600 | 16 | 12.5 | 34200 | 15.6 | 12 | 209432370 | All | USA,Canada | No
ML18XC2-036-230A** | C35-30/36C+TDR+TXV | SL297UH080NV48C | R-410A | 34600 | 16.5 | 12.5 | 34200 | 15.6 | 12 | 209432371 | All | USA,Canada | No
ML18XC2-036-230A** | C35-30/36C+TDR+TXV | SLP99UH110XV60C | R-410A | 35000 | 16.5 | 12.5 | 34400 | 15.6 | 12 | 209432372 | All | USA,Canada | No
ML18XC2-036-230A** | C35-30B+TDR+TXV | EL196UH030XE36B | R-410A | 35800 | 16.5 | 12.5 | 34400 | 15.8 | 12 | 209432378 | All | USA,Canada | No
ML18XC2-036-230A** | C35-30B+TDR+TXV | ML196UH030XE36B | R-410A | 35800 | 16.5 | 12.5 | 34400 | 15.8 | 12 | 209432382 | All | USA,Canada | No
ML18XC2-036-230A** | C35-30B+TDR+TXV | ML196UH070XE48B | R-410A | 35400 | 16 | 12.5 | 35000 | 15.2 | 12 | 209432383 | All | USA,Canada | No
ML18XC2-036-230A** | C35-36B+TDR+TXV | - - - | R-410A | 35400 | 15 | 12.2 | 34800 | 14.3 | 11.7 | 209432350 | All | USA,Canada | No
ML18XC2-036-230A** | C35-36B+TDR+TXV | EL195UH040NE36B | R-410A | 35200 | 16.5 | 13 | 34800 | 16.4 | 12.5 | 209432399 | All | USA,Canada | No
ML18XC2-036-230A** | C35-36B+TDR+TXV | EL195UH060NE36B | R-410A | 35200 | 16.5 | 13 | 34800 | 16.4 | 12.5 | 209432400 | All | USA,Canada | No
ML18XC2-036-230A** | C35-36B+TDR+TXV | EL196UH030XE36B | R-410A | 36000 | 16.5 | 12.5 | 34800 | 15.8 | 12 | 209432401 | All | USA,Canada | No
ML18XC2-036-230A** | C35-36B+TDR+TXV | EL196UH070XE36B | R-410A | 35600 | 16.5 | 12.5 | 35000 | 16.2 | 12 | 209432402 | All | USA,Canada | No
ML18XC2-036-230A** | C35-36B+TDR+TXV | EL297UH045XV36B | R-410A | - - - | - - - | - - - | 35400 | 15.8 | 12 | 213186660 | All | USA,Canada | No
ML18XC2-036-230A** | C35-36B+TDR+TXV | EL297UH070XE36B | R-410A | - - - | - - - | - - - | 35000 | 16.4 | 12 | 213500421 | All | USA,Canada | No
ML18XC2-036-230A** | C35-36B+TDR+TXV | EL297UH070XV36B | R-410A | - - - | - - - | - - - | 35600 | 16 | 12 | 213186661 | All | USA,Canada | No
ML18XC2-036-230A** | C35-36B+TDR+TXV | EL297UH110XV60C | R-410A | - - - | - - - | - - - | 35400 | 15.8 | 12 | 213183550 | All | USA,Canada | No
ML18XC2-036-230A** | C35-36B+TDR+TXV | ML196UH030XE36B | R-410A | 36000 | 16.5 | 12.5 | 34800 | 15.8 | 12 | 209432416 | All | USA,Canada | No
ML18XC2-036-230A** | C35-36B+TDR+TXV | ML196UH045XE36B | R-410A | 35400 | 16.5 | 12.5 | 35000 | 15.2 | 12.5 | 209432417 | All | USA,Canada | No
ML18XC2-036-230A** | C35-36B+TDR+TXV | ML196UH070XE36B | R-410A | 35600 | 16.5 | 12.5 | 35000 | 16.2 | 12 | 209432418 | All | USA,Canada | No
ML18XC2-036-230A** | C35-36B+TDR+TXV | ML196UH070XE48B | R-410A | 36000 | 16 | 13 | 35400 | 15.4 | 12 | 209432419 | All | USA,Canada | No
ML18XC2-036-230A** | C35-36B+TDR+TXV | ML296UH045XV36B | R-410A | 36000 | 16.5 | 12.5 | 35400 | 15.8 | 12 | 209432420 | All | USA,Canada | No
ML18XC2-036-230A** | C35-36B+TDR+TXV | ML296UH070XV36B | R-410A | 36000 | 16.5 | 12.5 | 35400 | 15.6 | 12 | 209432421 | All | USA,Canada | No
ML18XC2-036-230A** | C35-36B+TDR+TXV | SL297UH040NV36B | R-410A | 36200 | 16.5 | 13 | 35600 | 16 | 12 | 209432426 | All | USA,Canada | No
ML18XC2-036-230A** | C35-36B+TDR+TXV | SL297UH060NV36B | R-410A | 36000 | 16.5 | 13 | 35400 | 16 | 12 | 209432427 | All | USA,Canada | No
ML18XC2-036-230A** | C35-36B+TDR+TXV | SLP99UH070XV36B | R-410A | 36000 | 16.5 | 12.5 | 35600 | 16 | 12 | 209432428 | All | USA,Canada | No
ML18XC2-036-230A** | C35-48B+TDR+TXV | EL195UH040NE36B | R-410A | 35400 | 16.5 | 13 | 35000 | 16.4 | 12.5 | 209432431 | All | USA,Canada | No
ML18XC2-036-230A** | C35-48B+TDR+TXV | EL195UH060NE36B | R-410A | 35400 | 16.5 | 13 | 35200 | 16.6 | 12.5 | 209432432 | All | USA,Canada | No
ML18XC2-036-230A** | C35-48B+TDR+TXV | EL196UH030XE36B | R-410A | 36200 | 16.5 | 12.5 | 35000 | 16 | 12.5 | 209432433 | All | USA,Canada | No
ML18XC2-036-230A** | C35-48B+TDR+TXV | EL196UH070XE36B | R-410A | 35800 | 16.5 | 12.5 | 35000 | 16.4 | 12.5 | 209432434 | All | USA,Canada | No
ML18XC2-036-230A** | C35-48B+TDR+TXV | EL297UH045XV36B | R-410A | - - - | - - - | - - - | 35600 | 15.8 | 12 | 213186662 | All | USA,Canada | No
ML18XC2-036-230A** | C35-48B+TDR+TXV | EL297UH070XV36B | R-410A | - - - | - - - | - - - | 35600 | 16.2 | 12.5 | 213186663 | All | USA,Canada | No
ML18XC2-036-230A** | C35-48B+TDR+TXV | EL297UH110XV60C | R-410A | - - - | - - - | - - - | 35600 | 15.8 | 12 | 213183551 | All | USA,Canada | No
ML18XC2-036-230A** | C35-48B+TDR+TXV | ML196UH030XE36B | R-410A | 36200 | 16.5 | 12.5 | 35000 | 16 | 12.5 | 209432447 | All | USA,Canada | No
ML18XC2-036-230A** | C35-48B+TDR+TXV | ML196UH045XE36B | R-410A | 35600 | 16.5 | 12.5 | 34800 | 16.2 | 12.5 | 209432448 | All | USA,Canada | No
ML18XC2-036-230A** | C35-48B+TDR+TXV | ML196UH070XE36B | R-410A | 35800 | 16.5 | 12.5 | 35000 | 16.4 | 12.5 | 209432449 | All | USA,Canada | No
ML18XC2-036-230A** | C35-48B+TDR+TXV | ML196UH070XE48B | R-410A | 36000 | 16 | 13 | 35400 | 15.4 | 12 | 209432450 | All | USA,Canada | No
ML18XC2-036-230A** | C35-48B+TDR+TXV | ML296UH045XV36B | R-410A | 36200 | 16.5 | 13 | 35600 | 15.8 | 12 | 209432451 | All | USA,Canada | No
ML18XC2-036-230A** | C35-48B+TDR+TXV | ML296UH070XV36B | R-410A | 36000 | 16.5 | 12.5 | 35400 | 15.6 | 12 | 209432452 | All | USA,Canada | No
ML18XC2-036-230A** | C35-48B+TDR+TXV | SL297UH040NV36B | R-410A | 36400 | 17 | 13 | 35800 | 16 | 12.5 | 209432457 | All | USA,Canada | No
ML18XC2-036-230A** | C35-48B+TDR+TXV | SL297UH060NV36B | R-410A | 36200 | 17 | 13 | 35600 | 16 | 12.5 | 209432458 | All | USA,Canada | No
ML18XC2-036-230A** | C35-48B+TDR+TXV | SLP99UH070XV36B | R-410A | 36200 | 17 | 12.5 | 35600 | 16.2 | 12.5 | 209432459 | All | USA,Canada | No
ML18XC2-036-230A** | C35-48C+TDR+TXV | EL195UH080NE48C | R-410A | 36000 | 15.5 | 12.5 | 35200 | 15.4 | 12.5 | 209432460 | All | USA,Canada | No
ML18XC2-036-230A** | C35-48C+TDR+TXV | EL297UH090XV36C | R-410A | - - - | - - - | - - - | 35800 | 16.2 | 12.5 | 213186664 | All | USA,Canada | No
ML18XC2-036-230A** | C35-48C+TDR+TXV | EL297UH090XV48C | R-410A | - - - | - - - | - - - | 35600 | 16.6 | 12.5 | 213186665 | All | USA,Canada | No
ML18XC2-036-230A** | C35-48C+TDR+TXV | EL297UH090XV60C | R-410A | - - - | - - - | - - - | 36000 | 16.6 | 12.5 | 213186666 | All | USA,Canada | No
ML18XC2-036-230A** | C35-48C+TDR+TXV | EL297UH110XV48C | R-410A | - - - | - - - | - - - | 35800 | 16.4 | 12.5 | 213186667 | All | USA,Canada | No
ML18XC2-036-230A** | C35-48C+TDR+TXV | EL297UH110XV60C | R-410A | - - - | - - - | - - - | 35800 | 16.2 | 12.5 | 213183552 | All | USA,Canada | No
ML18XC2-036-230A** | C35-48C+TDR+TXV | ML196UH090XE36C | R-410A | 36000 | 16.5 | 13 | 35600 | 16.8 | 12.5 | 209432467 | All | USA,Canada | No
ML18XC2-036-230A** | C35-48C+TDR+TXV | ML296UH090XV48C | R-410A | 36600 | 17 | 13 | 36000 | 16.2 | 12.5 | 209432468 | All | USA,Canada | No
ML18XC2-036-230A** | C35-48C+TDR+TXV | ML296UH110XV60C | R-410A | 36200 | 17 | 13.5 | 35600 | 16.4 | 13 | 209432469 | All | USA,Canada | No
ML18XC2-036-230A** | C35-48C+TDR+TXV | SL297UH080NV48C | R-410A | 36400 | 17 | 13 | 35800 | 16.4 | 12.5 | 209432475 | All | USA,Canada | No
ML18XC2-036-230A** | C35-48C+TDR+TXV | SLP99UH090XV36C | R-410A | 36400 | 17 | 13 | 35800 | 16.2 | 12.5 | 209432476 | All | USA,Canada | No
ML18XC2-036-230A** | C35-48C+TDR+TXV | SLP99UH090XV48C | R-410A | 36200 | 17 | 13.5 | 35600 | 16.6 | 12.5 | 209432477 | All | USA,Canada | No
ML18XC2-036-230A** | C35-48C+TDR+TXV | SLP99UH090XV60C | R-410A | 37000 | 17 | 13 | 36000 | 16.6 | 12.5 | 209432478 | All | USA,Canada | No
ML18XC2-036-230A** | C35-48C+TDR+TXV | SLP99UH110XV60C | R-410A | 36800 | 17 | 13.5 | 36000 | 16.4 | 12.5 | 209432479 | All | USA,Canada | No
ML18XC2-036-230A** | C35-49C+TDR+TXV | EL195UH080NE48C | R-410A | 36200 | 15.5 | 12.5 | 35400 | 15.4 | 12.5 | 209432480 | All | USA,Canada | No
ML18XC2-036-230A** | C35-49C+TDR+TXV | EL297UH090XE48C | R-410A | - - - | - - - | - - - | 35800 | 15.2 | 13 | 213500426 | All | USA,Canada | No
ML18XC2-036-230A** | C35-49C+TDR+TXV | EL297UH090XV36C | R-410A | - - - | - - - | - - - | 36000 | 16.4 | 13 | 213186668 | All | USA,Canada | No
ML18XC2-036-230A** | C35-49C+TDR+TXV | EL297UH090XV48C | R-410A | - - - | - - - | - - - | 36000 | 16.6 | 13 | 213186669 | All | USA,Canada | No
ML18XC2-036-230A** | C35-49C+TDR+TXV | EL297UH090XV60C | R-410A | - - - | - - - | - - - | 36000 | 16.6 | 12.5 | 213186670 | All | USA,Canada | No
ML18XC2-036-230A** | C35-49C+TDR+TXV | EL297UH110XV60C | R-410A | - - - | - - - | - - - | 36000 | 16.4 | 13 | 213183553 | All | USA,Canada | No
ML18XC2-036-230A** | C35-49C+TDR+TXV | ML196UH090XE36C | R-410A | 35800 | 16.5 | 13 | 36000 | 16.8 | 12.5 | 209432487 | All | USA,Canada | No
ML18XC2-036-230A** | C35-49C+TDR+TXV | ML296UH090XV48C | R-410A | 37000 | 17 | 13.5 | 36000 | 16.4 | 13 | 209432488 | All | USA,Canada | No
ML18XC2-036-230A** | C35-49C+TDR+TXV | ML296UH110XV60C | R-410A | 36400 | 17 | 13.5 | 36000 | 16.4 | 13 | 209432489 | All | USA,Canada | No
ML18XC2-036-230A** | C35-49C+TDR+TXV | SL297UH080NV48C | R-410A | 36600 | 17 | 13.5 | 36000 | 16.4 | 13 | 209432495 | All | USA,Canada | No
ML18XC2-036-230A** | C35-49C+TDR+TXV | SLP99UH090XV36C | R-410A | 36800 | 17 | 13.5 | 36000 | 16.4 | 13 | 209432496 | All | USA,Canada | No
ML18XC2-036-230A** | C35-49C+TDR+TXV | SLP99UH090XV48C | R-410A | 36600 | 17 | 13.5 | 36000 | 16.6 | 13 | 209432497 | All | USA,Canada | No
ML18XC2-036-230A** | C35-49C+TDR+TXV | SLP99UH090XV60C | R-410A | 37200 | 17 | 13.5 | 36000 | 16.6 | 12.5 | 209432498 | All | USA,Canada | No
ML18XC2-036-230A** | C35-49C+TDR+TXV | SLP99UH110XV60C | R-410A | 37000 | 17 | 13.5 | 36000 | 16.6 | 13 | 209432499 | All | USA,Canada | No
ML18XC2-036-230A** | C35-50/60C+TDR+TXV | EL297UH110XV48C | R-410A | - - - | - - - | - - - | 35600 | 16.2 | 12.5 | 213186671 | All | USA,Canada | No
ML18XC2-036-230A** | C35-50/60C+TDR+TXV | EL297UH110XV60C | R-410A | - - - | - - - | - - - | 35600 | 16.2 | 12.5 | 213183554 | All | USA,Canada | No
ML18XC2-036-230A** | C35-50/60C+TDR+TXV | ML196UH090XE36C | R-410A | 35400 | 16 | 13 | 35200 | 16.6 | 12.5 | 209432502 | All | USA,Canada | No
ML18XC2-036-230A** | C35-60C+TDR+TXV | ML196UH090XE36C | R-410A | 36600 | 17 | 13.5 | 36000 | 17 | 12.5 | 209432504 | All | USA,Canada | Yes
ML18XC2-036-230A** | CBA25UH-036-230 | - - - | R-410A | - - - | - - - | - - - | 35400 | 15.2 | 12.2 | 212599640 | All | USA,Canada | No
ML18XC2-036-230A** | CBA25UHE-036-230 | - - - | R-410A | - - - | - - - | - - - | 35000 | 15.2 | 12.5 | 212510757 | All | USA,Canada | No
ML18XC2-036-230A** | CBA25UHE-042-230 | - - - | R-410A | - - - | - - - | - - - | 35800 | 15.2 | 12.5 | 212510758 | All | USA,Canada | No
ML18XC2-036-230A** | CBA25UHV-036-230 | - - - | R-410A | 36200 | 17 | 13 | 35600 | 16.2 | 12.5 | 209432505 | All | USA,Canada | No
ML18XC2-036-230A** | CBA25UHV-042-230 | - - - | R-410A | 36600 | 17 | 13.5 | 36000 | 16.2 | 13 | 209432506 | All | USA,Canada | No
ML18XC2-036-230A** | CBA27UHE-036-230+TDR | - - - | R-410A | 35400 | 16.5 | 13 | 34200 | 15.8 | 12.5 | 209432507 | All | USA,Canada | No
ML18XC2-036-230A** | CBA27UHE-042-230+TDR | - - - | R-410A | 36800 | 16 | 13.5 | 36000 | 16.6 | 13 | 209432508 | All | USA,Canada | No
ML18XC2-036-230A** | CBA38MV-042-230+TDR | - - - | R-410A | 36800 | 17 | 13.5 | 36000 | 16.6 | 13 | 209432509 | All | USA,Canada | No
ML18XC2-036-230A** | CBA38MV-048-230+TDR | - - - | R-410A | 37000 | 18 | 13.5 | 36000 | 16.8 | 13 | 209432510 | All | USA,Canada | No
ML18XC2-036-230A** | CBK45UHET-036-230 | - - - | R-410A | - - - | - - - | - - - | 35000 | 15.2 | 12.5 | 214860723 | All | USA,Canada | No
ML18XC2-036-230A** | CBK45UHET-042-230 | - - - | R-410A | - - - | - - - | - - - | 35800 | 15.2 | 12.5 | 214860724 | All | USA,Canada | No
ML18XC2-036-230A** | CBK45UHPT-036-230 | - - - | R-410A | - - - | - - - | - - - | 35400 | 15.2 | 12.2 | 214860688 | All | USA,Canada | No
ML18XC2-036-230A** | CBK45UHVT-036-230 | - - - | R-410A | - - - | - - - | - - - | 35600 | 16.2 | 12.5 | 214860632 | All | USA,Canada | No
ML18XC2-036-230A** | CBK45UHVT-042-230 | - - - | R-410A | - - - | - - - | - - - | 36000 | 16.2 | 13 | 214860633 | All | USA,Canada | No
ML18XC2-036-230A** | CBK47UHET-036-230 | - - - | R-410A | - - - | - - - | - - - | 34200 | 15.8 | 12.5 | 214860716 | All | USA,Canada | No
ML18XC2-036-230A** | CBK47UHET-042-230 | - - - | R-410A | - - - | - - - | - - - | 36000 | 16.6 | 13 | 214860634 | All | USA,Canada | No
ML18XC2-036-230A** | CH23-41+TDR+TXV | EL196UH030XE36B | R-410A | 35200 | 15.1 | 12.2 | 34000 | 15.4 | 12 | 209432512 | All | USA,Canada | No
ML18XC2-036-230A** | CH23-41+TDR+TXV | EL297UH090XV36C | R-410A | - - - | - - - | - - - | 34600 | 15.8 | 12.5 | 213186672 | All | USA,Canada | No
ML18XC2-036-230A** | CH23-41+TDR+TXV | EL297UH090XV48C | R-410A | - - - | - - - | - - - | 34400 | 16 | 12.5 | 213186673 | All | USA,Canada | No
ML18XC2-036-230A** | CH23-41+TDR+TXV | EL297UH090XV60C | R-410A | - - - | - - - | - - - | 35000 | 16 | 12 | 213186674 | All | USA,Canada | No
ML18XC2-036-230A** | CH23-41+TDR+TXV | EL297UH110XV48C | R-410A | - - - | - - - | - - - | 34600 | 16 | 12.5 | 213186675 | All | USA,Canada | No
ML18XC2-036-230A** | CH23-41+TDR+TXV | EL297UH110XV60C | R-410A | - - - | - - - | - - - | 34600 | 15.8 | 12.5 | 213183555 | All | USA,Canada | No
ML18XC2-036-230A** | CH23-41+TDR+TXV | ML196UH030XE36B | R-410A | 35200 | 15.1 | 12.4 | 34000 | 15.4 | 12 | 209432527 | All | USA,Canada | No
ML18XC2-036-230A** | CH23-41+TDR+TXV | ML196UH090XE36C | R-410A | 34600 | 16 | 12.5 | 34400 | 16.2 | 12 | 209432528 | All | USA,Canada | No
ML18XC2-036-230A** | CH23-41+TDR+TXV | ML296UH090XV48C | R-410A | 35400 | 16.5 | 13 | 34800 | 15.8 | 12.5 | 209432529 | All | USA,Canada | No
ML18XC2-036-230A** | CH23-41+TDR+TXV | ML296UH110XV60C | R-410A | 35000 | 16.5 | 13 | 34400 | 15.8 | 12.5 | 209432530 | All | USA,Canada | No
ML18XC2-036-230A** | CH23-41+TDR+TXV | SLP99UH090XV36C | R-410A | 35200 | 16.5 | 13 | 34600 | 15.8 | 12.5 | 209432539 | All | USA,Canada | No
ML18XC2-036-230A** | CH23-41+TDR+TXV | SLP99UH090XV48C | R-410A | 35000 | 16.5 | 13 | 34400 | 16 | 12.5 | 209432540 | All | USA,Canada | No
ML18XC2-036-230A** | CH23-41+TDR+TXV | SLP99UH090XV60C | R-410A | 35600 | 16.5 | 13 | 35000 | 16 | 12 | 209432541 | All | USA,Canada | No
ML18XC2-036-230A** | CH23-41+TDR+TXV | SLP99UH110XV60C | R-410A | 35600 | 16.5 | 13 | 35000 | 16 | 12.5 | 209432542 | All | USA,Canada | No
ML18XC2-036-230A** | CH23-51+TDR+TXV | EL196UH030XE36B | R-410A | 35400 | 15.1 | 12.2 | 34000 | 15.4 | 12 | 209432543 | All | USA,Canada | No
ML18XC2-036-230A** | CH23-51+TDR+TXV | EL196UH070XE36B | R-410A | 34400 | 16 | 12.5 | 34000 | 15.8 | 12 | 209432544 | All | USA,Canada | No
ML18XC2-036-230A** | CH23-51+TDR+TXV | EL297UH110XV48C | R-410A | - - - | - - - | - - - | 34800 | 16 | 12.5 | 213186676 | All | USA,Canada | No
ML18XC2-036-230A** | CH23-51+TDR+TXV | EL297UH110XV60C | R-410A | - - - | - - - | - - - | 34800 | 16 | 12.5 | 213183556 | All | USA,Canada | No
ML18XC2-036-230A** | CH23-51+TDR+TXV | ML196UH030XE36B | R-410A | 35400 | 15.1 | 12.2 | 34000 | 15.4 | 12 | 209432558 | All | USA,Canada | No
ML18XC2-036-230A** | CH23-51+TDR+TXV | ML196UH070XE36B | R-410A | 34400 | 16 | 12.5 | 34000 | 15.8 | 12 | 209432559 | All | USA,Canada | No
ML18XC2-036-230A** | CH23-51+TDR+TXV | ML196UH070XE48B | R-410A | 35200 | 15 | 12.7 | 34000 | 14.3 | 12.2 | 209432560 | All | USA,Canada | No
ML18XC2-036-230A** | CH23-51+TDR+TXV | ML196UH090XE36C | R-410A | 34800 | 16 | 12.5 | 34600 | 16.2 | 12 | 209432561 | All | USA,Canada | No
ML18XC2-036-230A** | CH23-65+TDR+TXV | EL196UH030XE36B | R-410A | 35600 | 15.1 | 12.2 | 34200 | 15.6 | 12 | 209432562 | All | USA,Canada | No
ML18XC2-036-230A** | CH23-65+TDR+TXV | EL196UH070XE36B | R-410A | 34800 | 16 | 12.5 | 34200 | 16 | 12 | 209432563 | All | USA,Canada | No
ML18XC2-036-230A** | CH23-65+TDR+TXV | EL297UH090XV36C | R-410A | - - - | - - - | - - - | 35200 | 16 | 12.5 | 213186677 | All | USA,Canada | No
ML18XC2-036-230A** | CH23-65+TDR+TXV | EL297UH090XV48C | R-410A | - - - | - - - | - - - | 35000 | 16.2 | 12.5 | 213186678 | All | USA,Canada | No
ML18XC2-036-230A** | CH23-65+TDR+TXV | EL297UH090XV60C | R-410A | - - - | - - - | - - - | 35600 | 16.2 | 12.5 | 213186679 | All | USA,Canada | No
ML18XC2-036-230A** | CH23-65+TDR+TXV | EL297UH110XV60C | R-410A | - - - | - - - | - - - | 35200 | 16 | 12.5 | 213183557 | All | USA,Canada | No
ML18XC2-036-230A** | CH23-65+TDR+TXV | ML196UH030XE36B | R-410A | 35600 | 15.1 | 12.2 | 34200 | 15.6 | 12 | 209432580 | All | USA,Canada | No
ML18XC2-036-230A** | CH23-65+TDR+TXV | ML196UH070XE36B | R-410A | 34800 | 16 | 12.5 | 34200 | 16 | 12 | 209432581 | All | USA,Canada | No
ML18XC2-036-230A** | CH23-65+TDR+TXV | ML196UH070XE48B | R-410A | 35600 | 15.1 | 12.5 | 34200 | 14.4 | 12.2 | 209432582 | All | USA,Canada | No
ML18XC2-036-230A** | CH23-65+TDR+TXV | ML196UH090XE36C | R-410A | 35200 | 16 | 13 | 35000 | 16.4 | 12.5 | 209432583 | All | USA,Canada | No
ML18XC2-036-230A** | CH23-65+TDR+TXV | ML296UH090XV48C | R-410A | 36000 | 17 | 13 | 35400 | 16 | 12.5 | 209432584 | All | USA,Canada | No
ML18XC2-036-230A** | CH23-65+TDR+TXV | ML296UH110XV60C | R-410A | 35400 | 16.5 | 13 | 35000 | 16 | 12.5 | 209432585 | All | USA,Canada | No
ML18XC2-036-230A** | CH23-65+TDR+TXV | SLP99UH090XV36C | R-410A | 35800 | 16.5 | 13 | 35200 | 16 | 12.5 | 209432593 | All | USA,Canada | No
ML18XC2-036-230A** | CH23-65+TDR+TXV | SLP99UH090XV48C | R-410A | 35600 | 17 | 13 | 35000 | 16.2 | 12.5 | 209432595 | All | USA,Canada | No
ML18XC2-036-230A** | CH23-65+TDR+TXV | SLP99UH090XV60C | R-410A | 36200 | 17 | 13 | 35600 | 16.2 | 12.5 | 209432597 | All | USA,Canada | No
ML18XC2-036-230A** | CH23-65+TDR+TXV | SLP99UH110XV60C | R-410A | 36000 | 17 | 13 | 35400 | 16.2 | 12.5 | 209432599 | All | USA,Canada | No
ML18XC2-036-230A** | CH23-68+TDR+TXV | EL196UH030XE36B | R-410A | 36800 | 15.5 | 12.7 | 35400 | 16 | 12.5 | 209432601 | All | USA,Canada | No
ML18XC2-036-230A** | CH23-68+TDR+TXV | ML196UH030XE36B | R-410A | 36800 | 15.5 | 12.7 | 35400 | 16 | 12.5 | 209432611 | All | USA,Canada | No
ML18XC2-036-230A** | CH23-68+TDR+TXV | ML196UH070XE48B | R-410A | 36600 | 15.5 | 13 | 35200 | 14.7 | 12.2 | 209432613 | All | USA,Canada | No
ML18XC2-036-230A** | CH23-68+TDR+TXV | ML196UH090XE36C | R-410A | 36200 | 16.5 | 13 | 36000 | 17 | 12.5 | 209432615 | All | USA,Canada | Yes
ML18XC2-036-230A** | CHX35-24B+TDR | ML196UH070XE48B | R-410A | 34400 | 16 | 12.5 | 34200 | 14.7 | 11.7 | 209432911 | All | USA,Canada | No
ML18XC2-036-230A** | CHX35-30B+TDR | EL195UH040NE36B | R-410A | 35200 | 16 | 13 | 34600 | 16.2 | 12 | 209432921 | All | USA,Canada | No
ML18XC2-036-230A** | CHX35-30B+TDR | EL195UH060NE36B | R-410A | 35200 | 16.5 | 13 | 34800 | 16.4 | 12.5 | 209432922 | All | USA,Canada | No
ML18XC2-036-230A** | CHX35-30B+TDR | EL196UH030XE36B | R-410A | 36000 | 16.5 | 12.5 | 34800 | 15.8 | 12 | 209432923 | All | USA,Canada | No
ML18XC2-036-230A** | CHX35-30B+TDR | ML196UH030XE36B | R-410A | 36000 | 16.5 | 12.5 | 34800 | 15.8 | 12 | 209432935 | All | USA,Canada | No
ML18XC2-036-230A** | CHX35-30B+TDR | ML196UH070XE48B | R-410A | 35600 | 16 | 13 | 35400 | 15.2 | 12 | 209432938 | All | USA,Canada | No
ML18XC2-036-230A** | CHX35-30B+TDR | SL297UH040NV36B | R-410A | 36200 | 16.5 | 12.5 | 35600 | 15.8 | 12 | 209432941 | All | USA,Canada | No
ML18XC2-036-230A** | CHX35-30B+TDR | SL297UH060NV36B | R-410A | 36000 | 16.5 | 12.5 | 35400 | 16 | 12 | 209432945 | All | USA,Canada | No
ML18XC2-036-230A** | CHX35-36B+TDR | EL195UH060NE36B | R-410A | - - - | - - - | - - - | 34200 | 16 | 12 | 213925728 | All | USA,Canada | No
ML18XC2-036-230A** | CHX35-36B+TDR | ML196UH070XE48B | R-410A | 34400 | 16 | 12.5 | 34000 | 14.7 | 11.7 | 209432963 | All | USA,Canada | No
ML18XC2-036-230A** | CHX35-36B+TDR | SL297UH040NV36B | R-410A | 34800 | 16 | 12.5 | 34200 | 15.4 | 12 | 209432976 | All | USA,Canada | No
ML18XC2-036-230A** | CHX35-36B+TDR | SL297UH060NV36B | R-410A | 34600 | 16 | 12.5 | 34200 | 15.4 | 11.7 | 209432980 | All | USA,Canada | No
ML18XC2-036-230A** | CHX35-36C+TDR | EL297UH090XV36C | R-410A | - - - | - - - | - - - | 34600 | 15.6 | 12 | 213186690 | All | USA,Canada | No
ML18XC2-036-230A** | CHX35-36C+TDR | EL297UH090XV48C | R-410A | - - - | - - - | - - - | 34400 | 16 | 12 | 213186691 | All | USA,Canada | No
ML18XC2-036-230A** | CHX35-36C+TDR | EL297UH090XV60C | R-410A | - - - | - - - | - - - | 35000 | 16 | 12 | 213186692 | All | USA,Canada | No
ML18XC2-036-230A** | CHX35-36C+TDR | EL297UH110XV48C | R-410A | - - - | - - - | - - - | 34600 | 15.8 | 12 | 213186693 | All | USA,Canada | No
ML18XC2-036-230A** | CHX35-36C+TDR | EL297UH110XV60C | R-410A | - - - | - - - | - - - | 34600 | 15.6 | 12 | 213183562 | All | USA,Canada | No
ML18XC2-036-230A** | CHX35-36C+TDR | ML196UH090XE36C | R-410A | 34400 | 16 | 12.5 | 34200 | 16.2 | 12 | 209432988 | All | USA,Canada | No
ML18XC2-036-230A** | CHX35-36C+TDR | ML296UH090XV48C | R-410A | 35400 | 16.5 | 12.5 | 34800 | 15.8 | 12 | 209432989 | All | USA,Canada | No
ML18XC2-036-230A** | CHX35-36C+TDR | ML296UH110XV60C | R-410A | 35000 | 16.5 | 13 | 34400 | 15.8 | 12.5 | 209432990 | All | USA,Canada | No
ML18XC2-036-230A** | CHX35-36C+TDR | SL297UH080NV48C | R-410A | 35000 | 16.5 | 12.5 | 34600 | 15.8 | 12 | 209432996 | All | USA,Canada | No
ML18XC2-036-230A** | CHX35-36C+TDR | SLP99UH090XV36C | R-410A | 35200 | 16.5 | 12.5 | 34600 | 15.6 | 12 | 209432997 | All | USA,Canada | No
ML18XC2-036-230A** | CHX35-36C+TDR | SLP99UH090XV48C | R-410A | 35000 | 16.5 | 13 | 34400 | 16 | 12 | 209432998 | All | USA,Canada | No
ML18XC2-036-230A** | CHX35-36C+TDR | SLP99UH090XV60C | R-410A | 35600 | 16.5 | 12.5 | 35000 | 16 | 12 | 209432999 | All | USA,Canada | No
ML18XC2-036-230A** | CHX35-36C+TDR | SLP99UH110XV60C | R-410A | 35400 | 16.5 | 13 | 34800 | 15.8 | 12 | 209433000 | All | USA,Canada | No
ML18XC2-036-230A** | CHX35-42B+TDR | EL195UH040NE36B | R-410A | 36000 | 16.5 | 13 | 35000 | 15.4 | 12.5 | 209433002 | All | USA,Canada | No
ML18XC2-036-230A** | CHX35-42B+TDR | EL195UH060NE36B | R-410A | 36400 | 17 | 13 | 35400 | 16.2 | 12.5 | 209433003 | All | USA,Canada | No
ML18XC2-036-230A** | CHX35-42B+TDR | EL196UH030XE36B | R-410A | 36800 | 17 | 12.5 | 35600 | 16.2 | 12.5 | 209433004 | All | USA,Canada | No
ML18XC2-036-230A** | CHX35-42B+TDR | EL196UH070XE36B | R-410A | 36400 | 17 | 13 | 35400 | 16.4 | 12.5 | 209433005 | All | USA,Canada | No
ML18XC2-036-230A** | CHX35-42B+TDR | EL297UH045XV36B | R-410A | - - - | - - - | - - - | 36000 | 16 | 12 | 213186694 | All | USA,Canada | No
ML18XC2-036-230A** | CHX35-42B+TDR | EL297UH070XE36B | R-410A | - - - | - - - | - - - | 35600 | 16.6 | 12.5 | 213500419 | All | USA,Canada | No
ML18XC2-036-230A** | CHX35-42B+TDR | EL297UH070XV36B | R-410A | - - - | - - - | - - - | 36000 | 16.2 | 12.5 | 213186695 | All | USA,Canada | No
ML18XC2-036-230A** | CHX35-42B+TDR | EL297UH110XV60C | R-410A | - - - | - - - | - - - | 36000 | 16 | 12 | 213183563 | All | USA,Canada | No
ML18XC2-036-230A** | CHX35-42B+TDR | ML196UH030XE36B | R-410A | 36800 | 17 | 12.5 | 35600 | 16.2 | 12.5 | 209433021 | All | USA,Canada | No
ML18XC2-036-230A** | CHX35-42B+TDR | ML196UH070XE36B | R-410A | 36400 | 17 | 13 | 35400 | 16.4 | 12.5 | 209433022 | All | USA,Canada | No
ML18XC2-036-230A** | CHX35-42B+TDR | ML196UH070XE48B | R-410A | 36400 | 16.5 | 13.3 | 36000 | 15.4 | 12 | 209433023 | All | USA,Canada | No
ML18XC2-036-230A** | CHX35-42B+TDR | ML296UH045XV36B | R-410A | 36800 | 17 | 13 | 36000 | 16 | 12 | 209433024 | All | USA,Canada | No
ML18XC2-036-230A** | CHX35-42B+TDR | ML296UH070XV36B | R-410A | 36600 | 16.5 | 12.5 | 36000 | 15.8 | 12 | 209433025 | All | USA,Canada | No
ML18XC2-036-230A** | CHX35-42B+TDR | SL297UH040NV36B | R-410A | 37000 | 17 | 13 | 36000 | 16.2 | 12.5 | 209433030 | All | USA,Canada | No
ML18XC2-036-230A** | CHX35-42B+TDR | SL297UH060NV36B | R-410A | 36800 | 16.5 | 13 | 36000 | 16.2 | 12.5 | 209433031 | All | USA,Canada | No
ML18XC2-036-230A** | CHX35-42B+TDR | SLP99UH070XV36B | R-410A | 36800 | 17 | 13 | 36000 | 16.2 | 12.5 | 209433032 | All | USA,Canada | No
ML18XC2-036-230A** | CHX35-42C+TDR | EL195UH080NE48C | R-410A | 36000 | 15.5 | 12.5 | 35200 | 15.4 | 12.5 | 209433033 | All | USA,Canada | No
ML18XC2-036-230A** | CHX35-42C+TDR | EL297UH090XV36C | R-410A | - - - | - - - | - - - | 36000 | 16.2 | 12.5 | 213186696 | All | USA,Canada | No
ML18XC2-036-230A** | CHX35-42C+TDR | EL297UH090XV48C | R-410A | - - - | - - - | - - - | 35800 | 16.6 | 12.5 | 213186697 | All | USA,Canada | No
ML18XC2-036-230A** | CHX35-42C+TDR | EL297UH090XV60C | R-410A | - - - | - - - | - - - | 36000 | 16.4 | 12.5 | 213186698 | All | USA,Canada | No
ML18XC2-036-230A** | CHX35-42C+TDR | EL297UH110XV48C | R-410A | - - - | - - - | - - - | 36000 | 16.4 | 12.5 | 213186699 | All | USA,Canada | No
ML18XC2-036-230A** | CHX35-42C+TDR | EL297UH110XV60C | R-410A | - - - | - - - | - - - | 36000 | 16.2 | 12.5 | 213183564 | All | USA,Canada | No
ML18XC2-036-230A** | CHX35-42C+TDR | ML196UH090XE36C | R-410A | 35800 | 16.5 | 13 | 35600 | 16.8 | 12.5 | 209433040 | All | USA,Canada | No
ML18XC2-036-230A** | CHX35-42C+TDR | ML296UH090XV48C | R-410A | 36600 | 17 | 13 | 36000 | 16.2 | 12.5 | 209433041 | All | USA,Canada | No
ML18XC2-036-230A** | CHX35-42C+TDR | ML296UH110XV60C | R-410A | 36200 | 17 | 13.5 | 35800 | 16.4 | 13 | 209433042 | All | USA,Canada | No
ML18XC2-036-230A** | CHX35-42C+TDR | SL297UH080NV48C | R-410A | 36400 | 17 | 13 | 35800 | 16.4 | 12.5 | 209433048 | All | USA,Canada | No
ML18XC2-036-230A** | CHX35-42C+TDR | SLP99UH090XV36C | R-410A | 36400 | 17 | 13 | 36000 | 16.2 | 12.5 | 209433049 | All | USA,Canada | No
ML18XC2-036-230A** | CHX35-42C+TDR | SLP99UH090XV48C | R-410A | 36400 | 17 | 13.5 | 35800 | 16.6 | 12.5 | 209433050 | All | USA,Canada | No
ML18XC2-036-230A** | CHX35-42C+TDR | SLP99UH090XV60C | R-410A | 37000 | 17 | 13 | 36000 | 16.4 | 12.5 | 209433051 | All | USA,Canada | No
ML18XC2-036-230A** | CHX35-42C+TDR | SLP99UH110XV60C | R-410A | 36800 | 17 | 13.5 | 36000 | 16.4 | 12.5 | 209433052 | All | USA,Canada | No
ML18XC2-036-230A** | CHX35-48B+TDR | EL195UH040NE36B | R-410A | 35200 | 16 | 13 | 34600 | 16.4 | 12 | 209433054 | All | USA,Canada | No
ML18XC2-036-230A** | CHX35-48B+TDR | EL195UH060NE36B | R-410A | 35200 | 16.5 | 13 | 34600 | 16.4 | 12.5 | 209433055 | All | USA,Canada | No
ML18XC2-036-230A** | CHX35-48B+TDR | EL196UH030XE36B | R-410A | 36000 | 16.5 | 12.5 | 34800 | 15.8 | 12 | 209433056 | All | USA,Canada | No
ML18XC2-036-230A** | CHX35-48B+TDR | EL297UH070XV36B | R-410A | - - - | - - - | - - - | 35600 | 16 | 12 | 213186700 | All | USA,Canada | No
ML18XC2-036-230A** | CHX35-48B+TDR | EL297UH110XV60C | R-410A | - - - | - - - | - - - | 35600 | 16 | 12 | 213183565 | All | USA,Canada | No
ML18XC2-036-230A** | CHX35-48B+TDR | ML196UH030XE36B | R-410A | 36000 | 16.5 | 12.5 | 34800 | 15.8 | 12 | 209433062 | All | USA,Canada | No
ML18XC2-036-230A** | CHX35-48B+TDR | ML196UH070XE48B | R-410A | 35800 | 16 | 13 | 35400 | 15.2 | 12 | 209433063 | All | USA,Canada | No
ML18XC2-036-230A** | CHX35-48B+TDR | ML296UH070XV36B | R-410A | 35800 | 16.5 | 12.5 | 35400 | 15.4 | 12 | 209433064 | All | USA,Canada | No
ML18XC2-036-230A** | CHX35-48B+TDR | SL297UH040NV36B | R-410A | 36200 | 16.5 | 13 | 35600 | 15.8 | 12 | 209433069 | All | USA,Canada | No
ML18XC2-036-230A** | CHX35-48B+TDR | SL297UH060NV36B | R-410A | 36000 | 16.5 | 12.5 | 35400 | 16 | 12 | 209433070 | All | USA,Canada | No
ML18XC2-036-230A** | CHX35-48B+TDR | SLP99UH070XV36B | R-410A | 36000 | 16.5 | 12.5 | 35600 | 16 | 12 | 209433071 | All | USA,Canada | No
ML18XC2-036-230A** | CHX35-48C+TDR | EL195UH080NE48C | R-410A | 35800 | 15.5 | 12.5 | 35000 | 15.4 | 12.5 | 209433072 | All | USA,Canada | No
ML18XC2-036-230A** | CHX35-48C+TDR | EL297UH090XV36C | R-410A | - - - | - - - | - - - | 35600 | 16.2 | 12.5 | 213186701 | All | USA,Canada | No
ML18XC2-036-230A** | CHX35-48C+TDR | EL297UH090XV48C | R-410A | - - - | - - - | - - - | 35600 | 16.4 | 12.5 | 213186702 | All | USA,Canada | No
ML18XC2-036-230A** | CHX35-48C+TDR | EL297UH090XV60C | R-410A | - - - | - - - | - - - | 36000 | 16.4 | 12.5 | 213186703 | All | USA,Canada | No
ML18XC2-036-230A** | CHX35-48C+TDR | EL297UH110XV48C | R-410A | - - - | - - - | - - - | 35600 | 16.2 | 12.5 | 213186704 | All | USA,Canada | No
ML18XC2-036-230A** | CHX35-48C+TDR | EL297UH110XV60C | R-410A | - - - | - - - | - - - | 35600 | 16.2 | 12.5 | 213183566 | All | USA,Canada | No
ML18XC2-036-230A** | CHX35-48C+TDR | ML196UH090XE36C | R-410A | 35600 | 16.5 | 13 | 35400 | 16.6 | 12.5 | 209433079 | All | USA,Canada | No
ML18XC2-036-230A** | CHX35-48C+TDR | ML296UH090XV48C | R-410A | 36400 | 17 | 13 | 36000 | 16 | 12.5 | 209433080 | All | USA,Canada | No
ML18XC2-036-230A** | CHX35-48C+TDR | ML296UH110XV60C | R-410A | 36000 | 17 | 13.5 | 35600 | 16.2 | 12.5 | 209433081 | All | USA,Canada | No
ML18XC2-036-230A** | CHX35-48C+TDR | SL297UH080NV48C | R-410A | 36200 | 17 | 13 | 35600 | 16.2 | 12.5 | 209433087 | All | USA,Canada | No
ML18XC2-036-230A** | CHX35-48C+TDR | SLP99UH090XV36C | R-410A | 36200 | 17 | 13 | 35600 | 16.2 | 12.5 | 209433088 | All | USA,Canada | No
ML18XC2-036-230A** | CHX35-48C+TDR | SLP99UH090XV48C | R-410A | 36200 | 17 | 13 | 35600 | 16.4 | 12.5 | 209433089 | All | USA,Canada | No
ML18XC2-036-230A** | CHX35-48C+TDR | SLP99UH090XV60C | R-410A | 36600 | 17 | 13 | 36000 | 16.4 | 12.5 | 209433090 | All | USA,Canada | No
ML18XC2-036-230A** | CHX35-48C+TDR | SLP99UH110XV60C | R-410A | 36600 | 17 | 13 | 36000 | 16.2 | 12.5 | 209433091 | All | USA,Canada | No
ML18XC2-036-230A** | CHX35-51/61C+TDR | EL297UH090XV48C | R-410A | - - - | - - - | - - - | 36000 | 16.6 | 13 | 213186705 | All | USA,Canada | No
ML18XC2-036-230A** | CHX35-51/61C+TDR | EL297UH110XV48C | R-410A | - - - | - - - | - - - | 36000 | 16.6 | 13 | 213186706 | All | USA,Canada | No
ML18XC2-036-230A** | CHX35-51/61C+TDR | EL297UH110XV60C | R-410A | - - - | - - - | - - - | 36000 | 16.6 | 13 | 213183567 | All | USA,Canada | No
ML18XC2-036-230A** | CHX35-51/61C+TDR | ML196UH090XE36C | R-410A | 36200 | 16.5 | 13 | 35800 | 17 | 12.5 | 209433095 | All | USA,Canada | Yes
ML18XC2-036-230A** | CK40CT-24B-0+TDR | ML196UH070XE48B | R-410A | - - - | - - - | - - - | 34200 | 14.7 | 11.7 | 214631750 | All | USA,Canada | No
ML18XC2-036-230A** | CK40CT-30/36B-0+TDR | ML196UH070XE48B | R-410A | - - - | - - - | - - - | 34000 | 14.7 | 11.7 | 214631754 | All | USA,Canada | No
ML18XC2-036-230A** | CK40CT-30/36B-0+TDR | SL297UH040NV36B | R-410A | - - - | - - - | - - - | 34200 | 15.4 | 12 | 214636458 | All | USA,Canada | No
ML18XC2-036-230A** | CK40CT-30/36B-0+TDR | SL297UH060NV36B | R-410A | - - - | - - - | - - - | 34200 | 15.4 | 11.7 | 214631755 | All | USA,Canada | No
ML18XC2-036-230A** | CK40CT-30/36C-0+TDR | EL297UH110XV48C | R-410A | - - - | - - - | - - - | 33800 | 15.2 | 12 | 214636459 | All | USA,Canada | No
ML18XC2-036-230A** | CK40CT-30/36C-0+TDR | EL297UH110XV60C | R-410A | - - - | - - - | - - - | 33800 | 15.2 | 12 | 214636460 | All | USA,Canada | No
ML18XC2-036-230A** | CK40CT-30/36C-0+TDR | ML196UH090XE36C | R-410A | - - - | - - - | - - - | 33400 | 15.6 | 11.7 | 214631756 | All | USA,Canada | No
ML18XC2-036-230A** | CK40CT-30/36C-0+TDR | ML296UH110XV60C | R-410A | - - - | - - - | - - - | 33600 | 15.2 | 12 | 214636462 | All | USA,Canada | No
ML18XC2-036-230A** | CK40CT-30/36C-0+TDR | SL297UH080NV48C | R-410A | - - - | - - - | - - - | 33600 | 15.2 | 12 | 214636463 | All | USA,Canada | No
ML18XC2-036-230A** | CK40CT-30/36C-0+TDR | SLP99UH110XV60C | R-410A | - - - | - - - | - - - | 34000 | 15.2 | 12 | 214636464 | All | USA,Canada | No
ML18XC2-036-230A** | CK40CT-30B-0+TDR | EL196UH030XE36B | R-410A | - - - | - - - | - - - | 34400 | 15.8 | 12 | 214636447 | All | USA,Canada | No
ML18XC2-036-230A** | CK40CT-30B-0+TDR | ML196UH030XE36B | R-410A | - - - | - - - | - - - | 34400 | 15.8 | 12 | 214636451 | All | USA,Canada | No
ML18XC2-036-230A** | CK40CT-30B-0+TDR | ML196UH070XE48B | R-410A | - - - | - - - | - - - | 35000 | 15.2 | 12 | 214636452 | All | USA,Canada | No
ML18XC2-036-230A** | CK40CT-36B-0+TDR | - - - | R-410A | - - - | - - - | - - - | 34800 | 14.3 | 11.7 | 214631757 | All | USA,Canada | No
ML18XC2-036-230A** | CK40CT-36B-0+TDR | EL195UH040NE36B | R-410A | - - - | - - - | - - - | 34800 | 16.4 | 12.5 | 214636478 | All | USA,Canada | No
ML18XC2-036-230A** | CK40CT-36B-0+TDR | EL195UH060NE36B | R-410A | - - - | - - - | - - - | 34800 | 16.4 | 12.5 | 214636479 | All | USA,Canada | No
ML18XC2-036-230A** | CK40CT-36B-0+TDR | EL196UH030XE36B | R-410A | - - - | - - - | - - - | 34800 | 15.8 | 12 | 214636480 | All | USA,Canada | No
ML18XC2-036-230A** | CK40CT-36B-0+TDR | EL196UH070XE36B | R-410A | - - - | - - - | - - - | 35000 | 16.2 | 12 | 214636481 | All | USA,Canada | No
ML18XC2-036-230A** | CK40CT-36B-0+TDR | EL297UH045XV36B | R-410A | - - - | - - - | - - - | 35400 | 15.8 | 12 | 214636485 | All | USA,Canada | No
ML18XC2-036-230A** | CK40CT-36B-0+TDR | EL297UH070XE36B | R-410A | - - - | - - - | - - - | 35000 | 16.4 | 12 | 214636486 | All | USA,Canada | No
ML18XC2-036-230A** | CK40CT-36B-0+TDR | EL297UH070XV36B | R-410A | - - - | - - - | - - - | 35600 | 16 | 12 | 214636487 | All | USA,Canada | No
ML18XC2-036-230A** | CK40CT-36B-0+TDR | EL297UH110XV60C | R-410A | - - - | - - - | - - - | 35400 | 15.8 | 12 | 214636488 | All | USA,Canada | No
ML18XC2-036-230A** | CK40CT-36B-0+TDR | ML196UH030XE36B | R-410A | - - - | - - - | - - - | 34800 | 15.8 | 12 | 214636496 | All | USA,Canada | No
ML18XC2-036-230A** | CK40CT-36B-0+TDR | ML196UH045XE36B | R-410A | - - - | - - - | - - - | 35000 | 15.2 | 12.5 | 214636497 | All | USA,Canada | No
ML18XC2-036-230A** | CK40CT-36B-0+TDR | ML196UH070XE36B | R-410A | - - - | - - - | - - - | 35000 | 16.2 | 12 | 214636498 | All | USA,Canada | No
ML18XC2-036-230A** | CK40CT-36B-0+TDR | ML196UH070XE48B | R-410A | - - - | - - - | - - - | 35400 | 15.4 | 12 | 214636499 | All | USA,Canada | No
ML18XC2-036-230A** | CK40CT-36B-0+TDR | ML296UH045XV36B | R-410A | - - - | - - - | - - - | 35400 | 15.8 | 12 | 214636500 | All | USA,Canada | No
ML18XC2-036-230A** | CK40CT-36B-0+TDR | ML296UH070XV36B | R-410A | - - - | - - - | - - - | 35400 | 15.6 | 12 | 214636501 | All | USA,Canada | No
ML18XC2-036-230A** | CK40CT-36B-0+TDR | SL297UH040NV36B | R-410A | - - - | - - - | - - - | 35600 | 16 | 12 | 214636506 | All | USA,Canada | No
ML18XC2-036-230A** | CK40CT-36B-0+TDR | SL297UH060NV36B | R-410A | - - - | - - - | - - - | 35400 | 16 | 12 | 214636507 | All | USA,Canada | No
ML18XC2-036-230A** | CK40CT-36B-0+TDR | SLP99UH070XV36B | R-410A | - - - | - - - | - - - | 35600 | 16 | 12 | 214636508 | All | USA,Canada | No
ML18XC2-036-230A** | CK40CT-48B-0+TDR | EL195UH040NE36B | R-410A | - - - | - - - | - - - | 35000 | 16.4 | 12.5 | 214636511 | All | USA,Canada | No
ML18XC2-036-230A** | CK40CT-48B-0+TDR | EL195UH060NE36B | R-410A | - - - | - - - | - - - | 35200 | 16.6 | 12.5 | 214636512 | All | USA,Canada | No
ML18XC2-036-230A** | CK40CT-48B-0+TDR | EL196UH030XE36B | R-410A | - - - | - - - | - - - | 35000 | 16 | 12.5 | 214636513 | All | USA,Canada | No
ML18XC2-036-230A** | CK40CT-48B-0+TDR | EL196UH070XE36B | R-410A | - - - | - - - | - - - | 35000 | 16.4 | 12.5 | 214636514 | All | USA,Canada | No
ML18XC2-036-230A** | CK40CT-48B-0+TDR | EL297UH045XV36B | R-410A | - - - | - - - | - - - | 35600 | 15.8 | 12 | 214636518 | All | USA,Canada | No
ML18XC2-036-230A** | CK40CT-48B-0+TDR | EL297UH070XV36B | R-410A | - - - | - - - | - - - | 35600 | 16.2 | 12.5 | 214636519 | All | USA,Canada | No
ML18XC2-036-230A** | CK40CT-48B-0+TDR | EL297UH110XV60C | R-410A | - - - | - - - | - - - | 35600 | 15.8 | 12 | 214636520 | All | USA,Canada | No
ML18XC2-036-230A** | CK40CT-48B-0+TDR | ML196UH030XE36B | R-410A | - - - | - - - | - - - | 35000 | 16 | 12.5 | 214636528 | All | USA,Canada | No
ML18XC2-036-230A** | CK40CT-48B-0+TDR | ML196UH045XE36B | R-410A | - - - | - - - | - - - | 34800 | 16.2 | 12.5 | 214636529 | All | USA,Canada | No
ML18XC2-036-230A** | CK40CT-48B-0+TDR | ML196UH070XE36B | R-410A | - - - | - - - | - - - | 35000 | 16.4 | 12.5 | 214636530 | All | USA,Canada | No
ML18XC2-036-230A** | CK40CT-48B-0+TDR | ML196UH070XE48B | R-410A | - - - | - - - | - - - | 35400 | 15.4 | 12 | 214636531 | All | USA,Canada | No
ML18XC2-036-230A** | CK40CT-48B-0+TDR | ML296UH045XV36B | R-410A | - - - | - - - | - - - | 35600 | 15.8 | 12 | 214636532 | All | USA,Canada | No
ML18XC2-036-230A** | CK40CT-48B-0+TDR | ML296UH070XV36B | R-410A | - - - | - - - | - - - | 35400 | 15.6 | 12 | 214636533 | All | USA,Canada | No
ML18XC2-036-230A** | CK40CT-48B-0+TDR | SL297UH040NV36B | R-410A | - - - | - - - | - - - | 35800 | 16 | 12.5 | 214636538 | All | USA,Canada | No
ML18XC2-036-230A** | CK40CT-48B-0+TDR | SL297UH060NV36B | R-410A | - - - | - - - | - - - | 35600 | 16 | 12.5 | 214636539 | All | USA,Canada | No
ML18XC2-036-230A** | CK40CT-48B-0+TDR | SLP99UH070XV36B | R-410A | - - - | - - - | - - - | 35600 | 16.2 | 12.5 | 214636540 | All | USA,Canada | No
ML18XC2-036-230A** | CK40CT-48C-0+TDR | EL195UH080NE48C | R-410A | - - - | - - - | - - - | 35200 | 15.4 | 12.5 | 214636541 | All | USA,Canada | No
ML18XC2-036-230A** | CK40CT-48C-0+TDR | EL297UH090XV36C | R-410A | - - - | - - - | - - - | 35800 | 16.2 | 12.5 | 214636542 | All | USA,Canada | No
ML18XC2-036-230A** | CK40CT-48C-0+TDR | EL297UH090XV48C | R-410A | - - - | - - - | - - - | 35600 | 16.6 | 12.5 | 214636543 | All | USA,Canada | No
ML18XC2-036-230A** | CK40CT-48C-0+TDR | EL297UH090XV60C | R-410A | - - - | - - - | - - - | 36000 | 16.6 | 12.5 | 214636544 | All | USA,Canada | No
ML18XC2-036-230A** | CK40CT-48C-0+TDR | EL297UH110XV48C | R-410A | - - - | - - - | - - - | 35800 | 16.4 | 12.5 | 214636545 | All | USA,Canada | No
ML18XC2-036-230A** | CK40CT-48C-0+TDR | EL297UH110XV60C | R-410A | - - - | - - - | - - - | 35800 | 16.2 | 12.5 | 214636546 | All | USA,Canada | No
ML18XC2-036-230A** | CK40CT-48C-0+TDR | ML196UH090XE36C | R-410A | - - - | - - - | - - - | 35600 | 16.8 | 12.5 | 214636548 | All | USA,Canada | No
ML18XC2-036-230A** | CK40CT-48C-0+TDR | ML296UH090XV48C | R-410A | - - - | - - - | - - - | 36000 | 16.2 | 12.5 | 214636549 | All | USA,Canada | No
ML18XC2-036-230A** | CK40CT-48C-0+TDR | ML296UH110XV60C | R-410A | - - - | - - - | - - - | 35600 | 16.4 | 13 | 214636550 | All | USA,Canada | No
ML18XC2-036-230A** | CK40CT-48C-0+TDR | SL297UH080NV48C | R-410A | - - - | - - - | - - - | 35800 | 16.4 | 12.5 | 214636556 | All | USA,Canada | No
ML18XC2-036-230A** | CK40CT-48C-0+TDR | SLP99UH090XV36C | R-410A | - - - | - - - | - - - | 35800 | 16.2 | 12.5 | 214636557 | All | USA,Canada | No
ML18XC2-036-230A** | CK40CT-48C-0+TDR | SLP99UH090XV48C | R-410A | - - - | - - - | - - - | 35600 | 16.6 | 12.5 | 214636558 | All | USA,Canada | No
ML18XC2-036-230A** | CK40CT-48C-0+TDR | SLP99UH090XV60C | R-410A | - - - | - - - | - - - | 36000 | 16.6 | 12.5 | 214636559 | All | USA,Canada | No
ML18XC2-036-230A** | CK40CT-48C-0+TDR | SLP99UH110XV60C | R-410A | - - - | - - - | - - - | 36000 | 16.4 | 12.5 | 214636560 | All | USA,Canada | No
ML18XC2-036-230A** | CK40CT-49C-0+TDR | EL195UH080NE48C | R-410A | - - - | - - - | - - - | 35400 | 15.4 | 12.5 | 214636561 | All | USA,Canada | No
ML18XC2-036-230A** | CK40CT-49C-0+TDR | EL297UH090XE48C | R-410A | - - - | - - - | - - - | 35800 | 15.2 | 13 | 214636562 | All | USA,Canada | No
ML18XC2-036-230A** | CK40CT-49C-0+TDR | EL297UH090XV36C | R-410A | - - - | - - - | - - - | 36000 | 16.4 | 13 | 214636563 | All | USA,Canada | No
ML18XC2-036-230A** | CK40CT-49C-0+TDR | EL297UH090XV48C | R-410A | - - - | - - - | - - - | 36000 | 16.6 | 13 | 214636564 | All | USA,Canada | No
ML18XC2-036-230A** | CK40CT-49C-0+TDR | EL297UH090XV60C | R-410A | - - - | - - - | - - - | 36000 | 16.6 | 12.5 | 214636565 | All | USA,Canada | No
ML18XC2-036-230A** | CK40CT-49C-0+TDR | EL297UH110XV60C | R-410A | - - - | - - - | - - - | 36000 | 16.4 | 13 | 214636566 | All | USA,Canada | No
ML18XC2-036-230A** | CK40CT-49C-0+TDR | ML196UH090XE36C | R-410A | - - - | - - - | - - - | 36000 | 16.8 | 12.5 | 214636568 | All | USA,Canada | No
ML18XC2-036-230A** | CK40CT-49C-0+TDR | ML296UH090XV48C | R-410A | - - - | - - - | - - - | 36000 | 16.4 | 13 | 214636569 | All | USA,Canada | No
ML18XC2-036-230A** | CK40CT-49C-0+TDR | ML296UH110XV60C | R-410A | - - - | - - - | - - - | 36000 | 16.4 | 13 | 214636570 | All | USA,Canada | No
ML18XC2-036-230A** | CK40CT-49C-0+TDR | SL297UH080NV48C | R-410A | - - - | - - - | - - - | 36000 | 16.4 | 13 | 214636576 | All | USA,Canada | No
ML18XC2-036-230A** | CK40CT-49C-0+TDR | SLP99UH090XV36C | R-410A | - - - | - - - | - - - | 36000 | 16.4 | 13 | 214636577 | All | USA,Canada | No
ML18XC2-036-230A** | CK40CT-49C-0+TDR | SLP99UH090XV48C | R-410A | - - - | - - - | - - - | 36000 | 16.6 | 13 | 214636578 | All | USA,Canada | No
ML18XC2-036-230A** | CK40CT-49C-0+TDR | SLP99UH090XV60C | R-410A | - - - | - - - | - - - | 36000 | 16.6 | 12.5 | 214636579 | All | USA,Canada | No
ML18XC2-036-230A** | CK40CT-49C-0+TDR | SLP99UH110XV60C | R-410A | - - - | - - - | - - - | 36000 | 16.6 | 13 | 214636580 | All | USA,Canada | No
ML18XC2-036-230A** | CK40CT-50/60C-0+TDR | EL297UH110XV48C | R-410A | - - - | - - - | - - - | 35600 | 16.2 | 12.5 | 214636581 | All | USA,Canada | No
ML18XC2-036-230A** | CK40CT-50/60C-0+TDR | EL297UH110XV60C | R-410A | - - - | - - - | - - - | 35600 | 16.2 | 12.5 | 214636582 | All | USA,Canada | No
ML18XC2-036-230A** | CK40CT-50/60C-0+TDR | ML196UH090XE36C | R-410A | - - - | - - - | - - - | 35200 | 16.6 | 12.5 | 214636584 | All | USA,Canada | No
ML18XC2-036-230A** | CK40CT-60C-0+TDR | ML196UH090XE36C | R-410A | - - - | - - - | - - - | 36000 | 17 | 12.5 | 214636586 | All | USA,Canada | Yes
ML18XC2-036-230A** | CK40DT-30/36B-0+TDR | EL297DF070XV48B | R-410A | - - - | - - - | - - - | 35600 | 15.8 | 11.7 | 214631759 | All | USA,Canada | No
ML18XC2-036-230A** | CK40DT-30/36C-0+TDR | ML196DF110XE60C | R-410A | - - - | - - - | - - - | 36000 | 15.8 | 12.5 | 214636589 | All | USA,Canada | No
ML18XC2-036-230A** | CK40DT-42B-0+TDR | EL297DF070XE48B | R-410A | - - - | - - - | - - - | 35800 | 16.2 | 12 | 214636595 | All | USA,Canada | No
ML18XC2-036-230A** | CK40DT-42B-0+TDR | EL297DF070XV48B | R-410A | - - - | - - - | - - - | 35800 | 16 | 12 | 214636596 | All | USA,Canada | No
ML18XC2-036-230A** | CK40DT-42B-0+TDR | ML296DF070XV48B | R-410A | - - - | - - - | - - - | 35800 | 16 | 12 | 214636599 | All | USA,Canada | No
ML18XC2-036-230A** | CK40DT-42B-0+TDR | SLP99DF070XV36B | R-410A | - - - | - - - | - - - | 36000 | 16.2 | 12.2 | 214636602 | All | USA,Canada | No
ML18XC2-036-230A** | CK40DT-48C-0+TDR | EL297DF090XV60C | R-410A | - - - | - - - | - - - | 36000 | 16.4 | 12.5 | 214636603 | All | USA,Canada | No
ML18XC2-036-230A** | CK40DT-48C-0+TDR | EL297DF110XV60C | R-410A | - - - | - - - | - - - | 36000 | 16.6 | 12.2 | 214636604 | All | USA,Canada | No
ML18XC2-036-230A** | CK40DT-48C-0+TDR | ML196DF110XE60C | R-410A | - - - | - - - | - - - | 36000 | 16 | 12.5 | 214636605 | All | USA,Canada | No
ML18XC2-036-230A** | CK40DT-48C-0+TDR | ML296DF090XV60C | R-410A | - - - | - - - | - - - | 36000 | 16.4 | 12.5 | 214636606 | All | USA,Canada | No
ML18XC2-036-230A** | CK40DT-48C-0+TDR | SLP99DF090XV36C | R-410A | - - - | - - - | - - - | 36000 | 16.4 | 12.5 | 214636610 | All | USA,Canada | No
ML18XC2-036-230A** | CK40DT-48C-0+TDR | SLP99DF090XV48C | R-410A | - - - | - - - | - - - | 35800 | 16.4 | 12.2 | 214636611 | All | USA,Canada | No
ML18XC2-036-230A** | CK40DT-48C-0+TDR | SLP99DF090XV60C | R-410A | - - - | - - - | - - - | 36000 | 16.4 | 12.5 | 214636612 | All | USA,Canada | No
ML18XC2-036-230A** | CK40DT-48C-0+TDR | SLP99DF110XV60C | R-410A | - - - | - - - | - - - | 36000 | 16.6 | 12.2 | 214636613 | All | USA,Canada | No
ML18XC2-036-230A** | CK40DT-50/60C-0+TDR | ML196DF110XE60C | R-410A | - - - | - - - | - - - | 36000 | 16.2 | 12.5 | 214636614 | All | USA,Canada | No
ML18XC2-036-230A** | CK40HT-24B-0+TDR | ML196UH070XE48B | R-410A | - - - | - - - | - - - | 34200 | 14.7 | 11.7 | 214631760 | All | USA,Canada | No
ML18XC2-036-230A** | CK40HT-30B-0+TDR | EL195UH040NE36B | R-410A | - - - | - - - | - - - | 34600 | 16.2 | 12 | 214636630 | All | USA,Canada | No
ML18XC2-036-230A** | CK40HT-30B-0+TDR | EL195UH060NE36B | R-410A | - - - | - - - | - - - | 34800 | 16.4 | 12.5 | 214636631 | All | USA,Canada | No
ML18XC2-036-230A** | CK40HT-30B-0+TDR | EL196UH030XE36B | R-410A | - - - | - - - | - - - | 34800 | 15.8 | 12 | 214636632 | All | USA,Canada | No
ML18XC2-036-230A** | CK40HT-30B-0+TDR | ML196UH030XE36B | R-410A | - - - | - - - | - - - | 34800 | 15.8 | 12 | 214636637 | All | USA,Canada | No
ML18XC2-036-230A** | CK40HT-30B-0+TDR | ML196UH070XE48B | R-410A | - - - | - - - | - - - | 35400 | 15.2 | 12 | 214636638 | All | USA,Canada | No
ML18XC2-036-230A** | CK40HT-30B-0+TDR | SL297UH040NV36B | R-410A | - - - | - - - | - - - | 35600 | 15.8 | 12 | 214636639 | All | USA,Canada | No
ML18XC2-036-230A** | CK40HT-30B-0+TDR | SL297UH060NV36B | R-410A | - - - | - - - | - - - | 35400 | 16 | 12 | 214636640 | All | USA,Canada | No
ML18XC2-036-230A** | CK40HT-36B-0+TDR | EL195UH060NE36B | R-410A | - - - | - - - | - - - | 34200 | 16 | 12 | 214636643 | All | USA,Canada | No
ML18XC2-036-230A** | CK40HT-36B-0+TDR | ML196UH070XE48B | R-410A | - - - | - - - | - - - | 34000 | 14.7 | 11.7 | 214631764 | All | USA,Canada | No
ML18XC2-036-230A** | CK40HT-36B-0+TDR | SL297UH040NV36B | R-410A | - - - | - - - | - - - | 34200 | 15.4 | 12 | 214636651 | All | USA,Canada | No
ML18XC2-036-230A** | CK40HT-36B-0+TDR | SL297UH060NV36B | R-410A | - - - | - - - | - - - | 34200 | 15.4 | 11.7 | 214631765 | All | USA,Canada | No
ML18XC2-036-230A** | CK40HT-36C-0+TDR | EL297UH090XV36C | R-410A | - - - | - - - | - - - | 34600 | 15.6 | 12 | 214636652 | All | USA,Canada | No
ML18XC2-036-230A** | CK40HT-36C-0+TDR | EL297UH090XV48C | R-410A | - - - | - - - | - - - | 34400 | 16 | 12 | 214636653 | All | USA,Canada | No
ML18XC2-036-230A** | CK40HT-36C-0+TDR | EL297UH090XV60C | R-410A | - - - | - - - | - - - | 35000 | 16 | 12 | 214636654 | All | USA,Canada | No
ML18XC2-036-230A** | CK40HT-36C-0+TDR | EL297UH110XV48C | R-410A | - - - | - - - | - - - | 34600 | 15.8 | 12 | 214636655 | All | USA,Canada | No
ML18XC2-036-230A** | CK40HT-36C-0+TDR | EL297UH110XV60C | R-410A | - - - | - - - | - - - | 34600 | 15.6 | 12 | 214636656 | All | USA,Canada | No
ML18XC2-036-230A** | CK40HT-36C-0+TDR | ML196UH090XE36C | R-410A | - - - | - - - | - - - | 34200 | 16.2 | 12 | 214636658 | All | USA,Canada | No
ML18XC2-036-230A** | CK40HT-36C-0+TDR | ML296UH090XV48C | R-410A | - - - | - - - | - - - | 34800 | 15.8 | 12 | 214636659 | All | USA,Canada | No
ML18XC2-036-230A** | CK40HT-36C-0+TDR | ML296UH110XV60C | R-410A | - - - | - - - | - - - | 34400 | 15.8 | 12.5 | 214636660 | All | USA,Canada | No
ML18XC2-036-230A** | CK40HT-36C-0+TDR | SL297UH080NV48C | R-410A | - - - | - - - | - - - | 34600 | 15.8 | 12 | 214636666 | All | USA,Canada | No
ML18XC2-036-230A** | CK40HT-36C-0+TDR | SLP99UH090XV36C | R-410A | - - - | - - - | - - - | 34600 | 15.6 | 12 | 214636667 | All | USA,Canada | No
ML18XC2-036-230A** | CK40HT-36C-0+TDR | SLP99UH090XV48C | R-410A | - - - | - - - | - - - | 34400 | 16 | 12 | 214636668 | All | USA,Canada | No
ML18XC2-036-230A** | CK40HT-36C-0+TDR | SLP99UH090XV60C | R-410A | - - - | - - - | - - - | 35000 | 16 | 12 | 214636669 | All | USA,Canada | No
ML18XC2-036-230A** | CK40HT-36C-0+TDR | SLP99UH110XV60C | R-410A | - - - | - - - | - - - | 34800 | 15.8 | 12 | 214636670 | All | USA,Canada | No
ML18XC2-036-230A** | CK40HT-42B-0+TDR | EL195UH040NE36B | R-410A | - - - | - - - | - - - | 35000 | 15.4 | 12.5 | 214636672 | All | USA,Canada | No
ML18XC2-036-230A** | CK40HT-42B-0+TDR | EL195UH060NE36B | R-410A | - - - | - - - | - - - | 35400 | 16.2 | 12.5 | 214636673 | All | USA,Canada | No
ML18XC2-036-230A** | CK40HT-42B-0+TDR | EL196UH030XE36B | R-410A | - - - | - - - | - - - | 35600 | 16.2 | 12.5 | 214636674 | All | USA,Canada | No
ML18XC2-036-230A** | CK40HT-42B-0+TDR | EL196UH070XE36B | R-410A | - - - | - - - | - - - | 35400 | 16.4 | 12.5 | 214636675 | All | USA,Canada | No
ML18XC2-036-230A** | CK40HT-42B-0+TDR | EL297UH045XV36B | R-410A | - - - | - - - | - - - | 36000 | 16 | 12 | 214636681 | All | USA,Canada | No
ML18XC2-036-230A** | CK40HT-42B-0+TDR | EL297UH070XE36B | R-410A | - - - | - - - | - - - | 35600 | 16.6 | 12.5 | 214636682 | All | USA,Canada | No
ML18XC2-036-230A** | CK40HT-42B-0+TDR | EL297UH070XV36B | R-410A | - - - | - - - | - - - | 36000 | 16.2 | 12.5 | 214636683 | All | USA,Canada | No
ML18XC2-036-230A** | CK40HT-42B-0+TDR | EL297UH110XV60C | R-410A | - - - | - - - | - - - | 36000 | 16 | 12 | 214636684 | All | USA,Canada | No
ML18XC2-036-230A** | CK40HT-42B-0+TDR | ML196UH030XE36B | R-410A | - - - | - - - | - - - | 35600 | 16.2 | 12.5 | 214636692 | All | USA,Canada | No
ML18XC2-036-230A** | CK40HT-42B-0+TDR | ML196UH070XE36B | R-410A | - - - | - - - | - - - | 35400 | 16.4 | 12.5 | 214636693 | All | USA,Canada | No
ML18XC2-036-230A** | CK40HT-42B-0+TDR | ML196UH070XE48B | R-410A | - - - | - - - | - - - | 36000 | 15.4 | 12 | 214636694 | All | USA,Canada | No
ML18XC2-036-230A** | CK40HT-42B-0+TDR | ML296UH045XV36B | R-410A | - - - | - - - | - - - | 36000 | 16 | 12 | 214636695 | All | USA,Canada | No
ML18XC2-036-230A** | CK40HT-42B-0+TDR | ML296UH070XV36B | R-410A | - - - | - - - | - - - | 36000 | 15.8 | 12 | 214636696 | All | USA,Canada | No
ML18XC2-036-230A** | CK40HT-42B-0+TDR | SL297UH040NV36B | R-410A | - - - | - - - | - - - | 36000 | 16.2 | 12.5 | 214636701 | All | USA,Canada | No
ML18XC2-036-230A** | CK40HT-42B-0+TDR | SL297UH060NV36B | R-410A | - - - | - - - | - - - | 36000 | 16.2 | 12.5 | 214636702 | All | USA,Canada | No
ML18XC2-036-230A** | CK40HT-42B-0+TDR | SLP99UH070XV36B | R-410A | - - - | - - - | - - - | 36000 | 16.2 | 12.5 | 214636703 | All | USA,Canada | No
ML18XC2-036-230A** | CK40HT-42C-0+TDR | EL195UH080NE48C | R-410A | - - - | - - - | - - - | 35200 | 15.4 | 12.5 | 214636704 | All | USA,Canada | No
ML18XC2-036-230A** | CK40HT-42C-0+TDR | EL297UH090XV36C | R-410A | - - - | - - - | - - - | 36000 | 16.2 | 12.5 | 214636705 | All | USA,Canada | No
ML18XC2-036-230A** | CK40HT-42C-0+TDR | EL297UH090XV48C | R-410A | - - - | - - - | - - - | 35800 | 16.6 | 12.5 | 214636706 | All | USA,Canada | No
ML18XC2-036-230A** | CK40HT-42C-0+TDR | EL297UH090XV60C | R-410A | - - - | - - - | - - - | 36000 | 16.4 | 12.5 | 214636707 | All | USA,Canada | No
ML18XC2-036-230A** | CK40HT-42C-0+TDR | EL297UH110XV48C | R-410A | - - - | - - - | - - - | 36000 | 16.4 | 12.5 | 214636708 | All | USA,Canada | No
ML18XC2-036-230A** | CK40HT-42C-0+TDR | EL297UH110XV60C | R-410A | - - - | - - - | - - - | 36000 | 16.2 | 12.5 | 214636709 | All | USA,Canada | No
ML18XC2-036-230A** | CK40HT-42C-0+TDR | ML196UH090XE36C | R-410A | - - - | - - - | - - - | 35600 | 16.8 | 12.5 | 214636711 | All | USA,Canada | No
ML18XC2-036-230A** | CK40HT-42C-0+TDR | ML296UH090XV48C | R-410A | - - - | - - - | - - - | 36000 | 16.2 | 12.5 | 214636712 | All | USA,Canada | No
ML18XC2-036-230A** | CK40HT-42C-0+TDR | ML296UH110XV60C | R-410A | - - - | - - - | - - - | 35800 | 16.4 | 13 | 214636713 | All | USA,Canada | No
ML18XC2-036-230A** | CK40HT-42C-0+TDR | SL297UH080NV48C | R-410A | - - - | - - - | - - - | 35800 | 16.4 | 12.5 | 214636719 | All | USA,Canada | No
ML18XC2-036-230A** | CK40HT-42C-0+TDR | SLP99UH090XV36C | R-410A | - - - | - - - | - - - | 36000 | 16.2 | 12.5 | 214636720 | All | USA,Canada | No
ML18XC2-036-230A** | CK40HT-42C-0+TDR | SLP99UH090XV48C | R-410A | - - - | - - - | - - - | 35800 | 16.6 | 12.5 | 214636721 | All | USA,Canada | No
ML18XC2-036-230A** | CK40HT-42C-0+TDR | SLP99UH090XV60C | R-410A | - - - | - - - | - - - | 36000 | 16.4 | 12.5 | 214636722 | All | USA,Canada | No
ML18XC2-036-230A** | CK40HT-42C-0+TDR | SLP99UH110XV60C | R-410A | - - - | - - - | - - - | 36000 | 16.4 | 12.5 | 214636723 | All | USA,Canada | No
ML18XC2-036-230A** | CK40HT-48B-0+TDR | EL195UH040NE36B | R-410A | - - - | - - - | - - - | 34600 | 16.4 | 12 | 214636725 | All | USA,Canada | No
ML18XC2-036-230A** | CK40HT-48B-0+TDR | EL195UH060NE36B | R-410A | - - - | - - - | - - - | 34600 | 16.4 | 12.5 | 214636726 | All | USA,Canada | No
ML18XC2-036-230A** | CK40HT-48B-0+TDR | EL196UH030XE36B | R-410A | - - - | - - - | - - - | 34800 | 15.8 | 12 | 214636727 | All | USA,Canada | No
ML18XC2-036-230A** | CK40HT-48B-0+TDR | EL297UH070XV36B | R-410A | - - - | - - - | - - - | 35600 | 16 | 12 | 214636728 | All | USA,Canada | No
ML18XC2-036-230A** | CK40HT-48B-0+TDR | EL297UH110XV60C | R-410A | - - - | - - - | - - - | 35600 | 16 | 12 | 214636729 | All | USA,Canada | No
ML18XC2-036-230A** | CK40HT-48B-0+TDR | ML196UH030XE36B | R-410A | - - - | - - - | - - - | 34800 | 15.8 | 12 | 214636734 | All | USA,Canada | No
ML18XC2-036-230A** | CK40HT-48B-0+TDR | ML196UH070XE48B | R-410A | - - - | - - - | - - - | 35400 | 15.2 | 12 | 214636735 | All | USA,Canada | No
ML18XC2-036-230A** | CK40HT-48B-0+TDR | ML296UH070XV36B | R-410A | - - - | - - - | - - - | 35400 | 15.4 | 12 | 214636736 | All | USA,Canada | No
ML18XC2-036-230A** | CK40HT-48B-0+TDR | SL297UH040NV36B | R-410A | - - - | - - - | - - - | 35600 | 15.8 | 12 | 214636741 | All | USA,Canada | No
ML18XC2-036-230A** | CK40HT-48B-0+TDR | SL297UH060NV36B | R-410A | - - - | - - - | - - - | 35400 | 16 | 12 | 214636742 | All | USA,Canada | No
ML18XC2-036-230A** | CK40HT-48B-0+TDR | SLP99UH070XV36B | R-410A | - - - | - - - | - - - | 35600 | 16 | 12 | 214636743 | All | USA,Canada | No
ML18XC2-036-230A** | CK40HT-48C-0+TDR | EL195UH080NE48C | R-410A | - - - | - - - | - - - | 35000 | 15.4 | 12.5 | 214636744 | All | USA,Canada | No
ML18XC2-036-230A** | CK40HT-48C-0+TDR | EL297UH090XV36C | R-410A | - - - | - - - | - - - | 35600 | 16.2 | 12.5 | 214636745 | All | USA,Canada | No
ML18XC2-036-230A** | CK40HT-48C-0+TDR | EL297UH090XV48C | R-410A | - - - | - - - | - - - | 35600 | 16.4 | 12.5 | 214636746 | All | USA,Canada | No
ML18XC2-036-230A** | CK40HT-48C-0+TDR | EL297UH090XV60C | R-410A | - - - | - - - | - - - | 36000 | 16.4 | 12.5 | 214636747 | All | USA,Canada | No
ML18XC2-036-230A** | CK40HT-48C-0+TDR | EL297UH110XV48C | R-410A | - - - | - - - | - - - | 35600 | 16.2 | 12.5 | 214636748 | All | USA,Canada | No
ML18XC2-036-230A** | CK40HT-48C-0+TDR | EL297UH110XV60C | R-410A | - - - | - - - | - - - | 35600 | 16.2 | 12.5 | 214636749 | All | USA,Canada | No
ML18XC2-036-230A** | CK40HT-48C-0+TDR | ML196UH090XE36C | R-410A | - - - | - - - | - - - | 35400 | 16.6 | 12.5 | 214636751 | All | USA,Canada | No
ML18XC2-036-230A** | CK40HT-48C-0+TDR | ML296UH090XV48C | R-410A | - - - | - - - | - - - | 36000 | 16 | 12.5 | 214636752 | All | USA,Canada | No
ML18XC2-036-230A** | CK40HT-48C-0+TDR | ML296UH110XV60C | R-410A | - - - | - - - | - - - | 35600 | 16.2 | 12.5 | 214636753 | All | USA,Canada | No
ML18XC2-036-230A** | CK40HT-48C-0+TDR | SL297UH080NV48C | R-410A | - - - | - - - | - - - | 35600 | 16.2 | 12.5 | 214636759 | All | USA,Canada | No
ML18XC2-036-230A** | CK40HT-48C-0+TDR | SLP99UH090XV36C | R-410A | - - - | - - - | - - - | 35600 | 16.2 | 12.5 | 214636760 | All | USA,Canada | No
ML18XC2-036-230A** | CK40HT-48C-0+TDR | SLP99UH090XV48C | R-410A | - - - | - - - | - - - | 35600 | 16.4 | 12.5 | 214636761 | All | USA,Canada | No
ML18XC2-036-230A** | CK40HT-48C-0+TDR | SLP99UH090XV60C | R-410A | - - - | - - - | - - - | 36000 | 16.4 | 12.5 | 214636762 | All | USA,Canada | No
ML18XC2-036-230A** | CK40HT-48C-0+TDR | SLP99UH110XV60C | R-410A | - - - | - - - | - - - | 36000 | 16.2 | 12.5 | 214636763 | All | USA,Canada | No
ML18XC2-036-230A** | CK40HT-51/61C-0+TDR | EL297UH090XV48C | R-410A | - - - | - - - | - - - | 36000 | 16.6 | 13 | 214636764 | All | USA,Canada | No
ML18XC2-036-230A** | CK40HT-51/61C-0+TDR | EL297UH110XV48C | R-410A | - - - | - - - | - - - | 36000 | 16.6 | 13 | 214636765 | All | USA,Canada | No
ML18XC2-036-230A** | CK40HT-51/61C-0+TDR | EL297UH110XV60C | R-410A | - - - | - - - | - - - | 36000 | 16.6 | 13 | 214636766 | All | USA,Canada | No
ML18XC2-036-230A** | CK40HT-51/61C-0+TDR | ML196UH090XE36C | R-410A | - - - | - - - | - - - | 35800 | 17 | 12.5 | 214636768 | All | USA,Canada | Yes
ML18XC2-036-230A** | CRX35-30/36B+TDR | EL297DF070XV48B | R-410A | - - - | - - - | - - - | 35600 | 15.8 | 11.7 | 213187136 | All | USA,Canada | No
ML18XC2-036-230A** | CRX35-30/36C+TDR | ML196DF110XE60C | R-410A | - - - | - - - | - - - | 36000 | 15.8 | 12.5 | 213181349 | All | USA,Canada | No
ML18XC2-036-230A** | CRX35-42B+TDR | EL297DF070XE48B | R-410A | - - - | - - - | - - - | 35800 | 16.2 | 12 | 213500417 | All | USA,Canada | No
ML18XC2-036-230A** | CRX35-42B+TDR | EL297DF070XV48B | R-410A | - - - | - - - | - - - | 35800 | 16 | 12 | 213187137 | All | USA,Canada | No
ML18XC2-036-230A** | CRX35-42B+TDR | ML296DF070XV48B | R-410A | - - - | - - - | - - - | 35800 | 16 | 12 | 213181359 | All | USA,Canada | No
ML18XC2-036-230A** | CRX35-42B+TDR | SLP99DF070XV36B | R-410A | - - - | - - - | - - - | 36000 | 16.2 | 12.2 | 213181362 | All | USA,Canada | No
ML18XC2-036-230A** | CRX35-48C+TDR | EL297DF090XV60C | R-410A | - - - | - - - | - - - | 36000 | 16.4 | 12.5 | 213187138 | All | USA,Canada | No
ML18XC2-036-230A** | CRX35-48C+TDR | EL297DF110XV60C | R-410A | - - - | - - - | - - - | 36000 | 16.6 | 12.2 | 213187139 | All | USA,Canada | No
ML18XC2-036-230A** | CRX35-48C+TDR | ML196DF110XE60C | R-410A | - - - | - - - | - - - | 36000 | 16 | 12.5 | 213181365 | All | USA,Canada | No
ML18XC2-036-230A** | CRX35-48C+TDR | ML296DF090XV60C | R-410A | - - - | - - - | - - - | 36000 | 16.4 | 12.5 | 213181366 | All | USA,Canada | No
ML18XC2-036-230A** | CRX35-48C+TDR | SLP99DF090XV36C | R-410A | - - - | - - - | - - - | 36000 | 16.4 | 12.5 | 213181370 | All | USA,Canada | No
ML18XC2-036-230A** | CRX35-48C+TDR | SLP99DF090XV48C | R-410A | - - - | - - - | - - - | 35800 | 16.4 | 12.2 | 213181371 | All | USA,Canada | No
ML18XC2-036-230A** | CRX35-48C+TDR | SLP99DF090XV60C | R-410A | - - - | - - - | - - - | 36000 | 16.4 | 12.5 | 213181372 | All | USA,Canada | No
ML18XC2-036-230A** | CRX35-48C+TDR | SLP99DF110XV60C | R-410A | - - - | - - - | - - - | 36000 | 16.6 | 12.2 | 213181373 | All | USA,Canada | No
ML18XC2-036-230A** | CRX35-50/60C+TDR | ML196DF110XE60C | R-410A | - - - | - - - | - - - | 36000 | 16.2 | 12.5 | 213181374 | All | USA,Canada | No
ML18XC2-036-230A** | CX35-24B+TDR | ML196UH070XE48B | R-410A | 34400 | 16 | 12.5 | 34200 | 14.7 | 11.7 | 209433126 | All | USA,Canada | No
ML18XC2-036-230A** | CX35-30/36B+TDR | ML196UH070XE48B | R-410A | 34000 | 15.5 | 12.4 | 34000 | 14.7 | 11.7 | 209433133 | All | USA,Canada | No
ML18XC2-036-230A** | CX35-30/36B+TDR | SL297UH040NV36B | R-410A | 34800 | 16 | 12.5 | 34200 | 15.4 | 12 | 209433136 | All | USA,Canada | No
ML18XC2-036-230A** | CX35-30/36B+TDR | SL297UH060NV36B | R-410A | 34600 | 16 | 12.5 | 34200 | 15.4 | 11.7 | 209433137 | All | USA,Canada | No
ML18XC2-036-230A** | CX35-30/36C+TDR | EL297UH110XV48C | R-410A | - - - | - - - | - - - | 33800 | 15.2 | 12 | 213186707 | All | USA,Canada | No
ML18XC2-036-230A** | CX35-30/36C+TDR | EL297UH110XV60C | R-410A | - - - | - - - | - - - | 33800 | 15.2 | 12 | 213183569 | All | USA,Canada | No
ML18XC2-036-230A** | CX35-30/36C+TDR | ML196UH090XE36C | R-410A | 33600 | 15.5 | 12.5 | 33400 | 15.6 | 11.7 | 209433141 | All | USA,Canada | No
ML18XC2-036-230A** | CX35-30/36C+TDR | ML296UH110XV60C | R-410A | 34000 | 16 | 12.5 | 33600 | 15.2 | 12 | 209433142 | All | USA,Canada | No
ML18XC2-036-230A** | CX35-30/36C+TDR | SL297UH080NV48C | R-410A | 34000 | 16 | 12.5 | 33600 | 15.2 | 12 | 209433143 | All | USA,Canada | No
ML18XC2-036-230A** | CX35-30/36C+TDR | SLP99UH110XV60C | R-410A | 34400 | 16 | 12.5 | 34000 | 15.2 | 12 | 209433144 | All | USA,Canada | No
ML18XC2-036-230A** | CX35-30B+TDR | EL196UH030XE36B | R-410A | 35800 | 16.5 | 12.5 | 34400 | 15.8 | 12 | 209433150 | All | USA,Canada | No
ML18XC2-036-230A** | CX35-30B+TDR | ML196UH030XE36B | R-410A | 35800 | 16.5 | 12.5 | 34400 | 15.8 | 12 | 209433154 | All | USA,Canada | No
ML18XC2-036-230A** | CX35-30B+TDR | ML196UH070XE48B | R-410A | 35400 | 16 | 12.9 | 35000 | 15.2 | 12 | 209433155 | All | USA,Canada | No
ML18XC2-036-230A** | CX35-36B+TDR | - - - | R-410A | 35400 | 15 | 12.2 | 34800 | 14.3 | 11.7 | 209432349 | All | USA,Canada | No
ML18XC2-036-230A** | CX35-36B+TDR | EL195UH040NE36B | R-410A | 35200 | 16.5 | 13 | 34800 | 16.4 | 12.5 | 209433170 | All | USA,Canada | No
ML18XC2-036-230A** | CX35-36B+TDR | EL195UH060NE36B | R-410A | 35200 | 16.5 | 13 | 34800 | 16.4 | 12.5 | 209433171 | All | USA,Canada | No
ML18XC2-036-230A** | CX35-36B+TDR | EL196UH030XE36B | R-410A | 36000 | 16.5 | 12.5 | 34800 | 15.8 | 12 | 209433172 | All | USA,Canada | No
ML18XC2-036-230A** | CX35-36B+TDR | EL196UH070XE36B | R-410A | 35600 | 16.5 | 12.5 | 35000 | 16.2 | 12 | 209433173 | All | USA,Canada | No
ML18XC2-036-230A** | CX35-36B+TDR | EL297UH045XV36B | R-410A | - - - | - - - | - - - | 35400 | 15.8 | 12 | 213186708 | All | USA,Canada | No
ML18XC2-036-230A** | CX35-36B+TDR | EL297UH070XE36B | R-410A | - - - | - - - | - - - | 35000 | 16.4 | 12 | 213500420 | All | USA,Canada | No
ML18XC2-036-230A** | CX35-36B+TDR | EL297UH070XV36B | R-410A | - - - | - - - | - - - | 35600 | 16 | 12 | 213186709 | All | USA,Canada | No
ML18XC2-036-230A** | CX35-36B+TDR | EL297UH110XV60C | R-410A | - - - | - - - | - - - | 35400 | 15.8 | 12 | 213183570 | All | USA,Canada | No
ML18XC2-036-230A** | CX35-36B+TDR | ML196UH030XE36B | R-410A | 36000 | 16.5 | 12.5 | 34800 | 15.8 | 12 | 209433187 | All | USA,Canada | No
ML18XC2-036-230A** | CX35-36B+TDR | ML196UH045XE36B | R-410A | 35400 | 16.5 | 12.5 | 35000 | 15.2 | 12.5 | 209433188 | All | USA,Canada | No
ML18XC2-036-230A** | CX35-36B+TDR | ML196UH070XE36B | R-410A | 35600 | 16.5 | 12.5 | 35000 | 16.2 | 12 | 209433189 | All | USA,Canada | No
ML18XC2-036-230A** | CX35-36B+TDR | ML196UH070XE48B | R-410A | 36000 | 16 | 13 | 35400 | 15.4 | 12 | 209433190 | All | USA,Canada | No
ML18XC2-036-230A** | CX35-36B+TDR | ML296UH045XV36B | R-410A | 36000 | 16.5 | 12.5 | 35400 | 15.8 | 12 | 209433191 | All | USA,Canada | No
ML18XC2-036-230A** | CX35-36B+TDR | ML296UH070XV36B | R-410A | 36000 | 16.5 | 12.5 | 35400 | 15.6 | 12 | 209433192 | All | USA,Canada | No
ML18XC2-036-230A** | CX35-36B+TDR | SL297UH040NV36B | R-410A | 36200 | 16.5 | 13 | 35600 | 16 | 12 | 209433197 | All | USA,Canada | No
ML18XC2-036-230A** | CX35-36B+TDR | SL297UH060NV36B | R-410A | 36000 | 16.5 | 13 | 35400 | 16 | 12 | 209433198 | All | USA,Canada | No
ML18XC2-036-230A** | CX35-36B+TDR | SLP99UH070XV36B | R-410A | 36000 | 16.5 | 12.5 | 35600 | 16 | 12 | 209433199 | All | USA,Canada | No
ML18XC2-036-230A** | CX35-48B+TDR | EL195UH040NE36B | R-410A | 35400 | 16.5 | 13 | 35000 | 16.4 | 12.5 | 209433202 | All | USA,Canada | No
ML18XC2-036-230A** | CX35-48B+TDR | EL195UH060NE36B | R-410A | 35400 | 16.5 | 13 | 35200 | 16.6 | 12.5 | 209433203 | All | USA,Canada | No
ML18XC2-036-230A** | CX35-48B+TDR | EL196UH030XE36B | R-410A | 36200 | 16.5 | 12.5 | 35000 | 16 | 12.5 | 209433204 | All | USA,Canada | No
ML18XC2-036-230A** | CX35-48B+TDR | EL196UH070XE36B | R-410A | 35800 | 16.5 | 12.5 | 35000 | 16.4 | 12.5 | 209433205 | All | USA,Canada | No
ML18XC2-036-230A** | CX35-48B+TDR | EL297UH045XV36B | R-410A | - - - | - - - | - - - | 35600 | 15.8 | 12 | 213186710 | All | USA,Canada | No
ML18XC2-036-230A** | CX35-48B+TDR | EL297UH070XV36B | R-410A | - - - | - - - | - - - | 35600 | 16.2 | 12.5 | 213186711 | All | USA,Canada | No
ML18XC2-036-230A** | CX35-48B+TDR | EL297UH110XV60C | R-410A | - - - | - - - | - - - | 35600 | 15.8 | 12 | 213183571 | All | USA,Canada | No
ML18XC2-036-230A** | CX35-48B+TDR | ML196UH030XE36B | R-410A | 36200 | 16.5 | 12.5 | 35000 | 16 | 12.5 | 209433218 | All | USA,Canada | No
ML18XC2-036-230A** | CX35-48B+TDR | ML196UH045XE36B | R-410A | 35600 | 16.5 | 12.5 | 34800 | 16.2 | 12.5 | 209433219 | All | USA,Canada | No
ML18XC2-036-230A** | CX35-48B+TDR | ML196UH070XE36B | R-410A | 35800 | 16.5 | 12.5 | 35000 | 16.4 | 12.5 | 209433220 | All | USA,Canada | No
ML18XC2-036-230A** | CX35-48B+TDR | ML196UH070XE48B | R-410A | 36000 | 16 | 13 | 35400 | 15.4 | 12 | 209433221 | All | USA,Canada | No
ML18XC2-036-230A** | CX35-48B+TDR | ML296UH045XV36B | R-410A | 36200 | 16.5 | 13 | 35600 | 15.8 | 12 | 209433222 | All | USA,Canada | No
ML18XC2-036-230A** | CX35-48B+TDR | ML296UH070XV36B | R-410A | 36000 | 16.5 | 12.5 | 35400 | 15.6 | 12 | 209433223 | All | USA,Canada | No
ML18XC2-036-230A** | CX35-48B+TDR | SL297UH040NV36B | R-410A | 36400 | 17 | 13 | 35800 | 16 | 12.5 | 209433228 | All | USA,Canada | No
ML18XC2-036-230A** | CX35-48B+TDR | SL297UH060NV36B | R-410A | 36200 | 17 | 13 | 35600 | 16 | 12.5 | 209433229 | All | USA,Canada | No
ML18XC2-036-230A** | CX35-48B+TDR | SLP99UH070XV36B | R-410A | 36200 | 17 | 12.5 | 35600 | 16.2 | 12.5 | 209433230 | All | USA,Canada | No
ML18XC2-036-230A** | CX35-48C+TDR | EL195UH080NE48C | R-410A | 36000 | 15.5 | 12.5 | 35200 | 15.4 | 12.5 | 209433231 | All | USA,Canada | No
ML18XC2-036-230A** | CX35-48C+TDR | EL297UH090XV36C | R-410A | - - - | - - - | - - - | 35800 | 16.2 | 12.5 | 213186712 | All | USA,Canada | No
ML18XC2-036-230A** | CX35-48C+TDR | EL297UH090XV48C | R-410A | - - - | - - - | - - - | 35600 | 16.6 | 12.5 | 213186713 | All | USA,Canada | No
ML18XC2-036-230A** | CX35-48C+TDR | EL297UH090XV60C | R-410A | - - - | - - - | - - - | 36000 | 16.6 | 12.5 | 213186714 | All | USA,Canada | No
ML18XC2-036-230A** | CX35-48C+TDR | EL297UH110XV48C | R-410A | - - - | - - - | - - - | 35800 | 16.4 | 12.5 | 213186715 | All | USA,Canada | No
ML18XC2-036-230A** | CX35-48C+TDR | EL297UH110XV60C | R-410A | - - - | - - - | - - - | 35800 | 16.2 | 12.5 | 213183572 | All | USA,Canada | No
ML18XC2-036-230A** | CX35-48C+TDR | ML196UH090XE36C | R-410A | 36000 | 16.5 | 13 | 35600 | 16.8 | 12.5 | 209433238 | All | USA,Canada | No
ML18XC2-036-230A** | CX35-48C+TDR | ML296UH090XV48C | R-410A | 36600 | 17 | 13 | 36000 | 16.2 | 12.5 | 209433239 | All | USA,Canada | No
ML18XC2-036-230A** | CX35-48C+TDR | ML296UH110XV60C | R-410A | 36200 | 17 | 13.5 | 35600 | 16.4 | 13 | 209433240 | All | USA,Canada | No
ML18XC2-036-230A** | CX35-48C+TDR | SL297UH080NV48C | R-410A | 36400 | 17 | 13 | 35800 | 16.4 | 12.5 | 209433246 | All | USA,Canada | No
ML18XC2-036-230A** | CX35-48C+TDR | SLP99UH090XV36C | R-410A | 36400 | 17 | 13 | 35800 | 16.2 | 12.5 | 209433247 | All | USA,Canada | No
ML18XC2-036-230A** | CX35-48C+TDR | SLP99UH090XV48C | R-410A | 36200 | 17 | 13.5 | 35600 | 16.6 | 12.5 | 209433248 | All | USA,Canada | No
ML18XC2-036-230A** | CX35-48C+TDR | SLP99UH090XV60C | R-410A | 37000 | 17 | 13 | 36000 | 16.6 | 12.5 | 209433249 | All | USA,Canada | No
ML18XC2-036-230A** | CX35-48C+TDR | SLP99UH110XV60C | R-410A | 36800 | 17 | 13.5 | 36000 | 16.4 | 12.5 | 209433250 | All | USA,Canada | No
ML18XC2-036-230A** | CX35-49C+TDR | EL195UH080NE48C | R-410A | 36200 | 15.5 | 12.5 | 35400 | 15.4 | 12.5 | 209433251 | All | USA,Canada | No
ML18XC2-036-230A** | CX35-49C+TDR | EL297UH090XE48C | R-410A | - - - | - - - | - - - | 35800 | 15.2 | 13 | 213500425 | All | USA,Canada | No
ML18XC2-036-230A** | CX35-49C+TDR | EL297UH090XV36C | R-410A | - - - | - - - | - - - | 36000 | 16.4 | 13 | 213186716 | All | USA,Canada | No
ML18XC2-036-230A** | CX35-49C+TDR | EL297UH090XV48C | R-410A | - - - | - - - | - - - | 36000 | 16.6 | 13 | 213186717 | All | USA,Canada | No
ML18XC2-036-230A** | CX35-49C+TDR | EL297UH090XV60C | R-410A | - - - | - - - | - - - | 36000 | 16.6 | 12.5 | 213186718 | All | USA,Canada | No
ML18XC2-036-230A** | CX35-49C+TDR | EL297UH110XV60C | R-410A | - - - | - - - | - - - | 36000 | 16.4 | 13 | 213183573 | All | USA,Canada | No
ML18XC2-036-230A** | CX35-49C+TDR | ML196UH090XE36C | R-410A | 35800 | 16.5 | 13 | 36000 | 16.8 | 12.5 | 209433258 | All | USA,Canada | No
ML18XC2-036-230A** | CX35-49C+TDR | ML296UH090XV48C | R-410A | 37000 | 17 | 13.5 | 36000 | 16.4 | 13 | 209433259 | All | USA,Canada | No
ML18XC2-036-230A** | CX35-49C+TDR | ML296UH110XV60C | R-410A | 36400 | 17 | 13.5 | 36000 | 16.4 | 13 | 209433260 | All | USA,Canada | No
ML18XC2-036-230A** | CX35-49C+TDR | SL297UH080NV48C | R-410A | 36600 | 17 | 13.5 | 36000 | 16.4 | 13 | 209433266 | All | USA,Canada | No
ML18XC2-036-230A** | CX35-49C+TDR | SLP99UH090XV36C | R-410A | 36800 | 17 | 13.5 | 36000 | 16.4 | 13 | 209433267 | All | USA,Canada | No
ML18XC2-036-230A** | CX35-49C+TDR | SLP99UH090XV48C | R-410A | 36600 | 17 | 13.5 | 36000 | 16.6 | 13 | 209433268 | All | USA,Canada | No
ML18XC2-036-230A** | CX35-49C+TDR | SLP99UH090XV60C | R-410A | 37200 | 17 | 13.5 | 36000 | 16.6 | 12.5 | 209433269 | All | USA,Canada | No
ML18XC2-036-230A** | CX35-49C+TDR | SLP99UH110XV60C | R-410A | 37000 | 17 | 13.5 | 36000 | 16.6 | 13 | 209433270 | All | USA,Canada | No
ML18XC2-036-230A** | CX35-50/60C+TDR | EL297UH110XV48C | R-410A | - - - | - - - | - - - | 35600 | 16.2 | 12.5 | 213186719 | All | USA,Canada | No
ML18XC2-036-230A** | CX35-50/60C+TDR | EL297UH110XV60C | R-410A | - - - | - - - | - - - | 35600 | 16.2 | 12.5 | 213183574 | All | USA,Canada | No
ML18XC2-036-230A** | CX35-50/60C+TDR | ML196UH090XE36C | R-410A | 35400 | 16 | 13 | 35200 | 16.6 | 12.5 | 209433273 | All | USA,Canada | No
ML18XC2-036-230A** | CX35-60C+TDR | ML196UH090XE36C | R-410A | 36600 | 17 | 13.5 | 36000 | 17 | 12.5 | 209433275 | All | USA,Canada | Yes
ML18XC2-036-233A** | C35-24B+TDR+TXV | ML180UH070V36B | R-410A | 34800 | 16 | 12.5 | 34200 | 15.6 | 12 | 213805917 | - - - | USA | No
ML18XC2-036-233A** | C35-24B+TDR+TXV | ML180UH070V48B | R-410A | 34600 | 16 | 12.5 | 34200 | 15.2 | 12 | 213805918 | - - - | USA | No
ML18XC2-036-233A** | C35-24B+TDR+TXV | ML180UH090V48B | R-410A | 34400 | 16.5 | 12.5 | 34000 | 15.8 | 12 | 213805919 | - - - | USA | No
ML18XC2-036-233A** | C35-24B+TDR+TXV | ML196UH070XE48B | R-410A | 34400 | 16 | 12.5 | 34200 | 14.7 | 11.7 | 213805920 | - - - | USA,Canada | No
ML18XC2-036-233A** | C35-30/36A+TDR+TXV | ML180UH030V36A | R-410A | 34000 | 15.5 | 12.5 | 33600 | 14.7 | 11.7 | 213805921 | - - - | USA | No
ML18XC2-036-233A** | C35-30/36A+TDR+TXV | ML180UH045V36A | R-410A | 34000 | 15.5 | 12.5 | 33600 | 14.7 | 11.7 | 213805922 | - - - | USA | No
ML18XC2-036-233A** | C35-30/36B+TDR+TXV | EL180UH080NE48B | R-410A | 34400 | 15.1 | 12.5 | 32800 | 14.3 | 11.7 | 213805923 | - - - | USA | No
ML18XC2-036-233A** | C35-30/36B+TDR+TXV | ML180UH070V36B | R-410A | 34000 | 16 | 12.5 | 33600 | 15.2 | 12 | 213805924 | - - - | USA | No
ML18XC2-036-233A** | C35-30/36B+TDR+TXV | ML180UH070V48B | R-410A | 34400 | 15.5 | 12.7 | 34000 | 14.7 | 11.7 | 213805925 | - - - | USA | No
ML18XC2-036-233A** | C35-30/36B+TDR+TXV | ML180UH090V48B | R-410A | 34200 | 16 | 12.5 | 33800 | 15.4 | 12 | 213805926 | - - - | USA | No
ML18XC2-036-233A** | C35-30/36B+TDR+TXV | ML196UH070XE48B | R-410A | 34000 | 15.5 | 12.4 | 33400 | 14.4 | 11.7 | 213805927 | - - - | USA,Canada | No
ML18XC2-036-233A** | C35-30/36B+TDR+TXV | SL280UH080NV48B | R-410A | 34200 | 16 | 12.5 | 33800 | 15.6 | 12 | 213805928 | - - - | USA | No
ML18XC2-036-233A** | C35-30/36B+TDR+TXV | SL280UH090XV48B | R-410A | 34200 | 15.5 | 12.5 | 33800 | 15.2 | 12 | 213805929 | - - - | USA | No
ML18XC2-036-233A** | C35-30/36B+TDR+TXV | SL297UH040NV36B | R-410A | 34200 | 15.5 | 12.2 | 33800 | 14.7 | 11.7 | 213805930 | - - - | USA,Canada | No
ML18XC2-036-233A** | C35-30/36B+TDR+TXV | SL297UH060NV36B | R-410A | 34000 | 15.5 | 12.2 | 33600 | 14.7 | 11.7 | 213805931 | - - - | USA,Canada | No
ML18XC2-036-233A** | C35-30/36C+TDR+TXV | EL297UH110XV48C | R-410A | 35000 | 16.5 | 12.5 | 34200 | 15.6 | 12 | 213805933 | - - - | USA,Canada | No
ML18XC2-036-233A** | C35-30/36C+TDR+TXV | EL297UH110XV60C | R-410A | 35000 | 16.5 | 12.5 | 34200 | 15.6 | 12 | 213805935 | - - - | USA,Canada | No
ML18XC2-036-233A** | C35-30/36C+TDR+TXV | ML180UH110V60C | R-410A | 35200 | 16.5 | 13 | 34600 | 15.8 | 12 | 213805936 | - - - | USA | No
ML18XC2-036-233A** | C35-30/36C+TDR+TXV | ML196UH090XE36C | R-410A | 34000 | 15.5 | 12.5 | 34000 | 16 | 12 | 213805937 | - - - | USA | No
ML18XC2-036-233A** | C35-30/36C+TDR+TXV | ML296UH110XV60C | R-410A | 34600 | 16 | 12.5 | 34200 | 15.6 | 12 | 213805938 | - - - | USA,Canada | No
ML18XC2-036-233A** | C35-30/36C+TDR+TXV | SL297UH080NV48C | R-410A | 34600 | 16.5 | 12.5 | 34200 | 15.6 | 12 | 213805939 | - - - | USA,Canada | No
ML18XC2-036-233A** | C35-30/36C+TDR+TXV | SLP99UH110XV60C | R-410A | 35000 | 16.5 | 12.5 | 34400 | 15.6 | 12 | 213805940 | - - - | USA,Canada | No
ML18XC2-036-233A** | C35-30A+TDR+TXV | ML180UH030V36A | R-410A | 35800 | 16.5 | 13 | 35200 | 16 | 12.5 | 213805941 | - - - | USA | No
ML18XC2-036-233A** | C35-30A+TDR+TXV | ML180UH045V36A | R-410A | 35800 | 16.5 | 13 | 35200 | 16 | 12.5 | 213805942 | - - - | USA | No
ML18XC2-036-233A** | C35-30A+TDR+TXV | ML180UH070E36A | R-410A | 35800 | 16 | 12.5 | 34800 | 15.8 | 12 | 213805943 | - - - | USA | No
ML18XC2-036-233A** | C35-30A+TDR+TXV | ML180UH070V36A | R-410A | 35800 | 16.5 | 12.5 | 35200 | 16 | 12 | 213805944 | - - - | USA | No
ML18XC2-036-233A** | C35-30A+TDR+TXV | ML180UH070XE36A | R-410A | 35800 | 16 | 12.5 | 34800 | 15.8 | 12 | 213805945 | - - - | USA | No
ML18XC2-036-233A** | C35-30B+TDR+TXV | EL196UH030XE36B | R-410A | 35800 | 16.5 | 12.5 | 34400 | 15.8 | 12 | 213805946 | - - - | USA,Canada | No
ML18XC2-036-233A** | C35-30B+TDR+TXV | ML180UH070V36B | R-410A | 35600 | 16.5 | 13 | 35200 | 16 | 12.5 | 213805947 | - - - | USA | No
ML18XC2-036-233A** | C35-30B+TDR+TXV | ML180UH070V48B | R-410A | 36000 | 16.5 | 13 | 35600 | 15.8 | 12.5 | 213805948 | - - - | USA | No
ML18XC2-036-233A** | C35-30B+TDR+TXV | ML180UH090V48B | R-410A | 35800 | 17 | 13 | 35200 | 16.2 | 12.5 | 213805949 | - - - | USA | No
ML18XC2-036-233A** | C35-30B+TDR+TXV | ML196UH030XE36B | R-410A | 35800 | 16.5 | 12.5 | 34400 | 15.8 | 12 | 213805950 | - - - | USA,Canada | No
ML18XC2-036-233A** | C35-30B+TDR+TXV | ML196UH070XE48B | R-410A | 35400 | 16 | 12.5 | 35000 | 15.2 | 12 | 213805951 | - - - | USA,Canada | No
ML18XC2-036-233A** | C35-36A+TDR+TXV | EL280UH045E36A | R-410A | 35400 | 16 | 13 | 35600 | 16.6 | 12.5 | 213805952 | - - - | USA | No
ML18XC2-036-233A** | C35-36A+TDR+TXV | EL280UH070E36A | R-410A | 36000 | 17 | 13 | 35000 | 16.4 | 12.5 | 213805953 | - - - | USA | No
ML18XC2-036-233A** | C35-36A+TDR+TXV | EL280UH070XE36A | R-410A | 36000 | 17 | 13 | 35000 | 16.4 | 12.5 | 213805954 | - - - | USA | No
ML18XC2-036-233A** | C35-36A+TDR+TXV | ML180UH030V36A | R-410A | 36000 | 16.5 | 13 | 35600 | 16 | 12.5 | 213805955 | - - - | USA | No
ML18XC2-036-233A** | C35-36A+TDR+TXV | ML180UH045E36A | R-410A | 36200 | 17 | 13 | 35200 | 16.4 | 12.5 | 213805956 | - - - | USA | No
ML18XC2-036-233A** | C35-36A+TDR+TXV | ML180UH045V36A | R-410A | 36000 | 16.5 | 13 | 35600 | 16 | 12.5 | 213805957 | - - - | USA | No
ML18XC2-036-233A** | C35-36A+TDR+TXV | ML180UH045XE36A | R-410A | 36200 | 17 | 13 | 35200 | 16.4 | 12.5 | 213805958 | - - - | USA | No
ML18XC2-036-233A** | C35-36A+TDR+TXV | ML180UH070E36A | R-410A | 36200 | 16.5 | 13 | 35000 | 16 | 12.5 | 213805959 | - - - | USA | No
ML18XC2-036-233A** | C35-36A+TDR+TXV | ML180UH070V36A | R-410A | 36000 | 16.5 | 12.5 | 35600 | 16 | 12 | 213805960 | - - - | USA | No
ML18XC2-036-233A** | C35-36A+TDR+TXV | ML180UH070XE36A | R-410A | 36200 | 16.5 | 13 | 35000 | 16 | 12.5 | 213805961 | - - - | USA | No
ML18XC2-036-233A** | C35-36A+TDR+TXV | SL280UH060NV36A | R-410A | 36200 | 17 | 13 | 35600 | 16.8 | 12.5 | 213805962 | - - - | USA | No
ML18XC2-036-233A** | C35-36A+TDR+TXV | SL280UH070V36A | R-410A | 36000 | 16.5 | 12.5 | 35600 | 15.8 | 12 | 213805963 | - - - | USA | No
ML18XC2-036-233A** | C35-36A+TDR+TXV | SL280UH070XV36A | R-410A | 36000 | 16.5 | 12.5 | 35600 | 15.8 | 12 | 213805964 | - - - | USA | No
ML18XC2-036-233A** | C35-36B+TDR+TXV | - - - | R-410A | 35400 | 15 | 12.2 | 34800 | 14.3 | 11.7 | 213806000 | - - - | USA,Canada | No
ML18XC2-036-233A** | C35-36B+TDR+TXV | EL180UH060NE36A | R-410A | 36200 | 17 | 13 | 35000 | 16.4 | 12.5 | 213805965 | - - - | USA | No
ML18XC2-036-233A** | C35-36B+TDR+TXV | EL180UH080NE48B | R-410A | 36000 | 15.5 | 12.5 | 34800 | 14.7 | 12.2 | 213805966 | - - - | USA | No
ML18XC2-036-233A** | C35-36B+TDR+TXV | EL195UH040NE36B | R-410A | 35200 | 16.5 | 13 | 34800 | 16.4 | 12.5 | 213805967 | - - - | USA,Canada | No
ML18XC2-036-233A** | C35-36B+TDR+TXV | EL195UH060NE36B | R-410A | 35200 | 16.5 | 13 | 34800 | 16.4 | 12.5 | 213805968 | - - - | USA,Canada | No
ML18XC2-036-233A** | C35-36B+TDR+TXV | EL196UH030XE36B | R-410A | 36000 | 16.5 | 12.5 | 34800 | 15.8 | 12 | 213805969 | - - - | USA,Canada | No
ML18XC2-036-233A** | C35-36B+TDR+TXV | EL196UH070XE36B | R-410A | 35600 | 16.5 | 12.5 | 35000 | 16.2 | 12 | 213805970 | - - - | USA,Canada | No
ML18XC2-036-233A** | C35-36B+TDR+TXV | EL280UH045E36A | R-410A | 35600 | 16 | 13 | 35800 | 16.8 | 12.5 | 213805971 | - - - | USA | No
ML18XC2-036-233A** | C35-36B+TDR+TXV | EL280UH070E36A | R-410A | 35400 | 16 | 13 | 35000 | 16.4 | 12.5 | 213805972 | - - - | USA | No
ML18XC2-036-233A** | C35-36B+TDR+TXV | EL280UH090E36B | R-410A | 35800 | 16.5 | 13 | 35400 | 16.6 | 12.5 | 213805973 | - - - | USA | No
ML18XC2-036-233A** | C35-36B+TDR+TXV | EL297UH045XV36B | R-410A | 36000 | 16.5 | 12.5 | 35400 | 15.8 | 12 | 213805975 | - - - | USA,Canada | No
ML18XC2-036-233A** | C35-36B+TDR+TXV | EL297UH070XV36B | R-410A | 36000 | 16.5 | 12.5 | 35600 | 16 | 12 | 213805978 | - - - | USA,Canada | No
ML18XC2-036-233A** | C35-36B+TDR+TXV | EL297UH110XV60C | R-410A | 36000 | 16.5 | 12.5 | 35400 | 15.8 | 12 | 213805979 | - - - | USA,Canada | No
ML18XC2-036-233A** | C35-36B+TDR+TXV | ML180UH070E36B | R-410A | 35600 | 16.5 | 13 | 35400 | 16.2 | 12.5 | 213805980 | - - - | USA | No
ML18XC2-036-233A** | C35-36B+TDR+TXV | ML180UH070V36B | R-410A | 36000 | 17 | 13 | 35400 | 16.2 | 12.5 | 213805981 | - - - | USA | No
ML18XC2-036-233A** | C35-36B+TDR+TXV | ML180UH070V48B | R-410A | 36400 | 17 | 13 | 35800 | 16 | 12.5 | 213805982 | - - - | USA | No
ML18XC2-036-233A** | C35-36B+TDR+TXV | ML180UH090V48B | R-410A | 36200 | 17 | 13 | 35600 | 16.4 | 12.5 | 213805983 | - - - | USA | No
ML18XC2-036-233A** | C35-36B+TDR+TXV | ML193UH030XE36B | R-410A | 35200 | 16 | 13 | 35200 | 16.4 | 12 | 213805984 | - - - | USA | No
ML18XC2-036-233A** | C35-36B+TDR+TXV | ML193UH045XE36B | R-410A | 35800 | 16.5 | 12.5 | 34800 | 16.2 | 12 | 213805985 | - - - | USA | No
ML18XC2-036-233A** | C35-36B+TDR+TXV | ML193UH070XE36B | R-410A | 36000 | 17 | 13 | 34800 | 16.4 | 12.5 | 213805986 | - - - | USA | No
ML18XC2-036-233A** | C35-36B+TDR+TXV | ML196UH030XE36B | R-410A | 36000 | 16.5 | 12.5 | 34800 | 15.8 | 12 | 213805987 | - - - | USA,Canada | No
ML18XC2-036-233A** | C35-36B+TDR+TXV | ML196UH045XE36B | R-410A | 35400 | 16.5 | 12.5 | 35000 | 15.2 | 12.5 | 213805988 | - - - | USA,Canada | No
ML18XC2-036-233A** | C35-36B+TDR+TXV | ML196UH070XE36B | R-410A | 35600 | 16.5 | 12.5 | 35000 | 16.2 | 12 | 213805989 | - - - | USA,Canada | No
ML18XC2-036-233A** | C35-36B+TDR+TXV | ML196UH070XE48B | R-410A | 36000 | 16 | 13 | 35400 | 15.4 | 12 | 213805990 | - - - | USA,Canada | No
ML18XC2-036-233A** | C35-36B+TDR+TXV | ML296UH045XV36B | R-410A | 36000 | 16.5 | 12.5 | 35400 | 15.8 | 12 | 213805991 | - - - | USA,Canada | No
ML18XC2-036-233A** | C35-36B+TDR+TXV | ML296UH070XV36B | R-410A | 36000 | 16.5 | 12.5 | 35400 | 15.6 | 12 | 213805992 | - - - | USA,Canada | No
ML18XC2-036-233A** | C35-36B+TDR+TXV | SL280UH080NV48B | R-410A | 36200 | 17 | 13.5 | 35800 | 16.6 | 12.5 | 213805993 | - - - | USA | No
ML18XC2-036-233A** | C35-36B+TDR+TXV | SL280UH090V36B | R-410A | 36200 | 17 | 13 | 35600 | 16.2 | 12.5 | 213805994 | - - - | USA | No
ML18XC2-036-233A** | C35-36B+TDR+TXV | SL280UH090V48B | R-410A | 36200 | 17 | 13 | 35600 | 16.2 | 12.5 | 213805995 | - - - | USA | No
ML18XC2-036-233A** | C35-36B+TDR+TXV | SL280UH090XV48B | R-410A | 36200 | 17 | 13 | 35600 | 16.2 | 12.5 | 213805996 | - - - | USA | No
ML18XC2-036-233A** | C35-36B+TDR+TXV | SL297UH040NV36B | R-410A | 36200 | 16.5 | 13 | 35600 | 16 | 12 | 213805997 | - - - | USA,Canada | No
ML18XC2-036-233A** | C35-36B+TDR+TXV | SL297UH060NV36B | R-410A | 36000 | 16.5 | 13 | 35400 | 16 | 12 | 213805998 | - - - | USA,Canada | No
ML18XC2-036-233A** | C35-36B+TDR+TXV | SLP99UH070XV36B | R-410A | 36000 | 16.5 | 12.5 | 35600 | 16 | 12 | 213805999 | - - - | USA,Canada | No
ML18XC2-036-233A** | C35-48B+TDR+TXV | EL180UH060NE36A | R-410A | 36600 | 17 | 13 | 35400 | 16.6 | 12.5 | 213806001 | - - - | USA | No
ML18XC2-036-233A** | C35-48B+TDR+TXV | EL180UH080NE48B | R-410A | 36400 | 16 | 13 | 35000 | 15.2 | 12.5 | 213806002 | - - - | USA | No
ML18XC2-036-233A** | C35-48B+TDR+TXV | EL195UH040NE36B | R-410A | 35400 | 16.5 | 13 | 35000 | 16.4 | 12.5 | 213806003 | - - - | USA,Canada | No
ML18XC2-036-233A** | C35-48B+TDR+TXV | EL195UH060NE36B | R-410A | 35400 | 16.5 | 13 | 35200 | 16.6 | 12.5 | 213806004 | - - - | USA,Canada | No
ML18XC2-036-233A** | C35-48B+TDR+TXV | EL196UH030XE36B | R-410A | 36200 | 16.5 | 12.5 | 35000 | 16 | 12.5 | 213806005 | - - - | USA,Canada | No
ML18XC2-036-233A** | C35-48B+TDR+TXV | EL196UH070XE36B | R-410A | 35800 | 16.5 | 12.5 | 35000 | 16.4 | 12.5 | 213806006 | - - - | USA,Canada | No
ML18XC2-036-233A** | C35-48B+TDR+TXV | EL280UH045E36A | R-410A | 35800 | 16 | 13 | 36000 | 16.8 | 12.5 | 213806007 | - - - | USA | No
ML18XC2-036-233A** | C35-48B+TDR+TXV | EL280UH070E36A | R-410A | 35600 | 16.5 | 13 | 35200 | 16.4 | 12.5 | 213806008 | - - - | USA | No
ML18XC2-036-233A** | C35-48B+TDR+TXV | EL280UH090E36B | R-410A | 36000 | 16.5 | 13 | 35600 | 16.8 | 12.5 | 213806009 | - - - | USA | No
ML18XC2-036-233A** | C35-48B+TDR+TXV | EL297UH045XV36B | R-410A | 36200 | 17 | 12.5 | 35600 | 15.8 | 12 | 213806012 | - - - | USA,Canada | No
ML18XC2-036-233A** | C35-48B+TDR+TXV | EL297UH070XV36B | R-410A | 36200 | 17 | 12.5 | 35600 | 16.2 | 12.5 | 213806013 | - - - | USA,Canada | No
ML18XC2-036-233A** | C35-48B+TDR+TXV | EL297UH110XV60C | R-410A | 36000 | 17 | 12.5 | 35600 | 15.8 | 12 | 213806014 | - - - | USA,Canada | No
ML18XC2-036-233A** | C35-48B+TDR+TXV | ML180UH070V36B | R-410A | 36200 | 17 | 13 | 35600 | 16.4 | 12.5 | 213806015 | - - - | USA | No
ML18XC2-036-233A** | C35-48B+TDR+TXV | ML180UH070V48B | R-410A | 36600 | 17 | 13 | 36000 | 16.2 | 12.5 | 213806016 | - - - | USA | No
ML18XC2-036-233A** | C35-48B+TDR+TXV | ML180UH070XE36B | R-410A | 35800 | 16.5 | 13 | 35800 | 16.4 | 12.5 | 213806017 | - - - | USA | No
ML18XC2-036-233A** | C35-48B+TDR+TXV | ML180UH090V48B | R-410A | 36400 | 17 | 13 | 35800 | 16.4 | 12.5 | 213806018 | - - - | USA | No
ML18XC2-036-233A** | C35-48B+TDR+TXV | ML193UH030XE36B | R-410A | 35400 | 16 | 13 | 35200 | 16.4 | 12 | 213806019 | - - - | USA | No
ML18XC2-036-233A** | C35-48B+TDR+TXV | ML193UH045XE36B | R-410A | 36000 | 16.5 | 13 | 35200 | 16.4 | 12.5 | 213806020 | - - - | USA | No
ML18XC2-036-233A** | C35-48B+TDR+TXV | ML193UH070XE36B | R-410A | 36000 | 17 | 13 | 35000 | 16.4 | 12.5 | 213806021 | - - - | USA | No
ML18XC2-036-233A** | C35-48B+TDR+TXV | ML196UH030XE36B | R-410A | 36200 | 16.5 | 12.5 | 35000 | 16 | 12.5 | 213806022 | - - - | USA,Canada | No
ML18XC2-036-233A** | C35-48B+TDR+TXV | ML196UH045XE36B | R-410A | 35600 | 16.5 | 12.5 | 34800 | 16.2 | 12.5 | 213806023 | - - - | USA,Canada | No
ML18XC2-036-233A** | C35-48B+TDR+TXV | ML196UH070XE36B | R-410A | 35800 | 16.5 | 12.5 | 35000 | 16.4 | 12.5 | 213806024 | - - - | USA,Canada | No
ML18XC2-036-233A** | C35-48B+TDR+TXV | ML196UH070XE48B | R-410A | 36000 | 16 | 13 | 35400 | 15.4 | 12 | 213806025 | - - - | USA,Canada | No
ML18XC2-036-233A** | C35-48B+TDR+TXV | ML296UH045XV36B | R-410A | 36200 | 16.5 | 13 | 35600 | 15.8 | 12 | 213806026 | - - - | USA,Canada | No
ML18XC2-036-233A** | C35-48B+TDR+TXV | ML296UH070XV36B | R-410A | 36000 | 16.5 | 12.5 | 35400 | 15.6 | 12 | 213806027 | - - - | USA,Canada | No
ML18XC2-036-233A** | C35-48B+TDR+TXV | SL280UH080NV48B | R-410A | 36400 | 17 | 13.5 | 35800 | 16.8 | 12.5 | 213806028 | - - - | USA | No
ML18XC2-036-233A** | C35-48B+TDR+TXV | SL280UH090V36B | R-410A | 36400 | 17 | 13 | 35800 | 16.2 | 12.5 | 213806029 | - - - | USA | No
ML18XC2-036-233A** | C35-48B+TDR+TXV | SL280UH090V48B | R-410A | 36400 | 17 | 13 | 35800 | 16.2 | 12.5 | 213806030 | - - - | USA | No
ML18XC2-036-233A** | C35-48B+TDR+TXV | SL280UH090XV48B | R-410A | 36400 | 17 | 13 | 35800 | 16.2 | 12.5 | 213806031 | - - - | USA | No
ML18XC2-036-233A** | C35-48B+TDR+TXV | SL297UH040NV36B | R-410A | 36400 | 17 | 13 | 35800 | 16 | 12.5 | 213806032 | - - - | USA,Canada | No
ML18XC2-036-233A** | C35-48B+TDR+TXV | SL297UH060NV36B | R-410A | 36200 | 17 | 13 | 35600 | 16 | 12.5 | 213806033 | - - - | USA,Canada | No
ML18XC2-036-233A** | C35-48B+TDR+TXV | SLP99UH070XV36B | R-410A | 36200 | 17 | 12.5 | 35600 | 16.2 | 12.5 | 213806034 | - - - | USA,Canada | No
ML18XC2-036-233A** | C35-48C+TDR+TXV | EL195UH080NE48C | R-410A | 36000 | 15.5 | 12.5 | 35200 | 15.4 | 12.5 | 213806035 | - - - | USA,Canada | No
ML18XC2-036-233A** | C35-48C+TDR+TXV | EL297UH090XV36C | R-410A | 36200 | 17 | 13.5 | 35800 | 16.2 | 12.5 | 213806037 | - - - | USA,Canada | No
ML18XC2-036-233A** | C35-48C+TDR+TXV | EL297UH090XV48C | R-410A | 36200 | 17 | 13.5 | 35600 | 16.6 | 12.5 | 213806039 | - - - | USA,Canada | No
ML18XC2-036-233A** | C35-48C+TDR+TXV | EL297UH090XV60C | R-410A | 37000 | 17 | 13 | 36000 | 16.6 | 12.5 | 213806041 | - - - | USA,Canada | No
ML18XC2-036-233A** | C35-48C+TDR+TXV | EL297UH110XV48C | R-410A | 36400 | 17 | 13.5 | 35800 | 16.4 | 12.5 | 213806043 | - - - | USA,Canada | No
ML18XC2-036-233A** | C35-48C+TDR+TXV | EL297UH110XV60C | R-410A | 36800 | 17 | 13.5 | 35800 | 16.2 | 12.5 | 213806045 | - - - | USA,Canada | No
ML18XC2-036-233A** | C35-48C+TDR+TXV | ML180UH110V60C | R-410A | 36800 | 17 | 13.5 | 36000 | 16.6 | 13 | 213806046 | - - - | USA | No
ML18XC2-036-233A** | C35-48C+TDR+TXV | ML196UH090XE36C | R-410A | 36000 | 16.5 | 13 | 35600 | 16.8 | 12.5 | 213806047 | - - - | USA,Canada | No
ML18XC2-036-233A** | C35-48C+TDR+TXV | ML296UH090XV48C | R-410A | 36600 | 17 | 13 | 36000 | 16.2 | 12.5 | 213806048 | - - - | USA,Canada | No
ML18XC2-036-233A** | C35-48C+TDR+TXV | ML296UH110XV60C | R-410A | 36200 | 17 | 13.5 | 35600 | 16.4 | 13 | 213806049 | - - - | USA,Canada | No
ML18XC2-036-233A** | C35-48C+TDR+TXV | SL280UH080NV60C | R-410A | 36800 | 17 | 13.5 | 36000 | 17 | 13 | 213806050 | - - - | USA | No
ML18XC2-036-233A** | C35-48C+TDR+TXV | SL280UH090V60C | R-410A | 36800 | 17 | 13.5 | 36000 | 16.6 | 12.5 | 213806051 | - - - | USA | No
ML18XC2-036-233A** | C35-48C+TDR+TXV | SL280UH090XV60C | R-410A | 36800 | 17 | 13.5 | 36000 | 16.6 | 12.5 | 213806052 | - - - | USA | No
ML18XC2-036-233A** | C35-48C+TDR+TXV | SL280UH110V60C | R-410A | 36600 | 17 | 13 | 36000 | 16.4 | 12.5 | 213806053 | - - - | USA | No
ML18XC2-036-233A** | C35-48C+TDR+TXV | SL280UH110XV60C | R-410A | 36600 | 17 | 13 | 36000 | 16.4 | 12.5 | 213806054 | - - - | USA | No
ML18XC2-036-233A** | C35-48C+TDR+TXV | SL297UH080NV48C | R-410A | 36400 | 17 | 13 | 35800 | 16.4 | 12.5 | 213806055 | - - - | USA,Canada | No
ML18XC2-036-233A** | C35-48C+TDR+TXV | SLP99UH090XV36C | R-410A | 36400 | 17 | 13 | 35800 | 16.2 | 12.5 | 213806056 | - - - | USA,Canada | No
ML18XC2-036-233A** | C35-48C+TDR+TXV | SLP99UH090XV48C | R-410A | 36200 | 17 | 13.5 | 35600 | 16.6 | 12.5 | 213806057 | - - - | USA,Canada | No
ML18XC2-036-233A** | C35-48C+TDR+TXV | SLP99UH090XV60C | R-410A | 37000 | 17 | 13 | 36000 | 16.6 | 12.5 | 213806058 | - - - | USA,Canada | No
ML18XC2-036-233A** | C35-48C+TDR+TXV | SLP99UH110XV60C | R-410A | 36800 | 17 | 13.5 | 36000 | 16.4 | 12.5 | 213806059 | - - - | USA,Canada | No
ML18XC2-036-233A** | C35-49C+TDR+TXV | EL195UH080NE48C | R-410A | 36200 | 15.5 | 12.5 | 35400 | 15.4 | 12.5 | 213806060 | - - - | USA,Canada | No
ML18XC2-036-233A** | C35-49C+TDR+TXV | EL297UH090XV36C | R-410A | 36800 | 17 | 13.5 | 36000 | 16.4 | 13 | 213806063 | - - - | USA,Canada | No
ML18XC2-036-233A** | C35-49C+TDR+TXV | EL297UH090XV48C | R-410A | 36600 | 17 | 13.5 | 36000 | 16.6 | 13 | 213806065 | - - - | USA,Canada | No
ML18XC2-036-233A** | C35-49C+TDR+TXV | EL297UH090XV60C | R-410A | 37200 | 17 | 13.5 | 36000 | 16.6 | 12.5 | 213806067 | - - - | USA,Canada | No
ML18XC2-036-233A** | C35-49C+TDR+TXV | EL297UH110XV60C | R-410A | 37000 | 17 | 13.5 | 36000 | 16.4 | 13 | 213806069 | - - - | USA,Canada | No
ML18XC2-036-233A** | C35-49C+TDR+TXV | ML180UH110V60C | R-410A | 37200 | 17 | 13.5 | 36000 | 16.8 | 13 | 213806070 | - - - | USA | No
ML18XC2-036-233A** | C35-49C+TDR+TXV | ML196UH090XE36C | R-410A | 35800 | 16.5 | 13 | 36000 | 16.8 | 12.5 | 213806071 | - - - | USA,Canada | No
ML18XC2-036-233A** | C35-49C+TDR+TXV | ML296UH090XV48C | R-410A | 37000 | 17 | 13.5 | 36000 | 16.4 | 13 | 213806072 | - - - | USA,Canada | No
ML18XC2-036-233A** | C35-49C+TDR+TXV | ML296UH110XV60C | R-410A | 36400 | 17 | 13.5 | 36000 | 16.4 | 13 | 213806073 | - - - | USA,Canada | No
ML18XC2-036-233A** | C35-49C+TDR+TXV | SL280UH080NV60C | R-410A | 37200 | 17 | 13.5 | 36000 | 17 | 13 | 213806074 | - - - | USA | No
ML18XC2-036-233A** | C35-49C+TDR+TXV | SL280UH090V60C | R-410A | 37200 | 17 | 13.5 | 36000 | 16.6 | 13 | 213806075 | - - - | USA | No
ML18XC2-036-233A** | C35-49C+TDR+TXV | SL280UH090XV60C | R-410A | 37200 | 17 | 13.5 | 36000 | 16.6 | 13 | 213806076 | - - - | USA | No
ML18XC2-036-233A** | C35-49C+TDR+TXV | SL280UH110V60C | R-410A | 37000 | 17 | 13.5 | 36000 | 16.4 | 12.5 | 213806077 | - - - | USA | No
ML18XC2-036-233A** | C35-49C+TDR+TXV | SL280UH110XV60C | R-410A | 37000 | 17 | 13.5 | 36000 | 16.4 | 12.5 | 213806078 | - - - | USA | No
ML18XC2-036-233A** | C35-49C+TDR+TXV | SL297UH080NV48C | R-410A | 36600 | 17 | 13.5 | 36000 | 16.4 | 13 | 213806079 | - - - | USA,Canada | No
ML18XC2-036-233A** | C35-49C+TDR+TXV | SLP99UH090XV36C | R-410A | 36800 | 17 | 13.5 | 36000 | 16.4 | 13 | 213806080 | - - - | USA,Canada | No
ML18XC2-036-233A** | C35-49C+TDR+TXV | SLP99UH090XV48C | R-410A | 36600 | 17 | 13.5 | 36000 | 16.6 | 13 | 213806081 | - - - | USA,Canada | No
ML18XC2-036-233A** | C35-49C+TDR+TXV | SLP99UH090XV60C | R-410A | 37200 | 17 | 13.5 | 36000 | 16.6 | 12.5 | 213806082 | - - - | USA,Canada | No
ML18XC2-036-233A** | C35-49C+TDR+TXV | SLP99UH110XV60C | R-410A | 37000 | 17 | 13.5 | 36000 | 16.6 | 13 | 213806083 | - - - | USA,Canada | No
ML18XC2-036-233A** | C35-50/60C+TDR+TXV | EL297UH110XV48C | R-410A | 36200 | 17 | 13 | 35600 | 16.2 | 12.5 | 213806085 | - - - | USA,Canada | No
ML18XC2-036-233A** | C35-50/60C+TDR+TXV | EL297UH110XV60C | R-410A | 36000 | 16.5 | 13 | 35600 | 16.2 | 12.5 | 213806086 | - - - | USA,Canada | No
ML18XC2-036-233A** | C35-50/60C+TDR+TXV | ML180UH110V60C | R-410A | 36600 | 17 | 13.5 | 36000 | 16.4 | 13 | 213806087 | - - - | USA | No
ML18XC2-036-233A** | C35-50/60C+TDR+TXV | ML196UH090XE36C | R-410A | 35400 | 16 | 13 | 35200 | 16.6 | 12.5 | 213806088 | - - - | USA,Canada | No
ML18XC2-036-233A** | C35-60C+TDR+TXV | ML180UH110V60C | R-410A | 37600 | 18 | 13.5 | 36000 | 17 | 13.5 | 213806089 | - - - | USA | No
ML18XC2-036-233A** | C35-60C+TDR+TXV | ML196UH090XE36C | R-410A | 36600 | 17 | 13.5 | 36000 | 17 | 12.5 | 213806090 | - - - | USA,Canada | No
ML18XC2-036-233A** | CBA25UH-036-230 | - - - | R-410A | - - - | - - - | - - - | 35400 | 15.2 | 12.2 | 213806091 | - - - | USA,Canada | No
ML18XC2-036-233A** | CBA25UHE-036-230 | - - - | R-410A | - - - | - - - | - - - | 35400 | 15.5 | 12.5 | 213806092 | - - - | USA,Canada | No
ML18XC2-036-233A** | CBA25UHE-042-230 | - - - | R-410A | - - - | - - - | - - - | 35800 | 15.2 | 12.5 | 213806093 | - - - | USA,Canada | No
ML18XC2-036-233A** | CBA25UHV-036-230 | - - - | R-410A | 36200 | 17 | 13 | 35600 | 16.2 | 12.5 | 213806094 | - - - | USA,Canada | No
ML18XC2-036-233A** | CBA25UHV-042-230 | - - - | R-410A | 36600 | 17 | 13.5 | 36000 | 16.2 | 13 | 213806095 | - - - | USA,Canada | No
ML18XC2-036-233A** | CBA27UHE-036-230+TDR | - - - | R-410A | 35400 | 16.5 | 13 | 34200 | 15.8 | 12.5 | 213806096 | - - - | USA,Canada | No
ML18XC2-036-233A** | CBA27UHE-036-460+TDR | - - - | R-410A | 35400 | 16.5 | 13 | 34200 | 15.8 | 12.5 | 213806097 | - - - | USA,Canada | No
ML18XC2-036-233A** | CBA27UHE-042-230+TDR | - - - | R-410A | 36800 | 16 | 13.5 | 36000 | 16.6 | 13 | 213806098 | - - - | USA,Canada | No
ML18XC2-036-233A** | CBA38MV-036-230+TDR | - - - | R-410A | 35400 | 16.5 | 13 | 35000 | 15.8 | 12.2 | 213806099 | - - - | USA,Canada | No
ML18XC2-036-233A** | CBA38MV-042-230+TDR | - - - | R-410A | 36800 | 17 | 13.5 | 36000 | 16.6 | 13 | 213806100 | - - - | USA,Canada | No
ML18XC2-036-233A** | CBA38MV-048-230+TDR | - - - | R-410A | 37000 | 18 | 13.5 | 36000 | 16.8 | 13 | 213806101 | - - - | USA,Canada | No
ML18XC2-036-233A** | CBK45UHET-036-230 | - - - | R-410A | 36000 | 16.5 | 13 | - - - | - - - | - - - | 215406354 | - - - | USA,Canada | No
ML18XC2-036-233A** | CBK45UHET-042-230 | - - - | R-410A | 36000 | 16.5 | 12.5 | - - - | - - - | - - - | 215406355 | - - - | USA,Canada | No
ML18XC2-036-233A** | CBK45UHVT-036-230 | - - - | R-410A | 36200 | 17 | 13 | - - - | - - - | - - - | 215219487 | - - - | USA,Canada | No
ML18XC2-036-233A** | CBK45UHVT-042-230 | - - - | R-410A | 36600 | 17 | 13.5 | - - - | - - - | - - - | 215219488 | - - - | USA,Canada | No
ML18XC2-036-233A** | CBK47UHET-036-230 | - - - | R-410A | 35400 | 16.5 | 13 | - - - | - - - | - - - | 215406356 | - - - | USA,Canada | No
ML18XC2-036-233A** | CBK47UHET-042-230 | - - - | R-410A | 36800 | 16 | 13.5 | - - - | - - - | - - - | 215219489 | - - - | USA,Canada | No
ML18XC2-036-233A** | CH23-31+TDR+TXV | ML180UH070V48B | R-410A | 33400 | 15.5 | 12.2 | 33000 | 14.7 | 11.7 | 213806102 | - - - | USA | No
ML18XC2-036-233A** | CH23-41+TDR+TXV | EL196UH030XE36B | R-410A | 35200 | 15.1 | 12.2 | 34000 | 15.4 | 12 | 213806103 | - - - | USA | No
ML18XC2-036-233A** | CH23-41+TDR+TXV | EL297UH090XV36C | R-410A | 35200 | 16.5 | 13 | 34600 | 15.8 | 12.5 | 213806105 | - - - | USA,Canada | No
ML18XC2-036-233A** | CH23-41+TDR+TXV | EL297UH090XV48C | R-410A | 35000 | 16.5 | 13 | 34400 | 16 | 12.5 | 213806107 | - - - | USA,Canada | No
ML18XC2-036-233A** | CH23-41+TDR+TXV | EL297UH090XV60C | R-410A | 35600 | 16.5 | 13 | 35000 | 16 | 12 | 213806109 | - - - | USA,Canada | No
ML18XC2-036-233A** | CH23-41+TDR+TXV | EL297UH110XV48C | R-410A | 35200 | 17 | 13 | 34600 | 16 | 12.5 | 213806111 | - - - | USA,Canada | No
ML18XC2-036-233A** | CH23-41+TDR+TXV | EL297UH110XV60C | R-410A | 35600 | 16.5 | 13 | 34600 | 15.8 | 12.5 | 213806113 | - - - | USA,Canada | No
ML18XC2-036-233A** | CH23-41+TDR+TXV | ML180UH030V36A | R-410A | 35200 | 16.5 | 13 | 34600 | 16 | 12.5 | 213806114 | - - - | USA | No
ML18XC2-036-233A** | CH23-41+TDR+TXV | ML180UH045V36A | R-410A | 35200 | 16.5 | 13 | 34600 | 16 | 12.5 | 213806115 | - - - | USA | No
ML18XC2-036-233A** | CH23-41+TDR+TXV | ML180UH070E36A | R-410A | 34600 | 16 | 12.5 | 34400 | 15.6 | 12 | 213806116 | - - - | USA | No
ML18XC2-036-233A** | CH23-41+TDR+TXV | ML180UH070V36A | R-410A | 35000 | 16.5 | 12.5 | 34600 | 16 | 12 | 213806117 | - - - | USA | No
ML18XC2-036-233A** | CH23-41+TDR+TXV | ML180UH070V36B | R-410A | 35000 | 16.5 | 13 | 34400 | 15.8 | 12.5 | 213806118 | - - - | USA | No
ML18XC2-036-233A** | CH23-41+TDR+TXV | ML180UH070V48B | R-410A | 35400 | 16.5 | 13 | 34800 | 15.8 | 12.5 | 213806119 | - - - | USA | No
ML18XC2-036-233A** | CH23-41+TDR+TXV | ML180UH070XE36A | R-410A | 34600 | 16 | 12.5 | 34400 | 15.6 | 12 | 213806120 | - - - | USA | No
ML18XC2-036-233A** | CH23-41+TDR+TXV | ML180UH090V48B | R-410A | 35200 | 17 | 13 | 34600 | 16 | 12.5 | 213806121 | - - - | USA | No
ML18XC2-036-233A** | CH23-41+TDR+TXV | ML180UH110V60C | R-410A | 35600 | 17 | 13 | 35000 | 16.2 | 12.5 | 213806122 | - - - | USA | No
ML18XC2-036-233A** | CH23-41+TDR+TXV | ML196UH030XE36B | R-410A | 35200 | 15.1 | 12.4 | 34000 | 15.4 | 12 | 213806123 | - - - | USA | No
ML18XC2-036-233A** | CH23-41+TDR+TXV | ML196UH090XE36C | R-410A | 34600 | 16 | 12.5 | 34400 | 16.2 | 12 | 213806124 | - - - | USA,Canada | No
ML18XC2-036-233A** | CH23-41+TDR+TXV | ML296UH090XV48C | R-410A | 35400 | 16.5 | 13 | 34800 | 15.8 | 12.5 | 213806125 | - - - | USA,Canada | No
ML18XC2-036-233A** | CH23-41+TDR+TXV | ML296UH110XV60C | R-410A | 35000 | 16.5 | 13 | 34400 | 15.8 | 12.5 | 213806126 | - - - | USA,Canada | No
ML18XC2-036-233A** | CH23-41+TDR+TXV | SL280UH080NV48B | R-410A | 35200 | 16.5 | 13 | 34600 | 16.2 | 12 | 213806127 | - - - | USA | No
ML18XC2-036-233A** | CH23-41+TDR+TXV | SL280UH090V36B | R-410A | 35200 | 16.5 | 13 | 34600 | 15.8 | 12.5 | 213806128 | - - - | USA | No
ML18XC2-036-233A** | CH23-41+TDR+TXV | SL280UH090V48B | R-410A | 35200 | 16.5 | 13 | 34600 | 15.8 | 12.5 | 213806129 | - - - | USA | No
ML18XC2-036-233A** | CH23-41+TDR+TXV | SL280UH090V60C | R-410A | 35600 | 17 | 13 | 35000 | 16.2 | 12.5 | 213806130 | - - - | USA | No
ML18XC2-036-233A** | CH23-41+TDR+TXV | SL280UH090XV48B | R-410A | 35200 | 16.5 | 13 | 34600 | 15.8 | 12.5 | 213806131 | - - - | USA | No
ML18XC2-036-233A** | CH23-41+TDR+TXV | SL280UH090XV60C | R-410A | 35600 | 17 | 13 | 35000 | 16.2 | 12.5 | 213806132 | - - - | USA | No
ML18XC2-036-233A** | CH23-41+TDR+TXV | SL280UH110V60C | R-410A | 35400 | 16.5 | 13 | 34800 | 15.8 | 12 | 213806133 | - - - | USA | No
ML18XC2-036-233A** | CH23-41+TDR+TXV | SL280UH110XV60C | R-410A | 35400 | 16.5 | 13 | 34800 | 15.8 | 12 | 213806134 | - - - | USA | No
ML18XC2-036-233A** | CH23-41+TDR+TXV | SLP99UH090XV36C | R-410A | 35200 | 16.5 | 13 | 34600 | 15.8 | 12.5 | 213806135 | - - - | USA,Canada | No
ML18XC2-036-233A** | CH23-41+TDR+TXV | SLP99UH090XV48C | R-410A | 35000 | 16.5 | 13 | 34400 | 16 | 12.5 | 213806136 | - - - | USA,Canada | No
ML18XC2-036-233A** | CH23-41+TDR+TXV | SLP99UH090XV60C | R-410A | 35600 | 16.5 | 13 | 35000 | 16 | 12 | 213806137 | - - - | USA,Canada | No
ML18XC2-036-233A** | CH23-41+TDR+TXV | SLP99UH110XV60C | R-410A | 35600 | 16.5 | 13 | 35000 | 16 | 12.5 | 213806138 | - - - | USA,Canada | No
ML18XC2-036-233A** | CH23-51+TDR+TXV | EL196UH030XE36B | R-410A | 35400 | 15.1 | 12.2 | 34000 | 15.4 | 12 | 213806139 | - - - | USA | No
ML18XC2-036-233A** | CH23-51+TDR+TXV | EL196UH070XE36B | R-410A | 34400 | 16 | 12.5 | 34000 | 15.8 | 12 | 213806140 | - - - | USA,Canada | No
ML18XC2-036-233A** | CH23-51+TDR+TXV | EL280UH045E36A | R-410A | 34800 | 15.5 | 12.5 | 34800 | 16.4 | 12 | 213806141 | - - - | USA | No
ML18XC2-036-233A** | CH23-51+TDR+TXV | EL280UH070E36A | R-410A | 34600 | 16 | 13 | 34200 | 16 | 12 | 213806142 | - - - | USA | No
ML18XC2-036-233A** | CH23-51+TDR+TXV | EL280UH070XE36A | R-410A | 34600 | 16 | 13 | 34200 | 16 | 12 | 213806143 | - - - | USA | No
ML18XC2-036-233A** | CH23-51+TDR+TXV | EL280UH090E36B | R-410A | 35000 | 16 | 13 | 34600 | 16.4 | 12.5 | 213806144 | - - - | USA | No
ML18XC2-036-233A** | CH23-51+TDR+TXV | EL297UH110XV48C | R-410A | 35400 | 17 | 13 | 34800 | 16 | 12.5 | 213806146 | - - - | USA,Canada | No
ML18XC2-036-233A** | CH23-51+TDR+TXV | EL297UH110XV60C | R-410A | 35400 | 16.5 | 13 | 34800 | 16 | 12.5 | 213806147 | - - - | USA,Canada | No
ML18XC2-036-233A** | CH23-51+TDR+TXV | ML180UH070E36B | R-410A | 34800 | 16 | 13 | 34600 | 15.8 | 12 | 213806148 | - - - | USA | No
ML18XC2-036-233A** | CH23-51+TDR+TXV | ML180UH070V36B | R-410A | 35200 | 16.5 | 13 | 34600 | 16 | 12.5 | 213806149 | - - - | USA | No
ML18XC2-036-233A** | CH23-51+TDR+TXV | ML180UH070V48B | R-410A | 35600 | 16.5 | 13 | 35000 | 15.8 | 12.5 | 213806150 | - - - | USA | No
ML18XC2-036-233A** | CH23-51+TDR+TXV | ML180UH090V48B | R-410A | 35400 | 17 | 13 | 34800 | 16 | 12.5 | 213806151 | - - - | USA | No
ML18XC2-036-233A** | CH23-51+TDR+TXV | ML180UH110V60C | R-410A | 35800 | 17 | 13 | 35200 | 16.2 | 12.5 | 213806152 | - - - | USA | No
ML18XC2-036-233A** | CH23-51+TDR+TXV | ML193UH045XE36B | R-410A | 35000 | 16 | 12.5 | 34200 | 15.8 | 12 | 213806153 | - - - | USA | No
ML18XC2-036-233A** | CH23-51+TDR+TXV | ML193UH070XE36B | R-410A | 35200 | 16.5 | 12.5 | 34200 | 16 | 12 | 213806154 | - - - | USA | No
ML18XC2-036-233A** | CH23-51+TDR+TXV | ML193UH090XE36C | R-410A | 34600 | 16 | 12.5 | 34400 | 16.2 | 12.5 | 213806155 | - - - | USA | No
ML18XC2-036-233A** | CH23-51+TDR+TXV | ML196UH030XE36B | R-410A | 35400 | 15.1 | 12.2 | 34000 | 15.4 | 12 | 213806156 | - - - | USA | No
ML18XC2-036-233A** | CH23-51+TDR+TXV | ML196UH070XE36B | R-410A | 34400 | 16 | 12.5 | 34000 | 15.8 | 12 | 213806157 | - - - | USA,Canada | No
ML18XC2-036-233A** | CH23-51+TDR+TXV | ML196UH070XE48B | R-410A | 35200 | 15 | 12.7 | 34000 | 14.3 | 12.2 | 213806158 | - - - | USA,Canada | No
ML18XC2-036-233A** | CH23-51+TDR+TXV | ML196UH090XE36C | R-410A | 34800 | 16 | 12.5 | 34600 | 16.2 | 12 | 213806159 | - - - | USA,Canada | No
ML18XC2-036-233A** | CH23-65+TDR+TXV | EL196UH030XE36B | R-410A | 35600 | 15.1 | 12.2 | 34200 | 15.6 | 12 | 213806160 | - - - | USA | No
ML18XC2-036-233A** | CH23-65+TDR+TXV | EL196UH070XE36B | R-410A | 34800 | 16 | 12.5 | 34200 | 16 | 12 | 213806161 | - - - | USA,Canada | No
ML18XC2-036-233A** | CH23-65+TDR+TXV | EL280UH045E36A | R-410A | 35200 | 16 | 13 | 35400 | 16.6 | 12.5 | 213806162 | - - - | USA | No
ML18XC2-036-233A** | CH23-65+TDR+TXV | EL280UH070E36A | R-410A | 35000 | 16 | 13 | 34600 | 16.2 | 12.5 | 213806163 | - - - | USA | No
ML18XC2-036-233A** | CH23-65+TDR+TXV | EL280UH070XE36A | R-410A | 35000 | 16 | 13 | 34600 | 16.2 | 12.5 | 213806164 | - - - | USA | No
ML18XC2-036-233A** | CH23-65+TDR+TXV | EL280UH090E36B | R-410A | 35400 | 16.5 | 13 | 35000 | 16.4 | 12.5 | 213806165 | - - - | USA | No
ML18XC2-036-233A** | CH23-65+TDR+TXV | EL297UH090XV36C | R-410A | 35800 | 16.5 | 13 | 35200 | 16 | 12.5 | 213806167 | - - - | USA,Canada | No
ML18XC2-036-233A** | CH23-65+TDR+TXV | EL297UH090XV48C | R-410A | 35600 | 17 | 13 | 35000 | 16.2 | 12.5 | 213806169 | - - - | USA,Canada | No
ML18XC2-036-233A** | CH23-65+TDR+TXV | EL297UH090XV60C | R-410A | 36200 | 17 | 13 | 35600 | 16.2 | 12.5 | 213806171 | - - - | USA,Canada | No
ML18XC2-036-233A** | CH23-65+TDR+TXV | EL297UH110XV60C | R-410A | 36000 | 17 | 13 | 35200 | 16 | 12.5 | 213806173 | - - - | USA,Canada | No
ML18XC2-036-233A** | CH23-65+TDR+TXV | ML180UH070V36B | R-410A | 35600 | 16.5 | 13 | 35000 | 16.2 | 12.5 | 213806174 | - - - | USA | No
ML18XC2-036-233A** | CH23-65+TDR+TXV | ML180UH070V48B | R-410A | 36000 | 17 | 13 | 35400 | 16 | 12.5 | 213806175 | - - - | USA | No
ML18XC2-036-233A** | CH23-65+TDR+TXV | ML180UH090V48B | R-410A | 35800 | 17 | 13 | 35200 | 16.2 | 12.5 | 213806176 | - - - | USA | No
ML18XC2-036-233A** | CH23-65+TDR+TXV | ML180UH110V60C | R-410A | 36200 | 17 | 13.5 | 35600 | 16.4 | 12.5 | 213806177 | - - - | USA | No
ML18XC2-036-233A** | CH23-65+TDR+TXV | ML193UH030XE36B | R-410A | 34800 | 15.5 | 12.7 | 34600 | 16 | 12 | 213806178 | - - - | USA | No
ML18XC2-036-233A** | CH23-65+TDR+TXV | ML193UH045XE36B | R-410A | 34800 | 16 | 12.5 | 34400 | 16 | 12 | 213806179 | - - - | USA | No
ML18XC2-036-233A** | CH23-65+TDR+TXV | ML193UH070XE36B | R-410A | 35600 | 16.5 | 13 | 34400 | 16.2 | 12.5 | 213806180 | - - - | USA | No
ML18XC2-036-233A** | CH23-65+TDR+TXV | ML193UH090XE36C | R-410A | 35000 | 16 | 13 | 34800 | 16.4 | 12.5 | 213806181 | - - - | USA | No
ML18XC2-036-233A** | CH23-65+TDR+TXV | ML196UH030XE36B | R-410A | 35600 | 15.1 | 12.2 | 34200 | 15.6 | 12 | 213806182 | - - - | USA | No
ML18XC2-036-233A** | CH23-65+TDR+TXV | ML196UH070XE36B | R-410A | 34800 | 16 | 12.5 | 34200 | 16 | 12 | 213806183 | - - - | USA,Canada | No
ML18XC2-036-233A** | CH23-65+TDR+TXV | ML196UH070XE48B | R-410A | 35600 | 15.1 | 12.5 | 34200 | 14.4 | 12.2 | 213806184 | - - - | USA,Canada | No
ML18XC2-036-233A** | CH23-65+TDR+TXV | ML196UH090XE36C | R-410A | 35200 | 16 | 13 | 35000 | 16.4 | 12.5 | 213806185 | - - - | USA,Canada | No
ML18XC2-036-233A** | CH23-65+TDR+TXV | ML296UH090XV48C | R-410A | 36000 | 17 | 13 | 35400 | 16 | 12.5 | 213806186 | - - - | USA,Canada | No
ML18XC2-036-233A** | CH23-65+TDR+TXV | ML296UH110XV60C | R-410A | 35400 | 16.5 | 13 | 35000 | 16 | 12.5 | 213806187 | - - - | USA,Canada | No
ML18XC2-036-233A** | CH23-65+TDR+TXV | SL280UH080NV60C | R-410A | 36000 | 17 | 13.5 | 34800 | 16.6 | 12.5 | 213806188 | - - - | USA | No
ML18XC2-036-233A** | CH23-65+TDR+TXV | SL280UH090V60C | R-410A | 36200 | 17 | 13 | 35600 | 16.4 | 12.5 | 213806189 | - - - | USA | No
ML18XC2-036-233A** | CH23-65+TDR+TXV | SL280UH090XV60C | R-410A | 36200 | 17 | 13 | 35600 | 16.4 | 12.5 | 213806190 | - - - | USA | No
ML18XC2-036-233A** | CH23-65+TDR+TXV | SL280UH110V60C | R-410A | 36000 | 17 | 13 | 35400 | 16 | 12.5 | 213806191 | - - - | USA | No
ML18XC2-036-233A** | CH23-65+TDR+TXV | SL280UH110XV60C | R-410A | 36000 | 17 | 13 | 35400 | 16 | 12.5 | 213806192 | - - - | USA | No
ML18XC2-036-233A** | CH23-65+TDR+TXV | SLP99UH090XV36C | R-410A | 35800 | 16.5 | 13 | 35200 | 16 | 12.5 | 213806193 | - - - | USA,Canada | No
ML18XC2-036-233A** | CH23-65+TDR+TXV | SLP99UH090XV48C | R-410A | 35600 | 17 | 13 | 35000 | 16.2 | 12.5 | 213806194 | - - - | USA,Canada | No
ML18XC2-036-233A** | CH23-65+TDR+TXV | SLP99UH090XV60C | R-410A | 36200 | 17 | 13 | 35600 | 16.2 | 12.5 | 213806195 | - - - | USA,Canada | No
ML18XC2-036-233A** | CH23-65+TDR+TXV | SLP99UH110XV60C | R-410A | 36000 | 17 | 13 | 35400 | 16.2 | 12.5 | 213806196 | - - - | USA,Canada | No
ML18XC2-036-233A** | CH23-68+TDR+TXV | EL196UH030XE36B | R-410A | 36800 | 15.5 | 12.7 | 35400 | 16 | 12.5 | 213806197 | - - - | USA | No
ML18XC2-036-233A** | CH23-68+TDR+TXV | ML180UH070V36B | R-410A | 36600 | 17 | 13.5 | 36000 | 16.6 | 13 | 213806198 | - - - | USA | No
ML18XC2-036-233A** | CH23-68+TDR+TXV | ML180UH070V48B | R-410A | 37000 | 17 | 13.5 | 36000 | 16.4 | 13 | 213806199 | - - - | USA | No
ML18XC2-036-233A** | CH23-68+TDR+TXV | ML180UH090V48B | R-410A | 36800 | 17 | 13.5 | 36000 | 16.8 | 13 | 213806200 | - - - | USA | No
ML18XC2-036-233A** | CH23-68+TDR+TXV | ML180UH110V60C | R-410A | 37200 | 17 | 13.5 | 36000 | 16.8 | 13 | 213806201 | - - - | USA | No
ML18XC2-036-233A** | CH23-68+TDR+TXV | ML196UH030XE36B | R-410A | 36800 | 15.5 | 12.7 | 35400 | 16 | 12.5 | 213806202 | - - - | USA | No
ML18XC2-036-233A** | CH23-68+TDR+TXV | ML196UH070XE48B | R-410A | 36600 | 15.5 | 13 | 35200 | 14.7 | 12.2 | 213806203 | - - - | USA,Canada | No
ML18XC2-036-233A** | CH23-68+TDR+TXV | ML196UH090XE36C | R-410A | 36200 | 16.5 | 13 | 36000 | 17 | 12.5 | 213806204 | - - - | USA,Canada | No
ML18XC2-036-233A** | CHX35-24A+TDR | EL280UH070E36A | R-410A | 34600 | 16 | 12.5 | 33800 | 15.8 | 12 | 213806205 | - - - | USA | No
ML18XC2-036-233A** | CHX35-24A+TDR | EL280UH070XE36A | R-410A | 34600 | 16 | 12.5 | 33800 | 15.8 | 12 | 213806206 | - - - | USA | No
ML18XC2-036-233A** | CHX35-24B+TDR | ML180UH070V36B | R-410A | 34800 | 16 | 12.5 | 34200 | 15.6 | 12 | 213806207 | - - - | USA | No
ML18XC2-036-233A** | CHX35-24B+TDR | ML180UH070V48B | R-410A | 35200 | 16 | 12.5 | 34600 | 15.4 | 12 | 213806208 | - - - | USA | No
ML18XC2-036-233A** | CHX35-24B+TDR | ML180UH090V48B | R-410A | 35000 | 16.5 | 12.5 | 34400 | 15.8 | 12 | 213806209 | - - - | USA | No
ML18XC2-036-233A** | CHX35-24B+TDR | ML196UH070XE48B | R-410A | 34400 | 16 | 12.5 | 34200 | 14.7 | 11.7 | 213806210 | - - - | USA,Canada | No
ML18XC2-036-233A** | CHX35-30A+TDR | EL280UH045E36A | R-410A | 35000 | 16 | 13 | 35000 | 16.4 | 12 | 213806211 | - - - | USA | No
ML18XC2-036-233A** | CHX35-30A+TDR | EL280UH070E36A | R-410A | 35200 | 16.5 | 12.5 | 34200 | 16.2 | 12 | 213806212 | - - - | USA | No
ML18XC2-036-233A** | CHX35-30A+TDR | EL280UH070XE36A | R-410A | 35200 | 16.5 | 12.5 | 34200 | 16.2 | 12 | 213806213 | - - - | USA | No
ML18XC2-036-233A** | CHX35-30A+TDR | ML180UH030V36A | R-410A | 35600 | 16.5 | 12.5 | 35000 | 15.8 | 12 | 213806214 | - - - | USA | No
ML18XC2-036-233A** | CHX35-30A+TDR | ML180UH045V36A | R-410A | 35600 | 16.5 | 12.5 | 35000 | 15.8 | 12 | 213806215 | - - - | USA | No
ML18XC2-036-233A** | CHX35-30A+TDR | ML180UH070E36A | R-410A | 35600 | 16 | 12.5 | 34400 | 15.6 | 12 | 213806216 | - - - | USA | No
ML18XC2-036-233A** | CHX35-30A+TDR | ML180UH070V36A | R-410A | 35600 | 16.5 | 12.5 | 35000 | 15.8 | 12 | 213806217 | - - - | USA | No
ML18XC2-036-233A** | CHX35-30A+TDR | ML180UH070XE36A | R-410A | 35600 | 16 | 12.5 | 34400 | 15.6 | 12 | 213806218 | - - - | USA | No
ML18XC2-036-233A** | CHX35-30B+TDR | EL180UH060NE36A | R-410A | 36000 | 17 | 12.5 | 35000 | 16.4 | 12.5 | 213806219 | - - - | USA | No
ML18XC2-036-233A** | CHX35-30B+TDR | EL195UH040NE36B | R-410A | 35200 | 16 | 13 | 34600 | 16.2 | 12 | 213806220 | - - - | USA,Canada | No
ML18XC2-036-233A** | CHX35-30B+TDR | EL195UH060NE36B | R-410A | 35200 | 16.5 | 13 | 34800 | 16.4 | 12.5 | 213806221 | - - - | USA,Canada | No
ML18XC2-036-233A** | CHX35-30B+TDR | EL196UH030XE36B | R-410A | 36000 | 16.5 | 12.5 | 34800 | 15.8 | 12 | 213806222 | - - - | USA,Canada | No
ML18XC2-036-233A** | CHX35-30B+TDR | ML180UH070E36B | R-410A | 35600 | 16.5 | 13 | 35400 | 16.2 | 12.5 | 213806223 | - - - | USA | No
ML18XC2-036-233A** | CHX35-30B+TDR | ML180UH070V36B | R-410A | 36000 | 17 | 13 | 35400 | 16.2 | 12.5 | 213806224 | - - - | USA | No
ML18XC2-036-233A** | CHX35-30B+TDR | ML180UH070V48B | R-410A | 36400 | 16.5 | 13 | 35800 | 16 | 12.5 | 213806225 | - - - | USA | No
ML18XC2-036-233A** | CHX35-30B+TDR | ML180UH090V48B | R-410A | 36200 | 17 | 13 | 35600 | 16.4 | 12.5 | 213806226 | - - - | USA | No
ML18XC2-036-233A** | CHX35-30B+TDR | ML196UH030XE36B | R-410A | 36000 | 16.5 | 12.5 | 34800 | 15.8 | 12 | 213806227 | - - - | USA,Canada | No
ML18XC2-036-233A** | CHX35-30B+TDR | ML196UH070XE48B | R-410A | 35600 | 16 | 13 | 35400 | 15.2 | 12 | 213806228 | - - - | USA,Canada | No
ML18XC2-036-233A** | CHX35-30B+TDR | SL297UH040NV36B | R-410A | 36200 | 16.5 | 12.5 | 35600 | 15.8 | 12 | 213806229 | - - - | USA,Canada | No
ML18XC2-036-233A** | CHX35-30B+TDR | SL297UH060NV36B | R-410A | 36000 | 16.5 | 12.5 | 35400 | 16 | 12 | 213806230 | - - - | USA,Canada | No
ML18XC2-036-233A** | CHX35-36B+TDR | EL180UH080NE48B | R-410A | 34600 | 15.1 | 12.5 | 33400 | 14.4 | 12 | 213806231 | - - - | USA | No
ML18XC2-036-233A** | CHX35-36B+TDR | ML180UH070V36B | R-410A | 34600 | 16 | 12.5 | 34200 | 15.6 | 12 | 213806232 | - - - | USA | No
ML18XC2-036-233A** | CHX35-36B+TDR | ML180UH070V48B | R-410A | 35000 | 16 | 12.5 | 34400 | 15.4 | 12 | 213806233 | - - - | USA | No
ML18XC2-036-233A** | CHX35-36B+TDR | ML180UH090V48B | R-410A | 34800 | 16.5 | 12.5 | 34200 | 15.8 | 12 | 213806234 | - - - | USA | No
ML18XC2-036-233A** | CHX35-36B+TDR | ML196UH070XE48B | R-410A | 34400 | 16 | 12.5 | 34000 | 14.7 | 11.7 | 213806235 | - - - | USA,Canada | No
ML18XC2-036-233A** | CHX35-36B+TDR | SL280UH080NV48B | R-410A | 34800 | 16 | 13 | 34200 | 16 | 12 | 213806236 | - - - | USA | No
ML18XC2-036-233A** | CHX35-36B+TDR | SL280UH090V48B | R-410A | 34800 | 16 | 12.5 | 34200 | 15.6 | 12 | 213806237 | - - - | USA | No
ML18XC2-036-233A** | CHX35-36B+TDR | SL280UH090XV48B | R-410A | 34800 | 16 | 12.5 | 34200 | 15.6 | 12 | 213806238 | - - - | USA | No
ML18XC2-036-233A** | CHX35-36B+TDR | SL297UH040NV36B | R-410A | 34800 | 16 | 12.5 | 34200 | 15.4 | 12 | 213806239 | - - - | USA,Canada | No
ML18XC2-036-233A** | CHX35-36B+TDR | SL297UH060NV36B | R-410A | 34600 | 16 | 12.5 | 34200 | 15.4 | 11.7 | 213806240 | - - - | USA,Canada | No
ML18XC2-036-233A** | CHX35-36C+TDR | EL297UH090XV36C | R-410A | 35200 | 16.5 | 12.5 | 34600 | 15.6 | 12 | 213806242 | - - - | USA,Canada | No
ML18XC2-036-233A** | CHX35-36C+TDR | EL297UH090XV48C | R-410A | 35000 | 16.5 | 13 | 34400 | 16 | 12 | 213806244 | - - - | USA,Canada | No
ML18XC2-036-233A** | CHX35-36C+TDR | EL297UH090XV60C | R-410A | 35600 | 16.5 | 12.5 | 35000 | 16 | 12 | 213806246 | - - - | USA,Canada | No
ML18XC2-036-233A** | CHX35-36C+TDR | EL297UH110XV48C | R-410A | 35200 | 16.5 | 13 | 34600 | 15.8 | 12 | 213806248 | - - - | USA,Canada | No
ML18XC2-036-233A** | CHX35-36C+TDR | EL297UH110XV60C | R-410A | 35400 | 16.5 | 13 | 34600 | 15.6 | 12 | 213806250 | - - - | USA,Canada | No
ML18XC2-036-233A** | CHX35-36C+TDR | ML180UH110V60C | R-410A | 35600 | 17 | 13 | 35000 | 16.2 | 12.5 | 213806251 | - - - | USA | No
ML18XC2-036-233A** | CHX35-36C+TDR | ML196UH090XE36C | R-410A | 34400 | 16 | 12.5 | 34200 | 16.2 | 12 | 213806252 | - - - | USA,Canada | No
ML18XC2-036-233A** | CHX35-36C+TDR | ML296UH090XV48C | R-410A | 35400 | 16.5 | 12.5 | 34800 | 15.8 | 12 | 213806253 | - - - | USA,Canada | No
ML18XC2-036-233A** | CHX35-36C+TDR | ML296UH110XV60C | R-410A | 35000 | 16.5 | 13 | 34400 | 15.8 | 12.5 | 213806254 | - - - | USA,Canada | No
ML18XC2-036-233A** | CHX35-36C+TDR | SL280UH080NV60C | R-410A | 35600 | 17 | 13 | 35000 | 16.4 | 12.5 | 213806255 | - - - | USA | No
ML18XC2-036-233A** | CHX35-36C+TDR | SL280UH090V60C | R-410A | 35600 | 16.5 | 13 | 35000 | 16 | 12 | 213806256 | - - - | USA | No
ML18XC2-036-233A** | CHX35-36C+TDR | SL280UH090XV60C | R-410A | 35600 | 16.5 | 13 | 35000 | 16 | 12 | 213806257 | - - - | USA | No
ML18XC2-036-233A** | CHX35-36C+TDR | SL280UH110V60C | R-410A | 35400 | 16.5 | 12.5 | 34800 | 15.8 | 12 | 213806258 | - - - | USA | No
ML18XC2-036-233A** | CHX35-36C+TDR | SL280UH110XV60C | R-410A | 35400 | 16.5 | 12.5 | 34800 | 15.8 | 12 | 213806259 | - - - | USA | No
ML18XC2-036-233A** | CHX35-36C+TDR | SL297UH080NV48C | R-410A | 35000 | 16.5 | 12.5 | 34600 | 15.8 | 12 | 213806260 | - - - | USA,Canada | No
ML18XC2-036-233A** | CHX35-36C+TDR | SLP99UH090XV36C | R-410A | 35200 | 16.5 | 12.5 | 34600 | 15.6 | 12 | 213806261 | - - - | USA,Canada | No
ML18XC2-036-233A** | CHX35-36C+TDR | SLP99UH090XV48C | R-410A | 35000 | 16.5 | 13 | 34400 | 16 | 12 | 213806262 | - - - | USA,Canada | No
ML18XC2-036-233A** | CHX35-36C+TDR | SLP99UH090XV60C | R-410A | 35600 | 16.5 | 12.5 | 35000 | 16 | 12 | 213806263 | - - - | USA,Canada | No
ML18XC2-036-233A** | CHX35-36C+TDR | SLP99UH110XV60C | R-410A | 35400 | 16.5 | 13 | 34800 | 15.8 | 12 | 213806264 | - - - | USA,Canada | No
ML18XC2-036-233A** | CHX35-42B+TDR | EL180UH060NE36A | R-410A | 37000 | 17 | 13 | 35800 | 16.6 | 12.5 | 213806265 | - - - | USA | No
ML18XC2-036-233A** | CHX35-42B+TDR | EL195UH040NE36B | R-410A | 36000 | 16.5 | 13 | 35000 | 15.4 | 12.5 | 213806266 | - - - | USA,Canada | No
ML18XC2-036-233A** | CHX35-42B+TDR | EL195UH060NE36B | R-410A | 36400 | 17 | 13 | 35400 | 16.2 | 12.5 | 213806267 | - - - | USA,Canada | No
ML18XC2-036-233A** | CHX35-42B+TDR | EL196UH030XE36B | R-410A | 36800 | 17 | 12.5 | 35600 | 16.2 | 12.5 | 213806268 | - - - | USA,Canada | No
ML18XC2-036-233A** | CHX35-42B+TDR | EL196UH070XE36B | R-410A | 36400 | 17 | 13 | 35400 | 16.4 | 12.5 | 213806269 | - - - | USA,Canada | No
ML18XC2-036-233A** | CHX35-42B+TDR | EL280UH045E36A | R-410A | 36200 | 16.5 | 13.5 | 36000 | 17 | 12.5 | 213806270 | - - - | USA | No
ML18XC2-036-233A** | CHX35-42B+TDR | EL280UH070E36A | R-410A | 36000 | 16.5 | 13 | 35800 | 16.6 | 12.5 | 213806271 | - - - | USA | No
ML18XC2-036-233A** | CHX35-42B+TDR | EL280UH090E36B | R-410A | 36400 | 17 | 13.5 | 35800 | 16.8 | 12.5 | 213806272 | - - - | USA | No
ML18XC2-036-233A** | CHX35-42B+TDR | EL280UH090E48B | R-410A | 36600 | 16 | 13.5 | 35800 | 15.8 | 13 | 213806273 | - - - | USA | No
ML18XC2-036-233A** | CHX35-42B+TDR | EL280UH090XE48B | R-410A | 36600 | 16 | 13.5 | 35800 | 15.8 | 13 | 213806274 | - - - | USA | No
ML18XC2-036-233A** | CHX35-42B+TDR | EL297UH045XV36B | R-410A | 36800 | 17 | 13 | 36000 | 16 | 12 | 213806276 | - - - | USA,Canada | No
ML18XC2-036-233A** | CHX35-42B+TDR | EL297UH070XV36B | R-410A | 36800 | 17 | 13 | 36000 | 16.2 | 12.5 | 213806278 | - - - | USA,Canada | No
ML18XC2-036-233A** | CHX35-42B+TDR | EL297UH110XV60C | R-410A | 36000 | 17 | 13 | 36000 | 16 | 12 | 213806280 | - - - | USA,Canada | No
ML18XC2-036-233A** | CHX35-42B+TDR | ML180UH070E36B | R-410A | 36000 | 16.5 | 13 | 36000 | 16.4 | 12.5 | 213806281 | - - - | USA | No
ML18XC2-036-233A** | CHX35-42B+TDR | ML180UH070V36B | R-410A | 36800 | 17 | 13.5 | 36000 | 16.4 | 12.5 | 213806282 | - - - | USA | No
ML18XC2-036-233A** | CHX35-42B+TDR | ML180UH070V48B | R-410A | 37200 | 17 | 13.5 | 36000 | 16.2 | 13 | 213806283 | - - - | USA | No
ML18XC2-036-233A** | CHX35-42B+TDR | ML180UH090V48B | R-410A | 37000 | 17 | 13.5 | 36000 | 16.6 | 12.5 | 213806284 | - - - | USA | No
ML18XC2-036-233A** | CHX35-42B+TDR | ML193UH030XE36B | R-410A | 36600 | 17 | 12.5 | 35600 | 16.4 | 12.5 | 213806285 | - - - | USA | No
ML18XC2-036-233A** | CHX35-42B+TDR | ML193UH045XE36B | R-410A | 36400 | 17 | 13 | 35400 | 16.4 | 12.5 | 213806286 | - - - | USA | No
ML18XC2-036-233A** | CHX35-42B+TDR | ML193UH070XE36B | R-410A | 36400 | 17 | 13 | 35400 | 16.6 | 12.5 | 213806287 | - - - | USA | No
ML18XC2-036-233A** | CHX35-42B+TDR | ML196UH030XE36B | R-410A | 36800 | 17 | 12.5 | 35600 | 16.2 | 12.5 | 213806288 | - - - | USA,Canada | No
ML18XC2-036-233A** | CHX35-42B+TDR | ML196UH070XE36B | R-410A | 36400 | 17 | 13 | 35400 | 16.4 | 12.5 | 213806289 | - - - | USA,Canada | No
ML18XC2-036-233A** | CHX35-42B+TDR | ML196UH070XE48B | R-410A | 36400 | 16.5 | 13.3 | 36000 | 15.4 | 12 | 213806290 | - - - | USA,Canada | No
ML18XC2-036-233A** | CHX35-42B+TDR | ML296UH045XV36B | R-410A | 36800 | 17 | 13 | 36000 | 16 | 12 | 213806291 | - - - | USA,Canada | No
ML18XC2-036-233A** | CHX35-42B+TDR | ML296UH070XV36B | R-410A | 36600 | 16.5 | 12.5 | 36000 | 15.8 | 12 | 213806292 | - - - | USA,Canada | No
ML18XC2-036-233A** | CHX35-42B+TDR | SL280UH080NV48B | R-410A | 37000 | 17 | 13.5 | 36000 | 16.8 | 12.5 | 213806293 | - - - | USA | No
ML18XC2-036-233A** | CHX35-42B+TDR | SL280UH090V36B | R-410A | 36800 | 17 | 13.5 | 36000 | 16.4 | 13 | 213806294 | - - - | USA | No
ML18XC2-036-233A** | CHX35-42B+TDR | SL280UH090V48B | R-410A | 36800 | 17 | 13 | 36000 | 16.4 | 12.5 | 213806295 | - - - | USA | No
ML18XC2-036-233A** | CHX35-42B+TDR | SL280UH090XV48B | R-410A | 36800 | 17 | 13 | 36000 | 16.4 | 12.5 | 213806296 | - - - | USA | No
ML18XC2-036-233A** | CHX35-42B+TDR | SL297UH040NV36B | R-410A | 37000 | 17 | 13 | 36000 | 16.2 | 12.5 | 213806297 | - - - | USA,Canada | No
ML18XC2-036-233A** | CHX35-42B+TDR | SL297UH060NV36B | R-410A | 36800 | 16.5 | 13 | 36000 | 16.2 | 12.5 | 213806298 | - - - | USA,Canada | No
ML18XC2-036-233A** | CHX35-42B+TDR | SLP99UH070XV36B | R-410A | 36800 | 17 | 13 | 36000 | 16.2 | 12.5 | 213806299 | - - - | USA,Canada | No
ML18XC2-036-233A** | CHX35-42C+TDR | EL195UH080NE48C | R-410A | 36000 | 15.5 | 12.5 | 35200 | 15.4 | 12.5 | 213806300 | - - - | USA,Canada | No
ML18XC2-036-233A** | CHX35-42C+TDR | EL297UH090XV36C | R-410A | 36400 | 17 | 13 | 36000 | 16.2 | 12.5 | 213806302 | - - - | USA,Canada | No
ML18XC2-036-233A** | CHX35-42C+TDR | EL297UH090XV48C | R-410A | 36400 | 17 | 13.5 | 35800 | 16.6 | 12.5 | 213806304 | - - - | USA,Canada | No
ML18XC2-036-233A** | CHX35-42C+TDR | EL297UH090XV60C | R-410A | 37000 | 17 | 13 | 36000 | 16.4 | 12.5 | 213806306 | - - - | USA,Canada | No
ML18XC2-036-233A** | CHX35-42C+TDR | EL297UH110XV48C | R-410A | 36600 | 17 | 13.5 | 36000 | 16.4 | 12.5 | 213806308 | - - - | USA,Canada | No
ML18XC2-036-233A** | CHX35-42C+TDR | EL297UH110XV60C | R-410A | 36800 | 17 | 13.5 | 36000 | 16.2 | 12.5 | 213806310 | - - - | USA,Canada | No
ML18XC2-036-233A** | CHX35-42C+TDR | ML180UH110V60C | R-410A | 37000 | 17 | 13.5 | 36000 | 16.6 | 13 | 213806311 | - - - | USA | No
ML18XC2-036-233A** | CHX35-42C+TDR | ML196UH090XE36C | R-410A | 35800 | 16.5 | 13 | 35600 | 16.8 | 12.5 | 213806312 | - - - | USA,Canada | No
ML18XC2-036-233A** | CHX35-42C+TDR | ML296UH090XV48C | R-410A | 36600 | 17 | 13 | 36000 | 16.2 | 12.5 | 213806313 | - - - | USA,Canada | No
ML18XC2-036-233A** | CHX35-42C+TDR | ML296UH110XV60C | R-410A | 36200 | 17 | 13.5 | 35800 | 16.4 | 13 | 213806314 | - - - | USA,Canada | No
ML18XC2-036-233A** | CHX35-42C+TDR | SL280UH080NV60C | R-410A | 36800 | 17 | 13.5 | 36000 | 17 | 13 | 213806315 | - - - | USA | No
ML18XC2-036-233A** | CHX35-42C+TDR | SL280UH090V60C | R-410A | 37000 | 17 | 13.5 | 36000 | 16.6 | 12.5 | 213806316 | - - - | USA | No
ML18XC2-036-233A** | CHX35-42C+TDR | SL280UH090XV60C | R-410A | 37000 | 17 | 13.5 | 36000 | 16.6 | 12.5 | 213806317 | - - - | USA | No
ML18XC2-036-233A** | CHX35-42C+TDR | SL280UH110V60C | R-410A | 36600 | 17 | 13 | 36000 | 16.4 | 12.5 | 213806318 | - - - | USA | No
ML18XC2-036-233A** | CHX35-42C+TDR | SL280UH110XV60C | R-410A | 36600 | 17 | 13 | 36000 | 16.4 | 12.5 | 213806319 | - - - | USA | No
ML18XC2-036-233A** | CHX35-42C+TDR | SL297UH080NV48C | R-410A | 36400 | 17 | 13 | 35800 | 16.4 | 12.5 | 213806320 | - - - | USA,Canada | No
ML18XC2-036-233A** | CHX35-42C+TDR | SLP99UH090XV36C | R-410A | 36400 | 17 | 13 | 36000 | 16.2 | 12.5 | 213806321 | - - - | USA,Canada | No
ML18XC2-036-233A** | CHX35-42C+TDR | SLP99UH090XV48C | R-410A | 36400 | 17 | 13.5 | 35800 | 16.6 | 12.5 | 213806322 | - - - | USA,Canada | No
ML18XC2-036-233A** | CHX35-42C+TDR | SLP99UH090XV60C | R-410A | 37000 | 17 | 13 | 36000 | 16.4 | 12.5 | 213806323 | - - - | USA,Canada | No
ML18XC2-036-233A** | CHX35-42C+TDR | SLP99UH110XV60C | R-410A | 36800 | 17 | 13.5 | 36000 | 16.4 | 12.5 | 213806324 | - - - | USA,Canada | No
ML18XC2-036-233A** | CHX35-48B+TDR | EL180UH060NE36A | R-410A | 36200 | 17 | 12.5 | 35000 | 16.4 | 12.5 | 213806325 | - - - | USA | No
ML18XC2-036-233A** | CHX35-48B+TDR | EL195UH040NE36B | R-410A | 35200 | 16 | 13 | 34600 | 16.4 | 12 | 213806326 | - - - | USA,Canada | No
ML18XC2-036-233A** | CHX35-48B+TDR | EL195UH060NE36B | R-410A | 35200 | 16.5 | 13 | 34600 | 16.4 | 12.5 | 213806327 | - - - | USA,Canada | No
ML18XC2-036-233A** | CHX35-48B+TDR | EL196UH030XE36B | R-410A | 36000 | 16.5 | 12.5 | 34800 | 15.8 | 12 | 213806328 | - - - | USA,Canada | No
ML18XC2-036-233A** | CHX35-48B+TDR | EL297UH070XV36B | R-410A | 36000 | 16.5 | 12.5 | 35600 | 16 | 12 | 213806330 | - - - | USA,Canada | No
ML18XC2-036-233A** | CHX35-48B+TDR | EL297UH110XV60C | R-410A | 36000 | 16.5 | 12.5 | 35600 | 16 | 12 | 213806331 | - - - | USA,Canada | No
ML18XC2-036-233A** | CHX35-48B+TDR | ML180UH070E36B | R-410A | 35600 | 16.5 | 13 | 35400 | 16.2 | 12.5 | 213806332 | - - - | USA | No
ML18XC2-036-233A** | CHX35-48B+TDR | ML180UH070V36B | R-410A | 36000 | 17 | 13 | 35400 | 16.2 | 12.5 | 213806333 | - - - | USA | No
ML18XC2-036-233A** | CHX35-48B+TDR | ML180UH070V48B | R-410A | 36400 | 17 | 13 | 35800 | 16 | 12.5 | 213806334 | - - - | USA | No
ML18XC2-036-233A** | CHX35-48B+TDR | ML180UH090V48B | R-410A | 36200 | 17 | 13 | 35600 | 16.4 | 12.5 | 213806335 | - - - | USA | No
ML18XC2-036-233A** | CHX35-48B+TDR | ML196UH030XE36B | R-410A | 36000 | 16.5 | 12.5 | 34800 | 15.8 | 12 | 213806336 | - - - | USA,Canada | No
ML18XC2-036-233A** | CHX35-48B+TDR | ML196UH070XE48B | R-410A | 35800 | 16 | 13 | 35400 | 15.2 | 12 | 213806337 | - - - | USA,Canada | No
ML18XC2-036-233A** | CHX35-48B+TDR | ML296UH070XV36B | R-410A | 35800 | 16.5 | 12.5 | 35400 | 15.4 | 12 | 213806338 | - - - | USA,Canada | No
ML18XC2-036-233A** | CHX35-48B+TDR | SL280UH080NV48B | R-410A | 36200 | 17 | 13 | 35600 | 16.6 | 12.5 | 213806339 | - - - | USA | No
ML18XC2-036-233A** | CHX35-48B+TDR | SL280UH090V36B | R-410A | 36200 | 16.5 | 13 | 35600 | 16 | 12.5 | 213806340 | - - - | USA | No
ML18XC2-036-233A** | CHX35-48B+TDR | SL280UH090V48B | R-410A | 36200 | 16.5 | 13 | 35600 | 16.2 | 12.5 | 213806341 | - - - | USA | No
ML18XC2-036-233A** | CHX35-48B+TDR | SL280UH090XV48B | R-410A | 36200 | 16.5 | 13 | 35600 | 16.2 | 12.5 | 213806342 | - - - | USA | No
ML18XC2-036-233A** | CHX35-48B+TDR | SL297UH040NV36B | R-410A | 36200 | 16.5 | 13 | 35600 | 15.8 | 12 | 213806343 | - - - | USA,Canada | No
ML18XC2-036-233A** | CHX35-48B+TDR | SL297UH060NV36B | R-410A | 36000 | 16.5 | 12.5 | 35400 | 16 | 12 | 213806344 | - - - | USA,Canada | No
ML18XC2-036-233A** | CHX35-48B+TDR | SLP99UH070XV36B | R-410A | 36000 | 16.5 | 12.5 | 35600 | 16 | 12 | 213806345 | - - - | USA,Canada | No
ML18XC2-036-233A** | CHX35-48C+TDR | EL195UH080NE48C | R-410A | 35800 | 15.5 | 12.5 | 35000 | 15.4 | 12.5 | 213806346 | - - - | USA,Canada | No
ML18XC2-036-233A** | CHX35-48C+TDR | EL297UH090XV36C | R-410A | 36200 | 17 | 13 | 35600 | 16.2 | 12.5 | 213806348 | - - - | USA,Canada | No
ML18XC2-036-233A** | CHX35-48C+TDR | EL297UH090XV48C | R-410A | 36200 | 17 | 13 | 35600 | 16.4 | 12.5 | 213806350 | - - - | USA,Canada | No
ML18XC2-036-233A** | CHX35-48C+TDR | EL297UH090XV60C | R-410A | 36600 | 17 | 13 | 36000 | 16.4 | 12.5 | 213806352 | - - - | USA,Canada | No
ML18XC2-036-233A** | CHX35-48C+TDR | EL297UH110XV48C | R-410A | 36200 | 17 | 13 | 35600 | 16.2 | 12.5 | 213806354 | - - - | USA,Canada | No
ML18XC2-036-233A** | CHX35-48C+TDR | EL297UH110XV60C | R-410A | 36600 | 17 | 13 | 35600 | 16.2 | 12.5 | 213806356 | - - - | USA,Canada | No
ML18XC2-036-233A** | CHX35-48C+TDR | ML180UH110V60C | R-410A | 36600 | 17 | 13.5 | 36000 | 16.4 | 13 | 213806357 | - - - | USA | No
ML18XC2-036-233A** | CHX35-48C+TDR | ML196UH090XE36C | R-410A | 35600 | 16.5 | 13 | 35400 | 16.6 | 12.5 | 213806358 | - - - | USA,Canada | No
ML18XC2-036-233A** | CHX35-48C+TDR | ML296UH090XV48C | R-410A | 36400 | 17 | 13 | 36000 | 16 | 12.5 | 213806359 | - - - | USA,Canada | No
ML18XC2-036-233A** | CHX35-48C+TDR | ML296UH110XV60C | R-410A | 36000 | 17 | 13.5 | 35600 | 16.2 | 12.5 | 213806360 | - - - | USA,Canada | No
ML18XC2-036-233A** | CHX35-48C+TDR | SL280UH080NV60C | R-410A | 36600 | 17 | 13.5 | 36000 | 17 | 12.5 | 213806361 | - - - | USA | No
ML18XC2-036-233A** | CHX35-48C+TDR | SL280UH090V60C | R-410A | 36600 | 17 | 13 | 36000 | 16.4 | 12.5 | 213806362 | - - - | USA | No
ML18XC2-036-233A** | CHX35-48C+TDR | SL280UH090XV60C | R-410A | 36600 | 17 | 13 | 36000 | 16.4 | 12.5 | 213806363 | - - - | USA | No
ML18XC2-036-233A** | CHX35-48C+TDR | SL280UH110V60C | R-410A | 36400 | 17 | 13 | 35800 | 16.2 | 12.5 | 213806364 | - - - | USA | No
ML18XC2-036-233A** | CHX35-48C+TDR | SL280UH110XV60C | R-410A | 36400 | 17 | 13 | 35800 | 16.2 | 12.5 | 213806365 | - - - | USA | No
ML18XC2-036-233A** | CHX35-48C+TDR | SL297UH080NV48C | R-410A | 36200 | 17 | 13 | 35600 | 16.2 | 12.5 | 213806366 | - - - | USA,Canada | No
ML18XC2-036-233A** | CHX35-48C+TDR | SLP99UH090XV36C | R-410A | 36200 | 17 | 13 | 35600 | 16.2 | 12.5 | 213806367 | - - - | USA,Canada | No
ML18XC2-036-233A** | CHX35-48C+TDR | SLP99UH090XV48C | R-410A | 36200 | 17 | 13 | 35600 | 16.4 | 12.5 | 213806368 | - - - | USA,Canada | No
ML18XC2-036-233A** | CHX35-48C+TDR | SLP99UH090XV60C | R-410A | 36600 | 17 | 13 | 36000 | 16.4 | 12.5 | 213806369 | - - - | USA,Canada | No
ML18XC2-036-233A** | CHX35-48C+TDR | SLP99UH110XV60C | R-410A | 36600 | 17 | 13 | 36000 | 16.2 | 12.5 | 213806370 | - - - | USA,Canada | No
ML18XC2-036-233A** | CHX35-51/61C+TDR | EL297UH090XV48C | R-410A | 36600 | 17 | 13.5 | 36000 | 16.6 | 13 | 213806372 | - - - | USA,Canada | No
ML18XC2-036-233A** | CHX35-51/61C+TDR | EL297UH110XV48C | R-410A | 37000 | 17 | 13.5 | 36000 | 16.6 | 13 | 213806374 | - - - | USA,Canada | No
ML18XC2-036-233A** | CHX35-51/61C+TDR | EL297UH110XV60C | R-410A | 36000 | 17 | 13 | 36000 | 16.6 | 13 | 213806375 | - - - | USA,Canada | No
ML18XC2-036-233A** | CHX35-51/61C+TDR | ML180UH110V60C | R-410A | 37400 | 17 | 13.5 | 36000 | 16.8 | 13 | 213806376 | - - - | USA | No
ML18XC2-036-233A** | CHX35-51/61C+TDR | ML196UH090XE36C | R-410A | 36200 | 16.5 | 13 | 35800 | 17 | 12.5 | 213806377 | - - - | USA,Canada | No
ML18XC2-036-233A** | CK40CT-24B-0+TDR | ML180UH070V36B | R-410A | - - - | - - - | - - - | 34200 | 15.6 | 12 | 214636769 | - - - | USA | No
ML18XC2-036-233A** | CK40CT-24B-0+TDR | ML180UH070V48B | R-410A | - - - | - - - | - - - | 34200 | 15.2 | 12 | 214636770 | - - - | USA | No
ML18XC2-036-233A** | CK40CT-24B-0+TDR | ML180UH090V48B | R-410A | - - - | - - - | - - - | 34000 | 15.8 | 12 | 214636771 | - - - | USA | No
ML18XC2-036-233A** | CK40CT-24B-0+TDR | ML196UH070XE48B | R-410A | - - - | - - - | - - - | 34200 | 14.7 | 11.7 | 214631766 | - - - | USA,Canada | No
ML18XC2-036-233A** | CK40CT-30/36A-0+TDR | ML180UH030V36A | R-410A | - - - | - - - | - - - | 33600 | 14.7 | 11.7 | 214631767 | - - - | USA | No
ML18XC2-036-233A** | CK40CT-30/36A-0+TDR | ML180UH045V36A | R-410A | - - - | - - - | - - - | 33600 | 14.7 | 11.7 | 214631768 | - - - | USA | No
ML18XC2-036-233A** | CK40CT-30/36B-0+TDR | EL180UH080NE48B | R-410A | - - - | - - - | - - - | 33400 | 14.4 | 12 | 214631769 | - - - | USA | No
ML18XC2-036-233A** | CK40CT-30/36B-0+TDR | ML180UH070V36B | R-410A | - - - | - - - | - - - | 34200 | 15.6 | 12 | 214636783 | - - - | USA | No
ML18XC2-036-233A** | CK40CT-30/36B-0+TDR | ML180UH070V48B | R-410A | - - - | - - - | - - - | 34400 | 15.4 | 12 | 214636784 | - - - | USA | No
ML18XC2-036-233A** | CK40CT-30/36B-0+TDR | ML180UH090V48B | R-410A | - - - | - - - | - - - | 34200 | 15.8 | 12 | 214636785 | - - - | USA | No
ML18XC2-036-233A** | CK40CT-30/36B-0+TDR | ML196UH070XE48B | R-410A | - - - | - - - | - - - | 34000 | 14.7 | 11.7 | 214631770 | - - - | USA,Canada | No
ML18XC2-036-233A** | CK40CT-30/36B-0+TDR | SL280UH080NV48B | R-410A | - - - | - - - | - - - | 34200 | 16 | 12 | 214636786 | - - - | USA | No
ML18XC2-036-233A** | CK40CT-30/36B-0+TDR | SL280UH090XV48B | R-410A | - - - | - - - | - - - | 34200 | 15.6 | 12 | 214636787 | - - - | USA | No
ML18XC2-036-233A** | CK40CT-30/36B-0+TDR | SL297UH040NV36B | R-410A | - - - | - - - | - - - | 34200 | 15.4 | 12 | 214636788 | - - - | USA,Canada | No
ML18XC2-036-233A** | CK40CT-30/36B-0+TDR | SL297UH060NV36B | R-410A | - - - | - - - | - - - | 34200 | 15.4 | 11.7 | 214631771 | - - - | USA,Canada | No
ML18XC2-036-233A** | CK40CT-30/36C-0+TDR | EL297UH110XV48C | R-410A | - - - | - - - | - - - | 33800 | 15.2 | 12 | 214636791 | - - - | USA,Canada | No
ML18XC2-036-233A** | CK40CT-30/36C-0+TDR | EL297UH110XV60C | R-410A | - - - | - - - | - - - | 33800 | 15.2 | 12 | 214636792 | - - - | USA,Canada | No
ML18XC2-036-233A** | CK40CT-30/36C-0+TDR | ML180UH110V60C | R-410A | - - - | - - - | - - - | 34200 | 15.4 | 12 | 214636793 | - - - | USA | No
ML18XC2-036-233A** | CK40CT-30/36C-0+TDR | ML196UH090XE36C | R-410A | - - - | - - - | - - - | 33400 | 15.6 | 11.7 | 214631772 | - - - | USA,Canada | No
ML18XC2-036-233A** | CK40CT-30/36C-0+TDR | ML296UH110XV60C | R-410A | - - - | - - - | - - - | 33600 | 15.2 | 12 | 214636794 | - - - | USA,Canada | No
ML18XC2-036-233A** | CK40CT-30/36C-0+TDR | SL297UH080NV48C | R-410A | - - - | - - - | - - - | 33600 | 15.2 | 12 | 214636795 | - - - | USA,Canada | No
ML18XC2-036-233A** | CK40CT-30/36C-0+TDR | SLP99UH110XV60C | R-410A | - - - | - - - | - - - | 34000 | 15.2 | 12 | 214636796 | - - - | USA,Canada | No
ML18XC2-036-233A** | CK40CT-30A-0+TDR | ML180UH030V36A | R-410A | - - - | - - - | - - - | 35200 | 16 | 12.5 | 214636772 | - - - | USA | No
ML18XC2-036-233A** | CK40CT-30A-0+TDR | ML180UH045V36A | R-410A | - - - | - - - | - - - | 35200 | 16 | 12.5 | 214636773 | - - - | USA | No
ML18XC2-036-233A** | CK40CT-30A-0+TDR | ML180UH070E36A | R-410A | - - - | - - - | - - - | 34800 | 15.8 | 12 | 214636774 | - - - | USA | No
ML18XC2-036-233A** | CK40CT-30A-0+TDR | ML180UH070V36A | R-410A | - - - | - - - | - - - | 35200 | 15.8 | 12 | 214636775 | - - - | USA | No
ML18XC2-036-233A** | CK40CT-30A-0+TDR | ML180UH070XE36A | R-410A | - - - | - - - | - - - | 34800 | 15.8 | 12 | 214636776 | - - - | USA | No
ML18XC2-036-233A** | CK40CT-30B-0+TDR | EL196UH030XE36B | R-410A | - - - | - - - | - - - | 34400 | 15.8 | 12 | 214636777 | - - - | USA,Canada | No
ML18XC2-036-233A** | CK40CT-30B-0+TDR | ML180UH070V36B | R-410A | - - - | - - - | - - - | 35200 | 16 | 12.5 | 214636778 | - - - | USA | No
ML18XC2-036-233A** | CK40CT-30B-0+TDR | ML180UH070V48B | R-410A | - - - | - - - | - - - | 35600 | 15.8 | 12.5 | 214636779 | - - - | USA | No
ML18XC2-036-233A** | CK40CT-30B-0+TDR | ML180UH090V48B | R-410A | - - - | - - - | - - - | 35200 | 16.2 | 12.5 | 214636780 | - - - | USA | No
ML18XC2-036-233A** | CK40CT-30B-0+TDR | ML196UH030XE36B | R-410A | - - - | - - - | - - - | 34400 | 15.8 | 12 | 214636781 | - - - | USA,Canada | No
ML18XC2-036-233A** | CK40CT-30B-0+TDR | ML196UH070XE48B | R-410A | - - - | - - - | - - - | 35000 | 15.2 | 12 | 214636782 | - - - | USA,Canada | No
ML18XC2-036-233A** | CK40CT-36A-0+TDR | EL280UH045E36A | R-410A | - - - | - - - | - - - | 35600 | 16.6 | 12.5 | 214636797 | - - - | USA | No
ML18XC2-036-233A** | CK40CT-36A-0+TDR | EL280UH070E36A | R-410A | - - - | - - - | - - - | 35000 | 16.4 | 12.5 | 214636798 | - - - | USA | No
ML18XC2-036-233A** | CK40CT-36A-0+TDR | EL280UH070XE36A | R-410A | - - - | - - - | - - - | 35000 | 16.4 | 12.5 | 214636799 | - - - | USA | No
ML18XC2-036-233A** | CK40CT-36A-0+TDR | ML180UH030V36A | R-410A | - - - | - - - | - - - | 35600 | 16 | 12.5 | 214636800 | - - - | USA | No
ML18XC2-036-233A** | CK40CT-36A-0+TDR | ML180UH045V36A | R-410A | - - - | - - - | - - - | 35600 | 16 | 12.5 | 214636801 | - - - | USA | No
ML18XC2-036-233A** | CK40CT-36A-0+TDR | ML180UH045XE36A | R-410A | - - - | - - - | - - - | 35200 | 16.4 | 12.5 | 214636802 | - - - | USA | No
ML18XC2-036-233A** | CK40CT-36A-0+TDR | ML180UH070E36A | R-410A | - - - | - - - | - - - | 35000 | 16 | 12.5 | 214636803 | - - - | USA | No
ML18XC2-036-233A** | CK40CT-36A-0+TDR | ML180UH070V36A | R-410A | - - - | - - - | - - - | 35600 | 16 | 12 | 214636804 | - - - | USA | No
ML18XC2-036-233A** | CK40CT-36A-0+TDR | ML180UH070XE36A | R-410A | - - - | - - - | - - - | 35000 | 16 | 12.5 | 214636805 | - - - | USA | No
ML18XC2-036-233A** | CK40CT-36A-0+TDR | SL280UH060NV36A | R-410A | - - - | - - - | - - - | 35600 | 16.8 | 12.5 | 214636806 | - - - | USA | No
ML18XC2-036-233A** | CK40CT-36A-0+TDR | SL280UH070V36A | R-410A | - - - | - - - | - - - | 35600 | 15.8 | 12 | 214636807 | - - - | USA | No
ML18XC2-036-233A** | CK40CT-36A-0+TDR | SL280UH070XV36A | R-410A | - - - | - - - | - - - | 35600 | 15.8 | 12 | 214636808 | - - - | USA | No
ML18XC2-036-233A** | CK40CT-36B-0+TDR | - - - | R-410A | - - - | - - - | - - - | 34800 | 14.3 | 11.7 | 214631773 | - - - | USA,Canada | No
ML18XC2-036-233A** | CK40CT-36B-0+TDR | EL180UH060NE36A | R-410A | - - - | - - - | - - - | 35000 | 16.4 | 12.5 | 214636809 | - - - | USA | No
ML18XC2-036-233A** | CK40CT-36B-0+TDR | EL180UH080NE48B | R-410A | - - - | - - - | - - - | 34800 | 14.7 | 12.2 | 214631774 | - - - | USA | No
ML18XC2-036-233A** | CK40CT-36B-0+TDR | EL195UH040NE36B | R-410A | - - - | - - - | - - - | 34800 | 16.4 | 12.5 | 214636810 | - - - | USA,Canada | No
ML18XC2-036-233A** | CK40CT-36B-0+TDR | EL195UH060NE36B | R-410A | - - - | - - - | - - - | 34800 | 16.4 | 12.5 | 214636811 | - - - | USA,Canada | No
ML18XC2-036-233A** | CK40CT-36B-0+TDR | EL196UH030XE36B | R-410A | - - - | - - - | - - - | 34800 | 15.8 | 12 | 214636812 | - - - | USA,Canada | No
ML18XC2-036-233A** | CK40CT-36B-0+TDR | EL196UH070XE36B | R-410A | - - - | - - - | - - - | 35000 | 16.2 | 12 | 214636813 | - - - | USA,Canada | No
ML18XC2-036-233A** | CK40CT-36B-0+TDR | EL280UH045E36A | R-410A | - - - | - - - | - - - | 35800 | 16.8 | 12.5 | 214636814 | - - - | USA | No
ML18XC2-036-233A** | CK40CT-36B-0+TDR | EL280UH070E36A | R-410A | - - - | - - - | - - - | 35000 | 16.4 | 12.5 | 214636815 | - - - | USA | No
ML18XC2-036-233A** | CK40CT-36B-0+TDR | EL280UH090E36B | R-410A | - - - | - - - | - - - | 35400 | 16.6 | 12.5 | 214636816 | - - - | USA | No
ML18XC2-036-233A** | CK40CT-36B-0+TDR | EL297UH045XV36B | R-410A | - - - | - - - | - - - | 35400 | 15.8 | 12 | 214636820 | - - - | USA,Canada | No
ML18XC2-036-233A** | CK40CT-36B-0+TDR | EL297UH070XV36B | R-410A | - - - | - - - | - - - | 35600 | 16 | 12 | 214636821 | - - - | USA,Canada | No
ML18XC2-036-233A** | CK40CT-36B-0+TDR | EL297UH110XV60C | R-410A | - - - | - - - | - - - | 35400 | 15.8 | 12 | 214636822 | - - - | USA,Canada | No
ML18XC2-036-233A** | CK40CT-36B-0+TDR | ML180UH070V36B | R-410A | - - - | - - - | - - - | 35400 | 16.2 | 12.5 | 214636823 | - - - | USA | No
ML18XC2-036-233A** | CK40CT-36B-0+TDR | ML180UH070V48B | R-410A | - - - | - - - | - - - | 35800 | 16 | 12.5 | 214636824 | - - - | USA | No
ML18XC2-036-233A** | CK40CT-36B-0+TDR | ML180UH070XE36B | R-410A | - - - | - - - | - - - | 35400 | 16.2 | 12.5 | 214636825 | - - - | USA | No
ML18XC2-036-233A** | CK40CT-36B-0+TDR | ML180UH090V48B | R-410A | - - - | - - - | - - - | 35600 | 16.4 | 12.5 | 214636826 | - - - | USA | No
ML18XC2-036-233A** | CK40CT-36B-0+TDR | ML193UH030XE36B | R-410A | - - - | - - - | - - - | 35200 | 16.4 | 12 | 214636827 | - - - | USA | No
ML18XC2-036-233A** | CK40CT-36B-0+TDR | ML193UH045XE36B | R-410A | - - - | - - - | - - - | 34800 | 16.2 | 12 | 214636828 | - - - | USA | No
ML18XC2-036-233A** | CK40CT-36B-0+TDR | ML193UH070XE36B | R-410A | - - - | - - - | - - - | 34800 | 16.4 | 12.5 | 214636829 | - - - | USA | No
ML18XC2-036-233A** | CK40CT-36B-0+TDR | ML196UH030XE36B | R-410A | - - - | - - - | - - - | 34800 | 15.8 | 12 | 214636830 | - - - | USA,Canada | No
ML18XC2-036-233A** | CK40CT-36B-0+TDR | ML196UH045XE36B | R-410A | - - - | - - - | - - - | 35000 | 15.2 | 12.5 | 214636831 | - - - | USA,Canada | No
ML18XC2-036-233A** | CK40CT-36B-0+TDR | ML196UH070XE36B | R-410A | - - - | - - - | - - - | 35000 | 16.2 | 12 | 214636832 | - - - | USA,Canada | No
ML18XC2-036-233A** | CK40CT-36B-0+TDR | ML196UH070XE48B | R-410A | - - - | - - - | - - - | 35400 | 15.4 | 12 | 214636833 | - - - | USA,Canada | No
ML18XC2-036-233A** | CK40CT-36B-0+TDR | ML296UH045XV36B | R-410A | - - - | - - - | - - - | 35400 | 15.8 | 12 | 214636834 | - - - | USA,Canada | No
ML18XC2-036-233A** | CK40CT-36B-0+TDR | ML296UH070XV36B | R-410A | - - - | - - - | - - - | 35400 | 15.6 | 12 | 214636835 | - - - | USA,Canada | No
ML18XC2-036-233A** | CK40CT-36B-0+TDR | SL280UH080NV48B | R-410A | - - - | - - - | - - - | 35800 | 16.6 | 12.5 | 214636836 | - - - | USA | No
ML18XC2-036-233A** | CK40CT-36B-0+TDR | SL280UH090V36B | R-410A | - - - | - - - | - - - | 35600 | 16.2 | 12.5 | 214636837 | - - - | USA | No
ML18XC2-036-233A** | CK40CT-36B-0+TDR | SL280UH090V48B | R-410A | - - - | - - - | - - - | 35600 | 16.2 | 12.5 | 214636838 | - - - | USA | No
ML18XC2-036-233A** | CK40CT-36B-0+TDR | SL280UH090XV48B | R-410A | - - - | - - - | - - - | 35600 | 16.2 | 12.5 | 214636839 | - - - | USA | No
ML18XC2-036-233A** | CK40CT-36B-0+TDR | SL297UH040NV36B | R-410A | - - - | - - - | - - - | 35600 | 16 | 12 | 214636840 | - - - | USA,Canada | No
ML18XC2-036-233A** | CK40CT-36B-0+TDR | SL297UH060NV36B | R-410A | - - - | - - - | - - - | 35400 | 16 | 12 | 214636841 | - - - | USA,Canada | No
ML18XC2-036-233A** | CK40CT-36B-0+TDR | SLP99UH070XV36B | R-410A | - - - | - - - | - - - | 35600 | 16 | 12 | 214636842 | - - - | USA,Canada | No
ML18XC2-036-233A** | CK40CT-48B-0+TDR | EL180UH060NE36A | R-410A | - - - | - - - | - - - | 35400 | 16.6 | 12.5 | 214636843 | - - - | USA | No
ML18XC2-036-233A** | CK40CT-48B-0+TDR | EL180UH080NE48B | R-410A | - - - | - - - | - - - | 35000 | 15.2 | 12.5 | 214636844 | - - - | USA | No
ML18XC2-036-233A** | CK40CT-48B-0+TDR | EL195UH040NE36B | R-410A | - - - | - - - | - - - | 35000 | 16.4 | 12.5 | 214636845 | - - - | USA,Canada | No
ML18XC2-036-233A** | CK40CT-48B-0+TDR | EL195UH060NE36B | R-410A | - - - | - - - | - - - | 35200 | 16.6 | 12.5 | 214636846 | - - - | USA,Canada | No
ML18XC2-036-233A** | CK40CT-48B-0+TDR | EL196UH030XE36B | R-410A | - - - | - - - | - - - | 35000 | 16 | 12.5 | 214636847 | - - - | USA,Canada | No
ML18XC2-036-233A** | CK40CT-48B-0+TDR | EL196UH070XE36B | R-410A | - - - | - - - | - - - | 35000 | 16.4 | 12.5 | 214636848 | - - - | USA,Canada | No
ML18XC2-036-233A** | CK40CT-48B-0+TDR | EL280UH045E36A | R-410A | - - - | - - - | - - - | 36000 | 16.8 | 12.5 | 214636849 | - - - | USA | No
ML18XC2-036-233A** | CK40CT-48B-0+TDR | EL280UH070E36A | R-410A | - - - | - - - | - - - | 35200 | 16.4 | 12.5 | 214636850 | - - - | USA | No
ML18XC2-036-233A** | CK40CT-48B-0+TDR | EL280UH090E36B | R-410A | - - - | - - - | - - - | 35600 | 16.8 | 12.5 | 214636851 | - - - | USA | No
ML18XC2-036-233A** | CK40CT-48B-0+TDR | EL297UH045XV36B | R-410A | - - - | - - - | - - - | 35600 | 15.8 | 12 | 214636854 | - - - | USA,Canada | No
ML18XC2-036-233A** | CK40CT-48B-0+TDR | EL297UH070XV36B | R-410A | - - - | - - - | - - - | 35600 | 16.2 | 12.5 | 214636855 | - - - | USA,Canada | No
ML18XC2-036-233A** | CK40CT-48B-0+TDR | EL297UH110XV60C | R-410A | - - - | - - - | - - - | 35600 | 15.8 | 12 | 214636856 | - - - | USA,Canada | No
ML18XC2-036-233A** | CK40CT-48B-0+TDR | ML180UH070E36B | R-410A | - - - | - - - | - - - | 35800 | 16.4 | 12.5 | 214636857 | - - - | USA | No
ML18XC2-036-233A** | CK40CT-48B-0+TDR | ML180UH070V36B | R-410A | - - - | - - - | - - - | 35600 | 16.4 | 12.5 | 214636858 | - - - | USA | No
ML18XC2-036-233A** | CK40CT-48B-0+TDR | ML180UH070V48B | R-410A | - - - | - - - | - - - | 36000 | 16.2 | 12.5 | 214636859 | - - - | USA | No
ML18XC2-036-233A** | CK40CT-48B-0+TDR | ML180UH090V48B | R-410A | - - - | - - - | - - - | 35800 | 16.4 | 12.5 | 214636860 | - - - | USA | No
ML18XC2-036-233A** | CK40CT-48B-0+TDR | ML193UH030XE36B | R-410A | - - - | - - - | - - - | 35200 | 16.4 | 12 | 214636861 | - - - | USA | No
ML18XC2-036-233A** | CK40CT-48B-0+TDR | ML193UH045XE36B | R-410A | - - - | - - - | - - - | 35200 | 16.4 | 12.5 | 214636862 | - - - | USA | No
ML18XC2-036-233A** | CK40CT-48B-0+TDR | ML193UH070XE36B | R-410A | - - - | - - - | - - - | 35000 | 16.4 | 12.5 | 214636863 | - - - | USA | No
ML18XC2-036-233A** | CK40CT-48B-0+TDR | ML196UH030XE36B | R-410A | - - - | - - - | - - - | 35000 | 16 | 12.5 | 214636864 | - - - | USA,Canada | No
ML18XC2-036-233A** | CK40CT-48B-0+TDR | ML196UH045XE36B | R-410A | - - - | - - - | - - - | 34800 | 16.2 | 12.5 | 214636865 | - - - | USA,Canada | No
ML18XC2-036-233A** | CK40CT-48B-0+TDR | ML196UH070XE36B | R-410A | - - - | - - - | - - - | 35000 | 16.4 | 12.5 | 214636866 | - - - | USA,Canada | No
ML18XC2-036-233A** | CK40CT-48B-0+TDR | ML196UH070XE48B | R-410A | - - - | - - - | - - - | 35400 | 15.4 | 12 | 214636867 | - - - | USA,Canada | No
ML18XC2-036-233A** | CK40CT-48B-0+TDR | ML296UH045XV36B | R-410A | - - - | - - - | - - - | 35600 | 15.8 | 12 | 214636868 | - - - | USA,Canada | No
ML18XC2-036-233A** | CK40CT-48B-0+TDR | ML296UH070XV36B | R-410A | - - - | - - - | - - - | 35400 | 15.6 | 12 | 214636869 | - - - | USA,Canada | No
ML18XC2-036-233A** | CK40CT-48B-0+TDR | SL280UH080NV48B | R-410A | - - - | - - - | - - - | 35800 | 16.8 | 12.5 | 214636870 | - - - | USA | No
ML18XC2-036-233A** | CK40CT-48B-0+TDR | SL280UH090V36B | R-410A | - - - | - - - | - - - | 35800 | 16.2 | 12.5 | 214636871 | - - - | USA | No
ML18XC2-036-233A** | CK40CT-48B-0+TDR | SL280UH090V48B | R-410A | - - - | - - - | - - - | 35800 | 16.2 | 12.5 | 214636872 | - - - | USA | No
ML18XC2-036-233A** | CK40CT-48B-0+TDR | SL280UH090XV48B | R-410A | - - - | - - - | - - - | 35800 | 16.2 | 12.5 | 214636873 | - - - | USA | No
ML18XC2-036-233A** | CK40CT-48B-0+TDR | SL297UH040NV36B | R-410A | - - - | - - - | - - - | 35800 | 16 | 12.5 | 214636874 | - - - | USA,Canada | No
ML18XC2-036-233A** | CK40CT-48B-0+TDR | SL297UH060NV36B | R-410A | - - - | - - - | - - - | 35600 | 16 | 12.5 | 214636875 | - - - | USA,Canada | No
ML18XC2-036-233A** | CK40CT-48B-0+TDR | SLP99UH070XV36B | R-410A | - - - | - - - | - - - | 35600 | 16.2 | 12.5 | 214636876 | - - - | USA,Canada | No
ML18XC2-036-233A** | CK40CT-48C-0+TDR | EL195UH080NE48C | R-410A | - - - | - - - | - - - | 35200 | 15.4 | 12.5 | 214636877 | - - - | USA,Canada | No
ML18XC2-036-233A** | CK40CT-48C-0+TDR | EL297UH090XV36C | R-410A | - - - | - - - | - - - | 35800 | 16.2 | 12.5 | 214636883 | - - - | USA,Canada | No
ML18XC2-036-233A** | CK40CT-48C-0+TDR | EL297UH090XV48C | R-410A | - - - | - - - | - - - | 35600 | 16.6 | 12.5 | 214636884 | - - - | USA,Canada | No
ML18XC2-036-233A** | CK40CT-48C-0+TDR | EL297UH090XV60C | R-410A | - - - | - - - | - - - | 36000 | 16.6 | 12.5 | 214636885 | - - - | USA,Canada | No
ML18XC2-036-233A** | CK40CT-48C-0+TDR | EL297UH110XV48C | R-410A | - - - | - - - | - - - | 35800 | 16.4 | 12.5 | 214636886 | - - - | USA,Canada | No
ML18XC2-036-233A** | CK40CT-48C-0+TDR | EL297UH110XV60C | R-410A | - - - | - - - | - - - | 35800 | 16.2 | 12.5 | 214636887 | - - - | USA,Canada | No
ML18XC2-036-233A** | CK40CT-48C-0+TDR | ML180UH110V60C | R-410A | - - - | - - - | - - - | 36000 | 16.6 | 13 | 214636888 | - - - | USA | No
ML18XC2-036-233A** | CK40CT-48C-0+TDR | ML196UH090XE36C | R-410A | - - - | - - - | - - - | 35600 | 16.8 | 12.5 | 214636889 | - - - | USA,Canada | No
ML18XC2-036-233A** | CK40CT-48C-0+TDR | ML296UH090XV48C | R-410A | - - - | - - - | - - - | 36000 | 16.2 | 12.5 | 214636890 | - - - | USA,Canada | No
ML18XC2-036-233A** | CK40CT-48C-0+TDR | ML296UH110XV60C | R-410A | - - - | - - - | - - - | 35600 | 16.4 | 13 | 214636891 | - - - | USA,Canada | No
ML18XC2-036-233A** | CK40CT-48C-0+TDR | SL280UH080NV60C | R-410A | - - - | - - - | - - - | 36000 | 17 | 13 | 214636892 | - - - | USA | No
ML18XC2-036-233A** | CK40CT-48C-0+TDR | SL280UH090V60C | R-410A | - - - | - - - | - - - | 36000 | 16.6 | 12.5 | 214636893 | - - - | USA | No
ML18XC2-036-233A** | CK40CT-48C-0+TDR | SL280UH090XV60C | R-410A | - - - | - - - | - - - | 36000 | 16.6 | 12.5 | 214636894 | - - - | USA | No
ML18XC2-036-233A** | CK40CT-48C-0+TDR | SL280UH110V60C | R-410A | - - - | - - - | - - - | 36000 | 16.4 | 12.5 | 214636895 | - - - | USA | No
ML18XC2-036-233A** | CK40CT-48C-0+TDR | SL280UH110XV60C | R-410A | - - - | - - - | - - - | 36000 | 16.4 | 12.5 | 214636896 | - - - | USA | No
ML18XC2-036-233A** | CK40CT-48C-0+TDR | SL297UH080NV48C | R-410A | - - - | - - - | - - - | 35800 | 16.4 | 12.5 | 214636897 | - - - | USA,Canada | No
ML18XC2-036-233A** | CK40CT-48C-0+TDR | SLP99UH090XV36C | R-410A | - - - | - - - | - - - | 35800 | 16.2 | 12.5 | 214636898 | - - - | USA,Canada | No
ML18XC2-036-233A** | CK40CT-48C-0+TDR | SLP99UH090XV48C | R-410A | - - - | - - - | - - - | 35600 | 16.6 | 12.5 | 214636899 | - - - | USA,Canada | No
ML18XC2-036-233A** | CK40CT-48C-0+TDR | SLP99UH090XV60C | R-410A | - - - | - - - | - - - | 36000 | 16.6 | 12.5 | 214636900 | - - - | USA,Canada | No
ML18XC2-036-233A** | CK40CT-48C-0+TDR | SLP99UH110XV60C | R-410A | - - - | - - - | - - - | 36000 | 16.4 | 12.5 | 214636901 | - - - | USA,Canada | No
ML18XC2-036-233A** | CK40CT-49C-0+TDR | EL195UH080NE48C | R-410A | - - - | - - - | - - - | 35400 | 15.4 | 12.5 | 214636902 | - - - | USA,Canada | No
ML18XC2-036-233A** | CK40CT-49C-0+TDR | EL297UH090XV36C | R-410A | - - - | - - - | - - - | 36000 | 16.4 | 13 | 214636908 | - - - | USA,Canada | No
ML18XC2-036-233A** | CK40CT-49C-0+TDR | EL297UH090XV48C | R-410A | - - - | - - - | - - - | 36000 | 16.6 | 13 | 214636909 | - - - | USA,Canada | No
ML18XC2-036-233A** | CK40CT-49C-0+TDR | EL297UH090XV60C | R-410A | - - - | - - - | - - - | 36000 | 16.6 | 12.5 | 214636910 | - - - | USA,Canada | No
ML18XC2-036-233A** | CK40CT-49C-0+TDR | EL297UH110XV60C | R-410A | - - - | - - - | - - - | 36000 | 16.4 | 13 | 214636911 | - - - | USA,Canada | No
ML18XC2-036-233A** | CK40CT-49C-0+TDR | ML180UH110V60C | R-410A | - - - | - - - | - - - | 36000 | 16.8 | 13 | 214636912 | - - - | USA | No
ML18XC2-036-233A** | CK40CT-49C-0+TDR | ML196UH090XE36C | R-410A | - - - | - - - | - - - | 36000 | 16.8 | 12.5 | 214636913 | - - - | USA,Canada | No
ML18XC2-036-233A** | CK40CT-49C-0+TDR | ML296UH090XV48C | R-410A | - - - | - - - | - - - | 36000 | 16.4 | 13 | 214636914 | - - - | USA,Canada | No
ML18XC2-036-233A** | CK40CT-49C-0+TDR | ML296UH110XV60C | R-410A | - - - | - - - | - - - | 36000 | 16.4 | 13 | 214636915 | - - - | USA,Canada | No
ML18XC2-036-233A** | CK40CT-49C-0+TDR | SL280UH080NV60C | R-410A | - - - | - - - | - - - | 36000 | 17 | 13 | 214636916 | - - - | USA | No
ML18XC2-036-233A** | CK40CT-49C-0+TDR | SL280UH090V60C | R-410A | - - - | - - - | - - - | 36000 | 16.6 | 13 | 214636917 | - - - | USA | No
ML18XC2-036-233A** | CK40CT-49C-0+TDR | SL280UH090XV60C | R-410A | - - - | - - - | - - - | 36000 | 16.6 | 13 | 214636918 | - - - | USA | No
ML18XC2-036-233A** | CK40CT-49C-0+TDR | SL280UH110V60C | R-410A | - - - | - - - | - - - | 36000 | 16.4 | 12.5 | 214636919 | - - - | USA | No
ML18XC2-036-233A** | CK40CT-49C-0+TDR | SL280UH110XV60C | R-410A | - - - | - - - | - - - | 36000 | 16.4 | 12.5 | 214636920 | - - - | USA | No
ML18XC2-036-233A** | CK40CT-49C-0+TDR | SL297UH080NV48C | R-410A | - - - | - - - | - - - | 36000 | 16.4 | 13 | 214636921 | - - - | USA,Canada | No
ML18XC2-036-233A** | CK40CT-49C-0+TDR | SLP99UH090XV36C | R-410A | - - - | - - - | - - - | 36000 | 16.4 | 13 | 214636922 | - - - | USA,Canada | No
ML18XC2-036-233A** | CK40CT-49C-0+TDR | SLP99UH090XV48C | R-410A | - - - | - - - | - - - | 36000 | 16.6 | 13 | 214636923 | - - - | USA,Canada | No
ML18XC2-036-233A** | CK40CT-49C-0+TDR | SLP99UH090XV60C | R-410A | - - - | - - - | - - - | 36000 | 16.6 | 12.5 | 214636924 | - - - | USA,Canada | No
ML18XC2-036-233A** | CK40CT-49C-0+TDR | SLP99UH110XV60C | R-410A | - - - | - - - | - - - | 36000 | 16.6 | 13 | 214636925 | - - - | USA,Canada | No
ML18XC2-036-233A** | CK40CT-50/60C-0+TDR | EL297UH110XV48C | R-410A | - - - | - - - | - - - | 35600 | 16.2 | 12.5 | 214636927 | - - - | USA,Canada | No
ML18XC2-036-233A** | CK40CT-50/60C-0+TDR | EL297UH110XV60C | R-410A | - - - | - - - | - - - | 35600 | 16.2 | 12.5 | 214636928 | - - - | USA,Canada | No
ML18XC2-036-233A** | CK40CT-50/60C-0+TDR | ML180UH110V60C | R-410A | - - - | - - - | - - - | 36000 | 16.4 | 13 | 214636929 | - - - | USA | No
ML18XC2-036-233A** | CK40CT-50/60C-0+TDR | ML196UH090XE36C | R-410A | - - - | - - - | - - - | 35200 | 16.6 | 12.5 | 214636930 | - - - | USA,Canada | No
ML18XC2-036-233A** | CK40CT-60C-0+TDR | ML180UH110V60C | R-410A | - - - | - - - | - - - | 36000 | 17 | 13.5 | 214636931 | - - - | USA | No
ML18XC2-036-233A** | CK40CT-60C-0+TDR | ML196UH090XE36C | R-410A | - - - | - - - | - - - | 36000 | 17 | 12.5 | 214636932 | - - - | USA,Canada | No
ML18XC2-036-233A** | CK40DT-30/36B-0+TDR | EL297DF070XV48B | R-410A | - - - | - - - | - - - | 35600 | 15.8 | 11.7 | 214631776 | - - - | USA | No
ML18XC2-036-233A** | CK40DT-30/36B-0+TDR | SL280DF060NV36B | R-410A | - - - | - - - | - - - | 35600 | 16 | 12 | 214636933 | - - - | USA | No
ML18XC2-036-233A** | CK40DT-30/36C-0+TDR | SL280DF080NV60C | R-410A | - - - | - - - | - - - | 36000 | 16.4 | 12.5 | 214636934 | - - - | USA | No
ML18XC2-036-233A** | CK40DT-30/36C-0+TDR | SL280DF090V60C | R-410A | - - - | - - - | - - - | 36000 | 16.6 | 12.5 | 214636935 | - - - | USA | No
ML18XC2-036-233A** | CK40DT-30/36C-0+TDR | SL280DF110V60C | R-410A | - - - | - - - | - - - | 36000 | 16.6 | 12.5 | 214636936 | - - - | USA | No
ML18XC2-036-233A** | CK40DT-42B-0+TDR | EL280DF070E36A | R-410A | - - - | - - - | - - - | 35600 | 16.2 | 12.5 | 214636937 | - - - | USA | No
ML18XC2-036-233A** | CK40DT-42B-0+TDR | EL297DF070XV48B | R-410A | - - - | - - - | - - - | 35800 | 16 | 12 | 214636940 | - - - | USA,Canada | No
ML18XC2-036-233A** | CK40DT-42B-0+TDR | ML193DF045XE36B | R-410A | - - - | - - - | - - - | 35600 | 16.4 | 12.2 | 214636941 | - - - | USA | No
ML18XC2-036-233A** | CK40DT-42B-0+TDR | ML193DF070XE36B | R-410A | - - - | - - - | - - - | 35800 | 16.4 | 12.2 | 214636942 | - - - | USA | No
ML18XC2-036-233A** | CK40DT-42B-0+TDR | ML296DF070XV48B | R-410A | - - - | - - - | - - - | 35800 | 16 | 12 | 214636943 | - - - | USA,Canada | No
ML18XC2-036-233A** | CK40DT-42B-0+TDR | SL280DF060NV36B | R-410A | - - - | - - - | - - - | 35800 | 16.2 | 12 | 214636944 | - - - | USA | No
ML18XC2-036-233A** | CK40DT-42B-0+TDR | SL280DF090V48B | R-410A | - - - | - - - | - - - | 35800 | 16.2 | 12.2 | 214636945 | - - - | USA | No
ML18XC2-036-233A** | CK40DT-42B-0+TDR | SLP99DF070XV36B | R-410A | - - - | - - - | - - - | 36000 | 16.2 | 12.2 | 214636946 | - - - | USA,Canada | No
ML18XC2-036-233A** | CK40DT-48C-0+TDR | EL297DF090XV60C | R-410A | - - - | - - - | - - - | 36000 | 16.4 | 12.5 | 214636949 | - - - | USA,Canada | No
ML18XC2-036-233A** | CK40DT-48C-0+TDR | EL297DF110XV60C | R-410A | - - - | - - - | - - - | 36000 | 16.6 | 12.2 | 214636950 | - - - | USA,Canada | No
ML18XC2-036-233A** | CK40DT-48C-0+TDR | ML296DF090XV60C | R-410A | - - - | - - - | - - - | 36000 | 16.4 | 12.5 | 214636951 | - - - | USA,Canada | No
ML18XC2-036-233A** | CK40DT-48C-0+TDR | SL280DF080NV60C | R-410A | - - - | - - - | - - - | 36000 | 16.4 | 12.5 | 214636952 | - - - | USA | No
ML18XC2-036-233A** | CK40DT-48C-0+TDR | SL280DF090V60C | R-410A | - - - | - - - | - - - | 36000 | 16.6 | 12.5 | 214636953 | - - - | USA | No
ML18XC2-036-233A** | CK40DT-48C-0+TDR | SL280DF110V60C | R-410A | - - - | - - - | - - - | 36000 | 16.8 | 13 | 214636954 | - - - | USA | No
ML18XC2-036-233A** | CK40DT-48C-0+TDR | SLP99DF090XV36C | R-410A | - - - | - - - | - - - | 36000 | 16.4 | 12.5 | 214636955 | - - - | USA,Canada | No
ML18XC2-036-233A** | CK40DT-48C-0+TDR | SLP99DF090XV48C | R-410A | - - - | - - - | - - - | 35800 | 16.4 | 12.2 | 214636956 | - - - | USA,Canada | No
ML18XC2-036-233A** | CK40DT-48C-0+TDR | SLP99DF090XV60C | R-410A | - - - | - - - | - - - | 36000 | 16.4 | 12.5 | 214636957 | - - - | USA,Canada | No
ML18XC2-036-233A** | CK40DT-48C-0+TDR | SLP99DF110XV60C | R-410A | - - - | - - - | - - - | 36000 | 16.6 | 12.2 | 214636958 | - - - | USA,Canada | No
ML18XC2-036-233A** | CK40DT-50/60C-0+TDR | SL280DF080NV60C | R-410A | - - - | - - - | - - - | 36000 | 16.6 | 12.5 | 214636959 | - - - | USA | No
ML18XC2-036-233A** | CK40HT-24A-0+TDR | EL280UH070E36A | R-410A | - - - | - - - | - - - | 33800 | 15.8 | 12 | 214636960 | - - - | USA | No
ML18XC2-036-233A** | CK40HT-24A-0+TDR | EL280UH070XE36A | R-410A | - - - | - - - | - - - | 33800 | 15.8 | 12 | 214636961 | - - - | USA | No
ML18XC2-036-233A** | CK40HT-24B-0+TDR | ML180UH070V36B | R-410A | - - - | - - - | - - - | 34200 | 15.6 | 12 | 214636962 | - - - | USA | No
ML18XC2-036-233A** | CK40HT-24B-0+TDR | ML180UH070V48B | R-410A | - - - | - - - | - - - | 34600 | 15.4 | 12 | 214636963 | - - - | USA | No
ML18XC2-036-233A** | CK40HT-24B-0+TDR | ML180UH090V48B | R-410A | - - - | - - - | - - - | 34400 | 15.8 | 12 | 214636964 | - - - | USA | No
ML18XC2-036-233A** | CK40HT-24B-0+TDR | ML196UH070XE48B | R-410A | - - - | - - - | - - - | 34200 | 14.7 | 11.7 | 214631777 | - - - | USA,Canada | No
ML18XC2-036-233A** | CK40HT-30A-0+TDR | EL280UH045E36A | R-410A | - - - | - - - | - - - | 35000 | 16.4 | 12 | 214636965 | - - - | USA | No
ML18XC2-036-233A** | CK40HT-30A-0+TDR | EL280UH070E36A | R-410A | - - - | - - - | - - - | 34200 | 16.2 | 12 | 214636966 | - - - | USA | No
ML18XC2-036-233A** | CK40HT-30A-0+TDR | EL280UH070XE36A | R-410A | - - - | - - - | - - - | 34200 | 16.2 | 12 | 214636967 | - - - | USA | No
ML18XC2-036-233A** | CK40HT-30A-0+TDR | ML180UH030V36A | R-410A | - - - | - - - | - - - | 35000 | 15.8 | 12 | 214636968 | - - - | USA | No
ML18XC2-036-233A** | CK40HT-30A-0+TDR | ML180UH045V36A | R-410A | - - - | - - - | - - - | 35000 | 15.8 | 12 | 214636969 | - - - | USA | No
ML18XC2-036-233A** | CK40HT-30A-0+TDR | ML180UH070E36A | R-410A | - - - | - - - | - - - | 34400 | 15.6 | 12 | 214636970 | - - - | USA | No
ML18XC2-036-233A** | CK40HT-30A-0+TDR | ML180UH070V36A | R-410A | - - - | - - - | - - - | 35000 | 15.8 | 12 | 214636971 | - - - | USA | No
ML18XC2-036-233A** | CK40HT-30A-0+TDR | ML180UH070XE36A | R-410A | - - - | - - - | - - - | 34400 | 15.6 | 12 | 214636972 | - - - | USA | No
ML18XC2-036-233A** | CK40HT-30B-0+TDR | EL180UH060NE36A | R-410A | - - - | - - - | - - - | 35000 | 16.4 | 12.5 | 214636973 | - - - | USA | No
ML18XC2-036-233A** | CK40HT-30B-0+TDR | EL195UH040NE36B | R-410A | - - - | - - - | - - - | 34600 | 16.2 | 12 | 214636974 | - - - | USA,Canada | No
ML18XC2-036-233A** | CK40HT-30B-0+TDR | EL195UH060NE36B | R-410A | - - - | - - - | - - - | 34800 | 16.4 | 12.5 | 214636975 | - - - | USA,Canada | No
ML18XC2-036-233A** | CK40HT-30B-0+TDR | EL196UH030XE36B | R-410A | - - - | - - - | - - - | 34800 | 15.8 | 12 | 214636976 | - - - | USA,Canada | No
ML18XC2-036-233A** | CK40HT-30B-0+TDR | ML180UH070E36B | R-410A | - - - | - - - | - - - | 35400 | 16.2 | 12.5 | 214636977 | - - - | USA | No
ML18XC2-036-233A** | CK40HT-30B-0+TDR | ML180UH070V36B | R-410A | - - - | - - - | - - - | 35400 | 16.2 | 12.5 | 214636978 | - - - | USA | No
ML18XC2-036-233A** | CK40HT-30B-0+TDR | ML180UH070V48B | R-410A | - - - | - - - | - - - | 35800 | 16 | 12.5 | 214636979 | - - - | USA | No
ML18XC2-036-233A** | CK40HT-30B-0+TDR | ML180UH090V48B | R-410A | - - - | - - - | - - - | 35600 | 16.4 | 12.5 | 214636980 | - - - | USA | No
ML18XC2-036-233A** | CK40HT-30B-0+TDR | ML196UH030XE36B | R-410A | - - - | - - - | - - - | 34800 | 15.8 | 12 | 214636981 | - - - | USA,Canada | No
ML18XC2-036-233A** | CK40HT-30B-0+TDR | ML196UH070XE48B | R-410A | - - - | - - - | - - - | 35400 | 15.2 | 12 | 214636982 | - - - | USA,Canada | No
ML18XC2-036-233A** | CK40HT-30B-0+TDR | SL297UH040NV36B | R-410A | - - - | - - - | - - - | 35600 | 15.8 | 12 | 214636983 | - - - | USA,Canada | No
ML18XC2-036-233A** | CK40HT-30B-0+TDR | SL297UH060NV36B | R-410A | - - - | - - - | - - - | 35400 | 16 | 12 | 214636984 | - - - | USA,Canada | No
ML18XC2-036-233A** | CK40HT-36B-0+TDR | EL180UH080NE48B | R-410A | - - - | - - - | - - - | 33400 | 14.4 | 12 | 214631778 | - - - | USA | No
ML18XC2-036-233A** | CK40HT-36B-0+TDR | ML180UH070V36B | R-410A | - - - | - - - | - - - | 34200 | 15.6 | 12 | 214636985 | - - - | USA | No
ML18XC2-036-233A** | CK40HT-36B-0+TDR | ML180UH070V48B | R-410A | - - - | - - - | - - - | 34400 | 15.4 | 12 | 214636986 | - - - | USA | No
ML18XC2-036-233A** | CK40HT-36B-0+TDR | ML180UH090V48B | R-410A | - - - | - - - | - - - | 34200 | 15.8 | 12 | 214636987 | - - - | USA | No
ML18XC2-036-233A** | CK40HT-36B-0+TDR | ML196UH070XE48B | R-410A | - - - | - - - | - - - | 34000 | 14.7 | 11.7 | 214631779 | - - - | USA,Canada | No
ML18XC2-036-233A** | CK40HT-36B-0+TDR | SL280UH080NV48B | R-410A | - - - | - - - | - - - | 34200 | 16 | 12 | 214636988 | - - - | USA | No
ML18XC2-036-233A** | CK40HT-36B-0+TDR | SL280UH090V48B | R-410A | - - - | - - - | - - - | 34200 | 15.6 | 12 | 214636989 | - - - | USA | No
ML18XC2-036-233A** | CK40HT-36B-0+TDR | SL280UH090XV48B | R-410A | - - - | - - - | - - - | 34200 | 15.6 | 12 | 214636990 | - - - | USA | No
ML18XC2-036-233A** | CK40HT-36B-0+TDR | SL297UH040NV36B | R-410A | - - - | - - - | - - - | 34200 | 15.4 | 12 | 214636991 | - - - | USA,Canada | No
ML18XC2-036-233A** | CK40HT-36B-0+TDR | SL297UH060NV36B | R-410A | - - - | - - - | - - - | 34200 | 15.4 | 11.7 | 214631780 | - - - | USA,Canada | No
ML18XC2-036-233A** | CK40HT-36C-0+TDR | EL297UH090XV36C | R-410A | - - - | - - - | - - - | 34600 | 15.6 | 12 | 214636997 | - - - | USA,Canada | No
ML18XC2-036-233A** | CK40HT-36C-0+TDR | EL297UH090XV48C | R-410A | - - - | - - - | - - - | 34400 | 16 | 12 | 214636998 | - - - | USA,Canada | No
ML18XC2-036-233A** | CK40HT-36C-0+TDR | EL297UH090XV60C | R-410A | - - - | - - - | - - - | 35000 | 16 | 12 | 214636999 | - - - | USA,Canada | No
ML18XC2-036-233A** | CK40HT-36C-0+TDR | EL297UH110XV48C | R-410A | - - - | - - - | - - - | 34600 | 15.8 | 12 | 214637000 | - - - | USA,Canada | No
ML18XC2-036-233A** | CK40HT-36C-0+TDR | EL297UH110XV60C | R-410A | - - - | - - - | - - - | 34600 | 15.6 | 12 | 214637001 | - - - | USA,Canada | No
ML18XC2-036-233A** | CK40HT-36C-0+TDR | ML180UH110V60C | R-410A | - - - | - - - | - - - | 35000 | 16.2 | 12.5 | 214637002 | - - - | USA | No
ML18XC2-036-233A** | CK40HT-36C-0+TDR | ML196UH090XE36C | R-410A | - - - | - - - | - - - | 34200 | 16.2 | 12 | 214637003 | - - - | USA,Canada | No
ML18XC2-036-233A** | CK40HT-36C-0+TDR | ML296UH090XV48C | R-410A | - - - | - - - | - - - | 34800 | 15.8 | 12 | 214637004 | - - - | USA,Canada | No
ML18XC2-036-233A** | CK40HT-36C-0+TDR | ML296UH110XV60C | R-410A | - - - | - - - | - - - | 34400 | 15.8 | 12.5 | 214637005 | - - - | USA,Canada | No
ML18XC2-036-233A** | CK40HT-36C-0+TDR | SL280UH080NV60C | R-410A | - - - | - - - | - - - | 35000 | 16.4 | 12.5 | 214637006 | - - - | USA | No
ML18XC2-036-233A** | CK40HT-36C-0+TDR | SL280UH090V60C | R-410A | - - - | - - - | - - - | 35000 | 16 | 12 | 214637007 | - - - | USA | No
ML18XC2-036-233A** | CK40HT-36C-0+TDR | SL280UH090XV60C | R-410A | - - - | - - - | - - - | 35000 | 16 | 12 | 214637008 | - - - | USA | No
ML18XC2-036-233A** | CK40HT-36C-0+TDR | SL280UH110V60C | R-410A | - - - | - - - | - - - | 34800 | 15.8 | 12 | 214637009 | - - - | USA | No
ML18XC2-036-233A** | CK40HT-36C-0+TDR | SL280UH110XV60C | R-410A | - - - | - - - | - - - | 34800 | 15.8 | 12 | 214637010 | - - - | USA | No
ML18XC2-036-233A** | CK40HT-36C-0+TDR | SL297UH080NV48C | R-410A | - - - | - - - | - - - | 34600 | 15.8 | 12 | 214637011 | - - - | USA,Canada | No
ML18XC2-036-233A** | CK40HT-36C-0+TDR | SLP99UH090XV36C | R-410A | - - - | - - - | - - - | 34600 | 15.6 | 12 | 214637012 | - - - | USA,Canada | No
ML18XC2-036-233A** | CK40HT-36C-0+TDR | SLP99UH090XV48C | R-410A | - - - | - - - | - - - | 34400 | 16 | 12 | 214637013 | - - - | USA,Canada | No
ML18XC2-036-233A** | CK40HT-36C-0+TDR | SLP99UH090XV60C | R-410A | - - - | - - - | - - - | 35000 | 16 | 12 | 214637014 | - - - | USA,Canada | No
ML18XC2-036-233A** | CK40HT-36C-0+TDR | SLP99UH110XV60C | R-410A | - - - | - - - | - - - | 34800 | 15.8 | 12 | 214637015 | - - - | USA,Canada | No
ML18XC2-036-233A** | CK40HT-42B-0+TDR | EL180UH060NE36A | R-410A | - - - | - - - | - - - | 35800 | 16.6 | 12.5 | 214637016 | - - - | USA | No
ML18XC2-036-233A** | CK40HT-42B-0+TDR | EL195UH040NE36B | R-410A | - - - | - - - | - - - | 35000 | 15.4 | 12.5 | 214637017 | - - - | USA,Canada | No
ML18XC2-036-233A** | CK40HT-42B-0+TDR | EL195UH060NE36B | R-410A | - - - | - - - | - - - | 35400 | 16.2 | 12.5 | 214637018 | - - - | USA,Canada | No
ML18XC2-036-233A** | CK40HT-42B-0+TDR | EL196UH030XE36B | R-410A | - - - | - - - | - - - | 35600 | 16.2 | 12.5 | 214637019 | - - - | USA,Canada | No
ML18XC2-036-233A** | CK40HT-42B-0+TDR | EL196UH070XE36B | R-410A | - - - | - - - | - - - | 35400 | 16.4 | 12.5 | 214637020 | - - - | USA,Canada | No
ML18XC2-036-233A** | CK40HT-42B-0+TDR | EL280UH045E36A | R-410A | - - - | - - - | - - - | 36000 | 17 | 12.5 | 214637021 | - - - | USA | No
ML18XC2-036-233A** | CK40HT-42B-0+TDR | EL280UH070E36A | R-410A | - - - | - - - | - - - | 35800 | 16.6 | 12.5 | 214637022 | - - - | USA | No
ML18XC2-036-233A** | CK40HT-42B-0+TDR | EL280UH090E36B | R-410A | - - - | - - - | - - - | 35800 | 16.8 | 12.5 | 214637023 | - - - | USA | No
ML18XC2-036-233A** | CK40HT-42B-0+TDR | EL280UH090E48B | R-410A | - - - | - - - | - - - | 35800 | 15.8 | 13 | 214637024 | - - - | USA | No
ML18XC2-036-233A** | CK40HT-42B-0+TDR | EL280UH090XE48B | R-410A | - - - | - - - | - - - | 35800 | 15.8 | 13 | 214637025 | - - - | USA | No
ML18XC2-036-233A** | CK40HT-42B-0+TDR | EL297UH045XV36B | R-410A | - - - | - - - | - - - | 36000 | 16 | 12 | 214637029 | - - - | USA,Canada | No
ML18XC2-036-233A** | CK40HT-42B-0+TDR | EL297UH070XV36B | R-410A | - - - | - - - | - - - | 36000 | 16.2 | 12.5 | 214637030 | - - - | USA,Canada | No
ML18XC2-036-233A** | CK40HT-42B-0+TDR | EL297UH110XV60C | R-410A | - - - | - - - | - - - | 36000 | 16 | 12 | 214637031 | - - - | USA,Canada | No
ML18XC2-036-233A** | CK40HT-42B-0+TDR | ML180UH070E36B | R-410A | - - - | - - - | - - - | 36000 | 16.4 | 12.5 | 214637032 | - - - | USA | No
ML18XC2-036-233A** | CK40HT-42B-0+TDR | ML180UH070V36B | R-410A | - - - | - - - | - - - | 36000 | 16.4 | 12.5 | 214637033 | - - - | USA | No
ML18XC2-036-233A** | CK40HT-42B-0+TDR | ML180UH070V48B | R-410A | - - - | - - - | - - - | 36000 | 16.2 | 13 | 214637034 | - - - | USA | No
ML18XC2-036-233A** | CK40HT-42B-0+TDR | ML180UH090V48B | R-410A | - - - | - - - | - - - | 36000 | 16.6 | 12.5 | 214637035 | - - - | USA | No
ML18XC2-036-233A** | CK40HT-42B-0+TDR | ML193UH030XE36B | R-410A | - - - | - - - | - - - | 35600 | 16.4 | 12.5 | 214637036 | - - - | USA | No
ML18XC2-036-233A** | CK40HT-42B-0+TDR | ML193UH045XE36B | R-410A | - - - | - - - | - - - | 35400 | 16.4 | 12.5 | 214637037 | - - - | USA | No
ML18XC2-036-233A** | CK40HT-42B-0+TDR | ML193UH070XE36B | R-410A | - - - | - - - | - - - | 35400 | 16.6 | 12.5 | 214637038 | - - - | USA | No
ML18XC2-036-233A** | CK40HT-42B-0+TDR | ML196UH030XE36B | R-410A | - - - | - - - | - - - | 35600 | 16.2 | 12.5 | 214637039 | - - - | USA,Canada | No
ML18XC2-036-233A** | CK40HT-42B-0+TDR | ML196UH070XE36B | R-410A | - - - | - - - | - - - | 35400 | 16.4 | 12.5 | 214637040 | - - - | USA,Canada | No
ML18XC2-036-233A** | CK40HT-42B-0+TDR | ML196UH070XE48B | R-410A | - - - | - - - | - - - | 36000 | 15.4 | 12 | 214637041 | - - - | USA,Canada | No
ML18XC2-036-233A** | CK40HT-42B-0+TDR | ML296UH045XV36B | R-410A | - - - | - - - | - - - | 36000 | 16 | 12 | 214637042 | - - - | USA,Canada | No
ML18XC2-036-233A** | CK40HT-42B-0+TDR | ML296UH070XV36B | R-410A | - - - | - - - | - - - | 36000 | 15.8 | 12 | 214637043 | - - - | USA,Canada | No
ML18XC2-036-233A** | CK40HT-42B-0+TDR | SL280UH080NV48B | R-410A | - - - | - - - | - - - | 36000 | 16.8 | 12.5 | 214637044 | - - - | USA | No
ML18XC2-036-233A** | CK40HT-42B-0+TDR | SL280UH090V36B | R-410A | - - - | - - - | - - - | 36000 | 16.4 | 13 | 214637045 | - - - | USA | No
ML18XC2-036-233A** | CK40HT-42B-0+TDR | SL280UH090V48B | R-410A | - - - | - - - | - - - | 36000 | 16.4 | 12.5 | 214637046 | - - - | USA | No
ML18XC2-036-233A** | CK40HT-42B-0+TDR | SL280UH090XV48B | R-410A | - - - | - - - | - - - | 36000 | 16.4 | 12.5 | 214637047 | - - - | USA | No
ML18XC2-036-233A** | CK40HT-42B-0+TDR | SL297UH040NV36B | R-410A | - - - | - - - | - - - | 36000 | 16.2 | 12.5 | 214637048 | - - - | USA,Canada | No
ML18XC2-036-233A** | CK40HT-42B-0+TDR | SL297UH060NV36B | R-410A | - - - | - - - | - - - | 36000 | 16.2 | 12.5 | 214637049 | - - - | USA,Canada | No
ML18XC2-036-233A** | CK40HT-42B-0+TDR | SLP99UH070XV36B | R-410A | - - - | - - - | - - - | 36000 | 16.2 | 12.5 | 214637050 | - - - | USA,Canada | No
ML18XC2-036-233A** | CK40HT-42C-0+TDR | EL195UH080NE48C | R-410A | - - - | - - - | - - - | 35200 | 15.4 | 12.5 | 214637051 | - - - | USA,Canada | No
ML18XC2-036-233A** | CK40HT-42C-0+TDR | EL297UH090XV36C | R-410A | - - - | - - - | - - - | 36000 | 16.2 | 12.5 | 214637057 | - - - | USA,Canada | No
ML18XC2-036-233A** | CK40HT-42C-0+TDR | EL297UH090XV48C | R-410A | - - - | - - - | - - - | 35800 | 16.6 | 12.5 | 214637058 | - - - | USA,Canada | No
ML18XC2-036-233A** | CK40HT-42C-0+TDR | EL297UH090XV60C | R-410A | - - - | - - - | - - - | 36000 | 16.4 | 12.5 | 214637059 | - - - | USA,Canada | No
ML18XC2-036-233A** | CK40HT-42C-0+TDR | EL297UH110XV48C | R-410A | - - - | - - - | - - - | 36000 | 16.4 | 12.5 | 214637060 | - - - | USA,Canada | No
ML18XC2-036-233A** | CK40HT-42C-0+TDR | EL297UH110XV60C | R-410A | - - - | - - - | - - - | 36000 | 16.2 | 12.5 | 214637061 | - - - | USA,Canada | No
ML18XC2-036-233A** | CK40HT-42C-0+TDR | ML180UH110V60C | R-410A | - - - | - - - | - - - | 36000 | 16.6 | 13 | 214637062 | - - - | USA | No
ML18XC2-036-233A** | CK40HT-42C-0+TDR | ML196UH090XE36C | R-410A | - - - | - - - | - - - | 35600 | 16.8 | 12.5 | 214637063 | - - - | USA,Canada | No
ML18XC2-036-233A** | CK40HT-42C-0+TDR | ML296UH090XV48C | R-410A | - - - | - - - | - - - | 36000 | 16.2 | 12.5 | 214637064 | - - - | USA,Canada | No
ML18XC2-036-233A** | CK40HT-42C-0+TDR | ML296UH110XV60C | R-410A | - - - | - - - | - - - | 35800 | 16.4 | 13 | 214637065 | - - - | USA,Canada | No
ML18XC2-036-233A** | CK40HT-42C-0+TDR | SL280UH080NV60C | R-410A | - - - | - - - | - - - | 36000 | 17 | 13 | 214637066 | - - - | USA | No
ML18XC2-036-233A** | CK40HT-42C-0+TDR | SL280UH090V60C | R-410A | - - - | - - - | - - - | 36000 | 16.6 | 12.5 | 214637067 | - - - | USA | No
ML18XC2-036-233A** | CK40HT-42C-0+TDR | SL280UH090XV60C | R-410A | - - - | - - - | - - - | 36000 | 16.6 | 12.5 | 214637068 | - - - | USA | No
ML18XC2-036-233A** | CK40HT-42C-0+TDR | SL280UH110V60C | R-410A | - - - | - - - | - - - | 36000 | 16.4 | 12.5 | 214637069 | - - - | USA | No
ML18XC2-036-233A** | CK40HT-42C-0+TDR | SL280UH110XV60C | R-410A | - - - | - - - | - - - | 36000 | 16.4 | 12.5 | 214637070 | - - - | USA | No
ML18XC2-036-233A** | CK40HT-42C-0+TDR | SL297UH080NV48C | R-410A | - - - | - - - | - - - | 35800 | 16.4 | 12.5 | 214637071 | - - - | USA,Canada | No
ML18XC2-036-233A** | CK40HT-42C-0+TDR | SLP99UH090XV36C | R-410A | - - - | - - - | - - - | 36000 | 16.2 | 12.5 | 214637072 | - - - | USA,Canada | No
ML18XC2-036-233A** | CK40HT-42C-0+TDR | SLP99UH090XV48C | R-410A | - - - | - - - | - - - | 35800 | 16.6 | 12.5 | 214637073 | - - - | USA,Canada | No
ML18XC2-036-233A** | CK40HT-42C-0+TDR | SLP99UH090XV60C | R-410A | - - - | - - - | - - - | 36000 | 16.4 | 12.5 | 214637074 | - - - | USA,Canada | No
ML18XC2-036-233A** | CK40HT-42C-0+TDR | SLP99UH110XV60C | R-410A | - - - | - - - | - - - | 36000 | 16.4 | 12.5 | 214637075 | - - - | USA,Canada | No
ML18XC2-036-233A** | CK40HT-48B-0+TDR | EL180UH060NE36A | R-410A | - - - | - - - | - - - | 35000 | 16.4 | 12.5 | 214637076 | - - - | USA | No
ML18XC2-036-233A** | CK40HT-48B-0+TDR | EL195UH040NE36B | R-410A | - - - | - - - | - - - | 34600 | 16.4 | 12 | 214637077 | - - - | USA,Canada | No
ML18XC2-036-233A** | CK40HT-48B-0+TDR | EL195UH060NE36B | R-410A | - - - | - - - | - - - | 34600 | 16.4 | 12.5 | 214637078 | - - - | USA,Canada | No
ML18XC2-036-233A** | CK40HT-48B-0+TDR | EL196UH030XE36B | R-410A | - - - | - - - | - - - | 34800 | 15.8 | 12 | 214637079 | - - - | USA,Canada | No
ML18XC2-036-233A** | CK40HT-48B-0+TDR | EL297UH070XV36B | R-410A | - - - | - - - | - - - | 35600 | 16 | 12 | 214637081 | - - - | USA,Canada | No
ML18XC2-036-233A** | CK40HT-48B-0+TDR | EL297UH110XV60C | R-410A | - - - | - - - | - - - | 35600 | 16 | 12 | 214637082 | - - - | USA,Canada | No
ML18XC2-036-233A** | CK40HT-48B-0+TDR | ML180UH070E36B | R-410A | - - - | - - - | - - - | 35400 | 16.2 | 12.5 | 214637083 | - - - | USA | No
ML18XC2-036-233A** | CK40HT-48B-0+TDR | ML180UH070V36B | R-410A | - - - | - - - | - - - | 35400 | 16.2 | 12.5 | 214637084 | - - - | USA | No
ML18XC2-036-233A** | CK40HT-48B-0+TDR | ML180UH070V48B | R-410A | - - - | - - - | - - - | 35800 | 16 | 12.5 | 214637085 | - - - | USA | No
ML18XC2-036-233A** | CK40HT-48B-0+TDR | ML180UH090V48B | R-410A | - - - | - - - | - - - | 35600 | 16.4 | 12.5 | 214637086 | - - - | USA | No
ML18XC2-036-233A** | CK40HT-48B-0+TDR | ML196UH030XE36B | R-410A | - - - | - - - | - - - | 34800 | 15.8 | 12 | 214637087 | - - - | USA,Canada | No
ML18XC2-036-233A** | CK40HT-48B-0+TDR | ML196UH070XE48B | R-410A | - - - | - - - | - - - | 35400 | 15.2 | 12 | 214637088 | - - - | USA,Canada | No
ML18XC2-036-233A** | CK40HT-48B-0+TDR | ML296UH070XV36B | R-410A | - - - | - - - | - - - | 35400 | 15.4 | 12 | 214637089 | - - - | USA,Canada | No
ML18XC2-036-233A** | CK40HT-48B-0+TDR | SL280UH080NV48B | R-410A | - - - | - - - | - - - | 35600 | 16.6 | 12.5 | 214637090 | - - - | USA | No
ML18XC2-036-233A** | CK40HT-48B-0+TDR | SL280UH090V36B | R-410A | - - - | - - - | - - - | 35600 | 16 | 12.5 | 214637091 | - - - | USA | No
ML18XC2-036-233A** | CK40HT-48B-0+TDR | SL280UH090V48B | R-410A | - - - | - - - | - - - | 35600 | 16.2 | 12.5 | 214637092 | - - - | USA | No
ML18XC2-036-233A** | CK40HT-48B-0+TDR | SL280UH090XV48B | R-410A | - - - | - - - | - - - | 35600 | 16.2 | 12.5 | 214637093 | - - - | USA | No
ML18XC2-036-233A** | CK40HT-48B-0+TDR | SL297UH040NV36B | R-410A | - - - | - - - | - - - | 35600 | 15.8 | 12 | 214637094 | - - - | USA,Canada | No
ML18XC2-036-233A** | CK40HT-48B-0+TDR | SL297UH060NV36B | R-410A | - - - | - - - | - - - | 35400 | 16 | 12 | 214637095 | - - - | USA,Canada | No
ML18XC2-036-233A** | CK40HT-48B-0+TDR | SLP99UH070XV36B | R-410A | - - - | - - - | - - - | 35600 | 16 | 12 | 214637096 | - - - | USA,Canada | No
ML18XC2-036-233A** | CK40HT-48C-0+TDR | EL195UH080NE48C | R-410A | - - - | - - - | - - - | 35000 | 15.4 | 12.5 | 214637097 | - - - | USA,Canada | No
ML18XC2-036-233A** | CK40HT-48C-0+TDR | EL297UH090XV36C | R-410A | - - - | - - - | - - - | 35600 | 16.2 | 12.5 | 214637103 | - - - | USA,Canada | No
ML18XC2-036-233A** | CK40HT-48C-0+TDR | EL297UH090XV48C | R-410A | - - - | - - - | - - - | 35600 | 16.4 | 12.5 | 214637104 | - - - | USA,Canada | No
ML18XC2-036-233A** | CK40HT-48C-0+TDR | EL297UH090XV60C | R-410A | - - - | - - - | - - - | 36000 | 16.4 | 12.5 | 214637105 | - - - | USA,Canada | No
ML18XC2-036-233A** | CK40HT-48C-0+TDR | EL297UH110XV48C | R-410A | - - - | - - - | - - - | 35600 | 16.2 | 12.5 | 214637106 | - - - | USA,Canada | No
ML18XC2-036-233A** | CK40HT-48C-0+TDR | EL297UH110XV60C | R-410A | - - - | - - - | - - - | 35600 | 16.2 | 12.5 | 214637107 | - - - | USA,Canada | No
ML18XC2-036-233A** | CK40HT-48C-0+TDR | ML180UH110V60C | R-410A | - - - | - - - | - - - | 36000 | 16.4 | 13 | 214637108 | - - - | USA | No
ML18XC2-036-233A** | CK40HT-48C-0+TDR | ML196UH090XE36C | R-410A | - - - | - - - | - - - | 35400 | 16.6 | 12.5 | 214637109 | - - - | USA,Canada | No
ML18XC2-036-233A** | CK40HT-48C-0+TDR | ML296UH090XV48C | R-410A | - - - | - - - | - - - | 36000 | 16 | 12.5 | 214637110 | - - - | USA,Canada | No
ML18XC2-036-233A** | CK40HT-48C-0+TDR | ML296UH110XV60C | R-410A | - - - | - - - | - - - | 35600 | 16.2 | 12.5 | 214637111 | - - - | USA,Canada | No
ML18XC2-036-233A** | CK40HT-48C-0+TDR | SL280UH080NV60C | R-410A | - - - | - - - | - - - | 36000 | 17 | 12.5 | 214637112 | - - - | USA | No
ML18XC2-036-233A** | CK40HT-48C-0+TDR | SL280UH090V60C | R-410A | - - - | - - - | - - - | 36000 | 16.4 | 12.5 | 214637113 | - - - | USA | No
ML18XC2-036-233A** | CK40HT-48C-0+TDR | SL280UH090XV60C | R-410A | - - - | - - - | - - - | 36000 | 16.4 | 12.5 | 214637114 | - - - | USA | No
ML18XC2-036-233A** | CK40HT-48C-0+TDR | SL280UH110V60C | R-410A | - - - | - - - | - - - | 35800 | 16.2 | 12.5 | 214637115 | - - - | USA | No
ML18XC2-036-233A** | CK40HT-48C-0+TDR | SL280UH110XV60C | R-410A | - - - | - - - | - - - | 35800 | 16.2 | 12.5 | 214637116 | - - - | USA | No
ML18XC2-036-233A** | CK40HT-48C-0+TDR | SL297UH080NV48C | R-410A | - - - | - - - | - - - | 35600 | 16.2 | 12.5 | 214637117 | - - - | USA,Canada | No
ML18XC2-036-233A** | CK40HT-48C-0+TDR | SLP99UH090XV36C | R-410A | - - - | - - - | - - - | 35600 | 16.2 | 12.5 | 214637118 | - - - | USA,Canada | No
ML18XC2-036-233A** | CK40HT-48C-0+TDR | SLP99UH090XV48C | R-410A | - - - | - - - | - - - | 35600 | 16.4 | 12.5 | 214637119 | - - - | USA,Canada | No
ML18XC2-036-233A** | CK40HT-48C-0+TDR | SLP99UH090XV60C | R-410A | - - - | - - - | - - - | 36000 | 16.4 | 12.5 | 214637120 | - - - | USA,Canada | No
ML18XC2-036-233A** | CK40HT-48C-0+TDR | SLP99UH110XV60C | R-410A | - - - | - - - | - - - | 36000 | 16.2 | 12.5 | 214637121 | - - - | USA,Canada | No
ML18XC2-036-233A** | CK40HT-51/61C-0+TDR | EL297UH090XV48C | R-410A | - - - | - - - | - - - | 36000 | 16.6 | 13 | 214637124 | - - - | USA,Canada | No
ML18XC2-036-233A** | CK40HT-51/61C-0+TDR | EL297UH110XV48C | R-410A | - - - | - - - | - - - | 36000 | 16.6 | 13 | 214637125 | - - - | USA,Canada | No
ML18XC2-036-233A** | CK40HT-51/61C-0+TDR | EL297UH110XV60C | R-410A | - - - | - - - | - - - | 36000 | 16.6 | 13 | 214637126 | - - - | USA,Canada | No
ML18XC2-036-233A** | CK40HT-51/61C-0+TDR | ML180UH110V60C | R-410A | - - - | - - - | - - - | 36000 | 16.8 | 13 | 214637127 | - - - | USA | No
ML18XC2-036-233A** | CK40HT-51/61C-0+TDR | ML196UH090XE36C | R-410A | - - - | - - - | - - - | 35800 | 17 | 12.5 | 214637128 | - - - | USA,Canada | No
ML18XC2-036-233A** | CRX35-30/36B+TDR | EL297DF070XV48B | R-410A | 35600 | 16.5 | 12.2 | 35600 | 15.8 | 11.7 | 213806379 | - - - | USA | No
ML18XC2-036-233A** | CRX35-30/36B+TDR | SL280DF060NV36B | R-410A | 35600 | 16.5 | 12.5 | 35600 | 16 | 12 | 213806380 | - - - | USA | No
ML18XC2-036-233A** | CRX35-30/36C+TDR | ML193DF090XE48C | R-410A | - - - | - - - | - - - | 35800 | 16.4 | 12.5 | 213806381 | - - - | USA | No
ML18XC2-036-233A** | CRX35-30/36C+TDR | ML196DF110XE60C | R-410A | - - - | - - - | - - - | 36000 | 15.8 | 12.5 | 213806382 | - - - | USA,Canada | No
ML18XC2-036-233A** | CRX35-30/36C+TDR | SL280DF080NV60C | R-410A | 36000 | 17 | 13 | 36000 | 16.4 | 12.5 | 213806383 | - - - | USA | No
ML18XC2-036-233A** | CRX35-30/36C+TDR | SL280DF090V60C | R-410A | 36000 | 17 | 13 | 36000 | 16.6 | 12.5 | 213806384 | - - - | USA | No
ML18XC2-036-233A** | CRX35-30/36C+TDR | SL280DF110V60C | R-410A | 36000 | 17 | 13 | 36000 | 16.6 | 12.5 | 213806385 | - - - | USA | No
ML18XC2-036-233A** | CRX35-42B+TDR | EL280DF070E36A | R-410A | 35800 | 17 | 12.7 | 35600 | 16.2 | 12.5 | 213806386 | - - - | USA | No
ML18XC2-036-233A** | CRX35-42B+TDR | EL280DF090E48B | R-410A | - - - | - - - | - - - | 35800 | 16.2 | 12.5 | 213806387 | - - - | USA | No
ML18XC2-036-233A** | CRX35-42B+TDR | EL297DF070XV48B | R-410A | 35800 | 16.5 | 12.5 | 35800 | 16 | 12 | 213806390 | - - - | USA,Canada | No
ML18XC2-036-233A** | CRX35-42B+TDR | ML193DF045XE36B | R-410A | 35800 | 16.5 | 12.7 | 35600 | 16.4 | 12.2 | 213806391 | - - - | USA | No
ML18XC2-036-233A** | CRX35-42B+TDR | ML193DF070XE36B | R-410A | 35800 | 17 | 13 | 35800 | 16.4 | 12.2 | 213806392 | - - - | USA | No
ML18XC2-036-233A** | CRX35-42B+TDR | ML296DF070XV48B | R-410A | 36000 | 16.5 | 12.5 | 35800 | 16 | 12 | 213806393 | - - - | USA,Canada | No
ML18XC2-036-233A** | CRX35-42B+TDR | SL280DF060NV36B | R-410A | 36000 | 16.5 | 12.5 | 35800 | 16.2 | 12 | 213806394 | - - - | USA | No
ML18XC2-036-233A** | CRX35-42B+TDR | SL280DF090V48B | R-410A | 36000 | 17 | 13 | 35800 | 16.2 | 12.2 | 213806395 | - - - | USA | No
ML18XC2-036-233A** | CRX35-42B+TDR | SLP99DF070XV36B | R-410A | 36000 | 17 | 12.7 | 36000 | 16.2 | 12.2 | 213806396 | - - - | USA,Canada | No
ML18XC2-036-233A** | CRX35-48C+TDR | EL297DF090XV60C | R-410A | 36000 | 17 | 13 | 36000 | 16.4 | 12.5 | 213806398 | - - - | USA,Canada | No
ML18XC2-036-233A** | CRX35-48C+TDR | EL297DF110XV60C | R-410A | 36000 | 17 | 13 | 36000 | 16.6 | 12.2 | 213806400 | - - - | USA,Canada | No
ML18XC2-036-233A** | CRX35-48C+TDR | ML196DF110XE60C | R-410A | - - - | - - - | - - - | 36000 | 16 | 12.5 | 213806401 | - - - | USA,Canada | No
ML18XC2-036-233A** | CRX35-48C+TDR | ML296DF090XV60C | R-410A | 36000 | 17 | 13 | 36000 | 16.4 | 12.5 | 213806402 | - - - | USA,Canada | No
ML18XC2-036-233A** | CRX35-48C+TDR | SL280DF080NV60C | R-410A | 36000 | 17 | 13 | 36000 | 16.4 | 12.5 | 213806403 | - - - | USA | No
ML18XC2-036-233A** | CRX35-48C+TDR | SL280DF090V60C | R-410A | 36000 | 17 | 13 | 36000 | 16.6 | 12.5 | 213806404 | - - - | USA | No
ML18XC2-036-233A** | CRX35-48C+TDR | SL280DF110V60C | R-410A | 36000 | 17 | 13.5 | 36000 | 16.8 | 13 | 213806405 | - - - | USA | No
ML18XC2-036-233A** | CRX35-48C+TDR | SLP99DF090XV36C | R-410A | 36000 | 17 | 13 | 36000 | 16.4 | 12.5 | 213806406 | - - - | USA,Canada | No
ML18XC2-036-233A** | CRX35-48C+TDR | SLP99DF090XV48C | R-410A | 36000 | 17 | 13 | 35800 | 16.4 | 12.2 | 213806407 | - - - | USA,Canada | No
ML18XC2-036-233A** | CRX35-48C+TDR | SLP99DF090XV60C | R-410A | 36000 | 17 | 13 | 36000 | 16.4 | 12.5 | 213806408 | - - - | USA,Canada | No
ML18XC2-036-233A** | CRX35-48C+TDR | SLP99DF110XV60C | R-410A | 36000 | 17 | 13 | 36000 | 16.6 | 12.2 | 213806409 | - - - | USA,Canada | No
ML18XC2-036-233A** | CRX35-50/60C+TDR | ML196DF110XE60C | R-410A | - - - | - - - | - - - | 36000 | 16.2 | 12.5 | 213806410 | - - - | USA,Canada | No
ML18XC2-036-233A** | CRX35-50/60C+TDR | SL280DF080NV60C | R-410A | 36000 | 17 | 13 | 36000 | 16.6 | 12.5 | 213806411 | - - - | USA | No
ML18XC2-036-233A** | CX35-24B+TDR | ML180UH070V36B | R-410A | 34800 | 16 | 12.5 | 34200 | 15.6 | 12 | 213806412 | - - - | USA | No
ML18XC2-036-233A** | CX35-24B+TDR | ML180UH070V48B | R-410A | 34600 | 16 | 12.5 | 34200 | 15.2 | 12 | 213806413 | - - - | USA | No
ML18XC2-036-233A** | CX35-24B+TDR | ML180UH090V48B | R-410A | 34400 | 16.5 | 12.5 | 34000 | 15.8 | 12 | 213806414 | - - - | USA | No
ML18XC2-036-233A** | CX35-24B+TDR | ML196UH070XE48B | R-410A | 34400 | 16 | 12.5 | 34200 | 14.7 | 11.7 | 213806415 | - - - | USA,Canada | No
ML18XC2-036-233A** | CX35-30/36A+TDR | ML180UH030V36A | R-410A | 34000 | 15.5 | 12.5 | 33600 | 14.7 | 11.7 | 213806416 | - - - | USA | No
ML18XC2-036-233A** | CX35-30/36A+TDR | ML180UH045V36A | R-410A | 34000 | 15.5 | 12.5 | 33600 | 14.7 | 11.7 | 213806417 | - - - | USA | No
ML18XC2-036-233A** | CX35-30/36B+TDR | EL180UH080NE48B | R-410A | 34600 | 15.1 | 12.5 | 33400 | 14.4 | 12 | 213806418 | - - - | USA | No
ML18XC2-036-233A** | CX35-30/36B+TDR | ML180UH070V36B | R-410A | 34600 | 16 | 12.5 | 34200 | 15.6 | 12 | 213806419 | - - - | USA | No
ML18XC2-036-233A** | CX35-30/36B+TDR | ML180UH070V48B | R-410A | 35000 | 16 | 12.5 | 34400 | 15.4 | 12 | 213806420 | - - - | USA | No
ML18XC2-036-233A** | CX35-30/36B+TDR | ML180UH090V48B | R-410A | 34800 | 16.5 | 12.5 | 34200 | 15.8 | 12 | 213806421 | - - - | USA | No
ML18XC2-036-233A** | CX35-30/36B+TDR | ML196UH070XE48B | R-410A | 34000 | 15.5 | 12.4 | 34000 | 14.7 | 11.7 | 213806422 | - - - | USA,Canada | No
ML18XC2-036-233A** | CX35-30/36B+TDR | SL280UH080NV48B | R-410A | 34800 | 16 | 13 | 34200 | 16 | 12 | 213806423 | - - - | USA | No
ML18XC2-036-233A** | CX35-30/36B+TDR | SL280UH090XV48B | R-410A | 34800 | 16 | 12.5 | 34200 | 15.6 | 12 | 213806424 | - - - | USA | No
ML18XC2-036-233A** | CX35-30/36B+TDR | SL297UH040NV36B | R-410A | 34800 | 16 | 12.5 | 34200 | 15.4 | 12 | 213806425 | - - - | USA,Canada | No
ML18XC2-036-233A** | CX35-30/36B+TDR | SL297UH060NV36B | R-410A | 34600 | 16 | 12.5 | 34200 | 15.4 | 11.7 | 213806426 | - - - | USA,Canada | No
ML18XC2-036-233A** | CX35-30/36C+TDR | EL297UH110XV48C | R-410A | 34200 | 16 | 12.5 | 33800 | 15.2 | 12 | 213806428 | - - - | USA,Canada | No
ML18XC2-036-233A** | CX35-30/36C+TDR | EL297UH110XV60C | R-410A | 34400 | 16 | 12.5 | 33800 | 15.2 | 12 | 213806430 | - - - | USA,Canada | No
ML18XC2-036-233A** | CX35-30/36C+TDR | ML180UH110V60C | R-410A | 34600 | 16 | 12.5 | 34200 | 15.4 | 12 | 213806431 | - - - | USA | No
ML18XC2-036-233A** | CX35-30/36C+TDR | ML196UH090XE36C | R-410A | 33600 | 15.5 | 12.5 | 33400 | 15.6 | 11.7 | 213806432 | - - - | USA,Canada | No
ML18XC2-036-233A** | CX35-30/36C+TDR | ML296UH110XV60C | R-410A | 34000 | 16 | 12.5 | 33600 | 15.2 | 12 | 213806433 | - - - | USA,Canada | No
ML18XC2-036-233A** | CX35-30/36C+TDR | SL297UH080NV48C | R-410A | 34000 | 16 | 12.5 | 33600 | 15.2 | 12 | 213806434 | - - - | USA,Canada | No
ML18XC2-036-233A** | CX35-30/36C+TDR | SLP99UH110XV60C | R-410A | 34400 | 16 | 12.5 | 34000 | 15.2 | 12 | 213806435 | - - - | USA,Canada | No
ML18XC2-036-233A** | CX35-30A+TDR | ML180UH030V36A | R-410A | 35800 | 16.5 | 13 | 35200 | 16 | 12.5 | 213806436 | - - - | USA | No
ML18XC2-036-233A** | CX35-30A+TDR | ML180UH045V36A | R-410A | 35800 | 16.5 | 13 | 35200 | 16 | 12.5 | 213806437 | - - - | USA | No
ML18XC2-036-233A** | CX35-30A+TDR | ML180UH070E36A | R-410A | 35800 | 16 | 12.5 | 34800 | 15.8 | 12 | 213806438 | - - - | USA | No
ML18XC2-036-233A** | CX35-30A+TDR | ML180UH070V36A | R-410A | 35800 | 16.5 | 12.5 | 35200 | 15.8 | 12 | 213806439 | - - - | USA | No
ML18XC2-036-233A** | CX35-30A+TDR | ML180UH070XE36A | R-410A | 35800 | 16 | 12.5 | 34800 | 15.8 | 12 | 213806440 | - - - | USA | No
ML18XC2-036-233A** | CX35-30B+TDR | EL196UH030XE36B | R-410A | 35800 | 16.5 | 12.5 | 34400 | 15.8 | 12 | 213806441 | - - - | USA,Canada | No
ML18XC2-036-233A** | CX35-30B+TDR | ML180UH070V36B | R-410A | 35600 | 16.5 | 13 | 35200 | 16 | 12.5 | 213806442 | - - - | USA | No
ML18XC2-036-233A** | CX35-30B+TDR | ML180UH070V48B | R-410A | 36000 | 16.5 | 13 | 35600 | 15.8 | 12.5 | 213806443 | - - - | USA | No
ML18XC2-036-233A** | CX35-30B+TDR | ML180UH090V48B | R-410A | 35800 | 17 | 13 | 35200 | 16.2 | 12.5 | 213806444 | - - - | USA | No
ML18XC2-036-233A** | CX35-30B+TDR | ML196UH030XE36B | R-410A | 35800 | 16.5 | 12.5 | 34400 | 15.8 | 12 | 213806445 | - - - | USA,Canada | No
ML18XC2-036-233A** | CX35-30B+TDR | ML196UH070XE48B | R-410A | 35400 | 16 | 12.9 | 35000 | 15.2 | 12 | 213806446 | - - - | USA,Canada | No
ML18XC2-036-233A** | CX35-36A+TDR | EL280UH045E36A | R-410A | 35400 | 16 | 13 | 35600 | 16.6 | 12.5 | 213806447 | - - - | USA | No
ML18XC2-036-233A** | CX35-36A+TDR | EL280UH070E36A | R-410A | 36000 | 17 | 13 | 35000 | 16.4 | 12.5 | 213806448 | - - - | USA | No
ML18XC2-036-233A** | CX35-36A+TDR | EL280UH070XE36A | R-410A | 36000 | 17 | 13 | 35000 | 16.4 | 12.5 | 213806449 | - - - | USA | No
ML18XC2-036-233A** | CX35-36A+TDR | ML180UH030V36A | R-410A | 36000 | 16.5 | 13 | 35600 | 16 | 12.5 | 213806450 | - - - | USA | No
ML18XC2-036-233A** | CX35-36A+TDR | ML180UH045V36A | R-410A | 36000 | 16.5 | 13 | 35600 | 16 | 12.5 | 213806451 | - - - | USA | No
ML18XC2-036-233A** | CX35-36A+TDR | ML180UH045XE36A | R-410A | 36200 | 17 | 13 | 35200 | 16.4 | 12.5 | 213806452 | - - - | USA | No
ML18XC2-036-233A** | CX35-36A+TDR | ML180UH070E36A | R-410A | 36200 | 16.5 | 13 | 35000 | 16 | 12.5 | 213806453 | - - - | USA | No
ML18XC2-036-233A** | CX35-36A+TDR | ML180UH070V36A | R-410A | 36000 | 16.5 | 12.5 | 35600 | 16 | 12 | 213806454 | - - - | USA | No
ML18XC2-036-233A** | CX35-36A+TDR | ML180UH070XE36A | R-410A | 36200 | 16.5 | 13 | 35000 | 16 | 12.5 | 213806455 | - - - | USA | No
ML18XC2-036-233A** | CX35-36A+TDR | SL280UH060NV36A | R-410A | 36200 | 17 | 13 | 35600 | 16.8 | 12.5 | 213806456 | - - - | USA | No
ML18XC2-036-233A** | CX35-36A+TDR | SL280UH070V36A | R-410A | 36000 | 16.5 | 12.5 | 35600 | 15.8 | 12 | 213806457 | - - - | USA | No
ML18XC2-036-233A** | CX35-36A+TDR | SL280UH070XV36A | R-410A | 36000 | 16.5 | 12.5 | 35600 | 15.8 | 12 | 213806458 | - - - | USA | No
ML18XC2-036-233A** | CX35-36B+TDR | - - - | R-410A | 35400 | 15 | 12.2 | 34800 | 14.3 | 11.7 | 213806494 | - - - | USA,Canada | No
ML18XC2-036-233A** | CX35-36B+TDR | EL180UH060NE36A | R-410A | 36200 | 17 | 13 | 35000 | 16.4 | 12.5 | 213806459 | - - - | USA | No
ML18XC2-036-233A** | CX35-36B+TDR | EL180UH080NE48B | R-410A | 36000 | 15.5 | 12.5 | 34800 | 14.7 | 12.2 | 213806460 | - - - | USA | No
ML18XC2-036-233A** | CX35-36B+TDR | EL195UH040NE36B | R-410A | 35200 | 16.5 | 13 | 34800 | 16.4 | 12.5 | 213806461 | - - - | USA,Canada | No
ML18XC2-036-233A** | CX35-36B+TDR | EL195UH060NE36B | R-410A | 35200 | 16.5 | 13 | 34800 | 16.4 | 12.5 | 213806462 | - - - | USA,Canada | No
ML18XC2-036-233A** | CX35-36B+TDR | EL196UH030XE36B | R-410A | 36000 | 16.5 | 12.5 | 34800 | 15.8 | 12 | 213806463 | - - - | USA,Canada | No
ML18XC2-036-233A** | CX35-36B+TDR | EL196UH070XE36B | R-410A | 35600 | 16.5 | 12.5 | 35000 | 16.2 | 12 | 213806464 | - - - | USA,Canada | No
ML18XC2-036-233A** | CX35-36B+TDR | EL280UH045E36A | R-410A | 35600 | 16 | 13 | 35800 | 16.8 | 12.5 | 213806465 | - - - | USA | No
ML18XC2-036-233A** | CX35-36B+TDR | EL280UH070E36A | R-410A | 35400 | 16 | 13 | 35000 | 16.4 | 12.5 | 213806466 | - - - | USA | No
ML18XC2-036-233A** | CX35-36B+TDR | EL280UH090E36B | R-410A | 35800 | 16.5 | 13 | 35400 | 16.6 | 12.5 | 213806467 | - - - | USA | No
ML18XC2-036-233A** | CX35-36B+TDR | EL297UH045XV36B | R-410A | 36000 | 16.5 | 12.5 | 35400 | 15.8 | 12 | 213806469 | - - - | USA,Canada | No
ML18XC2-036-233A** | CX35-36B+TDR | EL297UH070XV36B | R-410A | 36000 | 16.5 | 12.5 | 35600 | 16 | 12 | 213806472 | - - - | USA,Canada | No
ML18XC2-036-233A** | CX35-36B+TDR | EL297UH110XV60C | R-410A | 36000 | 16.5 | 12.5 | 35400 | 15.8 | 12 | 213806473 | - - - | USA,Canada | No
ML18XC2-036-233A** | CX35-36B+TDR | ML180UH070V36B | R-410A | 35600 | 16.5 | 13 | 35400 | 16.2 | 12.5 | 213806474 | - - - | USA | No
ML18XC2-036-233A** | CX35-36B+TDR | ML180UH070V48B | R-410A | 36000 | 17 | 13 | 35800 | 16 | 12.5 | 213806475 | - - - | USA | No
ML18XC2-036-233A** | CX35-36B+TDR | ML180UH070XE36B | R-410A | 36400 | 17 | 13 | 35400 | 16.2 | 12.5 | 213806476 | - - - | USA | No
ML18XC2-036-233A** | CX35-36B+TDR | ML180UH090V48B | R-410A | 36200 | 17 | 13 | 35600 | 16.4 | 12.5 | 213806477 | - - - | USA | No
ML18XC2-036-233A** | CX35-36B+TDR | ML193UH030XE36B | R-410A | 35200 | 16 | 13 | 35200 | 16.4 | 12 | 213806478 | - - - | USA | No
ML18XC2-036-233A** | CX35-36B+TDR | ML193UH045XE36B | R-410A | 35800 | 16.5 | 12.5 | 34800 | 16.2 | 12 | 213806479 | - - - | USA | No
ML18XC2-036-233A** | CX35-36B+TDR | ML193UH070XE36B | R-410A | 36000 | 17 | 13 | 34800 | 16.4 | 12.5 | 213806480 | - - - | USA | No
ML18XC2-036-233A** | CX35-36B+TDR | ML196UH030XE36B | R-410A | 36000 | 16.5 | 12.5 | 34800 | 15.8 | 12 | 213806481 | - - - | USA,Canada | No
ML18XC2-036-233A** | CX35-36B+TDR | ML196UH045XE36B | R-410A | 35400 | 16.5 | 12.5 | 35000 | 15.2 | 12.5 | 213806482 | - - - | USA,Canada | No
ML18XC2-036-233A** | CX35-36B+TDR | ML196UH070XE36B | R-410A | 35600 | 16.5 | 12.5 | 35000 | 16.2 | 12 | 213806483 | - - - | USA,Canada | No
ML18XC2-036-233A** | CX35-36B+TDR | ML196UH070XE48B | R-410A | 36000 | 16 | 13 | 35400 | 15.4 | 12 | 213806484 | - - - | USA,Canada | No
ML18XC2-036-233A** | CX35-36B+TDR | ML296UH045XV36B | R-410A | 36000 | 16.5 | 12.5 | 35400 | 15.8 | 12 | 213806485 | - - - | USA,Canada | No
ML18XC2-036-233A** | CX35-36B+TDR | ML296UH070XV36B | R-410A | 36000 | 16.5 | 12.5 | 35400 | 15.6 | 12 | 213806486 | - - - | USA,Canada | No
ML18XC2-036-233A** | CX35-36B+TDR | SL280UH080NV48B | R-410A | 36200 | 17 | 13.5 | 35800 | 16.6 | 12.5 | 213806487 | - - - | USA | No
ML18XC2-036-233A** | CX35-36B+TDR | SL280UH090V36B | R-410A | 36200 | 17 | 13 | 35600 | 16.2 | 12.5 | 213806488 | - - - | USA | No
ML18XC2-036-233A** | CX35-36B+TDR | SL280UH090V48B | R-410A | 36200 | 17 | 13 | 35600 | 16.2 | 12.5 | 213806489 | - - - | USA | No
ML18XC2-036-233A** | CX35-36B+TDR | SL280UH090XV48B | R-410A | 36200 | 17 | 13 | 35600 | 16.2 | 12.5 | 213806490 | - - - | USA | No
ML18XC2-036-233A** | CX35-36B+TDR | SL297UH040NV36B | R-410A | 36200 | 16.5 | 13 | 35600 | 16 | 12 | 213806491 | - - - | USA,Canada | No
ML18XC2-036-233A** | CX35-36B+TDR | SL297UH060NV36B | R-410A | 36000 | 16.5 | 13 | 35400 | 16 | 12 | 213806492 | - - - | USA,Canada | No
ML18XC2-036-233A** | CX35-36B+TDR | SLP99UH070XV36B | R-410A | 36000 | 16.5 | 12.5 | 35600 | 16 | 12 | 213806493 | - - - | USA,Canada | No
ML18XC2-036-233A** | CX35-48B+TDR | EL180UH060NE36A | R-410A | 36600 | 17 | 13 | 35400 | 16.6 | 12.5 | 213806495 | - - - | USA | No
ML18XC2-036-233A** | CX35-48B+TDR | EL180UH080NE48B | R-410A | 36400 | 16 | 13 | 35000 | 15.2 | 12.5 | 213806496 | - - - | USA | No
ML18XC2-036-233A** | CX35-48B+TDR | EL195UH040NE36B | R-410A | 35400 | 16.5 | 13 | 35000 | 16.4 | 12.5 | 213806497 | - - - | USA,Canada | No
ML18XC2-036-233A** | CX35-48B+TDR | EL195UH060NE36B | R-410A | 35400 | 16.5 | 13 | 35200 | 16.6 | 12.5 | 213806498 | - - - | USA,Canada | No
ML18XC2-036-233A** | CX35-48B+TDR | EL196UH030XE36B | R-410A | 36200 | 16.5 | 12.5 | 35000 | 16 | 12.5 | 213806499 | - - - | USA,Canada | No
ML18XC2-036-233A** | CX35-48B+TDR | EL196UH070XE36B | R-410A | 35800 | 16.5 | 12.5 | 35000 | 16.4 | 12.5 | 213806500 | - - - | USA,Canada | No
ML18XC2-036-233A** | CX35-48B+TDR | EL280UH045E36A | R-410A | 35800 | 16 | 13 | 36000 | 16.8 | 12.5 | 213806501 | - - - | USA | No
ML18XC2-036-233A** | CX35-48B+TDR | EL280UH070E36A | R-410A | 35600 | 16.5 | 13 | 35200 | 16.4 | 12.5 | 213806502 | - - - | USA | No
ML18XC2-036-233A** | CX35-48B+TDR | EL280UH090E36B | R-410A | 36000 | 16.5 | 13 | 35600 | 16.8 | 12.5 | 213806503 | - - - | USA | No
ML18XC2-036-233A** | CX35-48B+TDR | EL297UH045XV36B | R-410A | 36200 | 17 | 12.5 | 35600 | 15.8 | 12 | 213806505 | - - - | USA,Canada | No
ML18XC2-036-233A** | CX35-48B+TDR | EL297UH070XV36B | R-410A | 36200 | 17 | 12.5 | 35600 | 16.2 | 12.5 | 213806507 | - - - | USA,Canada | No
ML18XC2-036-233A** | CX35-48B+TDR | EL297UH110XV60C | R-410A | 36000 | 17 | 12.5 | 35600 | 15.8 | 12 | 213806508 | - - - | USA,Canada | No
ML18XC2-036-233A** | CX35-48B+TDR | ML180UH070E36B | R-410A | 36200 | 17 | 13 | 35800 | 16.4 | 12.5 | 213806509 | - - - | USA | No
ML18XC2-036-233A** | CX35-48B+TDR | ML180UH070V36B | R-410A | 36600 | 17 | 13 | 35600 | 16.4 | 12.5 | 213806510 | - - - | USA | No
ML18XC2-036-233A** | CX35-48B+TDR | ML180UH070V48B | R-410A | 35800 | 16.5 | 13 | 36000 | 16.2 | 12.5 | 213806511 | - - - | USA | No
ML18XC2-036-233A** | CX35-48B+TDR | ML180UH090V48B | R-410A | 36400 | 17 | 13 | 35800 | 16.4 | 12.5 | 213806512 | - - - | USA | No
ML18XC2-036-233A** | CX35-48B+TDR | ML193UH030XE36B | R-410A | 35400 | 16 | 13 | 35200 | 16.4 | 12 | 213806513 | - - - | USA | No
ML18XC2-036-233A** | CX35-48B+TDR | ML193UH045XE36B | R-410A | 36000 | 16.5 | 13 | 35200 | 16.4 | 12.5 | 213806514 | - - - | USA | No
ML18XC2-036-233A** | CX35-48B+TDR | ML193UH070XE36B | R-410A | 36000 | 17 | 13 | 35000 | 16.4 | 12.5 | 213806515 | - - - | USA | No
ML18XC2-036-233A** | CX35-48B+TDR | ML196UH030XE36B | R-410A | 36200 | 16.5 | 12.5 | 35000 | 16 | 12.5 | 213806516 | - - - | USA,Canada | No
ML18XC2-036-233A** | CX35-48B+TDR | ML196UH045XE36B | R-410A | 35600 | 16.5 | 12.5 | 34800 | 16.2 | 12.5 | 213806517 | - - - | USA,Canada | No
ML18XC2-036-233A** | CX35-48B+TDR | ML196UH070XE36B | R-410A | 35800 | 16.5 | 12.5 | 35000 | 16.4 | 12.5 | 213806518 | - - - | USA,Canada | No
ML18XC2-036-233A** | CX35-48B+TDR | ML196UH070XE48B | R-410A | 36000 | 16 | 13 | 35400 | 15.4 | 12 | 213806519 | - - - | USA,Canada | No
ML18XC2-036-233A** | CX35-48B+TDR | ML296UH045XV36B | R-410A | 36200 | 16.5 | 13 | 35600 | 15.8 | 12 | 213806520 | - - - | USA,Canada | No
ML18XC2-036-233A** | CX35-48B+TDR | ML296UH070XV36B | R-410A | 36000 | 16.5 | 12.5 | 35400 | 15.6 | 12 | 213806521 | - - - | USA,Canada | No
ML18XC2-036-233A** | CX35-48B+TDR | SL280UH080NV48B | R-410A | 36400 | 17 | 13.5 | 35800 | 16.8 | 12.5 | 213806522 | - - - | USA | No
ML18XC2-036-233A** | CX35-48B+TDR | SL280UH090V36B | R-410A | 36400 | 17 | 13 | 35800 | 16.2 | 12.5 | 213806523 | - - - | USA | No
ML18XC2-036-233A** | CX35-48B+TDR | SL280UH090V48B | R-410A | 36400 | 17 | 13 | 35800 | 16.2 | 12.5 | 213806524 | - - - | USA | No
ML18XC2-036-233A** | CX35-48B+TDR | SL280UH090XV48B | R-410A | 36400 | 17 | 13 | 35800 | 16.2 | 12.5 | 213806525 | - - - | USA | No
ML18XC2-036-233A** | CX35-48B+TDR | SL297UH040NV36B | R-410A | 36400 | 17 | 13 | 35800 | 16 | 12.5 | 213806526 | - - - | USA,Canada | No
ML18XC2-036-233A** | CX35-48B+TDR | SL297UH060NV36B | R-410A | 36200 | 17 | 13 | 35600 | 16 | 12.5 | 213806527 | - - - | USA,Canada | No
ML18XC2-036-233A** | CX35-48B+TDR | SLP99UH070XV36B | R-410A | 36200 | 17 | 12.5 | 35600 | 16.2 | 12.5 | 213806528 | - - - | USA,Canada | No
ML18XC2-036-233A** | CX35-48C+TDR | EL195UH080NE48C | R-410A | 36000 | 15.5 | 12.5 | 35200 | 15.4 | 12.5 | 213806529 | - - - | USA,Canada | No
ML18XC2-036-233A** | CX35-48C+TDR | EL297UH090XV36C | R-410A | 36200 | 17 | 13.5 | 35800 | 16.2 | 12.5 | 213806531 | - - - | USA,Canada | No
ML18XC2-036-233A** | CX35-48C+TDR | EL297UH090XV48C | R-410A | 36200 | 17 | 13.5 | 35600 | 16.6 | 12.5 | 213806533 | - - - | USA,Canada | No
ML18XC2-036-233A** | CX35-48C+TDR | EL297UH090XV60C | R-410A | 37000 | 17 | 13 | 36000 | 16.6 | 12.5 | 213806535 | - - - | USA,Canada | No
ML18XC2-036-233A** | CX35-48C+TDR | EL297UH110XV48C | R-410A | 36400 | 17 | 13.5 | 35800 | 16.4 | 12.5 | 213806537 | - - - | USA,Canada | No
ML18XC2-036-233A** | CX35-48C+TDR | EL297UH110XV60C | R-410A | 36800 | 17 | 13.5 | 35800 | 16.2 | 12.5 | 213806539 | - - - | USA,Canada | No
ML18XC2-036-233A** | CX35-48C+TDR | ML180UH110V60C | R-410A | 36800 | 17 | 13.5 | 36000 | 16.6 | 13 | 213806540 | - - - | USA | No
ML18XC2-036-233A** | CX35-48C+TDR | ML196UH090XE36C | R-410A | 36000 | 16.5 | 13 | 35600 | 16.8 | 12.5 | 213806541 | - - - | USA,Canada | No
ML18XC2-036-233A** | CX35-48C+TDR | ML296UH090XV48C | R-410A | 36600 | 17 | 13 | 36000 | 16.2 | 12.5 | 213806542 | - - - | USA,Canada | No
ML18XC2-036-233A** | CX35-48C+TDR | ML296UH110XV60C | R-410A | 36200 | 17 | 13.5 | 35600 | 16.4 | 13 | 213806543 | - - - | USA,Canada | No
ML18XC2-036-233A** | CX35-48C+TDR | SL280UH080NV60C | R-410A | 36800 | 17 | 13.5 | 36000 | 17 | 13 | 213806544 | - - - | USA | No
ML18XC2-036-233A** | CX35-48C+TDR | SL280UH090V60C | R-410A | 36800 | 17 | 13.5 | 36000 | 16.6 | 12.5 | 213806545 | - - - | USA | No
ML18XC2-036-233A** | CX35-48C+TDR | SL280UH090XV60C | R-410A | 36800 | 17 | 13.5 | 36000 | 16.6 | 12.5 | 213806546 | - - - | USA | No
ML18XC2-036-233A** | CX35-48C+TDR | SL280UH110V60C | R-410A | 36600 | 17 | 13 | 36000 | 16.4 | 12.5 | 213806547 | - - - | USA | No
ML18XC2-036-233A** | CX35-48C+TDR | SL280UH110XV60C | R-410A | 36600 | 17 | 13 | 36000 | 16.4 | 12.5 | 213806548 | - - - | USA | No
ML18XC2-036-233A** | CX35-48C+TDR | SL297UH080NV48C | R-410A | 36400 | 17 | 13 | 35800 | 16.4 | 12.5 | 213806549 | - - - | USA,Canada | No
ML18XC2-036-233A** | CX35-48C+TDR | SLP99UH090XV36C | R-410A | 36400 | 17 | 13 | 35800 | 16.2 | 12.5 | 213806550 | - - - | USA,Canada | No
ML18XC2-036-233A** | CX35-48C+TDR | SLP99UH090XV48C | R-410A | 36200 | 17 | 13.5 | 35600 | 16.6 | 12.5 | 213806551 | - - - | USA,Canada | No
ML18XC2-036-233A** | CX35-48C+TDR | SLP99UH090XV60C | R-410A | 37000 | 17 | 13 | 36000 | 16.6 | 12.5 | 213806552 | - - - | USA,Canada | No
ML18XC2-036-233A** | CX35-48C+TDR | SLP99UH110XV60C | R-410A | 36800 | 17 | 13.5 | 36000 | 16.4 | 12.5 | 213806553 | - - - | USA,Canada | No
ML18XC2-036-233A** | CX35-49C+TDR | EL195UH080NE48C | R-410A | 36200 | 15.5 | 12.5 | 35400 | 15.4 | 12.5 | 213806554 | - - - | USA,Canada | No
ML18XC2-036-233A** | CX35-49C+TDR | EL297UH090XV36C | R-410A | 36600 | 17 | 13.5 | 36000 | 16.4 | 13 | 213806559 | - - - | USA,Canada | No
ML18XC2-036-233A** | CX35-49C+TDR | EL297UH090XV48C | R-410A | 36800 | 17 | 13.5 | 36000 | 16.6 | 13 | 213806556 | - - - | USA,Canada | No
ML18XC2-036-233A** | CX35-49C+TDR | EL297UH090XV60C | R-410A | 37200 | 17 | 13.5 | 36000 | 16.6 | 12.5 | 213806561 | - - - | USA,Canada | No
ML18XC2-036-233A** | CX35-49C+TDR | EL297UH110XV60C | R-410A | 37000 | 17 | 13.5 | 36000 | 16.4 | 13 | 213806563 | - - - | USA,Canada | No
ML18XC2-036-233A** | CX35-49C+TDR | ML180UH110V60C | R-410A | 37200 | 17 | 13.5 | 36000 | 16.8 | 13 | 213806564 | - - - | USA | No
ML18XC2-036-233A** | CX35-49C+TDR | ML196UH090XE36C | R-410A | 35800 | 16.5 | 13 | 36000 | 16.8 | 12.5 | 213806565 | - - - | USA,Canada | No
ML18XC2-036-233A** | CX35-49C+TDR | ML296UH090XV48C | R-410A | 37000 | 17 | 13.5 | 36000 | 16.4 | 13 | 213806566 | - - - | USA,Canada | No
ML18XC2-036-233A** | CX35-49C+TDR | ML296UH110XV60C | R-410A | 36400 | 17 | 13.5 | 36000 | 16.4 | 13 | 213806567 | - - - | USA,Canada | No
ML18XC2-036-233A** | CX35-49C+TDR | SL280UH080NV60C | R-410A | 37200 | 17 | 13.5 | 36000 | 17 | 13 | 213806568 | - - - | USA | No
ML18XC2-036-233A** | CX35-49C+TDR | SL280UH090V60C | R-410A | 37200 | 17 | 13.5 | 36000 | 16.6 | 13 | 213806569 | - - - | USA | No
ML18XC2-036-233A** | CX35-49C+TDR | SL280UH090XV60C | R-410A | 37200 | 17 | 13.5 | 36000 | 16.6 | 13 | 213806570 | - - - | USA | No
ML18XC2-036-233A** | CX35-49C+TDR | SL280UH110V60C | R-410A | 37000 | 17 | 13.5 | 36000 | 16.4 | 12.5 | 213806571 | - - - | USA | No
ML18XC2-036-233A** | CX35-49C+TDR | SL280UH110XV60C | R-410A | 37000 | 17 | 13.5 | 36000 | 16.4 | 12.5 | 213806572 | - - - | USA | No
ML18XC2-036-233A** | CX35-49C+TDR | SL297UH080NV48C | R-410A | 36600 | 17 | 13.5 | 36000 | 16.4 | 13 | 213806573 | - - - | USA,Canada | No
ML18XC2-036-233A** | CX35-49C+TDR | SLP99UH090XV36C | R-410A | 36800 | 17 | 13.5 | 36000 | 16.4 | 13 | 213806574 | - - - | USA,Canada | No
ML18XC2-036-233A** | CX35-49C+TDR | SLP99UH090XV48C | R-410A | 36600 | 17 | 13.5 | 36000 | 16.6 | 13 | 213806575 | - - - | USA,Canada | No
ML18XC2-036-233A** | CX35-49C+TDR | SLP99UH090XV60C | R-410A | 37200 | 17 | 13.5 | 36000 | 16.6 | 12.5 | 213806576 | - - - | USA,Canada | No
ML18XC2-036-233A** | CX35-49C+TDR | SLP99UH110XV60C | R-410A | 37000 | 17 | 13.5 | 36000 | 16.6 | 13 | 213806577 | - - - | USA,Canada | No
ML18XC2-036-233A** | CX35-50/60C+TDR | EL297UH110XV48C | R-410A | 36200 | 17 | 13 | 35600 | 16.2 | 12.5 | 213806579 | - - - | USA,Canada | No
ML18XC2-036-233A** | CX35-50/60C+TDR | EL297UH110XV60C | R-410A | 36000 | 16.5 | 13 | 35600 | 16.2 | 12.5 | 213806580 | - - - | USA,Canada | No
ML18XC2-036-233A** | CX35-50/60C+TDR | ML180UH110V60C | R-410A | 36600 | 17 | 13.5 | 36000 | 16.4 | 13 | 213806581 | - - - | USA | No
ML18XC2-036-233A** | CX35-50/60C+TDR | ML196UH090XE36C | R-410A | 35400 | 16 | 13 | 35200 | 16.6 | 12.5 | 213806582 | - - - | USA,Canada | No
ML18XC2-036-233A** | CX35-60C+TDR | ML180UH110V60C | R-410A | 37600 | 18 | 13.5 | 36000 | 17 | 13.5 | 213806583 | - - - | USA | No
ML18XC2-036-233A** | CX35-60C+TDR | ML196UH090XE36C | R-410A | 36600 | 17 | 13.5 | 36000 | 17 | 12.5 | 213806584 | - - - | USA,Canada | No
ML18XC2-036-463A** | C35-24B+TDR+TXV | ML180UH070V36B | R-410A | 34800 | 16 | 12.5 | 34200 | 15.6 | 12 | 213806585 | - - - | USA | No
ML18XC2-036-463A** | C35-24B+TDR+TXV | ML180UH070V48B | R-410A | 34600 | 16 | 12.5 | 34200 | 15.2 | 12 | 213806586 | - - - | USA | No
ML18XC2-036-463A** | C35-24B+TDR+TXV | ML180UH090V48B | R-410A | 34400 | 16.5 | 12.5 | 34000 | 15.8 | 12 | 213806587 | - - - | USA | No
ML18XC2-036-463A** | C35-24B+TDR+TXV | ML196UH070XE48B | R-410A | 34400 | 16 | 12.5 | 34200 | 14.7 | 11.7 | 213806588 | - - - | USA,Canada | No
ML18XC2-036-463A** | C35-30/36A+TDR+TXV | ML180UH030V36A | R-410A | 34000 | 15.5 | 12.5 | 33600 | 14.7 | 11.7 | 213806589 | - - - | USA | No
ML18XC2-036-463A** | C35-30/36A+TDR+TXV | ML180UH045V36A | R-410A | 34000 | 15.5 | 12.5 | 33600 | 14.7 | 11.7 | 213806590 | - - - | USA | No
ML18XC2-036-463A** | C35-30/36B+TDR+TXV | EL180UH080NE48B | R-410A | 34400 | 15.1 | 12.5 | 32800 | 14.3 | 11.7 | 213806591 | - - - | USA | No
ML18XC2-036-463A** | C35-30/36B+TDR+TXV | ML180UH070V36B | R-410A | 34000 | 16 | 12.5 | 33600 | 15.2 | 12 | 213806592 | - - - | USA | No
ML18XC2-036-463A** | C35-30/36B+TDR+TXV | ML180UH070V48B | R-410A | 34400 | 15.5 | 12.7 | 34000 | 14.7 | 11.7 | 213806593 | - - - | USA | No
ML18XC2-036-463A** | C35-30/36B+TDR+TXV | ML180UH090V48B | R-410A | 34200 | 16 | 12.5 | 33800 | 15.4 | 12 | 213806594 | - - - | USA | No
ML18XC2-036-463A** | C35-30/36B+TDR+TXV | ML196UH070XE48B | R-410A | 34000 | 15.5 | 12.4 | 33400 | 14.4 | 11.7 | 213806595 | - - - | USA,Canada | No
ML18XC2-036-463A** | C35-30/36B+TDR+TXV | SL280UH080NV48B | R-410A | 34200 | 16 | 12.5 | 33800 | 15.6 | 12 | 213806596 | - - - | USA | No
ML18XC2-036-463A** | C35-30/36B+TDR+TXV | SL280UH090XV48B | R-410A | 34200 | 15.5 | 12.5 | 33800 | 15.2 | 12 | 213806597 | - - - | USA | No
ML18XC2-036-463A** | C35-30/36B+TDR+TXV | SL297UH040NV36B | R-410A | 34200 | 15.5 | 12.2 | 33800 | 14.7 | 11.7 | 213806598 | - - - | USA,Canada | No
ML18XC2-036-463A** | C35-30/36B+TDR+TXV | SL297UH060NV36B | R-410A | 34000 | 15.5 | 12.2 | 33600 | 14.7 | 11.7 | 213806599 | - - - | USA,Canada | No
ML18XC2-036-463A** | C35-30/36C+TDR+TXV | EL297UH110XV48C | R-410A | 35000 | 16.5 | 12.5 | 34200 | 15.6 | 12 | 213806601 | - - - | USA,Canada | No
ML18XC2-036-463A** | C35-30/36C+TDR+TXV | EL297UH110XV60C | R-410A | 35000 | 16.5 | 12.5 | 34200 | 15.6 | 12 | 213806603 | - - - | USA,Canada | No
ML18XC2-036-463A** | C35-30/36C+TDR+TXV | ML180UH110V60C | R-410A | 35200 | 16.5 | 13 | 34600 | 15.8 | 12 | 213806604 | - - - | USA | No
ML18XC2-036-463A** | C35-30/36C+TDR+TXV | ML196UH090XE36C | R-410A | 34000 | 15.5 | 12.5 | 34000 | 16 | 12 | 213806605 | - - - | USA | No
ML18XC2-036-463A** | C35-30/36C+TDR+TXV | ML296UH110XV60C | R-410A | 34600 | 16 | 12.5 | 34200 | 15.6 | 12 | 213806606 | - - - | USA,Canada | No
ML18XC2-036-463A** | C35-30/36C+TDR+TXV | SL297UH080NV48C | R-410A | 34600 | 16.5 | 12.5 | 34200 | 15.6 | 12 | 213806607 | - - - | USA,Canada | No
ML18XC2-036-463A** | C35-30/36C+TDR+TXV | SLP99UH110XV60C | R-410A | 35000 | 16.5 | 12.5 | 34400 | 15.6 | 12 | 213806608 | - - - | USA,Canada | No
ML18XC2-036-463A** | C35-30A+TDR+TXV | ML180UH030V36A | R-410A | 35800 | 16.5 | 13 | 35200 | 16 | 12.5 | 213806609 | - - - | USA | No
ML18XC2-036-463A** | C35-30A+TDR+TXV | ML180UH045V36A | R-410A | 35800 | 16.5 | 13 | 35200 | 16 | 12.5 | 213806610 | - - - | USA | No
ML18XC2-036-463A** | C35-30A+TDR+TXV | ML180UH070E36A | R-410A | 35800 | 16 | 12.5 | 34800 | 15.8 | 12 | 213806611 | - - - | USA | No
ML18XC2-036-463A** | C35-30A+TDR+TXV | ML180UH070V36A | R-410A | 35800 | 16.5 | 12.5 | 35200 | 16 | 12 | 213806612 | - - - | USA | No
ML18XC2-036-463A** | C35-30A+TDR+TXV | ML180UH070XE36A | R-410A | 35800 | 16 | 12.5 | 34800 | 15.8 | 12 | 213806613 | - - - | USA | No
ML18XC2-036-463A** | C35-30B+TDR+TXV | EL196UH030XE36B | R-410A | 35800 | 16.5 | 12.5 | 34400 | 15.8 | 12 | 213806614 | - - - | USA,Canada | No
ML18XC2-036-463A** | C35-30B+TDR+TXV | ML180UH070V36B | R-410A | 35600 | 16.5 | 13 | 35200 | 16 | 12.5 | 213806615 | - - - | USA | No
ML18XC2-036-463A** | C35-30B+TDR+TXV | ML180UH070V48B | R-410A | 36000 | 16.5 | 13 | 35600 | 15.8 | 12.5 | 213806616 | - - - | USA | No
ML18XC2-036-463A** | C35-30B+TDR+TXV | ML180UH090V48B | R-410A | 35800 | 17 | 13 | 35200 | 16.2 | 12.5 | 213806617 | - - - | USA | No
ML18XC2-036-463A** | C35-30B+TDR+TXV | ML196UH030XE36B | R-410A | 35800 | 16.5 | 12.5 | 34400 | 15.8 | 12 | 213806618 | - - - | USA,Canada | No
ML18XC2-036-463A** | C35-30B+TDR+TXV | ML196UH070XE48B | R-410A | 35400 | 16 | 12.5 | 35000 | 15.2 | 12 | 213806619 | - - - | USA,Canada | No
ML18XC2-036-463A** | C35-36A+TDR+TXV | EL280UH045E36A | R-410A | 35400 | 16 | 13 | 35600 | 16.6 | 12.5 | 213806620 | - - - | USA | No
ML18XC2-036-463A** | C35-36A+TDR+TXV | EL280UH070E36A | R-410A | 36000 | 17 | 13 | 35000 | 16.4 | 12.5 | 213806621 | - - - | USA | No
ML18XC2-036-463A** | C35-36A+TDR+TXV | EL280UH070XE36A | R-410A | 36000 | 17 | 13 | 35000 | 16.4 | 12.5 | 213806622 | - - - | USA | No
ML18XC2-036-463A** | C35-36A+TDR+TXV | ML180UH030V36A | R-410A | 36000 | 16.5 | 13 | 35600 | 16 | 12.5 | 213806623 | - - - | USA | No
ML18XC2-036-463A** | C35-36A+TDR+TXV | ML180UH045E36A | R-410A | 36200 | 17 | 13 | 35200 | 16.4 | 12.5 | 213806624 | - - - | USA | No
ML18XC2-036-463A** | C35-36A+TDR+TXV | ML180UH045V36A | R-410A | 36000 | 16.5 | 13 | 35600 | 16 | 12.5 | 213806625 | - - - | USA | No
ML18XC2-036-463A** | C35-36A+TDR+TXV | ML180UH045XE36A | R-410A | 36200 | 17 | 13 | 35200 | 16.4 | 12.5 | 213806626 | - - - | USA | No
ML18XC2-036-463A** | C35-36A+TDR+TXV | ML180UH070E36A | R-410A | 36200 | 16.5 | 13 | 35000 | 16 | 12.5 | 213806627 | - - - | USA | No
ML18XC2-036-463A** | C35-36A+TDR+TXV | ML180UH070V36A | R-410A | 36000 | 16.5 | 12.5 | 35600 | 16 | 12 | 213806628 | - - - | USA | No
ML18XC2-036-463A** | C35-36A+TDR+TXV | ML180UH070XE36A | R-410A | 36200 | 16.5 | 13 | 35000 | 16 | 12.5 | 213806629 | - - - | USA | No
ML18XC2-036-463A** | C35-36A+TDR+TXV | SL280UH060NV36A | R-410A | 36200 | 17 | 13 | 35600 | 16.8 | 12.5 | 213806630 | - - - | USA | No
ML18XC2-036-463A** | C35-36A+TDR+TXV | SL280UH070V36A | R-410A | 36000 | 16.5 | 12.5 | 35600 | 15.8 | 12 | 213806631 | - - - | USA | No
ML18XC2-036-463A** | C35-36A+TDR+TXV | SL280UH070XV36A | R-410A | 36000 | 16.5 | 12.5 | 35600 | 15.8 | 12 | 213806632 | - - - | USA | No
ML18XC2-036-463A** | C35-36B+TDR+TXV | - - - | R-410A | 35400 | 15 | 12.2 | 34800 | 14.3 | 11.7 | 213806668 | - - - | USA,Canada | No
ML18XC2-036-463A** | C35-36B+TDR+TXV | EL180UH060NE36A | R-410A | 36200 | 17 | 13 | 35000 | 16.4 | 12.5 | 213806633 | - - - | USA | No
ML18XC2-036-463A** | C35-36B+TDR+TXV | EL180UH080NE48B | R-410A | 36000 | 15.5 | 12.5 | 34800 | 14.7 | 12.2 | 213806634 | - - - | USA | No
ML18XC2-036-463A** | C35-36B+TDR+TXV | EL195UH040NE36B | R-410A | 35200 | 16.5 | 13 | 34800 | 16.4 | 12.5 | 213806635 | - - - | USA,Canada | No
ML18XC2-036-463A** | C35-36B+TDR+TXV | EL195UH060NE36B | R-410A | 35200 | 16.5 | 13 | 34800 | 16.4 | 12.5 | 213806636 | - - - | USA,Canada | No
ML18XC2-036-463A** | C35-36B+TDR+TXV | EL196UH030XE36B | R-410A | 36000 | 16.5 | 12.5 | 34800 | 15.8 | 12 | 213806637 | - - - | USA,Canada | No
ML18XC2-036-463A** | C35-36B+TDR+TXV | EL196UH070XE36B | R-410A | 35600 | 16.5 | 12.5 | 35000 | 16.2 | 12 | 213806638 | - - - | USA,Canada | No
ML18XC2-036-463A** | C35-36B+TDR+TXV | EL280UH045E36A | R-410A | 35600 | 16 | 13 | 35800 | 16.8 | 12.5 | 213806639 | - - - | USA | No
ML18XC2-036-463A** | C35-36B+TDR+TXV | EL280UH070E36A | R-410A | 35400 | 16 | 13 | 35000 | 16.4 | 12.5 | 213806640 | - - - | USA | No
ML18XC2-036-463A** | C35-36B+TDR+TXV | EL280UH090E36B | R-410A | 35800 | 16.5 | 13 | 35400 | 16.6 | 12.5 | 213806641 | - - - | USA | No
ML18XC2-036-463A** | C35-36B+TDR+TXV | EL297UH045XV36B | R-410A | 36000 | 16.5 | 12.5 | 35400 | 15.8 | 12 | 213806643 | - - - | USA,Canada | No
ML18XC2-036-463A** | C35-36B+TDR+TXV | EL297UH070XV36B | R-410A | 36000 | 16.5 | 12.5 | 35600 | 16 | 12 | 213806646 | - - - | USA,Canada | No
ML18XC2-036-463A** | C35-36B+TDR+TXV | EL297UH110XV60C | R-410A | 36000 | 16.5 | 12.5 | 35400 | 15.8 | 12 | 213806647 | - - - | USA,Canada | No
ML18XC2-036-463A** | C35-36B+TDR+TXV | ML180UH070E36B | R-410A | 35600 | 16.5 | 13 | 35400 | 16.2 | 12.5 | 213806648 | - - - | USA | No
ML18XC2-036-463A** | C35-36B+TDR+TXV | ML180UH070V36B | R-410A | 36000 | 17 | 13 | 35400 | 16.2 | 12.5 | 213806649 | - - - | USA | No
ML18XC2-036-463A** | C35-36B+TDR+TXV | ML180UH070V48B | R-410A | 36400 | 17 | 13 | 35800 | 16 | 12.5 | 213806650 | - - - | USA | No
ML18XC2-036-463A** | C35-36B+TDR+TXV | ML180UH090V48B | R-410A | 36200 | 17 | 13 | 35600 | 16.4 | 12.5 | 213806651 | - - - | USA | No
ML18XC2-036-463A** | C35-36B+TDR+TXV | ML193UH030XE36B | R-410A | 35200 | 16 | 13 | 35200 | 16.4 | 12 | 213806652 | - - - | USA | No
ML18XC2-036-463A** | C35-36B+TDR+TXV | ML193UH045XE36B | R-410A | 35800 | 16.5 | 12.5 | 34800 | 16.2 | 12 | 213806653 | - - - | USA | No
ML18XC2-036-463A** | C35-36B+TDR+TXV | ML193UH070XE36B | R-410A | 36000 | 17 | 13 | 34800 | 16.4 | 12.5 | 213806654 | - - - | USA | No
ML18XC2-036-463A** | C35-36B+TDR+TXV | ML196UH030XE36B | R-410A | 36000 | 16.5 | 12.5 | 34800 | 15.8 | 12 | 213806655 | - - - | USA,Canada | No
ML18XC2-036-463A** | C35-36B+TDR+TXV | ML196UH045XE36B | R-410A | 35400 | 16.5 | 12.5 | 35000 | 15.2 | 12.5 | 213806656 | - - - | USA,Canada | No
ML18XC2-036-463A** | C35-36B+TDR+TXV | ML196UH070XE36B | R-410A | 35600 | 16.5 | 12.5 | 35000 | 16.2 | 12 | 213806657 | - - - | USA,Canada | No
ML18XC2-036-463A** | C35-36B+TDR+TXV | ML196UH070XE48B | R-410A | 36000 | 16 | 13 | 35400 | 15.4 | 12 | 213806658 | - - - | USA,Canada | No
ML18XC2-036-463A** | C35-36B+TDR+TXV | ML296UH045XV36B | R-410A | 36000 | 16.5 | 12.5 | 35400 | 15.8 | 12 | 213806659 | - - - | USA,Canada | No
ML18XC2-036-463A** | C35-36B+TDR+TXV | ML296UH070XV36B | R-410A | 36000 | 16.5 | 12.5 | 35400 | 15.6 | 12 | 213806660 | - - - | USA,Canada | No
ML18XC2-036-463A** | C35-36B+TDR+TXV | SL280UH080NV48B | R-410A | 36200 | 17 | 13.5 | 35800 | 16.6 | 12.5 | 213806661 | - - - | USA | No
ML18XC2-036-463A** | C35-36B+TDR+TXV | SL280UH090V36B | R-410A | 36200 | 17 | 13 | 35600 | 16.2 | 12.5 | 213806662 | - - - | USA | No
ML18XC2-036-463A** | C35-36B+TDR+TXV | SL280UH090V48B | R-410A | 36200 | 17 | 13 | 35600 | 16.2 | 12.5 | 213806663 | - - - | USA | No
ML18XC2-036-463A** | C35-36B+TDR+TXV | SL280UH090XV48B | R-410A | 36200 | 17 | 13 | 35600 | 16.2 | 12.5 | 213806664 | - - - | USA | No
ML18XC2-036-463A** | C35-36B+TDR+TXV | SL297UH040NV36B | R-410A | 36200 | 16.5 | 13 | 35600 | 16 | 12 | 213806665 | - - - | USA,Canada | No
ML18XC2-036-463A** | C35-36B+TDR+TXV | SL297UH060NV36B | R-410A | 36000 | 16.5 | 13 | 35400 | 16 | 12 | 213806666 | - - - | USA,Canada | No
ML18XC2-036-463A** | C35-36B+TDR+TXV | SLP99UH070XV36B | R-410A | 36000 | 16.5 | 12.5 | 35600 | 16 | 12 | 213806667 | - - - | USA,Canada | No
ML18XC2-036-463A** | C35-48B+TDR+TXV | EL180UH060NE36A | R-410A | 36600 | 17 | 13 | 35400 | 16.6 | 12.5 | 213806669 | - - - | USA | No
ML18XC2-036-463A** | C35-48B+TDR+TXV | EL180UH080NE48B | R-410A | 36400 | 16 | 13 | 35000 | 15.2 | 12.5 | 213806670 | - - - | USA | No
ML18XC2-036-463A** | C35-48B+TDR+TXV | EL195UH040NE36B | R-410A | 35400 | 16.5 | 13 | 35000 | 16.4 | 12.5 | 213806671 | - - - | USA,Canada | No
ML18XC2-036-463A** | C35-48B+TDR+TXV | EL195UH060NE36B | R-410A | 35400 | 16.5 | 13 | 35200 | 16.6 | 12.5 | 213806672 | - - - | USA,Canada | No
ML18XC2-036-463A** | C35-48B+TDR+TXV | EL196UH030XE36B | R-410A | 36200 | 16.5 | 12.5 | 35000 | 16 | 12.5 | 213806673 | - - - | USA,Canada | No
ML18XC2-036-463A** | C35-48B+TDR+TXV | EL196UH070XE36B | R-410A | 35800 | 16.5 | 12.5 | 35000 | 16.4 | 12.5 | 213806674 | - - - | USA,Canada | No
ML18XC2-036-463A** | C35-48B+TDR+TXV | EL280UH045E36A | R-410A | 35800 | 16 | 13 | 36000 | 16.8 | 12.5 | 213806675 | - - - | USA | No
ML18XC2-036-463A** | C35-48B+TDR+TXV | EL280UH070E36A | R-410A | 35600 | 16.5 | 13 | 35200 | 16.4 | 12.5 | 213806676 | - - - | USA | No
ML18XC2-036-463A** | C35-48B+TDR+TXV | EL280UH090E36B | R-410A | 36000 | 16.5 | 13 | 35600 | 16.8 | 12.5 | 213806677 | - - - | USA | No
ML18XC2-036-463A** | C35-48B+TDR+TXV | EL297UH045XV36B | R-410A | 36200 | 17 | 12.5 | 35600 | 15.8 | 12 | 213806679 | - - - | USA,Canada | No
ML18XC2-036-463A** | C35-48B+TDR+TXV | EL297UH070XV36B | R-410A | 36200 | 17 | 12.5 | 35600 | 16.2 | 12.5 | 213806681 | - - - | USA,Canada | No
ML18XC2-036-463A** | C35-48B+TDR+TXV | EL297UH110XV60C | R-410A | 36000 | 17 | 12.5 | 35600 | 15.8 | 12 | 213806682 | - - - | USA,Canada | No
ML18XC2-036-463A** | C35-48B+TDR+TXV | ML180UH070V36B | R-410A | 36200 | 17 | 13 | 35600 | 16.4 | 12.5 | 213806683 | - - - | USA | No
ML18XC2-036-463A** | C35-48B+TDR+TXV | ML180UH070V48B | R-410A | 36600 | 17 | 13 | 36000 | 16.2 | 12.5 | 213806684 | - - - | USA | No
ML18XC2-036-463A** | C35-48B+TDR+TXV | ML180UH070XE36B | R-410A | 35800 | 16.5 | 13 | 35800 | 16.4 | 12.5 | 213806685 | - - - | USA | No
ML18XC2-036-463A** | C35-48B+TDR+TXV | ML180UH090V48B | R-410A | 36400 | 17 | 13 | 35800 | 16.4 | 12.5 | 213806686 | - - - | USA | No
ML18XC2-036-463A** | C35-48B+TDR+TXV | ML193UH030XE36B | R-410A | 35400 | 16 | 13 | 35200 | 16.4 | 12 | 213806687 | - - - | USA | No
ML18XC2-036-463A** | C35-48B+TDR+TXV | ML193UH045XE36B | R-410A | 36000 | 16.5 | 13 | 35200 | 16.4 | 12.5 | 213806688 | - - - | USA | No
ML18XC2-036-463A** | C35-48B+TDR+TXV | ML193UH070XE36B | R-410A | 36000 | 17 | 13 | 35000 | 16.4 | 12.5 | 213806689 | - - - | USA | No
ML18XC2-036-463A** | C35-48B+TDR+TXV | ML196UH030XE36B | R-410A | 36200 | 16.5 | 12.5 | 35000 | 16 | 12.5 | 213806690 | - - - | USA,Canada | No
ML18XC2-036-463A** | C35-48B+TDR+TXV | ML196UH045XE36B | R-410A | 35600 | 16.5 | 12.5 | 34800 | 16.2 | 12.5 | 213806691 | - - - | USA,Canada | No
ML18XC2-036-463A** | C35-48B+TDR+TXV | ML196UH070XE36B | R-410A | 35800 | 16.5 | 12.5 | 35000 | 16.4 | 12.5 | 213806692 | - - - | USA,Canada | No
ML18XC2-036-463A** | C35-48B+TDR+TXV | ML196UH070XE48B | R-410A | 36000 | 16 | 13 | 35400 | 15.4 | 12 | 213806693 | - - - | USA,Canada | No
ML18XC2-036-463A** | C35-48B+TDR+TXV | ML296UH045XV36B | R-410A | 36200 | 16.5 | 13 | 35600 | 15.8 | 12 | 213806694 | - - - | USA,Canada | No
ML18XC2-036-463A** | C35-48B+TDR+TXV | ML296UH070XV36B | R-410A | 36000 | 16.5 | 12.5 | 35400 | 15.6 | 12 | 213806695 | - - - | USA,Canada | No
ML18XC2-036-463A** | C35-48B+TDR+TXV | SL280UH080NV48B | R-410A | 36400 | 17 | 13.5 | 35800 | 16.8 | 12.5 | 213806696 | - - - | USA | No
ML18XC2-036-463A** | C35-48B+TDR+TXV | SL280UH090V36B | R-410A | 36400 | 17 | 13 | 35800 | 16.2 | 12.5 | 213806697 | - - - | USA | No
ML18XC2-036-463A** | C35-48B+TDR+TXV | SL280UH090V48B | R-410A | 36400 | 17 | 13 | 35800 | 16.2 | 12.5 | 213806698 | - - - | USA | No
ML18XC2-036-463A** | C35-48B+TDR+TXV | SL280UH090XV48B | R-410A | 36400 | 17 | 13 | 35800 | 16.2 | 12.5 | 213806699 | - - - | USA | No
ML18XC2-036-463A** | C35-48B+TDR+TXV | SL297UH040NV36B | R-410A | 36400 | 17 | 13 | 35800 | 16 | 12.5 | 213806700 | - - - | USA,Canada | No
ML18XC2-036-463A** | C35-48B+TDR+TXV | SL297UH060NV36B | R-410A | 36200 | 17 | 13 | 35600 | 16 | 12.5 | 213806701 | - - - | USA,Canada | No
ML18XC2-036-463A** | C35-48B+TDR+TXV | SLP99UH070XV36B | R-410A | 36200 | 17 | 12.5 | 35600 | 16.2 | 12.5 | 213806702 | - - - | USA,Canada | No
ML18XC2-036-463A** | C35-48C+TDR+TXV | EL195UH080NE48C | R-410A | 36000 | 15.5 | 12.5 | 35200 | 15.4 | 12.5 | 213806703 | - - - | USA,Canada | No
ML18XC2-036-463A** | C35-48C+TDR+TXV | EL297UH090XV36C | R-410A | 36200 | 17 | 13.5 | 35800 | 16.2 | 12.5 | 213806705 | - - - | USA,Canada | No
ML18XC2-036-463A** | C35-48C+TDR+TXV | EL297UH090XV48C | R-410A | 36200 | 17 | 13.5 | 35600 | 16.6 | 12.5 | 213806707 | - - - | USA,Canada | No
ML18XC2-036-463A** | C35-48C+TDR+TXV | EL297UH090XV60C | R-410A | 37000 | 17 | 13 | 36000 | 16.6 | 12.5 | 213806709 | - - - | USA,Canada | No
ML18XC2-036-463A** | C35-48C+TDR+TXV | EL297UH110XV48C | R-410A | 36400 | 17 | 13.5 | 35800 | 16.4 | 12.5 | 213806711 | - - - | USA,Canada | No
ML18XC2-036-463A** | C35-48C+TDR+TXV | EL297UH110XV60C | R-410A | 36800 | 17 | 13.5 | 35800 | 16.2 | 12.5 | 213806713 | - - - | USA,Canada | No
ML18XC2-036-463A** | C35-48C+TDR+TXV | ML180UH110V60C | R-410A | 36800 | 17 | 13.5 | 36000 | 16.6 | 13 | 213806714 | - - - | USA | No
ML18XC2-036-463A** | C35-48C+TDR+TXV | ML196UH090XE36C | R-410A | 36000 | 16.5 | 13 | 35600 | 16.8 | 12.5 | 213806715 | - - - | USA,Canada | No
ML18XC2-036-463A** | C35-48C+TDR+TXV | ML296UH090XV48C | R-410A | 36600 | 17 | 13 | 36000 | 16.2 | 12.5 | 213806716 | - - - | USA,Canada | No
ML18XC2-036-463A** | C35-48C+TDR+TXV | ML296UH110XV60C | R-410A | 36200 | 17 | 13.5 | 35600 | 16.4 | 13 | 213806717 | - - - | USA,Canada | No
ML18XC2-036-463A** | C35-48C+TDR+TXV | SL280UH080NV60C | R-410A | 36800 | 17 | 13.5 | 36000 | 17 | 13 | 213806718 | - - - | USA | No
ML18XC2-036-463A** | C35-48C+TDR+TXV | SL280UH090V60C | R-410A | 36800 | 17 | 13.5 | 36000 | 16.6 | 12.5 | 213806719 | - - - | USA | No
ML18XC2-036-463A** | C35-48C+TDR+TXV | SL280UH090XV60C | R-410A | 36800 | 17 | 13.5 | 36000 | 16.6 | 12.5 | 213806720 | - - - | USA | No
ML18XC2-036-463A** | C35-48C+TDR+TXV | SL280UH110V60C | R-410A | 36600 | 17 | 13 | 36000 | 16.4 | 12.5 | 213806721 | - - - | USA | No
ML18XC2-036-463A** | C35-48C+TDR+TXV | SL280UH110XV60C | R-410A | 36600 | 17 | 13 | 36000 | 16.4 | 12.5 | 213806722 | - - - | USA | No
ML18XC2-036-463A** | C35-48C+TDR+TXV | SL297UH080NV48C | R-410A | 36400 | 17 | 13 | 35800 | 16.4 | 12.5 | 213806723 | - - - | USA,Canada | No
ML18XC2-036-463A** | C35-48C+TDR+TXV | SLP99UH090XV36C | R-410A | 36400 | 17 | 13 | 35800 | 16.2 | 12.5 | 213806724 | - - - | USA,Canada | No
ML18XC2-036-463A** | C35-48C+TDR+TXV | SLP99UH090XV48C | R-410A | 36200 | 17 | 13.5 | 35600 | 16.6 | 12.5 | 213806725 | - - - | USA,Canada | No
ML18XC2-036-463A** | C35-48C+TDR+TXV | SLP99UH090XV60C | R-410A | 37000 | 17 | 13 | 36000 | 16.6 | 12.5 | 213806726 | - - - | USA,Canada | No
ML18XC2-036-463A** | C35-48C+TDR+TXV | SLP99UH110XV60C | R-410A | 36800 | 17 | 13.5 | 36000 | 16.4 | 12.5 | 213806727 | - - - | USA,Canada | No
ML18XC2-036-463A** | C35-49C+TDR+TXV | EL195UH080NE48C | R-410A | 36200 | 15.5 | 12.5 | 35400 | 15.4 | 12.5 | 213806728 | - - - | USA,Canada | No
ML18XC2-036-463A** | C35-49C+TDR+TXV | EL297UH090XV36C | R-410A | 36800 | 17 | 13.5 | 36000 | 16.4 | 13 | 213806731 | - - - | USA,Canada | No
ML18XC2-036-463A** | C35-49C+TDR+TXV | EL297UH090XV48C | R-410A | 36600 | 17 | 13.5 | 36000 | 16.6 | 13 | 213806733 | - - - | USA,Canada | No
ML18XC2-036-463A** | C35-49C+TDR+TXV | EL297UH090XV60C | R-410A | 37200 | 17 | 13.5 | 36000 | 16.6 | 12.5 | 213806735 | - - - | USA,Canada | No
ML18XC2-036-463A** | C35-49C+TDR+TXV | EL297UH110XV60C | R-410A | 37000 | 17 | 13.5 | 36000 | 16.4 | 13 | 213806737 | - - - | USA,Canada | No
ML18XC2-036-463A** | C35-49C+TDR+TXV | ML180UH110V60C | R-410A | 37200 | 17 | 13.5 | 36000 | 16.8 | 13 | 213806738 | - - - | USA | No
ML18XC2-036-463A** | C35-49C+TDR+TXV | ML196UH090XE36C | R-410A | 35800 | 16.5 | 13 | 36000 | 16.8 | 12.5 | 213806739 | - - - | USA,Canada | No
ML18XC2-036-463A** | C35-49C+TDR+TXV | ML296UH090XV48C | R-410A | 37000 | 17 | 13.5 | 36000 | 16.4 | 13 | 213806740 | - - - | USA,Canada | No
ML18XC2-036-463A** | C35-49C+TDR+TXV | ML296UH110XV60C | R-410A | 36400 | 17 | 13.5 | 36000 | 16.4 | 13 | 213806741 | - - - | USA,Canada | No
ML18XC2-036-463A** | C35-49C+TDR+TXV | SL280UH080NV60C | R-410A | 37200 | 17 | 13.5 | 36000 | 17 | 13 | 213806742 | - - - | USA | No
ML18XC2-036-463A** | C35-49C+TDR+TXV | SL280UH090V60C | R-410A | 37200 | 17 | 13.5 | 36000 | 16.6 | 13 | 213806743 | - - - | USA | No
ML18XC2-036-463A** | C35-49C+TDR+TXV | SL280UH090XV60C | R-410A | 37200 | 17 | 13.5 | 36000 | 16.6 | 13 | 213806744 | - - - | USA | No
ML18XC2-036-463A** | C35-49C+TDR+TXV | SL280UH110V60C | R-410A | 37000 | 17 | 13.5 | 36000 | 16.4 | 12.5 | 213806745 | - - - | USA | No
ML18XC2-036-463A** | C35-49C+TDR+TXV | SL280UH110XV60C | R-410A | 37000 | 17 | 13.5 | 36000 | 16.4 | 12.5 | 213806746 | - - - | USA | No
ML18XC2-036-463A** | C35-49C+TDR+TXV | SL297UH080NV48C | R-410A | 36600 | 17 | 13.5 | 36000 | 16.4 | 13 | 213806747 | - - - | USA,Canada | No
ML18XC2-036-463A** | C35-49C+TDR+TXV | SLP99UH090XV36C | R-410A | 36800 | 17 | 13.5 | 36000 | 16.4 | 13 | 213806748 | - - - | USA,Canada | No
ML18XC2-036-463A** | C35-49C+TDR+TXV | SLP99UH090XV48C | R-410A | 36600 | 17 | 13.5 | 36000 | 16.6 | 13 | 213806749 | - - - | USA,Canada | No
ML18XC2-036-463A** | C35-49C+TDR+TXV | SLP99UH090XV60C | R-410A | 37200 | 17 | 13.5 | 36000 | 16.6 | 12.5 | 213806750 | - - - | USA,Canada | No
ML18XC2-036-463A** | C35-49C+TDR+TXV | SLP99UH110XV60C | R-410A | 37000 | 17 | 13.5 | 36000 | 16.6 | 13 | 213806751 | - - - | USA,Canada | No
ML18XC2-036-463A** | C35-50/60C+TDR+TXV | EL297UH110XV48C | R-410A | 36200 | 17 | 13 | 35600 | 16.2 | 12.5 | 213806753 | - - - | USA,Canada | No
ML18XC2-036-463A** | C35-50/60C+TDR+TXV | EL297UH110XV60C | R-410A | 36000 | 16.5 | 13 | 35600 | 16.2 | 12.5 | 213806754 | - - - | USA,Canada | No
ML18XC2-036-463A** | C35-50/60C+TDR+TXV | ML180UH110V60C | R-410A | 36600 | 17 | 13.5 | 36000 | 16.4 | 13 | 213806755 | - - - | USA | No
ML18XC2-036-463A** | C35-50/60C+TDR+TXV | ML196UH090XE36C | R-410A | 35400 | 16 | 13 | 35200 | 16.6 | 12.5 | 213806756 | - - - | USA,Canada | No
ML18XC2-036-463A** | C35-60C+TDR+TXV | ML180UH110V60C | R-410A | 37600 | 18 | 13.5 | 36000 | 17 | 13.5 | 213806757 | - - - | USA | No
ML18XC2-036-463A** | C35-60C+TDR+TXV | ML196UH090XE36C | R-410A | 36600 | 17 | 13.5 | 36000 | 17 | 12.5 | 213806758 | - - - | USA,Canada | No
ML18XC2-036-463A** | CBA25UH-036-230 | - - - | R-410A | 36000 | 17 | 13 | 35400 | 15.2 | 12.2 | 213806759 | - - - | USA,Canada | No
ML18XC2-036-463A** | CBA25UHE-036-230 | - - - | R-410A | 36000 | 17 | 13 | 35400 | 15.5 | 12.5 | 213806760 | - - - | USA,Canada | No
ML18XC2-036-463A** | CBA25UHE-042-230 | - - - | R-410A | 36000 | 17 | 13 | 35800 | 15.2 | 12.5 | 213806761 | - - - | USA,Canada | No
ML18XC2-036-463A** | CBA25UHV-036-230 | - - - | R-410A | 36200 | 17 | 13 | 35600 | 16.2 | 12.5 | 213806762 | - - - | USA,Canada | No
ML18XC2-036-463A** | CBA25UHV-042-230 | - - - | R-410A | 36600 | 17 | 13.5 | 36000 | 16.2 | 13 | 213806763 | - - - | USA,Canada | No
ML18XC2-036-463A** | CBA27UHE-036-230+TDR | - - - | R-410A | 35400 | 16.5 | 13 | 34200 | 15.8 | 12.5 | 213806764 | - - - | USA,Canada | No
ML18XC2-036-463A** | CBA27UHE-036-460+TDR | - - - | R-410A | 35400 | 16.5 | 13 | 34200 | 15.8 | 12.5 | 213806765 | - - - | USA,Canada | No
ML18XC2-036-463A** | CBA27UHE-042-230+TDR | - - - | R-410A | 36800 | 16 | 13.5 | 36000 | 16.6 | 13 | 213806766 | - - - | USA,Canada | No
ML18XC2-036-463A** | CBA38MV-036-230+TDR | - - - | R-410A | 35400 | 16.5 | 13 | 35000 | 15.8 | 12.2 | 213806767 | - - - | USA,Canada | No
ML18XC2-036-463A** | CBA38MV-042-230+TDR | - - - | R-410A | 36800 | 17 | 13.5 | 36000 | 16.6 | 13 | 213806768 | - - - | USA,Canada | No
ML18XC2-036-463A** | CBA38MV-048-230+TDR | - - - | R-410A | 37000 | 18 | 13.5 | 36000 | 16.8 | 13 | 213806769 | - - - | USA,Canada | No
ML18XC2-036-463A** | CBK45UHET-036-230 | - - - | R-410A | 36000 | 16.5 | 13 | - - - | - - - | - - - | 215406364 | - - - | USA,Canada | No
ML18XC2-036-463A** | CBK45UHET-042-230 | - - - | R-410A | 36000 | 16.5 | 12.5 | - - - | - - - | - - - | 215406365 | - - - | USA,Canada | No
ML18XC2-036-463A** | CBK45UHPT-036-230 | - - - | R-410A | 36000 | 17 | 13 | - - - | - - - | - - - | 215219490 | - - - | USA,Canada | No
ML18XC2-036-463A** | CBK45UHVT-036-230 | - - - | R-410A | 36200 | 17 | 13 | - - - | - - - | - - - | 215219491 | - - - | USA,Canada | No
ML18XC2-036-463A** | CBK45UHVT-042-230 | - - - | R-410A | 36600 | 17 | 13.5 | - - - | - - - | - - - | 215219492 | - - - | USA,Canada | No
ML18XC2-036-463A** | CBK47UHET-036-230 | - - - | R-410A | 35400 | 16.5 | 13 | - - - | - - - | - - - | 215406366 | - - - | USA,Canada | No
ML18XC2-036-463A** | CBK47UHET-042-230 | - - - | R-410A | 36800 | 16 | 13.5 | - - - | - - - | - - - | 215219493 | - - - | USA,Canada | No
ML18XC2-036-463A** | CH23-31+TDR+TXV | ML180UH070V48B | R-410A | 33400 | 15.5 | 12.2 | 33000 | 14.7 | 11.7 | 213806770 | - - - | USA | No
ML18XC2-036-463A** | CH23-41+TDR+TXV | EL196UH030XE36B | R-410A | 35200 | 15.1 | 12.2 | 34000 | 15.4 | 12 | 213806771 | - - - | USA | No
ML18XC2-036-463A** | CH23-41+TDR+TXV | EL297UH090XV36C | R-410A | 35600 | 16.5 | 13 | 34600 | 15.8 | 12.5 | 213806776 | - - - | USA,Canada | No
ML18XC2-036-463A** | CH23-41+TDR+TXV | EL297UH090XV48C | R-410A | 35600 | 16.5 | 13 | 34400 | 16 | 12.5 | 213806777 | - - - | USA,Canada | No
ML18XC2-036-463A** | CH23-41+TDR+TXV | EL297UH090XV60C | R-410A | 35200 | 17 | 13 | 35000 | 16 | 12 | 213806778 | - - - | USA,Canada | No
ML18XC2-036-463A** | CH23-41+TDR+TXV | EL297UH110XV48C | R-410A | 35200 | 17 | 13 | 34600 | 16 | 12.5 | 213806779 | - - - | USA,Canada | No
ML18XC2-036-463A** | CH23-41+TDR+TXV | EL297UH110XV60C | R-410A | 35600 | 16.5 | 13 | 34600 | 15.8 | 12.5 | 213806781 | - - - | USA,Canada | No
ML18XC2-036-463A** | CH23-41+TDR+TXV | ML180UH030V36A | R-410A | 35200 | 16.5 | 13 | 34600 | 16 | 12.5 | 213806782 | - - - | USA | No
ML18XC2-036-463A** | CH23-41+TDR+TXV | ML180UH045V36A | R-410A | 35200 | 16.5 | 13 | 34600 | 16 | 12.5 | 213806783 | - - - | USA | No
ML18XC2-036-463A** | CH23-41+TDR+TXV | ML180UH070E36A | R-410A | 34600 | 16 | 12.5 | 34400 | 15.6 | 12 | 213806784 | - - - | USA | No
ML18XC2-036-463A** | CH23-41+TDR+TXV | ML180UH070V36A | R-410A | 35000 | 16.5 | 12.5 | 34600 | 16 | 12 | 213806785 | - - - | USA | No
ML18XC2-036-463A** | CH23-41+TDR+TXV | ML180UH070V36B | R-410A | 35000 | 16.5 | 13 | 34400 | 15.8 | 12.5 | 213806786 | - - - | USA | No
ML18XC2-036-463A** | CH23-41+TDR+TXV | ML180UH070V48B | R-410A | 35400 | 16.5 | 13 | 34800 | 15.8 | 12.5 | 213806787 | - - - | USA | No
ML18XC2-036-463A** | CH23-41+TDR+TXV | ML180UH070XE36A | R-410A | 34600 | 16 | 12.5 | 34400 | 15.6 | 12 | 213806788 | - - - | USA | No
ML18XC2-036-463A** | CH23-41+TDR+TXV | ML180UH090V48B | R-410A | 35200 | 17 | 13 | 34600 | 16 | 12.5 | 213806789 | - - - | USA | No
ML18XC2-036-463A** | CH23-41+TDR+TXV | ML180UH110V60C | R-410A | 35600 | 17 | 13 | 35000 | 16.2 | 12.5 | 213806790 | - - - | USA | No
ML18XC2-036-463A** | CH23-41+TDR+TXV | ML196UH030XE36B | R-410A | 35200 | 15.1 | 12.4 | 34000 | 15.4 | 12 | 213806791 | - - - | USA | No
ML18XC2-036-463A** | CH23-41+TDR+TXV | ML196UH090XE36C | R-410A | 34600 | 16 | 12.5 | 34400 | 16.2 | 12 | 213806792 | - - - | USA,Canada | No
ML18XC2-036-463A** | CH23-41+TDR+TXV | ML296UH090XV48C | R-410A | 35400 | 16.5 | 13 | 34800 | 15.8 | 12.5 | 213806793 | - - - | USA,Canada | No
ML18XC2-036-463A** | CH23-41+TDR+TXV | ML296UH110XV60C | R-410A | 35000 | 16.5 | 13 | 34400 | 15.8 | 12.5 | 213806794 | - - - | USA,Canada | No
ML18XC2-036-463A** | CH23-41+TDR+TXV | SL280UH080NV48B | R-410A | 35200 | 16.5 | 13 | 34600 | 16.2 | 12 | 213806795 | - - - | USA | No
ML18XC2-036-463A** | CH23-41+TDR+TXV | SL280UH090V36B | R-410A | 35200 | 16.5 | 13 | 34600 | 15.8 | 12.5 | 213806796 | - - - | USA | No
ML18XC2-036-463A** | CH23-41+TDR+TXV | SL280UH090V48B | R-410A | 35200 | 16.5 | 13 | 34600 | 15.8 | 12.5 | 213806797 | - - - | USA | No
ML18XC2-036-463A** | CH23-41+TDR+TXV | SL280UH090V60C | R-410A | 35600 | 17 | 13 | 35000 | 16.2 | 12.5 | 213806798 | - - - | USA | No
ML18XC2-036-463A** | CH23-41+TDR+TXV | SL280UH090XV48B | R-410A | 35200 | 16.5 | 13 | 34600 | 15.8 | 12.5 | 213806799 | - - - | USA | No
ML18XC2-036-463A** | CH23-41+TDR+TXV | SL280UH090XV60C | R-410A | 35600 | 17 | 13 | 35000 | 16.2 | 12.5 | 213806800 | - - - | USA | No
ML18XC2-036-463A** | CH23-41+TDR+TXV | SL280UH110V60C | R-410A | 35400 | 16.5 | 13 | 34800 | 15.8 | 12 | 213806801 | - - - | USA | No
ML18XC2-036-463A** | CH23-41+TDR+TXV | SL280UH110XV60C | R-410A | 35400 | 16.5 | 13 | 34800 | 15.8 | 12 | 213806802 | - - - | USA | No
ML18XC2-036-463A** | CH23-41+TDR+TXV | SLP99UH090XV36C | R-410A | 35200 | 16.5 | 13 | 34600 | 15.8 | 12.5 | 213806803 | - - - | USA,Canada | No
ML18XC2-036-463A** | CH23-41+TDR+TXV | SLP99UH090XV48C | R-410A | 35000 | 16.5 | 13 | 34400 | 16 | 12.5 | 213806804 | - - - | USA,Canada | No
ML18XC2-036-463A** | CH23-41+TDR+TXV | SLP99UH090XV60C | R-410A | 35600 | 16.5 | 13 | 35000 | 16 | 12 | 213806805 | - - - | USA,Canada | No
ML18XC2-036-463A** | CH23-41+TDR+TXV | SLP99UH110XV60C | R-410A | 35600 | 16.5 | 13 | 35000 | 16 | 12.5 | 213806806 | - - - | USA,Canada | No
ML18XC2-036-463A** | CH23-51+TDR+TXV | EL196UH030XE36B | R-410A | 35400 | 15.1 | 12.2 | 34000 | 15.4 | 12 | 213806807 | - - - | USA | No
ML18XC2-036-463A** | CH23-51+TDR+TXV | EL196UH070XE36B | R-410A | 34400 | 16 | 12.5 | 34000 | 15.8 | 12 | 213806808 | - - - | USA,Canada | No
ML18XC2-036-463A** | CH23-51+TDR+TXV | EL280UH045E36A | R-410A | 34800 | 15.5 | 12.5 | 34800 | 16.4 | 12 | 213806809 | - - - | USA | No
ML18XC2-036-463A** | CH23-51+TDR+TXV | EL280UH070E36A | R-410A | 34600 | 16 | 13 | 34200 | 16 | 12 | 213806810 | - - - | USA | No
ML18XC2-036-463A** | CH23-51+TDR+TXV | EL280UH070XE36A | R-410A | 34600 | 16 | 13 | 34200 | 16 | 12 | 213806811 | - - - | USA | No
ML18XC2-036-463A** | CH23-51+TDR+TXV | EL280UH090E36B | R-410A | 35000 | 16 | 13 | 34600 | 16.4 | 12.5 | 213806812 | - - - | USA | No
ML18XC2-036-463A** | CH23-51+TDR+TXV | EL297UH110XV48C | R-410A | 35400 | 17 | 13 | 34800 | 16 | 12.5 | 213806814 | - - - | USA,Canada | No
ML18XC2-036-463A** | CH23-51+TDR+TXV | EL297UH110XV60C | R-410A | 35400 | 16.5 | 13 | 34800 | 16 | 12.5 | 213806815 | - - - | USA,Canada | No
ML18XC2-036-463A** | CH23-51+TDR+TXV | ML180UH070E36B | R-410A | 34800 | 16 | 13 | 34600 | 15.8 | 12 | 213806816 | - - - | USA | No
ML18XC2-036-463A** | CH23-51+TDR+TXV | ML180UH070V36B | R-410A | 35200 | 16.5 | 13 | 34600 | 16 | 12.5 | 213806817 | - - - | USA | No
ML18XC2-036-463A** | CH23-51+TDR+TXV | ML180UH070V48B | R-410A | 35600 | 16.5 | 13 | 35000 | 15.8 | 12.5 | 213806818 | - - - | USA | No
ML18XC2-036-463A** | CH23-51+TDR+TXV | ML180UH090V48B | R-410A | 35400 | 17 | 13 | 34800 | 16 | 12.5 | 213806819 | - - - | USA | No
ML18XC2-036-463A** | CH23-51+TDR+TXV | ML180UH110V60C | R-410A | 35800 | 17 | 13 | 35200 | 16.2 | 12.5 | 213806820 | - - - | USA | No
ML18XC2-036-463A** | CH23-51+TDR+TXV | ML193UH045XE36B | R-410A | 35000 | 16 | 12.5 | 34200 | 15.8 | 12 | 213806821 | - - - | USA | No
ML18XC2-036-463A** | CH23-51+TDR+TXV | ML193UH070XE36B | R-410A | 35200 | 16.5 | 12.5 | 34200 | 16 | 12 | 213806822 | - - - | USA | No
ML18XC2-036-463A** | CH23-51+TDR+TXV | ML193UH090XE36C | R-410A | 34600 | 16 | 12.5 | 34400 | 16.2 | 12.5 | 213806823 | - - - | USA | No
ML18XC2-036-463A** | CH23-51+TDR+TXV | ML196UH030XE36B | R-410A | 35400 | 15.1 | 12.2 | 34000 | 15.4 | 12 | 213806824 | - - - | USA | No
ML18XC2-036-463A** | CH23-51+TDR+TXV | ML196UH070XE36B | R-410A | 34400 | 16 | 12.5 | 34000 | 15.8 | 12 | 213806825 | - - - | USA,Canada | No
ML18XC2-036-463A** | CH23-51+TDR+TXV | ML196UH070XE48B | R-410A | 35200 | 15 | 12.7 | 34000 | 14.3 | 12.2 | 213806826 | - - - | USA,Canada | No
ML18XC2-036-463A** | CH23-51+TDR+TXV | ML196UH090XE36C | R-410A | 34800 | 16 | 12.5 | 34600 | 16.2 | 12 | 213806827 | - - - | USA,Canada | No
ML18XC2-036-463A** | CH23-65+TDR+TXV | EL196UH030XE36B | R-410A | 35600 | 15.1 | 12.2 | 34200 | 15.6 | 12 | 213806828 | - - - | USA | No
ML18XC2-036-463A** | CH23-65+TDR+TXV | EL196UH070XE36B | R-410A | 34800 | 16 | 12.5 | 34200 | 16 | 12 | 213806829 | - - - | USA,Canada | No
ML18XC2-036-463A** | CH23-65+TDR+TXV | EL280UH045E36A | R-410A | 35200 | 16 | 13 | 35400 | 16.6 | 12.5 | 213806830 | - - - | USA | No
ML18XC2-036-463A** | CH23-65+TDR+TXV | EL280UH070E36A | R-410A | 35000 | 16 | 13 | 34600 | 16.2 | 12.5 | 213806831 | - - - | USA | No
ML18XC2-036-463A** | CH23-65+TDR+TXV | EL280UH070XE36A | R-410A | 35000 | 16 | 13 | 34600 | 16.2 | 12.5 | 213806832 | - - - | USA | No
ML18XC2-036-463A** | CH23-65+TDR+TXV | EL280UH090E36B | R-410A | 35400 | 16.5 | 13 | 35000 | 16.4 | 12.5 | 213806833 | - - - | USA | No
ML18XC2-036-463A** | CH23-65+TDR+TXV | EL297UH090XV36C | R-410A | 35800 | 16.5 | 13 | 35200 | 16 | 12.5 | 213806835 | - - - | USA,Canada | No
ML18XC2-036-463A** | CH23-65+TDR+TXV | EL297UH090XV48C | R-410A | 35600 | 17 | 13 | 35000 | 16.2 | 12.5 | 213806837 | - - - | USA,Canada | No
ML18XC2-036-463A** | CH23-65+TDR+TXV | EL297UH090XV60C | R-410A | 36200 | 17 | 13 | 35600 | 16.2 | 12.5 | 213806839 | - - - | USA,Canada | No
ML18XC2-036-463A** | CH23-65+TDR+TXV | EL297UH110XV60C | R-410A | 36000 | 17 | 13 | 35200 | 16 | 12.5 | 213806841 | - - - | USA,Canada | No
ML18XC2-036-463A** | CH23-65+TDR+TXV | ML180UH070V36B | R-410A | 35600 | 16.5 | 13 | 35000 | 16.2 | 12.5 | 213806842 | - - - | USA | No
ML18XC2-036-463A** | CH23-65+TDR+TXV | ML180UH070V48B | R-410A | 36000 | 17 | 13 | 35400 | 16 | 12.5 | 213806843 | - - - | USA | No
ML18XC2-036-463A** | CH23-65+TDR+TXV | ML180UH090V48B | R-410A | 35800 | 17 | 13 | 35200 | 16.2 | 12.5 | 213806844 | - - - | USA | No
ML18XC2-036-463A** | CH23-65+TDR+TXV | ML180UH110V60C | R-410A | 36200 | 17 | 13.5 | 35600 | 16.4 | 12.5 | 213806845 | - - - | USA | No
ML18XC2-036-463A** | CH23-65+TDR+TXV | ML193UH030XE36B | R-410A | 34800 | 15.5 | 12.7 | 34600 | 16 | 12 | 213806846 | - - - | USA | No
ML18XC2-036-463A** | CH23-65+TDR+TXV | ML193UH045XE36B | R-410A | 34800 | 16 | 12.5 | 34400 | 16 | 12 | 213806847 | - - - | USA | No
ML18XC2-036-463A** | CH23-65+TDR+TXV | ML193UH070XE36B | R-410A | 35600 | 16.5 | 13 | 34400 | 16.2 | 12.5 | 213806848 | - - - | USA | No
ML18XC2-036-463A** | CH23-65+TDR+TXV | ML193UH090XE36C | R-410A | 35000 | 16 | 13 | 34800 | 16.4 | 12.5 | 213806849 | - - - | USA | No
ML18XC2-036-463A** | CH23-65+TDR+TXV | ML196UH030XE36B | R-410A | 35600 | 15.1 | 12.2 | 34200 | 15.6 | 12 | 213806850 | - - - | USA | No
ML18XC2-036-463A** | CH23-65+TDR+TXV | ML196UH070XE36B | R-410A | 34800 | 16 | 12.5 | 34200 | 16 | 12 | 213806851 | - - - | USA,Canada | No
ML18XC2-036-463A** | CH23-65+TDR+TXV | ML196UH070XE48B | R-410A | 35600 | 15.1 | 12.5 | 34200 | 14.4 | 12.2 | 213806852 | - - - | USA,Canada | No
ML18XC2-036-463A** | CH23-65+TDR+TXV | ML196UH090XE36C | R-410A | 35200 | 16 | 13 | 35000 | 16.4 | 12.5 | 213806853 | - - - | USA,Canada | No
ML18XC2-036-463A** | CH23-65+TDR+TXV | ML296UH090XV48C | R-410A | 36000 | 17 | 13 | 35400 | 16 | 12.5 | 213806854 | - - - | USA,Canada | No
ML18XC2-036-463A** | CH23-65+TDR+TXV | ML296UH110XV60C | R-410A | 35400 | 16.5 | 13 | 35000 | 16 | 12.5 | 213806855 | - - - | USA,Canada | No
ML18XC2-036-463A** | CH23-65+TDR+TXV | SL280UH080NV60C | R-410A | 36000 | 17 | 13.5 | 34800 | 16.6 | 12.5 | 213806856 | - - - | USA | No
ML18XC2-036-463A** | CH23-65+TDR+TXV | SL280UH090V60C | R-410A | 36200 | 17 | 13 | 35600 | 16.4 | 12.5 | 213806857 | - - - | USA | No
ML18XC2-036-463A** | CH23-65+TDR+TXV | SL280UH090XV60C | R-410A | 36200 | 17 | 13 | 35600 | 16.4 | 12.5 | 213806858 | - - - | USA | No
ML18XC2-036-463A** | CH23-65+TDR+TXV | SL280UH110V60C | R-410A | 36000 | 17 | 13 | 35400 | 16 | 12.5 | 213806859 | - - - | USA | No
ML18XC2-036-463A** | CH23-65+TDR+TXV | SL280UH110XV60C | R-410A | 36000 | 17 | 13 | 35400 | 16 | 12.5 | 213806860 | - - - | USA | No
ML18XC2-036-463A** | CH23-65+TDR+TXV | SLP99UH090XV36C | R-410A | 35800 | 16.5 | 13 | 35200 | 16 | 12.5 | 213806861 | - - - | USA,Canada | No
ML18XC2-036-463A** | CH23-65+TDR+TXV | SLP99UH090XV48C | R-410A | 35600 | 17 | 13 | 35000 | 16.2 | 12.5 | 213806862 | - - - | USA,Canada | No
ML18XC2-036-463A** | CH23-65+TDR+TXV | SLP99UH090XV60C | R-410A | 36200 | 17 | 13 | 35600 | 16.2 | 12.5 | 213806863 | - - - | USA,Canada | No
ML18XC2-036-463A** | CH23-65+TDR+TXV | SLP99UH110XV60C | R-410A | 36000 | 17 | 13 | 35400 | 16.2 | 12.5 | 213806864 | - - - | USA,Canada | No
ML18XC2-036-463A** | CH23-68+TDR+TXV | EL196UH030XE36B | R-410A | 36800 | 15.5 | 12.7 | 35400 | 16 | 12.5 | 213806865 | - - - | USA | No
ML18XC2-036-463A** | CH23-68+TDR+TXV | ML180UH070V36B | R-410A | 36600 | 17 | 13.5 | 36000 | 16.6 | 13 | 213806866 | - - - | USA | No
ML18XC2-036-463A** | CH23-68+TDR+TXV | ML180UH070V48B | R-410A | 37000 | 17 | 13.5 | 36000 | 16.4 | 13 | 213806867 | - - - | USA | No
ML18XC2-036-463A** | CH23-68+TDR+TXV | ML180UH090V48B | R-410A | 36800 | 17 | 13.5 | 36000 | 16.8 | 13 | 213806868 | - - - | USA | No
ML18XC2-036-463A** | CH23-68+TDR+TXV | ML180UH110V60C | R-410A | 37200 | 17 | 13.5 | 36000 | 16.8 | 13 | 213806869 | - - - | USA | No
ML18XC2-036-463A** | CH23-68+TDR+TXV | ML196UH030XE36B | R-410A | 36800 | 15.5 | 12.7 | 35400 | 16 | 12.5 | 213806870 | - - - | USA | No
ML18XC2-036-463A** | CH23-68+TDR+TXV | ML196UH070XE48B | R-410A | 36600 | 15.5 | 13 | 35200 | 14.7 | 12.2 | 213806871 | - - - | USA,Canada | No
ML18XC2-036-463A** | CH23-68+TDR+TXV | ML196UH090XE36C | R-410A | 36200 | 16.5 | 13 | 36000 | 17 | 12.5 | 213806872 | - - - | USA,Canada | No
ML18XC2-036-463A** | CHX35-24A+TDR | EL280UH070E36A | R-410A | 34600 | 16 | 12.5 | 33800 | 15.8 | 12 | 213806873 | - - - | USA | No
ML18XC2-036-463A** | CHX35-24A+TDR | EL280UH070XE36A | R-410A | 34600 | 16 | 12.5 | 33800 | 15.8 | 12 | 213806874 | - - - | USA | No
ML18XC2-036-463A** | CHX35-24B+TDR | ML180UH070V36B | R-410A | 34800 | 16 | 12.5 | 34200 | 15.6 | 12 | 213806875 | - - - | USA | No
ML18XC2-036-463A** | CHX35-24B+TDR | ML180UH070V48B | R-410A | 35200 | 16 | 12.5 | 34600 | 15.4 | 12 | 213806876 | - - - | USA | No
ML18XC2-036-463A** | CHX35-24B+TDR | ML180UH090V48B | R-410A | 35000 | 16.5 | 12.5 | 34400 | 15.8 | 12 | 213806877 | - - - | USA | No
ML18XC2-036-463A** | CHX35-24B+TDR | ML196UH070XE48B | R-410A | 34400 | 16 | 12.5 | 34200 | 14.7 | 11.7 | 213806878 | - - - | USA,Canada | No
ML18XC2-036-463A** | CHX35-30A+TDR | EL280UH045E36A | R-410A | 35000 | 16 | 13 | 35000 | 16.4 | 12 | 213806879 | - - - | USA | No
ML18XC2-036-463A** | CHX35-30A+TDR | EL280UH070E36A | R-410A | 35200 | 16.5 | 12.5 | 34200 | 16.2 | 12 | 213806880 | - - - | USA | No
ML18XC2-036-463A** | CHX35-30A+TDR | EL280UH070XE36A | R-410A | 35200 | 16.5 | 12.5 | 34200 | 16.2 | 12 | 213806881 | - - - | USA | No
ML18XC2-036-463A** | CHX35-30A+TDR | ML180UH030V36A | R-410A | 35600 | 16.5 | 12.5 | 35000 | 15.8 | 12 | 213806882 | - - - | USA | No
ML18XC2-036-463A** | CHX35-30A+TDR | ML180UH045V36A | R-410A | 35600 | 16.5 | 12.5 | 35000 | 15.8 | 12 | 213806883 | - - - | USA | No
ML18XC2-036-463A** | CHX35-30A+TDR | ML180UH070E36A | R-410A | 35600 | 16 | 12.5 | 34400 | 15.6 | 12 | 213806884 | - - - | USA | No
ML18XC2-036-463A** | CHX35-30A+TDR | ML180UH070V36A | R-410A | 35600 | 16.5 | 12.5 | 35000 | 15.8 | 12 | 213806885 | - - - | USA | No
ML18XC2-036-463A** | CHX35-30A+TDR | ML180UH070XE36A | R-410A | 35600 | 16 | 12.5 | 34400 | 15.6 | 12 | 213806886 | - - - | USA | No
ML18XC2-036-463A** | CHX35-30B+TDR | EL180UH060NE36A | R-410A | 36000 | 17 | 12.5 | 35000 | 16.4 | 12.5 | 213806887 | - - - | USA | No
ML18XC2-036-463A** | CHX35-30B+TDR | EL195UH040NE36B | R-410A | 35200 | 16 | 13 | 34600 | 16.2 | 12 | 213806888 | - - - | USA,Canada | No
ML18XC2-036-463A** | CHX35-30B+TDR | EL195UH060NE36B | R-410A | 35200 | 16.5 | 13 | 34800 | 16.4 | 12.5 | 213806889 | - - - | USA,Canada | No
ML18XC2-036-463A** | CHX35-30B+TDR | EL196UH030XE36B | R-410A | 36000 | 16.5 | 12.5 | 34800 | 15.8 | 12 | 213806890 | - - - | USA,Canada | No
ML18XC2-036-463A** | CHX35-30B+TDR | ML180UH070E36B | R-410A | 35600 | 16.5 | 13 | 35400 | 16.2 | 12.5 | 213806891 | - - - | USA | No
ML18XC2-036-463A** | CHX35-30B+TDR | ML180UH070V36B | R-410A | 36000 | 17 | 13 | 35400 | 16.2 | 12.5 | 213806892 | - - - | USA | No
ML18XC2-036-463A** | CHX35-30B+TDR | ML180UH070V48B | R-410A | 36400 | 16.5 | 13 | 35800 | 16 | 12.5 | 213806893 | - - - | USA | No
ML18XC2-036-463A** | CHX35-30B+TDR | ML180UH090V48B | R-410A | 36200 | 17 | 13 | 35600 | 16.4 | 12.5 | 213806894 | - - - | USA | No
ML18XC2-036-463A** | CHX35-30B+TDR | ML196UH030XE36B | R-410A | 36000 | 16.5 | 12.5 | 34800 | 15.8 | 12 | 213806895 | - - - | USA,Canada | No
ML18XC2-036-463A** | CHX35-30B+TDR | ML196UH070XE48B | R-410A | 35600 | 16 | 13 | 35400 | 15.2 | 12 | 213806896 | - - - | USA,Canada | No
ML18XC2-036-463A** | CHX35-30B+TDR | SL297UH040NV36B | R-410A | 36200 | 16.5 | 12.5 | 35600 | 15.8 | 12 | 213806897 | - - - | USA,Canada | No
ML18XC2-036-463A** | CHX35-30B+TDR | SL297UH060NV36B | R-410A | 36000 | 16.5 | 12.5 | 35400 | 16 | 12 | 213806898 | - - - | USA,Canada | No
ML18XC2-036-463A** | CHX35-36B+TDR | EL180UH080NE48B | R-410A | 34600 | 15.1 | 12.5 | 33400 | 14.4 | 12 | 213806899 | - - - | USA | No
ML18XC2-036-463A** | CHX35-36B+TDR | ML180UH070V36B | R-410A | 34600 | 16 | 12.5 | 34200 | 15.6 | 12 | 213806900 | - - - | USA | No
ML18XC2-036-463A** | CHX35-36B+TDR | ML180UH070V48B | R-410A | 35000 | 16 | 12.5 | 34400 | 15.4 | 12 | 213806901 | - - - | USA | No
ML18XC2-036-463A** | CHX35-36B+TDR | ML180UH090V48B | R-410A | 34800 | 16.5 | 12.5 | 34200 | 15.8 | 12 | 213806902 | - - - | USA | No
ML18XC2-036-463A** | CHX35-36B+TDR | ML196UH070XE48B | R-410A | 34400 | 16 | 12.5 | 34000 | 14.7 | 11.7 | 213806903 | - - - | USA,Canada | No
ML18XC2-036-463A** | CHX35-36B+TDR | SL280UH080NV48B | R-410A | 34800 | 16 | 13 | 34200 | 16 | 12 | 213806904 | - - - | USA | No
ML18XC2-036-463A** | CHX35-36B+TDR | SL280UH090V48B | R-410A | 34800 | 16 | 12.5 | 34200 | 15.6 | 12 | 213806905 | - - - | USA | No
ML18XC2-036-463A** | CHX35-36B+TDR | SL280UH090XV48B | R-410A | 34800 | 16 | 12.5 | 34200 | 15.6 | 12 | 213806906 | - - - | USA | No
ML18XC2-036-463A** | CHX35-36B+TDR | SL297UH040NV36B | R-410A | 34800 | 16 | 12.5 | 34200 | 15.4 | 12 | 213806907 | - - - | USA,Canada | No
ML18XC2-036-463A** | CHX35-36B+TDR | SL297UH060NV36B | R-410A | 34600 | 16 | 12.5 | 34200 | 15.4 | 11.7 | 213806908 | - - - | USA,Canada | No
ML18XC2-036-463A** | CHX35-36C+TDR | EL297UH090XV36C | R-410A | 35200 | 16.5 | 12.5 | 34600 | 15.6 | 12 | 213806910 | - - - | USA,Canada | No
ML18XC2-036-463A** | CHX35-36C+TDR | EL297UH090XV48C | R-410A | 35000 | 16.5 | 13 | 34400 | 16 | 12 | 213806912 | - - - | USA,Canada | No
ML18XC2-036-463A** | CHX35-36C+TDR | EL297UH090XV60C | R-410A | 35600 | 16.5 | 12.5 | 35000 | 16 | 12 | 213806914 | - - - | USA,Canada | No
ML18XC2-036-463A** | CHX35-36C+TDR | EL297UH110XV48C | R-410A | 35200 | 16.5 | 13 | 34600 | 15.8 | 12 | 213806916 | - - - | USA,Canada | No
ML18XC2-036-463A** | CHX35-36C+TDR | EL297UH110XV60C | R-410A | 35400 | 16.5 | 13 | 34600 | 15.6 | 12 | 213806918 | - - - | USA,Canada | No
ML18XC2-036-463A** | CHX35-36C+TDR | ML180UH110V60C | R-410A | 35600 | 17 | 13 | 35000 | 16.2 | 12.5 | 213806919 | - - - | USA | No
ML18XC2-036-463A** | CHX35-36C+TDR | ML196UH090XE36C | R-410A | 34400 | 16 | 12.5 | 34200 | 16.2 | 12 | 213806920 | - - - | USA,Canada | No
ML18XC2-036-463A** | CHX35-36C+TDR | ML296UH090XV48C | R-410A | 35400 | 16.5 | 12.5 | 34800 | 15.8 | 12 | 213806921 | - - - | USA,Canada | No
ML18XC2-036-463A** | CHX35-36C+TDR | ML296UH110XV60C | R-410A | 35000 | 16.5 | 13 | 34400 | 15.8 | 12.5 | 213806922 | - - - | USA,Canada | No
ML18XC2-036-463A** | CHX35-36C+TDR | SL280UH080NV60C | R-410A | 35600 | 17 | 13 | 35000 | 16.4 | 12.5 | 213806923 | - - - | USA | No
ML18XC2-036-463A** | CHX35-36C+TDR | SL280UH090V60C | R-410A | 35600 | 16.5 | 13 | 35000 | 16 | 12 | 213806924 | - - - | USA | No
ML18XC2-036-463A** | CHX35-36C+TDR | SL280UH090XV60C | R-410A | 35600 | 16.5 | 13 | 35000 | 16 | 12 | 213806925 | - - - | USA | No
ML18XC2-036-463A** | CHX35-36C+TDR | SL280UH110V60C | R-410A | 35400 | 16.5 | 12.5 | 34800 | 15.8 | 12 | 213806926 | - - - | USA | No
ML18XC2-036-463A** | CHX35-36C+TDR | SL280UH110XV60C | R-410A | 35400 | 16.5 | 12.5 | 34800 | 15.8 | 12 | 213806927 | - - - | USA | No
ML18XC2-036-463A** | CHX35-36C+TDR | SL297UH080NV48C | R-410A | 35000 | 16.5 | 12.5 | 34600 | 15.8 | 12 | 213806928 | - - - | USA,Canada | No
ML18XC2-036-463A** | CHX35-36C+TDR | SLP99UH090XV36C | R-410A | 35200 | 16.5 | 12.5 | 34600 | 15.6 | 12 | 213806929 | - - - | USA,Canada | No
ML18XC2-036-463A** | CHX35-36C+TDR | SLP99UH090XV48C | R-410A | 35000 | 16.5 | 13 | 34400 | 16 | 12 | 213806930 | - - - | USA,Canada | No
ML18XC2-036-463A** | CHX35-36C+TDR | SLP99UH090XV60C | R-410A | 35600 | 16.5 | 12.5 | 35000 | 16 | 12 | 213806931 | - - - | USA,Canada | No
ML18XC2-036-463A** | CHX35-36C+TDR | SLP99UH110XV60C | R-410A | 35400 | 16.5 | 13 | 34800 | 15.8 | 12 | 213806932 | - - - | USA,Canada | No
ML18XC2-036-463A** | CHX35-42B+TDR | EL180UH060NE36A | R-410A | 37000 | 17 | 13 | 35800 | 16.6 | 12.5 | 213806933 | - - - | USA | No
ML18XC2-036-463A** | CHX35-42B+TDR | EL195UH040NE36B | R-410A | 36000 | 16.5 | 13 | 35000 | 15.4 | 12.5 | 213806934 | - - - | USA,Canada | No
ML18XC2-036-463A** | CHX35-42B+TDR | EL195UH060NE36B | R-410A | 36400 | 17 | 13 | 35400 | 16.2 | 12.5 | 213806935 | - - - | USA,Canada | No
ML18XC2-036-463A** | CHX35-42B+TDR | EL196UH030XE36B | R-410A | 36800 | 17 | 12.5 | 35600 | 16.2 | 12.5 | 213806936 | - - - | USA,Canada | No
ML18XC2-036-463A** | CHX35-42B+TDR | EL196UH070XE36B | R-410A | 36400 | 17 | 13 | 35400 | 16.4 | 12.5 | 213806937 | - - - | USA,Canada | No
ML18XC2-036-463A** | CHX35-42B+TDR | EL280UH045E36A | R-410A | 36200 | 16.5 | 13.5 | 36000 | 17 | 12.5 | 213806938 | - - - | USA | No
ML18XC2-036-463A** | CHX35-42B+TDR | EL280UH070E36A | R-410A | 36000 | 16.5 | 13 | 35800 | 16.6 | 12.5 | 213806939 | - - - | USA | No
ML18XC2-036-463A** | CHX35-42B+TDR | EL280UH090E36B | R-410A | 36400 | 17 | 13.5 | 35800 | 16.8 | 12.5 | 213806940 | - - - | USA | No
ML18XC2-036-463A** | CHX35-42B+TDR | EL280UH090E48B | R-410A | 36600 | 16 | 13.5 | 35800 | 15.8 | 13 | 213806941 | - - - | USA | No
ML18XC2-036-463A** | CHX35-42B+TDR | EL280UH090XE48B | R-410A | 36600 | 16 | 13.5 | 35800 | 15.8 | 13 | 213806942 | - - - | USA | No
ML18XC2-036-463A** | CHX35-42B+TDR | EL297UH045XV36B | R-410A | 36800 | 17 | 13 | 36000 | 16 | 12 | 213806944 | - - - | USA,Canada | No
ML18XC2-036-463A** | CHX35-42B+TDR | EL297UH070XV36B | R-410A | 36800 | 17 | 13 | 36000 | 16.2 | 12.5 | 213806947 | - - - | USA,Canada | No
ML18XC2-036-463A** | CHX35-42B+TDR | EL297UH110XV60C | R-410A | 36000 | 17 | 13 | 36000 | 16 | 12 | 213806948 | - - - | USA,Canada | No
ML18XC2-036-463A** | CHX35-42B+TDR | ML180UH070E36B | R-410A | 36000 | 16.5 | 13 | 36000 | 16.4 | 12.5 | 213806949 | - - - | USA | No
ML18XC2-036-463A** | CHX35-42B+TDR | ML180UH070V36B | R-410A | 36800 | 17 | 13.5 | 36000 | 16.4 | 12.5 | 213806950 | - - - | USA | No
ML18XC2-036-463A** | CHX35-42B+TDR | ML180UH070V48B | R-410A | 37200 | 17 | 13.5 | 36000 | 16.2 | 13 | 213806951 | - - - | USA | No
ML18XC2-036-463A** | CHX35-42B+TDR | ML180UH090V48B | R-410A | 37000 | 17 | 13.5 | 36000 | 16.6 | 12.5 | 213806952 | - - - | USA | No
ML18XC2-036-463A** | CHX35-42B+TDR | ML193UH030XE36B | R-410A | 36600 | 17 | 12.5 | 35600 | 16.4 | 12.5 | 213806953 | - - - | USA | No
ML18XC2-036-463A** | CHX35-42B+TDR | ML193UH045XE36B | R-410A | 36400 | 17 | 13 | 35400 | 16.4 | 12.5 | 213806954 | - - - | USA | No
ML18XC2-036-463A** | CHX35-42B+TDR | ML193UH070XE36B | R-410A | 36400 | 17 | 13 | 35400 | 16.6 | 12.5 | 213806955 | - - - | USA | No
ML18XC2-036-463A** | CHX35-42B+TDR | ML196UH030XE36B | R-410A | 36800 | 17 | 12.5 | 35600 | 16.2 | 12.5 | 213806956 | - - - | USA,Canada | No
ML18XC2-036-463A** | CHX35-42B+TDR | ML196UH070XE36B | R-410A | 36400 | 17 | 13 | 35400 | 16.4 | 12.5 | 213806957 | - - - | USA,Canada | No
ML18XC2-036-463A** | CHX35-42B+TDR | ML196UH070XE48B | R-410A | 36400 | 16.5 | 13.3 | 36000 | 15.4 | 12 | 213806958 | - - - | USA,Canada | No
ML18XC2-036-463A** | CHX35-42B+TDR | ML296UH045XV36B | R-410A | 36800 | 17 | 13 | 36000 | 16 | 12 | 213806959 | - - - | USA,Canada | No
ML18XC2-036-463A** | CHX35-42B+TDR | ML296UH070XV36B | R-410A | 36600 | 16.5 | 12.5 | 36000 | 15.8 | 12 | 213806960 | - - - | USA,Canada | No
ML18XC2-036-463A** | CHX35-42B+TDR | SL280UH080NV48B | R-410A | 37000 | 17 | 13.5 | 36000 | 16.8 | 12.5 | 213806961 | - - - | USA | No
ML18XC2-036-463A** | CHX35-42B+TDR | SL280UH090V36B | R-410A | 36800 | 17 | 13.5 | 36000 | 16.4 | 13 | 213806962 | - - - | USA | No
ML18XC2-036-463A** | CHX35-42B+TDR | SL280UH090V48B | R-410A | 36800 | 17 | 13 | 36000 | 16.4 | 12.5 | 213806963 | - - - | USA | No
ML18XC2-036-463A** | CHX35-42B+TDR | SL280UH090XV48B | R-410A | 36800 | 17 | 13 | 36000 | 16.4 | 12.5 | 213806964 | - - - | USA | No
ML18XC2-036-463A** | CHX35-42B+TDR | SL297UH040NV36B | R-410A | 37000 | 17 | 13 | 36000 | 16.2 | 12.5 | 213806965 | - - - | USA,Canada | No
ML18XC2-036-463A** | CHX35-42B+TDR | SL297UH060NV36B | R-410A | 36800 | 16.5 | 13 | 36000 | 16.2 | 12.5 | 213806966 | - - - | USA,Canada | No
ML18XC2-036-463A** | CHX35-42B+TDR | SLP99UH070XV36B | R-410A | 36800 | 17 | 13 | 36000 | 16.2 | 12.5 | 213806967 | - - - | USA,Canada | No
ML18XC2-036-463A** | CHX35-42C+TDR | EL195UH080NE48C | R-410A | 36000 | 15.5 | 12.5 | 35200 | 15.4 | 12.5 | 213806968 | - - - | USA,Canada | No
ML18XC2-036-463A** | CHX35-42C+TDR | EL297UH090XV36C | R-410A | 36400 | 17 | 13 | 36000 | 16.2 | 12.5 | 213806970 | - - - | USA,Canada | No
ML18XC2-036-463A** | CHX35-42C+TDR | EL297UH090XV48C | R-410A | 36400 | 17 | 13.5 | 35800 | 16.6 | 12.5 | 213806972 | - - - | USA,Canada | No
ML18XC2-036-463A** | CHX35-42C+TDR | EL297UH090XV60C | R-410A | 37000 | 17 | 13 | 36000 | 16.4 | 12.5 | 213806974 | - - - | USA,Canada | No
ML18XC2-036-463A** | CHX35-42C+TDR | EL297UH110XV48C | R-410A | 36600 | 17 | 13.5 | 36000 | 16.4 | 12.5 | 213806976 | - - - | USA,Canada | No
ML18XC2-036-463A** | CHX35-42C+TDR | EL297UH110XV60C | R-410A | 36800 | 17 | 13.5 | 36000 | 16.2 | 12.5 | 213806978 | - - - | USA,Canada | No
ML18XC2-036-463A** | CHX35-42C+TDR | ML180UH110V60C | R-410A | 37000 | 17 | 13.5 | 36000 | 16.6 | 13 | 213806979 | - - - | USA | No
ML18XC2-036-463A** | CHX35-42C+TDR | ML196UH090XE36C | R-410A | 35800 | 16.5 | 13 | 35600 | 16.8 | 12.5 | 213806980 | - - - | USA,Canada | No
ML18XC2-036-463A** | CHX35-42C+TDR | ML296UH090XV48C | R-410A | 36600 | 17 | 13 | 36000 | 16.2 | 12.5 | 213806981 | - - - | USA,Canada | No
ML18XC2-036-463A** | CHX35-42C+TDR | ML296UH110XV60C | R-410A | 36200 | 17 | 13.5 | 35800 | 16.4 | 13 | 213806982 | - - - | USA,Canada | No
ML18XC2-036-463A** | CHX35-42C+TDR | SL280UH080NV60C | R-410A | 36800 | 17 | 13.5 | 36000 | 17 | 13 | 213806983 | - - - | USA | No
ML18XC2-036-463A** | CHX35-42C+TDR | SL280UH090V60C | R-410A | 37000 | 17 | 13.5 | 36000 | 16.6 | 12.5 | 213806984 | - - - | USA | No
ML18XC2-036-463A** | CHX35-42C+TDR | SL280UH090XV60C | R-410A | 37000 | 17 | 13.5 | 36000 | 16.6 | 12.5 | 213806985 | - - - | USA | No
ML18XC2-036-463A** | CHX35-42C+TDR | SL280UH110V60C | R-410A | 36600 | 17 | 13 | 36000 | 16.4 | 12.5 | 213806986 | - - - | USA | No
ML18XC2-036-463A** | CHX35-42C+TDR | SL280UH110XV60C | R-410A | 36600 | 17 | 13 | 36000 | 16.4 | 12.5 | 213806987 | - - - | USA | No
ML18XC2-036-463A** | CHX35-42C+TDR | SL297UH080NV48C | R-410A | 36400 | 17 | 13 | 35800 | 16.4 | 12.5 | 213806988 | - - - | USA,Canada | No
ML18XC2-036-463A** | CHX35-42C+TDR | SLP99UH090XV36C | R-410A | 36400 | 17 | 13 | 36000 | 16.2 | 12.5 | 213806989 | - - - | USA,Canada | No
ML18XC2-036-463A** | CHX35-42C+TDR | SLP99UH090XV48C | R-410A | 36400 | 17 | 13.5 | 35800 | 16.6 | 12.5 | 213806990 | - - - | USA,Canada | No
ML18XC2-036-463A** | CHX35-42C+TDR | SLP99UH090XV60C | R-410A | 37000 | 17 | 13 | 36000 | 16.4 | 12.5 | 213806991 | - - - | USA,Canada | No
ML18XC2-036-463A** | CHX35-42C+TDR | SLP99UH110XV60C | R-410A | 36800 | 17 | 13.5 | 36000 | 16.4 | 12.5 | 213806992 | - - - | USA,Canada | No
ML18XC2-036-463A** | CHX35-48B+TDR | EL180UH060NE36A | R-410A | 36200 | 17 | 12.5 | 35000 | 16.4 | 12.5 | 213806993 | - - - | USA | No
ML18XC2-036-463A** | CHX35-48B+TDR | EL195UH040NE36B | R-410A | 35200 | 16 | 13 | 34600 | 16.4 | 12 | 213806994 | - - - | USA,Canada | No
ML18XC2-036-463A** | CHX35-48B+TDR | EL195UH060NE36B | R-410A | 35200 | 16.5 | 13 | 34600 | 16.4 | 12.5 | 213806995 | - - - | USA,Canada | No
ML18XC2-036-463A** | CHX35-48B+TDR | EL196UH030XE36B | R-410A | 36000 | 16.5 | 12.5 | 34800 | 15.8 | 12 | 213806996 | - - - | USA,Canada | No
ML18XC2-036-463A** | CHX35-48B+TDR | EL297UH070XV36B | R-410A | 36000 | 16.5 | 12.5 | 35600 | 16 | 12 | 213806998 | - - - | USA,Canada | No
ML18XC2-036-463A** | CHX35-48B+TDR | EL297UH110XV60C | R-410A | 36000 | 16.5 | 12.5 | 35600 | 16 | 12 | 213806999 | - - - | USA,Canada | No
ML18XC2-036-463A** | CHX35-48B+TDR | ML180UH070E36B | R-410A | 35600 | 16.5 | 13 | 35400 | 16.2 | 12.5 | 213807000 | - - - | USA | No
ML18XC2-036-463A** | CHX35-48B+TDR | ML180UH070V36B | R-410A | 36000 | 17 | 13 | 35400 | 16.2 | 12.5 | 213807001 | - - - | USA | No
ML18XC2-036-463A** | CHX35-48B+TDR | ML180UH070V48B | R-410A | 36400 | 17 | 13 | 35800 | 16 | 12.5 | 213807002 | - - - | USA | No
ML18XC2-036-463A** | CHX35-48B+TDR | ML180UH090V48B | R-410A | 36200 | 17 | 13 | 35600 | 16.4 | 12.5 | 213807003 | - - - | USA | No
ML18XC2-036-463A** | CHX35-48B+TDR | ML196UH030XE36B | R-410A | 36000 | 16.5 | 12.5 | 34800 | 15.8 | 12 | 213807004 | - - - | USA,Canada | No
ML18XC2-036-463A** | CHX35-48B+TDR | ML196UH070XE48B | R-410A | 35800 | 16 | 13 | 35400 | 15.2 | 12 | 213807005 | - - - | USA,Canada | No
ML18XC2-036-463A** | CHX35-48B+TDR | ML296UH070XV36B | R-410A | 35800 | 16.5 | 12.5 | 35400 | 15.4 | 12 | 213807006 | - - - | USA,Canada | No
ML18XC2-036-463A** | CHX35-48B+TDR | SL280UH080NV48B | R-410A | 36200 | 17 | 13 | 35600 | 16.6 | 12.5 | 213807007 | - - - | USA | No
ML18XC2-036-463A** | CHX35-48B+TDR | SL280UH090V36B | R-410A | 36200 | 16.5 | 13 | 35600 | 16 | 12.5 | 213807008 | - - - | USA | No
ML18XC2-036-463A** | CHX35-48B+TDR | SL280UH090V48B | R-410A | 36200 | 16.5 | 13 | 35600 | 16.2 | 12.5 | 213807009 | - - - | USA | No
ML18XC2-036-463A** | CHX35-48B+TDR | SL280UH090XV48B | R-410A | 36200 | 16.5 | 13 | 35600 | 16.2 | 12.5 | 213807010 | - - - | USA | No
ML18XC2-036-463A** | CHX35-48B+TDR | SL297UH040NV36B | R-410A | 36200 | 16.5 | 13 | 35600 | 15.8 | 12 | 213807011 | - - - | USA,Canada | No
ML18XC2-036-463A** | CHX35-48B+TDR | SL297UH060NV36B | R-410A | 36000 | 16.5 | 12.5 | 35400 | 16 | 12 | 213807012 | - - - | USA,Canada | No
ML18XC2-036-463A** | CHX35-48B+TDR | SLP99UH070XV36B | R-410A | 36000 | 16.5 | 12.5 | 35600 | 16 | 12 | 213807013 | - - - | USA,Canada | No
ML18XC2-036-463A** | CHX35-48C+TDR | EL195UH080NE48C | R-410A | 35800 | 15.5 | 12.5 | 35000 | 15.4 | 12.5 | 213807014 | - - - | USA,Canada | No
ML18XC2-036-463A** | CHX35-48C+TDR | EL297UH090XV36C | R-410A | 36200 | 17 | 13 | 35600 | 16.2 | 12.5 | 213807016 | - - - | USA,Canada | No
ML18XC2-036-463A** | CHX35-48C+TDR | EL297UH090XV48C | R-410A | 36200 | 17 | 13 | 35600 | 16.4 | 12.5 | 213807018 | - - - | USA,Canada | No
ML18XC2-036-463A** | CHX35-48C+TDR | EL297UH090XV60C | R-410A | 36600 | 17 | 13 | 36000 | 16.4 | 12.5 | 213807020 | - - - | USA,Canada | No
ML18XC2-036-463A** | CHX35-48C+TDR | EL297UH110XV48C | R-410A | 36200 | 17 | 13 | 35600 | 16.2 | 12.5 | 213807022 | - - - | USA,Canada | No
ML18XC2-036-463A** | CHX35-48C+TDR | EL297UH110XV60C | R-410A | 36600 | 17 | 13 | 35600 | 16.2 | 12.5 | 213807024 | - - - | USA,Canada | No
ML18XC2-036-463A** | CHX35-48C+TDR | ML180UH110V60C | R-410A | 36600 | 17 | 13.5 | 36000 | 16.4 | 13 | 213807025 | - - - | USA | No
ML18XC2-036-463A** | CHX35-48C+TDR | ML196UH090XE36C | R-410A | 35600 | 16.5 | 13 | 35400 | 16.6 | 12.5 | 213807026 | - - - | USA,Canada | No
ML18XC2-036-463A** | CHX35-48C+TDR | ML296UH090XV48C | R-410A | 36400 | 17 | 13 | 36000 | 16 | 12.5 | 213807027 | - - - | USA,Canada | No
ML18XC2-036-463A** | CHX35-48C+TDR | ML296UH110XV60C | R-410A | 36000 | 17 | 13.5 | 35600 | 16.2 | 12.5 | 213807028 | - - - | USA,Canada | No
ML18XC2-036-463A** | CHX35-48C+TDR | SL280UH080NV60C | R-410A | 36600 | 17 | 13.5 | 36000 | 17 | 12.5 | 213807029 | - - - | USA | No
ML18XC2-036-463A** | CHX35-48C+TDR | SL280UH090V60C | R-410A | 36600 | 17 | 13 | 36000 | 16.4 | 12.5 | 213807030 | - - - | USA | No
ML18XC2-036-463A** | CHX35-48C+TDR | SL280UH090XV60C | R-410A | 36600 | 17 | 13 | 36000 | 16.4 | 12.5 | 213807031 | - - - | USA | No
ML18XC2-036-463A** | CHX35-48C+TDR | SL280UH110V60C | R-410A | 36400 | 17 | 13 | 35800 | 16.2 | 12.5 | 213807032 | - - - | USA | No
ML18XC2-036-463A** | CHX35-48C+TDR | SL280UH110XV60C | R-410A | 36400 | 17 | 13 | 35800 | 16.2 | 12.5 | 213807033 | - - - | USA | No
ML18XC2-036-463A** | CHX35-48C+TDR | SL297UH080NV48C | R-410A | 36200 | 17 | 13 | 35600 | 16.2 | 12.5 | 213807034 | - - - | USA,Canada | No
ML18XC2-036-463A** | CHX35-48C+TDR | SLP99UH090XV36C | R-410A | 36200 | 17 | 13 | 35600 | 16.2 | 12.5 | 213807035 | - - - | USA,Canada | No
ML18XC2-036-463A** | CHX35-48C+TDR | SLP99UH090XV48C | R-410A | 36200 | 17 | 13 | 35600 | 16.4 | 12.5 | 213807036 | - - - | USA,Canada | No
ML18XC2-036-463A** | CHX35-48C+TDR | SLP99UH090XV60C | R-410A | 36600 | 17 | 13 | 36000 | 16.4 | 12.5 | 213807037 | - - - | USA,Canada | No
ML18XC2-036-463A** | CHX35-48C+TDR | SLP99UH110XV60C | R-410A | 36600 | 17 | 13 | 36000 | 16.2 | 12.5 | 213807038 | - - - | USA,Canada | No
ML18XC2-036-463A** | CHX35-51/61C+TDR | EL297UH090XV48C | R-410A | 36600 | 17 | 13.5 | 36000 | 16.6 | 13 | 213807040 | - - - | USA,Canada | No
ML18XC2-036-463A** | CHX35-51/61C+TDR | EL297UH110XV48C | R-410A | 37000 | 17 | 13.5 | 36000 | 16.6 | 13 | 213807042 | - - - | USA,Canada | No
ML18XC2-036-463A** | CHX35-51/61C+TDR | EL297UH110XV60C | R-410A | 36000 | 17 | 13 | 36000 | 16.6 | 13 | 213807043 | - - - | USA,Canada | No
ML18XC2-036-463A** | CHX35-51/61C+TDR | ML180UH110V60C | R-410A | 37400 | 17 | 13.5 | 36000 | 16.8 | 13 | 213807044 | - - - | USA | No
ML18XC2-036-463A** | CHX35-51/61C+TDR | ML196UH090XE36C | R-410A | 36200 | 16.5 | 13 | 35800 | 17 | 12.5 | 213807045 | - - - | USA,Canada | No
ML18XC2-036-463A** | CK40CT-24B-0+TDR | ML180UH070V36B | R-410A | - - - | - - - | - - - | 34200 | 15.6 | 12 | 214637129 | - - - | USA | No
ML18XC2-036-463A** | CK40CT-24B-0+TDR | ML180UH070V48B | R-410A | - - - | - - - | - - - | 34200 | 15.2 | 12 | 214637130 | - - - | USA | No
ML18XC2-036-463A** | CK40CT-24B-0+TDR | ML180UH090V48B | R-410A | - - - | - - - | - - - | 34000 | 15.8 | 12 | 214637131 | - - - | USA | No
ML18XC2-036-463A** | CK40CT-24B-0+TDR | ML196UH070XE48B | R-410A | - - - | - - - | - - - | 34200 | 14.7 | 11.7 | 214631781 | - - - | USA,Canada | No
ML18XC2-036-463A** | CK40CT-30/36A-0+TDR | ML180UH030V36A | R-410A | - - - | - - - | - - - | 33600 | 14.7 | 11.7 | 214631782 | - - - | USA | No
ML18XC2-036-463A** | CK40CT-30/36A-0+TDR | ML180UH045V36A | R-410A | - - - | - - - | - - - | 33600 | 14.7 | 11.7 | 214631783 | - - - | USA | No
ML18XC2-036-463A** | CK40CT-30/36B-0+TDR | EL180UH080NE48B | R-410A | - - - | - - - | - - - | 33400 | 14.4 | 12 | 214631784 | - - - | USA | No
ML18XC2-036-463A** | CK40CT-30/36B-0+TDR | ML180UH070V36B | R-410A | - - - | - - - | - - - | 34200 | 15.6 | 12 | 214637143 | - - - | USA | No
ML18XC2-036-463A** | CK40CT-30/36B-0+TDR | ML180UH070V48B | R-410A | - - - | - - - | - - - | 34400 | 15.4 | 12 | 214637144 | - - - | USA | No
ML18XC2-036-463A** | CK40CT-30/36B-0+TDR | ML180UH090V48B | R-410A | - - - | - - - | - - - | 34200 | 15.8 | 12 | 214637145 | - - - | USA | No
ML18XC2-036-463A** | CK40CT-30/36B-0+TDR | ML196UH070XE48B | R-410A | - - - | - - - | - - - | 34000 | 14.7 | 11.7 | 214631785 | - - - | USA,Canada | No
ML18XC2-036-463A** | CK40CT-30/36B-0+TDR | SL280UH080NV48B | R-410A | - - - | - - - | - - - | 34200 | 16 | 12 | 214637146 | - - - | USA | No
ML18XC2-036-463A** | CK40CT-30/36B-0+TDR | SL280UH090XV48B | R-410A | - - - | - - - | - - - | 34200 | 15.6 | 12 | 214637147 | - - - | USA | No
ML18XC2-036-463A** | CK40CT-30/36B-0+TDR | SL297UH040NV36B | R-410A | - - - | - - - | - - - | 34200 | 15.4 | 12 | 214637148 | - - - | USA,Canada | No
ML18XC2-036-463A** | CK40CT-30/36B-0+TDR | SL297UH060NV36B | R-410A | - - - | - - - | - - - | 34200 | 15.4 | 11.7 | 214631786 | - - - | USA,Canada | No
ML18XC2-036-463A** | CK40CT-30/36C-0+TDR | EL297UH110XV48C | R-410A | - - - | - - - | - - - | 33800 | 15.2 | 12 | 214637151 | - - - | USA,Canada | No
ML18XC2-036-463A** | CK40CT-30/36C-0+TDR | EL297UH110XV60C | R-410A | - - - | - - - | - - - | 33800 | 15.2 | 12 | 214637152 | - - - | USA,Canada | No
ML18XC2-036-463A** | CK40CT-30/36C-0+TDR | ML180UH110V60C | R-410A | - - - | - - - | - - - | 34200 | 15.4 | 12 | 214637153 | - - - | USA | No
ML18XC2-036-463A** | CK40CT-30/36C-0+TDR | ML196UH090XE36C | R-410A | - - - | - - - | - - - | 33400 | 15.6 | 11.7 | 214631787 | - - - | USA,Canada | No
ML18XC2-036-463A** | CK40CT-30/36C-0+TDR | ML296UH110XV60C | R-410A | - - - | - - - | - - - | 33600 | 15.2 | 12 | 214637154 | - - - | USA,Canada | No
ML18XC2-036-463A** | CK40CT-30/36C-0+TDR | SL297UH080NV48C | R-410A | - - - | - - - | - - - | 33600 | 15.2 | 12 | 214637155 | - - - | USA,Canada | No
ML18XC2-036-463A** | CK40CT-30/36C-0+TDR | SLP99UH110XV60C | R-410A | - - - | - - - | - - - | 34000 | 15.2 | 12 | 214637156 | - - - | USA,Canada | No
ML18XC2-036-463A** | CK40CT-30A-0+TDR | ML180UH030V36A | R-410A | - - - | - - - | - - - | 35200 | 16 | 12.5 | 214637132 | - - - | USA | No
ML18XC2-036-463A** | CK40CT-30A-0+TDR | ML180UH045V36A | R-410A | - - - | - - - | - - - | 35200 | 16 | 12.5 | 214637133 | - - - | USA | No
ML18XC2-036-463A** | CK40CT-30A-0+TDR | ML180UH070E36A | R-410A | - - - | - - - | - - - | 34800 | 15.8 | 12 | 214637134 | - - - | USA | No
ML18XC2-036-463A** | CK40CT-30A-0+TDR | ML180UH070V36A | R-410A | - - - | - - - | - - - | 35200 | 15.8 | 12 | 214637135 | - - - | USA | No
ML18XC2-036-463A** | CK40CT-30A-0+TDR | ML180UH070XE36A | R-410A | - - - | - - - | - - - | 34800 | 15.8 | 12 | 214637136 | - - - | USA | No
ML18XC2-036-463A** | CK40CT-30B-0+TDR | EL196UH030XE36B | R-410A | - - - | - - - | - - - | 34400 | 15.8 | 12 | 214637137 | - - - | USA,Canada | No
ML18XC2-036-463A** | CK40CT-30B-0+TDR | ML180UH070V36B | R-410A | - - - | - - - | - - - | 35200 | 16 | 12.5 | 214637138 | - - - | USA | No
ML18XC2-036-463A** | CK40CT-30B-0+TDR | ML180UH070V48B | R-410A | - - - | - - - | - - - | 35600 | 15.8 | 12.5 | 214637139 | - - - | USA | No
ML18XC2-036-463A** | CK40CT-30B-0+TDR | ML180UH090V48B | R-410A | - - - | - - - | - - - | 35200 | 16.2 | 12.5 | 214637140 | - - - | USA | No
ML18XC2-036-463A** | CK40CT-30B-0+TDR | ML196UH030XE36B | R-410A | - - - | - - - | - - - | 34400 | 15.8 | 12 | 214637141 | - - - | USA,Canada | No
ML18XC2-036-463A** | CK40CT-30B-0+TDR | ML196UH070XE48B | R-410A | - - - | - - - | - - - | 35000 | 15.2 | 12 | 214637142 | - - - | USA,Canada | No
ML18XC2-036-463A** | CK40CT-36A-0+TDR | EL280UH045E36A | R-410A | - - - | - - - | - - - | 35600 | 16.6 | 12.5 | 214637157 | - - - | USA | No
ML18XC2-036-463A** | CK40CT-36A-0+TDR | EL280UH070E36A | R-410A | - - - | - - - | - - - | 35000 | 16.4 | 12.5 | 214637158 | - - - | USA | No
ML18XC2-036-463A** | CK40CT-36A-0+TDR | EL280UH070XE36A | R-410A | - - - | - - - | - - - | 35000 | 16.4 | 12.5 | 214637159 | - - - | USA | No
ML18XC2-036-463A** | CK40CT-36A-0+TDR | ML180UH030V36A | R-410A | - - - | - - - | - - - | 35600 | 16 | 12.5 | 214637160 | - - - | USA | No
ML18XC2-036-463A** | CK40CT-36A-0+TDR | ML180UH045V36A | R-410A | - - - | - - - | - - - | 35600 | 16 | 12.5 | 214637161 | - - - | USA | No
ML18XC2-036-463A** | CK40CT-36A-0+TDR | ML180UH045XE36A | R-410A | - - - | - - - | - - - | 35200 | 16.4 | 12.5 | 214637162 | - - - | USA | No
ML18XC2-036-463A** | CK40CT-36A-0+TDR | ML180UH070E36A | R-410A | - - - | - - - | - - - | 35000 | 16 | 12.5 | 214637163 | - - - | USA | No
ML18XC2-036-463A** | CK40CT-36A-0+TDR | ML180UH070V36A | R-410A | - - - | - - - | - - - | 35600 | 16 | 12 | 214637164 | - - - | USA | No
ML18XC2-036-463A** | CK40CT-36A-0+TDR | ML180UH070XE36A | R-410A | - - - | - - - | - - - | 35000 | 16 | 12.5 | 214637165 | - - - | USA | No
ML18XC2-036-463A** | CK40CT-36A-0+TDR | SL280UH060NV36A | R-410A | - - - | - - - | - - - | 35600 | 16.8 | 12.5 | 214637166 | - - - | USA | No
ML18XC2-036-463A** | CK40CT-36A-0+TDR | SL280UH070V36A | R-410A | - - - | - - - | - - - | 35600 | 15.8 | 12 | 214637167 | - - - | USA | No
ML18XC2-036-463A** | CK40CT-36A-0+TDR | SL280UH070XV36A | R-410A | - - - | - - - | - - - | 35600 | 15.8 | 12 | 214637168 | - - - | USA | No
ML18XC2-036-463A** | CK40CT-36B-0+TDR | - - - | R-410A | - - - | - - - | - - - | 34800 | 14.3 | 11.7 | 214631788 | - - - | USA,Canada | No
ML18XC2-036-463A** | CK40CT-36B-0+TDR | EL180UH060NE36A | R-410A | - - - | - - - | - - - | 35000 | 16.4 | 12.5 | 214637169 | - - - | USA | No
ML18XC2-036-463A** | CK40CT-36B-0+TDR | EL180UH080NE48B | R-410A | - - - | - - - | - - - | 34800 | 14.7 | 12.2 | 214631789 | - - - | USA | No
ML18XC2-036-463A** | CK40CT-36B-0+TDR | EL195UH040NE36B | R-410A | - - - | - - - | - - - | 34800 | 16.4 | 12.5 | 214637170 | - - - | USA,Canada | No
ML18XC2-036-463A** | CK40CT-36B-0+TDR | EL195UH060NE36B | R-410A | - - - | - - - | - - - | 34800 | 16.4 | 12.5 | 214637171 | - - - | USA,Canada | No
ML18XC2-036-463A** | CK40CT-36B-0+TDR | EL196UH030XE36B | R-410A | - - - | - - - | - - - | 34800 | 15.8 | 12 | 214637172 | - - - | USA,Canada | No
ML18XC2-036-463A** | CK40CT-36B-0+TDR | EL196UH070XE36B | R-410A | - - - | - - - | - - - | 35000 | 16.2 | 12 | 214637173 | - - - | USA,Canada | No
ML18XC2-036-463A** | CK40CT-36B-0+TDR | EL280UH045E36A | R-410A | - - - | - - - | - - - | 35800 | 16.8 | 12.5 | 214637174 | - - - | USA | No
ML18XC2-036-463A** | CK40CT-36B-0+TDR | EL280UH070E36A | R-410A | - - - | - - - | - - - | 35000 | 16.4 | 12.5 | 214637175 | - - - | USA | No
ML18XC2-036-463A** | CK40CT-36B-0+TDR | EL280UH090E36B | R-410A | - - - | - - - | - - - | 35400 | 16.6 | 12.5 | 214637176 | - - - | USA | No
ML18XC2-036-463A** | CK40CT-36B-0+TDR | EL297UH045XV36B | R-410A | - - - | - - - | - - - | 35400 | 15.8 | 12 | 214637180 | - - - | USA,Canada | No
ML18XC2-036-463A** | CK40CT-36B-0+TDR | EL297UH070XV36B | R-410A | - - - | - - - | - - - | 35600 | 16 | 12 | 214637181 | - - - | USA,Canada | No
ML18XC2-036-463A** | CK40CT-36B-0+TDR | EL297UH110XV60C | R-410A | - - - | - - - | - - - | 35400 | 15.8 | 12 | 214637182 | - - - | USA,Canada | No
ML18XC2-036-463A** | CK40CT-36B-0+TDR | ML180UH070V36B | R-410A | - - - | - - - | - - - | 35400 | 16.2 | 12.5 | 214637183 | - - - | USA | No
ML18XC2-036-463A** | CK40CT-36B-0+TDR | ML180UH070V48B | R-410A | - - - | - - - | - - - | 35800 | 16 | 12.5 | 214637184 | - - - | USA | No
ML18XC2-036-463A** | CK40CT-36B-0+TDR | ML180UH070XE36B | R-410A | - - - | - - - | - - - | 35400 | 16.2 | 12.5 | 214637185 | - - - | USA | No
ML18XC2-036-463A** | CK40CT-36B-0+TDR | ML180UH090V48B | R-410A | - - - | - - - | - - - | 35600 | 16.4 | 12.5 | 214637186 | - - - | USA | No
ML18XC2-036-463A** | CK40CT-36B-0+TDR | ML193UH030XE36B | R-410A | - - - | - - - | - - - | 35200 | 16.4 | 12 | 214637187 | - - - | USA | No
ML18XC2-036-463A** | CK40CT-36B-0+TDR | ML193UH045XE36B | R-410A | - - - | - - - | - - - | 34800 | 16.2 | 12 | 214637188 | - - - | USA | No
ML18XC2-036-463A** | CK40CT-36B-0+TDR | ML193UH070XE36B | R-410A | - - - | - - - | - - - | 34800 | 16.4 | 12.5 | 214637189 | - - - | USA | No
ML18XC2-036-463A** | CK40CT-36B-0+TDR | ML196UH030XE36B | R-410A | - - - | - - - | - - - | 34800 | 15.8 | 12 | 214637190 | - - - | USA,Canada | No
ML18XC2-036-463A** | CK40CT-36B-0+TDR | ML196UH045XE36B | R-410A | - - - | - - - | - - - | 35000 | 15.2 | 12.5 | 214637191 | - - - | USA,Canada | No
ML18XC2-036-463A** | CK40CT-36B-0+TDR | ML196UH070XE36B | R-410A | - - - | - - - | - - - | 35000 | 16.2 | 12 | 214637192 | - - - | USA,Canada | No
ML18XC2-036-463A** | CK40CT-36B-0+TDR | ML196UH070XE48B | R-410A | - - - | - - - | - - - | 35400 | 15.4 | 12 | 214637193 | - - - | USA,Canada | No
ML18XC2-036-463A** | CK40CT-36B-0+TDR | ML296UH045XV36B | R-410A | - - - | - - - | - - - | 35400 | 15.8 | 12 | 214637194 | - - - | USA,Canada | No
ML18XC2-036-463A** | CK40CT-36B-0+TDR | ML296UH070XV36B | R-410A | - - - | - - - | - - - | 35400 | 15.6 | 12 | 214637195 | - - - | USA,Canada | No
ML18XC2-036-463A** | CK40CT-36B-0+TDR | SL280UH080NV48B | R-410A | - - - | - - - | - - - | 35800 | 16.6 | 12.5 | 214637196 | - - - | USA | No
ML18XC2-036-463A** | CK40CT-36B-0+TDR | SL280UH090V36B | R-410A | - - - | - - - | - - - | 35600 | 16.2 | 12.5 | 214637197 | - - - | USA | No
ML18XC2-036-463A** | CK40CT-36B-0+TDR | SL280UH090V48B | R-410A | - - - | - - - | - - - | 35600 | 16.2 | 12.5 | 214637198 | - - - | USA | No
ML18XC2-036-463A** | CK40CT-36B-0+TDR | SL280UH090XV48B | R-410A | - - - | - - - | - - - | 35600 | 16.2 | 12.5 | 214637199 | - - - | USA | No
ML18XC2-036-463A** | CK40CT-36B-0+TDR | SL297UH040NV36B | R-410A | - - - | - - - | - - - | 35600 | 16 | 12 | 214637200 | - - - | USA,Canada | No
ML18XC2-036-463A** | CK40CT-36B-0+TDR | SL297UH060NV36B | R-410A | - - - | - - - | - - - | 35400 | 16 | 12 | 214637201 | - - - | USA,Canada | No
ML18XC2-036-463A** | CK40CT-36B-0+TDR | SLP99UH070XV36B | R-410A | - - - | - - - | - - - | 35600 | 16 | 12 | 214637202 | - - - | USA,Canada | No
ML18XC2-036-463A** | CK40CT-48B-0+TDR | EL180UH060NE36A | R-410A | - - - | - - - | - - - | 35400 | 16.6 | 12.5 | 214637203 | - - - | USA | No
ML18XC2-036-463A** | CK40CT-48B-0+TDR | EL180UH080NE48B | R-410A | - - - | - - - | - - - | 35000 | 15.2 | 12.5 | 214637204 | - - - | USA | No
ML18XC2-036-463A** | CK40CT-48B-0+TDR | EL195UH040NE36B | R-410A | - - - | - - - | - - - | 35000 | 16.4 | 12.5 | 214637205 | - - - | USA,Canada | No
ML18XC2-036-463A** | CK40CT-48B-0+TDR | EL195UH060NE36B | R-410A | - - - | - - - | - - - | 35200 | 16.6 | 12.5 | 214637206 | - - - | USA,Canada | No
ML18XC2-036-463A** | CK40CT-48B-0+TDR | EL196UH030XE36B | R-410A | - - - | - - - | - - - | 35000 | 16 | 12.5 | 214637207 | - - - | USA,Canada | No
ML18XC2-036-463A** | CK40CT-48B-0+TDR | EL196UH070XE36B | R-410A | - - - | - - - | - - - | 35000 | 16.4 | 12.5 | 214637208 | - - - | USA,Canada | No
ML18XC2-036-463A** | CK40CT-48B-0+TDR | EL280UH045E36A | R-410A | - - - | - - - | - - - | 36000 | 16.8 | 12.5 | 214637209 | - - - | USA | No
ML18XC2-036-463A** | CK40CT-48B-0+TDR | EL280UH070E36A | R-410A | - - - | - - - | - - - | 35200 | 16.4 | 12.5 | 214637210 | - - - | USA | No
ML18XC2-036-463A** | CK40CT-48B-0+TDR | EL280UH090E36B | R-410A | - - - | - - - | - - - | 35600 | 16.8 | 12.5 | 214637211 | - - - | USA | No
ML18XC2-036-463A** | CK40CT-48B-0+TDR | EL297UH045XV36B | R-410A | - - - | - - - | - - - | 35600 | 15.8 | 12 | 214637214 | - - - | USA,Canada | No
ML18XC2-036-463A** | CK40CT-48B-0+TDR | EL297UH070XV36B | R-410A | - - - | - - - | - - - | 35600 | 16.2 | 12.5 | 214637215 | - - - | USA,Canada | No
ML18XC2-036-463A** | CK40CT-48B-0+TDR | EL297UH110XV60C | R-410A | - - - | - - - | - - - | 35600 | 15.8 | 12 | 214637216 | - - - | USA,Canada | No
ML18XC2-036-463A** | CK40CT-48B-0+TDR | ML180UH070E36B | R-410A | - - - | - - - | - - - | 35800 | 16.4 | 12.5 | 214637217 | - - - | USA | No
ML18XC2-036-463A** | CK40CT-48B-0+TDR | ML180UH070V36B | R-410A | - - - | - - - | - - - | 35600 | 16.4 | 12.5 | 214637218 | - - - | USA | No
ML18XC2-036-463A** | CK40CT-48B-0+TDR | ML180UH070V48B | R-410A | - - - | - - - | - - - | 36000 | 16.2 | 12.5 | 214637219 | - - - | USA | No
ML18XC2-036-463A** | CK40CT-48B-0+TDR | ML180UH090V48B | R-410A | - - - | - - - | - - - | 35800 | 16.4 | 12.5 | 214637220 | - - - | USA | No
ML18XC2-036-463A** | CK40CT-48B-0+TDR | ML193UH030XE36B | R-410A | - - - | - - - | - - - | 35200 | 16.4 | 12 | 214637221 | - - - | USA | No
ML18XC2-036-463A** | CK40CT-48B-0+TDR | ML193UH045XE36B | R-410A | - - - | - - - | - - - | 35200 | 16.4 | 12.5 | 214637222 | - - - | USA | No
ML18XC2-036-463A** | CK40CT-48B-0+TDR | ML193UH070XE36B | R-410A | - - - | - - - | - - - | 35000 | 16.4 | 12.5 | 214637223 | - - - | USA | No
ML18XC2-036-463A** | CK40CT-48B-0+TDR | ML196UH030XE36B | R-410A | - - - | - - - | - - - | 35000 | 16 | 12.5 | 214637224 | - - - | USA,Canada | No
ML18XC2-036-463A** | CK40CT-48B-0+TDR | ML196UH045XE36B | R-410A | - - - | - - - | - - - | 34800 | 16.2 | 12.5 | 214637225 | - - - | USA,Canada | No
ML18XC2-036-463A** | CK40CT-48B-0+TDR | ML196UH070XE36B | R-410A | - - - | - - - | - - - | 35000 | 16.4 | 12.5 | 214637226 | - - - | USA,Canada | No
ML18XC2-036-463A** | CK40CT-48B-0+TDR | ML196UH070XE48B | R-410A | - - - | - - - | - - - | 35400 | 15.4 | 12 | 214637227 | - - - | USA,Canada | No
ML18XC2-036-463A** | CK40CT-48B-0+TDR | ML296UH045XV36B | R-410A | - - - | - - - | - - - | 35600 | 15.8 | 12 | 214637228 | - - - | USA,Canada | No
ML18XC2-036-463A** | CK40CT-48B-0+TDR | ML296UH070XV36B | R-410A | - - - | - - - | - - - | 35400 | 15.6 | 12 | 214637229 | - - - | USA,Canada | No
ML18XC2-036-463A** | CK40CT-48B-0+TDR | SL280UH080NV48B | R-410A | - - - | - - - | - - - | 35800 | 16.8 | 12.5 | 214637230 | - - - | USA | No
ML18XC2-036-463A** | CK40CT-48B-0+TDR | SL280UH090V36B | R-410A | - - - | - - - | - - - | 35800 | 16.2 | 12.5 | 214637231 | - - - | USA | No
ML18XC2-036-463A** | CK40CT-48B-0+TDR | SL280UH090V48B | R-410A | - - - | - - - | - - - | 35800 | 16.2 | 12.5 | 214637232 | - - - | USA | No
ML18XC2-036-463A** | CK40CT-48B-0+TDR | SL280UH090XV48B | R-410A | - - - | - - - | - - - | 35800 | 16.2 | 12.5 | 214637233 | - - - | USA | No
ML18XC2-036-463A** | CK40CT-48B-0+TDR | SL297UH040NV36B | R-410A | - - - | - - - | - - - | 35800 | 16 | 12.5 | 214637234 | - - - | USA,Canada | No
ML18XC2-036-463A** | CK40CT-48B-0+TDR | SL297UH060NV36B | R-410A | - - - | - - - | - - - | 35600 | 16 | 12.5 | 214637235 | - - - | USA,Canada | No
ML18XC2-036-463A** | CK40CT-48B-0+TDR | SLP99UH070XV36B | R-410A | - - - | - - - | - - - | 35600 | 16.2 | 12.5 | 214637236 | - - - | USA,Canada | No
ML18XC2-036-463A** | CK40CT-48C-0+TDR | EL195UH080NE48C | R-410A | - - - | - - - | - - - | 35200 | 15.4 | 12.5 | 214637237 | - - - | USA,Canada | No
ML18XC2-036-463A** | CK40CT-48C-0+TDR | EL297UH090XV36C | R-410A | - - - | - - - | - - - | 35800 | 16.2 | 12.5 | 214637243 | - - - | USA,Canada | No
ML18XC2-036-463A** | CK40CT-48C-0+TDR | EL297UH090XV48C | R-410A | - - - | - - - | - - - | 35600 | 16.6 | 12.5 | 214637244 | - - - | USA,Canada | No
ML18XC2-036-463A** | CK40CT-48C-0+TDR | EL297UH090XV60C | R-410A | - - - | - - - | - - - | 36000 | 16.6 | 12.5 | 214637245 | - - - | USA,Canada | No
ML18XC2-036-463A** | CK40CT-48C-0+TDR | EL297UH110XV48C | R-410A | - - - | - - - | - - - | 35800 | 16.4 | 12.5 | 214637246 | - - - | USA,Canada | No
ML18XC2-036-463A** | CK40CT-48C-0+TDR | EL297UH110XV60C | R-410A | - - - | - - - | - - - | 35800 | 16.2 | 12.5 | 214637247 | - - - | USA,Canada | No
ML18XC2-036-463A** | CK40CT-48C-0+TDR | ML180UH110V60C | R-410A | - - - | - - - | - - - | 36000 | 16.6 | 13 | 214637248 | - - - | USA | No
ML18XC2-036-463A** | CK40CT-48C-0+TDR | ML196UH090XE36C | R-410A | - - - | - - - | - - - | 35600 | 16.8 | 12.5 | 214637249 | - - - | USA,Canada | No
ML18XC2-036-463A** | CK40CT-48C-0+TDR | ML296UH090XV48C | R-410A | - - - | - - - | - - - | 36000 | 16.2 | 12.5 | 214637250 | - - - | USA,Canada | No
ML18XC2-036-463A** | CK40CT-48C-0+TDR | ML296UH110XV60C | R-410A | - - - | - - - | - - - | 35600 | 16.4 | 13 | 214637251 | - - - | USA,Canada | No
ML18XC2-036-463A** | CK40CT-48C-0+TDR | SL280UH080NV60C | R-410A | - - - | - - - | - - - | 36000 | 17 | 13 | 214637252 | - - - | USA | No
ML18XC2-036-463A** | CK40CT-48C-0+TDR | SL280UH090V60C | R-410A | - - - | - - - | - - - | 36000 | 16.6 | 12.5 | 214637253 | - - - | USA | No
ML18XC2-036-463A** | CK40CT-48C-0+TDR | SL280UH090XV60C | R-410A | - - - | - - - | - - - | 36000 | 16.6 | 12.5 | 214637254 | - - - | USA | No
ML18XC2-036-463A** | CK40CT-48C-0+TDR | SL280UH110V60C | R-410A | - - - | - - - | - - - | 36000 | 16.4 | 12.5 | 214637255 | - - - | USA | No
ML18XC2-036-463A** | CK40CT-48C-0+TDR | SL280UH110XV60C | R-410A | - - - | - - - | - - - | 36000 | 16.4 | 12.5 | 214637256 | - - - | USA | No
ML18XC2-036-463A** | CK40CT-48C-0+TDR | SL297UH080NV48C | R-410A | - - - | - - - | - - - | 35800 | 16.4 | 12.5 | 214637257 | - - - | USA,Canada | No
ML18XC2-036-463A** | CK40CT-48C-0+TDR | SLP99UH090XV36C | R-410A | - - - | - - - | - - - | 35800 | 16.2 | 12.5 | 214637258 | - - - | USA,Canada | No
ML18XC2-036-463A** | CK40CT-48C-0+TDR | SLP99UH090XV48C | R-410A | - - - | - - - | - - - | 35600 | 16.6 | 12.5 | 214637259 | - - - | USA,Canada | No
ML18XC2-036-463A** | CK40CT-48C-0+TDR | SLP99UH090XV60C | R-410A | - - - | - - - | - - - | 36000 | 16.6 | 12.5 | 214637260 | - - - | USA,Canada | No
ML18XC2-036-463A** | CK40CT-48C-0+TDR | SLP99UH110XV60C | R-410A | - - - | - - - | - - - | 36000 | 16.4 | 12.5 | 214637261 | - - - | USA,Canada | No
ML18XC2-036-463A** | CK40CT-49C-0+TDR | EL195UH080NE48C | R-410A | - - - | - - - | - - - | 35400 | 15.4 | 12.5 | 214637262 | - - - | USA,Canada | No
ML18XC2-036-463A** | CK40CT-49C-0+TDR | EL297UH090XV36C | R-410A | - - - | - - - | - - - | 36000 | 16.4 | 13 | 214637268 | - - - | USA,Canada | No
ML18XC2-036-463A** | CK40CT-49C-0+TDR | EL297UH090XV48C | R-410A | - - - | - - - | - - - | 36000 | 16.6 | 13 | 214637269 | - - - | USA,Canada | No
ML18XC2-036-463A** | CK40CT-49C-0+TDR | EL297UH090XV60C | R-410A | - - - | - - - | - - - | 36000 | 16.6 | 12.5 | 214637270 | - - - | USA,Canada | No
ML18XC2-036-463A** | CK40CT-49C-0+TDR | EL297UH110XV60C | R-410A | - - - | - - - | - - - | 36000 | 16.4 | 13 | 214637271 | - - - | USA,Canada | No
ML18XC2-036-463A** | CK40CT-49C-0+TDR | ML180UH110V60C | R-410A | - - - | - - - | - - - | 36000 | 16.8 | 13 | 214637272 | - - - | USA | No
ML18XC2-036-463A** | CK40CT-49C-0+TDR | ML196UH090XE36C | R-410A | - - - | - - - | - - - | 36000 | 16.8 | 12.5 | 214637273 | - - - | USA,Canada | No
ML18XC2-036-463A** | CK40CT-49C-0+TDR | ML296UH090XV48C | R-410A | - - - | - - - | - - - | 36000 | 16.4 | 13 | 214637274 | - - - | USA,Canada | No
ML18XC2-036-463A** | CK40CT-49C-0+TDR | ML296UH110XV60C | R-410A | - - - | - - - | - - - | 36000 | 16.4 | 13 | 214637275 | - - - | USA,Canada | No
ML18XC2-036-463A** | CK40CT-49C-0+TDR | SL280UH080NV60C | R-410A | - - - | - - - | - - - | 36000 | 17 | 13 | 214637276 | - - - | USA | No
ML18XC2-036-463A** | CK40CT-49C-0+TDR | SL280UH090V60C | R-410A | - - - | - - - | - - - | 36000 | 16.6 | 13 | 214637277 | - - - | USA | No
ML18XC2-036-463A** | CK40CT-49C-0+TDR | SL280UH090XV60C | R-410A | - - - | - - - | - - - | 36000 | 16.6 | 13 | 214637278 | - - - | USA | No
ML18XC2-036-463A** | CK40CT-49C-0+TDR | SL280UH110V60C | R-410A | - - - | - - - | - - - | 36000 | 16.4 | 12.5 | 214637279 | - - - | USA | No
ML18XC2-036-463A** | CK40CT-49C-0+TDR | SL280UH110XV60C | R-410A | - - - | - - - | - - - | 36000 | 16.4 | 12.5 | 214637280 | - - - | USA | No
ML18XC2-036-463A** | CK40CT-49C-0+TDR | SL297UH080NV48C | R-410A | - - - | - - - | - - - | 36000 | 16.4 | 13 | 214637281 | - - - | USA,Canada | No
ML18XC2-036-463A** | CK40CT-49C-0+TDR | SLP99UH090XV36C | R-410A | - - - | - - - | - - - | 36000 | 16.4 | 13 | 214637282 | - - - | USA,Canada | No
ML18XC2-036-463A** | CK40CT-49C-0+TDR | SLP99UH090XV48C | R-410A | - - - | - - - | - - - | 36000 | 16.6 | 13 | 214637283 | - - - | USA,Canada | No
ML18XC2-036-463A** | CK40CT-49C-0+TDR | SLP99UH090XV60C | R-410A | - - - | - - - | - - - | 36000 | 16.6 | 12.5 | 214637284 | - - - | USA,Canada | No
ML18XC2-036-463A** | CK40CT-49C-0+TDR | SLP99UH110XV60C | R-410A | - - - | - - - | - - - | 36000 | 16.6 | 13 | 214637285 | - - - | USA,Canada | No
ML18XC2-036-463A** | CK40CT-50/60C-0+TDR | EL297UH110XV48C | R-410A | - - - | - - - | - - - | 35600 | 16.2 | 12.5 | 214637287 | - - - | USA,Canada | No
ML18XC2-036-463A** | CK40CT-50/60C-0+TDR | EL297UH110XV60C | R-410A | - - - | - - - | - - - | 35600 | 16.2 | 12.5 | 214637288 | - - - | USA,Canada | No
ML18XC2-036-463A** | CK40CT-50/60C-0+TDR | ML180UH110V60C | R-410A | - - - | - - - | - - - | 36000 | 16.4 | 13 | 214637289 | - - - | USA | No
ML18XC2-036-463A** | CK40CT-50/60C-0+TDR | ML196UH090XE36C | R-410A | - - - | - - - | - - - | 35200 | 16.6 | 12.5 | 214637290 | - - - | USA,Canada | No
ML18XC2-036-463A** | CK40CT-60C-0+TDR | ML180UH110V60C | R-410A | - - - | - - - | - - - | 36000 | 17 | 13.5 | 214637291 | - - - | USA | No
ML18XC2-036-463A** | CK40CT-60C-0+TDR | ML196UH090XE36C | R-410A | - - - | - - - | - - - | 36000 | 17 | 12.5 | 214637292 | - - - | USA,Canada | No
ML18XC2-036-463A** | CK40DT-30/36B-0+TDR | EL297DF070XV48B | R-410A | - - - | - - - | - - - | 35600 | 15.8 | 11.7 | 214631791 | - - - | USA | No
ML18XC2-036-463A** | CK40DT-30/36B-0+TDR | SL280DF060NV36B | R-410A | - - - | - - - | - - - | 35600 | 16 | 12 | 214637293 | - - - | USA | No
ML18XC2-036-463A** | CK40DT-30/36C-0+TDR | ML193DF090XE48C | R-410A | - - - | - - - | - - - | 35800 | 16.4 | 12.5 | 214638492 | - - - | USA | No
ML18XC2-036-463A** | CK40DT-30/36C-0+TDR | ML196DF110XE60C | R-410A | - - - | - - - | - - - | 36000 | 15.8 | 12.5 | 214638493 | - - - | USA,Canada | No
ML18XC2-036-463A** | CK40DT-30/36C-0+TDR | SL280DF080NV60C | R-410A | - - - | - - - | - - - | 36000 | 16.4 | 12.5 | 214637294 | - - - | USA | No
ML18XC2-036-463A** | CK40DT-30/36C-0+TDR | SL280DF090V60C | R-410A | - - - | - - - | - - - | 36000 | 16.6 | 12.5 | 214637295 | - - - | USA | No
ML18XC2-036-463A** | CK40DT-30/36C-0+TDR | SL280DF110V60C | R-410A | - - - | - - - | - - - | 36000 | 16.6 | 12.5 | 214637296 | - - - | USA | No
ML18XC2-036-463A** | CK40DT-42B-0+TDR | EL280DF070E36A | R-410A | - - - | - - - | - - - | 35600 | 16.2 | 12.5 | 214637297 | - - - | USA | No
ML18XC2-036-463A** | CK40DT-42B-0+TDR | EL280DF090E48B | R-410A | - - - | - - - | - - - | 35800 | 16.2 | 12.5 | 214638494 | - - - | USA | No
ML18XC2-036-463A** | CK40DT-42B-0+TDR | EL297DF070XV48B | R-410A | - - - | - - - | - - - | 35800 | 16 | 12 | 214637300 | - - - | USA,Canada | No
ML18XC2-036-463A** | CK40DT-42B-0+TDR | ML193DF045XE36B | R-410A | - - - | - - - | - - - | 35600 | 16.4 | 12.2 | 214637301 | - - - | USA | No
ML18XC2-036-463A** | CK40DT-42B-0+TDR | ML193DF070XE36B | R-410A | - - - | - - - | - - - | 35800 | 16.4 | 12.2 | 214637302 | - - - | USA | No
ML18XC2-036-463A** | CK40DT-42B-0+TDR | ML296DF070XV48B | R-410A | - - - | - - - | - - - | 35800 | 16 | 12 | 214637303 | - - - | USA,Canada | No
ML18XC2-036-463A** | CK40DT-42B-0+TDR | SL280DF060NV36B | R-410A | - - - | - - - | - - - | 35800 | 16.2 | 12 | 214637304 | - - - | USA | No
ML18XC2-036-463A** | CK40DT-42B-0+TDR | SL280DF090V48B | R-410A | - - - | - - - | - - - | 35800 | 16.2 | 12.2 | 214637305 | - - - | USA | No
ML18XC2-036-463A** | CK40DT-42B-0+TDR | SLP99DF070XV36B | R-410A | - - - | - - - | - - - | 36000 | 16.2 | 12.2 | 214637306 | - - - | USA,Canada | No
ML18XC2-036-463A** | CK40DT-48C-0+TDR | EL297DF090XV60C | R-410A | - - - | - - - | - - - | 36000 | 16.4 | 12.5 | 214637309 | - - - | USA,Canada | No
ML18XC2-036-463A** | CK40DT-48C-0+TDR | EL297DF110XV60C | R-410A | - - - | - - - | - - - | 36000 | 16.6 | 12.2 | 214637310 | - - - | USA,Canada | No
ML18XC2-036-463A** | CK40DT-48C-0+TDR | ML196DF110XE60C | R-410A | - - - | - - - | - - - | 36000 | 16 | 12.5 | 214637311 | - - - | USA,Canada | No
ML18XC2-036-463A** | CK40DT-48C-0+TDR | ML296DF090XV60C | R-410A | - - - | - - - | - - - | 36000 | 16.4 | 12.5 | 214637312 | - - - | USA,Canada | No
ML18XC2-036-463A** | CK40DT-48C-0+TDR | SL280DF080NV60C | R-410A | - - - | - - - | - - - | 36000 | 16.4 | 12.5 | 214637313 | - - - | USA | No
ML18XC2-036-463A** | CK40DT-48C-0+TDR | SL280DF090V60C | R-410A | - - - | - - - | - - - | 36000 | 16.6 | 12.5 | 214637314 | - - - | USA | No
ML18XC2-036-463A** | CK40DT-48C-0+TDR | SL280DF110V60C | R-410A | - - - | - - - | - - - | 36000 | 16.8 | 13 | 214637315 | - - - | USA | No
ML18XC2-036-463A** | CK40DT-48C-0+TDR | SLP99DF090XV36C | R-410A | - - - | - - - | - - - | 36000 | 16.4 | 12.5 | 214637316 | - - - | USA,Canada | No
ML18XC2-036-463A** | CK40DT-48C-0+TDR | SLP99DF090XV48C | R-410A | - - - | - - - | - - - | 35800 | 16.4 | 12.2 | 214637317 | - - - | USA,Canada | No
ML18XC2-036-463A** | CK40DT-48C-0+TDR | SLP99DF090XV60C | R-410A | - - - | - - - | - - - | 36000 | 16.4 | 12.5 | 214637318 | - - - | USA,Canada | No
ML18XC2-036-463A** | CK40DT-48C-0+TDR | SLP99DF110XV60C | R-410A | - - - | - - - | - - - | 36000 | 16.6 | 12.2 | 214637319 | - - - | USA,Canada | No
ML18XC2-036-463A** | CK40DT-50/60C-0+TDR | ML196DF110XE60C | R-410A | - - - | - - - | - - - | 36000 | 16.2 | 12.5 | 214637320 | - - - | USA,Canada | No
ML18XC2-036-463A** | CK40DT-50/60C-0+TDR | SL280DF080NV60C | R-410A | - - - | - - - | - - - | 36000 | 16.6 | 12.5 | 214637321 | - - - | USA | No
ML18XC2-036-463A** | CK40HT-24A-0+TDR | EL280UH070E36A | R-410A | - - - | - - - | - - - | 33800 | 15.8 | 12 | 214637322 | - - - | USA | No
ML18XC2-036-463A** | CK40HT-24A-0+TDR | EL280UH070XE36A | R-410A | - - - | - - - | - - - | 33800 | 15.8 | 12 | 214637323 | - - - | USA | No
ML18XC2-036-463A** | CK40HT-24B-0+TDR | ML180UH070V36B | R-410A | - - - | - - - | - - - | 34200 | 15.6 | 12 | 214637324 | - - - | USA | No
ML18XC2-036-463A** | CK40HT-24B-0+TDR | ML180UH070V48B | R-410A | - - - | - - - | - - - | 34600 | 15.4 | 12 | 214637325 | - - - | USA | No
ML18XC2-036-463A** | CK40HT-24B-0+TDR | ML180UH090V48B | R-410A | - - - | - - - | - - - | 34400 | 15.8 | 12 | 214637326 | - - - | USA | No
ML18XC2-036-463A** | CK40HT-24B-0+TDR | ML196UH070XE48B | R-410A | - - - | - - - | - - - | 34200 | 14.7 | 11.7 | 214631792 | - - - | USA,Canada | No
ML18XC2-036-463A** | CK40HT-30A-0+TDR | EL280UH045E36A | R-410A | - - - | - - - | - - - | 35000 | 16.4 | 12 | 214637327 | - - - | USA | No
ML18XC2-036-463A** | CK40HT-30A-0+TDR | EL280UH070E36A | R-410A | - - - | - - - | - - - | 34200 | 16.2 | 12 | 214637328 | - - - | USA | No
ML18XC2-036-463A** | CK40HT-30A-0+TDR | EL280UH070XE36A | R-410A | - - - | - - - | - - - | 34200 | 16.2 | 12 | 214637329 | - - - | USA | No
ML18XC2-036-463A** | CK40HT-30A-0+TDR | ML180UH030V36A | R-410A | - - - | - - - | - - - | 35000 | 15.8 | 12 | 214637330 | - - - | USA | No
ML18XC2-036-463A** | CK40HT-30A-0+TDR | ML180UH045V36A | R-410A | - - - | - - - | - - - | 35000 | 15.8 | 12 | 214637331 | - - - | USA | No
ML18XC2-036-463A** | CK40HT-30A-0+TDR | ML180UH070E36A | R-410A | - - - | - - - | - - - | 34400 | 15.6 | 12 | 214637332 | - - - | USA | No
ML18XC2-036-463A** | CK40HT-30A-0+TDR | ML180UH070V36A | R-410A | - - - | - - - | - - - | 35000 | 15.8 | 12 | 214637333 | - - - | USA | No
ML18XC2-036-463A** | CK40HT-30A-0+TDR | ML180UH070XE36A | R-410A | - - - | - - - | - - - | 34400 | 15.6 | 12 | 214637334 | - - - | USA | No
ML18XC2-036-463A** | CK40HT-30B-0+TDR | EL180UH060NE36A | R-410A | - - - | - - - | - - - | 35000 | 16.4 | 12.5 | 214637335 | - - - | USA | No
ML18XC2-036-463A** | CK40HT-30B-0+TDR | EL195UH040NE36B | R-410A | - - - | - - - | - - - | 34600 | 16.2 | 12 | 214637336 | - - - | USA,Canada | No
ML18XC2-036-463A** | CK40HT-30B-0+TDR | EL195UH060NE36B | R-410A | - - - | - - - | - - - | 34800 | 16.4 | 12.5 | 214637337 | - - - | USA,Canada | No
ML18XC2-036-463A** | CK40HT-30B-0+TDR | EL196UH030XE36B | R-410A | - - - | - - - | - - - | 34800 | 15.8 | 12 | 214637338 | - - - | USA,Canada | No
ML18XC2-036-463A** | CK40HT-30B-0+TDR | ML180UH070E36B | R-410A | - - - | - - - | - - - | 35400 | 16.2 | 12.5 | 214637339 | - - - | USA | No
ML18XC2-036-463A** | CK40HT-30B-0+TDR | ML180UH070V36B | R-410A | - - - | - - - | - - - | 35400 | 16.2 | 12.5 | 214637340 | - - - | USA | No
ML18XC2-036-463A** | CK40HT-30B-0+TDR | ML180UH070V48B | R-410A | - - - | - - - | - - - | 35800 | 16 | 12.5 | 214637341 | - - - | USA | No
ML18XC2-036-463A** | CK40HT-30B-0+TDR | ML180UH090V48B | R-410A | - - - | - - - | - - - | 35600 | 16.4 | 12.5 | 214637342 | - - - | USA | No
ML18XC2-036-463A** | CK40HT-30B-0+TDR | ML196UH030XE36B | R-410A | - - - | - - - | - - - | 34800 | 15.8 | 12 | 214637343 | - - - | USA,Canada | No
ML18XC2-036-463A** | CK40HT-30B-0+TDR | ML196UH070XE48B | R-410A | - - - | - - - | - - - | 35400 | 15.2 | 12 | 214637344 | - - - | USA,Canada | No
ML18XC2-036-463A** | CK40HT-30B-0+TDR | SL297UH040NV36B | R-410A | - - - | - - - | - - - | 35600 | 15.8 | 12 | 214637345 | - - - | USA,Canada | No
ML18XC2-036-463A** | CK40HT-30B-0+TDR | SL297UH060NV36B | R-410A | - - - | - - - | - - - | 35400 | 16 | 12 | 214637346 | - - - | USA,Canada | No
ML18XC2-036-463A** | CK40HT-36B-0+TDR | EL180UH080NE48B | R-410A | - - - | - - - | - - - | 33400 | 14.4 | 12 | 214631793 | - - - | USA | No
ML18XC2-036-463A** | CK40HT-36B-0+TDR | ML180UH070V36B | R-410A | - - - | - - - | - - - | 34200 | 15.6 | 12 | 214637347 | - - - | USA | No
ML18XC2-036-463A** | CK40HT-36B-0+TDR | ML180UH070V48B | R-410A | - - - | - - - | - - - | 34400 | 15.4 | 12 | 214637348 | - - - | USA | No
ML18XC2-036-463A** | CK40HT-36B-0+TDR | ML180UH090V48B | R-410A | - - - | - - - | - - - | 34200 | 15.8 | 12 | 214637349 | - - - | USA | No
ML18XC2-036-463A** | CK40HT-36B-0+TDR | ML196UH070XE48B | R-410A | - - - | - - - | - - - | 34000 | 14.7 | 11.7 | 214631794 | - - - | USA,Canada | No
ML18XC2-036-463A** | CK40HT-36B-0+TDR | SL280UH080NV48B | R-410A | - - - | - - - | - - - | 34200 | 16 | 12 | 214637350 | - - - | USA | No
ML18XC2-036-463A** | CK40HT-36B-0+TDR | SL280UH090V48B | R-410A | - - - | - - - | - - - | 34200 | 15.6 | 12 | 214637351 | - - - | USA | No
ML18XC2-036-463A** | CK40HT-36B-0+TDR | SL280UH090XV48B | R-410A | - - - | - - - | - - - | 34200 | 15.6 | 12 | 214637352 | - - - | USA | No
ML18XC2-036-463A** | CK40HT-36B-0+TDR | SL297UH040NV36B | R-410A | - - - | - - - | - - - | 34200 | 15.4 | 12 | 214637353 | - - - | USA,Canada | No
ML18XC2-036-463A** | CK40HT-36B-0+TDR | SL297UH060NV36B | R-410A | - - - | - - - | - - - | 34200 | 15.4 | 11.7 | 214631795 | - - - | USA,Canada | No
ML18XC2-036-463A** | CK40HT-36C-0+TDR | EL297UH090XV36C | R-410A | - - - | - - - | - - - | 34600 | 15.6 | 12 | 214637359 | - - - | USA,Canada | No
ML18XC2-036-463A** | CK40HT-36C-0+TDR | EL297UH090XV48C | R-410A | - - - | - - - | - - - | 34400 | 16 | 12 | 214637360 | - - - | USA,Canada | No
ML18XC2-036-463A** | CK40HT-36C-0+TDR | EL297UH090XV60C | R-410A | - - - | - - - | - - - | 35000 | 16 | 12 | 214637361 | - - - | USA,Canada | No
ML18XC2-036-463A** | CK40HT-36C-0+TDR | EL297UH110XV48C | R-410A | - - - | - - - | - - - | 34600 | 15.8 | 12 | 214637362 | - - - | USA,Canada | No
ML18XC2-036-463A** | CK40HT-36C-0+TDR | EL297UH110XV60C | R-410A | - - - | - - - | - - - | 34600 | 15.6 | 12 | 214637363 | - - - | USA,Canada | No
ML18XC2-036-463A** | CK40HT-36C-0+TDR | ML180UH110V60C | R-410A | - - - | - - - | - - - | 35000 | 16.2 | 12.5 | 214637364 | - - - | USA | No
ML18XC2-036-463A** | CK40HT-36C-0+TDR | ML196UH090XE36C | R-410A | - - - | - - - | - - - | 34200 | 16.2 | 12 | 214637365 | - - - | USA,Canada | No
ML18XC2-036-463A** | CK40HT-36C-0+TDR | ML296UH090XV48C | R-410A | - - - | - - - | - - - | 34800 | 15.8 | 12 | 214637366 | - - - | USA,Canada | No
ML18XC2-036-463A** | CK40HT-36C-0+TDR | ML296UH110XV60C | R-410A | - - - | - - - | - - - | 34400 | 15.8 | 12.5 | 214637367 | - - - | USA,Canada | No
ML18XC2-036-463A** | CK40HT-36C-0+TDR | SL280UH080NV60C | R-410A | - - - | - - - | - - - | 35000 | 16.4 | 12.5 | 214637368 | - - - | USA | No
ML18XC2-036-463A** | CK40HT-36C-0+TDR | SL280UH090V60C | R-410A | - - - | - - - | - - - | 35000 | 16 | 12 | 214637369 | - - - | USA | No
ML18XC2-036-463A** | CK40HT-36C-0+TDR | SL280UH090XV60C | R-410A | - - - | - - - | - - - | 35000 | 16 | 12 | 214637370 | - - - | USA | No
ML18XC2-036-463A** | CK40HT-36C-0+TDR | SL280UH110V60C | R-410A | - - - | - - - | - - - | 34800 | 15.8 | 12 | 214637371 | - - - | USA | No
ML18XC2-036-463A** | CK40HT-36C-0+TDR | SL280UH110XV60C | R-410A | - - - | - - - | - - - | 34800 | 15.8 | 12 | 214637372 | - - - | USA | No
ML18XC2-036-463A** | CK40HT-36C-0+TDR | SL297UH080NV48C | R-410A | - - - | - - - | - - - | 34600 | 15.8 | 12 | 214637373 | - - - | USA,Canada | No
ML18XC2-036-463A** | CK40HT-36C-0+TDR | SLP99UH090XV36C | R-410A | - - - | - - - | - - - | 34600 | 15.6 | 12 | 214637374 | - - - | USA,Canada | No
ML18XC2-036-463A** | CK40HT-36C-0+TDR | SLP99UH090XV48C | R-410A | - - - | - - - | - - - | 34400 | 16 | 12 | 214637375 | - - - | USA,Canada | No
ML18XC2-036-463A** | CK40HT-36C-0+TDR | SLP99UH090XV60C | R-410A | - - - | - - - | - - - | 35000 | 16 | 12 | 214637376 | - - - | USA,Canada | No
ML18XC2-036-463A** | CK40HT-36C-0+TDR | SLP99UH110XV60C | R-410A | - - - | - - - | - - - | 34800 | 15.8 | 12 | 214637377 | - - - | USA,Canada | No
ML18XC2-036-463A** | CK40HT-42B-0+TDR | EL180UH060NE36A | R-410A | - - - | - - - | - - - | 35800 | 16.6 | 12.5 | 214637378 | - - - | USA | No
ML18XC2-036-463A** | CK40HT-42B-0+TDR | EL195UH040NE36B | R-410A | - - - | - - - | - - - | 35000 | 15.4 | 12.5 | 214637379 | - - - | USA,Canada | No
ML18XC2-036-463A** | CK40HT-42B-0+TDR | EL195UH060NE36B | R-410A | - - - | - - - | - - - | 35400 | 16.2 | 12.5 | 214637380 | - - - | USA,Canada | No
ML18XC2-036-463A** | CK40HT-42B-0+TDR | EL196UH030XE36B | R-410A | - - - | - - - | - - - | 35600 | 16.2 | 12.5 | 214637381 | - - - | USA,Canada | No
ML18XC2-036-463A** | CK40HT-42B-0+TDR | EL196UH070XE36B | R-410A | - - - | - - - | - - - | 35400 | 16.4 | 12.5 | 214637382 | - - - | USA,Canada | No
ML18XC2-036-463A** | CK40HT-42B-0+TDR | EL280UH045E36A | R-410A | - - - | - - - | - - - | 36000 | 17 | 12.5 | 214637383 | - - - | USA | No
ML18XC2-036-463A** | CK40HT-42B-0+TDR | EL280UH070E36A | R-410A | - - - | - - - | - - - | 35800 | 16.6 | 12.5 | 214637384 | - - - | USA | No
ML18XC2-036-463A** | CK40HT-42B-0+TDR | EL280UH090E36B | R-410A | - - - | - - - | - - - | 35800 | 16.8 | 12.5 | 214637385 | - - - | USA | No
ML18XC2-036-463A** | CK40HT-42B-0+TDR | EL280UH090E48B | R-410A | - - - | - - - | - - - | 35800 | 15.8 | 13 | 214637386 | - - - | USA | No
ML18XC2-036-463A** | CK40HT-42B-0+TDR | EL280UH090XE48B | R-410A | - - - | - - - | - - - | 35800 | 15.8 | 13 | 214637387 | - - - | USA | No
ML18XC2-036-463A** | CK40HT-42B-0+TDR | EL297UH045XV36B | R-410A | - - - | - - - | - - - | 36000 | 16 | 12 | 214637391 | - - - | USA,Canada | No
ML18XC2-036-463A** | CK40HT-42B-0+TDR | EL297UH070XV36B | R-410A | - - - | - - - | - - - | 36000 | 16.2 | 12.5 | 214637392 | - - - | USA,Canada | No
ML18XC2-036-463A** | CK40HT-42B-0+TDR | EL297UH110XV60C | R-410A | - - - | - - - | - - - | 36000 | 16 | 12 | 214637393 | - - - | USA,Canada | No
ML18XC2-036-463A** | CK40HT-42B-0+TDR | ML180UH070E36B | R-410A | - - - | - - - | - - - | 36000 | 16.4 | 12.5 | 214637394 | - - - | USA | No
ML18XC2-036-463A** | CK40HT-42B-0+TDR | ML180UH070V36B | R-410A | - - - | - - - | - - - | 36000 | 16.4 | 12.5 | 214637395 | - - - | USA | No
ML18XC2-036-463A** | CK40HT-42B-0+TDR | ML180UH070V48B | R-410A | - - - | - - - | - - - | 36000 | 16.2 | 13 | 214637396 | - - - | USA | No
ML18XC2-036-463A** | CK40HT-42B-0+TDR | ML180UH090V48B | R-410A | - - - | - - - | - - - | 36000 | 16.6 | 12.5 | 214637397 | - - - | USA | No
ML18XC2-036-463A** | CK40HT-42B-0+TDR | ML193UH030XE36B | R-410A | - - - | - - - | - - - | 35600 | 16.4 | 12.5 | 214637398 | - - - | USA | No
ML18XC2-036-463A** | CK40HT-42B-0+TDR | ML193UH045XE36B | R-410A | - - - | - - - | - - - | 35400 | 16.4 | 12.5 | 214637399 | - - - | USA | No
ML18XC2-036-463A** | CK40HT-42B-0+TDR | ML193UH070XE36B | R-410A | - - - | - - - | - - - | 35400 | 16.6 | 12.5 | 214637400 | - - - | USA | No
ML18XC2-036-463A** | CK40HT-42B-0+TDR | ML196UH030XE36B | R-410A | - - - | - - - | - - - | 35600 | 16.2 | 12.5 | 214637401 | - - - | USA,Canada | No
ML18XC2-036-463A** | CK40HT-42B-0+TDR | ML196UH070XE36B | R-410A | - - - | - - - | - - - | 35400 | 16.4 | 12.5 | 214637402 | - - - | USA,Canada | No
ML18XC2-036-463A** | CK40HT-42B-0+TDR | ML196UH070XE48B | R-410A | - - - | - - - | - - - | 36000 | 15.4 | 12 | 214637403 | - - - | USA,Canada | No
ML18XC2-036-463A** | CK40HT-42B-0+TDR | ML296UH045XV36B | R-410A | - - - | - - - | - - - | 36000 | 16 | 12 | 214637404 | - - - | USA,Canada | No
ML18XC2-036-463A** | CK40HT-42B-0+TDR | ML296UH070XV36B | R-410A | - - - | - - - | - - - | 36000 | 15.8 | 12 | 214637405 | - - - | USA,Canada | No
ML18XC2-036-463A** | CK40HT-42B-0+TDR | SL280UH080NV48B | R-410A | - - - | - - - | - - - | 36000 | 16.8 | 12.5 | 214637406 | - - - | USA | No
ML18XC2-036-463A** | CK40HT-42B-0+TDR | SL280UH090V36B | R-410A | - - - | - - - | - - - | 36000 | 16.4 | 13 | 214637407 | - - - | USA | No
ML18XC2-036-463A** | CK40HT-42B-0+TDR | SL280UH090V48B | R-410A | - - - | - - - | - - - | 36000 | 16.4 | 12.5 | 214637408 | - - - | USA | No
ML18XC2-036-463A** | CK40HT-42B-0+TDR | SL280UH090XV48B | R-410A | - - - | - - - | - - - | 36000 | 16.4 | 12.5 | 214637409 | - - - | USA | No
ML18XC2-036-463A** | CK40HT-42B-0+TDR | SL297UH040NV36B | R-410A | - - - | - - - | - - - | 36000 | 16.2 | 12.5 | 214637410 | - - - | USA,Canada | No
ML18XC2-036-463A** | CK40HT-42B-0+TDR | SL297UH060NV36B | R-410A | - - - | - - - | - - - | 36000 | 16.2 | 12.5 | 214637411 | - - - | USA,Canada | No
ML18XC2-036-463A** | CK40HT-42B-0+TDR | SLP99UH070XV36B | R-410A | - - - | - - - | - - - | 36000 | 16.2 | 12.5 | 214637412 | - - - | USA,Canada | No
ML18XC2-036-463A** | CK40HT-42C-0+TDR | EL195UH080NE48C | R-410A | - - - | - - - | - - - | 35200 | 15.4 | 12.5 | 214637413 | - - - | USA,Canada | No
ML18XC2-036-463A** | CK40HT-42C-0+TDR | EL297UH090XV36C | R-410A | - - - | - - - | - - - | 36000 | 16.2 | 12.5 | 214637419 | - - - | USA,Canada | No
ML18XC2-036-463A** | CK40HT-42C-0+TDR | EL297UH090XV48C | R-410A | - - - | - - - | - - - | 35800 | 16.6 | 12.5 | 214637420 | - - - | USA,Canada | No
ML18XC2-036-463A** | CK40HT-42C-0+TDR | EL297UH090XV60C | R-410A | - - - | - - - | - - - | 36000 | 16.4 | 12.5 | 214637421 | - - - | USA,Canada | No
ML18XC2-036-463A** | CK40HT-42C-0+TDR | EL297UH110XV48C | R-410A | - - - | - - - | - - - | 36000 | 16.4 | 12.5 | 214637422 | - - - | USA,Canada | No
ML18XC2-036-463A** | CK40HT-42C-0+TDR | EL297UH110XV60C | R-410A | - - - | - - - | - - - | 36000 | 16.2 | 12.5 | 214637423 | - - - | USA,Canada | No
ML18XC2-036-463A** | CK40HT-42C-0+TDR | ML180UH110V60C | R-410A | - - - | - - - | - - - | 36000 | 16.6 | 13 | 214637424 | - - - | USA | No
ML18XC2-036-463A** | CK40HT-42C-0+TDR | ML196UH090XE36C | R-410A | - - - | - - - | - - - | 35600 | 16.8 | 12.5 | 214637425 | - - - | USA,Canada | No
ML18XC2-036-463A** | CK40HT-42C-0+TDR | ML296UH090XV48C | R-410A | - - - | - - - | - - - | 36000 | 16.2 | 12.5 | 214637426 | - - - | USA,Canada | No
ML18XC2-036-463A** | CK40HT-42C-0+TDR | ML296UH110XV60C | R-410A | - - - | - - - | - - - | 35800 | 16.4 | 13 | 214637427 | - - - | USA,Canada | No
ML18XC2-036-463A** | CK40HT-42C-0+TDR | SL280UH080NV60C | R-410A | - - - | - - - | - - - | 36000 | 17 | 13 | 214637428 | - - - | USA | No
ML18XC2-036-463A** | CK40HT-42C-0+TDR | SL280UH090V60C | R-410A | - - - | - - - | - - - | 36000 | 16.6 | 12.5 | 214637429 | - - - | USA | No
ML18XC2-036-463A** | CK40HT-42C-0+TDR | SL280UH090XV60C | R-410A | - - - | - - - | - - - | 36000 | 16.6 | 12.5 | 214637430 | - - - | USA | No
ML18XC2-036-463A** | CK40HT-42C-0+TDR | SL280UH110V60C | R-410A | - - - | - - - | - - - | 36000 | 16.4 | 12.5 | 214637431 | - - - | USA | No
ML18XC2-036-463A** | CK40HT-42C-0+TDR | SL280UH110XV60C | R-410A | - - - | - - - | - - - | 36000 | 16.4 | 12.5 | 214637432 | - - - | USA | No
ML18XC2-036-463A** | CK40HT-42C-0+TDR | SL297UH080NV48C | R-410A | - - - | - - - | - - - | 35800 | 16.4 | 12.5 | 214637433 | - - - | USA,Canada | No
ML18XC2-036-463A** | CK40HT-42C-0+TDR | SLP99UH090XV36C | R-410A | - - - | - - - | - - - | 36000 | 16.2 | 12.5 | 214637434 | - - - | USA,Canada | No
ML18XC2-036-463A** | CK40HT-42C-0+TDR | SLP99UH090XV48C | R-410A | - - - | - - - | - - - | 35800 | 16.6 | 12.5 | 214637435 | - - - | USA,Canada | No
ML18XC2-036-463A** | CK40HT-42C-0+TDR | SLP99UH090XV60C | R-410A | - - - | - - - | - - - | 36000 | 16.4 | 12.5 | 214637436 | - - - | USA,Canada | No
ML18XC2-036-463A** | CK40HT-42C-0+TDR | SLP99UH110XV60C | R-410A | - - - | - - - | - - - | 36000 | 16.4 | 12.5 | 214637437 | - - - | USA,Canada | No
ML18XC2-036-463A** | CK40HT-48B-0+TDR | EL180UH060NE36A | R-410A | - - - | - - - | - - - | 35000 | 16.4 | 12.5 | 214637438 | - - - | USA | No
ML18XC2-036-463A** | CK40HT-48B-0+TDR | EL195UH040NE36B | R-410A | - - - | - - - | - - - | 34600 | 16.4 | 12 | 214637439 | - - - | USA,Canada | No
ML18XC2-036-463A** | CK40HT-48B-0+TDR | EL195UH060NE36B | R-410A | - - - | - - - | - - - | 34600 | 16.4 | 12.5 | 214637440 | - - - | USA,Canada | No
ML18XC2-036-463A** | CK40HT-48B-0+TDR | EL196UH030XE36B | R-410A | - - - | - - - | - - - | 34800 | 15.8 | 12 | 214637441 | - - - | USA,Canada | No
ML18XC2-036-463A** | CK40HT-48B-0+TDR | EL297UH070XV36B | R-410A | - - - | - - - | - - - | 35600 | 16 | 12 | 214637443 | - - - | USA,Canada | No
ML18XC2-036-463A** | CK40HT-48B-0+TDR | EL297UH110XV60C | R-410A | - - - | - - - | - - - | 35600 | 16 | 12 | 214637444 | - - - | USA,Canada | No
ML18XC2-036-463A** | CK40HT-48B-0+TDR | ML180UH070E36B | R-410A | - - - | - - - | - - - | 35400 | 16.2 | 12.5 | 214637445 | - - - | USA | No
ML18XC2-036-463A** | CK40HT-48B-0+TDR | ML180UH070V36B | R-410A | - - - | - - - | - - - | 35400 | 16.2 | 12.5 | 214637446 | - - - | USA | No
ML18XC2-036-463A** | CK40HT-48B-0+TDR | ML180UH070V48B | R-410A | - - - | - - - | - - - | 35800 | 16 | 12.5 | 214637447 | - - - | USA | No
ML18XC2-036-463A** | CK40HT-48B-0+TDR | ML180UH090V48B | R-410A | - - - | - - - | - - - | 35600 | 16.4 | 12.5 | 214637448 | - - - | USA | No
ML18XC2-036-463A** | CK40HT-48B-0+TDR | ML196UH030XE36B | R-410A | - - - | - - - | - - - | 34800 | 15.8 | 12 | 214637449 | - - - | USA,Canada | No
ML18XC2-036-463A** | CK40HT-48B-0+TDR | ML196UH070XE48B | R-410A | - - - | - - - | - - - | 35400 | 15.2 | 12 | 214637450 | - - - | USA,Canada | No
ML18XC2-036-463A** | CK40HT-48B-0+TDR | ML296UH070XV36B | R-410A | - - - | - - - | - - - | 35400 | 15.4 | 12 | 214637451 | - - - | USA,Canada | No
ML18XC2-036-463A** | CK40HT-48B-0+TDR | SL280UH080NV48B | R-410A | - - - | - - - | - - - | 35600 | 16.6 | 12.5 | 214637452 | - - - | USA | No
ML18XC2-036-463A** | CK40HT-48B-0+TDR | SL280UH090V36B | R-410A | - - - | - - - | - - - | 35600 | 16 | 12.5 | 214637453 | - - - | USA | No
ML18XC2-036-463A** | CK40HT-48B-0+TDR | SL280UH090V48B | R-410A | - - - | - - - | - - - | 35600 | 16.2 | 12.5 | 214637454 | - - - | USA | No
ML18XC2-036-463A** | CK40HT-48B-0+TDR | SL280UH090XV48B | R-410A | - - - | - - - | - - - | 35600 | 16.2 | 12.5 | 214637455 | - - - | USA | No
ML18XC2-036-463A** | CK40HT-48B-0+TDR | SL297UH040NV36B | R-410A | - - - | - - - | - - - | 35600 | 15.8 | 12 | 214637456 | - - - | USA,Canada | No
ML18XC2-036-463A** | CK40HT-48B-0+TDR | SL297UH060NV36B | R-410A | - - - | - - - | - - - | 35400 | 16 | 12 | 214637457 | - - - | USA,Canada | No
ML18XC2-036-463A** | CK40HT-48B-0+TDR | SLP99UH070XV36B | R-410A | - - - | - - - | - - - | 35600 | 16 | 12 | 214637458 | - - - | USA,Canada | No
ML18XC2-036-463A** | CK40HT-48C-0+TDR | EL195UH080NE48C | R-410A | - - - | - - - | - - - | 35000 | 15.4 | 12.5 | 214637459 | - - - | USA,Canada | No
ML18XC2-036-463A** | CK40HT-48C-0+TDR | EL297UH090XV36C | R-410A | - - - | - - - | - - - | 35600 | 16.2 | 12.5 | 214637465 | - - - | USA,Canada | No
ML18XC2-036-463A** | CK40HT-48C-0+TDR | EL297UH090XV48C | R-410A | - - - | - - - | - - - | 35600 | 16.4 | 12.5 | 214637466 | - - - | USA,Canada | No
ML18XC2-036-463A** | CK40HT-48C-0+TDR | EL297UH090XV60C | R-410A | - - - | - - - | - - - | 36000 | 16.4 | 12.5 | 214637467 | - - - | USA,Canada | No
ML18XC2-036-463A** | CK40HT-48C-0+TDR | EL297UH110XV48C | R-410A | - - - | - - - | - - - | 35600 | 16.2 | 12.5 | 214637468 | - - - | USA,Canada | No
ML18XC2-036-463A** | CK40HT-48C-0+TDR | EL297UH110XV60C | R-410A | - - - | - - - | - - - | 35600 | 16.2 | 12.5 | 214637469 | - - - | USA,Canada | No
ML18XC2-036-463A** | CK40HT-48C-0+TDR | ML180UH110V60C | R-410A | - - - | - - - | - - - | 36000 | 16.4 | 13 | 214637470 | - - - | USA | No
ML18XC2-036-463A** | CK40HT-48C-0+TDR | ML196UH090XE36C | R-410A | - - - | - - - | - - - | 35400 | 16.6 | 12.5 | 214637471 | - - - | USA,Canada | No
ML18XC2-036-463A** | CK40HT-48C-0+TDR | ML296UH090XV48C | R-410A | - - - | - - - | - - - | 36000 | 16 | 12.5 | 214637472 | - - - | USA,Canada | No
ML18XC2-036-463A** | CK40HT-48C-0+TDR | ML296UH110XV60C | R-410A | - - - | - - - | - - - | 35600 | 16.2 | 12.5 | 214637473 | - - - | USA,Canada | No
ML18XC2-036-463A** | CK40HT-48C-0+TDR | SL280UH080NV60C | R-410A | - - - | - - - | - - - | 36000 | 17 | 12.5 | 214637474 | - - - | USA | No
ML18XC2-036-463A** | CK40HT-48C-0+TDR | SL280UH090V60C | R-410A | - - - | - - - | - - - | 36000 | 16.4 | 12.5 | 214637475 | - - - | USA | No
ML18XC2-036-463A** | CK40HT-48C-0+TDR | SL280UH090XV60C | R-410A | - - - | - - - | - - - | 36000 | 16.4 | 12.5 | 214637476 | - - - | USA | No
ML18XC2-036-463A** | CK40HT-48C-0+TDR | SL280UH110V60C | R-410A | - - - | - - - | - - - | 35800 | 16.2 | 12.5 | 214637477 | - - - | USA | No
ML18XC2-036-463A** | CK40HT-48C-0+TDR | SL280UH110XV60C | R-410A | - - - | - - - | - - - | 35800 | 16.2 | 12.5 | 214637478 | - - - | USA | No
ML18XC2-036-463A** | CK40HT-48C-0+TDR | SL297UH080NV48C | R-410A | - - - | - - - | - - - | 35600 | 16.2 | 12.5 | 214637479 | - - - | USA,Canada | No
ML18XC2-036-463A** | CK40HT-48C-0+TDR | SLP99UH090XV36C | R-410A | - - - | - - - | - - - | 35600 | 16.2 | 12.5 | 214637480 | - - - | USA,Canada | No
ML18XC2-036-463A** | CK40HT-48C-0+TDR | SLP99UH090XV48C | R-410A | - - - | - - - | - - - | 35600 | 16.4 | 12.5 | 214637481 | - - - | USA,Canada | No
ML18XC2-036-463A** | CK40HT-48C-0+TDR | SLP99UH090XV60C | R-410A | - - - | - - - | - - - | 36000 | 16.4 | 12.5 | 214637482 | - - - | USA,Canada | No
ML18XC2-036-463A** | CK40HT-48C-0+TDR | SLP99UH110XV60C | R-410A | - - - | - - - | - - - | 36000 | 16.2 | 12.5 | 214637483 | - - - | USA,Canada | No
ML18XC2-036-463A** | CK40HT-51/61C-0+TDR | EL297UH090XV48C | R-410A | - - - | - - - | - - - | 36000 | 16.6 | 13 | 214637486 | - - - | USA,Canada | No
ML18XC2-036-463A** | CK40HT-51/61C-0+TDR | EL297UH110XV48C | R-410A | - - - | - - - | - - - | 36000 | 16.6 | 13 | 214637487 | - - - | USA,Canada | No
ML18XC2-036-463A** | CK40HT-51/61C-0+TDR | EL297UH110XV60C | R-410A | - - - | - - - | - - - | 36000 | 16.6 | 13 | 214637488 | - - - | USA,Canada | No
ML18XC2-036-463A** | CK40HT-51/61C-0+TDR | ML180UH110V60C | R-410A | - - - | - - - | - - - | 36000 | 16.8 | 13 | 214637489 | - - - | USA | No
ML18XC2-036-463A** | CK40HT-51/61C-0+TDR | ML196UH090XE36C | R-410A | - - - | - - - | - - - | 35800 | 17 | 12.5 | 214637490 | - - - | USA,Canada | No
ML18XC2-036-463A** | CRX35-30/36B+TDR | EL297DF070XV48B | R-410A | 35600 | 16.5 | 12.2 | 35600 | 15.8 | 11.7 | 213807047 | - - - | USA | No
ML18XC2-036-463A** | CRX35-30/36B+TDR | SL280DF060NV36B | R-410A | 35600 | 16.5 | 12.5 | 35600 | 16 | 12 | 213807048 | - - - | USA | No
ML18XC2-036-463A** | CRX35-30/36C+TDR | ML193DF090XE48C | R-410A | - - - | - - - | - - - | 35800 | 16.4 | 12.5 | 213807049 | - - - | USA | No
ML18XC2-036-463A** | CRX35-30/36C+TDR | ML196DF110XE60C | R-410A | - - - | - - - | - - - | 36000 | 15.8 | 12.5 | 213807050 | - - - | USA,Canada | No
ML18XC2-036-463A** | CRX35-30/36C+TDR | SL280DF080NV60C | R-410A | 36000 | 17 | 13 | 36000 | 16.4 | 12.5 | 213807051 | - - - | USA | No
ML18XC2-036-463A** | CRX35-30/36C+TDR | SL280DF090V60C | R-410A | 36000 | 17 | 13 | 36000 | 16.6 | 12.5 | 213807052 | - - - | USA | No
ML18XC2-036-463A** | CRX35-30/36C+TDR | SL280DF110V60C | R-410A | 36000 | 17 | 13 | 36000 | 16.6 | 12.5 | 213807053 | - - - | USA | No
ML18XC2-036-463A** | CRX35-42B+TDR | EL280DF070E36A | R-410A | 35800 | 17 | 12.7 | 35600 | 16.2 | 12.5 | 213807054 | - - - | USA | No
ML18XC2-036-463A** | CRX35-42B+TDR | EL280DF090E48B | R-410A | - - - | - - - | - - - | 35800 | 16.2 | 12.5 | 213807055 | - - - | USA | No
ML18XC2-036-463A** | CRX35-42B+TDR | EL297DF070XV48B | R-410A | 35800 | 16.5 | 12.5 | 35800 | 16 | 12 | 213807058 | - - - | USA,Canada | No
ML18XC2-036-463A** | CRX35-42B+TDR | ML193DF045XE36B | R-410A | 35800 | 16.5 | 12.7 | 35600 | 16.4 | 12.2 | 213807059 | - - - | USA | No
ML18XC2-036-463A** | CRX35-42B+TDR | ML193DF070XE36B | R-410A | 35800 | 17 | 13 | 35800 | 16.4 | 12.2 | 213807060 | - - - | USA | No
ML18XC2-036-463A** | CRX35-42B+TDR | ML296DF070XV48B | R-410A | 36000 | 16.5 | 12.5 | 35800 | 16 | 12 | 213807061 | - - - | USA,Canada | No
ML18XC2-036-463A** | CRX35-42B+TDR | SL280DF060NV36B | R-410A | 36000 | 16.5 | 12.5 | 35800 | 16.2 | 12 | 213807062 | - - - | USA | No
ML18XC2-036-463A** | CRX35-42B+TDR | SL280DF090V48B | R-410A | 36000 | 17 | 13 | 35800 | 16.2 | 12.2 | 213807063 | - - - | USA | No
ML18XC2-036-463A** | CRX35-42B+TDR | SLP99DF070XV36B | R-410A | 36000 | 17 | 12.7 | 36000 | 16.2 | 12.2 | 213807064 | - - - | USA,Canada | No
ML18XC2-036-463A** | CRX35-48C+TDR | EL297DF090XV60C | R-410A | 36000 | 17 | 13 | 36000 | 16.4 | 12.5 | 213807066 | - - - | USA,Canada | No
ML18XC2-036-463A** | CRX35-48C+TDR | EL297DF110XV60C | R-410A | 36000 | 17 | 13 | 36000 | 16.6 | 12.2 | 213807068 | - - - | USA,Canada | No
ML18XC2-036-463A** | CRX35-48C+TDR | ML196DF110XE60C | R-410A | 36000 | 16.2 | 12.7 | 36000 | 16 | 12.5 | 213807069 | - - - | USA,Canada | No
ML18XC2-036-463A** | CRX35-48C+TDR | ML296DF090XV60C | R-410A | 36000 | 17 | 13 | 36000 | 16.4 | 12.5 | 213807070 | - - - | USA,Canada | No
ML18XC2-036-463A** | CRX35-48C+TDR | SL280DF080NV60C | R-410A | 36000 | 17 | 13 | 36000 | 16.4 | 12.5 | 213807071 | - - - | USA | No
ML18XC2-036-463A** | CRX35-48C+TDR | SL280DF090V60C | R-410A | 36000 | 17 | 13 | 36000 | 16.6 | 12.5 | 213807072 | - - - | USA | No
ML18XC2-036-463A** | CRX35-48C+TDR | SL280DF110V60C | R-410A | 36000 | 17 | 13.5 | 36000 | 16.8 | 13 | 213807073 | - - - | USA | No
ML18XC2-036-463A** | CRX35-48C+TDR | SLP99DF090XV36C | R-410A | 36000 | 17 | 13 | 36000 | 16.4 | 12.5 | 213807074 | - - - | USA,Canada | No
ML18XC2-036-463A** | CRX35-48C+TDR | SLP99DF090XV48C | R-410A | 36000 | 17 | 13 | 35800 | 16.4 | 12.2 | 213807075 | - - - | USA,Canada | No
ML18XC2-036-463A** | CRX35-48C+TDR | SLP99DF090XV60C | R-410A | 36000 | 17 | 13 | 36000 | 16.4 | 12.5 | 213807076 | - - - | USA,Canada | No
ML18XC2-036-463A** | CRX35-48C+TDR | SLP99DF110XV60C | R-410A | 36000 | 17 | 13 | 36000 | 16.6 | 12.2 | 213807077 | - - - | USA,Canada | No
ML18XC2-036-463A** | CRX35-50/60C+TDR | ML196DF110XE60C | R-410A | 36000 | 16.5 | 12.7 | 36000 | 16.2 | 12.5 | 213807078 | - - - | USA,Canada | No
ML18XC2-036-463A** | CRX35-50/60C+TDR | SL280DF080NV60C | R-410A | 36000 | 17 | 13 | 36000 | 16.6 | 12.5 | 213807079 | - - - | USA | No
ML18XC2-036-463A** | CX35-24B+TDR | ML180UH070V36B | R-410A | 34800 | 16 | 12.5 | 34200 | 15.6 | 12 | 213807080 | - - - | USA | No
ML18XC2-036-463A** | CX35-24B+TDR | ML180UH070V48B | R-410A | 34600 | 16 | 12.5 | 34200 | 15.2 | 12 | 213807081 | - - - | USA | No
ML18XC2-036-463A** | CX35-24B+TDR | ML180UH090V48B | R-410A | 34400 | 16.5 | 12.5 | 34000 | 15.8 | 12 | 213807082 | - - - | USA | No
ML18XC2-036-463A** | CX35-24B+TDR | ML196UH070XE48B | R-410A | 34400 | 16 | 12.5 | 34200 | 14.7 | 11.7 | 213807083 | - - - | USA,Canada | No
ML18XC2-036-463A** | CX35-30/36A+TDR | ML180UH030V36A | R-410A | 34000 | 15.5 | 12.5 | 33600 | 14.7 | 11.7 | 213807084 | - - - | USA | No
ML18XC2-036-463A** | CX35-30/36A+TDR | ML180UH045V36A | R-410A | 34000 | 15.5 | 12.5 | 33600 | 14.7 | 11.7 | 213807085 | - - - | USA | No
ML18XC2-036-463A** | CX35-30/36B+TDR | EL180UH080NE48B | R-410A | 34600 | 15.1 | 12.5 | 33400 | 14.4 | 12 | 213807086 | - - - | USA | No
ML18XC2-036-463A** | CX35-30/36B+TDR | ML180UH070V36B | R-410A | 34600 | 16 | 12.5 | 34200 | 15.6 | 12 | 213807087 | - - - | USA | No
ML18XC2-036-463A** | CX35-30/36B+TDR | ML180UH070V48B | R-410A | 35000 | 16 | 12.5 | 34400 | 15.4 | 12 | 213807088 | - - - | USA | No
ML18XC2-036-463A** | CX35-30/36B+TDR | ML180UH090V48B | R-410A | 34800 | 16.5 | 12.5 | 34200 | 15.8 | 12 | 213807089 | - - - | USA | No
ML18XC2-036-463A** | CX35-30/36B+TDR | ML196UH070XE48B | R-410A | 34000 | 15.5 | 12.4 | 34000 | 14.7 | 11.7 | 213807090 | - - - | USA,Canada | No
ML18XC2-036-463A** | CX35-30/36B+TDR | SL280UH080NV48B | R-410A | 34800 | 16 | 13 | 34200 | 16 | 12 | 213807091 | - - - | USA | No
ML18XC2-036-463A** | CX35-30/36B+TDR | SL280UH090XV48B | R-410A | 34800 | 16 | 12.5 | 34200 | 15.6 | 12 | 213807092 | - - - | USA | No
ML18XC2-036-463A** | CX35-30/36B+TDR | SL297UH040NV36B | R-410A | 34800 | 16 | 12.5 | 34200 | 15.4 | 12 | 213807093 | - - - | USA,Canada | No
ML18XC2-036-463A** | CX35-30/36B+TDR | SL297UH060NV36B | R-410A | 34600 | 16 | 12.5 | 34200 | 15.4 | 11.7 | 213807094 | - - - | USA,Canada | No
ML18XC2-036-463A** | CX35-30/36C+TDR | EL297UH110XV48C | R-410A | 34200 | 16 | 12.5 | 33800 | 15.2 | 12 | 213807096 | - - - | USA,Canada | No
ML18XC2-036-463A** | CX35-30/36C+TDR | EL297UH110XV60C | R-410A | 34400 | 16 | 12.5 | 33800 | 15.2 | 12 | 213807098 | - - - | USA,Canada | No
ML18XC2-036-463A** | CX35-30/36C+TDR | ML180UH110V60C | R-410A | 34600 | 16 | 12.5 | 34200 | 15.4 | 12 | 213807099 | - - - | USA | No
ML18XC2-036-463A** | CX35-30/36C+TDR | ML196UH090XE36C | R-410A | 33600 | 15.5 | 12.5 | 33400 | 15.6 | 11.7 | 213807100 | - - - | USA,Canada | No
ML18XC2-036-463A** | CX35-30/36C+TDR | ML296UH110XV60C | R-410A | 34000 | 16 | 12.5 | 33600 | 15.2 | 12 | 213807101 | - - - | USA,Canada | No
ML18XC2-036-463A** | CX35-30/36C+TDR | SL297UH080NV48C | R-410A | 34000 | 16 | 12.5 | 33600 | 15.2 | 12 | 213807102 | - - - | USA,Canada | No
ML18XC2-036-463A** | CX35-30/36C+TDR | SLP99UH110XV60C | R-410A | 34400 | 16 | 12.5 | 34000 | 15.2 | 12 | 213807103 | - - - | USA,Canada | No
ML18XC2-036-463A** | CX35-30A+TDR | ML180UH030V36A | R-410A | 35800 | 16.5 | 13 | 35200 | 16 | 12.5 | 213807104 | - - - | USA | No
ML18XC2-036-463A** | CX35-30A+TDR | ML180UH045V36A | R-410A | 35800 | 16.5 | 13 | 35200 | 16 | 12.5 | 213807105 | - - - | USA | No
ML18XC2-036-463A** | CX35-30A+TDR | ML180UH070E36A | R-410A | 35800 | 16 | 12.5 | 34800 | 15.8 | 12 | 213807106 | - - - | USA | No
ML18XC2-036-463A** | CX35-30A+TDR | ML180UH070V36A | R-410A | 35800 | 16.5 | 12.5 | 35200 | 15.8 | 12 | 213807107 | - - - | USA | No
ML18XC2-036-463A** | CX35-30A+TDR | ML180UH070XE36A | R-410A | 35800 | 16 | 12.5 | 34800 | 15.8 | 12 | 213807108 | - - - | USA | No
ML18XC2-036-463A** | CX35-30B+TDR | EL196UH030XE36B | R-410A | 35800 | 16.5 | 12.5 | 34400 | 15.8 | 12 | 213807109 | - - - | USA,Canada | No
ML18XC2-036-463A** | CX35-30B+TDR | ML180UH070V36B | R-410A | 35600 | 16.5 | 13 | 35200 | 16 | 12.5 | 213807110 | - - - | USA | No
ML18XC2-036-463A** | CX35-30B+TDR | ML180UH070V48B | R-410A | 36000 | 16.5 | 13 | 35600 | 15.8 | 12.5 | 213807111 | - - - | USA | No
ML18XC2-036-463A** | CX35-30B+TDR | ML180UH090V48B | R-410A | 35800 | 17 | 13 | 35200 | 16.2 | 12.5 | 213807112 | - - - | USA | No
ML18XC2-036-463A** | CX35-30B+TDR | ML196UH030XE36B | R-410A | 35800 | 16.5 | 12.5 | 34400 | 15.8 | 12 | 213807113 | - - - | USA,Canada | No
ML18XC2-036-463A** | CX35-30B+TDR | ML196UH070XE48B | R-410A | 35400 | 16 | 12.9 | 35000 | 15.2 | 12 | 213807114 | - - - | USA,Canada | No
ML18XC2-036-463A** | CX35-36A+TDR | EL280UH045E36A | R-410A | 35400 | 16 | 13 | 35600 | 16.6 | 12.5 | 213807115 | - - - | USA | No
ML18XC2-036-463A** | CX35-36A+TDR | EL280UH070E36A | R-410A | 36000 | 17 | 13 | 35000 | 16.4 | 12.5 | 213807116 | - - - | USA | No
ML18XC2-036-463A** | CX35-36A+TDR | EL280UH070XE36A | R-410A | 36000 | 17 | 13 | 35000 | 16.4 | 12.5 | 213807117 | - - - | USA | No
ML18XC2-036-463A** | CX35-36A+TDR | ML180UH030V36A | R-410A | 36000 | 16.5 | 13 | 35600 | 16 | 12.5 | 213807118 | - - - | USA | No
ML18XC2-036-463A** | CX35-36A+TDR | ML180UH045V36A | R-410A | 36000 | 16.5 | 13 | 35600 | 16 | 12.5 | 213807119 | - - - | USA | No
ML18XC2-036-463A** | CX35-36A+TDR | ML180UH045XE36A | R-410A | 36200 | 17 | 13 | 35200 | 16.4 | 12.5 | 213807120 | - - - | USA | No
ML18XC2-036-463A** | CX35-36A+TDR | ML180UH070E36A | R-410A | 36200 | 16.5 | 13 | 35000 | 16 | 12.5 | 213807121 | - - - | USA | No
ML18XC2-036-463A** | CX35-36A+TDR | ML180UH070V36A | R-410A | 36000 | 16.5 | 12.5 | 35600 | 16 | 12 | 213807122 | - - - | USA | No
ML18XC2-036-463A** | CX35-36A+TDR | ML180UH070XE36A | R-410A | 36200 | 16.5 | 13 | 35000 | 16 | 12.5 | 213807123 | - - - | USA | No
ML18XC2-036-463A** | CX35-36A+TDR | SL280UH060NV36A | R-410A | 36200 | 17 | 13 | 35600 | 16.8 | 12.5 | 213807124 | - - - | USA | No
ML18XC2-036-463A** | CX35-36A+TDR | SL280UH070V36A | R-410A | 36000 | 16.5 | 12.5 | 35600 | 15.8 | 12 | 213807125 | - - - | USA | No
ML18XC2-036-463A** | CX35-36A+TDR | SL280UH070XV36A | R-410A | 36000 | 16.5 | 12.5 | 35600 | 15.8 | 12 | 213807126 | - - - | USA | No
ML18XC2-036-463A** | CX35-36B+TDR | - - - | R-410A | 35400 | 15 | 12.2 | 34800 | 14.3 | 11.7 | 213807162 | - - - | USA,Canada | No
ML18XC2-036-463A** | CX35-36B+TDR | EL180UH060NE36A | R-410A | 36200 | 17 | 13 | 35000 | 16.4 | 12.5 | 213807127 | - - - | USA | No
ML18XC2-036-463A** | CX35-36B+TDR | EL180UH080NE48B | R-410A | 36000 | 15.5 | 12.5 | 34800 | 14.7 | 12.2 | 213807128 | - - - | USA | No
ML18XC2-036-463A** | CX35-36B+TDR | EL195UH040NE36B | R-410A | 35200 | 16.5 | 13 | 34800 | 16.4 | 12.5 | 213807129 | - - - | USA,Canada | No
ML18XC2-036-463A** | CX35-36B+TDR | EL195UH060NE36B | R-410A | 35200 | 16.5 | 13 | 34800 | 16.4 | 12.5 | 213807130 | - - - | USA,Canada | No
ML18XC2-036-463A** | CX35-36B+TDR | EL196UH030XE36B | R-410A | 36000 | 16.5 | 12.5 | 34800 | 15.8 | 12 | 213807131 | - - - | USA,Canada | No
ML18XC2-036-463A** | CX35-36B+TDR | EL196UH070XE36B | R-410A | 35600 | 16.5 | 12.5 | 35000 | 16.2 | 12 | 213807132 | - - - | USA,Canada | No
ML18XC2-036-463A** | CX35-36B+TDR | EL280UH045E36A | R-410A | 35600 | 16 | 13 | 35800 | 16.8 | 12.5 | 213807133 | - - - | USA | No
ML18XC2-036-463A** | CX35-36B+TDR | EL280UH070E36A | R-410A | 35400 | 16 | 13 | 35000 | 16.4 | 12.5 | 213807134 | - - - | USA | No
ML18XC2-036-463A** | CX35-36B+TDR | EL280UH090E36B | R-410A | 35800 | 16.5 | 13 | 35400 | 16.6 | 12.5 | 213807135 | - - - | USA | No
ML18XC2-036-463A** | CX35-36B+TDR | EL297UH045XV36B | R-410A | 36000 | 16.5 | 12.5 | 35400 | 15.8 | 12 | 213807137 | - - - | USA,Canada | No
ML18XC2-036-463A** | CX35-36B+TDR | EL297UH070XV36B | R-410A | 36000 | 16.5 | 12.5 | 35600 | 16 | 12 | 213807140 | - - - | USA,Canada | No
ML18XC2-036-463A** | CX35-36B+TDR | EL297UH110XV60C | R-410A | 36000 | 16.5 | 12.5 | 35400 | 15.8 | 12 | 213807141 | - - - | USA,Canada | No
ML18XC2-036-463A** | CX35-36B+TDR | ML180UH070V36B | R-410A | 35600 | 16.5 | 13 | 35400 | 16.2 | 12.5 | 213807142 | - - - | USA | No
ML18XC2-036-463A** | CX35-36B+TDR | ML180UH070V48B | R-410A | 36000 | 17 | 13 | 35800 | 16 | 12.5 | 213807143 | - - - | USA | No
ML18XC2-036-463A** | CX35-36B+TDR | ML180UH070XE36B | R-410A | 36400 | 17 | 13 | 35400 | 16.2 | 12.5 | 213807144 | - - - | USA | No
ML18XC2-036-463A** | CX35-36B+TDR | ML180UH090V48B | R-410A | 36200 | 17 | 13 | 35600 | 16.4 | 12.5 | 213807145 | - - - | USA | No
ML18XC2-036-463A** | CX35-36B+TDR | ML193UH030XE36B | R-410A | 35200 | 16 | 13 | 35200 | 16.4 | 12 | 213807146 | - - - | USA | No
ML18XC2-036-463A** | CX35-36B+TDR | ML193UH045XE36B | R-410A | 35800 | 16.5 | 12.5 | 34800 | 16.2 | 12 | 213807147 | - - - | USA | No
ML18XC2-036-463A** | CX35-36B+TDR | ML193UH070XE36B | R-410A | 36000 | 17 | 13 | 34800 | 16.4 | 12.5 | 213807148 | - - - | USA | No
ML18XC2-036-463A** | CX35-36B+TDR | ML196UH030XE36B | R-410A | 36000 | 16.5 | 12.5 | 34800 | 15.8 | 12 | 213807149 | - - - | USA,Canada | No
ML18XC2-036-463A** | CX35-36B+TDR | ML196UH045XE36B | R-410A | 35400 | 16.5 | 12.5 | 35000 | 15.2 | 12.5 | 213807150 | - - - | USA,Canada | No
ML18XC2-036-463A** | CX35-36B+TDR | ML196UH070XE36B | R-410A | 35600 | 16.5 | 12.5 | 35000 | 16.2 | 12 | 213807151 | - - - | USA,Canada | No
ML18XC2-036-463A** | CX35-36B+TDR | ML196UH070XE48B | R-410A | 36000 | 16 | 13 | 35400 | 15.4 | 12 | 213807152 | - - - | USA,Canada | No
ML18XC2-036-463A** | CX35-36B+TDR | ML296UH045XV36B | R-410A | 36000 | 16.5 | 12.5 | 35400 | 15.8 | 12 | 213807153 | - - - | USA,Canada | No
ML18XC2-036-463A** | CX35-36B+TDR | ML296UH070XV36B | R-410A | 36000 | 16.5 | 12.5 | 35400 | 15.6 | 12 | 213807154 | - - - | USA,Canada | No
ML18XC2-036-463A** | CX35-36B+TDR | SL280UH080NV48B | R-410A | 36200 | 17 | 13.5 | 35800 | 16.6 | 12.5 | 213807155 | - - - | USA | No
ML18XC2-036-463A** | CX35-36B+TDR | SL280UH090V36B | R-410A | 36200 | 17 | 13 | 35600 | 16.2 | 12.5 | 213807156 | - - - | USA | No
ML18XC2-036-463A** | CX35-36B+TDR | SL280UH090V48B | R-410A | 36200 | 17 | 13 | 35600 | 16.2 | 12.5 | 213807157 | - - - | USA | No
ML18XC2-036-463A** | CX35-36B+TDR | SL280UH090XV48B | R-410A | 36200 | 17 | 13 | 35600 | 16.2 | 12.5 | 213807158 | - - - | USA | No
ML18XC2-036-463A** | CX35-36B+TDR | SL297UH040NV36B | R-410A | 36200 | 16.5 | 13 | 35600 | 16 | 12 | 213807159 | - - - | USA,Canada | No
ML18XC2-036-463A** | CX35-36B+TDR | SL297UH060NV36B | R-410A | 36000 | 16.5 | 13 | 35400 | 16 | 12 | 213807160 | - - - | USA,Canada | No
ML18XC2-036-463A** | CX35-36B+TDR | SLP99UH070XV36B | R-410A | 36000 | 16.5 | 12.5 | 35600 | 16 | 12 | 213807161 | - - - | USA,Canada | No
ML18XC2-036-463A** | CX35-48B+TDR | EL180UH060NE36A | R-410A | 36600 | 17 | 13 | 35400 | 16.6 | 12.5 | 213807163 | - - - | USA | No
ML18XC2-036-463A** | CX35-48B+TDR | EL180UH080NE48B | R-410A | 36400 | 16 | 13 | 35000 | 15.2 | 12.5 | 213807164 | - - - | USA | No
ML18XC2-036-463A** | CX35-48B+TDR | EL195UH040NE36B | R-410A | 35400 | 16.5 | 13 | 35000 | 16.4 | 12.5 | 213807165 | - - - | USA,Canada | No
ML18XC2-036-463A** | CX35-48B+TDR | EL195UH060NE36B | R-410A | 35400 | 16.5 | 13 | 35200 | 16.6 | 12.5 | 213807166 | - - - | USA,Canada | No
ML18XC2-036-463A** | CX35-48B+TDR | EL196UH030XE36B | R-410A | 36200 | 16.5 | 12.5 | 35000 | 16 | 12.5 | 213807167 | - - - | USA,Canada | No
ML18XC2-036-463A** | CX35-48B+TDR | EL196UH070XE36B | R-410A | 35800 | 16.5 | 12.5 | 35000 | 16.4 | 12.5 | 213807168 | - - - | USA,Canada | No
ML18XC2-036-463A** | CX35-48B+TDR | EL280UH045E36A | R-410A | 35800 | 16 | 13 | 36000 | 16.8 | 12.5 | 213807169 | - - - | USA | No
ML18XC2-036-463A** | CX35-48B+TDR | EL280UH070E36A | R-410A | 35600 | 16.5 | 13 | 35200 | 16.4 | 12.5 | 213807170 | - - - | USA | No
ML18XC2-036-463A** | CX35-48B+TDR | EL280UH090E36B | R-410A | 36000 | 16.5 | 13 | 35600 | 16.8 | 12.5 | 213807171 | - - - | USA | No
ML18XC2-036-463A** | CX35-48B+TDR | EL297UH045XV36B | R-410A | 36200 | 17 | 12.5 | 35600 | 15.8 | 12 | 213807173 | - - - | USA,Canada | No
ML18XC2-036-463A** | CX35-48B+TDR | EL297UH070XV36B | R-410A | 36200 | 17 | 12.5 | 35600 | 16.2 | 12.5 | 213807175 | - - - | USA,Canada | No
ML18XC2-036-463A** | CX35-48B+TDR | EL297UH110XV60C | R-410A | 36000 | 17 | 12.5 | 35600 | 15.8 | 12 | 213807176 | - - - | USA,Canada | No
ML18XC2-036-463A** | CX35-48B+TDR | ML180UH070E36B | R-410A | 36200 | 17 | 13 | 35800 | 16.4 | 12.5 | 213807177 | - - - | USA | No
ML18XC2-036-463A** | CX35-48B+TDR | ML180UH070V36B | R-410A | 36600 | 17 | 13 | 35600 | 16.4 | 12.5 | 213807178 | - - - | USA | No
ML18XC2-036-463A** | CX35-48B+TDR | ML180UH070V48B | R-410A | 35800 | 16.5 | 13 | 36000 | 16.2 | 12.5 | 213807179 | - - - | USA | No
ML18XC2-036-463A** | CX35-48B+TDR | ML180UH090V48B | R-410A | 36400 | 17 | 13 | 35800 | 16.4 | 12.5 | 213807180 | - - - | USA | No
ML18XC2-036-463A** | CX35-48B+TDR | ML193UH030XE36B | R-410A | 35400 | 16 | 13 | 35200 | 16.4 | 12 | 213807181 | - - - | USA | No
ML18XC2-036-463A** | CX35-48B+TDR | ML193UH045XE36B | R-410A | 36000 | 16.5 | 13 | 35200 | 16.4 | 12.5 | 213807182 | - - - | USA | No
ML18XC2-036-463A** | CX35-48B+TDR | ML193UH070XE36B | R-410A | 36000 | 17 | 13 | 35000 | 16.4 | 12.5 | 213807183 | - - - | USA | No
ML18XC2-036-463A** | CX35-48B+TDR | ML196UH030XE36B | R-410A | 36200 | 16.5 | 12.5 | 35000 | 16 | 12.5 | 213807184 | - - - | USA,Canada | No
ML18XC2-036-463A** | CX35-48B+TDR | ML196UH045XE36B | R-410A | 35600 | 16.5 | 12.5 | 34800 | 16.2 | 12.5 | 213807185 | - - - | USA,Canada | No
ML18XC2-036-463A** | CX35-48B+TDR | ML196UH070XE36B | R-410A | 35800 | 16.5 | 12.5 | 35000 | 16.4 | 12.5 | 213807186 | - - - | USA,Canada | No
ML18XC2-036-463A** | CX35-48B+TDR | ML196UH070XE48B | R-410A | 36000 | 16 | 13 | 35400 | 15.4 | 12 | 213807187 | - - - | USA,Canada | No
ML18XC2-036-463A** | CX35-48B+TDR | ML296UH045XV36B | R-410A | 36200 | 16.5 | 13 | 35600 | 15.8 | 12 | 213807188 | - - - | USA,Canada | No
ML18XC2-036-463A** | CX35-48B+TDR | ML296UH070XV36B | R-410A | 36000 | 16.5 | 12.5 | 35400 | 15.6 | 12 | 213807189 | - - - | USA,Canada | No
ML18XC2-036-463A** | CX35-48B+TDR | SL280UH080NV48B | R-410A | 36400 | 17 | 13.5 | 35800 | 16.8 | 12.5 | 213807190 | - - - | USA | No
ML18XC2-036-463A** | CX35-48B+TDR | SL280UH090V36B | R-410A | 36400 | 17 | 13 | 35800 | 16.2 | 12.5 | 213807191 | - - - | USA | No
ML18XC2-036-463A** | CX35-48B+TDR | SL280UH090V48B | R-410A | 36400 | 17 | 13 | 35800 | 16.2 | 12.5 | 213807192 | - - - | USA | No
ML18XC2-036-463A** | CX35-48B+TDR | SL280UH090XV48B | R-410A | 36400 | 17 | 13 | 35800 | 16.2 | 12.5 | 213807193 | - - - | USA | No
ML18XC2-036-463A** | CX35-48B+TDR | SL297UH040NV36B | R-410A | 36400 | 17 | 13 | 35800 | 16 | 12.5 | 213807194 | - - - | USA,Canada | No
ML18XC2-036-463A** | CX35-48B+TDR | SL297UH060NV36B | R-410A | 36200 | 17 | 13 | 35600 | 16 | 12.5 | 213807195 | - - - | USA,Canada | No
ML18XC2-036-463A** | CX35-48B+TDR | SLP99UH070XV36B | R-410A | 36200 | 17 | 12.5 | 35600 | 16.2 | 12.5 | 213807196 | - - - | USA,Canada | No
ML18XC2-036-463A** | CX35-48C+TDR | EL195UH080NE48C | R-410A | 36000 | 15.5 | 12.5 | 35200 | 15.4 | 12.5 | 213807197 | - - - | USA,Canada | No
ML18XC2-036-463A** | CX35-48C+TDR | EL297UH090XV36C | R-410A | 36200 | 17 | 13.5 | 35800 | 16.2 | 12.5 | 213807199 | - - - | USA,Canada | No
ML18XC2-036-463A** | CX35-48C+TDR | EL297UH090XV48C | R-410A | 36200 | 17 | 13.5 | 35600 | 16.6 | 12.5 | 213807201 | - - - | USA,Canada | No
ML18XC2-036-463A** | CX35-48C+TDR | EL297UH090XV60C | R-410A | 37000 | 17 | 13 | 36000 | 16.6 | 12.5 | 213807203 | - - - | USA,Canada | No
ML18XC2-036-463A** | CX35-48C+TDR | EL297UH110XV48C | R-410A | 36400 | 17 | 13.5 | 35800 | 16.4 | 12.5 | 213807205 | - - - | USA,Canada | No
ML18XC2-036-463A** | CX35-48C+TDR | EL297UH110XV60C | R-410A | 36800 | 17 | 13.5 | 35800 | 16.2 | 12.5 | 213807207 | - - - | USA,Canada | No
ML18XC2-036-463A** | CX35-48C+TDR | ML180UH110V60C | R-410A | 36800 | 17 | 13.5 | 36000 | 16.6 | 13 | 213807208 | - - - | USA | No
ML18XC2-036-463A** | CX35-48C+TDR | ML196UH090XE36C | R-410A | 36000 | 16.5 | 13 | 35600 | 16.8 | 12.5 | 213807209 | - - - | USA,Canada | No
ML18XC2-036-463A** | CX35-48C+TDR | ML296UH090XV48C | R-410A | 36600 | 17 | 13 | 36000 | 16.2 | 12.5 | 213807210 | - - - | USA,Canada | No
ML18XC2-036-463A** | CX35-48C+TDR | ML296UH110XV60C | R-410A | 36200 | 17 | 13.5 | 35600 | 16.4 | 13 | 213807211 | - - - | USA,Canada | No
ML18XC2-036-463A** | CX35-48C+TDR | SL280UH080NV60C | R-410A | 36800 | 17 | 13.5 | 36000 | 17 | 13 | 213807212 | - - - | USA | No
ML18XC2-036-463A** | CX35-48C+TDR | SL280UH090V60C | R-410A | 36800 | 17 | 13.5 | 36000 | 16.6 | 12.5 | 213807213 | - - - | USA | No
ML18XC2-036-463A** | CX35-48C+TDR | SL280UH090XV60C | R-410A | 36800 | 17 | 13.5 | 36000 | 16.6 | 12.5 | 213807214 | - - - | USA | No
ML18XC2-036-463A** | CX35-48C+TDR | SL280UH110V60C | R-410A | 36600 | 17 | 13 | 36000 | 16.4 | 12.5 | 213807215 | - - - | USA | No
ML18XC2-036-463A** | CX35-48C+TDR | SL280UH110XV60C | R-410A | 36600 | 17 | 13 | 36000 | 16.4 | 12.5 | 213807216 | - - - | USA | No
ML18XC2-036-463A** | CX35-48C+TDR | SL297UH080NV48C | R-410A | 36400 | 17 | 13 | 35800 | 16.4 | 12.5 | 213807217 | - - - | USA,Canada | No
ML18XC2-036-463A** | CX35-48C+TDR | SLP99UH090XV36C | R-410A | 36400 | 17 | 13 | 35800 | 16.2 | 12.5 | 213807218 | - - - | USA,Canada | No
ML18XC2-036-463A** | CX35-48C+TDR | SLP99UH090XV48C | R-410A | 36200 | 17 | 13.5 | 35600 | 16.6 | 12.5 | 213807219 | - - - | USA,Canada | No
ML18XC2-036-463A** | CX35-48C+TDR | SLP99UH090XV60C | R-410A | 37000 | 17 | 13 | 36000 | 16.6 | 12.5 | 213807220 | - - - | USA,Canada | No
ML18XC2-036-463A** | CX35-48C+TDR | SLP99UH110XV60C | R-410A | 36800 | 17 | 13.5 | 36000 | 16.4 | 12.5 | 213807221 | - - - | USA,Canada | No
ML18XC2-036-463A** | CX35-49C+TDR | EL195UH080NE48C | R-410A | 36200 | 15.5 | 12.5 | 35400 | 15.4 | 12.5 | 213807222 | - - - | USA,Canada | No
ML18XC2-036-463A** | CX35-49C+TDR | EL297UH090XV36C | R-410A | 36800 | 17 | 13.5 | 36000 | 16.4 | 13 | 213807225 | - - - | USA,Canada | No
ML18XC2-036-463A** | CX35-49C+TDR | EL297UH090XV48C | R-410A | 36600 | 17 | 13.5 | 36000 | 16.6 | 13 | 213807227 | - - - | USA,Canada | No
ML18XC2-036-463A** | CX35-49C+TDR | EL297UH090XV60C | R-410A | 37200 | 17 | 13.5 | 36000 | 16.6 | 12.5 | 213807229 | - - - | USA,Canada | No
ML18XC2-036-463A** | CX35-49C+TDR | EL297UH110XV60C | R-410A | 37000 | 17 | 13.5 | 36000 | 16.4 | 13 | 213807231 | - - - | USA,Canada | No
ML18XC2-036-463A** | CX35-49C+TDR | ML180UH110V60C | R-410A | 37200 | 17 | 13.5 | 36000 | 16.8 | 13 | 213807232 | - - - | USA | No
ML18XC2-036-463A** | CX35-49C+TDR | ML196UH090XE36C | R-410A | 35800 | 16.5 | 13 | 36000 | 16.8 | 12.5 | 213807233 | - - - | USA,Canada | No
ML18XC2-036-463A** | CX35-49C+TDR | ML296UH090XV48C | R-410A | 37000 | 17 | 13.5 | 36000 | 16.4 | 13 | 213807234 | - - - | USA,Canada | No
ML18XC2-036-463A** | CX35-49C+TDR | ML296UH110XV60C | R-410A | 36400 | 17 | 13.5 | 36000 | 16.4 | 13 | 213807235 | - - - | USA,Canada | No
ML18XC2-036-463A** | CX35-49C+TDR | SL280UH080NV60C | R-410A | 37200 | 17 | 13.5 | 36000 | 17 | 13 | 213807236 | - - - | USA | No
ML18XC2-036-463A** | CX35-49C+TDR | SL280UH090V60C | R-410A | 37200 | 17 | 13.5 | 36000 | 16.6 | 13 | 213807237 | - - - | USA | No
ML18XC2-036-463A** | CX35-49C+TDR | SL280UH090XV60C | R-410A | 37200 | 17 | 13.5 | 36000 | 16.6 | 13 | 213807238 | - - - | USA | No
ML18XC2-036-463A** | CX35-49C+TDR | SL280UH110V60C | R-410A | 37000 | 17 | 13.5 | 36000 | 16.4 | 12.5 | 213807239 | - - - | USA | No
ML18XC2-036-463A** | CX35-49C+TDR | SL280UH110XV60C | R-410A | 37000 | 17 | 13.5 | 36000 | 16.4 | 12.5 | 213807240 | - - - | USA | No
ML18XC2-036-463A** | CX35-49C+TDR | SL297UH080NV48C | R-410A | 36600 | 17 | 13.5 | 36000 | 16.4 | 13 | 213807241 | - - - | USA,Canada | No
ML18XC2-036-463A** | CX35-49C+TDR | SLP99UH090XV36C | R-410A | 36800 | 17 | 13.5 | 36000 | 16.4 | 13 | 213807242 | - - - | USA,Canada | No
ML18XC2-036-463A** | CX35-49C+TDR | SLP99UH090XV48C | R-410A | 36600 | 17 | 13.5 | 36000 | 16.6 | 13 | 213807243 | - - - | USA,Canada | No
ML18XC2-036-463A** | CX35-49C+TDR | SLP99UH090XV60C | R-410A | 37200 | 17 | 13.5 | 36000 | 16.6 | 12.5 | 213807244 | - - - | USA,Canada | No
ML18XC2-036-463A** | CX35-49C+TDR | SLP99UH110XV60C | R-410A | 37000 | 17 | 13.5 | 36000 | 16.6 | 13 | 213807245 | - - - | USA,Canada | No
ML18XC2-036-463A** | CX35-50/60C+TDR | EL297UH110XV48C | R-410A | 36200 | 17 | 13 | 35600 | 16.2 | 12.5 | 213807247 | - - - | USA,Canada | No
ML18XC2-036-463A** | CX35-50/60C+TDR | EL297UH110XV60C | R-410A | 36000 | 16.5 | 13 | 35600 | 16.2 | 12.5 | 213807248 | - - - | USA,Canada | No
ML18XC2-036-463A** | CX35-50/60C+TDR | ML180UH110V60C | R-410A | 36600 | 17 | 13.5 | 36000 | 16.4 | 13 | 213807249 | - - - | USA | No
ML18XC2-036-463A** | CX35-50/60C+TDR | ML196UH090XE36C | R-410A | 35400 | 16 | 13 | 35200 | 16.6 | 12.5 | 213807250 | - - - | USA,Canada | No
ML18XC2-036-463A** | CX35-60C+TDR | ML180UH110V60C | R-410A | 37600 | 18 | 13.5 | 36000 | 17 | 13.5 | 213807251 | - - - | USA | No
ML18XC2-036-463A** | CX35-60C+TDR | ML196UH090XE36C | R-410A | 36600 | 17 | 13.5 | 36000 | 17 | 12.5 | 213807252 | - - - | USA,Canada | No
ML18XC2-048-230A** | C35-48C+TDR+TXV | ML196UH090XE60C | R-410A | 47000 | 16 | 12.5 | 46500 | 14.7 | 12.2 | 209432614 | All | USA,Canada | No
ML18XC2-048-230A** | C35-48C+TDR+TXV | SL297UH080NV48C | R-410A | 47500 | 16 | 12.5 | 47000 | 15.4 | 12 | 209433293 | All | USA,Canada | No
ML18XC2-048-230A** | C35-48C+TDR+TXV | SL297UH080NV60C | R-410A | 47500 | 16 | 12.5 | 47000 | 15.2 | 12 | 209433294 | All | USA,Canada | No
ML18XC2-048-230A** | C35-49C+TDR+TXV | - - - | R-410A | 47500 | 14.5 | 12 | 47000 | 13.8 | 11.5 | 209432592 | All | USA,Canada | No
ML18XC2-048-230A** | C35-49C+TDR+TXV | EL195UH100NE60C | R-410A | 48000 | 15.5 | 12.7 | 47000 | 14.7 | 12.2 | 209432616 | All | USA,Canada | No
ML18XC2-048-230A** | C35-49C+TDR+TXV | EL196UH090XE48C | R-410A | 47500 | 15.5 | 12.7 | 47000 | 15.6 | 12.5 | 209433296 | All | USA,Canada | No
ML18XC2-048-230A** | C35-49C+TDR+TXV | EL196UH110XE60C | R-410A | 48000 | 16 | 12.5 | 47000 | 14.7 | 12.2 | 209432618 | All | USA,Canada | No
ML18XC2-048-230A** | C35-49C+TDR+TXV | EL297UH090XE48C | R-410A | - - - | - - - | - - - | 47000 | 15.6 | 12.2 | 213500412 | All | USA,Canada | No
ML18XC2-048-230A** | C35-49C+TDR+TXV | EL297UH090XV48C | R-410A | - - - | - - - | - - - | 48000 | 15.4 | 12 | 213186720 | All | USA,Canada | No
ML18XC2-048-230A** | C35-49C+TDR+TXV | EL297UH090XV60C | R-410A | - - - | - - - | - - - | 48000 | 15.2 | 12 | 213186721 | All | USA,Canada | No
ML18XC2-048-230A** | C35-49C+TDR+TXV | EL297UH110XE60C | R-410A | - - - | - - - | - - - | 47000 | 14.7 | 12.2 | 213434005 | All | USA,Canada | No
ML18XC2-048-230A** | C35-49C+TDR+TXV | EL297UH110XV48C | R-410A | - - - | - - - | - - - | 48000 | 15.4 | 12 | 213186722 | All | USA,Canada | No
ML18XC2-048-230A** | C35-49C+TDR+TXV | EL297UH110XV60C | R-410A | - - - | - - - | - - - | 48000 | 15.4 | 12 | 213183575 | All | USA,Canada | No
ML18XC2-048-230A** | C35-49C+TDR+TXV | ML196UH090XE48C | R-410A | 47500 | 15.5 | 12.7 | 47000 | 15.6 | 12.5 | 209433308 | All | USA,Canada | No
ML18XC2-048-230A** | C35-49C+TDR+TXV | ML196UH090XE60C | R-410A | 48000 | 16 | 12.5 | 47000 | 14.7 | 12.2 | 209432628 | All | USA,Canada | No
ML18XC2-048-230A** | C35-49C+TDR+TXV | ML196UH110XE60C | R-410A | 48000 | 16 | 12.5 | 47000 | 14.7 | 12.2 | 209432630 | All | USA,Canada | No
ML18XC2-048-230A** | C35-49C+TDR+TXV | ML296UH090XV48C | R-410A | 48000 | 16 | 12.5 | 48000 | 15.4 | 12 | 209433309 | All | USA,Canada | No
ML18XC2-048-230A** | C35-49C+TDR+TXV | ML296UH110XV60C | R-410A | 48000 | 16 | 12.5 | 48000 | 15.6 | 12 | 209433310 | All | USA,Canada | No
ML18XC2-048-230A** | C35-49C+TDR+TXV | SL297UH080NV48C | R-410A | 48000 | 16 | 12.5 | 48000 | 15.4 | 12 | 209433317 | All | USA,Canada | No
ML18XC2-048-230A** | C35-49C+TDR+TXV | SL297UH080NV60C | R-410A | 48000 | 16 | 12.5 | 48000 | 15.4 | 12 | 209433318 | All | USA,Canada | No
ML18XC2-048-230A** | C35-49C+TDR+TXV | SLP99UH090XV48C | R-410A | 48000 | 16 | 12.5 | 48000 | 15.4 | 12 | 209433319 | All | USA,Canada | No
ML18XC2-048-230A** | C35-49C+TDR+TXV | SLP99UH090XV60C | R-410A | 48000 | 16 | 12.5 | 48000 | 15.2 | 12 | 209433320 | All | USA,Canada | No
ML18XC2-048-230A** | C35-49C+TDR+TXV | SLP99UH110XV60C | R-410A | 48000 | 16 | 12.5 | 48000 | 15.2 | 12 | 209433321 | All | USA,Canada | No
ML18XC2-048-230A** | C35-50/60C+TDR+TXV | EL297UH090XV48C | R-410A | - - - | - - - | - - - | 46500 | 14.7 | 11.7 | 213186680 | All | USA,Canada | No
ML18XC2-048-230A** | C35-50/60C+TDR+TXV | EL297UH090XV60C | R-410A | - - - | - - - | - - - | 47000 | 14.7 | 12 | 213186681 | All | USA,Canada | No
ML18XC2-048-230A** | C35-50/60C+TDR+TXV | EL297UH110XE60C | R-410A | - - - | - - - | - - - | 46000 | 14.7 | 12.2 | 213434006 | All | USA,Canada | No
ML18XC2-048-230A** | C35-50/60C+TDR+TXV | EL297UH110XV48C | R-410A | - - - | - - - | - - - | 46500 | 14.7 | 11.7 | 213186682 | All | USA,Canada | No
ML18XC2-048-230A** | C35-50/60C+TDR+TXV | EL297UH110XV60C | R-410A | - - - | - - - | - - - | 46500 | 14.7 | 11.7 | 213183558 | All | USA,Canada | No
ML18XC2-048-230A** | C35-50/60C+TDR+TXV | ML296UH090XV48C | R-410A | 47500 | 15.5 | 12.2 | 47000 | 14.7 | 11.7 | 209432652 | All | USA,Canada | No
ML18XC2-048-230A** | C35-50/60C+TDR+TXV | ML296UH110XV60C | R-410A | 47500 | 16 | 12.5 | 47000 | 15.2 | 12 | 209433328 | All | USA,Canada | No
ML18XC2-048-230A** | C35-50/60C+TDR+TXV | SL297UH080NV48C | R-410A | 47000 | 15.5 | 12.2 | 47000 | 14.7 | 12 | 209432658 | All | USA,Canada | No
ML18XC2-048-230A** | C35-50/60C+TDR+TXV | SL297UH080NV60C | R-410A | 47000 | 15.5 | 12.2 | 47000 | 14.7 | 12 | 209432661 | All | USA,Canada | No
ML18XC2-048-230A** | C35-50/60C+TDR+TXV | SLP99UH090XV48C | R-410A | 47000 | 15.5 | 12.2 | 46500 | 14.7 | 11.7 | 209432663 | All | USA,Canada | No
ML18XC2-048-230A** | C35-50/60C+TDR+TXV | SLP99UH090XV60C | R-410A | 47000 | 15.5 | 12.2 | 47000 | 14.7 | 12 | 209432665 | All | USA,Canada | No
ML18XC2-048-230A** | C35-50/60C+TDR+TXV | SLP99UH110XV60C | R-410A | 47000 | 15.5 | 12.2 | 47000 | 14.7 | 11.7 | 209432667 | All | USA,Canada | No
ML18XC2-048-230A** | C35-60C+TDR+TXV | - - - | R-410A | 48000 | 14.5 | 12.2 | 47500 | 13.8 | 11.7 | 209432594 | All | USA,Canada | No
ML18XC2-048-230A** | C35-60C+TDR+TXV | EL196UH090XE48C | R-410A | 48000 | 16 | 12.5 | 47500 | 16 | 12.5 | 209433333 | All | USA,Canada | No
ML18XC2-048-230A** | C35-60C+TDR+TXV | EL196UH110XE60C | R-410A | 48000 | 16 | 12.5 | 48000 | 15.2 | 12.5 | 209433334 | All | USA,Canada | No
ML18XC2-048-230A** | C35-60C+TDR+TXV | EL297UH090XE48C | R-410A | - - - | - - - | - - - | 47500 | 15.8 | 12.5 | 213500410 | All | USA,Canada | No
ML18XC2-048-230A** | C35-60C+TDR+TXV | EL297UH090XV48C | R-410A | - - - | - - - | - - - | 48000 | 15.6 | 12 | 213186723 | All | USA,Canada | No
ML18XC2-048-230A** | C35-60C+TDR+TXV | EL297UH090XV60C | R-410A | - - - | - - - | - - - | 48000 | 15.4 | 12 | 213186724 | All | USA,Canada | No
ML18XC2-048-230A** | C35-60C+TDR+TXV | EL297UH110XE60C | R-410A | - - - | - - - | - - - | 47500 | 14.7 | 12.2 | 213434007 | All | USA,Canada | No
ML18XC2-048-230A** | C35-60C+TDR+TXV | EL297UH110XV48C | R-410A | - - - | - - - | - - - | 48000 | 15.6 | 12.5 | 213186725 | All | USA,Canada | No
ML18XC2-048-230A** | C35-60C+TDR+TXV | EL297UH110XV60C | R-410A | - - - | - - - | - - - | 48000 | 15.6 | 12 | 213183576 | All | USA,Canada | No
ML18XC2-048-230A** | C35-60C+TDR+TXV | ML196UH090XE48C | R-410A | 48000 | 16 | 12.5 | 47500 | 16 | 12.5 | 209433350 | All | USA,Canada | No
ML18XC2-048-230A** | C35-60C+TDR+TXV | ML196UH090XE60C | R-410A | 48000 | 16.5 | 13 | 48000 | 15.6 | 12 | 209433351 | All | USA,Canada | No
ML18XC2-048-230A** | C35-60C+TDR+TXV | ML196UH110XE60C | R-410A | 48000 | 16 | 12.5 | 48000 | 15.2 | 12.5 | 209433352 | All | USA,Canada | No
ML18XC2-048-230A** | C35-60C+TDR+TXV | ML296UH090XV48C | R-410A | 48000 | 16 | 12.5 | 48000 | 15.6 | 12 | 209433353 | All | USA,Canada | No
ML18XC2-048-230A** | C35-60C+TDR+TXV | ML296UH110XV60C | R-410A | 48000 | 16.5 | 13 | 48000 | 15.8 | 12.5 | 209433354 | All | USA,Canada | No
ML18XC2-048-230A** | C35-60C+TDR+TXV | SLP99UH090XV48C | R-410A | 48000 | 16 | 12.5 | 48000 | 15.6 | 12 | 209433363 | All | USA,Canada | No
ML18XC2-048-230A** | C35-60C+TDR+TXV | SLP99UH090XV60C | R-410A | 48000 | 16 | 12.5 | 48000 | 15.4 | 12 | 209433364 | All | USA,Canada | No
ML18XC2-048-230A** | C35-60C+TDR+TXV | SLP99UH110XV60C | R-410A | 48000 | 16 | 12.5 | 48000 | 15.4 | 12 | 209433365 | All | USA,Canada | No
ML18XC2-048-230A** | C35-60D+TDR+TXV | - - - | R-410A | 47500 | 14.5 | 12 | 47000 | 13.8 | 11.5 | 209432596 | All | USA,Canada | No
ML18XC2-048-230A** | C35-60D+TDR+TXV | EL297UH110XV60C | R-410A | - - - | - - - | - - - | 48000 | 15.4 | 12 | 213183577 | All | USA,Canada | No
ML18XC2-048-230A** | C35-60D+TDR+TXV | EL297UH135XV60D | R-410A | - - - | - - - | - - - | 48000 | 15.4 | 12 | 213186726 | All | USA,Canada | No
ML18XC2-048-230A** | C35-60D+TDR+TXV | ML196UH135XE60D | R-410A | 48000 | 16 | 12.5 | 48000 | 14.7 | 12 | 209432671 | All | USA,Canada | No
ML18XC2-048-230A** | C35-60D+TDR+TXV | SLP99UH135XV60D | R-410A | 48000 | 16 | 12.5 | 48000 | 15.4 | 12 | 209433369 | All | USA,Canada | No
ML18XC2-048-230A** | CBA25UH-048-230 | - - - | R-410A | - - - | - - - | - - - | 47000 | 15.2 | 12 | 212599637 | All | USA,Canada | No
ML18XC2-048-230A** | CBA25UH-060-230 | - - - | R-410A | - - - | - - - | - - - | 47500 | 15.6 | 12.5 | 212599642 | All | USA,Canada | No
ML18XC2-048-230A** | CBA25UHV-048-230 | - - - | R-410A | 48000 | 16.5 | 12.5 | 47500 | 15.6 | 12 | 209433370 | All | USA,Canada | No
ML18XC2-048-230A** | CBA25UHV-060-230 | - - - | R-410A | 48000 | 16 | 13 | 48000 | 15.4 | 12 | 209433371 | All | USA,Canada | No
ML18XC2-048-230A** | CBA27UHE-048-230+TDR | - - - | R-410A | 47500 | 16 | 13 | 48000 | 16 | 12.5 | 209433372 | All | USA,Canada | No
ML18XC2-048-230A** | CBA38MV-048-230+TDR | - - - | R-410A | 48000 | 16.5 | 12.5 | 48000 | 15.8 | 12.5 | 209433374 | All | USA,Canada | No
ML18XC2-048-230A** | CBA38MV-060-230+TDR | - - - | R-410A | 48000 | 16.5 | 13 | 47500 | 15.6 | 12.5 | 209433375 | All | USA,Canada | No
ML18XC2-048-230A** | CBK45UHET-048-230 | - - - | R-410A | - - - | - - - | - - - | 47000 | 15.2 | 12 | 214860686 | All | USA,Canada | No
ML18XC2-048-230A** | CBK45UHET-060-230 | - - - | R-410A | - - - | - - - | - - - | 48000 | 15.6 | 12 | 215390711 | All | USA,Canada | No
ML18XC2-048-230A** | CBK45UHVT-048-230 | - - - | R-410A | - - - | - - - | - - - | 47500 | 15.6 | 12 | 214860635 | All | USA,Canada | No
ML18XC2-048-230A** | CBK45UHVT-060-230 | - - - | R-410A | - - - | - - - | - - - | 48500 | 15.2 | 12.2 | 215390712 | All | USA,Canada | No
ML18XC2-048-230A** | CBK47UHET-048-230 | - - - | R-410A | - - - | - - - | - - - | 48000 | 16 | 12.2 | 214860717 | All | USA,Canada | No
ML18XC2-048-230A** | CH23-65+TDR+TXV | EL297UH110XV60C | R-410A | - - - | - - - | - - - | 46500 | 14.7 | 12 | 213183559 | All | USA,Canada | No
ML18XC2-048-230A** | CH23-65+TDR+TXV | EL297UH135XV60D | R-410A | - - - | - - - | - - - | 46500 | 14.7 | 12 | 213186683 | All | USA,Canada | No
ML18XC2-048-230A** | CH23-65+TDR+TXV | ML196UH135XE60D | R-410A | 46500 | 15.1 | 12.2 | 46500 | 14.3 | 11.5 | 209432677 | All | USA,Canada | No
ML18XC2-048-230A** | CH23-65+TDR+TXV | SLP99UH110XV60C | R-410A | 46500 | 15.5 | 12.2 | 46000 | 14.7 | 11.7 | 209432683 | All | USA,Canada | No
ML18XC2-048-230A** | CH23-65+TDR+TXV | SLP99UH135XV60D | R-410A | 46500 | 15.5 | 12.5 | 46000 | 14.7 | 12 | 209432685 | All | USA,Canada | No
ML18XC2-048-230A** | CH23-68+TDR+TXV | EL196UH090XE48C | R-410A | 47500 | 15.5 | 12.7 | 47000 | 15.8 | 12 | 209433378 | All | USA,Canada | No
ML18XC2-048-230A** | CH23-68+TDR+TXV | EL196UH110XE60C | R-410A | 48000 | 15.5 | 12.5 | 47500 | 14.7 | 12.2 | 209432687 | All | USA,Canada | No
ML18XC2-048-230A** | CH23-68+TDR+TXV | EL297UH090XE48C | R-410A | - - - | - - - | - - - | 47000 | 15.8 | 12.2 | 213500413 | All | USA,Canada | No
ML18XC2-048-230A** | CH23-68+TDR+TXV | EL297UH110XE60C | R-410A | - - - | - - - | - - - | 47000 | 14.7 | 12.2 | 213434008 | All | USA,Canada | No
ML18XC2-048-230A** | CH23-68+TDR+TXV | EL297UH110XV60C | R-410A | - - - | - - - | - - - | 48000 | 15.6 | 12 | 213183578 | All | USA,Canada | No
ML18XC2-048-230A** | CH23-68+TDR+TXV | EL297UH135XV60D | R-410A | - - - | - - - | - - - | 48000 | 15.6 | 12 | 213186727 | All | USA,Canada | No
ML18XC2-048-230A** | CH23-68+TDR+TXV | ML196UH090XE48C | R-410A | 47500 | 15.5 | 12.7 | 47000 | 15.8 | 12 | 209433391 | All | USA,Canada | No
ML18XC2-048-230A** | CH23-68+TDR+TXV | ML196UH090XE60C | R-410A | 48000 | 16 | 12.5 | 47000 | 14.7 | 12.2 | 209432697 | All | USA,Canada | No
ML18XC2-048-230A** | CH23-68+TDR+TXV | ML196UH110XE60C | R-410A | 48000 | 15.5 | 12.5 | 46000 | 14.7 | 12.2 | 209433392 | All | USA,Canada | No
ML18XC2-048-230A** | CH23-68+TDR+TXV | ML196UH135XE60D | R-410A | 48000 | 16 | 12.5 | 48000 | 14.7 | 12 | 209432699 | All | USA,Canada | No
ML18XC2-048-230A** | CH23-68+TDR+TXV | SLP99UH135XV60D | R-410A | 48000 | 16 | 12.5 | 48000 | 15.6 | 12 | 209433394 | All | USA,Canada | No
ML18XC2-048-230A** | CHX35-42B+TDR | - - - | R-410A | 48000 | 14.5 | 12.2 | 48000 | 13.8 | 11.7 | 209432602 | All | USA,Canada | No
ML18XC2-048-230A** | CHX35-42C+TDR | EL196UH110XE60C | R-410A | 47000 | 15.1 | 12.7 | 47000 | 14.7 | 12.2 | 209432762 | All | USA,Canada | No
ML18XC2-048-230A** | CHX35-42C+TDR | EL297UH110XE60C | R-410A | - - - | - - - | - - - | 46500 | 14.7 | 12.2 | 213434009 | All | USA,Canada | No
ML18XC2-048-230A** | CHX35-42C+TDR | EL297UH110XV48C | R-410A | - - - | - - - | - - - | 47000 | 15.2 | 12 | 213186728 | All | USA,Canada | No
ML18XC2-048-230A** | CHX35-42C+TDR | EL297UH110XV60C | R-410A | - - - | - - - | - - - | 47000 | 15.2 | 12 | 213183579 | All | USA,Canada | No
ML18XC2-048-230A** | CHX35-42C+TDR | ML196UH090XE60C | R-410A | 47500 | 16 | 12.5 | 47000 | 15.2 | 12 | 209433463 | All | USA,Canada | No
ML18XC2-048-230A** | CHX35-42C+TDR | ML196UH110XE60C | R-410A | 47000 | 15.1 | 12.7 | 47000 | 14.7 | 12.2 | 209432772 | All | USA,Canada | No
ML18XC2-048-230A** | CHX35-48C+TDR | EL196UH110XE60C | R-410A | 47000 | 15.5 | 12.5 | 46500 | 14.7 | 12.2 | 209432778 | All | USA,Canada | No
ML18XC2-048-230A** | CHX35-48C+TDR | EL297UH090XV48C | R-410A | - - - | - - - | - - - | 47000 | 14.7 | 12 | 213186684 | All | USA,Canada | No
ML18XC2-048-230A** | CHX35-48C+TDR | EL297UH090XV60C | R-410A | - - - | - - - | - - - | 47000 | 14.7 | 12 | 213186685 | All | USA,Canada | No
ML18XC2-048-230A** | CHX35-48C+TDR | EL297UH110XE60C | R-410A | - - - | - - - | - - - | 46000 | 14.7 | 12.2 | 213434010 | All | USA,Canada | No
ML18XC2-048-230A** | CHX35-48C+TDR | EL297UH110XV48C | R-410A | - - - | - - - | - - - | 47000 | 14.7 | 11.7 | 213186686 | All | USA,Canada | No
ML18XC2-048-230A** | CHX35-48C+TDR | EL297UH110XV60C | R-410A | - - - | - - - | - - - | 47000 | 14.7 | 12 | 213183560 | All | USA,Canada | No
ML18XC2-048-230A** | CHX35-48C+TDR | ML196UH090XE60C | R-410A | 47500 | 16 | 12.2 | 46500 | 15.2 | 12 | 209433472 | All | USA,Canada | No
ML18XC2-048-230A** | CHX35-48C+TDR | ML196UH110XE60C | R-410A | 47000 | 15.5 | 12.5 | 46500 | 14.7 | 12.2 | 209432795 | All | USA,Canada | No
ML18XC2-048-230A** | CHX35-48C+TDR | ML296UH090XV48C | R-410A | 47500 | 15.5 | 12.2 | 47000 | 15.1 | 11.7 | 209432797 | All | USA,Canada | No
ML18XC2-048-230A** | CHX35-48C+TDR | ML296UH110XV60C | R-410A | 47500 | 16 | 12.5 | 47000 | 15.2 | 12 | 209433473 | All | USA,Canada | No
ML18XC2-048-230A** | CHX35-48C+TDR | SL297UH080NV48C | R-410A | 47000 | 15.5 | 12.2 | 47000 | 14.7 | 12 | 209432803 | All | USA,Canada | No
ML18XC2-048-230A** | CHX35-48C+TDR | SL297UH080NV60C | R-410A | 47000 | 15.5 | 12.2 | 47000 | 14.7 | 12 | 209432805 | All | USA,Canada | No
ML18XC2-048-230A** | CHX35-48C+TDR | SLP99UH090XV48C | R-410A | 47000 | 15.5 | 12.2 | 47000 | 14.7 | 12 | 209432807 | All | USA,Canada | No
ML18XC2-048-230A** | CHX35-48C+TDR | SLP99UH090XV60C | R-410A | 47000 | 15.5 | 12.2 | 47000 | 14.7 | 12 | 209432809 | All | USA,Canada | No
ML18XC2-048-230A** | CHX35-48C+TDR | SLP99UH110XV60C | R-410A | 47500 | 15.5 | 12.2 | 47000 | 14.7 | 11.7 | 209432811 | All | USA,Canada | No
ML18XC2-048-230A** | CHX35-51/61C+TDR | - - - | R-410A | 47500 | 14.5 | 12 | 47000 | 13.8 | 11.5 | 209432604 | All | USA,Canada | No
ML18XC2-048-230A** | CHX35-51/61C+TDR | EL195UH100NE60C | R-410A | 47500 | 15.1 | 12.5 | 47500 | 15.2 | 12 | 209433478 | All | USA,Canada | No
ML18XC2-048-230A** | CHX35-51/61C+TDR | EL196UH110XE60C | R-410A | 48000 | 15.5 | 12.7 | 48000 | 14.7 | 12.2 | 209432813 | All | USA,Canada | No
ML18XC2-048-230A** | CHX35-51/61C+TDR | EL297UH090XV48C | R-410A | - - - | - - - | - - - | 48000 | 15.4 | 12 | 213186729 | All | USA,Canada | No
ML18XC2-048-230A** | CHX35-51/61C+TDR | EL297UH090XV60C | R-410A | - - - | - - - | - - - | 48000 | 15.2 | 12 | 213186730 | All | USA,Canada | No
ML18XC2-048-230A** | CHX35-51/61C+TDR | EL297UH110XE60C | R-410A | - - - | - - - | - - - | 47000 | 14.7 | 12.2 | 213434011 | All | USA,Canada | No
ML18XC2-048-230A** | CHX35-51/61C+TDR | EL297UH110XV48C | R-410A | - - - | - - - | - - - | 47500 | 15.2 | 12 | 213186731 | All | USA,Canada | No
ML18XC2-048-230A** | CHX35-51/61C+TDR | EL297UH110XV60C | R-410A | - - - | - - - | - - - | 48000 | 15.4 | 12 | 213183580 | All | USA,Canada | No
ML18XC2-048-230A** | CHX35-51/61C+TDR | ML196UH090XE60C | R-410A | 47500 | 16 | 12.5 | 47500 | 15.4 | 12 | 209433490 | All | USA,Canada | No
ML18XC2-048-230A** | CHX35-51/61C+TDR | ML196UH110XE60C | R-410A | 48000 | 15.5 | 12.7 | 48000 | 14.7 | 12.2 | 209432821 | All | USA,Canada | No
ML18XC2-048-230A** | CHX35-51/61C+TDR | ML296UH090XV48C | R-410A | 48000 | 16 | 12.5 | 48000 | 15.2 | 12 | 209433491 | All | USA,Canada | No
ML18XC2-048-230A** | CHX35-51/61C+TDR | ML296UH110XV60C | R-410A | 48000 | 16 | 12.5 | 48000 | 15.6 | 12 | 209433492 | All | USA,Canada | No
ML18XC2-048-230A** | CHX35-51/61C+TDR | SL297UH080NV48C | R-410A | 48000 | 16 | 12.5 | 48000 | 15.4 | 12 | 209433499 | All | USA,Canada | No
ML18XC2-048-230A** | CHX35-51/61C+TDR | SL297UH080NV60C | R-410A | 48000 | 16 | 12.5 | 48000 | 15.2 | 12 | 209433500 | All | USA,Canada | No
ML18XC2-048-230A** | CHX35-51/61C+TDR | SLP99UH090XV48C | R-410A | 48000 | 16 | 12.5 | 48000 | 15.4 | 12 | 209433501 | All | USA,Canada | No
ML18XC2-048-230A** | CHX35-51/61C+TDR | SLP99UH090XV60C | R-410A | 48000 | 16 | 12.5 | 48000 | 15.2 | 12 | 209433502 | All | USA,Canada | No
ML18XC2-048-230A** | CHX35-51/61C+TDR | SLP99UH110XV60C | R-410A | 48000 | 16 | 12.5 | 48000 | 15.2 | 12 | 209433503 | All | USA,Canada | No
ML18XC2-048-230A** | CHX35-60D+TDR | EL297UH110XV60C | R-410A | - - - | - - - | - - - | 48000 | 15.4 | 12 | 213183581 | All | USA,Canada | No
ML18XC2-048-230A** | CHX35-60D+TDR | EL297UH135XV60D | R-410A | - - - | - - - | - - - | 48000 | 15.4 | 12 | 213186732 | All | USA,Canada | No
ML18XC2-048-230A** | CHX35-60D+TDR | ML196UH135XE60D | R-410A | 48000 | 15.5 | 12.5 | 48000 | 14.7 | 11.7 | 209432823 | All | USA,Canada | No
ML18XC2-048-230A** | CHX35-60D+TDR | SLP99UH135XV60D | R-410A | 48000 | 16 | 12.5 | 48000 | 15.4 | 12 | 209433506 | All | USA,Canada | No
ML18XC2-048-230A** | CK40CT-48C-0+TDR | ML196UH090XE60C | R-410A | - - - | - - - | - - - | 46500 | 14.7 | 12.2 | 214631799 | All | USA,Canada | No
ML18XC2-048-230A** | CK40CT-48C-0+TDR | SL297UH080NV48C | R-410A | - - - | - - - | - - - | 47000 | 15.4 | 12 | 214637499 | All | USA,Canada | No
ML18XC2-048-230A** | CK40CT-48C-0+TDR | SL297UH080NV60C | R-410A | - - - | - - - | - - - | 47000 | 15.2 | 12 | 214637500 | All | USA,Canada | No
ML18XC2-048-230A** | CK40CT-49C-0+TDR | - - - | R-410A | - - - | - - - | - - - | 47000 | 13.8 | 11.5 | 214631800 | All | USA,Canada | No
ML18XC2-048-230A** | CK40CT-49C-0+TDR | EL195UH100NE60C | R-410A | - - - | - - - | - - - | 47000 | 14.7 | 12.2 | 214631801 | All | USA,Canada | No
ML18XC2-048-230A** | CK40CT-49C-0+TDR | EL196UH090XE48C | R-410A | - - - | - - - | - - - | 47000 | 15.6 | 12.5 | 214637502 | All | USA,Canada | No
ML18XC2-048-230A** | CK40CT-49C-0+TDR | EL196UH110XE60C | R-410A | - - - | - - - | - - - | 47000 | 14.7 | 12.2 | 214631802 | All | USA,Canada | No
ML18XC2-048-230A** | CK40CT-49C-0+TDR | EL297UH090XE48C | R-410A | - - - | - - - | - - - | 47000 | 15.6 | 12.2 | 214637504 | All | USA,Canada | No
ML18XC2-048-230A** | CK40CT-49C-0+TDR | EL297UH090XV48C | R-410A | - - - | - - - | - - - | 48000 | 15.4 | 12 | 214637505 | All | USA,Canada | No
ML18XC2-048-230A** | CK40CT-49C-0+TDR | EL297UH090XV60C | R-410A | - - - | - - - | - - - | 48000 | 15.2 | 12 | 214637506 | All | USA,Canada | No
ML18XC2-048-230A** | CK40CT-49C-0+TDR | EL297UH110XE60C | R-410A | - - - | - - - | - - - | 47000 | 14.7 | 12.2 | 214631805 | All | USA,Canada | No
ML18XC2-048-230A** | CK40CT-49C-0+TDR | EL297UH110XV48C | R-410A | - - - | - - - | - - - | 48000 | 15.4 | 12 | 214637507 | All | USA,Canada | No
ML18XC2-048-230A** | CK40CT-49C-0+TDR | EL297UH110XV60C | R-410A | - - - | - - - | - - - | 48000 | 15.4 | 12 | 214637508 | All | USA,Canada | No
ML18XC2-048-230A** | CK40CT-49C-0+TDR | ML196UH090XE48C | R-410A | - - - | - - - | - - - | 47000 | 15.6 | 12.5 | 214637514 | All | USA,Canada | No
ML18XC2-048-230A** | CK40CT-49C-0+TDR | ML196UH090XE60C | R-410A | - - - | - - - | - - - | 47000 | 14.7 | 12.2 | 214631807 | All | USA,Canada | No
ML18XC2-048-230A** | CK40CT-49C-0+TDR | ML196UH110XE60C | R-410A | - - - | - - - | - - - | 47000 | 14.7 | 12.2 | 214631808 | All | USA,Canada | No
ML18XC2-048-230A** | CK40CT-49C-0+TDR | ML296UH090XV48C | R-410A | - - - | - - - | - - - | 48000 | 15.4 | 12 | 214637515 | All | USA,Canada | No
ML18XC2-048-230A** | CK40CT-49C-0+TDR | ML296UH110XV60C | R-410A | - - - | - - - | - - - | 48000 | 15.6 | 12 | 214637516 | All | USA,Canada | No
ML18XC2-048-230A** | CK40CT-49C-0+TDR | SL297UH080NV48C | R-410A | - - - | - - - | - - - | 48000 | 15.4 | 12 | 214637523 | All | USA,Canada | No
ML18XC2-048-230A** | CK40CT-49C-0+TDR | SL297UH080NV60C | R-410A | - - - | - - - | - - - | 48000 | 15.4 | 12 | 214637524 | All | USA,Canada | No
ML18XC2-048-230A** | CK40CT-49C-0+TDR | SLP99UH090XV48C | R-410A | - - - | - - - | - - - | 48000 | 15.4 | 12 | 214637525 | All | USA,Canada | No
ML18XC2-048-230A** | CK40CT-49C-0+TDR | SLP99UH090XV60C | R-410A | - - - | - - - | - - - | 48000 | 15.2 | 12 | 214637526 | All | USA,Canada | No
ML18XC2-048-230A** | CK40CT-49C-0+TDR | SLP99UH110XV60C | R-410A | - - - | - - - | - - - | 48000 | 15.2 | 12 | 214637527 | All | USA,Canada | No
ML18XC2-048-230A** | CK40CT-50/60C-0+TDR | EL297UH090XV48C | R-410A | - - - | - - - | - - - | 46500 | 14.7 | 11.7 | 214631811 | All | USA,Canada | No
ML18XC2-048-230A** | CK40CT-50/60C-0+TDR | EL297UH090XV60C | R-410A | - - - | - - - | - - - | 47000 | 14.7 | 12 | 214631812 | All | USA,Canada | No
ML18XC2-048-230A** | CK40CT-50/60C-0+TDR | EL297UH110XE60C | R-410A | - - - | - - - | - - - | 46000 | 14.7 | 12.2 | 214631813 | All | USA,Canada | No
ML18XC2-048-230A** | CK40CT-50/60C-0+TDR | EL297UH110XV48C | R-410A | - - - | - - - | - - - | 46500 | 14.7 | 11.7 | 214631814 | All | USA,Canada | No
ML18XC2-048-230A** | CK40CT-50/60C-0+TDR | EL297UH110XV60C | R-410A | - - - | - - - | - - - | 46500 | 14.7 | 11.7 | 214631815 | All | USA,Canada | No
ML18XC2-048-230A** | CK40CT-50/60C-0+TDR | ML296UH090XV48C | R-410A | - - - | - - - | - - - | 47000 | 14.7 | 11.7 | 214631817 | All | USA,Canada | No
ML18XC2-048-230A** | CK40CT-50/60C-0+TDR | ML296UH110XV60C | R-410A | - - - | - - - | - - - | 47000 | 15.2 | 12 | 214637534 | All | USA,Canada | No
ML18XC2-048-230A** | CK40CT-50/60C-0+TDR | SL297UH080NV48C | R-410A | - - - | - - - | - - - | 47000 | 14.7 | 12 | 214631820 | All | USA,Canada | No
ML18XC2-048-230A** | CK40CT-50/60C-0+TDR | SL297UH080NV60C | R-410A | - - - | - - - | - - - | 47000 | 14.7 | 12 | 214631821 | All | USA,Canada | No
ML18XC2-048-230A** | CK40CT-50/60C-0+TDR | SLP99UH090XV48C | R-410A | - - - | - - - | - - - | 46500 | 14.7 | 11.7 | 214631822 | All | USA,Canada | No
ML18XC2-048-230A** | CK40CT-50/60C-0+TDR | SLP99UH090XV60C | R-410A | - - - | - - - | - - - | 47000 | 14.7 | 12 | 214631823 | All | USA,Canada | No
ML18XC2-048-230A** | CK40CT-50/60C-0+TDR | SLP99UH110XV60C | R-410A | - - - | - - - | - - - | 47000 | 14.7 | 11.7 | 214631824 | All | USA,Canada | No
ML18XC2-048-230A** | CK40CT-60C-0+TDR | - - - | R-410A | - - - | - - - | - - - | 47500 | 13.8 | 11.7 | 214631825 | All | USA,Canada | No
ML18XC2-048-230A** | CK40CT-60C-0+TDR | EL196UH090XE48C | R-410A | - - - | - - - | - - - | 47500 | 16 | 12.5 | 214637539 | All | USA,Canada | No
ML18XC2-048-230A** | CK40CT-60C-0+TDR | EL196UH110XE60C | R-410A | - - - | - - - | - - - | 48000 | 15.2 | 12.5 | 214637540 | All | USA,Canada | No
ML18XC2-048-230A** | CK40CT-60C-0+TDR | EL297UH090XE48C | R-410A | - - - | - - - | - - - | 47500 | 15.8 | 12.5 | 214637544 | All | USA,Canada | No
ML18XC2-048-230A** | CK40CT-60C-0+TDR | EL297UH090XV48C | R-410A | - - - | - - - | - - - | 48000 | 15.6 | 12 | 214637545 | All | USA,Canada | No
ML18XC2-048-230A** | CK40CT-60C-0+TDR | EL297UH090XV60C | R-410A | - - - | - - - | - - - | 48000 | 15.4 | 12 | 214637546 | All | USA,Canada | No
ML18XC2-048-230A** | CK40CT-60C-0+TDR | EL297UH110XE60C | R-410A | - - - | - - - | - - - | 47500 | 14.7 | 12.2 | 214631826 | All | USA,Canada | No
ML18XC2-048-230A** | CK40CT-60C-0+TDR | EL297UH110XV48C | R-410A | - - - | - - - | - - - | 48000 | 15.6 | 12.5 | 214637547 | All | USA,Canada | No
ML18XC2-048-230A** | CK40CT-60C-0+TDR | EL297UH110XV60C | R-410A | - - - | - - - | - - - | 48000 | 15.6 | 12 | 214637548 | All | USA,Canada | No
ML18XC2-048-230A** | CK40CT-60C-0+TDR | ML196UH090XE48C | R-410A | - - - | - - - | - - - | 47500 | 16 | 12.5 | 214637556 | All | USA,Canada | No
ML18XC2-048-230A** | CK40CT-60C-0+TDR | ML196UH090XE60C | R-410A | - - - | - - - | - - - | 48000 | 15.6 | 12 | 214637557 | All | USA,Canada | No
ML18XC2-048-230A** | CK40CT-60C-0+TDR | ML196UH110XE60C | R-410A | - - - | - - - | - - - | 48000 | 15.2 | 12.5 | 214637558 | All | USA,Canada | No
ML18XC2-048-230A** | CK40CT-60C-0+TDR | ML296UH090XV48C | R-410A | - - - | - - - | - - - | 48000 | 15.6 | 12 | 214637559 | All | USA,Canada | No
ML18XC2-048-230A** | CK40CT-60C-0+TDR | ML296UH110XV60C | R-410A | - - - | - - - | - - - | 48000 | 15.8 | 12.5 | 214637560 | All | USA,Canada | No
ML18XC2-048-230A** | CK40CT-60C-0+TDR | SLP99UH090XV48C | R-410A | - - - | - - - | - - - | 48000 | 15.6 | 12 | 214637567 | All | USA,Canada | No
ML18XC2-048-230A** | CK40CT-60C-0+TDR | SLP99UH090XV60C | R-410A | - - - | - - - | - - - | 48000 | 15.4 | 12 | 214637568 | All | USA,Canada | No
ML18XC2-048-230A** | CK40CT-60C-0+TDR | SLP99UH110XV60C | R-410A | - - - | - - - | - - - | 48000 | 15.4 | 12 | 214637569 | All | USA,Canada | No
ML18XC2-048-230A** | CK40CT-60D-0+TDR | - - - | R-410A | - - - | - - - | - - - | 47000 | 13.8 | 11.5 | 214631827 | All | USA,Canada | No
ML18XC2-048-230A** | CK40CT-60D-0+TDR | EL297UH110XV60C | R-410A | - - - | - - - | - - - | 48000 | 15.4 | 12 | 214637570 | All | USA,Canada | No
ML18XC2-048-230A** | CK40CT-60D-0+TDR | EL297UH135XV60D | R-410A | - - - | - - - | - - - | 48000 | 15.4 | 12 | 214637571 | All | USA,Canada | No
ML18XC2-048-230A** | CK40CT-60D-0+TDR | ML196UH135XE60D | R-410A | - - - | - - - | - - - | 48000 | 14.7 | 12 | 214631828 | All | USA,Canada | No
ML18XC2-048-230A** | CK40CT-60D-0+TDR | SLP99UH135XV60D | R-410A | - - - | - - - | - - - | 48000 | 15.4 | 12 | 214637573 | All | USA,Canada | No
ML18XC2-048-230A** | CK40DT-50/60C-0+TDR | EL297DF090XV60C | R-410A | - - - | - - - | - - - | 47500 | 15.8 | 11.7 | 214631829 | All | USA,Canada | No
ML18XC2-048-230A** | CK40DT-50/60C-0+TDR | ML196DF110XE60C | R-410A | - - - | - - - | - - - | 47500 | 15.6 | 12 | 214637577 | All | USA,Canada | No
ML18XC2-048-230A** | CK40DT-50/60C-0+TDR | ML296DF090XV60C | R-410A | - - - | - - - | - - - | 47500 | 15.6 | 11.7 | 214631830 | All | USA,Canada | No
ML18XC2-048-230A** | CK40DT-50/60C-0+TDR | SLP99DF090XV60C | R-410A | - - - | - - - | - - - | 47500 | 15.8 | 11.7 | 214631831 | All | USA,Canada | No
ML18XC2-048-230A** | CK40DT-50/60C-0+TDR | SLP99DF110XV60C | R-410A | - - - | - - - | - - - | 47500 | 15.8 | 11.5 | 214631832 | All | USA,Canada | No
ML18XC2-048-230A** | CK40HT-42B-0+TDR | - - - | R-410A | - - - | - - - | - - - | 48000 | 13.8 | 11.7 | 214631833 | All | USA,Canada | No
ML18XC2-048-230A** | CK40HT-42C-0+TDR | EL196UH110XE60C | R-410A | - - - | - - - | - - - | 47000 | 14.7 | 12.2 | 214631834 | All | USA,Canada | No
ML18XC2-048-230A** | CK40HT-42C-0+TDR | EL297UH110XE60C | R-410A | - - - | - - - | - - - | 46500 | 14.7 | 12.2 | 214631837 | All | USA,Canada | No
ML18XC2-048-230A** | CK40HT-42C-0+TDR | EL297UH110XV48C | R-410A | - - - | - - - | - - - | 47000 | 15.2 | 12 | 214637587 | All | USA,Canada | No
ML18XC2-048-230A** | CK40HT-42C-0+TDR | EL297UH110XV60C | R-410A | - - - | - - - | - - - | 47000 | 15.2 | 12 | 214637588 | All | USA,Canada | No
ML18XC2-048-230A** | CK40HT-42C-0+TDR | ML196UH090XE60C | R-410A | - - - | - - - | - - - | 47000 | 15.2 | 12 | 214637594 | All | USA,Canada | No
ML18XC2-048-230A** | CK40HT-42C-0+TDR | ML196UH110XE60C | R-410A | - - - | - - - | - - - | 47000 | 14.7 | 12.2 | 214631839 | All | USA,Canada | No
ML18XC2-048-230A** | CK40HT-48C-0+TDR | EL196UH110XE60C | R-410A | - - - | - - - | - - - | 46500 | 14.7 | 12.2 | 214631843 | All | USA,Canada | No
ML18XC2-048-230A** | CK40HT-48C-0+TDR | EL297UH090XV48C | R-410A | - - - | - - - | - - - | 47000 | 14.7 | 12 | 214631846 | All | USA,Canada | No
ML18XC2-048-230A** | CK40HT-48C-0+TDR | EL297UH090XV60C | R-410A | - - - | - - - | - - - | 47000 | 14.7 | 12 | 214631847 | All | USA,Canada | No
ML18XC2-048-230A** | CK40HT-48C-0+TDR | EL297UH110XE60C | R-410A | - - - | - - - | - - - | 46000 | 14.7 | 12.2 | 214631848 | All | USA,Canada | No
ML18XC2-048-230A** | CK40HT-48C-0+TDR | EL297UH110XV48C | R-410A | - - - | - - - | - - - | 47000 | 14.7 | 11.7 | 214631849 | All | USA,Canada | No
ML18XC2-048-230A** | CK40HT-48C-0+TDR | EL297UH110XV60C | R-410A | - - - | - - - | - - - | 47000 | 14.7 | 12 | 214631850 | All | USA,Canada | No
ML18XC2-048-230A** | CK40HT-48C-0+TDR | ML196UH090XE60C | R-410A | - - - | - - - | - - - | 46500 | 15.2 | 12 | 214637603 | All | USA,Canada | No
ML18XC2-048-230A** | CK40HT-48C-0+TDR | ML196UH110XE60C | R-410A | - - - | - - - | - - - | 46500 | 14.7 | 12.2 | 214631852 | All | USA,Canada | No
ML18XC2-048-230A** | CK40HT-48C-0+TDR | ML296UH090XV48C | R-410A | - - - | - - - | - - - | 47000 | 15.1 | 11.7 | 214631853 | All | USA,Canada | No
ML18XC2-048-230A** | CK40HT-48C-0+TDR | ML296UH110XV60C | R-410A | - - - | - - - | - - - | 47000 | 15.2 | 12 | 214637604 | All | USA,Canada | No
ML18XC2-048-230A** | CK40HT-48C-0+TDR | SL297UH080NV48C | R-410A | - - - | - - - | - - - | 47000 | 14.7 | 12 | 214631856 | All | USA,Canada | No
ML18XC2-048-230A** | CK40HT-48C-0+TDR | SL297UH080NV60C | R-410A | - - - | - - - | - - - | 47000 | 14.7 | 12 | 214631857 | All | USA,Canada | No
ML18XC2-048-230A** | CK40HT-48C-0+TDR | SLP99UH090XV48C | R-410A | - - - | - - - | - - - | 47000 | 14.7 | 12 | 214631858 | All | USA,Canada | No
ML18XC2-048-230A** | CK40HT-48C-0+TDR | SLP99UH090XV60C | R-410A | - - - | - - - | - - - | 47000 | 14.7 | 12 | 214631859 | All | USA,Canada | No
ML18XC2-048-230A** | CK40HT-48C-0+TDR | SLP99UH110XV60C | R-410A | - - - | - - - | - - - | 47000 | 14.7 | 11.7 | 214631860 | All | USA,Canada | No
ML18XC2-048-230A** | CK40HT-51/61C-0+TDR | - - - | R-410A | - - - | - - - | - - - | 47000 | 13.8 | 11.5 | 214631861 | All | USA,Canada | No
ML18XC2-048-230A** | CK40HT-51/61C-0+TDR | EL195UH100NE60C | R-410A | - - - | - - - | - - - | 47500 | 15.2 | 12 | 214637609 | All | USA,Canada | No
ML18XC2-048-230A** | CK40HT-51/61C-0+TDR | EL196UH110XE60C | R-410A | - - - | - - - | - - - | 48000 | 14.7 | 12.2 | 214631862 | All | USA,Canada | No
ML18XC2-048-230A** | CK40HT-51/61C-0+TDR | EL297UH090XV48C | R-410A | - - - | - - - | - - - | 48000 | 15.4 | 12 | 214637611 | All | USA,Canada | No
ML18XC2-048-230A** | CK40HT-51/61C-0+TDR | EL297UH090XV60C | R-410A | - - - | - - - | - - - | 48000 | 15.2 | 12 | 214637612 | All | USA,Canada | No
ML18XC2-048-230A** | CK40HT-51/61C-0+TDR | EL297UH110XE60C | R-410A | - - - | - - - | - - - | 47000 | 14.7 | 12.2 | 214631865 | All | USA,Canada | No
ML18XC2-048-230A** | CK40HT-51/61C-0+TDR | EL297UH110XV48C | R-410A | - - - | - - - | - - - | 47500 | 15.2 | 12 | 214637613 | All | USA,Canada | No
ML18XC2-048-230A** | CK40HT-51/61C-0+TDR | EL297UH110XV60C | R-410A | - - - | - - - | - - - | 48000 | 15.4 | 12 | 214637614 | All | USA,Canada | No
ML18XC2-048-230A** | CK40HT-51/61C-0+TDR | ML196UH090XE60C | R-410A | - - - | - - - | - - - | 47500 | 15.4 | 12 | 214637621 | All | USA,Canada | No
ML18XC2-048-230A** | CK40HT-51/61C-0+TDR | ML196UH110XE60C | R-410A | - - - | - - - | - - - | 48000 | 14.7 | 12.2 | 214631866 | All | USA,Canada | No
ML18XC2-048-230A** | CK40HT-51/61C-0+TDR | ML296UH090XV48C | R-410A | - - - | - - - | - - - | 48000 | 15.2 | 12 | 214637622 | All | USA,Canada | No
ML18XC2-048-230A** | CK40HT-51/61C-0+TDR | ML296UH110XV60C | R-410A | - - - | - - - | - - - | 48000 | 15.6 | 12 | 214637623 | All | USA,Canada | No
ML18XC2-048-230A** | CK40HT-51/61C-0+TDR | SL297UH080NV48C | R-410A | - - - | - - - | - - - | 48000 | 15.4 | 12 | 214637630 | All | USA,Canada | No
ML18XC2-048-230A** | CK40HT-51/61C-0+TDR | SL297UH080NV60C | R-410A | - - - | - - - | - - - | 48000 | 15.2 | 12 | 214637631 | All | USA,Canada | No
ML18XC2-048-230A** | CK40HT-51/61C-0+TDR | SLP99UH090XV48C | R-410A | - - - | - - - | - - - | 48000 | 15.4 | 12 | 214637632 | All | USA,Canada | No
ML18XC2-048-230A** | CK40HT-51/61C-0+TDR | SLP99UH090XV60C | R-410A | - - - | - - - | - - - | 48000 | 15.2 | 12 | 214637633 | All | USA,Canada | No
ML18XC2-048-230A** | CK40HT-51/61C-0+TDR | SLP99UH110XV60C | R-410A | - - - | - - - | - - - | 48000 | 15.2 | 12 | 214637634 | All | USA,Canada | No
ML18XC2-048-230A** | CK40HT-60D-0+TDR | EL297UH110XV60C | R-410A | - - - | - - - | - - - | 48000 | 15.4 | 12 | 214637635 | All | USA,Canada | No
ML18XC2-048-230A** | CK40HT-60D-0+TDR | EL297UH135XV60D | R-410A | - - - | - - - | - - - | 48000 | 15.4 | 12 | 214637636 | All | USA,Canada | No
ML18XC2-048-230A** | CK40HT-60D-0+TDR | ML196UH135XE60D | R-410A | - - - | - - - | - - - | 48000 | 14.7 | 11.7 | 214631867 | All | USA,Canada | No
ML18XC2-048-230A** | CK40HT-60D-0+TDR | SLP99UH135XV60D | R-410A | - - - | - - - | - - - | 48000 | 15.4 | 12 | 214637638 | All | USA,Canada | No
ML18XC2-048-230A** | CRX35-50/60C+TDR | EL297DF090XV60C | R-410A | - - - | - - - | - - - | 47500 | 15.8 | 11.7 | 213187140 | All | USA,Canada | No
ML18XC2-048-230A** | CRX35-50/60C+TDR | ML196DF110XE60C | R-410A | - - - | - - - | - - - | 47500 | 15.6 | 12 | 213181380 | All | USA,Canada | No
ML18XC2-048-230A** | CRX35-50/60C+TDR | ML296DF090XV60C | R-410A | - - - | - - - | - - - | 47500 | 15.6 | 11.7 | 213181381 | All | USA,Canada | No
ML18XC2-048-230A** | CRX35-50/60C+TDR | SLP99DF090XV60C | R-410A | - - - | - - - | - - - | 47500 | 15.8 | 11.7 | 213181385 | All | USA,Canada | No
ML18XC2-048-230A** | CRX35-50/60C+TDR | SLP99DF110XV60C | R-410A | - - - | - - - | - - - | 47500 | 15.8 | 11.5 | 213181386 | All | USA,Canada | No
ML18XC2-048-230A** | CX35-48C+TDR | ML196UH090XE60C | R-410A | 47000 | 16 | 12.5 | 46500 | 14.7 | 12.2 | 209432835 | All | USA,Canada | No
ML18XC2-048-230A** | CX35-48C+TDR | SL297UH080NV48C | R-410A | 47500 | 16 | 12.5 | 47000 | 15.4 | 12 | 209433522 | All | USA,Canada | No
ML18XC2-048-230A** | CX35-48C+TDR | SL297UH080NV60C | R-410A | 47500 | 16 | 12.5 | 47000 | 15.2 | 12 | 209433523 | All | USA,Canada | No
ML18XC2-048-230A** | CX35-49C+TDR | - - - | R-410A | 48000 | 14.5 | 12 | 47000 | 13.8 | 11.5 | 209432590 | All | USA,Canada | No
ML18XC2-048-230A** | CX35-49C+TDR | EL195UH100NE60C | R-410A | 48000 | 15.5 | 12.7 | 47000 | 14.7 | 12.2 | 209432837 | All | USA,Canada | No
ML18XC2-048-230A** | CX35-49C+TDR | EL196UH090XE48C | R-410A | 47500 | 15.5 | 12.7 | 47000 | 15.6 | 12.5 | 209433525 | All | USA,Canada | No
ML18XC2-048-230A** | CX35-49C+TDR | EL196UH110XE60C | R-410A | 48000 | 16 | 12.5 | 47000 | 14.7 | 12.2 | 209432839 | All | USA,Canada | No
ML18XC2-048-230A** | CX35-49C+TDR | EL297UH090XE48C | R-410A | - - - | - - - | - - - | 47000 | 15.6 | 12.2 | 213500411 | All | USA,Canada | No
ML18XC2-048-230A** | CX35-49C+TDR | EL297UH090XV48C | R-410A | - - - | - - - | - - - | 48000 | 15.4 | 12 | 213186733 | All | USA,Canada | No
ML18XC2-048-230A** | CX35-49C+TDR | EL297UH090XV60C | R-410A | - - - | - - - | - - - | 48000 | 15.2 | 12 | 213186734 | All | USA,Canada | No
ML18XC2-048-230A** | CX35-49C+TDR | EL297UH110XE60C | R-410A | - - - | - - - | - - - | 47000 | 14.7 | 12.2 | 213434012 | All | USA,Canada | No
ML18XC2-048-230A** | CX35-49C+TDR | EL297UH110XV48C | R-410A | - - - | - - - | - - - | 48000 | 15.4 | 12 | 213186735 | All | USA,Canada | No
ML18XC2-048-230A** | CX35-49C+TDR | EL297UH110XV60C | R-410A | - - - | - - - | - - - | 48000 | 15.4 | 12 | 213183582 | All | USA,Canada | No
ML18XC2-048-230A** | CX35-49C+TDR | ML196UH090XE48C | R-410A | 47500 | 15.5 | 12.7 | 47000 | 15.6 | 12.5 | 209433537 | All | USA,Canada | No
ML18XC2-048-230A** | CX35-49C+TDR | ML196UH090XE60C | R-410A | 48000 | 16 | 12.5 | 47000 | 14.7 | 12.2 | 209432849 | All | USA,Canada | No
ML18XC2-048-230A** | CX35-49C+TDR | ML196UH110XE60C | R-410A | 48000 | 16 | 12.5 | 47000 | 14.7 | 12.2 | 209432851 | All | USA,Canada | No
ML18XC2-048-230A** | CX35-49C+TDR | ML296UH090XV48C | R-410A | 48000 | 16 | 12.5 | 48000 | 15.4 | 12 | 209433538 | All | USA,Canada | No
ML18XC2-048-230A** | CX35-49C+TDR | ML296UH110XV60C | R-410A | 48000 | 16 | 12.5 | 48000 | 15.6 | 12 | 209433539 | All | USA,Canada | No
ML18XC2-048-230A** | CX35-49C+TDR | SL297UH080NV48C | R-410A | 48000 | 16 | 12.5 | 48000 | 15.4 | 12 | 209433546 | All | USA,Canada | No
ML18XC2-048-230A** | CX35-49C+TDR | SL297UH080NV60C | R-410A | 48000 | 16 | 12.5 | 48000 | 15.4 | 12 | 209433547 | All | USA,Canada | No
ML18XC2-048-230A** | CX35-49C+TDR | SLP99UH090XV48C | R-410A | 48000 | 16 | 12.5 | 48000 | 15.4 | 12 | 209433548 | All | USA,Canada | No
ML18XC2-048-230A** | CX35-49C+TDR | SLP99UH090XV60C | R-410A | 48000 | 16 | 12.5 | 48000 | 15.2 | 12 | 209433549 | All | USA,Canada | No
ML18XC2-048-230A** | CX35-49C+TDR | SLP99UH110XV60C | R-410A | 48000 | 16 | 12.5 | 48000 | 15.2 | 12 | 209433550 | All | USA,Canada | No
ML18XC2-048-230A** | CX35-50/60C+TDR | EL297UH090XV48C | R-410A | - - - | - - - | - - - | 46500 | 14.7 | 11.7 | 213186687 | All | USA,Canada | No
ML18XC2-048-230A** | CX35-50/60C+TDR | EL297UH090XV60C | R-410A | - - - | - - - | - - - | 47000 | 14.7 | 12 | 213186688 | All | USA,Canada | No
ML18XC2-048-230A** | CX35-50/60C+TDR | EL297UH110XE60C | R-410A | - - - | - - - | - - - | 46000 | 14.7 | 12.2 | 213434013 | All | USA,Canada | No
ML18XC2-048-230A** | CX35-50/60C+TDR | EL297UH110XV48C | R-410A | - - - | - - - | - - - | 46500 | 14.7 | 11.7 | 213186689 | All | USA,Canada | No
ML18XC2-048-230A** | CX35-50/60C+TDR | EL297UH110XV60C | R-410A | - - - | - - - | - - - | 46500 | 14.7 | 11.7 | 213183561 | All | USA,Canada | No
ML18XC2-048-230A** | CX35-50/60C+TDR | ML296UH090XV48C | R-410A | 47500 | 15.5 | 12.2 | 47000 | 14.7 | 11.7 | 209432873 | All | USA,Canada | No
ML18XC2-048-230A** | CX35-50/60C+TDR | ML296UH110XV60C | R-410A | 47500 | 16 | 12.5 | 47000 | 15.2 | 12 | 209433557 | All | USA,Canada | No
ML18XC2-048-230A** | CX35-50/60C+TDR | SL297UH080NV48C | R-410A | 47000 | 15.5 | 12.2 | 47000 | 14.7 | 12 | 209432879 | All | USA,Canada | No
ML18XC2-048-230A** | CX35-50/60C+TDR | SL297UH080NV60C | R-410A | 47000 | 15.5 | 12.2 | 47000 | 14.7 | 12 | 209432881 | All | USA,Canada | No
ML18XC2-048-230A** | CX35-50/60C+TDR | SLP99UH090XV48C | R-410A | 47000 | 15.5 | 12.2 | 46500 | 14.7 | 11.7 | 209432883 | All | USA,Canada | No
ML18XC2-048-230A** | CX35-50/60C+TDR | SLP99UH090XV60C | R-410A | 47000 | 15.5 | 12.2 | 47000 | 14.7 | 12 | 209432885 | All | USA,Canada | No
ML18XC2-048-230A** | CX35-50/60C+TDR | SLP99UH110XV60C | R-410A | 47000 | 15.5 | 12.2 | 47000 | 14.7 | 11.7 | 209432887 | All | USA,Canada | No
ML18XC2-048-230A** | CX35-60C+TDR | - - - | R-410A | 48000 | 14.5 | 12.2 | 47500 | 13.8 | 11.7 | 209432606 | All | USA,Canada | No
ML18XC2-048-230A** | CX35-60C+TDR | EL196UH090XE48C | R-410A | 48000 | 16 | 12.5 | 47500 | 16 | 12.5 | 209433562 | All | USA,Canada | No
ML18XC2-048-230A** | CX35-60C+TDR | EL196UH110XE60C | R-410A | 48000 | 16 | 12.5 | 48000 | 15.2 | 12.5 | 209433563 | All | USA,Canada | No
ML18XC2-048-230A** | CX35-60C+TDR | EL297UH090XE48C | R-410A | - - - | - - - | - - - | 47500 | 15.8 | 12.5 | 213500409 | All | USA,Canada | No
ML18XC2-048-230A** | CX35-60C+TDR | EL297UH090XV48C | R-410A | - - - | - - - | - - - | 48000 | 15.6 | 12 | 213186736 | All | USA,Canada | No
ML18XC2-048-230A** | CX35-60C+TDR | EL297UH090XV60C | R-410A | - - - | - - - | - - - | 48000 | 15.4 | 12 | 213186737 | All | USA,Canada | No
ML18XC2-048-230A** | CX35-60C+TDR | EL297UH110XE60C | R-410A | - - - | - - - | - - - | 47500 | 14.7 | 12.2 | 213434014 | All | USA,Canada | No
ML18XC2-048-230A** | CX35-60C+TDR | EL297UH110XV48C | R-410A | - - - | - - - | - - - | 48000 | 15.6 | 12.5 | 213186738 | All | USA,Canada | No
ML18XC2-048-230A** | CX35-60C+TDR | EL297UH110XV60C | R-410A | - - - | - - - | - - - | 48000 | 15.6 | 12 | 213183583 | All | USA,Canada | No
ML18XC2-048-230A** | CX35-60C+TDR | ML196UH090XE48C | R-410A | 48000 | 16 | 12.5 | 47500 | 16 | 12.5 | 209433579 | All | USA,Canada | No
ML18XC2-048-230A** | CX35-60C+TDR | ML196UH090XE60C | R-410A | 48000 | 16.5 | 13 | 48000 | 15.6 | 12 | 209433580 | All | USA,Canada | No
ML18XC2-048-230A** | CX35-60C+TDR | ML196UH110XE60C | R-410A | 48000 | 16 | 12.5 | 48000 | 15.2 | 12.5 | 209433581 | All | USA,Canada | No
ML18XC2-048-230A** | CX35-60C+TDR | ML296UH090XV48C | R-410A | 48000 | 16 | 12.5 | 48000 | 15.6 | 12 | 209433582 | All | USA,Canada | No
ML18XC2-048-230A** | CX35-60C+TDR | ML296UH110XV60C | R-410A | 48000 | 16.5 | 13 | 48000 | 15.8 | 12.5 | 209433583 | All | USA,Canada | No
ML18XC2-048-230A** | CX35-60C+TDR | SLP99UH090XV48C | R-410A | 48000 | 16 | 12.5 | 48000 | 15.6 | 12 | 209433592 | All | USA,Canada | No
ML18XC2-048-230A** | CX35-60C+TDR | SLP99UH090XV60C | R-410A | 48000 | 16 | 12.5 | 48000 | 15.4 | 12 | 209433593 | All | USA,Canada | No
ML18XC2-048-230A** | CX35-60C+TDR | SLP99UH110XV60C | R-410A | 48000 | 16 | 12.5 | 48000 | 15.4 | 12 | 209433594 | All | USA,Canada | No
ML18XC2-048-230A** | CX35-60D+TDR | - - - | R-410A | 47500 | 14.5 | 12 | 47000 | 13.8 | 11.5 | 209432608 | All | USA,Canada | No
ML18XC2-048-230A** | CX35-60D+TDR | EL297UH110XV60C | R-410A | - - - | - - - | - - - | 48000 | 15.4 | 12 | 213183584 | All | USA,Canada | No
ML18XC2-048-230A** | CX35-60D+TDR | EL297UH135XV60D | R-410A | - - - | - - - | - - - | 48000 | 15.4 | 12 | 213186739 | All | USA,Canada | No
ML18XC2-048-230A** | CX35-60D+TDR | ML196UH135XE60D | R-410A | 48000 | 16 | 12.5 | 48000 | 14.7 | 12 | 209432890 | All | USA,Canada | No
ML18XC2-048-230A** | CX35-60D+TDR | SLP99UH135XV60D | R-410A | 48000 | 16 | 12.5 | 48000 | 15.4 | 12 | 209433598 | All | USA,Canada | No
ML18XC2-048-233A** | C35-48B+TDR+TXV | ML180UH070V48B | R-410A | 48000 | 15.5 | 12.2 | 48000 | 15.2 | 12 | 213807253 | - - - | USA | No
ML18XC2-048-233A** | C35-48B+TDR+TXV | ML180UH090E48B | R-410A | 47000 | 16 | 12.5 | 46500 | 15.8 | 12 | 213807254 | - - - | USA | No
ML18XC2-048-233A** | C35-48B+TDR+TXV | ML180UH090V48B | R-410A | 47500 | 15.5 | 12.2 | 47000 | 15.2 | 11.7 | 213807255 | - - - | USA | No
ML18XC2-048-233A** | C35-48B+TDR+TXV | ML180UH090XE48B | R-410A | 47000 | 16 | 12.5 | 46500 | 15.8 | 12 | 213807256 | - - - | USA | No
ML18XC2-048-233A** | C35-48B+TDR+TXV | SL280UH090V48B | R-410A | 47500 | 15.5 | 12.2 | 47000 | 14.7 | 11.7 | 213807257 | - - - | USA | No
ML18XC2-048-233A** | C35-48C+TDR+TXV | EL180UH100NE60C | R-410A | 47500 | 15.5 | 12.7 | 47000 | 15.6 | 12 | 213807258 | - - - | USA | No
ML18XC2-048-233A** | C35-48C+TDR+TXV | ML180UH110V60C | R-410A | 48000 | 16 | 13 | 47500 | 15.6 | 12.2 | 213807259 | - - - | USA | No
ML18XC2-048-233A** | C35-48C+TDR+TXV | ML196UH090XE60C | R-410A | 47000 | 16 | 12.5 | 46500 | 14.7 | 12.2 | 213807260 | - - - | USA,Canada | No
ML18XC2-048-233A** | C35-48C+TDR+TXV | SL280UH090V60C | R-410A | 48000 | 16 | 12.5 | 48000 | 15.6 | 12 | 213807261 | - - - | USA | No
ML18XC2-048-233A** | C35-48C+TDR+TXV | SL280UH110V60C | R-410A | 47500 | 16 | 12.5 | 47000 | 15.4 | 12 | 213807262 | - - - | USA | No
ML18XC2-048-233A** | C35-48C+TDR+TXV | SL297UH080NV48C | R-410A | 47500 | 16 | 12.5 | 47000 | 15.4 | 12 | 213807263 | - - - | USA,Canada | No
ML18XC2-048-233A** | C35-48C+TDR+TXV | SL297UH080NV60C | R-410A | 47500 | 16 | 12.5 | 47000 | 15.2 | 12 | 213807264 | - - - | USA,Canada | No
ML18XC2-048-233A** | C35-49C+TDR+TXV | - - - | R-410A | 47500 | 14.5 | 12 | 47000 | 13.8 | 11.5 | 213807304 | - - - | USA,Canada | No
ML18XC2-048-233A** | C35-49C+TDR+TXV | EL180UH100NE60C | R-410A | 47500 | 15.5 | 12.7 | 48000 | 15.6 | 12 | 213807265 | - - - | USA | No
ML18XC2-048-233A** | C35-49C+TDR+TXV | EL195UH100NE60C | R-410A | 48000 | 15.5 | 12.7 | 47000 | 14.7 | 12.2 | 213807266 | - - - | USA,Canada | No
ML18XC2-048-233A** | C35-49C+TDR+TXV | EL196UH090XE48C | R-410A | 47500 | 15.5 | 12.7 | 47000 | 15.6 | 12.5 | 213807267 | - - - | USA | No
ML18XC2-048-233A** | C35-49C+TDR+TXV | EL196UH110XE60C | R-410A | 48000 | 16 | 12.5 | 47000 | 14.7 | 12.2 | 213807268 | - - - | USA,Canada | No
ML18XC2-048-233A** | C35-49C+TDR+TXV | EL280UH110E48C | R-410A | 48000 | 16 | 13 | 47500 | 16.2 | 12.5 | 213807269 | - - - | USA | No
ML18XC2-048-233A** | C35-49C+TDR+TXV | EL280UH110E60C | R-410A | 48000 | 16 | 13 | 47500 | 14.7 | 12.2 | 213807270 | - - - | USA | No
ML18XC2-048-233A** | C35-49C+TDR+TXV | EL280UH110XE60C | R-410A | 48000 | 16 | 13 | 47500 | 14.7 | 12.2 | 213807271 | - - - | USA | No
ML18XC2-048-233A** | C35-49C+TDR+TXV | EL297UH090XV48C | R-410A | 48000 | 16 | 12.5 | 48000 | 15.4 | 12 | 213807274 | - - - | USA,Canada | No
ML18XC2-048-233A** | C35-49C+TDR+TXV | EL297UH090XV60C | R-410A | 48000 | 16 | 12.5 | 48000 | 15.2 | 12 | 213807276 | - - - | USA,Canada | No
ML18XC2-048-233A** | C35-49C+TDR+TXV | EL297UH110XV48C | R-410A | 48000 | 16 | 12.5 | 48000 | 15.4 | 12 | 213807278 | - - - | USA,Canada | No
ML18XC2-048-233A** | C35-49C+TDR+TXV | EL297UH110XV60C | R-410A | 48000 | 16 | 12.5 | 48000 | 15.4 | 12 | 213807281 | - - - | USA,Canada | No
ML18XC2-048-233A** | C35-49C+TDR+TXV | ML180UH090E60C | R-410A | 48000 | 16 | 13 | 48000 | 15.2 | 12.5 | 213807282 | - - - | USA | No
ML18XC2-048-233A** | C35-49C+TDR+TXV | ML180UH110E60C | R-410A | 48000 | 16 | 12.5 | 48000 | 15.8 | 12.5 | 213807283 | - - - | USA | No
ML18XC2-048-233A** | C35-49C+TDR+TXV | ML180UH110V60C | R-410A | 48000 | 16.5 | 13 | 48000 | 15.8 | 12.5 | 213807284 | - - - | USA | No
ML18XC2-048-233A** | C35-49C+TDR+TXV | ML193UH090XE48C | R-410A | 47500 | 16 | 12.5 | 47000 | 15.4 | 12 | 213807285 | - - - | USA | No
ML18XC2-048-233A** | C35-49C+TDR+TXV | ML193UH110XE48C | R-410A | 47500 | 16 | 12.5 | 47000 | 15.4 | 12 | 213807286 | - - - | USA | No
ML18XC2-048-233A** | C35-49C+TDR+TXV | ML193UH110XE60C | R-410A | 48000 | 16 | 12.5 | 47000 | 14.7 | 12.2 | 213807287 | - - - | USA | No
ML18XC2-048-233A** | C35-49C+TDR+TXV | ML196UH090XE48C | R-410A | 47500 | 15.5 | 12.7 | 47000 | 15.6 | 12.5 | 213807288 | - - - | USA,Canada | No
ML18XC2-048-233A** | C35-49C+TDR+TXV | ML196UH090XE60C | R-410A | 48000 | 16 | 12.5 | 47000 | 14.7 | 12.2 | 213807289 | - - - | USA,Canada | No
ML18XC2-048-233A** | C35-49C+TDR+TXV | ML196UH110XE60C | R-410A | 48000 | 16 | 12.5 | 47000 | 14.7 | 12.2 | 213807290 | - - - | USA,Canada | No
ML18XC2-048-233A** | C35-49C+TDR+TXV | ML296UH090XV48C | R-410A | 48000 | 16 | 12.5 | 48000 | 15.4 | 12 | 213807291 | - - - | USA,Canada | No
ML18XC2-048-233A** | C35-49C+TDR+TXV | ML296UH110XV60C | R-410A | 48000 | 16 | 12.5 | 48000 | 15.6 | 12 | 213807292 | - - - | USA,Canada | No
ML18XC2-048-233A** | C35-49C+TDR+TXV | SL280UH080NV60C | R-410A | 48000 | 16.5 | 13 | 48000 | 16.2 | 12.5 | 213807293 | - - - | USA | No
ML18XC2-048-233A** | C35-49C+TDR+TXV | SL280UH090V60C | R-410A | 48000 | 16 | 12.5 | 48000 | 15.6 | 12 | 213807294 | - - - | USA | No
ML18XC2-048-233A** | C35-49C+TDR+TXV | SL280UH090XV60C | R-410A | 48000 | 16 | 12.5 | 48000 | 15.6 | 12 | 213807295 | - - - | USA | No
ML18XC2-048-233A** | C35-49C+TDR+TXV | SL280UH100NV60C | R-410A | 48000 | 16.5 | 13 | 48000 | 16.2 | 12.5 | 213807296 | - - - | USA | No
ML18XC2-048-233A** | C35-49C+TDR+TXV | SL280UH110V60C | R-410A | 48000 | 16 | 12.5 | 48000 | 15.4 | 12.5 | 213807297 | - - - | USA | No
ML18XC2-048-233A** | C35-49C+TDR+TXV | SL280UH110XV60C | R-410A | 48000 | 16 | 12.5 | 48000 | 15.4 | 12.5 | 213807298 | - - - | USA | No
ML18XC2-048-233A** | C35-49C+TDR+TXV | SL297UH080NV48C | R-410A | 48000 | 16 | 12.5 | 48000 | 15.4 | 12 | 213807299 | - - - | USA,Canada | No
ML18XC2-048-233A** | C35-49C+TDR+TXV | SL297UH080NV60C | R-410A | 48000 | 16 | 12.5 | 48000 | 15.4 | 12 | 213807300 | - - - | USA,Canada | No
ML18XC2-048-233A** | C35-49C+TDR+TXV | SLP99UH090XV48C | R-410A | 48000 | 16 | 12.5 | 48000 | 15.4 | 12 | 213807301 | - - - | USA,Canada | No
ML18XC2-048-233A** | C35-49C+TDR+TXV | SLP99UH090XV60C | R-410A | 48000 | 16 | 12.5 | 48000 | 15.2 | 12 | 213807302 | - - - | USA,Canada | No
ML18XC2-048-233A** | C35-49C+TDR+TXV | SLP99UH110XV60C | R-410A | 48000 | 16 | 12.5 | 48000 | 15.2 | 12 | 213807303 | - - - | USA,Canada | No
ML18XC2-048-233A** | C35-50/60C+TDR+TXV | EL280UH110E48C | R-410A | 46500 | 15.5 | 12.7 | 46500 | 15.8 | 12 | 213807305 | - - - | USA | No
ML18XC2-048-233A** | C35-50/60C+TDR+TXV | EL280UH110E60C | R-410A | 47500 | 15.5 | 12.7 | 46500 | 14.7 | 12.2 | 213807306 | - - - | USA | No
ML18XC2-048-233A** | C35-50/60C+TDR+TXV | EL280UH110XE60C | R-410A | 47500 | 15.5 | 12.7 | 46500 | 14.7 | 12.2 | 213807307 | - - - | USA | No
ML18XC2-048-233A** | C35-50/60C+TDR+TXV | EL297UH090XV48C | R-410A | 47000 | 15.5 | 12.2 | 46500 | 14.7 | 11.7 | 213807309 | - - - | USA,Canada | No
ML18XC2-048-233A** | C35-50/60C+TDR+TXV | EL297UH090XV60C | R-410A | 47000 | 15.5 | 12.2 | 47000 | 14.7 | 12 | 213807311 | - - - | USA,Canada | No
ML18XC2-048-233A** | C35-50/60C+TDR+TXV | EL297UH110XV48C | R-410A | 47000 | 15.5 | 12.2 | 46500 | 14.7 | 11.7 | 213807314 | - - - | USA,Canada | No
ML18XC2-048-233A** | C35-50/60C+TDR+TXV | EL297UH110XV60C | R-410A | 47000 | 15.5 | 12.2 | 46500 | 14.7 | 11.7 | 213807316 | - - - | USA,Canada | No
ML18XC2-048-233A** | C35-50/60C+TDR+TXV | ML180UH090E60C | R-410A | 47000 | 15.5 | 12.7 | 46000 | 14.7 | 12.2 | 213807317 | - - - | USA | No
ML18XC2-048-233A** | C35-50/60C+TDR+TXV | ML180UH110E60C | R-410A | 47000 | 15.5 | 12.7 | 47000 | 15.6 | 12 | 213807318 | - - - | USA | No
ML18XC2-048-233A** | C35-50/60C+TDR+TXV | ML180UH110V60C | R-410A | 47500 | 16 | 12.5 | 47000 | 15.4 | 12 | 213807319 | - - - | USA | No
ML18XC2-048-233A** | C35-50/60C+TDR+TXV | ML193UH090XE48C | R-410A | 47000 | 15.5 | 12.5 | 46000 | 15.2 | 12 | 213807320 | - - - | USA | No
ML18XC2-048-233A** | C35-50/60C+TDR+TXV | ML193UH110XE48C | R-410A | 47000 | 15.5 | 12.5 | 46500 | 15.4 | 12 | 213807321 | - - - | USA | No
ML18XC2-048-233A** | C35-50/60C+TDR+TXV | ML193UH110XE60C | R-410A | 46500 | 15.5 | 12.5 | 46500 | 15.2 | 12 | 213807322 | - - - | USA | No
ML18XC2-048-233A** | C35-50/60C+TDR+TXV | ML296UH090XV48C | R-410A | 47500 | 15.5 | 12.2 | 47000 | 14.7 | 11.7 | 213807323 | - - - | USA,Canada | No
ML18XC2-048-233A** | C35-50/60C+TDR+TXV | ML296UH110XV60C | R-410A | 47500 | 16 | 12.5 | 47000 | 15.2 | 12 | 213807324 | - - - | USA,Canada | No
ML18XC2-048-233A** | C35-50/60C+TDR+TXV | SL280UH080NV60C | R-410A | 47500 | 16 | 12.5 | 47000 | 15.8 | 12 | 213807325 | - - - | USA | No
ML18XC2-048-233A** | C35-50/60C+TDR+TXV | SL280UH090V60C | R-410A | 47000 | 16 | 12.5 | 47000 | 15.2 | 12 | 213807326 | - - - | USA | No
ML18XC2-048-233A** | C35-50/60C+TDR+TXV | SL280UH090XV60C | R-410A | 47000 | 16 | 12.5 | 47000 | 15.2 | 12 | 213807327 | - - - | USA | No
ML18XC2-048-233A** | C35-50/60C+TDR+TXV | SL280UH100NV60C | R-410A | 47500 | 16 | 12.5 | 47000 | 15.8 | 12 | 213807328 | - - - | USA | No
ML18XC2-048-233A** | C35-50/60C+TDR+TXV | SL280UH110V60C | R-410A | 47000 | 15.5 | 12.5 | 47000 | 14.7 | 12.2 | 213807329 | - - - | USA | No
ML18XC2-048-233A** | C35-50/60C+TDR+TXV | SL280UH110XV60C | R-410A | 47000 | 15.5 | 12.5 | 47000 | 14.7 | 12.2 | 213807330 | - - - | USA | No
ML18XC2-048-233A** | C35-50/60C+TDR+TXV | SL297UH080NV48C | R-410A | 47000 | 15.5 | 12.2 | 47000 | 14.7 | 12 | 213807331 | - - - | USA,Canada | No
ML18XC2-048-233A** | C35-50/60C+TDR+TXV | SL297UH080NV60C | R-410A | 47000 | 15.5 | 12.2 | 47000 | 14.7 | 12 | 213807332 | - - - | USA,Canada | No
ML18XC2-048-233A** | C35-50/60C+TDR+TXV | SLP99UH090XV48C | R-410A | 47000 | 15.5 | 12.2 | 46500 | 14.7 | 11.7 | 213807333 | - - - | USA,Canada | No
ML18XC2-048-233A** | C35-50/60C+TDR+TXV | SLP99UH090XV60C | R-410A | 47000 | 15.5 | 12.2 | 47000 | 14.7 | 12 | 213807334 | - - - | USA,Canada | No
ML18XC2-048-233A** | C35-50/60C+TDR+TXV | SLP99UH110XV60C | R-410A | 47000 | 15.5 | 12.2 | 47000 | 14.7 | 11.7 | 213807335 | - - - | USA,Canada | No
ML18XC2-048-233A** | C35-60C+TDR+TXV | - - - | R-410A | 48000 | 14.5 | 12.2 | 47500 | 13.8 | 11.7 | 213807372 | - - - | USA,Canada | No
ML18XC2-048-233A** | C35-60C+TDR+TXV | EL196UH090XE48C | R-410A | 48000 | 16 | 12.5 | 47500 | 16 | 12.5 | 213807336 | - - - | USA,Canada | No
ML18XC2-048-233A** | C35-60C+TDR+TXV | EL196UH110XE60C | R-410A | 48000 | 16 | 12.5 | 48000 | 15.2 | 12.5 | 213807337 | - - - | USA,Canada | No
ML18XC2-048-233A** | C35-60C+TDR+TXV | EL280UH110E48C | R-410A | 48000 | 16 | 13 | 48000 | 16.4 | 12.5 | 213807338 | - - - | USA | No
ML18XC2-048-233A** | C35-60C+TDR+TXV | EL280UH110E60C | R-410A | 48000 | 16 | 13 | 48000 | 15.2 | 12.5 | 213807339 | - - - | USA | No
ML18XC2-048-233A** | C35-60C+TDR+TXV | EL280UH110XE60C | R-410A | 48000 | 16 | 13 | 48000 | 15.2 | 12.5 | 213807340 | - - - | USA | No
ML18XC2-048-233A** | C35-60C+TDR+TXV | EL297UH090XV48C | R-410A | 48000 | 16 | 12.5 | 48000 | 15.6 | 12 | 213807343 | - - - | USA,Canada | No
ML18XC2-048-233A** | C35-60C+TDR+TXV | EL297UH090XV60C | R-410A | 48000 | 16 | 12.5 | 48000 | 15.4 | 12 | 213807345 | - - - | USA,Canada | No
ML18XC2-048-233A** | C35-60C+TDR+TXV | EL297UH110XV48C | R-410A | 48000 | 16 | 12.5 | 48000 | 15.6 | 12.5 | 213807348 | - - - | USA,Canada | No
ML18XC2-048-233A** | C35-60C+TDR+TXV | EL297UH110XV60C | R-410A | 48000 | 16 | 12.5 | 48000 | 15.6 | 12 | 213807350 | - - - | USA,Canada | No
ML18XC2-048-233A** | C35-60C+TDR+TXV | ML180UH070V48B | R-410A | 48000 | 16 | 12.5 | 48000 | 15.6 | 12 | 213807351 | - - - | USA | No
ML18XC2-048-233A** | C35-60C+TDR+TXV | ML180UH090E60C | R-410A | 48000 | 16.5 | 13 | 48000 | 15.4 | 12.5 | 213807352 | - - - | USA | No
ML18XC2-048-233A** | C35-60C+TDR+TXV | ML180UH110E60C | R-410A | 48000 | 16 | 13 | 48000 | 16.2 | 12.5 | 213807353 | - - - | USA | No
ML18XC2-048-233A** | C35-60C+TDR+TXV | ML180UH110V60C | R-410A | 48000 | 16.5 | 13 | 48000 | 16 | 12.5 | 213807354 | - - - | USA | No
ML18XC2-048-233A** | C35-60C+TDR+TXV | ML193UH090XE48C | R-410A | 48000 | 16 | 12.5 | 48000 | 15.6 | 12 | 213807355 | - - - | USA | No
ML18XC2-048-233A** | C35-60C+TDR+TXV | ML193UH110XE48C | R-410A | 48000 | 16 | 12.5 | 48000 | 15.8 | 12.5 | 213807356 | - - - | USA | No
ML18XC2-048-233A** | C35-60C+TDR+TXV | ML193UH110XE60C | R-410A | 48000 | 16.5 | 13 | 48000 | 15.6 | 12.5 | 213807357 | - - - | USA | No
ML18XC2-048-233A** | C35-60C+TDR+TXV | ML196UH090XE48C | R-410A | 48000 | 16 | 12.5 | 47500 | 16 | 12.5 | 213807358 | - - - | USA,Canada | No
ML18XC2-048-233A** | C35-60C+TDR+TXV | ML196UH090XE60C | R-410A | 48000 | 16.5 | 13 | 48000 | 15.6 | 12 | 213807359 | - - - | USA,Canada | No
ML18XC2-048-233A** | C35-60C+TDR+TXV | ML196UH110XE60C | R-410A | 48000 | 16 | 12.5 | 48000 | 15.2 | 12.5 | 213807360 | - - - | USA,Canada | No
ML18XC2-048-233A** | C35-60C+TDR+TXV | ML296UH090XV48C | R-410A | 48000 | 16 | 12.5 | 48000 | 15.6 | 12 | 213807361 | - - - | USA,Canada | No
ML18XC2-048-233A** | C35-60C+TDR+TXV | ML296UH110XV60C | R-410A | 48000 | 16.5 | 13 | 48000 | 15.8 | 12.5 | 213807362 | - - - | USA,Canada | No
ML18XC2-048-233A** | C35-60C+TDR+TXV | SL280UH080NV60C | R-410A | 48000 | 16.5 | 13 | 48000 | 16.4 | 12.5 | 213807363 | - - - | USA | No
ML18XC2-048-233A** | C35-60C+TDR+TXV | SL280UH090V60C | R-410A | 48000 | 16.5 | 13 | 48000 | 15.8 | 12.5 | 213807364 | - - - | USA | No
ML18XC2-048-233A** | C35-60C+TDR+TXV | SL280UH090XV60C | R-410A | 48000 | 16.5 | 13 | 48000 | 15.8 | 12.5 | 213807365 | - - - | USA | No
ML18XC2-048-233A** | C35-60C+TDR+TXV | SL280UH100NV60C | R-410A | 48000 | 16.5 | 13 | 48000 | 16.4 | 12.5 | 213807366 | - - - | USA | No
ML18XC2-048-233A** | C35-60C+TDR+TXV | SL280UH110V60C | R-410A | 48000 | 16 | 12.5 | 48000 | 15.6 | 12.5 | 213807367 | - - - | USA | No
ML18XC2-048-233A** | C35-60C+TDR+TXV | SL280UH110XV60C | R-410A | 48000 | 16 | 12.5 | 48000 | 15.6 | 12.5 | 213807368 | - - - | USA | No
ML18XC2-048-233A** | C35-60C+TDR+TXV | SLP99UH090XV48C | R-410A | 48000 | 16 | 12.5 | 48000 | 15.6 | 12 | 213807369 | - - - | USA,Canada | No
ML18XC2-048-233A** | C35-60C+TDR+TXV | SLP99UH090XV60C | R-410A | 48000 | 16 | 12.5 | 48000 | 15.4 | 12 | 213807370 | - - - | USA,Canada | No
ML18XC2-048-233A** | C35-60C+TDR+TXV | SLP99UH110XV60C | R-410A | 48000 | 16 | 12.5 | 48000 | 15.4 | 12 | 213807371 | - - - | USA,Canada | No
ML18XC2-048-233A** | C35-60D+TDR+TXV | - - - | R-410A | 47500 | 14.5 | 12 | 47000 | 13.8 | 11.5 | 213807379 | - - - | USA,Canada | No
ML18XC2-048-233A** | C35-60D+TDR+TXV | EL297UH110XV60C | R-410A | 48000 | 16 | 12.5 | 48000 | 15.4 | 12 | 213807375 | - - - | USA,Canada | No
ML18XC2-048-233A** | C35-60D+TDR+TXV | EL297UH135XV60D | R-410A | 48000 | 16 | 12.5 | 48000 | 15.4 | 12 | 213807374 | - - - | USA,Canada | No
ML18XC2-048-233A** | C35-60D+TDR+TXV | ML196UH135XE60D | R-410A | 48000 | 16 | 12.5 | 48000 | 14.7 | 12 | 213807376 | - - - | USA,Canada | No
ML18XC2-048-233A** | C35-60D+TDR+TXV | SL280UH135V60D | R-410A | 48000 | 16 | 12.5 | 48000 | 15.6 | 12 | 213807377 | - - - | USA | No
ML18XC2-048-233A** | C35-60D+TDR+TXV | SLP99UH135XV60D | R-410A | 48000 | 16 | 12.5 | 48000 | 15.4 | 12 | 213807378 | - - - | USA,Canada | No
ML18XC2-048-233A** | CBA25UH-048-230 | - - - | R-410A | - - - | - - - | - - - | 47000 | 15.2 | 12 | 213807380 | - - - | USA,Canada | No
ML18XC2-048-233A** | CBA25UH-060-230 | - - - | R-410A | - - - | - - - | - - - | 47500 | 15.6 | 12.5 | 213807381 | - - - | USA,Canada | No
ML18XC2-048-233A** | CBA25UHV-048-230 | - - - | R-410A | 48000 | 16.5 | 12.5 | 47500 | 15.6 | 12 | 213807382 | - - - | USA,Canada | No
ML18XC2-048-233A** | CBA25UHV-060-230 | - - - | R-410A | 48000 | 16 | 13 | 48000 | 15.4 | 12 | 213807383 | - - - | USA,Canada | No
ML18XC2-048-233A** | CBA27UHE-048-230+TDR | - - - | R-410A | 47500 | 16 | 13 | 48000 | 16 | 12.5 | 213807384 | - - - | USA,Canada | No
ML18XC2-048-233A** | CBA27UHE-048-460+TDR | - - - | R-410A | 47500 | 16 | 13 | 48000 | 16 | 12.5 | 213807385 | - - - | USA,Canada | No
ML18XC2-048-233A** | CBA27UHE-060-230+TDR | - - - | R-410A | 48000 | 15.5 | 12.7 | 47000 | 15.2 | 12.2 | 213816553 | - - - | USA | No
ML18XC2-048-233A** | CBA27UHE-060-460+TDR | - - - | R-410A | 48000 | 15.5 | 12.7 | 47000 | 15.2 | 12.2 | 213816554 | - - - | USA | No
ML18XC2-048-233A** | CBA38MV-048-230+TDR | - - - | R-410A | 48000 | 16.5 | 12.5 | 48000 | 15.8 | 12.5 | 213807386 | - - - | USA,Canada | No
ML18XC2-048-233A** | CBA38MV-060-230+TDR | - - - | R-410A | 48000 | 16.5 | 13 | 47500 | 15.6 | 12.5 | 213807387 | - - - | USA,Canada | No
ML18XC2-048-233A** | CBK45UHET-060-230 | - - - | R-410A | 48000 | 16.2 | 12.7 | - - - | - - - | - - - | 215406357 | - - - | USA,Canada | No
ML18XC2-048-233A** | CBK45UHVT-048-230 | - - - | R-410A | 48000 | 16.5 | 12.5 | - - - | - - - | - - - | 215219494 | - - - | USA,Canada | No
ML18XC2-048-233A** | CBK45UHVT-060-230 | - - - | R-410A | 48000 | 16 | 12.7 | - - - | - - - | - - - | 215406358 | - - - | USA,Canada | No
ML18XC2-048-233A** | CBK47UHET-048-230 | - - - | R-410A | 47500 | 16 | 12.7 | - - - | - - - | - - - | 215406359 | - - - | USA,Canada | No
ML18XC2-048-233A** | CBK47UHET-060-230 | - - - | R-410A | 48000 | 15.5 | 12.7 | - - - | - - - | - - - | 215406360 | - - - | USA | No
ML18XC2-048-233A** | CH23-65+TDR+TXV | EL297UH110XV60C | R-410A | 46500 | 15.5 | 12.2 | 46500 | 14.7 | 12 | 213807390 | - - - | USA,Canada | No
ML18XC2-048-233A** | CH23-65+TDR+TXV | EL297UH135XV60D | R-410A | 46500 | 15.5 | 12.2 | 46500 | 14.7 | 12 | 213807389 | - - - | USA,Canada | No
ML18XC2-048-233A** | CH23-65+TDR+TXV | ML180UH110V60C | R-410A | 46500 | 16 | 12.5 | 46500 | 15.4 | 12 | 213807391 | - - - | USA | No
ML18XC2-048-233A** | CH23-65+TDR+TXV | ML196UH135XE60D | R-410A | 46500 | 15.1 | 12.2 | 46500 | 14.3 | 11.5 | 213807392 | - - - | USA,Canada | No
ML18XC2-048-233A** | CH23-65+TDR+TXV | SL280UH090V60C | R-410A | 46500 | 16 | 12.5 | 46000 | 15.2 | 12 | 213807393 | - - - | USA | No
ML18XC2-048-233A** | CH23-65+TDR+TXV | SL280UH090XV48B | R-410A | 46500 | 15.5 | 12.2 | 46000 | 14.7 | 11.7 | 213807394 | - - - | USA | No
ML18XC2-048-233A** | CH23-65+TDR+TXV | SL280UH135V60D | R-410A | 46500 | 15.5 | 12.5 | 46000 | 14.7 | 12 | 213807395 | - - - | USA | No
ML18XC2-048-233A** | CH23-65+TDR+TXV | SLP99UH110XV60C | R-410A | 46500 | 15.5 | 12.2 | 46000 | 14.7 | 11.7 | 213807396 | - - - | USA,Canada | No
ML18XC2-048-233A** | CH23-65+TDR+TXV | SLP99UH135XV60D | R-410A | 46500 | 15.5 | 12.5 | 46000 | 14.7 | 12 | 213807397 | - - - | USA,Canada | No
ML18XC2-048-233A** | CH23-68+TDR+TXV | EL196UH090XE48C | R-410A | 47500 | 15.5 | 12.7 | 47000 | 15.8 | 12 | 213807398 | - - - | USA | No
ML18XC2-048-233A** | CH23-68+TDR+TXV | EL196UH110XE60C | R-410A | 48000 | 15.5 | 12.5 | 47500 | 14.7 | 12.2 | 213807399 | - - - | USA,Canada | No
ML18XC2-048-233A** | CH23-68+TDR+TXV | EL280UH090E48B | R-410A | 48000 | 16 | 12.5 | 47500 | 15.6 | 12.5 | 213807400 | - - - | USA | No
ML18XC2-048-233A** | CH23-68+TDR+TXV | EL280UH090XE48B | R-410A | 48000 | 16 | 12.5 | 47500 | 15.6 | 12.5 | 213807401 | - - - | USA | No
ML18XC2-048-233A** | CH23-68+TDR+TXV | EL280UH110E48C | R-410A | 47500 | 16 | 13 | 47500 | 16.2 | 12.5 | 213807402 | - - - | USA | No
ML18XC2-048-233A** | CH23-68+TDR+TXV | EL280UH110E60C | R-410A | 48000 | 16 | 13 | 47000 | 14.7 | 12.2 | 213807403 | - - - | USA | No
ML18XC2-048-233A** | CH23-68+TDR+TXV | EL280UH110XE60C | R-410A | 48000 | 16 | 13 | 47000 | 14.7 | 12.2 | 213807404 | - - - | USA | No
ML18XC2-048-233A** | CH23-68+TDR+TXV | EL297UH110XV60C | R-410A | 48000 | 16 | 12.5 | 48000 | 15.6 | 12 | 213807407 | - - - | USA,Canada | No
ML18XC2-048-233A** | CH23-68+TDR+TXV | EL297UH135XV60D | R-410A | 48000 | 16 | 12.5 | 48000 | 15.6 | 12 | 213807409 | - - - | USA,Canada | No
ML18XC2-048-233A** | CH23-68+TDR+TXV | ML180UH070V48B | R-410A | 48000 | 16 | 12.5 | 48000 | 15.6 | 12 | 213807410 | - - - | USA | No
ML18XC2-048-233A** | CH23-68+TDR+TXV | ML180UH090E60C | R-410A | 48000 | 16 | 13 | 48000 | 15.2 | 12.5 | 213807411 | - - - | USA | No
ML18XC2-048-233A** | CH23-68+TDR+TXV | ML180UH090V48B | R-410A | 48000 | 16 | 12.5 | 48000 | 15.6 | 12 | 213807412 | - - - | USA | No
ML18XC2-048-233A** | CH23-68+TDR+TXV | ML180UH110E60C | R-410A | 47500 | 15.5 | 12.5 | 47000 | 15.4 | 12.5 | 213807413 | - - - | USA | No
ML18XC2-048-233A** | CH23-68+TDR+TXV | ML180UH110V60C | R-410A | 48000 | 16.5 | 13 | 48000 | 15.8 | 12.5 | 213807414 | - - - | USA | No
ML18XC2-048-233A** | CH23-68+TDR+TXV | ML193UH090XE48C | R-410A | 47500 | 16 | 12.5 | 47000 | 15.4 | 12 | 213807415 | - - - | USA | No
ML18XC2-048-233A** | CH23-68+TDR+TXV | ML193UH110XE48C | R-410A | 47500 | 16 | 12.5 | 47000 | 15.6 | 12 | 213807416 | - - - | USA | No
ML18XC2-048-233A** | CH23-68+TDR+TXV | ML193UH110XE60C | R-410A | 48000 | 16 | 12.5 | 47000 | 14.7 | 12.2 | 213807417 | - - - | USA | No
ML18XC2-048-233A** | CH23-68+TDR+TXV | ML196UH090XE48C | R-410A | 47500 | 15.5 | 12.7 | 47000 | 15.8 | 12 | 213807418 | - - - | USA | No
ML18XC2-048-233A** | CH23-68+TDR+TXV | ML196UH090XE60C | R-410A | 48000 | 16 | 12.5 | 47000 | 14.7 | 12.2 | 213807419 | - - - | USA,Canada | No
ML18XC2-048-233A** | CH23-68+TDR+TXV | ML196UH110XE60C | R-410A | 48000 | 15.5 | 12.5 | 46000 | 14.7 | 12.2 | 213807420 | - - - | USA,Canada | No
ML18XC2-048-233A** | CH23-68+TDR+TXV | ML196UH135XE60D | R-410A | 48000 | 16 | 12.5 | 48000 | 14.7 | 12 | 213807421 | - - - | USA,Canada | No
ML18XC2-048-233A** | CH23-68+TDR+TXV | SL280UH135V60D | R-410A | 48000 | 16 | 13 | 48000 | 15.6 | 12.5 | 213807422 | - - - | USA | No
ML18XC2-048-233A** | CH23-68+TDR+TXV | SLP99UH135XV60D | R-410A | 48000 | 16 | 12.5 | 48000 | 15.6 | 12 | 213807423 | - - - | USA,Canada | No
ML18XC2-048-233A** | CHX35-42B+TDR | - - - | R-410A | 48000 | 14.5 | 12.2 | 48000 | 13.8 | 11.7 | 213807429 | - - - | USA,Canada | No
ML18XC2-048-233A** | CHX35-42B+TDR | ML180UH070V48B | R-410A | 48000 | 16 | 12.5 | 48000 | 15.4 | 12 | 213807424 | - - - | USA | No
ML18XC2-048-233A** | CHX35-42B+TDR | ML180UH090V48B | R-410A | 48000 | 15.5 | 12.5 | 48000 | 15.5 | 12 | 213807425 | - - - | USA | No
ML18XC2-048-233A** | CHX35-42B+TDR | SL280UH080NV48B | R-410A | 48000 | 16 | 12.5 | 48000 | 16 | 12 | 213807426 | - - - | USA | No
ML18XC2-048-233A** | CHX35-42B+TDR | SL280UH090V48B | R-410A | 48000 | 15.5 | 12.5 | 48000 | 15.5 | 12 | 213807427 | - - - | USA | No
ML18XC2-048-233A** | CHX35-42B+TDR | SL280UH090XV48B | R-410A | 48000 | 15.5 | 12.5 | 48000 | 15.5 | 12 | 213807428 | - - - | USA | No
ML18XC2-048-233A** | CHX35-42C+TDR | EL196UH110XE60C | R-410A | 47000 | 15.1 | 12.7 | 47000 | 14.7 | 12.2 | 213807430 | - - - | USA,Canada | No
ML18XC2-048-233A** | CHX35-42C+TDR | EL280UH110E48C | R-410A | 47500 | 16 | 12.5 | 47000 | 16 | 12 | 213807431 | - - - | USA | No
ML18XC2-048-233A** | CHX35-42C+TDR | EL280UH110E60C | R-410A | 48000 | 16 | 12.5 | 47000 | 14.7 | 12.2 | 213807432 | - - - | USA | No
ML18XC2-048-233A** | CHX35-42C+TDR | EL280UH110XE60C | R-410A | 48000 | 16 | 12.5 | 47000 | 14.7 | 12.2 | 213807433 | - - - | USA | No
ML18XC2-048-233A** | CHX35-42C+TDR | EL297UH110XV48C | R-410A | 47500 | 16 | 12.5 | 47000 | 15.2 | 12 | 213807436 | - - - | USA,Canada | No
ML18XC2-048-233A** | CHX35-42C+TDR | EL297UH110XV60C | R-410A | 47500 | 15.5 | 12.2 | 47000 | 15.2 | 12 | 213807437 | - - - | USA,Canada | No
ML18XC2-048-233A** | CHX35-42C+TDR | ML180UH090E60C | R-410A | 47500 | 15.5 | 12.7 | 46500 | 14.7 | 12.2 | 213807438 | - - - | USA | No
ML18XC2-048-233A** | CHX35-42C+TDR | ML180UH110E60C | R-410A | 47500 | 15.5 | 12.7 | 47000 | 15.6 | 12 | 213807439 | - - - | USA | No
ML18XC2-048-233A** | CHX35-42C+TDR | ML180UH110V60C | R-410A | 48000 | 16 | 12.5 | 47500 | 15.4 | 12 | 213807440 | - - - | USA | No
ML18XC2-048-233A** | CHX35-42C+TDR | ML193UH090XE48C | R-410A | 47000 | 15.5 | 12.2 | 46500 | 15.4 | 12 | 213807441 | - - - | USA | No
ML18XC2-048-233A** | CHX35-42C+TDR | ML193UH110XE48C | R-410A | 47500 | 15.5 | 12.5 | 46500 | 15.4 | 12 | 213807442 | - - - | USA | No
ML18XC2-048-233A** | CHX35-42C+TDR | ML193UH110XE60C | R-410A | 47000 | 16 | 12.5 | 47000 | 15.2 | 12 | 213807443 | - - - | USA | No
ML18XC2-048-233A** | CHX35-42C+TDR | ML196UH090XE60C | R-410A | 47500 | 16 | 12.5 | 47000 | 15.2 | 12 | 213807444 | - - - | USA,Canada | No
ML18XC2-048-233A** | CHX35-42C+TDR | ML196UH110XE60C | R-410A | 47000 | 15.1 | 12.7 | 47000 | 14.7 | 12.2 | 213807445 | - - - | USA,Canada | No
ML18XC2-048-233A** | CHX35-48B+TDR | ML180UH090E48B | R-410A | 46500 | 16 | 12.5 | 46000 | 15.6 | 12 | 213807446 | - - - | USA | No
ML18XC2-048-233A** | CHX35-48B+TDR | ML180UH090V48B | R-410A | 47000 | 15.5 | 12.2 | 46500 | 15.2 | 11.7 | 213807447 | - - - | USA | No
ML18XC2-048-233A** | CHX35-48B+TDR | ML180UH090XE48B | R-410A | 46500 | 16 | 12.5 | 46000 | 15.6 | 12 | 213807448 | - - - | USA | No
ML18XC2-048-233A** | CHX35-48B+TDR | SL280UH080NV48B | R-410A | 47000 | 15.5 | 12.2 | 46500 | 15.4 | 11.7 | 213807449 | - - - | USA | No
ML18XC2-048-233A** | CHX35-48B+TDR | SL280UH090V48B | R-410A | - - - | - - - | - - - | 46500 | 14.7 | 12.2 | 213807450 | - - - | USA | No
ML18XC2-048-233A** | CHX35-48C+TDR | EL196UH110XE60C | R-410A | 47000 | 15.5 | 12.5 | 46500 | 14.7 | 12.2 | 213807451 | - - - | USA,Canada | No
ML18XC2-048-233A** | CHX35-48C+TDR | EL280UH110E48C | R-410A | 46500 | 15.5 | 12.7 | 46500 | 16 | 12 | 213807452 | - - - | USA | No
ML18XC2-048-233A** | CHX35-48C+TDR | EL280UH110E60C | R-410A | 47000 | 16 | 12.5 | 46500 | 14.7 | 12.2 | 213807453 | - - - | USA | No
ML18XC2-048-233A** | CHX35-48C+TDR | EL280UH110XE60C | R-410A | 47000 | 16 | 12.5 | 46500 | 14.7 | 12.2 | 213807454 | - - - | USA | No
ML18XC2-048-233A** | CHX35-48C+TDR | EL297UH090XV48C | R-410A | 47000 | 15.5 | 12.2 | 47000 | 14.7 | 12 | 213807456 | - - - | USA,Canada | No
ML18XC2-048-233A** | CHX35-48C+TDR | EL297UH090XV60C | R-410A | 47000 | 15.5 | 12.2 | 47000 | 14.7 | 12 | 213807458 | - - - | USA,Canada | No
ML18XC2-048-233A** | CHX35-48C+TDR | EL297UH110XV48C | R-410A | 47000 | 15.5 | 12.2 | 47000 | 14.7 | 11.7 | 213807461 | - - - | USA,Canada | No
ML18XC2-048-233A** | CHX35-48C+TDR | EL297UH110XV60C | R-410A | 47500 | 15.5 | 12.2 | 47000 | 14.7 | 12 | 213807463 | - - - | USA,Canada | No
ML18XC2-048-233A** | CHX35-48C+TDR | ML180UH090E60C | R-410A | 47000 | 15.5 | 12.7 | 46000 | 14.7 | 12.2 | 213807464 | - - - | USA | No
ML18XC2-048-233A** | CHX35-48C+TDR | ML180UH110E60C | R-410A | 46500 | 15.5 | 12.5 | 47000 | 15.6 | 12 | 213807465 | - - - | USA | No
ML18XC2-048-233A** | CHX35-48C+TDR | ML180UH110V60C | R-410A | 48000 | 16 | 12.5 | 48000 | 15.4 | 12 | 213807466 | - - - | USA | No
ML18XC2-048-233A** | CHX35-48C+TDR | ML193UH090XE48C | R-410A | 47000 | 15.5 | 12.5 | 46500 | 15.2 | 12 | 213807467 | - - - | USA | No
ML18XC2-048-233A** | CHX35-48C+TDR | ML193UH110XE48C | R-410A | 47000 | 15.5 | 12.5 | 46000 | 15.2 | 12 | 213807468 | - - - | USA | No
ML18XC2-048-233A** | CHX35-48C+TDR | ML193UH110XE60C | R-410A | 47000 | 16 | 12.5 | 46500 | 15.2 | 12 | 213807469 | - - - | USA | No
ML18XC2-048-233A** | CHX35-48C+TDR | ML196UH090XE60C | R-410A | 47500 | 16 | 12.2 | 46500 | 15.2 | 12 | 213807470 | - - - | USA | No
ML18XC2-048-233A** | CHX35-48C+TDR | ML196UH110XE60C | R-410A | 47000 | 15.5 | 12.5 | 46500 | 14.7 | 12.2 | 213807471 | - - - | USA,Canada | No
ML18XC2-048-233A** | CHX35-48C+TDR | ML296UH090XV48C | R-410A | 47500 | 15.5 | 12.2 | 47000 | 15.1 | 11.7 | 213807472 | - - - | USA,Canada | No
ML18XC2-048-233A** | CHX35-48C+TDR | ML296UH110XV60C | R-410A | 47500 | 16 | 12.5 | 47000 | 15.2 | 12 | 213807473 | - - - | USA,Canada | No
ML18XC2-048-233A** | CHX35-48C+TDR | SL280UH080NV60C | R-410A | 48000 | 16 | 12.5 | 47500 | 15.8 | 12 | 213807474 | - - - | USA | No
ML18XC2-048-233A** | CHX35-48C+TDR | SL280UH090V60C | R-410A | 47500 | 16 | 12.5 | 47000 | 15.2 | 12 | 213807475 | - - - | USA | No
ML18XC2-048-233A** | CHX35-48C+TDR | SL280UH090XV60C | R-410A | 47500 | 16 | 12.5 | 47000 | 15.2 | 12 | 213807476 | - - - | USA | No
ML18XC2-048-233A** | CHX35-48C+TDR | SL280UH100NV60C | R-410A | 47500 | 16 | 12.5 | 47000 | 15.8 | 12 | 213807477 | - - - | USA | No
ML18XC2-048-233A** | CHX35-48C+TDR | SL280UH110V60C | R-410A | 47000 | 15.5 | 12.5 | 47000 | 14.7 | 12.2 | 213807478 | - - - | USA | No
ML18XC2-048-233A** | CHX35-48C+TDR | SL280UH110XV60C | R-410A | 47000 | 15.5 | 12.5 | 47000 | 14.7 | 12.2 | 213807479 | - - - | USA | No
ML18XC2-048-233A** | CHX35-48C+TDR | SL297UH080NV48C | R-410A | 47000 | 15.5 | 12.2 | 47000 | 14.7 | 12 | 213807480 | - - - | USA,Canada | No
ML18XC2-048-233A** | CHX35-48C+TDR | SL297UH080NV60C | R-410A | 47000 | 15.5 | 12.2 | 47000 | 14.7 | 12 | 213807481 | - - - | USA,Canada | No
ML18XC2-048-233A** | CHX35-48C+TDR | SLP99UH090XV48C | R-410A | 47000 | 15.5 | 12.2 | 47000 | 14.7 | 12 | 213807482 | - - - | USA,Canada | No
ML18XC2-048-233A** | CHX35-48C+TDR | SLP99UH090XV60C | R-410A | 47000 | 15.5 | 12.2 | 47000 | 14.7 | 12 | 213807483 | - - - | USA,Canada | No
ML18XC2-048-233A** | CHX35-48C+TDR | SLP99UH110XV60C | R-410A | 47500 | 15.5 | 12.2 | 47000 | 14.7 | 11.7 | 213807484 | - - - | USA,Canada | No
ML18XC2-048-233A** | CHX35-51/61C+TDR | - - - | R-410A | 47500 | 14.5 | 12 | 47000 | 13.8 | 11.5 | 213807520 | - - - | USA,Canada | No
ML18XC2-048-233A** | CHX35-51/61C+TDR | EL195UH100NE60C | R-410A | 47500 | 15.1 | 12.5 | 47500 | 15.2 | 12 | 213807485 | - - - | USA,Canada | No
ML18XC2-048-233A** | CHX35-51/61C+TDR | EL196UH110XE60C | R-410A | 48000 | 15.5 | 12.7 | 48000 | 14.7 | 12.2 | 213807486 | - - - | USA,Canada | No
ML18XC2-048-233A** | CHX35-51/61C+TDR | EL280UH110E48C | R-410A | 48000 | 16 | 13 | 47500 | 16 | 12.5 | 213807487 | - - - | USA | No
ML18XC2-048-233A** | CHX35-51/61C+TDR | EL280UH110E60C | R-410A | 48000 | 16 | 13 | 48000 | 14.7 | 12.2 | 213807488 | - - - | USA | No
ML18XC2-048-233A** | CHX35-51/61C+TDR | EL280UH110XE60C | R-410A | 48000 | 16 | 13 | 48000 | 14.7 | 12.2 | 213807489 | - - - | USA | No
ML18XC2-048-233A** | CHX35-51/61C+TDR | EL297UH090XV48C | R-410A | 48000 | 16 | 12.5 | 48000 | 15.4 | 12 | 213807491 | - - - | USA,Canada | No
ML18XC2-048-233A** | CHX35-51/61C+TDR | EL297UH090XV60C | R-410A | 48000 | 16 | 12.5 | 48000 | 15.2 | 12 | 213807493 | - - - | USA,Canada | No
ML18XC2-048-233A** | CHX35-51/61C+TDR | EL297UH110XV48C | R-410A | 48000 | 16 | 12.5 | 47500 | 15.2 | 12 | 213807496 | - - - | USA,Canada | No
ML18XC2-048-233A** | CHX35-51/61C+TDR | EL297UH110XV60C | R-410A | 48000 | 16 | 12.5 | 48000 | 15.4 | 12 | 213807498 | - - - | USA,Canada | No
ML18XC2-048-233A** | CHX35-51/61C+TDR | ML180UH090E60C | R-410A | 48000 | 16 | 13 | 47000 | 15.2 | 12.5 | 213807499 | - - - | USA | No
ML18XC2-048-233A** | CHX35-51/61C+TDR | ML180UH110E60C | R-410A | 47500 | 16 | 12.5 | 48000 | 16 | 12 | 213807500 | - - - | USA | No
ML18XC2-048-233A** | CHX35-51/61C+TDR | ML180UH110V60C | R-410A | 48000 | 16 | 13 | 48000 | 15.6 | 12.5 | 213807501 | - - - | USA | No
ML18XC2-048-233A** | CHX35-51/61C+TDR | ML193UH090XE48C | R-410A | 47500 | 16 | 12.5 | 47000 | 15.4 | 12 | 213807502 | - - - | USA | No
ML18XC2-048-233A** | CHX35-51/61C+TDR | ML193UH110XE48C | R-410A | 47500 | 16 | 12.5 | 48000 | 15.6 | 12.5 | 213807503 | - - - | USA | No
ML18XC2-048-233A** | CHX35-51/61C+TDR | ML193UH110XE60C | R-410A | 48000 | 16 | 12.5 | 47500 | 15.4 | 12 | 213807504 | - - - | USA | No
ML18XC2-048-233A** | CHX35-51/61C+TDR | ML196UH090XE60C | R-410A | 47500 | 16 | 12.5 | 47500 | 15.4 | 12 | 213807505 | - - - | USA,Canada | No
ML18XC2-048-233A** | CHX35-51/61C+TDR | ML196UH110XE60C | R-410A | 48000 | 15.5 | 12.7 | 48000 | 14.7 | 12.2 | 213807506 | - - - | USA,Canada | No
ML18XC2-048-233A** | CHX35-51/61C+TDR | ML296UH090XV48C | R-410A | 48000 | 16 | 12.5 | 48000 | 15.2 | 12 | 213807507 | - - - | USA,Canada | No
ML18XC2-048-233A** | CHX35-51/61C+TDR | ML296UH110XV60C | R-410A | 48000 | 16 | 12.5 | 48000 | 15.6 | 12 | 213807508 | - - - | USA,Canada | No
ML18XC2-048-233A** | CHX35-51/61C+TDR | SL280UH080NV60C | R-410A | 48000 | 16 | 13 | 48000 | 16 | 12 | 213807509 | - - - | USA | No
ML18XC2-048-233A** | CHX35-51/61C+TDR | SL280UH090V60C | R-410A | 48000 | 16 | 12.5 | 48000 | 15.6 | 12 | 213807510 | - - - | USA | No
ML18XC2-048-233A** | CHX35-51/61C+TDR | SL280UH090XV60C | R-410A | 48000 | 16 | 12.5 | 48000 | 15.6 | 12 | 213807511 | - - - | USA | No
ML18XC2-048-233A** | CHX35-51/61C+TDR | SL280UH100NV60C | R-410A | 48000 | 16 | 13 | 48000 | 16 | 12 | 213807512 | - - - | USA | No
ML18XC2-048-233A** | CHX35-51/61C+TDR | SL280UH110V60C | R-410A | 48000 | 16 | 12.5 | 48000 | 15.4 | 12 | 213807513 | - - - | USA | No
ML18XC2-048-233A** | CHX35-51/61C+TDR | SL280UH110XV60C | R-410A | 48000 | 16 | 12.5 | 48000 | 15.4 | 12 | 213807514 | - - - | USA | No
ML18XC2-048-233A** | CHX35-51/61C+TDR | SL297UH080NV48C | R-410A | 48000 | 16 | 12.5 | 48000 | 15.4 | 12 | 213807515 | - - - | USA,Canada | No
ML18XC2-048-233A** | CHX35-51/61C+TDR | SL297UH080NV60C | R-410A | 48000 | 16 | 12.5 | 48000 | 15.2 | 12 | 213807516 | - - - | USA,Canada | No
ML18XC2-048-233A** | CHX35-51/61C+TDR | SLP99UH090XV48C | R-410A | 48000 | 16 | 12.5 | 48000 | 15.4 | 12 | 213807517 | - - - | USA,Canada | No
ML18XC2-048-233A** | CHX35-51/61C+TDR | SLP99UH090XV60C | R-410A | 48000 | 16 | 12.5 | 48000 | 15.2 | 12 | 213807518 | - - - | USA,Canada | No
ML18XC2-048-233A** | CHX35-51/61C+TDR | SLP99UH110XV60C | R-410A | 48000 | 16 | 12.5 | 48000 | 15.2 | 12 | 213807519 | - - - | USA,Canada | No
ML18XC2-048-233A** | CHX35-60D+TDR | EL297UH110XV60C | R-410A | 48000 | 15.5 | 12.2 | 48000 | 15.4 | 12 | 213807523 | - - - | USA,Canada | No
ML18XC2-048-233A** | CHX35-60D+TDR | EL297UH135XV60D | R-410A | 48000 | 16 | 12.5 | 48000 | 15.4 | 12 | 213807522 | - - - | USA,Canada | No
ML18XC2-048-233A** | CHX35-60D+TDR | ML196UH135XE60D | R-410A | 48000 | 15.5 | 12.5 | 48000 | 14.7 | 11.7 | 213807524 | - - - | USA,Canada | No
ML18XC2-048-233A** | CHX35-60D+TDR | SL280UH135V60D | R-410A | 48000 | 16 | 12.5 | 47500 | 15.4 | 12 | 213807525 | - - - | USA | No
ML18XC2-048-233A** | CHX35-60D+TDR | SLP99UH135XV60D | R-410A | 48000 | 16 | 12.5 | 48000 | 15.4 | 12 | 213807526 | - - - | USA,Canada | No
ML18XC2-048-233A** | CK40CT-48B-0+TDR | EL280UH090E48B | R-410A | - - - | - - - | - - - | 46500 | 15.2 | 12 | 214638495 | - - - | USA | No
ML18XC2-048-233A** | CK40CT-48B-0+TDR | ML180UH070V48B | R-410A | - - - | - - - | - - - | 48000 | 15.2 | 12 | 214637639 | - - - | USA | No
ML18XC2-048-233A** | CK40CT-48B-0+TDR | ML180UH090E48B | R-410A | - - - | - - - | - - - | 46500 | 15.8 | 12 | 214637640 | - - - | USA | No
ML18XC2-048-233A** | CK40CT-48B-0+TDR | ML180UH090V48B | R-410A | - - - | - - - | - - - | 47000 | 15.2 | 11.7 | 214631868 | - - - | USA | No
ML18XC2-048-233A** | CK40CT-48B-0+TDR | ML180UH090XE48B | R-410A | - - - | - - - | - - - | 46500 | 15.8 | 12 | 214637641 | - - - | USA | No
ML18XC2-048-233A** | CK40CT-48B-0+TDR | SL280UH090V48B | R-410A | - - - | - - - | - - - | 47000 | 14.7 | 11.7 | 214631869 | - - - | USA | No
ML18XC2-048-233A** | CK40CT-48C-0+TDR | EL180UH100NE60C | R-410A | - - - | - - - | - - - | 47000 | 15.6 | 12 | 214637642 | - - - | USA | No
ML18XC2-048-233A** | CK40CT-48C-0+TDR | ML180UH110V60C | R-410A | - - - | - - - | - - - | 47500 | 15.6 | 12.2 | 214637643 | - - - | USA | No
ML18XC2-048-233A** | CK40CT-48C-0+TDR | ML196UH090XE60C | R-410A | - - - | - - - | - - - | 46500 | 14.7 | 12.2 | 214631870 | - - - | USA,Canada | No
ML18XC2-048-233A** | CK40CT-48C-0+TDR | SL280UH090V60C | R-410A | - - - | - - - | - - - | 48000 | 15.6 | 12 | 214637644 | - - - | USA | No
ML18XC2-048-233A** | CK40CT-48C-0+TDR | SL280UH110V60C | R-410A | - - - | - - - | - - - | 47000 | 15.4 | 12 | 214637645 | - - - | USA | No
ML18XC2-048-233A** | CK40CT-48C-0+TDR | SL297UH080NV48C | R-410A | - - - | - - - | - - - | 47000 | 15.4 | 12 | 214637646 | - - - | USA,Canada | No
ML18XC2-048-233A** | CK40CT-48C-0+TDR | SL297UH080NV60C | R-410A | - - - | - - - | - - - | 47000 | 15.2 | 12 | 214637647 | - - - | USA,Canada | No
ML18XC2-048-233A** | CK40CT-49C-0+TDR | - - - | R-410A | - - - | - - - | - - - | 47000 | 13.8 | 11.5 | 214631871 | - - - | USA,Canada | No
ML18XC2-048-233A** | CK40CT-49C-0+TDR | EL180UH100NE60C | R-410A | - - - | - - - | - - - | 48000 | 15.6 | 12 | 214637648 | - - - | USA | No
ML18XC2-048-233A** | CK40CT-49C-0+TDR | EL195UH100NE60C | R-410A | - - - | - - - | - - - | 47000 | 14.7 | 12.2 | 214631872 | - - - | USA,Canada | No
ML18XC2-048-233A** | CK40CT-49C-0+TDR | EL196UH090XE48C | R-410A | - - - | - - - | - - - | 47000 | 15.6 | 12.5 | 214637649 | - - - | USA | No
ML18XC2-048-233A** | CK40CT-49C-0+TDR | EL196UH110XE60C | R-410A | - - - | - - - | - - - | 47000 | 14.7 | 12.2 | 214631873 | - - - | USA,Canada | No
ML18XC2-048-233A** | CK40CT-49C-0+TDR | EL280UH110E48C | R-410A | - - - | - - - | - - - | 47500 | 16.2 | 12.5 | 214637650 | - - - | USA | No
ML18XC2-048-233A** | CK40CT-49C-0+TDR | EL280UH110E60C | R-410A | - - - | - - - | - - - | 47500 | 14.7 | 12.2 | 214631874 | - - - | USA | No
ML18XC2-048-233A** | CK40CT-49C-0+TDR | EL280UH110XE60C | R-410A | - - - | - - - | - - - | 47500 | 14.7 | 12.2 | 214631875 | - - - | USA | No
ML18XC2-048-233A** | CK40CT-49C-0+TDR | EL297UH090XV48C | R-410A | - - - | - - - | - - - | 48000 | 15.4 | 12 | 214637656 | - - - | USA,Canada | No
ML18XC2-048-233A** | CK40CT-49C-0+TDR | EL297UH090XV60C | R-410A | - - - | - - - | - - - | 48000 | 15.2 | 12 | 214637657 | - - - | USA,Canada | No
ML18XC2-048-233A** | CK40CT-49C-0+TDR | EL297UH110XV48C | R-410A | - - - | - - - | - - - | 48000 | 15.4 | 12 | 214637658 | - - - | USA,Canada | No
ML18XC2-048-233A** | CK40CT-49C-0+TDR | EL297UH110XV60C | R-410A | - - - | - - - | - - - | 48000 | 15.4 | 12 | 214637659 | - - - | USA,Canada | No
ML18XC2-048-233A** | CK40CT-49C-0+TDR | ML180UH090E60C | R-410A | - - - | - - - | - - - | 48000 | 15.2 | 12.5 | 214637660 | - - - | USA | No
ML18XC2-048-233A** | CK40CT-49C-0+TDR | ML180UH110E60C | R-410A | - - - | - - - | - - - | 48000 | 15.8 | 12.5 | 214637661 | - - - | USA | No
ML18XC2-048-233A** | CK40CT-49C-0+TDR | ML180UH110V60C | R-410A | - - - | - - - | - - - | 48000 | 15.8 | 12.5 | 214637662 | - - - | USA | No
ML18XC2-048-233A** | CK40CT-49C-0+TDR | ML193UH090XE48C | R-410A | - - - | - - - | - - - | 47000 | 15.4 | 12 | 214637663 | - - - | USA | No
ML18XC2-048-233A** | CK40CT-49C-0+TDR | ML193UH110XE48C | R-410A | - - - | - - - | - - - | 47000 | 15.4 | 12 | 214637664 | - - - | USA | No
ML18XC2-048-233A** | CK40CT-49C-0+TDR | ML193UH110XE60C | R-410A | - - - | - - - | - - - | 47000 | 14.7 | 12.2 | 214631877 | - - - | USA | No
ML18XC2-048-233A** | CK40CT-49C-0+TDR | ML196UH090XE48C | R-410A | - - - | - - - | - - - | 47000 | 15.6 | 12.5 | 214637665 | - - - | USA,Canada | No
ML18XC2-048-233A** | CK40CT-49C-0+TDR | ML196UH090XE60C | R-410A | - - - | - - - | - - - | 47000 | 14.7 | 12.2 | 214631878 | - - - | USA,Canada | No
ML18XC2-048-233A** | CK40CT-49C-0+TDR | ML196UH110XE60C | R-410A | - - - | - - - | - - - | 47000 | 14.7 | 12.2 | 214631879 | - - - | USA,Canada | No
ML18XC2-048-233A** | CK40CT-49C-0+TDR | ML296UH090XV48C | R-410A | - - - | - - - | - - - | 48000 | 15.4 | 12 | 214637666 | - - - | USA,Canada | No
ML18XC2-048-233A** | CK40CT-49C-0+TDR | ML296UH110XV60C | R-410A | - - - | - - - | - - - | 48000 | 15.6 | 12 | 214637667 | - - - | USA,Canada | No
ML18XC2-048-233A** | CK40CT-49C-0+TDR | SL280UH080NV60C | R-410A | - - - | - - - | - - - | 48000 | 16.2 | 12.5 | 214637668 | - - - | USA | No
ML18XC2-048-233A** | CK40CT-49C-0+TDR | SL280UH090V60C | R-410A | - - - | - - - | - - - | 48000 | 15.6 | 12 | 214637669 | - - - | USA | No
ML18XC2-048-233A** | CK40CT-49C-0+TDR | SL280UH090XV60C | R-410A | - - - | - - - | - - - | 48000 | 15.6 | 12 | 214637670 | - - - | USA | No
ML18XC2-048-233A** | CK40CT-49C-0+TDR | SL280UH100NV60C | R-410A | - - - | - - - | - - - | 48000 | 16.2 | 12.5 | 214637671 | - - - | USA | No
ML18XC2-048-233A** | CK40CT-49C-0+TDR | SL280UH110V60C | R-410A | - - - | - - - | - - - | 48000 | 15.4 | 12.5 | 214637672 | - - - | USA | No
ML18XC2-048-233A** | CK40CT-49C-0+TDR | SL280UH110XV60C | R-410A | - - - | - - - | - - - | 48000 | 15.4 | 12.5 | 214637673 | - - - | USA | No
ML18XC2-048-233A** | CK40CT-49C-0+TDR | SL297UH080NV48C | R-410A | - - - | - - - | - - - | 48000 | 15.4 | 12 | 214637674 | - - - | USA,Canada | No
ML18XC2-048-233A** | CK40CT-49C-0+TDR | SL297UH080NV60C | R-410A | - - - | - - - | - - - | 48000 | 15.4 | 12 | 214637675 | - - - | USA,Canada | No
ML18XC2-048-233A** | CK40CT-49C-0+TDR | SLP99UH090XV48C | R-410A | - - - | - - - | - - - | 48000 | 15.4 | 12 | 214637676 | - - - | USA,Canada | No
ML18XC2-048-233A** | CK40CT-49C-0+TDR | SLP99UH090XV60C | R-410A | - - - | - - - | - - - | 48000 | 15.2 | 12 | 214637677 | - - - | USA,Canada | No
ML18XC2-048-233A** | CK40CT-49C-0+TDR | SLP99UH110XV60C | R-410A | - - - | - - - | - - - | 48000 | 15.2 | 12 | 214637678 | - - - | USA,Canada | No
ML18XC2-048-233A** | CK40CT-50/60C-0+TDR | EL280UH110E48C | R-410A | - - - | - - - | - - - | 46500 | 15.8 | 12 | 214637679 | - - - | USA | No
ML18XC2-048-233A** | CK40CT-50/60C-0+TDR | EL280UH110E60C | R-410A | - - - | - - - | - - - | 46500 | 14.7 | 12.2 | 214631880 | - - - | USA | No
ML18XC2-048-233A** | CK40CT-50/60C-0+TDR | EL280UH110XE60C | R-410A | - - - | - - - | - - - | 46500 | 14.7 | 12.2 | 214631881 | - - - | USA | No
ML18XC2-048-233A** | CK40CT-50/60C-0+TDR | EL297UH090XV48C | R-410A | - - - | - - - | - - - | 46500 | 14.7 | 11.7 | 214631887 | - - - | USA,Canada | No
ML18XC2-048-233A** | CK40CT-50/60C-0+TDR | EL297UH090XV60C | R-410A | - - - | - - - | - - - | 47000 | 14.7 | 12 | 214631888 | - - - | USA,Canada | No
ML18XC2-048-233A** | CK40CT-50/60C-0+TDR | EL297UH110XV48C | R-410A | - - - | - - - | - - - | 46500 | 14.7 | 11.7 | 214631889 | - - - | USA,Canada | No
ML18XC2-048-233A** | CK40CT-50/60C-0+TDR | EL297UH110XV60C | R-410A | - - - | - - - | - - - | 46500 | 14.7 | 11.7 | 214631890 | - - - | USA,Canada | No
ML18XC2-048-233A** | CK40CT-50/60C-0+TDR | ML180UH090E60C | R-410A | - - - | - - - | - - - | 46000 | 14.7 | 12.2 | 214631891 | - - - | USA | No
ML18XC2-048-233A** | CK40CT-50/60C-0+TDR | ML180UH110E60C | R-410A | - - - | - - - | - - - | 47000 | 15.6 | 12 | 214637680 | - - - | USA | No
ML18XC2-048-233A** | CK40CT-50/60C-0+TDR | ML180UH110V60C | R-410A | - - - | - - - | - - - | 47000 | 15.4 | 12 | 214637681 | - - - | USA | No
ML18XC2-048-233A** | CK40CT-50/60C-0+TDR | ML193UH090XE48C | R-410A | - - - | - - - | - - - | 46000 | 15.2 | 12 | 214637682 | - - - | USA | No
ML18XC2-048-233A** | CK40CT-50/60C-0+TDR | ML193UH110XE48C | R-410A | - - - | - - - | - - - | 46500 | 15.4 | 12 | 214637683 | - - - | USA | No
ML18XC2-048-233A** | CK40CT-50/60C-0+TDR | ML193UH110XE60C | R-410A | - - - | - - - | - - - | 46500 | 15.2 | 12 | 214637684 | - - - | USA | No
ML18XC2-048-233A** | CK40CT-50/60C-0+TDR | ML296UH090XV48C | R-410A | - - - | - - - | - - - | 47000 | 14.7 | 11.7 | 214631892 | - - - | USA,Canada | No
ML18XC2-048-233A** | CK40CT-50/60C-0+TDR | ML296UH110XV60C | R-410A | - - - | - - - | - - - | 47000 | 15.2 | 12 | 214637685 | - - - | USA,Canada | No
ML18XC2-048-233A** | CK40CT-50/60C-0+TDR | SL280UH080NV60C | R-410A | - - - | - - - | - - - | 47000 | 15.8 | 12 | 214637686 | - - - | USA | No
ML18XC2-048-233A** | CK40CT-50/60C-0+TDR | SL280UH090V60C | R-410A | - - - | - - - | - - - | 47000 | 15.2 | 12 | 214637687 | - - - | USA | No
ML18XC2-048-233A** | CK40CT-50/60C-0+TDR | SL280UH090XV60C | R-410A | - - - | - - - | - - - | 47000 | 15.2 | 12 | 214637688 | - - - | USA | No
ML18XC2-048-233A** | CK40CT-50/60C-0+TDR | SL280UH100NV60C | R-410A | - - - | - - - | - - - | 47000 | 15.8 | 12 | 214637689 | - - - | USA | No
ML18XC2-048-233A** | CK40CT-50/60C-0+TDR | SL280UH110V60C | R-410A | - - - | - - - | - - - | 47000 | 14.7 | 12.2 | 214631893 | - - - | USA | No
ML18XC2-048-233A** | CK40CT-50/60C-0+TDR | SL280UH110XV60C | R-410A | - - - | - - - | - - - | 47000 | 14.7 | 12.2 | 214631894 | - - - | USA | No
ML18XC2-048-233A** | CK40CT-50/60C-0+TDR | SL297UH080NV48C | R-410A | - - - | - - - | - - - | 47000 | 14.7 | 12 | 214631895 | - - - | USA,Canada | No
ML18XC2-048-233A** | CK40CT-50/60C-0+TDR | SL297UH080NV60C | R-410A | - - - | - - - | - - - | 47000 | 14.7 | 12 | 214631896 | - - - | USA,Canada | No
ML18XC2-048-233A** | CK40CT-50/60C-0+TDR | SLP99UH090XV48C | R-410A | - - - | - - - | - - - | 46500 | 14.7 | 11.7 | 214631897 | - - - | USA,Canada | No
ML18XC2-048-233A** | CK40CT-50/60C-0+TDR | SLP99UH090XV60C | R-410A | - - - | - - - | - - - | 47000 | 14.7 | 12 | 214631898 | - - - | USA,Canada | No
ML18XC2-048-233A** | CK40CT-50/60C-0+TDR | SLP99UH110XV60C | R-410A | - - - | - - - | - - - | 47000 | 14.7 | 11.7 | 214631899 | - - - | USA,Canada | No
ML18XC2-048-233A** | CK40CT-60C-0+TDR | - - - | R-410A | - - - | - - - | - - - | 47500 | 13.8 | 11.7 | 214631900 | - - - | USA,Canada | No
ML18XC2-048-233A** | CK40CT-60C-0+TDR | EL196UH090XE48C | R-410A | - - - | - - - | - - - | 47500 | 16 | 12.5 | 214637690 | - - - | USA,Canada | No
ML18XC2-048-233A** | CK40CT-60C-0+TDR | EL196UH110XE60C | R-410A | - - - | - - - | - - - | 48000 | 15.2 | 12.5 | 214637691 | - - - | USA,Canada | No
ML18XC2-048-233A** | CK40CT-60C-0+TDR | EL280UH110E48C | R-410A | - - - | - - - | - - - | 48000 | 16.4 | 12.5 | 214637692 | - - - | USA | No
ML18XC2-048-233A** | CK40CT-60C-0+TDR | EL280UH110E60C | R-410A | - - - | - - - | - - - | 48000 | 15.2 | 12.5 | 214637693 | - - - | USA | No
ML18XC2-048-233A** | CK40CT-60C-0+TDR | EL280UH110XE60C | R-410A | - - - | - - - | - - - | 48000 | 15.2 | 12.5 | 214637694 | - - - | USA | No
ML18XC2-048-233A** | CK40CT-60C-0+TDR | EL297UH090XV48C | R-410A | - - - | - - - | - - - | 48000 | 15.6 | 12 | 214637700 | - - - | USA,Canada | No
ML18XC2-048-233A** | CK40CT-60C-0+TDR | EL297UH090XV60C | R-410A | - - - | - - - | - - - | 48000 | 15.4 | 12 | 214637701 | - - - | USA,Canada | No
ML18XC2-048-233A** | CK40CT-60C-0+TDR | EL297UH110XV48C | R-410A | - - - | - - - | - - - | 48000 | 15.6 | 12.5 | 214637702 | - - - | USA,Canada | No
ML18XC2-048-233A** | CK40CT-60C-0+TDR | EL297UH110XV60C | R-410A | - - - | - - - | - - - | 48000 | 15.6 | 12 | 214637703 | - - - | USA,Canada | No
ML18XC2-048-233A** | CK40CT-60C-0+TDR | ML180UH070V48B | R-410A | - - - | - - - | - - - | 48000 | 15.6 | 12 | 214637704 | - - - | USA | No
ML18XC2-048-233A** | CK40CT-60C-0+TDR | ML180UH090E60C | R-410A | - - - | - - - | - - - | 48000 | 15.4 | 12.5 | 214637705 | - - - | USA | No
ML18XC2-048-233A** | CK40CT-60C-0+TDR | ML180UH110E60C | R-410A | - - - | - - - | - - - | 48000 | 16.2 | 12.5 | 214637706 | - - - | USA | No
ML18XC2-048-233A** | CK40CT-60C-0+TDR | ML180UH110V60C | R-410A | - - - | - - - | - - - | 48000 | 16 | 12.5 | 214637707 | - - - | USA | No
ML18XC2-048-233A** | CK40CT-60C-0+TDR | ML193UH090XE48C | R-410A | - - - | - - - | - - - | 48000 | 15.6 | 12 | 214637708 | - - - | USA | No
ML18XC2-048-233A** | CK40CT-60C-0+TDR | ML193UH110XE48C | R-410A | - - - | - - - | - - - | 48000 | 15.8 | 12.5 | 214637709 | - - - | USA | No
ML18XC2-048-233A** | CK40CT-60C-0+TDR | ML193UH110XE60C | R-410A | - - - | - - - | - - - | 48000 | 15.6 | 12.5 | 214637710 | - - - | USA | No
ML18XC2-048-233A** | CK40CT-60C-0+TDR | ML196UH090XE48C | R-410A | - - - | - - - | - - - | 47500 | 16 | 12.5 | 214637711 | - - - | USA,Canada | No
ML18XC2-048-233A** | CK40CT-60C-0+TDR | ML196UH090XE60C | R-410A | - - - | - - - | - - - | 48000 | 15.6 | 12 | 214637712 | - - - | USA,Canada | No
ML18XC2-048-233A** | CK40CT-60C-0+TDR | ML196UH110XE60C | R-410A | - - - | - - - | - - - | 48000 | 15.2 | 12.5 | 214637713 | - - - | USA,Canada | No
ML18XC2-048-233A** | CK40CT-60C-0+TDR | ML296UH090XV48C | R-410A | - - - | - - - | - - - | 48000 | 15.6 | 12 | 214637714 | - - - | USA,Canada | No
ML18XC2-048-233A** | CK40CT-60C-0+TDR | ML296UH110XV60C | R-410A | - - - | - - - | - - - | 48000 | 15.8 | 12.5 | 214637715 | - - - | USA,Canada | No
ML18XC2-048-233A** | CK40CT-60C-0+TDR | SL280UH080NV60C | R-410A | - - - | - - - | - - - | 48000 | 16.4 | 12.5 | 214637716 | - - - | USA | No
ML18XC2-048-233A** | CK40CT-60C-0+TDR | SL280UH090V60C | R-410A | - - - | - - - | - - - | 48000 | 15.8 | 12.5 | 214637717 | - - - | USA | No
ML18XC2-048-233A** | CK40CT-60C-0+TDR | SL280UH090XV60C | R-410A | - - - | - - - | - - - | 48000 | 15.8 | 12.5 | 214637718 | - - - | USA | No
ML18XC2-048-233A** | CK40CT-60C-0+TDR | SL280UH100NV60C | R-410A | - - - | - - - | - - - | 48000 | 16.4 | 12.5 | 214637719 | - - - | USA | No
ML18XC2-048-233A** | CK40CT-60C-0+TDR | SL280UH110V60C | R-410A | - - - | - - - | - - - | 48000 | 15.6 | 12.5 | 214637720 | - - - | USA | No
ML18XC2-048-233A** | CK40CT-60C-0+TDR | SL280UH110XV60C | R-410A | - - - | - - - | - - - | 48000 | 15.6 | 12.5 | 214637721 | - - - | USA | No
ML18XC2-048-233A** | CK40CT-60C-0+TDR | SLP99UH090XV48C | R-410A | - - - | - - - | - - - | 48000 | 15.6 | 12 | 214637722 | - - - | USA,Canada | No
ML18XC2-048-233A** | CK40CT-60C-0+TDR | SLP99UH090XV60C | R-410A | - - - | - - - | - - - | 48000 | 15.4 | 12 | 214637723 | - - - | USA,Canada | No
ML18XC2-048-233A** | CK40CT-60C-0+TDR | SLP99UH110XV60C | R-410A | - - - | - - - | - - - | 48000 | 15.4 | 12 | 214637724 | - - - | USA,Canada | No
ML18XC2-048-233A** | CK40CT-60D-0+TDR | - - - | R-410A | - - - | - - - | - - - | 47000 | 13.8 | 11.5 | 214631902 | - - - | USA,Canada | No
ML18XC2-048-233A** | CK40CT-60D-0+TDR | EL297UH110XV60C | R-410A | - - - | - - - | - - - | 48000 | 15.4 | 12 | 214637726 | - - - | USA,Canada | No
ML18XC2-048-233A** | CK40CT-60D-0+TDR | EL297UH135XV60D | R-410A | - - - | - - - | - - - | 48000 | 15.4 | 12 | 214637727 | - - - | USA,Canada | No
ML18XC2-048-233A** | CK40CT-60D-0+TDR | ML196UH135XE60D | R-410A | - - - | - - - | - - - | 48000 | 14.7 | 12 | 214631903 | - - - | USA,Canada | No
ML18XC2-048-233A** | CK40CT-60D-0+TDR | SL280UH135V60D | R-410A | - - - | - - - | - - - | 48000 | 15.6 | 12 | 214637728 | - - - | USA | No
ML18XC2-048-233A** | CK40CT-60D-0+TDR | SLP99UH135XV60D | R-410A | - - - | - - - | - - - | 48000 | 15.4 | 12 | 214637729 | - - - | USA,Canada | No
ML18XC2-048-233A** | CK40DT-50/60C-0+TDR | EL297DF090XV60C | R-410A | - - - | - - - | - - - | 47500 | 15.8 | 11.7 | 214631905 | - - - | USA | No
ML18XC2-048-233A** | CK40DT-50/60C-0+TDR | ML180DF110E60C | R-410A | - - - | - - - | - - - | 48000 | 16.2 | 12.5 | 214637731 | - - - | USA | No
ML18XC2-048-233A** | CK40DT-50/60C-0+TDR | ML193DF090XE48C | R-410A | - - - | - - - | - - - | 47000 | 15.8 | 12 | 214637732 | - - - | USA | No
ML18XC2-048-233A** | CK40DT-50/60C-0+TDR | ML196DF110XE60C | R-410A | - - - | - - - | - - - | 47500 | 15.6 | 12 | 214637733 | - - - | USA,Canada | No
ML18XC2-048-233A** | CK40DT-50/60C-0+TDR | ML296DF090XV60C | R-410A | - - - | - - - | - - - | 47500 | 15.6 | 11.7 | 214631906 | - - - | USA | No
ML18XC2-048-233A** | CK40DT-50/60C-0+TDR | SL280DF080NV60C | R-410A | - - - | - - - | - - - | 47500 | 15.8 | 12 | 214637734 | - - - | USA | No
ML18XC2-048-233A** | CK40DT-50/60C-0+TDR | SL280DF090V60C | R-410A | - - - | - - - | - - - | 48000 | 16 | 12 | 214637735 | - - - | USA | No
ML18XC2-048-233A** | CK40DT-50/60C-0+TDR | SL280DF110V60C | R-410A | - - - | - - - | - - - | 48000 | 16 | 12 | 214637736 | - - - | USA | No
ML18XC2-048-233A** | CK40DT-50/60C-0+TDR | SLP99DF090XV60C | R-410A | - - - | - - - | - - - | 47500 | 15.8 | 11.7 | 214631907 | - - - | USA | No
ML18XC2-048-233A** | CK40DT-50/60C-0+TDR | SLP99DF110XV60C | R-410A | - - - | - - - | - - - | 47500 | 15.8 | 11.5 | 214631908 | - - - | USA | No
ML18XC2-048-233A** | CK40HT-42B-0+TDR | - - - | R-410A | - - - | - - - | - - - | 48000 | 13.8 | 11.7 | 214631909 | - - - | USA,Canada | No
ML18XC2-048-233A** | CK40HT-42B-0+TDR | ML180UH070V48B | R-410A | - - - | - - - | - - - | 48000 | 15.4 | 12 | 214637737 | - - - | USA | No
ML18XC2-048-233A** | CK40HT-42B-0+TDR | ML180UH090V48B | R-410A | - - - | - - - | - - - | 48000 | 15.5 | 12 | 214637738 | - - - | USA | No
ML18XC2-048-233A** | CK40HT-42B-0+TDR | SL280UH080NV48B | R-410A | - - - | - - - | - - - | 48000 | 16 | 12 | 214637739 | - - - | USA | No
ML18XC2-048-233A** | CK40HT-42B-0+TDR | SL280UH090V48B | R-410A | - - - | - - - | - - - | 48000 | 15.5 | 12 | 214637740 | - - - | USA | No
ML18XC2-048-233A** | CK40HT-42B-0+TDR | SL280UH090XV48B | R-410A | - - - | - - - | - - - | 48000 | 15.5 | 12 | 214637741 | - - - | USA | No
ML18XC2-048-233A** | CK40HT-42C-0+TDR | EL196UH110XE60C | R-410A | - - - | - - - | - - - | 47000 | 14.7 | 12.2 | 214631910 | - - - | USA,Canada | No
ML18XC2-048-233A** | CK40HT-42C-0+TDR | EL280UH110E48C | R-410A | - - - | - - - | - - - | 47000 | 16 | 12 | 214637742 | - - - | USA | No
ML18XC2-048-233A** | CK40HT-42C-0+TDR | EL280UH110E60C | R-410A | - - - | - - - | - - - | 47000 | 14.7 | 12.2 | 214631911 | - - - | USA | No
ML18XC2-048-233A** | CK40HT-42C-0+TDR | EL280UH110XE60C | R-410A | - - - | - - - | - - - | 47000 | 14.7 | 12.2 | 214631912 | - - - | USA | No
ML18XC2-048-233A** | CK40HT-42C-0+TDR | EL297UH110XV48C | R-410A | - - - | - - - | - - - | 47000 | 15.2 | 12 | 214637744 | - - - | USA,Canada | No
ML18XC2-048-233A** | CK40HT-42C-0+TDR | EL297UH110XV60C | R-410A | - - - | - - - | - - - | 47000 | 15.2 | 12 | 214637745 | - - - | USA,Canada | No
ML18XC2-048-233A** | CK40HT-42C-0+TDR | ML180UH090E60C | R-410A | - - - | - - - | - - - | 46500 | 14.7 | 12.2 | 214631914 | - - - | USA | No
ML18XC2-048-233A** | CK40HT-42C-0+TDR | ML180UH110E60C | R-410A | - - - | - - - | - - - | 47000 | 15.6 | 12 | 214637746 | - - - | USA | No
ML18XC2-048-233A** | CK40HT-42C-0+TDR | ML180UH110V60C | R-410A | - - - | - - - | - - - | 47500 | 15.4 | 12 | 214637747 | - - - | USA | No
ML18XC2-048-233A** | CK40HT-42C-0+TDR | ML193UH090XE48C | R-410A | - - - | - - - | - - - | 46500 | 15.4 | 12 | 214637748 | - - - | USA | No
ML18XC2-048-233A** | CK40HT-42C-0+TDR | ML193UH110XE48C | R-410A | - - - | - - - | - - - | 46500 | 15.4 | 12 | 214637749 | - - - | USA | No
ML18XC2-048-233A** | CK40HT-42C-0+TDR | ML193UH110XE60C | R-410A | - - - | - - - | - - - | 47000 | 15.2 | 12 | 214637750 | - - - | USA | No
ML18XC2-048-233A** | CK40HT-42C-0+TDR | ML196UH090XE60C | R-410A | - - - | - - - | - - - | 47000 | 15.2 | 12 | 214637751 | - - - | USA,Canada | No
ML18XC2-048-233A** | CK40HT-42C-0+TDR | ML196UH110XE60C | R-410A | - - - | - - - | - - - | 47000 | 14.7 | 12.2 | 214631915 | - - - | USA,Canada | No
ML18XC2-048-233A** | CK40HT-48B-0+TDR | ML180UH090E48B | R-410A | - - - | - - - | - - - | 46000 | 15.6 | 12 | 214637752 | - - - | USA | No
ML18XC2-048-233A** | CK40HT-48B-0+TDR | ML180UH090V48B | R-410A | - - - | - - - | - - - | 46500 | 15.2 | 11.7 | 214631916 | - - - | USA | No
ML18XC2-048-233A** | CK40HT-48B-0+TDR | ML180UH090XE48B | R-410A | - - - | - - - | - - - | 46000 | 15.6 | 12 | 214637753 | - - - | USA | No
ML18XC2-048-233A** | CK40HT-48B-0+TDR | SL280UH080NV48B | R-410A | - - - | - - - | - - - | 46500 | 15.4 | 11.7 | 214631917 | - - - | USA | No
ML18XC2-048-233A** | CK40HT-48B-0+TDR | SL280UH090V48B | R-410A | - - - | - - - | - - - | 46500 | 14.7 | 12.2 | 214638496 | - - - | USA | No
ML18XC2-048-233A** | CK40HT-48C-0+TDR | EL196UH110XE60C | R-410A | - - - | - - - | - - - | 46500 | 14.7 | 12.2 | 214631918 | - - - | USA,Canada | No
ML18XC2-048-233A** | CK40HT-48C-0+TDR | EL280UH110E48C | R-410A | - - - | - - - | - - - | 46500 | 16 | 12 | 214637754 | - - - | USA | No
ML18XC2-048-233A** | CK40HT-48C-0+TDR | EL280UH110E60C | R-410A | - - - | - - - | - - - | 46500 | 14.7 | 12.2 | 214631919 | - - - | USA | No
ML18XC2-048-233A** | CK40HT-48C-0+TDR | EL280UH110XE60C | R-410A | - - - | - - - | - - - | 46500 | 14.7 | 12.2 | 214631920 | - - - | USA | No
ML18XC2-048-233A** | CK40HT-48C-0+TDR | EL297UH090XV48C | R-410A | - - - | - - - | - - - | 47000 | 14.7 | 12 | 214631926 | - - - | USA,Canada | No
ML18XC2-048-233A** | CK40HT-48C-0+TDR | EL297UH090XV60C | R-410A | - - - | - - - | - - - | 47000 | 14.7 | 12 | 214631927 | - - - | USA,Canada | No
ML18XC2-048-233A** | CK40HT-48C-0+TDR | EL297UH110XV48C | R-410A | - - - | - - - | - - - | 47000 | 14.7 | 11.7 | 214631928 | - - - | USA,Canada | No
ML18XC2-048-233A** | CK40HT-48C-0+TDR | EL297UH110XV60C | R-410A | - - - | - - - | - - - | 47000 | 14.7 | 12 | 214631929 | - - - | USA,Canada | No
ML18XC2-048-233A** | CK40HT-48C-0+TDR | ML180UH090E60C | R-410A | - - - | - - - | - - - | 46000 | 14.7 | 12.2 | 214631930 | - - - | USA | No
ML18XC2-048-233A** | CK40HT-48C-0+TDR | ML180UH110E60C | R-410A | - - - | - - - | - - - | 47000 | 15.6 | 12 | 214637755 | - - - | USA | No
ML18XC2-048-233A** | CK40HT-48C-0+TDR | ML180UH110V60C | R-410A | - - - | - - - | - - - | 48000 | 15.4 | 12 | 214637756 | - - - | USA | No
ML18XC2-048-233A** | CK40HT-48C-0+TDR | ML193UH090XE48C | R-410A | - - - | - - - | - - - | 46500 | 15.2 | 12 | 214637757 | - - - | USA | No
ML18XC2-048-233A** | CK40HT-48C-0+TDR | ML193UH110XE48C | R-410A | - - - | - - - | - - - | 46000 | 15.2 | 12 | 214637758 | - - - | USA | No
ML18XC2-048-233A** | CK40HT-48C-0+TDR | ML193UH110XE60C | R-410A | - - - | - - - | - - - | 46500 | 15.2 | 12 | 214637759 | - - - | USA | No
ML18XC2-048-233A** | CK40HT-48C-0+TDR | ML196UH090XE60C | R-410A | - - - | - - - | - - - | 46500 | 15.2 | 12 | 214637760 | - - - | USA | No
ML18XC2-048-233A** | CK40HT-48C-0+TDR | ML196UH110XE60C | R-410A | - - - | - - - | - - - | 46500 | 14.7 | 12.2 | 214631931 | - - - | USA,Canada | No
ML18XC2-048-233A** | CK40HT-48C-0+TDR | ML296UH090XV48C | R-410A | - - - | - - - | - - - | 47000 | 15.1 | 11.7 | 214631932 | - - - | USA,Canada | No
ML18XC2-048-233A** | CK40HT-48C-0+TDR | ML296UH110XV60C | R-410A | - - - | - - - | - - - | 47000 | 15.2 | 12 | 214637761 | - - - | USA,Canada | No
ML18XC2-048-233A** | CK40HT-48C-0+TDR | SL280UH080NV60C | R-410A | - - - | - - - | - - - | 47500 | 15.8 | 12 | 214637762 | - - - | USA | No
ML18XC2-048-233A** | CK40HT-48C-0+TDR | SL280UH090V60C | R-410A | - - - | - - - | - - - | 47000 | 15.2 | 12 | 214637763 | - - - | USA | No
ML18XC2-048-233A** | CK40HT-48C-0+TDR | SL280UH090XV60C | R-410A | - - - | - - - | - - - | 47000 | 15.2 | 12 | 214637764 | - - - | USA | No
ML18XC2-048-233A** | CK40HT-48C-0+TDR | SL280UH100NV60C | R-410A | - - - | - - - | - - - | 47000 | 15.8 | 12 | 214637765 | - - - | USA | No
ML18XC2-048-233A** | CK40HT-48C-0+TDR | SL280UH110V60C | R-410A | - - - | - - - | - - - | 47000 | 14.7 | 12.2 | 214631933 | - - - | USA | No
ML18XC2-048-233A** | CK40HT-48C-0+TDR | SL280UH110XV60C | R-410A | - - - | - - - | - - - | 47000 | 14.7 | 12.2 | 214631934 | - - - | USA | No
ML18XC2-048-233A** | CK40HT-48C-0+TDR | SL297UH080NV48C | R-410A | - - - | - - - | - - - | 47000 | 14.7 | 12 | 214631935 | - - - | USA,Canada | No
ML18XC2-048-233A** | CK40HT-48C-0+TDR | SL297UH080NV60C | R-410A | - - - | - - - | - - - | 47000 | 14.7 | 12 | 214631936 | - - - | USA,Canada | No
ML18XC2-048-233A** | CK40HT-48C-0+TDR | SLP99UH090XV48C | R-410A | - - - | - - - | - - - | 47000 | 14.7 | 12 | 214631937 | - - - | USA,Canada | No
ML18XC2-048-233A** | CK40HT-48C-0+TDR | SLP99UH090XV60C | R-410A | - - - | - - - | - - - | 47000 | 14.7 | 12 | 214631938 | - - - | USA,Canada | No
ML18XC2-048-233A** | CK40HT-48C-0+TDR | SLP99UH110XV60C | R-410A | - - - | - - - | - - - | 47000 | 14.7 | 11.7 | 214631939 | - - - | USA,Canada | No
ML18XC2-048-233A** | CK40HT-51/61C-0+TDR | - - - | R-410A | - - - | - - - | - - - | 47000 | 13.8 | 11.5 | 214631940 | - - - | USA,Canada | No
ML18XC2-048-233A** | CK40HT-51/61C-0+TDR | EL195UH100NE60C | R-410A | - - - | - - - | - - - | 47500 | 15.2 | 12 | 214637766 | - - - | USA,Canada | No
ML18XC2-048-233A** | CK40HT-51/61C-0+TDR | EL196UH110XE60C | R-410A | - - - | - - - | - - - | 48000 | 14.7 | 12.2 | 214631941 | - - - | USA,Canada | No
ML18XC2-048-233A** | CK40HT-51/61C-0+TDR | EL280UH110E48C | R-410A | - - - | - - - | - - - | 47500 | 16 | 12.5 | 214637767 | - - - | USA | No
ML18XC2-048-233A** | CK40HT-51/61C-0+TDR | EL280UH110E60C | R-410A | - - - | - - - | - - - | 48000 | 14.7 | 12.2 | 214631942 | - - - | USA | No
ML18XC2-048-233A** | CK40HT-51/61C-0+TDR | EL280UH110XE60C | R-410A | - - - | - - - | - - - | 48000 | 14.7 | 12.2 | 214631943 | - - - | USA | No
ML18XC2-048-233A** | CK40HT-51/61C-0+TDR | EL297UH090XV48C | R-410A | - - - | - - - | - - - | 48000 | 15.4 | 12 | 214637772 | - - - | USA,Canada | No
ML18XC2-048-233A** | CK40HT-51/61C-0+TDR | EL297UH090XV60C | R-410A | - - - | - - - | - - - | 48000 | 15.2 | 12 | 214637773 | - - - | USA,Canada | No
ML18XC2-048-233A** | CK40HT-51/61C-0+TDR | EL297UH110XV48C | R-410A | - - - | - - - | - - - | 47500 | 15.2 | 12 | 214637774 | - - - | USA,Canada | No
ML18XC2-048-233A** | CK40HT-51/61C-0+TDR | EL297UH110XV60C | R-410A | - - - | - - - | - - - | 48000 | 15.4 | 12 | 214637775 | - - - | USA,Canada | No
ML18XC2-048-233A** | CK40HT-51/61C-0+TDR | ML180UH090E60C | R-410A | - - - | - - - | - - - | 47000 | 15.2 | 12.5 | 214637776 | - - - | USA | No
ML18XC2-048-233A** | CK40HT-51/61C-0+TDR | ML180UH110E60C | R-410A | - - - | - - - | - - - | 48000 | 16 | 12 | 214637777 | - - - | USA | No
ML18XC2-048-233A** | CK40HT-51/61C-0+TDR | ML180UH110V60C | R-410A | - - - | - - - | - - - | 48000 | 15.6 | 12.5 | 214637778 | - - - | USA | No
ML18XC2-048-233A** | CK40HT-51/61C-0+TDR | ML193UH090XE48C | R-410A | - - - | - - - | - - - | 47000 | 15.4 | 12 | 214637779 | - - - | USA | No
ML18XC2-048-233A** | CK40HT-51/61C-0+TDR | ML193UH110XE48C | R-410A | - - - | - - - | - - - | 48000 | 15.6 | 12.5 | 214637780 | - - - | USA | No
ML18XC2-048-233A** | CK40HT-51/61C-0+TDR | ML193UH110XE60C | R-410A | - - - | - - - | - - - | 47500 | 15.4 | 12 | 214637781 | - - - | USA | No
ML18XC2-048-233A** | CK40HT-51/61C-0+TDR | ML196UH090XE60C | R-410A | - - - | - - - | - - - | 47500 | 15.4 | 12 | 214637782 | - - - | USA,Canada | No
ML18XC2-048-233A** | CK40HT-51/61C-0+TDR | ML196UH110XE60C | R-410A | - - - | - - - | - - - | 48000 | 14.7 | 12.2 | 214631945 | - - - | USA,Canada | No
ML18XC2-048-233A** | CK40HT-51/61C-0+TDR | ML296UH090XV48C | R-410A | - - - | - - - | - - - | 48000 | 15.2 | 12 | 214637783 | - - - | USA,Canada | No
ML18XC2-048-233A** | CK40HT-51/61C-0+TDR | ML296UH110XV60C | R-410A | - - - | - - - | - - - | 48000 | 15.6 | 12 | 214637784 | - - - | USA,Canada | No
ML18XC2-048-233A** | CK40HT-51/61C-0+TDR | SL280UH080NV60C | R-410A | - - - | - - - | - - - | 48000 | 16 | 12 | 214637785 | - - - | USA | No
ML18XC2-048-233A** | CK40HT-51/61C-0+TDR | SL280UH090V60C | R-410A | - - - | - - - | - - - | 48000 | 15.6 | 12 | 214637786 | - - - | USA | No
ML18XC2-048-233A** | CK40HT-51/61C-0+TDR | SL280UH090XV60C | R-410A | - - - | - - - | - - - | 48000 | 15.6 | 12 | 214637787 | - - - | USA | No
ML18XC2-048-233A** | CK40HT-51/61C-0+TDR | SL280UH100NV60C | R-410A | - - - | - - - | - - - | 48000 | 16 | 12 | 214637788 | - - - | USA | No
ML18XC2-048-233A** | CK40HT-51/61C-0+TDR | SL280UH110V60C | R-410A | - - - | - - - | - - - | 48000 | 15.4 | 12 | 214637789 | - - - | USA | No
ML18XC2-048-233A** | CK40HT-51/61C-0+TDR | SL280UH110XV60C | R-410A | - - - | - - - | - - - | 48000 | 15.4 | 12 | 214637790 | - - - | USA | No
ML18XC2-048-233A** | CK40HT-51/61C-0+TDR | SL297UH080NV48C | R-410A | - - - | - - - | - - - | 48000 | 15.4 | 12 | 214637791 | - - - | USA,Canada | No
ML18XC2-048-233A** | CK40HT-51/61C-0+TDR | SL297UH080NV60C | R-410A | - - - | - - - | - - - | 48000 | 15.2 | 12 | 214637792 | - - - | USA,Canada | No
ML18XC2-048-233A** | CK40HT-51/61C-0+TDR | SLP99UH090XV48C | R-410A | - - - | - - - | - - - | 48000 | 15.4 | 12 | 214637793 | - - - | USA,Canada | No
ML18XC2-048-233A** | CK40HT-51/61C-0+TDR | SLP99UH090XV60C | R-410A | - - - | - - - | - - - | 48000 | 15.2 | 12 | 214637794 | - - - | USA,Canada | No
ML18XC2-048-233A** | CK40HT-51/61C-0+TDR | SLP99UH110XV60C | R-410A | - - - | - - - | - - - | 48000 | 15.2 | 12 | 214637795 | - - - | USA,Canada | No
ML18XC2-048-233A** | CK40HT-60D-0+TDR | EL297UH110XV60C | R-410A | - - - | - - - | - - - | 48000 | 15.4 | 12 | 214637797 | - - - | USA,Canada | No
ML18XC2-048-233A** | CK40HT-60D-0+TDR | EL297UH135XV60D | R-410A | - - - | - - - | - - - | 48000 | 15.4 | 12 | 214637798 | - - - | USA,Canada | No
ML18XC2-048-233A** | CK40HT-60D-0+TDR | ML196UH135XE60D | R-410A | - - - | - - - | - - - | 48000 | 14.7 | 11.7 | 214631946 | - - - | USA,Canada | No
ML18XC2-048-233A** | CK40HT-60D-0+TDR | SL280UH135V60D | R-410A | - - - | - - - | - - - | 47500 | 15.4 | 12 | 214637799 | - - - | USA | No
ML18XC2-048-233A** | CK40HT-60D-0+TDR | SLP99UH135XV60D | R-410A | - - - | - - - | - - - | 48000 | 15.4 | 12 | 214637800 | - - - | USA,Canada | No
ML18XC2-048-233A** | CRX35-50/60C+TDR | EL297DF090XV60C | R-410A | 47500 | 16 | 12.5 | 47500 | 15.8 | 11.7 | 213807528 | - - - | USA | No
ML18XC2-048-233A** | CRX35-50/60C+TDR | ML180DF110E60C | R-410A | 48000 | 16.5 | 13 | 48000 | 16.2 | 12.5 | 213807530 | - - - | USA | No
ML18XC2-048-233A** | CRX35-50/60C+TDR | ML193DF090XE48C | R-410A | 47500 | 16 | 12.5 | 47000 | 15.8 | 12 | 213807531 | - - - | USA | No
ML18XC2-048-233A** | CRX35-50/60C+TDR | ML196DF110XE60C | R-410A | 47500 | 16 | 12.5 | 47500 | 15.6 | 12 | 213807532 | - - - | USA,Canada | No
ML18XC2-048-233A** | CRX35-50/60C+TDR | ML296DF090XV60C | R-410A | 47500 | 15.8 | 12 | 47500 | 15.6 | 11.7 | 213807533 | - - - | USA | No
ML18XC2-048-233A** | CRX35-50/60C+TDR | SL280DF080NV60C | R-410A | 47500 | 16 | 12.2 | 47500 | 15.8 | 12 | 213807534 | - - - | USA | No
ML18XC2-048-233A** | CRX35-50/60C+TDR | SL280DF090V60C | R-410A | 48000 | 16.2 | 12.5 | 48000 | 16 | 12 | 213807535 | - - - | USA | No
ML18XC2-048-233A** | CRX35-50/60C+TDR | SL280DF110V60C | R-410A | 48000 | 16.2 | 12.5 | 48000 | 16 | 12 | 213807536 | - - - | USA | No
ML18XC2-048-233A** | CRX35-50/60C+TDR | SLP99DF090XV60C | R-410A | 47500 | 16 | 12 | 47500 | 15.8 | 11.7 | 213807537 | - - - | USA | No
ML18XC2-048-233A** | CRX35-50/60C+TDR | SLP99DF110XV60C | R-410A | 47500 | 16 | 12 | 47500 | 15.8 | 11.5 | 213807538 | - - - | USA | No
ML18XC2-048-233A** | CX35-48B+TDR | EL280UH090E48B | R-410A | - - - | - - - | - - - | 46500 | 15.2 | 12 | 213807539 | - - - | USA | No
ML18XC2-048-233A** | CX35-48B+TDR | ML180UH070V48B | R-410A | 48000 | 15.5 | 12.2 | 48000 | 15.2 | 12 | 213807540 | - - - | USA | No
ML18XC2-048-233A** | CX35-48B+TDR | ML180UH090E48B | R-410A | 47000 | 16 | 12.5 | 46500 | 15.8 | 12 | 213807541 | - - - | USA | No
ML18XC2-048-233A** | CX35-48B+TDR | ML180UH090V48B | R-410A | 47500 | 15.5 | 12.2 | 47000 | 15.2 | 11.7 | 213807542 | - - - | USA | No
ML18XC2-048-233A** | CX35-48B+TDR | ML180UH090XE48B | R-410A | 47000 | 16 | 12.5 | 46500 | 15.8 | 12 | 213807543 | - - - | USA | No
ML18XC2-048-233A** | CX35-48B+TDR | SL280UH090V48B | R-410A | 47500 | 15.5 | 12.2 | 47000 | 14.7 | 11.7 | 213807544 | - - - | USA | No
ML18XC2-048-233A** | CX35-48C+TDR | EL180UH100NE60C | R-410A | 47500 | 15.5 | 12.7 | 47000 | 15.6 | 12 | 213807545 | - - - | USA | No
ML18XC2-048-233A** | CX35-48C+TDR | ML180UH110V60C | R-410A | 48000 | 16 | 13 | 47500 | 15.6 | 12.2 | 213807546 | - - - | USA | No
ML18XC2-048-233A** | CX35-48C+TDR | ML196UH090XE60C | R-410A | 47000 | 16 | 12.5 | 46500 | 14.7 | 12.2 | 213807547 | - - - | USA,Canada | No
ML18XC2-048-233A** | CX35-48C+TDR | SL280UH090V60C | R-410A | 48000 | 16 | 12.5 | 48000 | 15.6 | 12 | 213807548 | - - - | USA | No
ML18XC2-048-233A** | CX35-48C+TDR | SL280UH110V60C | R-410A | 47500 | 16 | 12.5 | 47000 | 15.4 | 12 | 213807549 | - - - | USA | No
ML18XC2-048-233A** | CX35-48C+TDR | SL297UH080NV48C | R-410A | 47500 | 16 | 12.5 | 47000 | 15.4 | 12 | 213807550 | - - - | USA,Canada | No
ML18XC2-048-233A** | CX35-48C+TDR | SL297UH080NV60C | R-410A | 47500 | 16 | 12.5 | 47000 | 15.2 | 12 | 213807551 | - - - | USA,Canada | No
ML18XC2-048-233A** | CX35-49C+TDR | - - - | R-410A | 47500 | 14.5 | 12 | 47000 | 13.8 | 11.5 | 213807591 | - - - | USA,Canada | No
ML18XC2-048-233A** | CX35-49C+TDR | EL180UH100NE60C | R-410A | 47500 | 15.5 | 12.7 | 48000 | 15.6 | 12 | 213807552 | - - - | USA | No
ML18XC2-048-233A** | CX35-49C+TDR | EL195UH100NE60C | R-410A | 48000 | 15.5 | 12.7 | 47000 | 14.7 | 12.2 | 213807553 | - - - | USA,Canada | No
ML18XC2-048-233A** | CX35-49C+TDR | EL196UH090XE48C | R-410A | 47500 | 15.5 | 12.7 | 47000 | 15.6 | 12.5 | 213807554 | - - - | USA | No
ML18XC2-048-233A** | CX35-49C+TDR | EL196UH110XE60C | R-410A | 48000 | 16 | 12.5 | 47000 | 14.7 | 12.2 | 213807555 | - - - | USA,Canada | No
ML18XC2-048-233A** | CX35-49C+TDR | EL280UH110E48C | R-410A | 48000 | 16 | 13 | 47500 | 16.2 | 12.5 | 213807556 | - - - | USA | No
ML18XC2-048-233A** | CX35-49C+TDR | EL280UH110E60C | R-410A | 48000 | 16 | 13 | 47500 | 14.7 | 12.2 | 213807557 | - - - | USA | No
ML18XC2-048-233A** | CX35-49C+TDR | EL280UH110XE60C | R-410A | 48000 | 16 | 13 | 47500 | 14.7 | 12.2 | 213807558 | - - - | USA | No
ML18XC2-048-233A** | CX35-49C+TDR | EL297UH090XV48C | R-410A | 48000 | 16 | 12.5 | 48000 | 15.4 | 12 | 213807561 | - - - | USA,Canada | No
ML18XC2-048-233A** | CX35-49C+TDR | EL297UH090XV60C | R-410A | 48000 | 16 | 12.5 | 48000 | 15.2 | 12 | 213807563 | - - - | USA,Canada | No
ML18XC2-048-233A** | CX35-49C+TDR | EL297UH110XV48C | R-410A | 48000 | 16 | 12.5 | 48000 | 15.4 | 12 | 213807566 | - - - | USA,Canada | No
ML18XC2-048-233A** | CX35-49C+TDR | EL297UH110XV60C | R-410A | 48000 | 16 | 12.5 | 48000 | 15.4 | 12 | 213807568 | - - - | USA,Canada | No
ML18XC2-048-233A** | CX35-49C+TDR | ML180UH090E60C | R-410A | 48000 | 16 | 13 | 48000 | 15.2 | 12.5 | 213807569 | - - - | USA | No
ML18XC2-048-233A** | CX35-49C+TDR | ML180UH110E60C | R-410A | 48000 | 16 | 12.5 | 48000 | 15.8 | 12.5 | 213807570 | - - - | USA | No
ML18XC2-048-233A** | CX35-49C+TDR | ML180UH110V60C | R-410A | 48000 | 16.5 | 13 | 48000 | 15.8 | 12.5 | 213807571 | - - - | USA | No
ML18XC2-048-233A** | CX35-49C+TDR | ML193UH090XE48C | R-410A | 47500 | 16 | 12.5 | 47000 | 15.4 | 12 | 213807572 | - - - | USA | No
ML18XC2-048-233A** | CX35-49C+TDR | ML193UH110XE48C | R-410A | 47500 | 16 | 12.5 | 47000 | 15.4 | 12 | 213807573 | - - - | USA | No
ML18XC2-048-233A** | CX35-49C+TDR | ML193UH110XE60C | R-410A | 48000 | 16 | 12.5 | 47000 | 14.7 | 12.2 | 213807574 | - - - | USA | No
ML18XC2-048-233A** | CX35-49C+TDR | ML196UH090XE48C | R-410A | 47500 | 15.5 | 12.7 | 47000 | 15.6 | 12.5 | 213807575 | - - - | USA,Canada | No
ML18XC2-048-233A** | CX35-49C+TDR | ML196UH090XE60C | R-410A | 48000 | 16 | 12.5 | 47000 | 14.7 | 12.2 | 213807576 | - - - | USA,Canada | No
ML18XC2-048-233A** | CX35-49C+TDR | ML196UH110XE60C | R-410A | 48000 | 16 | 12.5 | 47000 | 14.7 | 12.2 | 213807577 | - - - | USA,Canada | No
ML18XC2-048-233A** | CX35-49C+TDR | ML296UH090XV48C | R-410A | 48000 | 16 | 12.5 | 48000 | 15.4 | 12 | 213807578 | - - - | USA,Canada | No
ML18XC2-048-233A** | CX35-49C+TDR | ML296UH110XV60C | R-410A | 48000 | 16 | 12.5 | 48000 | 15.6 | 12 | 213807579 | - - - | USA,Canada | No
ML18XC2-048-233A** | CX35-49C+TDR | SL280UH080NV60C | R-410A | 48000 | 16.5 | 13 | 48000 | 16.2 | 12.5 | 213807580 | - - - | USA | No
ML18XC2-048-233A** | CX35-49C+TDR | SL280UH090V60C | R-410A | 48000 | 16 | 12.5 | 48000 | 15.6 | 12 | 213807581 | - - - | USA | No
ML18XC2-048-233A** | CX35-49C+TDR | SL280UH090XV60C | R-410A | 48000 | 16 | 12.5 | 48000 | 15.6 | 12 | 213807582 | - - - | USA | No
ML18XC2-048-233A** | CX35-49C+TDR | SL280UH100NV60C | R-410A | 48000 | 16.5 | 13 | 48000 | 16.2 | 12.5 | 213807583 | - - - | USA | No
ML18XC2-048-233A** | CX35-49C+TDR | SL280UH110V60C | R-410A | 48000 | 16 | 12.5 | 48000 | 15.4 | 12.5 | 213807584 | - - - | USA | No
ML18XC2-048-233A** | CX35-49C+TDR | SL280UH110XV60C | R-410A | 48000 | 16 | 12.5 | 48000 | 15.4 | 12.5 | 213807585 | - - - | USA | No
ML18XC2-048-233A** | CX35-49C+TDR | SL297UH080NV48C | R-410A | 48000 | 16 | 12.5 | 48000 | 15.4 | 12 | 213807586 | - - - | USA,Canada | No
ML18XC2-048-233A** | CX35-49C+TDR | SL297UH080NV60C | R-410A | 48000 | 16 | 12.5 | 48000 | 15.4 | 12 | 213807587 | - - - | USA,Canada | No
ML18XC2-048-233A** | CX35-49C+TDR | SLP99UH090XV48C | R-410A | 48000 | 16 | 12.5 | 48000 | 15.4 | 12 | 213807588 | - - - | USA,Canada | No
ML18XC2-048-233A** | CX35-49C+TDR | SLP99UH090XV60C | R-410A | 48000 | 16 | 12.5 | 48000 | 15.2 | 12 | 213807589 | - - - | USA,Canada | No
ML18XC2-048-233A** | CX35-49C+TDR | SLP99UH110XV60C | R-410A | 48000 | 16 | 12.5 | 48000 | 15.2 | 12 | 213807590 | - - - | USA,Canada | No
ML18XC2-048-233A** | CX35-50/60C+TDR | EL280UH110E48C | R-410A | 46500 | 15.5 | 12.7 | 46500 | 15.8 | 12 | 213807592 | - - - | USA | No
ML18XC2-048-233A** | CX35-50/60C+TDR | EL280UH110E60C | R-410A | 47500 | 15.5 | 12.7 | 46500 | 14.7 | 12.2 | 213807593 | - - - | USA | No
ML18XC2-048-233A** | CX35-50/60C+TDR | EL280UH110XE60C | R-410A | 47500 | 15.5 | 12.7 | 46500 | 14.7 | 12.2 | 213807594 | - - - | USA | No
ML18XC2-048-233A** | CX35-50/60C+TDR | EL297UH090XV48C | R-410A | 47000 | 15.5 | 12.2 | 46500 | 14.7 | 11.7 | 213807596 | - - - | USA,Canada | No
ML18XC2-048-233A** | CX35-50/60C+TDR | EL297UH090XV60C | R-410A | 47000 | 15.5 | 12.2 | 47000 | 14.7 | 12 | 213807598 | - - - | USA,Canada | No
ML18XC2-048-233A** | CX35-50/60C+TDR | EL297UH110XV48C | R-410A | 47000 | 15.5 | 12.2 | 46500 | 14.7 | 11.7 | 213807601 | - - - | USA,Canada | No
ML18XC2-048-233A** | CX35-50/60C+TDR | EL297UH110XV60C | R-410A | 47000 | 15.5 | 12.2 | 46500 | 14.7 | 11.7 | 213807603 | - - - | USA,Canada | No
ML18XC2-048-233A** | CX35-50/60C+TDR | ML180UH090E60C | R-410A | 47000 | 15.5 | 12.7 | 46000 | 14.7 | 12.2 | 213807604 | - - - | USA | No
ML18XC2-048-233A** | CX35-50/60C+TDR | ML180UH110E60C | R-410A | 47000 | 15.5 | 12.7 | 47000 | 15.6 | 12 | 213807605 | - - - | USA | No
ML18XC2-048-233A** | CX35-50/60C+TDR | ML180UH110V60C | R-410A | 47500 | 16 | 12.5 | 47000 | 15.4 | 12 | 213807606 | - - - | USA | No
ML18XC2-048-233A** | CX35-50/60C+TDR | ML193UH090XE48C | R-410A | 47000 | 15.5 | 12.5 | 46000 | 15.2 | 12 | 213807607 | - - - | USA | No
ML18XC2-048-233A** | CX35-50/60C+TDR | ML193UH110XE48C | R-410A | 47000 | 15.5 | 12.5 | 46500 | 15.4 | 12 | 213807608 | - - - | USA | No
ML18XC2-048-233A** | CX35-50/60C+TDR | ML193UH110XE60C | R-410A | 46500 | 15.5 | 12.5 | 46500 | 15.2 | 12 | 213807609 | - - - | USA | No
ML18XC2-048-233A** | CX35-50/60C+TDR | ML296UH090XV48C | R-410A | 47500 | 15.5 | 12.2 | 47000 | 14.7 | 11.7 | 213807610 | - - - | USA,Canada | No
ML18XC2-048-233A** | CX35-50/60C+TDR | ML296UH110XV60C | R-410A | 47500 | 16 | 12.5 | 47000 | 15.2 | 12 | 213807611 | - - - | USA,Canada | No
ML18XC2-048-233A** | CX35-50/60C+TDR | SL280UH080NV60C | R-410A | 47500 | 16 | 12.5 | 47000 | 15.8 | 12 | 213807612 | - - - | USA | No
ML18XC2-048-233A** | CX35-50/60C+TDR | SL280UH090V60C | R-410A | 47000 | 16 | 12.5 | 47000 | 15.2 | 12 | 213807613 | - - - | USA | No
ML18XC2-048-233A** | CX35-50/60C+TDR | SL280UH090XV60C | R-410A | 47000 | 16 | 12.5 | 47000 | 15.2 | 12 | 213807614 | - - - | USA | No
ML18XC2-048-233A** | CX35-50/60C+TDR | SL280UH100NV60C | R-410A | 47500 | 16 | 12.5 | 47000 | 15.8 | 12 | 213807615 | - - - | USA | No
ML18XC2-048-233A** | CX35-50/60C+TDR | SL280UH110V60C | R-410A | 47000 | 15.5 | 12.5 | 47000 | 14.7 | 12.2 | 213807616 | - - - | USA | No
ML18XC2-048-233A** | CX35-50/60C+TDR | SL280UH110XV60C | R-410A | 47000 | 15.5 | 12.5 | 47000 | 14.7 | 12.2 | 213807617 | - - - | USA | No
ML18XC2-048-233A** | CX35-50/60C+TDR | SL297UH080NV48C | R-410A | 47000 | 15.5 | 12.2 | 47000 | 14.7 | 12 | 213807618 | - - - | USA,Canada | No
ML18XC2-048-233A** | CX35-50/60C+TDR | SL297UH080NV60C | R-410A | 47000 | 15.5 | 12.2 | 47000 | 14.7 | 12 | 213807619 | - - - | USA,Canada | No
ML18XC2-048-233A** | CX35-50/60C+TDR | SLP99UH090XV48C | R-410A | 47000 | 15.5 | 12.2 | 46500 | 14.7 | 11.7 | 213807620 | - - - | USA,Canada | No
ML18XC2-048-233A** | CX35-50/60C+TDR | SLP99UH090XV60C | R-410A | 47000 | 15.5 | 12.2 | 47000 | 14.7 | 12 | 213807621 | - - - | USA,Canada | No
ML18XC2-048-233A** | CX35-50/60C+TDR | SLP99UH110XV60C | R-410A | 47000 | 15.5 | 12.2 | 47000 | 14.7 | 11.7 | 213807622 | - - - | USA,Canada | No
ML18XC2-048-233A** | CX35-60C+TDR | - - - | R-410A | 48000 | 14.5 | 12.2 | 47500 | 13.8 | 11.7 | 213807659 | - - - | USA,Canada | No
ML18XC2-048-233A** | CX35-60C+TDR | EL196UH090XE48C | R-410A | 48000 | 16 | 12.5 | 47500 | 16 | 12.5 | 213807623 | - - - | USA,Canada | No
ML18XC2-048-233A** | CX35-60C+TDR | EL196UH110XE60C | R-410A | 48000 | 16 | 12.5 | 48000 | 15.2 | 12.5 | 213807624 | - - - | USA,Canada | No
ML18XC2-048-233A** | CX35-60C+TDR | EL280UH110E48C | R-410A | 48000 | 16 | 13 | 48000 | 16.4 | 12.5 | 213807625 | - - - | USA | No
ML18XC2-048-233A** | CX35-60C+TDR | EL280UH110E60C | R-410A | 48000 | 16 | 13 | 48000 | 15.2 | 12.5 | 213807626 | - - - | USA | No
ML18XC2-048-233A** | CX35-60C+TDR | EL280UH110XE60C | R-410A | 48000 | 16 | 13 | 48000 | 15.2 | 12.5 | 213807627 | - - - | USA | No
ML18XC2-048-233A** | CX35-60C+TDR | EL297UH090XV48C | R-410A | 48000 | 16 | 12.5 | 48000 | 15.6 | 12 | 213807630 | - - - | USA,Canada | No
ML18XC2-048-233A** | CX35-60C+TDR | EL297UH090XV60C | R-410A | 48000 | 16 | 12.5 | 48000 | 15.4 | 12 | 213807632 | - - - | USA,Canada | No
ML18XC2-048-233A** | CX35-60C+TDR | EL297UH110XV48C | R-410A | 48000 | 16 | 12.5 | 48000 | 15.6 | 12.5 | 213807635 | - - - | USA,Canada | No
ML18XC2-048-233A** | CX35-60C+TDR | EL297UH110XV60C | R-410A | 48000 | 16 | 12.5 | 48000 | 15.6 | 12 | 213807637 | - - - | USA,Canada | No
ML18XC2-048-233A** | CX35-60C+TDR | ML180UH070V48B | R-410A | 48000 | 16 | 12.5 | 48000 | 15.6 | 12 | 213807638 | - - - | USA | No
ML18XC2-048-233A** | CX35-60C+TDR | ML180UH090E60C | R-410A | 48000 | 16.5 | 13 | 48000 | 15.4 | 12.5 | 213807639 | - - - | USA | No
ML18XC2-048-233A** | CX35-60C+TDR | ML180UH110E60C | R-410A | 48000 | 16 | 13 | 48000 | 16.2 | 12.5 | 213807640 | - - - | USA | No
ML18XC2-048-233A** | CX35-60C+TDR | ML180UH110V60C | R-410A | 48000 | 16.5 | 13 | 48000 | 16 | 12.5 | 213807641 | - - - | USA | No
ML18XC2-048-233A** | CX35-60C+TDR | ML193UH090XE48C | R-410A | 48000 | 16 | 12.5 | 48000 | 15.6 | 12 | 213807642 | - - - | USA | No
ML18XC2-048-233A** | CX35-60C+TDR | ML193UH110XE48C | R-410A | 48000 | 16 | 12.5 | 48000 | 15.8 | 12.5 | 213807643 | - - - | USA | No
ML18XC2-048-233A** | CX35-60C+TDR | ML193UH110XE60C | R-410A | 48000 | 16.5 | 13 | 48000 | 15.6 | 12.5 | 213807644 | - - - | USA | No
ML18XC2-048-233A** | CX35-60C+TDR | ML196UH090XE48C | R-410A | 48000 | 16 | 12.5 | 47500 | 16 | 12.5 | 213807645 | - - - | USA,Canada | No
ML18XC2-048-233A** | CX35-60C+TDR | ML196UH090XE60C | R-410A | 48000 | 16.5 | 13 | 48000 | 15.6 | 12 | 213807646 | - - - | USA,Canada | No
ML18XC2-048-233A** | CX35-60C+TDR | ML196UH110XE60C | R-410A | 48000 | 16 | 12.5 | 48000 | 15.2 | 12.5 | 213807647 | - - - | USA,Canada | No
ML18XC2-048-233A** | CX35-60C+TDR | ML296UH090XV48C | R-410A | 48000 | 16 | 12.5 | 48000 | 15.6 | 12 | 213807648 | - - - | USA,Canada | No
ML18XC2-048-233A** | CX35-60C+TDR | ML296UH110XV60C | R-410A | 48000 | 16.5 | 13 | 48000 | 15.8 | 12.5 | 213807649 | - - - | USA,Canada | No
ML18XC2-048-233A** | CX35-60C+TDR | SL280UH080NV60C | R-410A | 48000 | 16.5 | 13 | 48000 | 16.4 | 12.5 | 213807650 | - - - | USA | No
ML18XC2-048-233A** | CX35-60C+TDR | SL280UH090V60C | R-410A | 48000 | 16.5 | 13 | 48000 | 15.8 | 12.5 | 213807651 | - - - | USA | No
ML18XC2-048-233A** | CX35-60C+TDR | SL280UH090XV60C | R-410A | 48000 | 16.5 | 13 | 48000 | 15.8 | 12.5 | 213807652 | - - - | USA | No
ML18XC2-048-233A** | CX35-60C+TDR | SL280UH100NV60C | R-410A | 48000 | 16.5 | 13 | 48000 | 16.4 | 12.5 | 213807653 | - - - | USA | No
ML18XC2-048-233A** | CX35-60C+TDR | SL280UH110V60C | R-410A | 48000 | 16 | 12.5 | 48000 | 15.6 | 12.5 | 213807654 | - - - | USA | No
ML18XC2-048-233A** | CX35-60C+TDR | SL280UH110XV60C | R-410A | 48000 | 16 | 12.5 | 48000 | 15.6 | 12.5 | 213807655 | - - - | USA | No
ML18XC2-048-233A** | CX35-60C+TDR | SLP99UH090XV48C | R-410A | 48000 | 16 | 12.5 | 48000 | 15.6 | 12 | 213807656 | - - - | USA,Canada | No
ML18XC2-048-233A** | CX35-60C+TDR | SLP99UH090XV60C | R-410A | 48000 | 16 | 12.5 | 48000 | 15.4 | 12 | 213807657 | - - - | USA,Canada | No
ML18XC2-048-233A** | CX35-60C+TDR | SLP99UH110XV60C | R-410A | 48000 | 16 | 12.5 | 48000 | 15.4 | 12 | 213807658 | - - - | USA,Canada | No
ML18XC2-048-233A** | CX35-60D+TDR | - - - | R-410A | 47500 | 14.5 | 12 | 47000 | 13.8 | 11.5 | 213807666 | - - - | USA,Canada | No
ML18XC2-048-233A** | CX35-60D+TDR | EL297UH110XV60C | R-410A | 48000 | 16 | 12.5 | 48000 | 15.4 | 12 | 213807662 | - - - | USA,Canada | No
ML18XC2-048-233A** | CX35-60D+TDR | EL297UH135XV60D | R-410A | 48000 | 16 | 12.5 | 48000 | 15.4 | 12 | 213807661 | - - - | USA,Canada | No
ML18XC2-048-233A** | CX35-60D+TDR | ML196UH135XE60D | R-410A | 48000 | 16 | 12.5 | 48000 | 14.7 | 12 | 213807663 | - - - | USA,Canada | No
ML18XC2-048-233A** | CX35-60D+TDR | SL280UH135V60D | R-410A | 48000 | 16 | 12.5 | 48000 | 15.6 | 12 | 213807664 | - - - | USA | No
ML18XC2-048-233A** | CX35-60D+TDR | SLP99UH135XV60D | R-410A | 48000 | 16 | 12.5 | 48000 | 15.4 | 12 | 213807665 | - - - | USA,Canada | No
ML18XC2-048-463A** | C35-48B+TDR+TXV | ML180UH070V48B | R-410A | 48000 | 15.5 | 12.2 | 48000 | 15.2 | 12 | 213807667 | - - - | USA | No
ML18XC2-048-463A** | C35-48B+TDR+TXV | ML180UH090E48B | R-410A | 47000 | 16 | 12.5 | 46500 | 15.8 | 12 | 213807668 | - - - | USA | No
ML18XC2-048-463A** | C35-48B+TDR+TXV | ML180UH090V48B | R-410A | 47500 | 15.5 | 12.2 | 47000 | 15.2 | 11.7 | 213807669 | - - - | USA | No
ML18XC2-048-463A** | C35-48B+TDR+TXV | ML180UH090XE48B | R-410A | 47000 | 16 | 12.5 | 46500 | 15.8 | 12 | 213807670 | - - - | USA | No
ML18XC2-048-463A** | C35-48B+TDR+TXV | SL280UH090V48B | R-410A | 47500 | 15.5 | 12.2 | 47000 | 14.7 | 11.7 | 213807671 | - - - | USA | No
ML18XC2-048-463A** | C35-48C+TDR+TXV | EL180UH100NE60C | R-410A | 47500 | 15.5 | 12.7 | 47000 | 15.6 | 12 | 213807672 | - - - | USA | No
ML18XC2-048-463A** | C35-48C+TDR+TXV | ML180UH110V60C | R-410A | 48000 | 16 | 13 | 47500 | 15.6 | 12.2 | 213807673 | - - - | USA | No
ML18XC2-048-463A** | C35-48C+TDR+TXV | ML196UH090XE60C | R-410A | 47000 | 16 | 12.5 | 46500 | 14.7 | 12.2 | 213807674 | - - - | USA,Canada | No
ML18XC2-048-463A** | C35-48C+TDR+TXV | SL280UH090V60C | R-410A | 48000 | 16 | 12.5 | 48000 | 15.6 | 12 | 213807675 | - - - | USA | No
ML18XC2-048-463A** | C35-48C+TDR+TXV | SL280UH110V60C | R-410A | 47500 | 16 | 12.5 | 47000 | 15.4 | 12 | 213807676 | - - - | USA | No
ML18XC2-048-463A** | C35-48C+TDR+TXV | SL297UH080NV48C | R-410A | 47500 | 16 | 12.5 | 47000 | 15.4 | 12 | 213807677 | - - - | USA,Canada | No
ML18XC2-048-463A** | C35-48C+TDR+TXV | SL297UH080NV60C | R-410A | 47500 | 16 | 12.5 | 47000 | 15.2 | 12 | 213807678 | - - - | USA,Canada | No
ML18XC2-048-463A** | C35-49C+TDR+TXV | - - - | R-410A | 47500 | 14.5 | 12 | 47000 | 13.8 | 11.5 | 213807718 | - - - | USA,Canada | No
ML18XC2-048-463A** | C35-49C+TDR+TXV | EL180UH100NE60C | R-410A | 47500 | 15.5 | 12.7 | 48000 | 15.6 | 12 | 213807679 | - - - | USA | No
ML18XC2-048-463A** | C35-49C+TDR+TXV | EL195UH100NE60C | R-410A | 48000 | 15.5 | 12.7 | 47000 | 14.7 | 12.2 | 213807680 | - - - | USA,Canada | No
ML18XC2-048-463A** | C35-49C+TDR+TXV | EL196UH090XE48C | R-410A | 47500 | 15.5 | 12.7 | 47000 | 15.6 | 12.5 | 213807681 | - - - | USA | No
ML18XC2-048-463A** | C35-49C+TDR+TXV | EL196UH110XE60C | R-410A | 48000 | 16 | 12.5 | 47000 | 14.7 | 12.2 | 213807682 | - - - | USA,Canada | No
ML18XC2-048-463A** | C35-49C+TDR+TXV | EL280UH110E48C | R-410A | 48000 | 16 | 13 | 47500 | 16.2 | 12.5 | 213807683 | - - - | USA | No
ML18XC2-048-463A** | C35-49C+TDR+TXV | EL280UH110E60C | R-410A | 48000 | 16 | 13 | 47500 | 14.7 | 12.2 | 213807684 | - - - | USA | No
ML18XC2-048-463A** | C35-49C+TDR+TXV | EL280UH110XE60C | R-410A | 48000 | 16 | 13 | 47500 | 14.7 | 12.2 | 213807685 | - - - | USA | No
ML18XC2-048-463A** | C35-49C+TDR+TXV | EL297UH090XV48C | R-410A | 48000 | 16 | 12.5 | 48000 | 15.4 | 12 | 213807688 | - - - | USA,Canada | No
ML18XC2-048-463A** | C35-49C+TDR+TXV | EL297UH090XV60C | R-410A | 48000 | 16 | 12.5 | 48000 | 15.2 | 12 | 213807690 | - - - | USA,Canada | No
ML18XC2-048-463A** | C35-49C+TDR+TXV | EL297UH110XV48C | R-410A | 48000 | 16 | 12.5 | 48000 | 15.4 | 12 | 213807693 | - - - | USA,Canada | No
ML18XC2-048-463A** | C35-49C+TDR+TXV | EL297UH110XV60C | R-410A | 48000 | 16 | 12.5 | 48000 | 15.4 | 12 | 213807695 | - - - | USA,Canada | No
ML18XC2-048-463A** | C35-49C+TDR+TXV | ML180UH090E60C | R-410A | 48000 | 16 | 13 | 48000 | 15.2 | 12.5 | 213807696 | - - - | USA | No
ML18XC2-048-463A** | C35-49C+TDR+TXV | ML180UH110E60C | R-410A | 48000 | 16 | 12.5 | 48000 | 15.8 | 12.5 | 213807697 | - - - | USA | No
ML18XC2-048-463A** | C35-49C+TDR+TXV | ML180UH110V60C | R-410A | 48000 | 16.5 | 13 | 48000 | 15.8 | 12.5 | 213807698 | - - - | USA | No
ML18XC2-048-463A** | C35-49C+TDR+TXV | ML193UH090XE48C | R-410A | 47500 | 16 | 12.5 | 47000 | 15.4 | 12 | 213807699 | - - - | USA | No
ML18XC2-048-463A** | C35-49C+TDR+TXV | ML193UH110XE48C | R-410A | 47500 | 16 | 12.5 | 47000 | 15.4 | 12 | 213807700 | - - - | USA | No
ML18XC2-048-463A** | C35-49C+TDR+TXV | ML193UH110XE60C | R-410A | 48000 | 16 | 12.5 | 47000 | 14.7 | 12.2 | 213807701 | - - - | USA | No
ML18XC2-048-463A** | C35-49C+TDR+TXV | ML196UH090XE48C | R-410A | 47500 | 15.5 | 12.7 | 47000 | 15.6 | 12.5 | 213807702 | - - - | USA,Canada | No
ML18XC2-048-463A** | C35-49C+TDR+TXV | ML196UH090XE60C | R-410A | 48000 | 16 | 12.5 | 47000 | 14.7 | 12.2 | 213807703 | - - - | USA,Canada | No
ML18XC2-048-463A** | C35-49C+TDR+TXV | ML196UH110XE60C | R-410A | 48000 | 16 | 12.5 | 47000 | 14.7 | 12.2 | 213807704 | - - - | USA,Canada | No
ML18XC2-048-463A** | C35-49C+TDR+TXV | ML296UH090XV48C | R-410A | 48000 | 16 | 12.5 | 48000 | 15.4 | 12 | 213807705 | - - - | USA,Canada | No
ML18XC2-048-463A** | C35-49C+TDR+TXV | ML296UH110XV60C | R-410A | 48000 | 16 | 12.5 | 48000 | 15.6 | 12 | 213807706 | - - - | USA,Canada | No
ML18XC2-048-463A** | C35-49C+TDR+TXV | SL280UH080NV60C | R-410A | 48000 | 16.5 | 13 | 48000 | 16.2 | 12.5 | 213807707 | - - - | USA | No
ML18XC2-048-463A** | C35-49C+TDR+TXV | SL280UH090V60C | R-410A | 48000 | 16 | 12.5 | 48000 | 15.6 | 12 | 213807708 | - - - | USA | No
ML18XC2-048-463A** | C35-49C+TDR+TXV | SL280UH090XV60C | R-410A | 48000 | 16 | 12.5 | 48000 | 15.6 | 12 | 213807709 | - - - | USA | No
ML18XC2-048-463A** | C35-49C+TDR+TXV | SL280UH100NV60C | R-410A | 48000 | 16.5 | 13 | 48000 | 16.2 | 12.5 | 213807710 | - - - | USA | No
ML18XC2-048-463A** | C35-49C+TDR+TXV | SL280UH110V60C | R-410A | 48000 | 16 | 12.5 | 48000 | 15.4 | 12.5 | 213807711 | - - - | USA | No
ML18XC2-048-463A** | C35-49C+TDR+TXV | SL280UH110XV60C | R-410A | 48000 | 16 | 12.5 | 48000 | 15.4 | 12.5 | 213807712 | - - - | USA | No
ML18XC2-048-463A** | C35-49C+TDR+TXV | SL297UH080NV48C | R-410A | 48000 | 16 | 12.5 | 48000 | 15.4 | 12 | 213807713 | - - - | USA,Canada | No
ML18XC2-048-463A** | C35-49C+TDR+TXV | SL297UH080NV60C | R-410A | 48000 | 16 | 12.5 | 48000 | 15.4 | 12 | 213807714 | - - - | USA,Canada | No
ML18XC2-048-463A** | C35-49C+TDR+TXV | SLP99UH090XV48C | R-410A | 48000 | 16 | 12.5 | 48000 | 15.4 | 12 | 213807715 | - - - | USA,Canada | No
ML18XC2-048-463A** | C35-49C+TDR+TXV | SLP99UH090XV60C | R-410A | 48000 | 16 | 12.5 | 48000 | 15.2 | 12 | 213807716 | - - - | USA,Canada | No
ML18XC2-048-463A** | C35-49C+TDR+TXV | SLP99UH110XV60C | R-410A | 48000 | 16 | 12.5 | 48000 | 15.2 | 12 | 213807717 | - - - | USA,Canada | No
ML18XC2-048-463A** | C35-50/60C+TDR+TXV | EL280UH110E48C | R-410A | 46500 | 15.5 | 12.7 | 46500 | 15.8 | 12 | 213807719 | - - - | USA | No
ML18XC2-048-463A** | C35-50/60C+TDR+TXV | EL280UH110E60C | R-410A | 47500 | 15.5 | 12.7 | 46500 | 14.7 | 12.2 | 213807720 | - - - | USA | No
ML18XC2-048-463A** | C35-50/60C+TDR+TXV | EL280UH110XE60C | R-410A | 47500 | 15.5 | 12.7 | 46500 | 14.7 | 12.2 | 213807721 | - - - | USA | No
ML18XC2-048-463A** | C35-50/60C+TDR+TXV | EL297UH090XV48C | R-410A | 47000 | 15.5 | 12.2 | 46500 | 14.7 | 11.7 | 213807723 | - - - | USA,Canada | No
ML18XC2-048-463A** | C35-50/60C+TDR+TXV | EL297UH090XV60C | R-410A | 47000 | 15.5 | 12.2 | 47000 | 14.7 | 12 | 213807725 | - - - | USA,Canada | No
ML18XC2-048-463A** | C35-50/60C+TDR+TXV | EL297UH110XV48C | R-410A | 47000 | 15.5 | 12.2 | 46500 | 14.7 | 11.7 | 213807728 | - - - | USA,Canada | No
ML18XC2-048-463A** | C35-50/60C+TDR+TXV | EL297UH110XV60C | R-410A | 47000 | 15.5 | 12.2 | 46500 | 14.7 | 11.7 | 213807730 | - - - | USA,Canada | No
ML18XC2-048-463A** | C35-50/60C+TDR+TXV | ML180UH090E60C | R-410A | 47000 | 15.5 | 12.7 | 46000 | 14.7 | 12.2 | 213807731 | - - - | USA | No
ML18XC2-048-463A** | C35-50/60C+TDR+TXV | ML180UH110E60C | R-410A | 47000 | 15.5 | 12.7 | 47000 | 15.6 | 12 | 213807732 | - - - | USA | No
ML18XC2-048-463A** | C35-50/60C+TDR+TXV | ML180UH110V60C | R-410A | 47500 | 16 | 12.5 | 47000 | 15.4 | 12 | 213807733 | - - - | USA | No
ML18XC2-048-463A** | C35-50/60C+TDR+TXV | ML193UH090XE48C | R-410A | 47000 | 15.5 | 12.5 | 46000 | 15.2 | 12 | 213807734 | - - - | USA | No
ML18XC2-048-463A** | C35-50/60C+TDR+TXV | ML193UH110XE48C | R-410A | 47000 | 15.5 | 12.5 | 46500 | 15.4 | 12 | 213807735 | - - - | USA | No
ML18XC2-048-463A** | C35-50/60C+TDR+TXV | ML193UH110XE60C | R-410A | 46500 | 15.5 | 12.5 | 46500 | 15.2 | 12 | 213807736 | - - - | USA | No
ML18XC2-048-463A** | C35-50/60C+TDR+TXV | ML296UH090XV48C | R-410A | 47500 | 15.5 | 12.2 | 47000 | 14.7 | 11.7 | 213807737 | - - - | USA,Canada | No
ML18XC2-048-463A** | C35-50/60C+TDR+TXV | ML296UH110XV60C | R-410A | 47500 | 16 | 12.5 | 47000 | 15.2 | 12 | 213807738 | - - - | USA,Canada | No
ML18XC2-048-463A** | C35-50/60C+TDR+TXV | SL280UH080NV60C | R-410A | 47500 | 16 | 12.5 | 47000 | 15.8 | 12 | 213807739 | - - - | USA | No
ML18XC2-048-463A** | C35-50/60C+TDR+TXV | SL280UH090V60C | R-410A | 47000 | 16 | 12.5 | 47000 | 15.2 | 12 | 213807740 | - - - | USA | No
ML18XC2-048-463A** | C35-50/60C+TDR+TXV | SL280UH090XV60C | R-410A | 47000 | 16 | 12.5 | 47000 | 15.2 | 12 | 213807741 | - - - | USA | No
ML18XC2-048-463A** | C35-50/60C+TDR+TXV | SL280UH100NV60C | R-410A | 47500 | 16 | 12.5 | 47000 | 15.8 | 12 | 213807742 | - - - | USA | No
ML18XC2-048-463A** | C35-50/60C+TDR+TXV | SL280UH110V60C | R-410A | 47000 | 15.5 | 12.5 | 47000 | 14.7 | 12.2 | 213807743 | - - - | USA | No
ML18XC2-048-463A** | C35-50/60C+TDR+TXV | SL280UH110XV60C | R-410A | 47000 | 15.5 | 12.5 | 47000 | 14.7 | 12.2 | 213807744 | - - - | USA | No
ML18XC2-048-463A** | C35-50/60C+TDR+TXV | SL297UH080NV48C | R-410A | 47000 | 15.5 | 12.2 | 47000 | 14.7 | 12 | 213807745 | - - - | USA,Canada | No
ML18XC2-048-463A** | C35-50/60C+TDR+TXV | SL297UH080NV60C | R-410A | 47000 | 15.5 | 12.2 | 47000 | 14.7 | 12 | 213807746 | - - - | USA,Canada | No
ML18XC2-048-463A** | C35-50/60C+TDR+TXV | SLP99UH090XV48C | R-410A | 47000 | 15.5 | 12.2 | 46500 | 14.7 | 11.7 | 213807747 | - - - | USA,Canada | No
ML18XC2-048-463A** | C35-50/60C+TDR+TXV | SLP99UH090XV60C | R-410A | 47000 | 15.5 | 12.2 | 47000 | 14.7 | 12 | 213807748 | - - - | USA,Canada | No
ML18XC2-048-463A** | C35-50/60C+TDR+TXV | SLP99UH110XV60C | R-410A | 47000 | 15.5 | 12.2 | 47000 | 14.7 | 11.7 | 213807749 | - - - | USA,Canada | No
ML18XC2-048-463A** | C35-60C+TDR+TXV | - - - | R-410A | 48000 | 14.5 | 12.2 | 47500 | 13.8 | 11.7 | 213807786 | - - - | USA,Canada | No
ML18XC2-048-463A** | C35-60C+TDR+TXV | EL196UH090XE48C | R-410A | 48000 | 16 | 12.5 | 47500 | 16 | 12.5 | 213807750 | - - - | USA,Canada | No
ML18XC2-048-463A** | C35-60C+TDR+TXV | EL196UH110XE60C | R-410A | 48000 | 16 | 12.5 | 48000 | 15.2 | 12.5 | 213807751 | - - - | USA,Canada | No
ML18XC2-048-463A** | C35-60C+TDR+TXV | EL280UH110E48C | R-410A | 48000 | 16 | 13 | 48000 | 16.4 | 12.5 | 213807752 | - - - | USA | No
ML18XC2-048-463A** | C35-60C+TDR+TXV | EL280UH110E60C | R-410A | 48000 | 16 | 13 | 48000 | 15.2 | 12.5 | 213807753 | - - - | USA | No
ML18XC2-048-463A** | C35-60C+TDR+TXV | EL280UH110XE60C | R-410A | 48000 | 16 | 13 | 48000 | 15.2 | 12.5 | 213807754 | - - - | USA | No
ML18XC2-048-463A** | C35-60C+TDR+TXV | EL297UH090XV48C | R-410A | 48000 | 16 | 12.5 | 48000 | 15.6 | 12 | 213807757 | - - - | USA,Canada | No
ML18XC2-048-463A** | C35-60C+TDR+TXV | EL297UH090XV60C | R-410A | 48000 | 16 | 12.5 | 48000 | 15.4 | 12 | 213807759 | - - - | USA,Canada | No
ML18XC2-048-463A** | C35-60C+TDR+TXV | EL297UH110XV48C | R-410A | 48000 | 16 | 12.5 | 48000 | 15.6 | 12.5 | 213807762 | - - - | USA,Canada | No
ML18XC2-048-463A** | C35-60C+TDR+TXV | EL297UH110XV60C | R-410A | 48000 | 16 | 12.5 | 48000 | 15.6 | 12 | 213807764 | - - - | USA,Canada | No
ML18XC2-048-463A** | C35-60C+TDR+TXV | ML180UH070V48B | R-410A | 48000 | 16 | 12.5 | 48000 | 15.6 | 12 | 213807765 | - - - | USA | No
ML18XC2-048-463A** | C35-60C+TDR+TXV | ML180UH090E60C | R-410A | 48000 | 16.5 | 13 | 48000 | 15.4 | 12.5 | 213807766 | - - - | USA | No
ML18XC2-048-463A** | C35-60C+TDR+TXV | ML180UH110E60C | R-410A | 48000 | 16 | 13 | 48000 | 16.2 | 12.5 | 213807767 | - - - | USA | No
ML18XC2-048-463A** | C35-60C+TDR+TXV | ML180UH110V60C | R-410A | 48000 | 16.5 | 13 | 48000 | 16 | 12.5 | 213807768 | - - - | USA | No
ML18XC2-048-463A** | C35-60C+TDR+TXV | ML193UH090XE48C | R-410A | 48000 | 16 | 12.5 | 48000 | 15.6 | 12 | 213807769 | - - - | USA | No
ML18XC2-048-463A** | C35-60C+TDR+TXV | ML193UH110XE48C | R-410A | 48000 | 16 | 12.5 | 48000 | 15.8 | 12.5 | 213807770 | - - - | USA | No
ML18XC2-048-463A** | C35-60C+TDR+TXV | ML193UH110XE60C | R-410A | 48000 | 16.5 | 13 | 48000 | 15.6 | 12.5 | 213807771 | - - - | USA | No
ML18XC2-048-463A** | C35-60C+TDR+TXV | ML196UH090XE48C | R-410A | 48000 | 16 | 12.5 | 47500 | 16 | 12.5 | 213807772 | - - - | USA,Canada | No
ML18XC2-048-463A** | C35-60C+TDR+TXV | ML196UH090XE60C | R-410A | 48000 | 16.5 | 13 | 48000 | 15.6 | 12 | 213807773 | - - - | USA,Canada | No
ML18XC2-048-463A** | C35-60C+TDR+TXV | ML196UH110XE60C | R-410A | 48000 | 16 | 12.5 | 48000 | 15.2 | 12.5 | 213807774 | - - - | USA,Canada | No
ML18XC2-048-463A** | C35-60C+TDR+TXV | ML296UH090XV48C | R-410A | 48000 | 16 | 12.5 | 48000 | 15.6 | 12 | 213807775 | - - - | USA,Canada | No
ML18XC2-048-463A** | C35-60C+TDR+TXV | ML296UH110XV60C | R-410A | 48000 | 16.5 | 13 | 48000 | 15.8 | 12.5 | 213807776 | - - - | USA,Canada | No
ML18XC2-048-463A** | C35-60C+TDR+TXV | SL280UH080NV60C | R-410A | 48000 | 16.5 | 13 | 48000 | 16.4 | 12.5 | 213807777 | - - - | USA | No
ML18XC2-048-463A** | C35-60C+TDR+TXV | SL280UH090V60C | R-410A | 48000 | 16.5 | 13 | 48000 | 15.8 | 12.5 | 213807778 | - - - | USA | No
ML18XC2-048-463A** | C35-60C+TDR+TXV | SL280UH090XV60C | R-410A | 48000 | 16.5 | 13 | 48000 | 15.8 | 12.5 | 213807779 | - - - | USA | No
ML18XC2-048-463A** | C35-60C+TDR+TXV | SL280UH100NV60C | R-410A | 48000 | 16.5 | 13 | 48000 | 16.4 | 12.5 | 213807780 | - - - | USA | No
ML18XC2-048-463A** | C35-60C+TDR+TXV | SL280UH110V60C | R-410A | 48000 | 16 | 12.5 | 48000 | 15.6 | 12.5 | 213807781 | - - - | USA | No
ML18XC2-048-463A** | C35-60C+TDR+TXV | SL280UH110XV60C | R-410A | 48000 | 16 | 12.5 | 48000 | 15.6 | 12.5 | 213807782 | - - - | USA | No
ML18XC2-048-463A** | C35-60C+TDR+TXV | SLP99UH090XV48C | R-410A | 48000 | 16 | 12.5 | 48000 | 15.6 | 12 | 213807783 | - - - | USA,Canada | No
ML18XC2-048-463A** | C35-60C+TDR+TXV | SLP99UH090XV60C | R-410A | 48000 | 16 | 12.5 | 48000 | 15.4 | 12 | 213807784 | - - - | USA,Canada | No
ML18XC2-048-463A** | C35-60C+TDR+TXV | SLP99UH110XV60C | R-410A | 48000 | 16 | 12.5 | 48000 | 15.4 | 12 | 213807785 | - - - | USA,Canada | No
ML18XC2-048-463A** | C35-60D+TDR+TXV | - - - | R-410A | 47500 | 14.5 | 12 | 47000 | 13.8 | 11.5 | 213807793 | - - - | USA,Canada | No
ML18XC2-048-463A** | C35-60D+TDR+TXV | EL297UH110XV60C | R-410A | 48000 | 16 | 12.5 | 48000 | 15.4 | 12 | 213807789 | - - - | USA,Canada | No
ML18XC2-048-463A** | C35-60D+TDR+TXV | EL297UH135XV60D | R-410A | 48000 | 16 | 12.5 | 48000 | 15.4 | 12 | 213807788 | - - - | USA,Canada | No
ML18XC2-048-463A** | C35-60D+TDR+TXV | ML196UH135XE60D | R-410A | 48000 | 16 | 12.5 | 48000 | 14.7 | 12 | 213807790 | - - - | USA,Canada | No
ML18XC2-048-463A** | C35-60D+TDR+TXV | SL280UH135V60D | R-410A | 48000 | 16 | 12.5 | 48000 | 15.6 | 12 | 213807791 | - - - | USA | No
ML18XC2-048-463A** | C35-60D+TDR+TXV | SLP99UH135XV60D | R-410A | 48000 | 16 | 12.5 | 48000 | 15.4 | 12 | 213807792 | - - - | USA,Canada | No
ML18XC2-048-463A** | CBA25UH-048-230 | - - - | R-410A | - - - | - - - | - - - | 47000 | 15.2 | 12 | 213807794 | - - - | USA,Canada | No
ML18XC2-048-463A** | CBA25UH-060-230 | - - - | R-410A | - - - | - - - | - - - | 47500 | 15.6 | 12.5 | 213807795 | - - - | USA,Canada | No
ML18XC2-048-463A** | CBA25UHV-048-230 | - - - | R-410A | 48000 | 16.5 | 12.5 | 47500 | 15.6 | 12 | 213807796 | - - - | USA,Canada | No
ML18XC2-048-463A** | CBA25UHV-060-230 | - - - | R-410A | 48000 | 16 | 13 | 48000 | 15.4 | 12 | 213807797 | - - - | USA,Canada | No
ML18XC2-048-463A** | CBA27UHE-048-230+TDR | - - - | R-410A | 47500 | 16 | 13 | 48000 | 16 | 12.5 | 213807798 | - - - | USA,Canada | No
ML18XC2-048-463A** | CBA27UHE-048-460+TDR | - - - | R-410A | 47500 | 16 | 13 | 48000 | 16 | 12.5 | 213807799 | - - - | USA,Canada | No
ML18XC2-048-463A** | CBA27UHE-060-230+TDR | - - - | R-410A | 48000 | 15.5 | 12.7 | 47000 | 15.2 | 12.2 | 213816555 | - - - | USA | No
ML18XC2-048-463A** | CBA27UHE-060-460+TDR | - - - | R-410A | 48000 | 15.5 | 12.7 | 47000 | 15.2 | 12.2 | 213816556 | - - - | USA | No
ML18XC2-048-463A** | CBA38MV-048-230+TDR | - - - | R-410A | 48000 | 16.5 | 12.5 | 48000 | 15.8 | 12.5 | 213807800 | - - - | USA,Canada | No
ML18XC2-048-463A** | CBA38MV-060-230+TDR | - - - | R-410A | 48000 | 16.5 | 13 | 47500 | 15.6 | 12.5 | 213807801 | - - - | USA,Canada | No
ML18XC2-048-463A** | CBK45UHET-060-230 | - - - | R-410A | 48000 | 16.2 | 12.7 | - - - | - - - | - - - | 215406367 | - - - | USA,Canada | No
ML18XC2-048-463A** | CBK45UHVT-048-230 | - - - | R-410A | 48000 | 16.5 | 12.5 | - - - | - - - | - - - | 215219495 | - - - | USA,Canada | No
ML18XC2-048-463A** | CBK45UHVT-060-230 | - - - | R-410A | 48000 | 16 | 12.7 | - - - | - - - | - - - | 215406368 | - - - | USA,Canada | No
ML18XC2-048-463A** | CBK47UHET-048-230 | - - - | R-410A | 47500 | 16 | 12.7 | - - - | - - - | - - - | 215406369 | - - - | USA,Canada | No
ML18XC2-048-463A** | CBK47UHET-060-230 | - - - | R-410A | 48000 | 15.5 | 12.7 | - - - | - - - | - - - | 215406370 | - - - | USA | No
ML18XC2-048-463A** | CH23-65+TDR+TXV | EL297UH110XV60C | R-410A | 46500 | 15.5 | 12.2 | 46500 | 14.7 | 12 | 213807804 | - - - | USA,Canada | No
ML18XC2-048-463A** | CH23-65+TDR+TXV | EL297UH135XV60D | R-410A | 46500 | 15.5 | 12.2 | 46500 | 14.7 | 12 | 213807803 | - - - | USA,Canada | No
ML18XC2-048-463A** | CH23-65+TDR+TXV | ML180UH110V60C | R-410A | 46500 | 16 | 12.5 | 46500 | 15.4 | 12 | 213807805 | - - - | USA | No
ML18XC2-048-463A** | CH23-65+TDR+TXV | ML196UH135XE60D | R-410A | 46500 | 15.1 | 12.2 | 46500 | 14.3 | 11.5 | 213807806 | - - - | USA,Canada | No
ML18XC2-048-463A** | CH23-65+TDR+TXV | SL280UH090V60C | R-410A | 46500 | 16 | 12.5 | 46000 | 15.2 | 12 | 213807807 | - - - | USA | No
ML18XC2-048-463A** | CH23-65+TDR+TXV | SL280UH090XV48B | R-410A | 46500 | 15.5 | 12.2 | 46000 | 14.7 | 11.7 | 213807808 | - - - | USA | No
ML18XC2-048-463A** | CH23-65+TDR+TXV | SL280UH135V60D | R-410A | 46500 | 15.5 | 12.5 | 46000 | 14.7 | 12 | 213807809 | - - - | USA | No
ML18XC2-048-463A** | CH23-65+TDR+TXV | SLP99UH110XV60C | R-410A | 46500 | 15.5 | 12.2 | 46000 | 14.7 | 11.7 | 213807810 | - - - | USA,Canada | No
ML18XC2-048-463A** | CH23-65+TDR+TXV | SLP99UH135XV60D | R-410A | 46500 | 15.5 | 12.5 | 46000 | 14.7 | 12 | 213807811 | - - - | USA,Canada | No
ML18XC2-048-463A** | CH23-68+TDR+TXV | EL196UH090XE48C | R-410A | 47500 | 15.5 | 12.7 | 47000 | 15.8 | 12 | 213807812 | - - - | USA | No
ML18XC2-048-463A** | CH23-68+TDR+TXV | EL196UH110XE60C | R-410A | 48000 | 15.5 | 12.5 | 47500 | 14.7 | 12.2 | 213807813 | - - - | USA,Canada | No
ML18XC2-048-463A** | CH23-68+TDR+TXV | EL280UH090E48B | R-410A | 48000 | 16 | 12.5 | 47500 | 15.6 | 12.5 | 213807814 | - - - | USA | No
ML18XC2-048-463A** | CH23-68+TDR+TXV | EL280UH090XE48B | R-410A | 48000 | 16 | 12.5 | 47500 | 15.6 | 12.5 | 213807815 | - - - | USA | No
ML18XC2-048-463A** | CH23-68+TDR+TXV | EL280UH110E48C | R-410A | 47500 | 16 | 13 | 47500 | 16.2 | 12.5 | 213807816 | - - - | USA | No
ML18XC2-048-463A** | CH23-68+TDR+TXV | EL280UH110E60C | R-410A | 48000 | 16 | 13 | 47000 | 14.7 | 12.2 | 213807817 | - - - | USA | No
ML18XC2-048-463A** | CH23-68+TDR+TXV | EL280UH110XE60C | R-410A | 48000 | 16 | 13 | 47000 | 14.7 | 12.2 | 213807818 | - - - | USA | No
ML18XC2-048-463A** | CH23-68+TDR+TXV | EL297UH110XV60C | R-410A | 48000 | 16 | 12.5 | 48000 | 15.6 | 12 | 213807823 | - - - | USA,Canada | No
ML18XC2-048-463A** | CH23-68+TDR+TXV | EL297UH135XV60D | R-410A | 48000 | 16 | 12.5 | 48000 | 15.6 | 12 | 213807822 | - - - | USA,Canada | No
ML18XC2-048-463A** | CH23-68+TDR+TXV | ML180UH070V48B | R-410A | 48000 | 16 | 12.5 | 48000 | 15.6 | 12 | 213807824 | - - - | USA | No
ML18XC2-048-463A** | CH23-68+TDR+TXV | ML180UH090E60C | R-410A | 48000 | 16 | 13 | 48000 | 15.2 | 12.5 | 213807825 | - - - | USA | No
ML18XC2-048-463A** | CH23-68+TDR+TXV | ML180UH090V48B | R-410A | 48000 | 16 | 12.5 | 48000 | 15.6 | 12 | 213807826 | - - - | USA | No
ML18XC2-048-463A** | CH23-68+TDR+TXV | ML180UH110E60C | R-410A | 47500 | 15.5 | 12.5 | 47000 | 15.4 | 12.5 | 213807827 | - - - | USA | No
ML18XC2-048-463A** | CH23-68+TDR+TXV | ML180UH110V60C | R-410A | 48000 | 16.5 | 13 | 48000 | 15.8 | 12.5 | 213807828 | - - - | USA | No
ML18XC2-048-463A** | CH23-68+TDR+TXV | ML193UH090XE48C | R-410A | 47500 | 16 | 12.5 | 47000 | 15.4 | 12 | 213807829 | - - - | USA | No
ML18XC2-048-463A** | CH23-68+TDR+TXV | ML193UH110XE48C | R-410A | 47500 | 16 | 12.5 | 47000 | 15.6 | 12 | 213807830 | - - - | USA | No
ML18XC2-048-463A** | CH23-68+TDR+TXV | ML193UH110XE60C | R-410A | 48000 | 16 | 12.5 | 47000 | 14.7 | 12.2 | 213807831 | - - - | USA | No
ML18XC2-048-463A** | CH23-68+TDR+TXV | ML196UH090XE48C | R-410A | 47500 | 15.5 | 12.7 | 47000 | 15.8 | 12 | 213807832 | - - - | USA | No
ML18XC2-048-463A** | CH23-68+TDR+TXV | ML196UH090XE60C | R-410A | 48000 | 16 | 12.5 | 47000 | 14.7 | 12.2 | 213807833 | - - - | USA,Canada | No
ML18XC2-048-463A** | CH23-68+TDR+TXV | ML196UH110XE60C | R-410A | 48000 | 15.5 | 12.5 | 46000 | 14.7 | 12.2 | 213807834 | - - - | USA,Canada | No
ML18XC2-048-463A** | CH23-68+TDR+TXV | ML196UH135XE60D | R-410A | 48000 | 16 | 12.5 | 48000 | 14.7 | 12 | 213807835 | - - - | USA,Canada | No
ML18XC2-048-463A** | CH23-68+TDR+TXV | SL280UH135V60D | R-410A | 48000 | 16 | 13 | 48000 | 15.6 | 12.5 | 213807836 | - - - | USA | No
ML18XC2-048-463A** | CH23-68+TDR+TXV | SLP99UH135XV60D | R-410A | 48000 | 16 | 12.5 | 48000 | 15.6 | 12 | 213807837 | - - - | USA,Canada | No
ML18XC2-048-463A** | CHX35-42B+TDR | - - - | R-410A | 48000 | 14.5 | 12.2 | 48000 | 13.8 | 11.7 | 213807843 | - - - | USA,Canada | No
ML18XC2-048-463A** | CHX35-42B+TDR | ML180UH070V48B | R-410A | 48000 | 16 | 12.5 | 48000 | 15.4 | 12 | 213807838 | - - - | USA | No
ML18XC2-048-463A** | CHX35-42B+TDR | ML180UH090V48B | R-410A | 48000 | 15.5 | 12.5 | 48000 | 15.5 | 12 | 213807839 | - - - | USA | No
ML18XC2-048-463A** | CHX35-42B+TDR | SL280UH080NV48B | R-410A | 48000 | 16 | 12.5 | 48000 | 16 | 12 | 213807840 | - - - | USA | No
ML18XC2-048-463A** | CHX35-42B+TDR | SL280UH090V48B | R-410A | 48000 | 15.5 | 12.5 | 48000 | 15.5 | 12 | 213807841 | - - - | USA | No
ML18XC2-048-463A** | CHX35-42B+TDR | SL280UH090XV48B | R-410A | 48000 | 15.5 | 12.5 | 48000 | 15.5 | 12 | 213807842 | - - - | USA | No
ML18XC2-048-463A** | CHX35-42C+TDR | EL196UH110XE60C | R-410A | 47000 | 15.1 | 12.7 | 47000 | 14.7 | 12.2 | 213807844 | - - - | USA,Canada | No
ML18XC2-048-463A** | CHX35-42C+TDR | EL280UH110E48C | R-410A | 47500 | 16 | 12.5 | 47000 | 16 | 12 | 213807845 | - - - | USA | No
ML18XC2-048-463A** | CHX35-42C+TDR | EL280UH110E60C | R-410A | 48000 | 16 | 12.5 | 47000 | 14.7 | 12.2 | 213807846 | - - - | USA | No
ML18XC2-048-463A** | CHX35-42C+TDR | EL280UH110XE60C | R-410A | 48000 | 16 | 12.5 | 47000 | 14.7 | 12.2 | 213807847 | - - - | USA | No
ML18XC2-048-463A** | CHX35-42C+TDR | EL297UH110XV48C | R-410A | 47500 | 16 | 12.5 | 47000 | 15.2 | 12 | 213807850 | - - - | USA,Canada | No
ML18XC2-048-463A** | CHX35-42C+TDR | EL297UH110XV60C | R-410A | 47500 | 15.5 | 12.2 | 47000 | 15.2 | 12 | 213807851 | - - - | USA,Canada | No
ML18XC2-048-463A** | CHX35-42C+TDR | ML180UH090E60C | R-410A | 47500 | 15.5 | 12.7 | 46500 | 14.7 | 12.2 | 213807852 | - - - | USA | No
ML18XC2-048-463A** | CHX35-42C+TDR | ML180UH110E60C | R-410A | 47500 | 15.5 | 12.7 | 47000 | 15.6 | 12 | 213807853 | - - - | USA | No
ML18XC2-048-463A** | CHX35-42C+TDR | ML180UH110V60C | R-410A | 48000 | 16 | 12.5 | 47500 | 15.4 | 12 | 213807854 | - - - | USA | No
ML18XC2-048-463A** | CHX35-42C+TDR | ML193UH090XE48C | R-410A | 47000 | 15.5 | 12.2 | 46500 | 15.4 | 12 | 213807855 | - - - | USA | No
ML18XC2-048-463A** | CHX35-42C+TDR | ML193UH110XE48C | R-410A | 47500 | 15.5 | 12.5 | 46500 | 15.4 | 12 | 213807856 | - - - | USA | No
ML18XC2-048-463A** | CHX35-42C+TDR | ML193UH110XE60C | R-410A | 47000 | 16 | 12.5 | 47000 | 15.2 | 12 | 213807857 | - - - | USA | No
ML18XC2-048-463A** | CHX35-42C+TDR | ML196UH090XE60C | R-410A | 47500 | 16 | 12.5 | 47000 | 15.2 | 12 | 213807858 | - - - | USA,Canada | No
ML18XC2-048-463A** | CHX35-42C+TDR | ML196UH110XE60C | R-410A | 47000 | 15.1 | 12.7 | 47000 | 14.7 | 12.2 | 213807859 | - - - | USA,Canada | No
ML18XC2-048-463A** | CHX35-48B+TDR | ML180UH090E48B | R-410A | 46500 | 16 | 12.5 | 46000 | 15.6 | 12 | 213807860 | - - - | USA | No
ML18XC2-048-463A** | CHX35-48B+TDR | ML180UH090V48B | R-410A | 47000 | 15.5 | 12.2 | 46500 | 15.2 | 11.7 | 213807861 | - - - | USA | No
ML18XC2-048-463A** | CHX35-48B+TDR | ML180UH090XE48B | R-410A | 46500 | 16 | 12.5 | 46000 | 15.6 | 12 | 213807862 | - - - | USA | No
ML18XC2-048-463A** | CHX35-48B+TDR | SL280UH080NV48B | R-410A | 47000 | 15.5 | 12.2 | 46500 | 15.4 | 11.7 | 213807863 | - - - | USA | No
ML18XC2-048-463A** | CHX35-48B+TDR | SL280UH090V48B | R-410A | - - - | - - - | - - - | 46500 | 14.7 | 12.2 | 213807864 | - - - | USA | No
ML18XC2-048-463A** | CHX35-48C+TDR | EL196UH110XE60C | R-410A | 47000 | 15.5 | 12.5 | 46500 | 14.7 | 12.2 | 213807865 | - - - | USA,Canada | No
ML18XC2-048-463A** | CHX35-48C+TDR | EL280UH110E48C | R-410A | 46500 | 15.5 | 12.7 | 46500 | 16 | 12 | 213807866 | - - - | USA | No
ML18XC2-048-463A** | CHX35-48C+TDR | EL280UH110E60C | R-410A | 47000 | 16 | 12.5 | 46500 | 14.7 | 12.2 | 213807867 | - - - | USA | No
ML18XC2-048-463A** | CHX35-48C+TDR | EL280UH110XE60C | R-410A | 47000 | 16 | 12.5 | 46500 | 14.7 | 12.2 | 213807868 | - - - | USA | No
ML18XC2-048-463A** | CHX35-48C+TDR | EL297UH090XV48C | R-410A | 47000 | 15.5 | 12.2 | 47000 | 14.7 | 12 | 213807870 | - - - | USA,Canada | No
ML18XC2-048-463A** | CHX35-48C+TDR | EL297UH090XV60C | R-410A | 47000 | 15.5 | 12.2 | 47000 | 14.7 | 12 | 213807872 | - - - | USA,Canada | No
ML18XC2-048-463A** | CHX35-48C+TDR | EL297UH110XV48C | R-410A | 47000 | 15.5 | 12.2 | 47000 | 14.7 | 11.7 | 213807875 | - - - | USA,Canada | No
ML18XC2-048-463A** | CHX35-48C+TDR | EL297UH110XV60C | R-410A | 47500 | 15.5 | 12.2 | 47000 | 14.7 | 12 | 213807877 | - - - | USA,Canada | No
ML18XC2-048-463A** | CHX35-48C+TDR | ML180UH090E60C | R-410A | 47000 | 15.5 | 12.7 | 46000 | 14.7 | 12.2 | 213807878 | - - - | USA | No
ML18XC2-048-463A** | CHX35-48C+TDR | ML180UH110E60C | R-410A | 46500 | 15.5 | 12.5 | 47000 | 15.6 | 12 | 213807879 | - - - | USA | No
ML18XC2-048-463A** | CHX35-48C+TDR | ML180UH110V60C | R-410A | 48000 | 16 | 12.5 | 48000 | 15.4 | 12 | 213807880 | - - - | USA | No
ML18XC2-048-463A** | CHX35-48C+TDR | ML193UH090XE48C | R-410A | 47000 | 15.5 | 12.5 | 46500 | 15.2 | 12 | 213807881 | - - - | USA | No
ML18XC2-048-463A** | CHX35-48C+TDR | ML193UH110XE48C | R-410A | 47000 | 15.5 | 12.5 | 46000 | 15.2 | 12 | 213807882 | - - - | USA | No
ML18XC2-048-463A** | CHX35-48C+TDR | ML193UH110XE60C | R-410A | 47000 | 16 | 12.5 | 46500 | 15.2 | 12 | 213807883 | - - - | USA | No
ML18XC2-048-463A** | CHX35-48C+TDR | ML196UH090XE60C | R-410A | 47500 | 16 | 12.2 | 46500 | 15.2 | 12 | 213807884 | - - - | USA | No
ML18XC2-048-463A** | CHX35-48C+TDR | ML196UH110XE60C | R-410A | 47000 | 15.5 | 12.5 | 46500 | 14.7 | 12.2 | 213807885 | - - - | USA,Canada | No
ML18XC2-048-463A** | CHX35-48C+TDR | ML296UH090XV48C | R-410A | 47500 | 15.5 | 12.2 | 47000 | 15.1 | 11.7 | 213807886 | - - - | USA,Canada | No
ML18XC2-048-463A** | CHX35-48C+TDR | ML296UH110XV60C | R-410A | 47500 | 16 | 12.5 | 47000 | 15.2 | 12 | 213807887 | - - - | USA,Canada | No
ML18XC2-048-463A** | CHX35-48C+TDR | SL280UH080NV60C | R-410A | 48000 | 16 | 12.5 | 47500 | 15.8 | 12 | 213807888 | - - - | USA | No
ML18XC2-048-463A** | CHX35-48C+TDR | SL280UH090V60C | R-410A | 47500 | 16 | 12.5 | 47000 | 15.2 | 12 | 213807889 | - - - | USA | No
ML18XC2-048-463A** | CHX35-48C+TDR | SL280UH090XV60C | R-410A | 47500 | 16 | 12.5 | 47000 | 15.2 | 12 | 213807890 | - - - | USA | No
ML18XC2-048-463A** | CHX35-48C+TDR | SL280UH100NV60C | R-410A | 47500 | 16 | 12.5 | 47000 | 15.8 | 12 | 213807891 | - - - | USA | No
ML18XC2-048-463A** | CHX35-48C+TDR | SL280UH110V60C | R-410A | 47000 | 15.5 | 12.5 | 47000 | 14.7 | 12.2 | 213807892 | - - - | USA | No
ML18XC2-048-463A** | CHX35-48C+TDR | SL280UH110XV60C | R-410A | 47000 | 15.5 | 12.5 | 47000 | 14.7 | 12.2 | 213807893 | - - - | USA | No
ML18XC2-048-463A** | CHX35-48C+TDR | SL297UH080NV48C | R-410A | 47000 | 15.5 | 12.2 | 47000 | 14.7 | 12 | 213807894 | - - - | USA,Canada | No
ML18XC2-048-463A** | CHX35-48C+TDR | SL297UH080NV60C | R-410A | 47000 | 15.5 | 12.2 | 47000 | 14.7 | 12 | 213807895 | - - - | USA,Canada | No
ML18XC2-048-463A** | CHX35-48C+TDR | SLP99UH090XV48C | R-410A | 47000 | 15.5 | 12.2 | 47000 | 14.7 | 12 | 213807896 | - - - | USA,Canada | No
ML18XC2-048-463A** | CHX35-48C+TDR | SLP99UH090XV60C | R-410A | 47000 | 15.5 | 12.2 | 47000 | 14.7 | 12 | 213807897 | - - - | USA,Canada | No
ML18XC2-048-463A** | CHX35-48C+TDR | SLP99UH110XV60C | R-410A | 47500 | 15.5 | 12.2 | 47000 | 14.7 | 11.7 | 213807898 | - - - | USA,Canada | No
ML18XC2-048-463A** | CHX35-51/61C+TDR | - - - | R-410A | 47500 | 14.5 | 12 | 47000 | 13.8 | 11.5 | 213807934 | - - - | USA,Canada | No
ML18XC2-048-463A** | CHX35-51/61C+TDR | EL195UH100NE60C | R-410A | 47500 | 15.1 | 12.5 | 47500 | 15.2 | 12 | 213807899 | - - - | USA,Canada | No
ML18XC2-048-463A** | CHX35-51/61C+TDR | EL196UH110XE60C | R-410A | 48000 | 15.5 | 12.7 | 48000 | 14.7 | 12.2 | 213807900 | - - - | USA,Canada | No
ML18XC2-048-463A** | CHX35-51/61C+TDR | EL280UH110E48C | R-410A | 48000 | 16 | 13 | 47500 | 16 | 12.5 | 213807901 | - - - | USA | No
ML18XC2-048-463A** | CHX35-51/61C+TDR | EL280UH110E60C | R-410A | 48000 | 16 | 13 | 48000 | 14.7 | 12.2 | 213807902 | - - - | USA | No
ML18XC2-048-463A** | CHX35-51/61C+TDR | EL280UH110XE60C | R-410A | 48000 | 16 | 13 | 48000 | 14.7 | 12.2 | 213807903 | - - - | USA | No
ML18XC2-048-463A** | CHX35-51/61C+TDR | EL297UH090XV48C | R-410A | 48000 | 16 | 12.5 | 48000 | 15.4 | 12 | 213807905 | - - - | USA,Canada | No
ML18XC2-048-463A** | CHX35-51/61C+TDR | EL297UH090XV60C | R-410A | 48000 | 16 | 12.5 | 48000 | 15.2 | 12 | 213807907 | - - - | USA,Canada | No
ML18XC2-048-463A** | CHX35-51/61C+TDR | EL297UH110XV48C | R-410A | 48000 | 16 | 12.5 | 47500 | 15.2 | 12 | 213807910 | - - - | USA,Canada | No
ML18XC2-048-463A** | CHX35-51/61C+TDR | EL297UH110XV60C | R-410A | 48000 | 16 | 12.5 | 48000 | 15.4 | 12 | 213807912 | - - - | USA,Canada | No
ML18XC2-048-463A** | CHX35-51/61C+TDR | ML180UH090E60C | R-410A | 48000 | 16 | 13 | 47000 | 15.2 | 12.5 | 213807913 | - - - | USA | No
ML18XC2-048-463A** | CHX35-51/61C+TDR | ML180UH110E60C | R-410A | 47500 | 16 | 12.5 | 48000 | 16 | 12 | 213807914 | - - - | USA | No
ML18XC2-048-463A** | CHX35-51/61C+TDR | ML180UH110V60C | R-410A | 48000 | 16 | 13 | 48000 | 15.6 | 12.5 | 213807915 | - - - | USA | No
ML18XC2-048-463A** | CHX35-51/61C+TDR | ML193UH090XE48C | R-410A | 47500 | 16 | 12.5 | 47000 | 15.4 | 12 | 213807916 | - - - | USA | No
ML18XC2-048-463A** | CHX35-51/61C+TDR | ML193UH110XE48C | R-410A | 47500 | 16 | 12.5 | 48000 | 15.6 | 12.5 | 213807917 | - - - | USA | No
ML18XC2-048-463A** | CHX35-51/61C+TDR | ML193UH110XE60C | R-410A | 48000 | 16 | 12.5 | 47500 | 15.4 | 12 | 213807918 | - - - | USA | No
ML18XC2-048-463A** | CHX35-51/61C+TDR | ML196UH090XE60C | R-410A | 47500 | 16 | 12.5 | 47500 | 15.4 | 12 | 213807919 | - - - | USA,Canada | No
ML18XC2-048-463A** | CHX35-51/61C+TDR | ML196UH110XE60C | R-410A | 48000 | 15.5 | 12.7 | 48000 | 14.7 | 12.2 | 213807920 | - - - | USA,Canada | No
ML18XC2-048-463A** | CHX35-51/61C+TDR | ML296UH090XV48C | R-410A | 48000 | 16 | 12.5 | 48000 | 15.2 | 12 | 213807921 | - - - | USA,Canada | No
ML18XC2-048-463A** | CHX35-51/61C+TDR | ML296UH110XV60C | R-410A | 48000 | 16 | 12.5 | 48000 | 15.6 | 12 | 213807922 | - - - | USA,Canada | No
ML18XC2-048-463A** | CHX35-51/61C+TDR | SL280UH080NV60C | R-410A | 48000 | 16 | 13 | 48000 | 16 | 12 | 213807923 | - - - | USA | No
ML18XC2-048-463A** | CHX35-51/61C+TDR | SL280UH090V60C | R-410A | 48000 | 16 | 12.5 | 48000 | 15.6 | 12 | 213807924 | - - - | USA | No
ML18XC2-048-463A** | CHX35-51/61C+TDR | SL280UH090XV60C | R-410A | 48000 | 16 | 12.5 | 48000 | 15.6 | 12 | 213807925 | - - - | USA | No
ML18XC2-048-463A** | CHX35-51/61C+TDR | SL280UH100NV60C | R-410A | 48000 | 16 | 13 | 48000 | 16 | 12 | 213807926 | - - - | USA | No
ML18XC2-048-463A** | CHX35-51/61C+TDR | SL280UH110V60C | R-410A | 48000 | 16 | 12.5 | 48000 | 15.4 | 12 | 213807927 | - - - | USA | No
ML18XC2-048-463A** | CHX35-51/61C+TDR | SL280UH110XV60C | R-410A | 48000 | 16 | 12.5 | 48000 | 15.4 | 12 | 213807928 | - - - | USA | No
ML18XC2-048-463A** | CHX35-51/61C+TDR | SL297UH080NV48C | R-410A | 48000 | 16 | 12.5 | 48000 | 15.4 | 12 | 213807929 | - - - | USA,Canada | No
ML18XC2-048-463A** | CHX35-51/61C+TDR | SL297UH080NV60C | R-410A | 48000 | 16 | 12.5 | 48000 | 15.2 | 12 | 213807930 | - - - | USA,Canada | No
ML18XC2-048-463A** | CHX35-51/61C+TDR | SLP99UH090XV48C | R-410A | 48000 | 16 | 12.5 | 48000 | 15.4 | 12 | 213807931 | - - - | USA,Canada | No
ML18XC2-048-463A** | CHX35-51/61C+TDR | SLP99UH090XV60C | R-410A | 48000 | 16 | 12.5 | 48000 | 15.2 | 12 | 213807932 | - - - | USA,Canada | No
ML18XC2-048-463A** | CHX35-51/61C+TDR | SLP99UH110XV60C | R-410A | 48000 | 16 | 12.5 | 48000 | 15.2 | 12 | 213807933 | - - - | USA,Canada | No
ML18XC2-048-463A** | CHX35-60D+TDR | EL297UH110XV60C | R-410A | 48000 | 15.5 | 12.2 | 48000 | 15.4 | 12 | 213807937 | - - - | USA,Canada | No
ML18XC2-048-463A** | CHX35-60D+TDR | EL297UH135XV60D | R-410A | 48000 | 16 | 12.5 | 48000 | 15.4 | 12 | 213807936 | - - - | USA,Canada | No
ML18XC2-048-463A** | CHX35-60D+TDR | ML196UH135XE60D | R-410A | 48000 | 15.5 | 12.5 | 48000 | 14.7 | 11.7 | 213807938 | - - - | USA,Canada | No
ML18XC2-048-463A** | CHX35-60D+TDR | SL280UH135V60D | R-410A | 48000 | 16 | 12.5 | 47500 | 15.4 | 12 | 213807939 | - - - | USA | No
ML18XC2-048-463A** | CHX35-60D+TDR | SLP99UH135XV60D | R-410A | 48000 | 16 | 12.5 | 48000 | 15.4 | 12 | 213807940 | - - - | USA,Canada | No
ML18XC2-048-463A** | CK40CT-48B-0+TDR | EL280UH090E48B | R-410A | - - - | - - - | - - - | 46500 | 15.2 | 12 | 214638497 | - - - | USA | No
ML18XC2-048-463A** | CK40CT-48B-0+TDR | ML180UH070V48B | R-410A | - - - | - - - | - - - | 48000 | 15.2 | 12 | 214637801 | - - - | USA | No
ML18XC2-048-463A** | CK40CT-48B-0+TDR | ML180UH090E48B | R-410A | - - - | - - - | - - - | 46500 | 15.8 | 12 | 214637802 | - - - | USA | No
ML18XC2-048-463A** | CK40CT-48B-0+TDR | ML180UH090V48B | R-410A | - - - | - - - | - - - | 47000 | 15.2 | 11.7 | 214631947 | - - - | USA | No
ML18XC2-048-463A** | CK40CT-48B-0+TDR | ML180UH090XE48B | R-410A | - - - | - - - | - - - | 46500 | 15.8 | 12 | 214637803 | - - - | USA | No
ML18XC2-048-463A** | CK40CT-48B-0+TDR | SL280UH090V48B | R-410A | - - - | - - - | - - - | 47000 | 14.7 | 11.7 | 214631948 | - - - | USA | No
ML18XC2-048-463A** | CK40CT-48C-0+TDR | EL180UH100NE60C | R-410A | - - - | - - - | - - - | 47000 | 15.6 | 12 | 214637804 | - - - | USA | No
ML18XC2-048-463A** | CK40CT-48C-0+TDR | ML180UH110V60C | R-410A | - - - | - - - | - - - | 47500 | 15.6 | 12.2 | 214637805 | - - - | USA | No
ML18XC2-048-463A** | CK40CT-48C-0+TDR | ML196UH090XE60C | R-410A | - - - | - - - | - - - | 46500 | 14.7 | 12.2 | 214631949 | - - - | USA,Canada | No
ML18XC2-048-463A** | CK40CT-48C-0+TDR | SL280UH090V60C | R-410A | - - - | - - - | - - - | 48000 | 15.6 | 12 | 214637806 | - - - | USA | No
ML18XC2-048-463A** | CK40CT-48C-0+TDR | SL280UH110V60C | R-410A | - - - | - - - | - - - | 47000 | 15.4 | 12 | 214637807 | - - - | USA | No
ML18XC2-048-463A** | CK40CT-48C-0+TDR | SL297UH080NV48C | R-410A | - - - | - - - | - - - | 47000 | 15.4 | 12 | 214637808 | - - - | USA,Canada | No
ML18XC2-048-463A** | CK40CT-48C-0+TDR | SL297UH080NV60C | R-410A | - - - | - - - | - - - | 47000 | 15.2 | 12 | 214637809 | - - - | USA,Canada | No
ML18XC2-048-463A** | CK40CT-49C-0+TDR | - - - | R-410A | - - - | - - - | - - - | 47000 | 13.8 | 11.5 | 214631950 | - - - | USA,Canada | No
ML18XC2-048-463A** | CK40CT-49C-0+TDR | EL180UH100NE60C | R-410A | - - - | - - - | - - - | 48000 | 15.6 | 12 | 214637810 | - - - | USA | No
ML18XC2-048-463A** | CK40CT-49C-0+TDR | EL195UH100NE60C | R-410A | - - - | - - - | - - - | 47000 | 14.7 | 12.2 | 214631951 | - - - | USA,Canada | No
ML18XC2-048-463A** | CK40CT-49C-0+TDR | EL196UH090XE48C | R-410A | - - - | - - - | - - - | 47000 | 15.6 | 12.5 | 214637811 | - - - | USA | No
ML18XC2-048-463A** | CK40CT-49C-0+TDR | EL196UH110XE60C | R-410A | - - - | - - - | - - - | 47000 | 14.7 | 12.2 | 214631952 | - - - | USA,Canada | No
ML18XC2-048-463A** | CK40CT-49C-0+TDR | EL280UH110E48C | R-410A | - - - | - - - | - - - | 47500 | 16.2 | 12.5 | 214637812 | - - - | USA | No
ML18XC2-048-463A** | CK40CT-49C-0+TDR | EL280UH110E60C | R-410A | - - - | - - - | - - - | 47500 | 14.7 | 12.2 | 214631953 | - - - | USA | No
ML18XC2-048-463A** | CK40CT-49C-0+TDR | EL280UH110XE60C | R-410A | - - - | - - - | - - - | 47500 | 14.7 | 12.2 | 214631954 | - - - | USA | No
ML18XC2-048-463A** | CK40CT-49C-0+TDR | EL297UH090XV48C | R-410A | - - - | - - - | - - - | 48000 | 15.4 | 12 | 214637818 | - - - | USA,Canada | No
ML18XC2-048-463A** | CK40CT-49C-0+TDR | EL297UH090XV60C | R-410A | - - - | - - - | - - - | 48000 | 15.2 | 12 | 214637819 | - - - | USA,Canada | No
ML18XC2-048-463A** | CK40CT-49C-0+TDR | EL297UH110XV48C | R-410A | - - - | - - - | - - - | 48000 | 15.4 | 12 | 214637820 | - - - | USA,Canada | No
ML18XC2-048-463A** | CK40CT-49C-0+TDR | EL297UH110XV60C | R-410A | - - - | - - - | - - - | 48000 | 15.4 | 12 | 214637821 | - - - | USA,Canada | No
ML18XC2-048-463A** | CK40CT-49C-0+TDR | ML180UH090E60C | R-410A | - - - | - - - | - - - | 48000 | 15.2 | 12.5 | 214637822 | - - - | USA | No
ML18XC2-048-463A** | CK40CT-49C-0+TDR | ML180UH110E60C | R-410A | - - - | - - - | - - - | 48000 | 15.8 | 12.5 | 214637823 | - - - | USA | No
ML18XC2-048-463A** | CK40CT-49C-0+TDR | ML180UH110V60C | R-410A | - - - | - - - | - - - | 48000 | 15.8 | 12.5 | 214637824 | - - - | USA | No
ML18XC2-048-463A** | CK40CT-49C-0+TDR | ML193UH090XE48C | R-410A | - - - | - - - | - - - | 47000 | 15.4 | 12 | 214637825 | - - - | USA | No
ML18XC2-048-463A** | CK40CT-49C-0+TDR | ML193UH110XE48C | R-410A | - - - | - - - | - - - | 47000 | 15.4 | 12 | 214637826 | - - - | USA | No
ML18XC2-048-463A** | CK40CT-49C-0+TDR | ML193UH110XE60C | R-410A | - - - | - - - | - - - | 47000 | 14.7 | 12.2 | 214631956 | - - - | USA | No
ML18XC2-048-463A** | CK40CT-49C-0+TDR | ML196UH090XE48C | R-410A | - - - | - - - | - - - | 47000 | 15.6 | 12.5 | 214637827 | - - - | USA,Canada | No
ML18XC2-048-463A** | CK40CT-49C-0+TDR | ML196UH090XE60C | R-410A | - - - | - - - | - - - | 47000 | 14.7 | 12.2 | 214631957 | - - - | USA,Canada | No
ML18XC2-048-463A** | CK40CT-49C-0+TDR | ML196UH110XE60C | R-410A | - - - | - - - | - - - | 47000 | 14.7 | 12.2 | 214631958 | - - - | USA,Canada | No
ML18XC2-048-463A** | CK40CT-49C-0+TDR | ML296UH090XV48C | R-410A | - - - | - - - | - - - | 48000 | 15.4 | 12 | 214637828 | - - - | USA,Canada | No
ML18XC2-048-463A** | CK40CT-49C-0+TDR | ML296UH110XV60C | R-410A | - - - | - - - | - - - | 48000 | 15.6 | 12 | 214637829 | - - - | USA,Canada | No
ML18XC2-048-463A** | CK40CT-49C-0+TDR | SL280UH080NV60C | R-410A | - - - | - - - | - - - | 48000 | 16.2 | 12.5 | 214637830 | - - - | USA | No
ML18XC2-048-463A** | CK40CT-49C-0+TDR | SL280UH090V60C | R-410A | - - - | - - - | - - - | 48000 | 15.6 | 12 | 214637831 | - - - | USA | No
ML18XC2-048-463A** | CK40CT-49C-0+TDR | SL280UH090XV60C | R-410A | - - - | - - - | - - - | 48000 | 15.6 | 12 | 214637832 | - - - | USA | No
ML18XC2-048-463A** | CK40CT-49C-0+TDR | SL280UH100NV60C | R-410A | - - - | - - - | - - - | 48000 | 16.2 | 12.5 | 214637833 | - - - | USA | No
ML18XC2-048-463A** | CK40CT-49C-0+TDR | SL280UH110V60C | R-410A | - - - | - - - | - - - | 48000 | 15.4 | 12.5 | 214637834 | - - - | USA | No
ML18XC2-048-463A** | CK40CT-49C-0+TDR | SL280UH110XV60C | R-410A | - - - | - - - | - - - | 48000 | 15.4 | 12.5 | 214637835 | - - - | USA | No
ML18XC2-048-463A** | CK40CT-49C-0+TDR | SL297UH080NV48C | R-410A | - - - | - - - | - - - | 48000 | 15.4 | 12 | 214637836 | - - - | USA,Canada | No
ML18XC2-048-463A** | CK40CT-49C-0+TDR | SL297UH080NV60C | R-410A | - - - | - - - | - - - | 48000 | 15.4 | 12 | 214637837 | - - - | USA,Canada | No
ML18XC2-048-463A** | CK40CT-49C-0+TDR | SLP99UH090XV48C | R-410A | - - - | - - - | - - - | 48000 | 15.4 | 12 | 214637838 | - - - | USA,Canada | No
ML18XC2-048-463A** | CK40CT-49C-0+TDR | SLP99UH090XV60C | R-410A | - - - | - - - | - - - | 48000 | 15.2 | 12 | 214637839 | - - - | USA,Canada | No
ML18XC2-048-463A** | CK40CT-49C-0+TDR | SLP99UH110XV60C | R-410A | - - - | - - - | - - - | 48000 | 15.2 | 12 | 214637840 | - - - | USA,Canada | No
ML18XC2-048-463A** | CK40CT-50/60C-0+TDR | EL280UH110E48C | R-410A | - - - | - - - | - - - | 46500 | 15.8 | 12 | 214637841 | - - - | USA | No
ML18XC2-048-463A** | CK40CT-50/60C-0+TDR | EL280UH110E60C | R-410A | - - - | - - - | - - - | 46500 | 14.7 | 12.2 | 214631959 | - - - | USA | No
ML18XC2-048-463A** | CK40CT-50/60C-0+TDR | EL280UH110XE60C | R-410A | - - - | - - - | - - - | 46500 | 14.7 | 12.2 | 214631960 | - - - | USA | No
ML18XC2-048-463A** | CK40CT-50/60C-0+TDR | EL297UH090XV48C | R-410A | - - - | - - - | - - - | 46500 | 14.7 | 11.7 | 214631966 | - - - | USA,Canada | No
ML18XC2-048-463A** | CK40CT-50/60C-0+TDR | EL297UH090XV60C | R-410A | - - - | - - - | - - - | 47000 | 14.7 | 12 | 214631967 | - - - | USA,Canada | No
ML18XC2-048-463A** | CK40CT-50/60C-0+TDR | EL297UH110XV48C | R-410A | - - - | - - - | - - - | 46500 | 14.7 | 11.7 | 214631968 | - - - | USA,Canada | No
ML18XC2-048-463A** | CK40CT-50/60C-0+TDR | EL297UH110XV60C | R-410A | - - - | - - - | - - - | 46500 | 14.7 | 11.7 | 214631969 | - - - | USA,Canada | No
ML18XC2-048-463A** | CK40CT-50/60C-0+TDR | ML180UH090E60C | R-410A | - - - | - - - | - - - | 46000 | 14.7 | 12.2 | 214631970 | - - - | USA | No
ML18XC2-048-463A** | CK40CT-50/60C-0+TDR | ML180UH110E60C | R-410A | - - - | - - - | - - - | 47000 | 15.6 | 12 | 214637842 | - - - | USA | No
ML18XC2-048-463A** | CK40CT-50/60C-0+TDR | ML180UH110V60C | R-410A | - - - | - - - | - - - | 47000 | 15.4 | 12 | 214637843 | - - - | USA | No
ML18XC2-048-463A** | CK40CT-50/60C-0+TDR | ML193UH090XE48C | R-410A | - - - | - - - | - - - | 46000 | 15.2 | 12 | 214637844 | - - - | USA | No
ML18XC2-048-463A** | CK40CT-50/60C-0+TDR | ML193UH110XE48C | R-410A | - - - | - - - | - - - | 46500 | 15.4 | 12 | 214637845 | - - - | USA | No
ML18XC2-048-463A** | CK40CT-50/60C-0+TDR | ML193UH110XE60C | R-410A | - - - | - - - | - - - | 46500 | 15.2 | 12 | 214637846 | - - - | USA | No
ML18XC2-048-463A** | CK40CT-50/60C-0+TDR | ML296UH090XV48C | R-410A | - - - | - - - | - - - | 47000 | 14.7 | 11.7 | 214631971 | - - - | USA,Canada | No
ML18XC2-048-463A** | CK40CT-50/60C-0+TDR | ML296UH110XV60C | R-410A | - - - | - - - | - - - | 47000 | 15.2 | 12 | 214637847 | - - - | USA,Canada | No
ML18XC2-048-463A** | CK40CT-50/60C-0+TDR | SL280UH080NV60C | R-410A | - - - | - - - | - - - | 47000 | 15.8 | 12 | 214637848 | - - - | USA | No
ML18XC2-048-463A** | CK40CT-50/60C-0+TDR | SL280UH090V60C | R-410A | - - - | - - - | - - - | 47000 | 15.2 | 12 | 214637849 | - - - | USA | No
ML18XC2-048-463A** | CK40CT-50/60C-0+TDR | SL280UH090XV60C | R-410A | - - - | - - - | - - - | 47000 | 15.2 | 12 | 214637850 | - - - | USA | No
ML18XC2-048-463A** | CK40CT-50/60C-0+TDR | SL280UH100NV60C | R-410A | - - - | - - - | - - - | 47000 | 15.8 | 12 | 214637851 | - - - | USA | No
ML18XC2-048-463A** | CK40CT-50/60C-0+TDR | SL280UH110V60C | R-410A | - - - | - - - | - - - | 47000 | 14.7 | 12.2 | 214631972 | - - - | USA | No
ML18XC2-048-463A** | CK40CT-50/60C-0+TDR | SL280UH110XV60C | R-410A | - - - | - - - | - - - | 47000 | 14.7 | 12.2 | 214631973 | - - - | USA | No
ML18XC2-048-463A** | CK40CT-50/60C-0+TDR | SL297UH080NV48C | R-410A | - - - | - - - | - - - | 47000 | 14.7 | 12 | 214631974 | - - - | USA,Canada | No
ML18XC2-048-463A** | CK40CT-50/60C-0+TDR | SL297UH080NV60C | R-410A | - - - | - - - | - - - | 47000 | 14.7 | 12 | 214631975 | - - - | USA,Canada | No
ML18XC2-048-463A** | CK40CT-50/60C-0+TDR | SLP99UH090XV48C | R-410A | - - - | - - - | - - - | 46500 | 14.7 | 11.7 | 214631976 | - - - | USA,Canada | No
ML18XC2-048-463A** | CK40CT-50/60C-0+TDR | SLP99UH090XV60C | R-410A | - - - | - - - | - - - | 47000 | 14.7 | 12 | 214631977 | - - - | USA,Canada | No
ML18XC2-048-463A** | CK40CT-50/60C-0+TDR | SLP99UH110XV60C | R-410A | - - - | - - - | - - - | 47000 | 14.7 | 11.7 | 214631978 | - - - | USA,Canada | No
ML18XC2-048-463A** | CK40CT-60C-0+TDR | - - - | R-410A | - - - | - - - | - - - | 47500 | 13.8 | 11.7 | 214631979 | - - - | USA,Canada | No
ML18XC2-048-463A** | CK40CT-60C-0+TDR | EL196UH090XE48C | R-410A | - - - | - - - | - - - | 47500 | 16 | 12.5 | 214637852 | - - - | USA,Canada | No
ML18XC2-048-463A** | CK40CT-60C-0+TDR | EL196UH110XE60C | R-410A | - - - | - - - | - - - | 48000 | 15.2 | 12.5 | 214637853 | - - - | USA,Canada | No
ML18XC2-048-463A** | CK40CT-60C-0+TDR | EL280UH110E48C | R-410A | - - - | - - - | - - - | 48000 | 16.4 | 12.5 | 214637854 | - - - | USA | No
ML18XC2-048-463A** | CK40CT-60C-0+TDR | EL280UH110E60C | R-410A | - - - | - - - | - - - | 48000 | 15.2 | 12.5 | 214637855 | - - - | USA | No
ML18XC2-048-463A** | CK40CT-60C-0+TDR | EL280UH110XE60C | R-410A | - - - | - - - | - - - | 48000 | 15.2 | 12.5 | 214637856 | - - - | USA | No
ML18XC2-048-463A** | CK40CT-60C-0+TDR | EL297UH090XV48C | R-410A | - - - | - - - | - - - | 48000 | 15.6 | 12 | 214637862 | - - - | USA,Canada | No
ML18XC2-048-463A** | CK40CT-60C-0+TDR | EL297UH090XV60C | R-410A | - - - | - - - | - - - | 48000 | 15.4 | 12 | 214637863 | - - - | USA,Canada | No
ML18XC2-048-463A** | CK40CT-60C-0+TDR | EL297UH110XV48C | R-410A | - - - | - - - | - - - | 48000 | 15.6 | 12.5 | 214637864 | - - - | USA,Canada | No
ML18XC2-048-463A** | CK40CT-60C-0+TDR | EL297UH110XV60C | R-410A | - - - | - - - | - - - | 48000 | 15.6 | 12 | 214637865 | - - - | USA,Canada | No
ML18XC2-048-463A** | CK40CT-60C-0+TDR | ML180UH070V48B | R-410A | - - - | - - - | - - - | 48000 | 15.6 | 12 | 214637866 | - - - | USA | No
ML18XC2-048-463A** | CK40CT-60C-0+TDR | ML180UH090E60C | R-410A | - - - | - - - | - - - | 48000 | 15.4 | 12.5 | 214637867 | - - - | USA | No
ML18XC2-048-463A** | CK40CT-60C-0+TDR | ML180UH110E60C | R-410A | - - - | - - - | - - - | 48000 | 16.2 | 12.5 | 214637868 | - - - | USA | No
ML18XC2-048-463A** | CK40CT-60C-0+TDR | ML180UH110V60C | R-410A | - - - | - - - | - - - | 48000 | 16 | 12.5 | 214637869 | - - - | USA | No
ML18XC2-048-463A** | CK40CT-60C-0+TDR | ML193UH090XE48C | R-410A | - - - | - - - | - - - | 48000 | 15.6 | 12 | 214637870 | - - - | USA | No
ML18XC2-048-463A** | CK40CT-60C-0+TDR | ML193UH110XE48C | R-410A | - - - | - - - | - - - | 48000 | 15.8 | 12.5 | 214637871 | - - - | USA | No
ML18XC2-048-463A** | CK40CT-60C-0+TDR | ML193UH110XE60C | R-410A | - - - | - - - | - - - | 48000 | 15.6 | 12.5 | 214637872 | - - - | USA | No
ML18XC2-048-463A** | CK40CT-60C-0+TDR | ML196UH090XE48C | R-410A | - - - | - - - | - - - | 47500 | 16 | 12.5 | 214637873 | - - - | USA,Canada | No
ML18XC2-048-463A** | CK40CT-60C-0+TDR | ML196UH090XE60C | R-410A | - - - | - - - | - - - | 48000 | 15.6 | 12 | 214637874 | - - - | USA,Canada | No
ML18XC2-048-463A** | CK40CT-60C-0+TDR | ML196UH110XE60C | R-410A | - - - | - - - | - - - | 48000 | 15.2 | 12.5 | 214637875 | - - - | USA,Canada | No
ML18XC2-048-463A** | CK40CT-60C-0+TDR | ML296UH090XV48C | R-410A | - - - | - - - | - - - | 48000 | 15.6 | 12 | 214637876 | - - - | USA,Canada | No
ML18XC2-048-463A** | CK40CT-60C-0+TDR | ML296UH110XV60C | R-410A | - - - | - - - | - - - | 48000 | 15.8 | 12.5 | 214637877 | - - - | USA,Canada | No
ML18XC2-048-463A** | CK40CT-60C-0+TDR | SL280UH080NV60C | R-410A | - - - | - - - | - - - | 48000 | 16.4 | 12.5 | 214637878 | - - - | USA | No
ML18XC2-048-463A** | CK40CT-60C-0+TDR | SL280UH090V60C | R-410A | - - - | - - - | - - - | 48000 | 15.8 | 12.5 | 214637879 | - - - | USA | No
ML18XC2-048-463A** | CK40CT-60C-0+TDR | SL280UH090XV60C | R-410A | - - - | - - - | - - - | 48000 | 15.8 | 12.5 | 214637880 | - - - | USA | No
ML18XC2-048-463A** | CK40CT-60C-0+TDR | SL280UH100NV60C | R-410A | - - - | - - - | - - - | 48000 | 16.4 | 12.5 | 214637881 | - - - | USA | No
ML18XC2-048-463A** | CK40CT-60C-0+TDR | SL280UH110V60C | R-410A | - - - | - - - | - - - | 48000 | 15.6 | 12.5 | 214637882 | - - - | USA | No
ML18XC2-048-463A** | CK40CT-60C-0+TDR | SL280UH110XV60C | R-410A | - - - | - - - | - - - | 48000 | 15.6 | 12.5 | 214637883 | - - - | USA | No
ML18XC2-048-463A** | CK40CT-60C-0+TDR | SLP99UH090XV48C | R-410A | - - - | - - - | - - - | 48000 | 15.6 | 12 | 214637884 | - - - | USA,Canada | No
ML18XC2-048-463A** | CK40CT-60C-0+TDR | SLP99UH090XV60C | R-410A | - - - | - - - | - - - | 48000 | 15.4 | 12 | 214637885 | - - - | USA,Canada | No
ML18XC2-048-463A** | CK40CT-60C-0+TDR | SLP99UH110XV60C | R-410A | - - - | - - - | - - - | 48000 | 15.4 | 12 | 214637886 | - - - | USA,Canada | No
ML18XC2-048-463A** | CK40CT-60D-0+TDR | - - - | R-410A | - - - | - - - | - - - | 47000 | 13.8 | 11.5 | 214631981 | - - - | USA,Canada | No
ML18XC2-048-463A** | CK40CT-60D-0+TDR | EL297UH110XV60C | R-410A | - - - | - - - | - - - | 48000 | 15.4 | 12 | 214637888 | - - - | USA,Canada | No
ML18XC2-048-463A** | CK40CT-60D-0+TDR | EL297UH135XV60D | R-410A | - - - | - - - | - - - | 48000 | 15.4 | 12 | 214637889 | - - - | USA,Canada | No
ML18XC2-048-463A** | CK40CT-60D-0+TDR | ML196UH135XE60D | R-410A | - - - | - - - | - - - | 48000 | 14.7 | 12 | 214631982 | - - - | USA,Canada | No
ML18XC2-048-463A** | CK40CT-60D-0+TDR | SL280UH135V60D | R-410A | - - - | - - - | - - - | 48000 | 15.6 | 12 | 214637890 | - - - | USA | No
ML18XC2-048-463A** | CK40CT-60D-0+TDR | SLP99UH135XV60D | R-410A | - - - | - - - | - - - | 48000 | 15.4 | 12 | 214637891 | - - - | USA,Canada | No
ML18XC2-048-463A** | CK40DT-50/60C-0+TDR | EL297DF090XV60C | R-410A | - - - | - - - | - - - | 47500 | 15.8 | 11.7 | 214631984 | - - - | USA | No
ML18XC2-048-463A** | CK40DT-50/60C-0+TDR | ML180DF110E60C | R-410A | - - - | - - - | - - - | 48000 | 16.2 | 12.5 | 214637893 | - - - | USA | No
ML18XC2-048-463A** | CK40DT-50/60C-0+TDR | ML193DF090XE48C | R-410A | - - - | - - - | - - - | 47000 | 15.8 | 12 | 214637894 | - - - | USA | No
ML18XC2-048-463A** | CK40DT-50/60C-0+TDR | ML196DF110XE60C | R-410A | - - - | - - - | - - - | 47500 | 15.6 | 12 | 214637895 | - - - | USA,Canada | No
ML18XC2-048-463A** | CK40DT-50/60C-0+TDR | ML296DF090XV60C | R-410A | - - - | - - - | - - - | 47500 | 15.6 | 11.7 | 214631985 | - - - | USA | No
ML18XC2-048-463A** | CK40DT-50/60C-0+TDR | SL280DF080NV60C | R-410A | - - - | - - - | - - - | 47500 | 15.8 | 12 | 214637896 | - - - | USA | No
ML18XC2-048-463A** | CK40DT-50/60C-0+TDR | SL280DF090V60C | R-410A | - - - | - - - | - - - | 48000 | 16 | 12 | 214637897 | - - - | USA | No
ML18XC2-048-463A** | CK40DT-50/60C-0+TDR | SL280DF110V60C | R-410A | - - - | - - - | - - - | 48000 | 16 | 12 | 214637898 | - - - | USA | No
ML18XC2-048-463A** | CK40DT-50/60C-0+TDR | SLP99DF090XV60C | R-410A | - - - | - - - | - - - | 47500 | 15.8 | 11.7 | 214631986 | - - - | USA | No
ML18XC2-048-463A** | CK40DT-50/60C-0+TDR | SLP99DF110XV60C | R-410A | - - - | - - - | - - - | 47500 | 15.8 | 11.5 | 214631987 | - - - | USA | No
ML18XC2-048-463A** | CK40HT-42B-0+TDR | - - - | R-410A | - - - | - - - | - - - | 48000 | 13.8 | 11.7 | 214631988 | - - - | USA,Canada | No
ML18XC2-048-463A** | CK40HT-42B-0+TDR | ML180UH070V48B | R-410A | - - - | - - - | - - - | 48000 | 15.4 | 12 | 214637899 | - - - | USA | No
ML18XC2-048-463A** | CK40HT-42B-0+TDR | ML180UH090V48B | R-410A | - - - | - - - | - - - | 48000 | 15.5 | 12 | 214637900 | - - - | USA | No
ML18XC2-048-463A** | CK40HT-42B-0+TDR | SL280UH080NV48B | R-410A | - - - | - - - | - - - | 48000 | 16 | 12 | 214637901 | - - - | USA | No
ML18XC2-048-463A** | CK40HT-42B-0+TDR | SL280UH090V48B | R-410A | - - - | - - - | - - - | 48000 | 15.5 | 12 | 214637902 | - - - | USA | No
ML18XC2-048-463A** | CK40HT-42B-0+TDR | SL280UH090XV48B | R-410A | - - - | - - - | - - - | 48000 | 15.5 | 12 | 214637903 | - - - | USA | No
ML18XC2-048-463A** | CK40HT-42C-0+TDR | EL196UH110XE60C | R-410A | - - - | - - - | - - - | 47000 | 14.7 | 12.2 | 214631989 | - - - | USA,Canada | No
ML18XC2-048-463A** | CK40HT-42C-0+TDR | EL280UH110E48C | R-410A | - - - | - - - | - - - | 47000 | 16 | 12 | 214637904 | - - - | USA | No
ML18XC2-048-463A** | CK40HT-42C-0+TDR | EL280UH110E60C | R-410A | - - - | - - - | - - - | 47000 | 14.7 | 12.2 | 214631990 | - - - | USA | No
ML18XC2-048-463A** | CK40HT-42C-0+TDR | EL280UH110XE60C | R-410A | - - - | - - - | - - - | 47000 | 14.7 | 12.2 | 214631991 | - - - | USA | No
ML18XC2-048-463A** | CK40HT-42C-0+TDR | EL297UH110XV48C | R-410A | - - - | - - - | - - - | 47000 | 15.2 | 12 | 214637906 | - - - | USA,Canada | No
ML18XC2-048-463A** | CK40HT-42C-0+TDR | EL297UH110XV60C | R-410A | - - - | - - - | - - - | 47000 | 15.2 | 12 | 214637907 | - - - | USA,Canada | No
ML18XC2-048-463A** | CK40HT-42C-0+TDR | ML180UH090E60C | R-410A | - - - | - - - | - - - | 46500 | 14.7 | 12.2 | 214631993 | - - - | USA | No
ML18XC2-048-463A** | CK40HT-42C-0+TDR | ML180UH110E60C | R-410A | - - - | - - - | - - - | 47000 | 15.6 | 12 | 214637908 | - - - | USA | No
ML18XC2-048-463A** | CK40HT-42C-0+TDR | ML180UH110V60C | R-410A | - - - | - - - | - - - | 47500 | 15.4 | 12 | 214637909 | - - - | USA | No
ML18XC2-048-463A** | CK40HT-42C-0+TDR | ML193UH090XE48C | R-410A | - - - | - - - | - - - | 46500 | 15.4 | 12 | 214637910 | - - - | USA | No
ML18XC2-048-463A** | CK40HT-42C-0+TDR | ML193UH110XE48C | R-410A | - - - | - - - | - - - | 46500 | 15.4 | 12 | 214637911 | - - - | USA | No
ML18XC2-048-463A** | CK40HT-42C-0+TDR | ML193UH110XE60C | R-410A | - - - | - - - | - - - | 47000 | 15.2 | 12 | 214637912 | - - - | USA | No
ML18XC2-048-463A** | CK40HT-42C-0+TDR | ML196UH090XE60C | R-410A | - - - | - - - | - - - | 47000 | 15.2 | 12 | 214637913 | - - - | USA,Canada | No
ML18XC2-048-463A** | CK40HT-42C-0+TDR | ML196UH110XE60C | R-410A | - - - | - - - | - - - | 47000 | 14.7 | 12.2 | 214631994 | - - - | USA,Canada | No
ML18XC2-048-463A** | CK40HT-48B-0+TDR | ML180UH090E48B | R-410A | - - - | - - - | - - - | 46000 | 15.6 | 12 | 214637914 | - - - | USA | No
ML18XC2-048-463A** | CK40HT-48B-0+TDR | ML180UH090V48B | R-410A | - - - | - - - | - - - | 46500 | 15.2 | 11.7 | 214631995 | - - - | USA | No
ML18XC2-048-463A** | CK40HT-48B-0+TDR | ML180UH090XE48B | R-410A | - - - | - - - | - - - | 46000 | 15.6 | 12 | 214637915 | - - - | USA | No
ML18XC2-048-463A** | CK40HT-48B-0+TDR | SL280UH080NV48B | R-410A | - - - | - - - | - - - | 46500 | 15.4 | 11.7 | 214631996 | - - - | USA | No
ML18XC2-048-463A** | CK40HT-48B-0+TDR | SL280UH090V48B | R-410A | - - - | - - - | - - - | 46500 | 14.7 | 12.2 | 214638498 | - - - | USA | No
ML18XC2-048-463A** | CK40HT-48C-0+TDR | EL196UH110XE60C | R-410A | - - - | - - - | - - - | 46500 | 14.7 | 12.2 | 214631997 | - - - | USA,Canada | No
ML18XC2-048-463A** | CK40HT-48C-0+TDR | EL280UH110E48C | R-410A | - - - | - - - | - - - | 46500 | 16 | 12 | 214637916 | - - - | USA | No
ML18XC2-048-463A** | CK40HT-48C-0+TDR | EL280UH110E60C | R-410A | - - - | - - - | - - - | 46500 | 14.7 | 12.2 | 214631998 | - - - | USA | No
ML18XC2-048-463A** | CK40HT-48C-0+TDR | EL280UH110XE60C | R-410A | - - - | - - - | - - - | 46500 | 14.7 | 12.2 | 214631999 | - - - | USA | No
ML18XC2-048-463A** | CK40HT-48C-0+TDR | EL297UH090XV48C | R-410A | - - - | - - - | - - - | 47000 | 14.7 | 12 | 214632005 | - - - | USA,Canada | No
ML18XC2-048-463A** | CK40HT-48C-0+TDR | EL297UH090XV60C | R-410A | - - - | - - - | - - - | 47000 | 14.7 | 12 | 214632006 | - - - | USA,Canada | No
ML18XC2-048-463A** | CK40HT-48C-0+TDR | EL297UH110XV48C | R-410A | - - - | - - - | - - - | 47000 | 14.7 | 11.7 | 214632007 | - - - | USA,Canada | No
ML18XC2-048-463A** | CK40HT-48C-0+TDR | EL297UH110XV60C | R-410A | - - - | - - - | - - - | 47000 | 14.7 | 12 | 214632008 | - - - | USA,Canada | No
ML18XC2-048-463A** | CK40HT-48C-0+TDR | ML180UH090E60C | R-410A | - - - | - - - | - - - | 46000 | 14.7 | 12.2 | 214632009 | - - - | USA | No
ML18XC2-048-463A** | CK40HT-48C-0+TDR | ML180UH110E60C | R-410A | - - - | - - - | - - - | 47000 | 15.6 | 12 | 214637917 | - - - | USA | No
ML18XC2-048-463A** | CK40HT-48C-0+TDR | ML180UH110V60C | R-410A | - - - | - - - | - - - | 48000 | 15.4 | 12 | 214637918 | - - - | USA | No
ML18XC2-048-463A** | CK40HT-48C-0+TDR | ML193UH090XE48C | R-410A | - - - | - - - | - - - | 46500 | 15.2 | 12 | 214637919 | - - - | USA | No
ML18XC2-048-463A** | CK40HT-48C-0+TDR | ML193UH110XE48C | R-410A | - - - | - - - | - - - | 46000 | 15.2 | 12 | 214637920 | - - - | USA | No
ML18XC2-048-463A** | CK40HT-48C-0+TDR | ML193UH110XE60C | R-410A | - - - | - - - | - - - | 46500 | 15.2 | 12 | 214637921 | - - - | USA | No
ML18XC2-048-463A** | CK40HT-48C-0+TDR | ML196UH090XE60C | R-410A | - - - | - - - | - - - | 46500 | 15.2 | 12 | 214637922 | - - - | USA | No
ML18XC2-048-463A** | CK40HT-48C-0+TDR | ML196UH110XE60C | R-410A | - - - | - - - | - - - | 46500 | 14.7 | 12.2 | 214632010 | - - - | USA,Canada | No
ML18XC2-048-463A** | CK40HT-48C-0+TDR | ML296UH090XV48C | R-410A | - - - | - - - | - - - | 47000 | 15.1 | 11.7 | 214632011 | - - - | USA,Canada | No
ML18XC2-048-463A** | CK40HT-48C-0+TDR | ML296UH110XV60C | R-410A | - - - | - - - | - - - | 47000 | 15.2 | 12 | 214637923 | - - - | USA,Canada | No
ML18XC2-048-463A** | CK40HT-48C-0+TDR | SL280UH080NV60C | R-410A | - - - | - - - | - - - | 47500 | 15.8 | 12 | 214637924 | - - - | USA | No
ML18XC2-048-463A** | CK40HT-48C-0+TDR | SL280UH090V60C | R-410A | - - - | - - - | - - - | 47000 | 15.2 | 12 | 214637925 | - - - | USA | No
ML18XC2-048-463A** | CK40HT-48C-0+TDR | SL280UH090XV60C | R-410A | - - - | - - - | - - - | 47000 | 15.2 | 12 | 214637926 | - - - | USA | No
ML18XC2-048-463A** | CK40HT-48C-0+TDR | SL280UH100NV60C | R-410A | - - - | - - - | - - - | 47000 | 15.8 | 12 | 214637927 | - - - | USA | No
ML18XC2-048-463A** | CK40HT-48C-0+TDR | SL280UH110V60C | R-410A | - - - | - - - | - - - | 47000 | 14.7 | 12.2 | 214632012 | - - - | USA | No
ML18XC2-048-463A** | CK40HT-48C-0+TDR | SL280UH110XV60C | R-410A | - - - | - - - | - - - | 47000 | 14.7 | 12.2 | 214632013 | - - - | USA | No
ML18XC2-048-463A** | CK40HT-48C-0+TDR | SL297UH080NV48C | R-410A | - - - | - - - | - - - | 47000 | 14.7 | 12 | 214632014 | - - - | USA,Canada | No
ML18XC2-048-463A** | CK40HT-48C-0+TDR | SL297UH080NV60C | R-410A | - - - | - - - | - - - | 47000 | 14.7 | 12 | 214632015 | - - - | USA,Canada | No
ML18XC2-048-463A** | CK40HT-48C-0+TDR | SLP99UH090XV48C | R-410A | - - - | - - - | - - - | 47000 | 14.7 | 12 | 214632016 | - - - | USA,Canada | No
ML18XC2-048-463A** | CK40HT-48C-0+TDR | SLP99UH090XV60C | R-410A | - - - | - - - | - - - | 47000 | 14.7 | 12 | 214632017 | - - - | USA,Canada | No
ML18XC2-048-463A** | CK40HT-48C-0+TDR | SLP99UH110XV60C | R-410A | - - - | - - - | - - - | 47000 | 14.7 | 11.7 | 214632018 | - - - | USA,Canada | No
ML18XC2-048-463A** | CK40HT-51/61C-0+TDR | - - - | R-410A | - - - | - - - | - - - | 47000 | 13.8 | 11.5 | 214632019 | - - - | USA,Canada | No
ML18XC2-048-463A** | CK40HT-51/61C-0+TDR | EL195UH100NE60C | R-410A | - - - | - - - | - - - | 47500 | 15.2 | 12 | 214637928 | - - - | USA,Canada | No
ML18XC2-048-463A** | CK40HT-51/61C-0+TDR | EL196UH110XE60C | R-410A | - - - | - - - | - - - | 48000 | 14.7 | 12.2 | 214632020 | - - - | USA,Canada | No
ML18XC2-048-463A** | CK40HT-51/61C-0+TDR | EL280UH110E48C | R-410A | - - - | - - - | - - - | 47500 | 16 | 12.5 | 214637929 | - - - | USA | No
ML18XC2-048-463A** | CK40HT-51/61C-0+TDR | EL280UH110E60C | R-410A | - - - | - - - | - - - | 48000 | 14.7 | 12.2 | 214632021 | - - - | USA | No
ML18XC2-048-463A** | CK40HT-51/61C-0+TDR | EL280UH110XE60C | R-410A | - - - | - - - | - - - | 48000 | 14.7 | 12.2 | 214632022 | - - - | USA | No
ML18XC2-048-463A** | CK40HT-51/61C-0+TDR | EL297UH090XV48C | R-410A | - - - | - - - | - - - | 48000 | 15.4 | 12 | 214637934 | - - - | USA,Canada | No
ML18XC2-048-463A** | CK40HT-51/61C-0+TDR | EL297UH090XV60C | R-410A | - - - | - - - | - - - | 48000 | 15.2 | 12 | 214637935 | - - - | USA,Canada | No
ML18XC2-048-463A** | CK40HT-51/61C-0+TDR | EL297UH110XV48C | R-410A | - - - | - - - | - - - | 47500 | 15.2 | 12 | 214637936 | - - - | USA,Canada | No
ML18XC2-048-463A** | CK40HT-51/61C-0+TDR | EL297UH110XV60C | R-410A | - - - | - - - | - - - | 48000 | 15.4 | 12 | 214637937 | - - - | USA,Canada | No
ML18XC2-048-463A** | CK40HT-51/61C-0+TDR | ML180UH090E60C | R-410A | - - - | - - - | - - - | 47000 | 15.2 | 12.5 | 214637938 | - - - | USA | No
ML18XC2-048-463A** | CK40HT-51/61C-0+TDR | ML180UH110E60C | R-410A | - - - | - - - | - - - | 48000 | 16 | 12 | 214637939 | - - - | USA | No
ML18XC2-048-463A** | CK40HT-51/61C-0+TDR | ML180UH110V60C | R-410A | - - - | - - - | - - - | 48000 | 15.6 | 12.5 | 214637940 | - - - | USA | No
ML18XC2-048-463A** | CK40HT-51/61C-0+TDR | ML193UH090XE48C | R-410A | - - - | - - - | - - - | 47000 | 15.4 | 12 | 214637941 | - - - | USA | No
ML18XC2-048-463A** | CK40HT-51/61C-0+TDR | ML193UH110XE48C | R-410A | - - - | - - - | - - - | 48000 | 15.6 | 12.5 | 214637942 | - - - | USA | No
ML18XC2-048-463A** | CK40HT-51/61C-0+TDR | ML193UH110XE60C | R-410A | - - - | - - - | - - - | 47500 | 15.4 | 12 | 214637943 | - - - | USA | No
ML18XC2-048-463A** | CK40HT-51/61C-0+TDR | ML196UH090XE60C | R-410A | - - - | - - - | - - - | 47500 | 15.4 | 12 | 214637944 | - - - | USA,Canada | No
ML18XC2-048-463A** | CK40HT-51/61C-0+TDR | ML196UH110XE60C | R-410A | - - - | - - - | - - - | 48000 | 14.7 | 12.2 | 214632024 | - - - | USA,Canada | No
ML18XC2-048-463A** | CK40HT-51/61C-0+TDR | ML296UH090XV48C | R-410A | - - - | - - - | - - - | 48000 | 15.2 | 12 | 214637945 | - - - | USA,Canada | No
ML18XC2-048-463A** | CK40HT-51/61C-0+TDR | ML296UH110XV60C | R-410A | - - - | - - - | - - - | 48000 | 15.6 | 12 | 214637946 | - - - | USA,Canada | No
ML18XC2-048-463A** | CK40HT-51/61C-0+TDR | SL280UH080NV60C | R-410A | - - - | - - - | - - - | 48000 | 16 | 12 | 214637947 | - - - | USA | No
ML18XC2-048-463A** | CK40HT-51/61C-0+TDR | SL280UH090V60C | R-410A | - - - | - - - | - - - | 48000 | 15.6 | 12 | 214637948 | - - - | USA | No
ML18XC2-048-463A** | CK40HT-51/61C-0+TDR | SL280UH090XV60C | R-410A | - - - | - - - | - - - | 48000 | 15.6 | 12 | 214637949 | - - - | USA | No
ML18XC2-048-463A** | CK40HT-51/61C-0+TDR | SL280UH100NV60C | R-410A | - - - | - - - | - - - | 48000 | 16 | 12 | 214637950 | - - - | USA | No
ML18XC2-048-463A** | CK40HT-51/61C-0+TDR | SL280UH110V60C | R-410A | - - - | - - - | - - - | 48000 | 15.4 | 12 | 214637951 | - - - | USA | No
ML18XC2-048-463A** | CK40HT-51/61C-0+TDR | SL280UH110XV60C | R-410A | - - - | - - - | - - - | 48000 | 15.4 | 12 | 214637952 | - - - | USA | No
ML18XC2-048-463A** | CK40HT-51/61C-0+TDR | SL297UH080NV48C | R-410A | - - - | - - - | - - - | 48000 | 15.4 | 12 | 214637953 | - - - | USA,Canada | No
ML18XC2-048-463A** | CK40HT-51/61C-0+TDR | SL297UH080NV60C | R-410A | - - - | - - - | - - - | 48000 | 15.2 | 12 | 214637954 | - - - | USA,Canada | No
ML18XC2-048-463A** | CK40HT-51/61C-0+TDR | SLP99UH090XV48C | R-410A | - - - | - - - | - - - | 48000 | 15.4 | 12 | 214637955 | - - - | USA,Canada | No
ML18XC2-048-463A** | CK40HT-51/61C-0+TDR | SLP99UH090XV60C | R-410A | - - - | - - - | - - - | 48000 | 15.2 | 12 | 214637956 | - - - | USA,Canada | No
ML18XC2-048-463A** | CK40HT-51/61C-0+TDR | SLP99UH110XV60C | R-410A | - - - | - - - | - - - | 48000 | 15.2 | 12 | 214637957 | - - - | USA,Canada | No
ML18XC2-048-463A** | CK40HT-60D-0+TDR | EL297UH110XV60C | R-410A | - - - | - - - | - - - | 48000 | 15.4 | 12 | 214637959 | - - - | USA,Canada | No
ML18XC2-048-463A** | CK40HT-60D-0+TDR | EL297UH135XV60D | R-410A | - - - | - - - | - - - | 48000 | 15.4 | 12 | 214637960 | - - - | USA,Canada | No
ML18XC2-048-463A** | CK40HT-60D-0+TDR | ML196UH135XE60D | R-410A | - - - | - - - | - - - | 48000 | 14.7 | 11.7 | 214632025 | - - - | USA,Canada | No
ML18XC2-048-463A** | CK40HT-60D-0+TDR | SL280UH135V60D | R-410A | - - - | - - - | - - - | 47500 | 15.4 | 12 | 214637961 | - - - | USA | No
ML18XC2-048-463A** | CK40HT-60D-0+TDR | SLP99UH135XV60D | R-410A | - - - | - - - | - - - | 48000 | 15.4 | 12 | 214637962 | - - - | USA,Canada | No
ML18XC2-048-463A** | CRX35-50/60C+TDR | EL297DF090XV60C | R-410A | 47500 | 16 | 12.5 | 47500 | 15.8 | 11.7 | 213807942 | - - - | USA | No
ML18XC2-048-463A** | CRX35-50/60C+TDR | ML180DF110E60C | R-410A | 48000 | 16.5 | 13 | 48000 | 16.2 | 12.5 | 213807944 | - - - | USA | No
ML18XC2-048-463A** | CRX35-50/60C+TDR | ML193DF090XE48C | R-410A | 47500 | 16 | 12.5 | 47000 | 15.8 | 12 | 213807945 | - - - | USA | No
ML18XC2-048-463A** | CRX35-50/60C+TDR | ML196DF110XE60C | R-410A | 47500 | 16 | 12.5 | 47500 | 15.6 | 12 | 213807946 | - - - | USA,Canada | No
ML18XC2-048-463A** | CRX35-50/60C+TDR | ML296DF090XV60C | R-410A | 47500 | 15.8 | 12 | 47500 | 15.6 | 11.7 | 213807947 | - - - | USA | No
ML18XC2-048-463A** | CRX35-50/60C+TDR | SL280DF080NV60C | R-410A | 47500 | 16 | 12.2 | 47500 | 15.8 | 12 | 213807948 | - - - | USA | No
ML18XC2-048-463A** | CRX35-50/60C+TDR | SL280DF090V60C | R-410A | 48000 | 16.2 | 12.5 | 48000 | 16 | 12 | 213807949 | - - - | USA | No
ML18XC2-048-463A** | CRX35-50/60C+TDR | SL280DF110V60C | R-410A | 48000 | 16.2 | 12.5 | 48000 | 16 | 12 | 213807950 | - - - | USA | No
ML18XC2-048-463A** | CRX35-50/60C+TDR | SLP99DF090XV60C | R-410A | 47500 | 16 | 12 | 47500 | 15.8 | 11.7 | 213807951 | - - - | USA | No
ML18XC2-048-463A** | CRX35-50/60C+TDR | SLP99DF110XV60C | R-410A | 47500 | 16 | 12 | 47500 | 15.8 | 11.5 | 213807952 | - - - | USA | No
ML18XC2-048-463A** | CX35-48B+TDR | EL280UH090E48B | R-410A | - - - | - - - | - - - | 46500 | 15.2 | 12 | 213807953 | - - - | USA | No
ML18XC2-048-463A** | CX35-48B+TDR | ML180UH070V48B | R-410A | 48000 | 15.5 | 12.2 | 48000 | 15.2 | 12 | 213807954 | - - - | USA | No
ML18XC2-048-463A** | CX35-48B+TDR | ML180UH090E48B | R-410A | 47000 | 16 | 12.5 | 46500 | 15.8 | 12 | 213807955 | - - - | USA | No
ML18XC2-048-463A** | CX35-48B+TDR | ML180UH090V48B | R-410A | 47500 | 15.5 | 12.2 | 47000 | 15.2 | 11.7 | 213807956 | - - - | USA | No
ML18XC2-048-463A** | CX35-48B+TDR | ML180UH090XE48B | R-410A | 47000 | 16 | 12.5 | 46500 | 15.8 | 12 | 213807957 | - - - | USA | No
ML18XC2-048-463A** | CX35-48B+TDR | SL280UH090V48B | R-410A | 47500 | 15.5 | 12.2 | 47000 | 14.7 | 11.7 | 213807958 | - - - | USA | No
ML18XC2-048-463A** | CX35-48C+TDR | EL180UH100NE60C | R-410A | 47500 | 15.5 | 12.7 | 47000 | 15.6 | 12 | 213807959 | - - - | USA | No
ML18XC2-048-463A** | CX35-48C+TDR | ML180UH110V60C | R-410A | 48000 | 16 | 13 | 47500 | 15.6 | 12.2 | 213807960 | - - - | USA | No
ML18XC2-048-463A** | CX35-48C+TDR | ML196UH090XE60C | R-410A | 47000 | 16 | 12.5 | 46500 | 14.7 | 12.2 | 213807961 | - - - | USA,Canada | No
ML18XC2-048-463A** | CX35-48C+TDR | SL280UH090V60C | R-410A | 48000 | 16 | 12.5 | 48000 | 15.6 | 12 | 213807962 | - - - | USA | No
ML18XC2-048-463A** | CX35-48C+TDR | SL280UH110V60C | R-410A | 47500 | 16 | 12.5 | 47000 | 15.4 | 12 | 213807963 | - - - | USA | No
ML18XC2-048-463A** | CX35-48C+TDR | SL297UH080NV48C | R-410A | 47500 | 16 | 12.5 | 47000 | 15.4 | 12 | 213807964 | - - - | USA,Canada | No
ML18XC2-048-463A** | CX35-48C+TDR | SL297UH080NV60C | R-410A | 47500 | 16 | 12.5 | 47000 | 15.2 | 12 | 213807965 | - - - | USA,Canada | No
ML18XC2-048-463A** | CX35-49C+TDR | - - - | R-410A | 47500 | 14.5 | 12 | 47000 | 13.8 | 11.5 | 213808005 | - - - | USA,Canada | No
ML18XC2-048-463A** | CX35-49C+TDR | EL180UH100NE60C | R-410A | 47500 | 15.5 | 12.7 | 48000 | 15.6 | 12 | 213807966 | - - - | USA | No
ML18XC2-048-463A** | CX35-49C+TDR | EL195UH100NE60C | R-410A | 48000 | 15.5 | 12.7 | 47000 | 14.7 | 12.2 | 213807967 | - - - | USA,Canada | No
ML18XC2-048-463A** | CX35-49C+TDR | EL196UH090XE48C | R-410A | 47500 | 15.5 | 12.7 | 47000 | 15.6 | 12.5 | 213807968 | - - - | USA | No
ML18XC2-048-463A** | CX35-49C+TDR | EL196UH110XE60C | R-410A | 48000 | 16 | 12.5 | 47000 | 14.7 | 12.2 | 213807969 | - - - | USA,Canada | No
ML18XC2-048-463A** | CX35-49C+TDR | EL280UH110E48C | R-410A | 48000 | 16 | 13 | 47500 | 16.2 | 12.5 | 213807970 | - - - | USA | No
ML18XC2-048-463A** | CX35-49C+TDR | EL280UH110E60C | R-410A | 48000 | 16 | 13 | 47500 | 14.7 | 12.2 | 213807971 | - - - | USA | No
ML18XC2-048-463A** | CX35-49C+TDR | EL280UH110XE60C | R-410A | 48000 | 16 | 13 | 47500 | 14.7 | 12.2 | 213807972 | - - - | USA | No
ML18XC2-048-463A** | CX35-49C+TDR | EL297UH090XV48C | R-410A | 48000 | 16 | 12.5 | 48000 | 15.4 | 12 | 213807975 | - - - | USA,Canada | No
ML18XC2-048-463A** | CX35-49C+TDR | EL297UH090XV60C | R-410A | 48000 | 16 | 12.5 | 48000 | 15.2 | 12 | 213807977 | - - - | USA,Canada | No
ML18XC2-048-463A** | CX35-49C+TDR | EL297UH110XV48C | R-410A | 48000 | 16 | 12.5 | 48000 | 15.4 | 12 | 213807980 | - - - | USA,Canada | No
ML18XC2-048-463A** | CX35-49C+TDR | EL297UH110XV60C | R-410A | 48000 | 16 | 12.5 | 48000 | 15.4 | 12 | 213807982 | - - - | USA,Canada | No
ML18XC2-048-463A** | CX35-49C+TDR | ML180UH090E60C | R-410A | 48000 | 16 | 13 | 48000 | 15.2 | 12.5 | 213807983 | - - - | USA | No
ML18XC2-048-463A** | CX35-49C+TDR | ML180UH110E60C | R-410A | 48000 | 16 | 12.5 | 48000 | 15.8 | 12.5 | 213807984 | - - - | USA | No
ML18XC2-048-463A** | CX35-49C+TDR | ML180UH110V60C | R-410A | 48000 | 16.5 | 13 | 48000 | 15.8 | 12.5 | 213807985 | - - - | USA | No
ML18XC2-048-463A** | CX35-49C+TDR | ML193UH090XE48C | R-410A | 47500 | 16 | 12.5 | 47000 | 15.4 | 12 | 213807986 | - - - | USA | No
ML18XC2-048-463A** | CX35-49C+TDR | ML193UH110XE48C | R-410A | 47500 | 16 | 12.5 | 47000 | 15.4 | 12 | 213807987 | - - - | USA | No
ML18XC2-048-463A** | CX35-49C+TDR | ML193UH110XE60C | R-410A | 48000 | 16 | 12.5 | 47000 | 14.7 | 12.2 | 213807988 | - - - | USA | No
ML18XC2-048-463A** | CX35-49C+TDR | ML196UH090XE48C | R-410A | 47500 | 15.5 | 12.7 | 47000 | 15.6 | 12.5 | 213807989 | - - - | USA,Canada | No
ML18XC2-048-463A** | CX35-49C+TDR | ML196UH090XE60C | R-410A | 48000 | 16 | 12.5 | 47000 | 14.7 | 12.2 | 213807990 | - - - | USA,Canada | No
ML18XC2-048-463A** | CX35-49C+TDR | ML196UH110XE60C | R-410A | 48000 | 16 | 12.5 | 47000 | 14.7 | 12.2 | 213807991 | - - - | USA,Canada | No
ML18XC2-048-463A** | CX35-49C+TDR | ML296UH090XV48C | R-410A | 48000 | 16 | 12.5 | 48000 | 15.4 | 12 | 213807992 | - - - | USA,Canada | No
ML18XC2-048-463A** | CX35-49C+TDR | ML296UH110XV60C | R-410A | 48000 | 16 | 12.5 | 48000 | 15.6 | 12 | 213807993 | - - - | USA,Canada | No
ML18XC2-048-463A** | CX35-49C+TDR | SL280UH080NV60C | R-410A | 48000 | 16.5 | 13 | 48000 | 16.2 | 12.5 | 213807994 | - - - | USA | No
ML18XC2-048-463A** | CX35-49C+TDR | SL280UH090V60C | R-410A | 48000 | 16 | 12.5 | 48000 | 15.6 | 12 | 213807995 | - - - | USA | No
ML18XC2-048-463A** | CX35-49C+TDR | SL280UH090XV60C | R-410A | 48000 | 16 | 12.5 | 48000 | 15.6 | 12 | 213807996 | - - - | USA | No
ML18XC2-048-463A** | CX35-49C+TDR | SL280UH100NV60C | R-410A | 48000 | 16.5 | 13 | 48000 | 16.2 | 12.5 | 213807997 | - - - | USA | No
ML18XC2-048-463A** | CX35-49C+TDR | SL280UH110V60C | R-410A | 48000 | 16 | 12.5 | 48000 | 15.4 | 12.5 | 213807998 | - - - | USA | No
ML18XC2-048-463A** | CX35-49C+TDR | SL280UH110XV60C | R-410A | 48000 | 16 | 12.5 | 48000 | 15.4 | 12.5 | 213807999 | - - - | USA | No
ML18XC2-048-463A** | CX35-49C+TDR | SL297UH080NV48C | R-410A | 48000 | 16 | 12.5 | 48000 | 15.4 | 12 | 213808000 | - - - | USA,Canada | No
ML18XC2-048-463A** | CX35-49C+TDR | SL297UH080NV60C | R-410A | 48000 | 16 | 12.5 | 48000 | 15.4 | 12 | 213808001 | - - - | USA,Canada | No
ML18XC2-048-463A** | CX35-49C+TDR | SLP99UH090XV48C | R-410A | 48000 | 16 | 12.5 | 48000 | 15.4 | 12 | 213808002 | - - - | USA,Canada | No
ML18XC2-048-463A** | CX35-49C+TDR | SLP99UH090XV60C | R-410A | 48000 | 16 | 12.5 | 48000 | 15.2 | 12 | 213808003 | - - - | USA,Canada | No
ML18XC2-048-463A** | CX35-49C+TDR | SLP99UH110XV60C | R-410A | 48000 | 16 | 12.5 | 48000 | 15.2 | 12 | 213808004 | - - - | USA,Canada | No
ML18XC2-048-463A** | CX35-50/60C+TDR | EL280UH110E48C | R-410A | 46500 | 15.5 | 12.7 | 46500 | 15.8 | 12 | 213808006 | - - - | USA | No
ML18XC2-048-463A** | CX35-50/60C+TDR | EL280UH110E60C | R-410A | 47500 | 15.5 | 12.7 | 46500 | 14.7 | 12.2 | 213808007 | - - - | USA | No
ML18XC2-048-463A** | CX35-50/60C+TDR | EL280UH110XE60C | R-410A | 47500 | 15.5 | 12.7 | 46500 | 14.7 | 12.2 | 213808008 | - - - | USA | No
ML18XC2-048-463A** | CX35-50/60C+TDR | EL297UH090XV48C | R-410A | 47000 | 15.5 | 12.2 | 46500 | 14.7 | 11.7 | 213808010 | - - - | USA,Canada | No
ML18XC2-048-463A** | CX35-50/60C+TDR | EL297UH090XV60C | R-410A | 47000 | 15.5 | 12.2 | 47000 | 14.7 | 12 | 213808012 | - - - | USA,Canada | No
ML18XC2-048-463A** | CX35-50/60C+TDR | EL297UH110XV48C | R-410A | 47000 | 15.5 | 12.2 | 46500 | 14.7 | 11.7 | 213808015 | - - - | USA,Canada | No
ML18XC2-048-463A** | CX35-50/60C+TDR | EL297UH110XV60C | R-410A | 47000 | 15.5 | 12.2 | 46500 | 14.7 | 11.7 | 213808017 | - - - | USA,Canada | No
ML18XC2-048-463A** | CX35-50/60C+TDR | ML180UH090E60C | R-410A | 47000 | 15.5 | 12.7 | 46000 | 14.7 | 12.2 | 213808018 | - - - | USA | No
ML18XC2-048-463A** | CX35-50/60C+TDR | ML180UH110E60C | R-410A | 47000 | 15.5 | 12.7 | 47000 | 15.6 | 12 | 213808019 | - - - | USA | No
ML18XC2-048-463A** | CX35-50/60C+TDR | ML180UH110V60C | R-410A | 47500 | 16 | 12.5 | 47000 | 15.4 | 12 | 213808020 | - - - | USA | No
ML18XC2-048-463A** | CX35-50/60C+TDR | ML193UH090XE48C | R-410A | 47000 | 15.5 | 12.5 | 46000 | 15.2 | 12 | 213808021 | - - - | USA | No
ML18XC2-048-463A** | CX35-50/60C+TDR | ML193UH110XE48C | R-410A | 47000 | 15.5 | 12.5 | 46500 | 15.4 | 12 | 213808022 | - - - | USA | No
ML18XC2-048-463A** | CX35-50/60C+TDR | ML193UH110XE60C | R-410A | 46500 | 15.5 | 12.5 | 46500 | 15.2 | 12 | 213808023 | - - - | USA | No
ML18XC2-048-463A** | CX35-50/60C+TDR | ML296UH090XV48C | R-410A | 47500 | 15.5 | 12.2 | 47000 | 14.7 | 11.7 | 213808024 | - - - | USA,Canada | No
ML18XC2-048-463A** | CX35-50/60C+TDR | ML296UH110XV60C | R-410A | 47500 | 16 | 12.5 | 47000 | 15.2 | 12 | 213808025 | - - - | USA,Canada | No
ML18XC2-048-463A** | CX35-50/60C+TDR | SL280UH080NV60C | R-410A | 47500 | 16 | 12.5 | 47000 | 15.8 | 12 | 213808026 | - - - | USA | No
ML18XC2-048-463A** | CX35-50/60C+TDR | SL280UH090V60C | R-410A | 47000 | 16 | 12.5 | 47000 | 15.2 | 12 | 213808027 | - - - | USA | No
ML18XC2-048-463A** | CX35-50/60C+TDR | SL280UH090XV60C | R-410A | 47000 | 16 | 12.5 | 47000 | 15.2 | 12 | 213808028 | - - - | USA | No
ML18XC2-048-463A** | CX35-50/60C+TDR | SL280UH100NV60C | R-410A | 47500 | 16 | 12.5 | 47000 | 15.8 | 12 | 213808029 | - - - | USA | No
ML18XC2-048-463A** | CX35-50/60C+TDR | SL280UH110V60C | R-410A | 47000 | 15.5 | 12.5 | 47000 | 14.7 | 12.2 | 213808030 | - - - | USA | No
ML18XC2-048-463A** | CX35-50/60C+TDR | SL280UH110XV60C | R-410A | 47000 | 15.5 | 12.5 | 47000 | 14.7 | 12.2 | 213808031 | - - - | USA | No
ML18XC2-048-463A** | CX35-50/60C+TDR | SL297UH080NV48C | R-410A | 47000 | 15.5 | 12.2 | 47000 | 14.7 | 12 | 213808032 | - - - | USA,Canada | No
ML18XC2-048-463A** | CX35-50/60C+TDR | SL297UH080NV60C | R-410A | 47000 | 15.5 | 12.2 | 47000 | 14.7 | 12 | 213808033 | - - - | USA,Canada | No
ML18XC2-048-463A** | CX35-50/60C+TDR | SLP99UH090XV48C | R-410A | 47000 | 15.5 | 12.2 | 46500 | 14.7 | 11.7 | 213808034 | - - - | USA,Canada | No
ML18XC2-048-463A** | CX35-50/60C+TDR | SLP99UH090XV60C | R-410A | 47000 | 15.5 | 12.2 | 47000 | 14.7 | 12 | 213808035 | - - - | USA,Canada | No
ML18XC2-048-463A** | CX35-50/60C+TDR | SLP99UH110XV60C | R-410A | 47000 | 15.5 | 12.2 | 47000 | 14.7 | 11.7 | 213808036 | - - - | USA,Canada | No
ML18XC2-048-463A** | CX35-60C+TDR | - - - | R-410A | 48000 | 14.5 | 12.2 | 47500 | 13.8 | 11.7 | 213808073 | - - - | USA,Canada | No
ML18XC2-048-463A** | CX35-60C+TDR | EL196UH090XE48C | R-410A | 48000 | 16 | 12.5 | 47500 | 16 | 12.5 | 213808037 | - - - | USA,Canada | No
ML18XC2-048-463A** | CX35-60C+TDR | EL196UH110XE60C | R-410A | 48000 | 16 | 12.5 | 48000 | 15.2 | 12.5 | 213808038 | - - - | USA,Canada | No
ML18XC2-048-463A** | CX35-60C+TDR | EL280UH110E48C | R-410A | 48000 | 16 | 13 | 48000 | 16.4 | 12.5 | 213808039 | - - - | USA | No
ML18XC2-048-463A** | CX35-60C+TDR | EL280UH110E60C | R-410A | 48000 | 16 | 13 | 48000 | 15.2 | 12.5 | 213808040 | - - - | USA | No
ML18XC2-048-463A** | CX35-60C+TDR | EL280UH110XE60C | R-410A | 48000 | 16 | 13 | 48000 | 15.2 | 12.5 | 213808041 | - - - | USA | No
ML18XC2-048-463A** | CX35-60C+TDR | EL297UH090XV48C | R-410A | 48000 | 16 | 12.5 | 48000 | 15.6 | 12 | 213808044 | - - - | USA,Canada | No
ML18XC2-048-463A** | CX35-60C+TDR | EL297UH090XV60C | R-410A | 48000 | 16 | 12.5 | 48000 | 15.4 | 12 | 213808046 | - - - | USA,Canada | No
ML18XC2-048-463A** | CX35-60C+TDR | EL297UH110XV48C | R-410A | 48000 | 16 | 12.5 | 48000 | 15.6 | 12.5 | 213808049 | - - - | USA,Canada | No
ML18XC2-048-463A** | CX35-60C+TDR | EL297UH110XV60C | R-410A | 48000 | 16 | 12.5 | 48000 | 15.6 | 12 | 213808051 | - - - | USA,Canada | No
ML18XC2-048-463A** | CX35-60C+TDR | ML180UH070V48B | R-410A | 48000 | 16 | 12.5 | 48000 | 15.6 | 12 | 213808052 | - - - | USA | No
ML18XC2-048-463A** | CX35-60C+TDR | ML180UH090E60C | R-410A | 48000 | 16.5 | 13 | 48000 | 15.4 | 12.5 | 213808053 | - - - | USA | No
ML18XC2-048-463A** | CX35-60C+TDR | ML180UH110E60C | R-410A | 48000 | 16 | 13 | 48000 | 16.2 | 12.5 | 213808054 | - - - | USA | No
ML18XC2-048-463A** | CX35-60C+TDR | ML180UH110V60C | R-410A | 48000 | 16.5 | 13 | 48000 | 16 | 12.5 | 213808055 | - - - | USA | No
ML18XC2-048-463A** | CX35-60C+TDR | ML193UH090XE48C | R-410A | 48000 | 16 | 12.5 | 48000 | 15.6 | 12 | 213808056 | - - - | USA | No
ML18XC2-048-463A** | CX35-60C+TDR | ML193UH110XE48C | R-410A | 48000 | 16 | 12.5 | 48000 | 15.8 | 12.5 | 213808057 | - - - | USA | No
ML18XC2-048-463A** | CX35-60C+TDR | ML193UH110XE60C | R-410A | 48000 | 16.5 | 13 | 48000 | 15.6 | 12.5 | 213808058 | - - - | USA | No
ML18XC2-048-463A** | CX35-60C+TDR | ML196UH090XE48C | R-410A | 48000 | 16 | 12.5 | 47500 | 16 | 12.5 | 213808059 | - - - | USA,Canada | No
ML18XC2-048-463A** | CX35-60C+TDR | ML196UH090XE60C | R-410A | 48000 | 16.5 | 13 | 48000 | 15.6 | 12 | 213808060 | - - - | USA,Canada | No
ML18XC2-048-463A** | CX35-60C+TDR | ML196UH110XE60C | R-410A | 48000 | 16 | 12.5 | 48000 | 15.2 | 12.5 | 213808061 | - - - | USA,Canada | No
ML18XC2-048-463A** | CX35-60C+TDR | ML296UH090XV48C | R-410A | 48000 | 16 | 12.5 | 48000 | 15.6 | 12 | 213808062 | - - - | USA,Canada | No
ML18XC2-048-463A** | CX35-60C+TDR | ML296UH110XV60C | R-410A | 48000 | 16.5 | 13 | 48000 | 15.8 | 12.5 | 213808063 | - - - | USA,Canada | No
ML18XC2-048-463A** | CX35-60C+TDR | SL280UH080NV60C | R-410A | 48000 | 16.5 | 13 | 48000 | 16.4 | 12.5 | 213808064 | - - - | USA | No
ML18XC2-048-463A** | CX35-60C+TDR | SL280UH090V60C | R-410A | 48000 | 16.5 | 13 | 48000 | 15.8 | 12.5 | 213808065 | - - - | USA | No
ML18XC2-048-463A** | CX35-60C+TDR | SL280UH090XV60C | R-410A | 48000 | 16.5 | 13 | 48000 | 15.8 | 12.5 | 213808066 | - - - | USA | No
ML18XC2-048-463A** | CX35-60C+TDR | SL280UH100NV60C | R-410A | 48000 | 16.5 | 13 | 48000 | 16.4 | 12.5 | 213808067 | - - - | USA | No
ML18XC2-048-463A** | CX35-60C+TDR | SL280UH110V60C | R-410A | 48000 | 16 | 12.5 | 48000 | 15.6 | 12.5 | 213808068 | - - - | USA | No
ML18XC2-048-463A** | CX35-60C+TDR | SL280UH110XV60C | R-410A | 48000 | 16 | 12.5 | 48000 | 15.6 | 12.5 | 213808069 | - - - | USA | No
ML18XC2-048-463A** | CX35-60C+TDR | SLP99UH090XV48C | R-410A | 48000 | 16 | 12.5 | 48000 | 15.6 | 12 | 213808070 | - - - | USA,Canada | No
ML18XC2-048-463A** | CX35-60C+TDR | SLP99UH090XV60C | R-410A | 48000 | 16 | 12.5 | 48000 | 15.4 | 12 | 213808071 | - - - | USA,Canada | No
ML18XC2-048-463A** | CX35-60C+TDR | SLP99UH110XV60C | R-410A | 48000 | 16 | 12.5 | 48000 | 15.4 | 12 | 213808072 | - - - | USA,Canada | No
ML18XC2-048-463A** | CX35-60D+TDR | - - - | R-410A | 47500 | 14.5 | 12 | 47000 | 13.8 | 11.5 | 213808080 | - - - | USA,Canada | No
ML18XC2-048-463A** | CX35-60D+TDR | EL297UH110XV60C | R-410A | 48000 | 16 | 12.5 | 48000 | 15.4 | 12 | 213808076 | - - - | USA,Canada | No
ML18XC2-048-463A** | CX35-60D+TDR | EL297UH135XV60D | R-410A | 48000 | 16 | 12.5 | 48000 | 15.4 | 12 | 213808075 | - - - | USA,Canada | No
ML18XC2-048-463A** | CX35-60D+TDR | ML196UH135XE60D | R-410A | 48000 | 16 | 12.5 | 48000 | 14.7 | 12 | 213808077 | - - - | USA,Canada | No
ML18XC2-048-463A** | CX35-60D+TDR | SL280UH135V60D | R-410A | 48000 | 16 | 12.5 | 48000 | 15.6 | 12 | 213808078 | - - - | USA | No
ML18XC2-048-463A** | CX35-60D+TDR | SLP99UH135XV60D | R-410A | 48000 | 16 | 12.5 | 48000 | 15.4 | 12 | 213808079 | - - - | USA,Canada | No
ML18XC2-060-230A** | C35-48C+TDR+TXV | ML296UH110XV60C | R-410A | 56500 | 15.5 | 12.2 | 55000 | 14.7 | 11.7 | 209431761 | All | USA,Canada | No
ML18XC2-060-230A** | C35-48C+TDR+TXV | SL297UH080NV48C | R-410A | 56500 | 15.5 | 12 | 55000 | 14.7 | 11.7 | 209431763 | All | USA,Canada | No
ML18XC2-060-230A** | C35-48C+TDR+TXV | SL297UH080NV60C | R-410A | 56000 | 15.1 | 11.7 | 55000 | 14.7 | 11.7 | 209431765 | All | USA,Canada | No
ML18XC2-060-230A** | C35-49C+TDR+TXV | EL195UH100NE60C | R-410A | 56500 | 14.5 | 11.7 | 55000 | 14.7 | 11.7 | 209431767 | All | USA,Canada | No
ML18XC2-060-230A** | C35-49C+TDR+TXV | EL196UH110XE60C | R-410A | 56500 | 15 | 12.2 | 55500 | 14.7 | 11.7 | 209431769 | All | USA,Canada | No
ML18XC2-060-230A** | C35-49C+TDR+TXV | EL297UH110XE60C | R-410A | - - - | - - - | - - - | 56000 | 15.2 | 11.7 | 213433996 | All | USA,Canada | No
ML18XC2-060-230A** | C35-49C+TDR+TXV | ML196UH110XE60C | R-410A | 56500 | 15 | 12.2 | 55500 | 14.7 | 11.7 | 209431787 | All | USA,Canada | No
ML18XC2-060-230A** | C35-49C+TDR+TXV | ML296UH110XV60C | R-410A | 57500 | 16 | 12.2 | 56500 | 14.7 | 11.7 | 209431789 | All | USA,Canada | No
ML18XC2-060-230A** | C35-49C+TDR+TXV | SL297UH080NV48C | R-410A | 57000 | 15.5 | 12.2 | 56000 | 14.7 | 11.7 | 209431803 | All | USA,Canada | No
ML18XC2-060-230A** | C35-49C+TDR+TXV | SL297UH080NV60C | R-410A | 57500 | 15.1 | 12 | 56500 | 14.7 | 11.5 | 209431805 | All | USA,Canada | No
ML18XC2-060-230A** | C35-50/60C+TDR+TXV | EL196UH110XE60C | R-410A | 56000 | 15 | 11.7 | 54000 | 14.4 | 11.5 | 209431807 | All | USA,Canada | No
ML18XC2-060-230A** | C35-50/60C+TDR+TXV | EL297UH110XE60C | R-410A | - - - | - - - | - - - | 54000 | 14.4 | 11.7 | 213433997 | All | USA,Canada | No
ML18XC2-060-230A** | C35-50/60C+TDR+TXV | SL297UH080NV48C | R-410A | 56000 | 15.1 | 11.7 | 54500 | 14.4 | 11.5 | 209431819 | All | USA,Canada | No
ML18XC2-060-230A** | C35-60C+TDR+TXV | - - - | R-410A | 58000 | 14.5 | 12 | 56500 | 13.8 | 11.2 | 209431751 | All | USA,Canada | No
ML18XC2-060-230A** | C35-60C+TDR+TXV | EL195UH100NE60C | R-410A | 57500 | 15.1 | 12.2 | 56000 | 14.7 | 12 | 209431821 | All | USA,Canada | No
ML18XC2-060-230A** | C35-60C+TDR+TXV | EL196UH110XE60C | R-410A | 57500 | 15.5 | 12.5 | 56500 | 15.2 | 12 | 209431823 | All | USA,Canada | No
ML18XC2-060-230A** | C35-60C+TDR+TXV | EL297UH090XV60C | R-410A | - - - | - - - | - - - | 57000 | 14.7 | 11.7 | 213186634 | All | USA,Canada | No
ML18XC2-060-230A** | C35-60C+TDR+TXV | EL297UH110XE60C | R-410A | - - - | - - - | - - - | 56000 | 14.7 | 12 | 213433998 | All | USA,Canada | No
ML18XC2-060-230A** | C35-60C+TDR+TXV | EL297UH110XV60C | R-410A | - - - | - - - | - - - | 57000 | 14.7 | 11.7 | 213183530 | All | USA,Canada | No
ML18XC2-060-230A** | C35-60C+TDR+TXV | ML196UH110XE60C | R-410A | 57500 | 15.5 | 12.5 | 56500 | 15.2 | 12 | 209431845 | All | USA,Canada | No
ML18XC2-060-230A** | C35-60C+TDR+TXV | ML296UH110XV60C | R-410A | 59000 | 16 | 12.2 | 57500 | 15.4 | 12 | 209431847 | All | USA,Canada | No
ML18XC2-060-230A** | C35-60C+TDR+TXV | SL297UH080NV48C | R-410A | 58000 | 16 | 12.2 | 57000 | 15.2 | 12 | 209431861 | All | USA,Canada | No
ML18XC2-060-230A** | C35-60C+TDR+TXV | SL297UH080NV60C | R-410A | 58500 | 15.5 | 12.2 | 57500 | 14.7 | 11.7 | 209431863 | All | USA,Canada | No
ML18XC2-060-230A** | C35-60C+TDR+TXV | SLP99UH090XV60C | R-410A | 58500 | 15.5 | 11.7 | 57000 | 14.7 | 11.7 | 209431867 | All | USA,Canada | No
ML18XC2-060-230A** | C35-60C+TDR+TXV | SLP99UH110XV60C | R-410A | 58500 | 15.5 | 12.2 | 57000 | 15.2 | 11.7 | 209431869 | All | USA,Canada | No
ML18XC2-060-230A** | C35-60D+TDR+TXV | - - - | R-410A | 57000 | 14.5 | 11.7 | 56000 | 13.8 | 11.2 | 209431753 | All | USA,Canada | No
ML18XC2-060-230A** | C35-60D+TDR+TXV | EL297UH110XV60C | R-410A | - - - | - - - | - - - | 57000 | 14.7 | 11.7 | 213183531 | All | USA,Canada | No
ML18XC2-060-230A** | C35-60D+TDR+TXV | EL297UH135XE60D | R-410A | - - - | - - - | - - - | 55500 | 14.4 | 11.7 | 213433999 | All | USA,Canada | No
ML18XC2-060-230A** | C35-60D+TDR+TXV | EL297UH135XV60D | R-410A | - - - | - - - | - - - | 57000 | 14.7 | 11.7 | 213186635 | All | USA,Canada | No
ML18XC2-060-230A** | C35-60D+TDR+TXV | ML196UH135XE60D | R-410A | 58000 | 16 | 12 | 56500 | 14.5 | 11.7 | 209431877 | All | USA,Canada | No
ML18XC2-060-230A** | C35-60D+TDR+TXV | SLP99UH135XV60D | R-410A | 58000 | 15.5 | 12.2 | 56500 | 14.7 | 11.7 | 209431881 | All | USA,Canada | No
ML18XC2-060-230A** | CBA25UH-060-230 | - - - | R-410A | - - - | - - - | - - - | 56000 | 15 | 12 | 212599643 | All | USA,Canada | No
ML18XC2-060-230A** | CBA25UHV-060-230 | - - - | R-410A | 58000 | 16 | 12.2 | 56500 | 15.2 | 11.7 | 209431883 | All | USA,Canada | No
ML18XC2-060-230A** | CBA27UHE-060-230+TDR | - - - | R-410A | 55500 | 15.1 | 12.2 | 55000 | 14.7 | 11.7 | 209431885 | All | USA,Canada | No
ML18XC2-060-230A** | CBA38MV-048-230+TDR | - - - | R-410A | 57500 | 16 | 12.2 | 56500 | 15.2 | 11.7 | 209431887 | All | USA,Canada | No
ML18XC2-060-230A** | CBA38MV-060-230+TDR | - - - | R-410A | 56500 | 16 | 12.2 | 55500 | 14.7 | 11.7 | 209431889 | All | USA,Canada | No
ML18XC2-060-230A** | CBK45UHET-060-230 | - - - | R-410A | - - - | - - - | - - - | 56000 | 15 | 11.7 | 215390713 | All | USA,Canada | No
ML18XC2-060-230A** | CBK45UHVT-060-230 | - - - | R-410A | - - - | - - - | - - - | 56500 | 15 | 11.7 | 215390714 | All | USA,Canada | No
ML18XC2-060-230A** | CBK47UHET-060-230 | - - - | R-410A | - - - | - - - | - - - | 55000 | 14.7 | 11.5 | 214860715 | All | USA,Canada | No
ML18XC2-060-230A** | CH23-65+TDR+TXV | ML296UH110XV60C | R-410A | 55500 | 15.5 | 11.7 | 54000 | 14.4 | 11.7 | 209431893 | All | USA,Canada | No
ML18XC2-060-230A** | CH23-68+TDR+TXV | - - - | R-410A | 57000 | 14.5 | 11.7 | 55500 | 13.8 | 11.2 | 209431755 | All | USA,Canada | No
ML18XC2-060-230A** | CH23-68+TDR+TXV | EL297UH110XV60C | R-410A | - - - | - - - | - - - | 57000 | 14.7 | 11.7 | 213183532 | All | USA,Canada | No
ML18XC2-060-230A** | CH23-68+TDR+TXV | EL297UH135XV60D | R-410A | - - - | - - - | - - - | 57000 | 14.7 | 11.7 | 213186636 | All | USA,Canada | No
ML18XC2-060-230A** | CH23-68+TDR+TXV | ML196UH135XE60D | R-410A | 58000 | 16 | 12 | 56500 | 14.5 | 11.7 | 209431907 | All | USA,Canada | No
ML18XC2-060-230A** | CH23-68+TDR+TXV | SLP99UH135XV60D | R-410A | 58000 | 15.5 | 12.2 | 56500 | 14.7 | 11.7 | 209431911 | All | USA,Canada | No
ML18XC2-060-230A** | CHX35-51/61C+TDR | EL196UH110XE60C | R-410A | 57000 | 15.5 | 12.2 | 55500 | 14.7 | 11.7 | 209431969 | All | USA,Canada | No
ML18XC2-060-230A** | CHX35-51/61C+TDR | EL297UH090XV60C | R-410A | - - - | - - - | - - - | 56500 | 15 | 11.2 | 213186637 | All | USA,Canada | No
ML18XC2-060-230A** | CHX35-51/61C+TDR | EL297UH110XE60C | R-410A | - - - | - - - | - - - | 55500 | 14.7 | 11.7 | 213434000 | All | USA,Canada | No
ML18XC2-060-230A** | CHX35-51/61C+TDR | EL297UH110XV60C | R-410A | - - - | - - - | - - - | 56500 | 15 | 11.2 | 213183533 | All | USA,Canada | No
ML18XC2-060-230A** | CHX35-51/61C+TDR | ML196UH110XE60C | R-410A | 57000 | 15.5 | 12.2 | 55500 | 14.7 | 11.7 | 209431989 | All | USA,Canada | No
ML18XC2-060-230A** | CHX35-51/61C+TDR | ML296UH110XV60C | R-410A | 57500 | 15.5 | 12.2 | 56500 | 15.5 | 11.7 | 209431991 | All | USA,Canada | No
ML18XC2-060-230A** | CHX35-51/61C+TDR | SL297UH080NV48C | R-410A | 57000 | 15.5 | 12 | 56000 | 14.7 | 11.7 | 209432003 | All | USA,Canada | No
ML18XC2-060-230A** | CHX35-51/61C+TDR | SL297UH080NV60C | R-410A | 57500 | 15.1 | 11.7 | 56500 | 15.2 | 11.5 | 209432005 | All | USA,Canada | No
ML18XC2-060-230A** | CHX35-51/61C+TDR | SLP99UH090XV60C | R-410A | - - - | - - - | - - - | 56500 | 14.7 | 12.5 | 213925722 | All | USA,Canada | No
ML18XC2-060-230A** | CHX35-60D+TDR | EL297UH110XV60C | R-410A | - - - | - - - | - - - | 56000 | 14.7 | 11.7 | 213183535 | All | USA,Canada | No
ML18XC2-060-230A** | CHX35-60D+TDR | EL297UH135XV60D | R-410A | - - - | - - - | - - - | 56000 | 14.7 | 11.7 | 213186640 | All | USA,Canada | No
ML18XC2-060-230A** | CHX35-60D+TDR | ML196UH135XE60D | R-410A | 57500 | 15.5 | 12 | 55500 | 14.3 | 11.7 | 209432013 | All | USA,Canada | No
ML18XC2-060-230A** | CHX35-60D+TDR | SLP99UH135XV60D | R-410A | 57000 | 15.5 | 11.7 | 56000 | 14.7 | 11.7 | 209432017 | All | USA,Canada | No
ML18XC2-060-230A** | CK40CT-48C-0+TDR | ML296UH110XV60C | R-410A | - - - | - - - | - - - | 55000 | 14.7 | 11.7 | 214632027 | All | USA,Canada | No
ML18XC2-060-230A** | CK40CT-48C-0+TDR | SL297UH080NV48C | R-410A | - - - | - - - | - - - | 55000 | 14.7 | 11.7 | 214632028 | All | USA,Canada | No
ML18XC2-060-230A** | CK40CT-48C-0+TDR | SL297UH080NV60C | R-410A | - - - | - - - | - - - | 55000 | 14.7 | 11.7 | 214632029 | All | USA,Canada | No
ML18XC2-060-230A** | CK40CT-49C-0+TDR | EL195UH100NE60C | R-410A | - - - | - - - | - - - | 55000 | 14.7 | 11.7 | 214632031 | All | USA,Canada | No
ML18XC2-060-230A** | CK40CT-49C-0+TDR | EL196UH110XE60C | R-410A | - - - | - - - | - - - | 55500 | 14.7 | 11.7 | 214632032 | All | USA,Canada | No
ML18XC2-060-230A** | CK40CT-49C-0+TDR | ML196UH110XE60C | R-410A | - - - | - - - | - - - | 55500 | 14.7 | 11.7 | 214632038 | All | USA,Canada | No
ML18XC2-060-230A** | CK40CT-49C-0+TDR | ML296UH110XV60C | R-410A | - - - | - - - | - - - | 56500 | 14.7 | 11.7 | 214632039 | All | USA,Canada | No
ML18XC2-060-230A** | CK40CT-49C-0+TDR | SL297UH080NV48C | R-410A | - - - | - - - | - - - | 56000 | 14.7 | 11.7 | 214632046 | All | USA,Canada | No
ML18XC2-060-230A** | CK40CT-49C-0+TDR | SL297UH080NV60C | R-410A | - - - | - - - | - - - | 56500 | 14.7 | 11.5 | 214632047 | All | USA,Canada | No
ML18XC2-060-230A** | CK40CT-50/60C-0+TDR | EL196UH110XE60C | R-410A | - - - | - - - | - - - | 54000 | 14.4 | 11.5 | 214632048 | All | USA,Canada | No
ML18XC2-060-230A** | CK40CT-50/60C-0+TDR | EL297UH110XE60C | R-410A | - - - | - - - | - - - | 54000 | 14.4 | 11.7 | 214632049 | All | USA,Canada | No
ML18XC2-060-230A** | CK40CT-50/60C-0+TDR | SL297UH080NV48C | R-410A | - - - | - - - | - - - | 54500 | 14.4 | 11.5 | 214632054 | All | USA,Canada | No
ML18XC2-060-230A** | CK40CT-60C-0+TDR | - - - | R-410A | - - - | - - - | - - - | 56500 | 13.8 | 11.2 | 214632055 | All | USA,Canada | No
ML18XC2-060-230A** | CK40CT-60C-0+TDR | EL195UH100NE60C | R-410A | - - - | - - - | - - - | 56000 | 14.7 | 12 | 214632056 | All | USA,Canada | No
ML18XC2-060-230A** | CK40CT-60C-0+TDR | EL196UH110XE60C | R-410A | - - - | - - - | - - - | 56500 | 15.2 | 12 | 214637964 | All | USA,Canada | No
ML18XC2-060-230A** | CK40CT-60C-0+TDR | EL297UH090XV60C | R-410A | - - - | - - - | - - - | 57000 | 14.7 | 11.7 | 214632057 | All | USA,Canada | No
ML18XC2-060-230A** | CK40CT-60C-0+TDR | EL297UH110XE60C | R-410A | - - - | - - - | - - - | 56000 | 14.7 | 12 | 214632058 | All | USA,Canada | No
ML18XC2-060-230A** | CK40CT-60C-0+TDR | EL297UH110XV60C | R-410A | - - - | - - - | - - - | 57000 | 14.7 | 11.7 | 214632059 | All | USA,Canada | No
ML18XC2-060-230A** | CK40CT-60C-0+TDR | ML196UH110XE60C | R-410A | - - - | - - - | - - - | 56500 | 15.2 | 12 | 214637971 | All | USA,Canada | No
ML18XC2-060-230A** | CK40CT-60C-0+TDR | ML296UH110XV60C | R-410A | - - - | - - - | - - - | 57500 | 15.4 | 12 | 214637972 | All | USA,Canada | No
ML18XC2-060-230A** | CK40CT-60C-0+TDR | SL297UH080NV48C | R-410A | - - - | - - - | - - - | 57000 | 15.2 | 12 | 214637977 | All | USA,Canada | No
ML18XC2-060-230A** | CK40CT-60C-0+TDR | SL297UH080NV60C | R-410A | - - - | - - - | - - - | 57500 | 14.7 | 11.7 | 214632063 | All | USA,Canada | No
ML18XC2-060-230A** | CK40CT-60C-0+TDR | SLP99UH090XV60C | R-410A | - - - | - - - | - - - | 57000 | 14.7 | 11.7 | 214632064 | All | USA,Canada | No
ML18XC2-060-230A** | CK40CT-60C-0+TDR | SLP99UH110XV60C | R-410A | - - - | - - - | - - - | 57000 | 15.2 | 11.7 | 214632065 | All | USA,Canada | No
ML18XC2-060-230A** | CK40CT-60D-0+TDR | - - - | R-410A | - - - | - - - | - - - | 56000 | 13.8 | 11.2 | 214632066 | All | USA,Canada | No
ML18XC2-060-230A** | CK40CT-60D-0+TDR | EL297UH110XV60C | R-410A | - - - | - - - | - - - | 57000 | 14.7 | 11.7 | 214632067 | All | USA,Canada | No
ML18XC2-060-230A** | CK40CT-60D-0+TDR | EL297UH135XE60D | R-410A | - - - | - - - | - - - | 55500 | 14.4 | 11.7 | 214632068 | All | USA,Canada | No
ML18XC2-060-230A** | CK40CT-60D-0+TDR | EL297UH135XV60D | R-410A | - - - | - - - | - - - | 57000 | 14.7 | 11.7 | 214632069 | All | USA,Canada | No
ML18XC2-060-230A** | CK40CT-60D-0+TDR | ML196UH135XE60D | R-410A | - - - | - - - | - - - | 56500 | 14.5 | 11.7 | 214632071 | All | USA,Canada | No
ML18XC2-060-230A** | CK40CT-60D-0+TDR | SLP99UH135XV60D | R-410A | - - - | - - - | - - - | 56500 | 14.7 | 11.7 | 214632073 | All | USA,Canada | No
ML18XC2-060-230A** | CK40DT-50/60C-0+TDR | EL297DF090XV60C | R-410A | - - - | - - - | - - - | 56000 | 15.2 | 11 | 214632074 | All | USA,Canada | No
ML18XC2-060-230A** | CK40DT-50/60C-0+TDR | EL297DF110XV60C | R-410A | - - - | - - - | - - - | 56000 | 15.2 | 11.2 | 214632075 | All | USA,Canada | No
ML18XC2-060-230A** | CK40DT-50/60C-0+TDR | ML196DF110XE60C | R-410A | - - - | - - - | - - - | 56000 | 15.4 | 11.5 | 214632076 | All | USA,Canada | No
ML18XC2-060-230A** | CK40DT-50/60C-0+TDR | SLP99DF090XV60C | R-410A | - - - | - - - | - - - | 56000 | 15.2 | 11 | 214632078 | All | USA,Canada | No
ML18XC2-060-230A** | CK40DT-50/60C-0+TDR | SLP99DF110XV60C | R-410A | - - - | - - - | - - - | 56000 | 15.2 | 11.2 | 214632079 | All | USA,Canada | No
ML18XC2-060-230A** | CK40DT-60D-0+TDR | ML196DF110XE60C | R-410A | - - - | - - - | - - - | 56500 | 15.4 | 11.5 | 214632080 | All | USA,Canada | No
ML18XC2-060-230A** | CK40HT-51/61C-0+TDR | EL196UH110XE60C | R-410A | - - - | - - - | - - - | 55500 | 14.7 | 11.7 | 214632082 | All | USA,Canada | No
ML18XC2-060-230A** | CK40HT-51/61C-0+TDR | EL297UH090XV60C | R-410A | - - - | - - - | - - - | 56500 | 15 | 11.2 | 214632085 | All | USA,Canada | No
ML18XC2-060-230A** | CK40HT-51/61C-0+TDR | EL297UH110XE60C | R-410A | - - - | - - - | - - - | 55500 | 14.7 | 11.7 | 214632086 | All | USA,Canada | No
ML18XC2-060-230A** | CK40HT-51/61C-0+TDR | EL297UH110XV60C | R-410A | - - - | - - - | - - - | 56500 | 15 | 11.2 | 214632087 | All | USA,Canada | No
ML18XC2-060-230A** | CK40HT-51/61C-0+TDR | ML196UH110XE60C | R-410A | - - - | - - - | - - - | 55500 | 14.7 | 11.7 | 214632090 | All | USA,Canada | No
ML18XC2-060-230A** | CK40HT-51/61C-0+TDR | ML296UH110XV60C | R-410A | - - - | - - - | - - - | 56500 | 15.5 | 11.7 | 214632091 | All | USA,Canada | No
ML18XC2-060-230A** | CK40HT-51/61C-0+TDR | SL297UH080NV48C | R-410A | - - - | - - - | - - - | 56000 | 14.7 | 11.7 | 214632097 | All | USA,Canada | No
ML18XC2-060-230A** | CK40HT-51/61C-0+TDR | SL297UH080NV60C | R-410A | - - - | - - - | - - - | 56500 | 15.2 | 11.5 | 214632098 | All | USA,Canada | No
ML18XC2-060-230A** | CK40HT-51/61C-0+TDR | SLP99UH090XV60C | R-410A | - - - | - - - | - - - | 56500 | 14.7 | 12.5 | 214632099 | All | USA,Canada | No
ML18XC2-060-230A** | CK40HT-60D-0+TDR | EL297UH110XV60C | R-410A | - - - | - - - | - - - | 56000 | 14.7 | 11.7 | 214632100 | All | USA,Canada | No
ML18XC2-060-230A** | CK40HT-60D-0+TDR | EL297UH135XV60D | R-410A | - - - | - - - | - - - | 56000 | 14.7 | 11.7 | 214632101 | All | USA,Canada | No
ML18XC2-060-230A** | CK40HT-60D-0+TDR | ML196UH135XE60D | R-410A | - - - | - - - | - - - | 55500 | 14.3 | 11.7 | 214632103 | All | USA,Canada | No
ML18XC2-060-230A** | CK40HT-60D-0+TDR | SLP99UH135XV60D | R-410A | - - - | - - - | - - - | 56000 | 14.7 | 11.7 | 214632105 | All | USA,Canada | No
ML18XC2-060-230A** | CRX35-50/60C+TDR | EL297DF090XV60C | R-410A | - - - | - - - | - - - | 56000 | 15.2 | 11 | 213187172 | All | USA,Canada | No
ML18XC2-060-230A** | CRX35-50/60C+TDR | EL297DF110XV60C | R-410A | - - - | - - - | - - - | 56000 | 15.2 | 11.2 | 213187173 | All | USA,Canada | No
ML18XC2-060-230A** | CRX35-50/60C+TDR | ML196DF110XE60C | R-410A | - - - | - - - | - - - | 56000 | 15.4 | 11.5 | 213181584 | All | USA,Canada | No
ML18XC2-060-230A** | CRX35-50/60C+TDR | SLP99DF090XV60C | R-410A | - - - | - - - | - - - | 56000 | 15.2 | 11 | 213181586 | All | USA,Canada | No
ML18XC2-060-230A** | CRX35-50/60C+TDR | SLP99DF110XV60C | R-410A | - - - | - - - | - - - | 56000 | 15.2 | 11.2 | 213181587 | All | USA,Canada | No
ML18XC2-060-230A** | CRX35-60D+TDR | ML196DF110XE60C | R-410A | - - - | - - - | - - - | 56500 | 15.4 | 11.5 | 213181588 | All | USA,Canada | No
ML18XC2-060-230A** | CX35-48C+TDR | ML296UH110XV60C | R-410A | 56500 | 15.5 | 12.2 | 55000 | 14.7 | 11.7 | 209432035 | All | USA,Canada | No
ML18XC2-060-230A** | CX35-48C+TDR | SL297UH080NV48C | R-410A | 56500 | 15.5 | 12 | 55000 | 14.7 | 11.7 | 209432037 | All | USA,Canada | No
ML18XC2-060-230A** | CX35-48C+TDR | SL297UH080NV60C | R-410A | 56000 | 15.1 | 11.7 | 55000 | 14.7 | 11.7 | 209432039 | All | USA,Canada | No
ML18XC2-060-230A** | CX35-49C+TDR | EL195UH100NE60C | R-410A | 56500 | 14.5 | 11.7 | 55000 | 14.7 | 11.7 | 209432043 | All | USA,Canada | No
ML18XC2-060-230A** | CX35-49C+TDR | EL196UH110XE60C | R-410A | 56500 | 15 | 12.2 | 55500 | 14.7 | 11.7 | 209432045 | All | USA,Canada | No
ML18XC2-060-230A** | CX35-49C+TDR | ML196UH110XE60C | R-410A | 56500 | 15 | 12.2 | 55500 | 14.7 | 11.7 | 209432059 | All | USA,Canada | No
ML18XC2-060-230A** | CX35-49C+TDR | ML296UH110XV60C | R-410A | 57500 | 16 | 12.2 | 56500 | 14.7 | 11.7 | 209432061 | All | USA,Canada | No
ML18XC2-060-230A** | CX35-49C+TDR | SL297UH080NV48C | R-410A | 57000 | 15.5 | 12.2 | 56000 | 14.7 | 11.7 | 209432076 | All | USA,Canada | No
ML18XC2-060-230A** | CX35-49C+TDR | SL297UH080NV60C | R-410A | 57500 | 15.1 | 12 | 56500 | 14.7 | 11.5 | 209432078 | All | USA,Canada | No
ML18XC2-060-230A** | CX35-50/60C+TDR | EL196UH110XE60C | R-410A | 56000 | 15 | 11.7 | 54000 | 14.4 | 11.5 | 209432080 | All | USA,Canada | No
ML18XC2-060-230A** | CX35-50/60C+TDR | EL297UH110XE60C | R-410A | - - - | - - - | - - - | 54000 | 14.4 | 11.7 | 213434002 | All | USA,Canada | No
ML18XC2-060-230A** | CX35-50/60C+TDR | SL297UH080NV48C | R-410A | 56000 | 15.1 | 11.7 | 54500 | 14.4 | 11.5 | 209432092 | All | USA,Canada | No
ML18XC2-060-230A** | CX35-60C+TDR | - - - | R-410A | 58000 | 14.5 | 12 | 56500 | 13.8 | 11.2 | 209431757 | All | USA,Canada | No
ML18XC2-060-230A** | CX35-60C+TDR | EL195UH100NE60C | R-410A | 57500 | 15.1 | 12.2 | 56000 | 14.7 | 12 | 209432094 | All | USA,Canada | No
ML18XC2-060-230A** | CX35-60C+TDR | EL196UH110XE60C | R-410A | 57500 | 15.5 | 12.5 | 56500 | 15.2 | 12 | 209432096 | All | USA,Canada | No
ML18XC2-060-230A** | CX35-60C+TDR | EL297UH090XV60C | R-410A | - - - | - - - | - - - | 57000 | 14.7 | 11.7 | 213186643 | All | USA,Canada | No
ML18XC2-060-230A** | CX35-60C+TDR | EL297UH110XE60C | R-410A | - - - | - - - | - - - | 56000 | 14.7 | 12 | 213434003 | All | USA,Canada | No
ML18XC2-060-230A** | CX35-60C+TDR | EL297UH110XV60C | R-410A | - - - | - - - | - - - | 57000 | 14.7 | 11.7 | 213183538 | All | USA,Canada | No
ML18XC2-060-230A** | CX35-60C+TDR | ML196UH110XE60C | R-410A | 57500 | 15.5 | 12.5 | 56500 | 15.2 | 12 | 209432118 | All | USA,Canada | No
ML18XC2-060-230A** | CX35-60C+TDR | ML296UH110XV60C | R-410A | 59000 | 16 | 12.2 | 57500 | 15.4 | 12 | 209432120 | All | USA,Canada | No
ML18XC2-060-230A** | CX35-60C+TDR | SL297UH080NV48C | R-410A | 58000 | 16 | 12.2 | 57000 | 15.2 | 12 | 209432134 | All | USA,Canada | No
ML18XC2-060-230A** | CX35-60C+TDR | SL297UH080NV60C | R-410A | 58500 | 15.5 | 12.2 | 57500 | 14.7 | 11.7 | 209432136 | All | USA,Canada | No
ML18XC2-060-230A** | CX35-60C+TDR | SLP99UH090XV60C | R-410A | 58500 | 15.5 | 11.7 | 57000 | 14.7 | 11.7 | 209432140 | All | USA,Canada | No
ML18XC2-060-230A** | CX35-60C+TDR | SLP99UH110XV60C | R-410A | 58500 | 15.5 | 12.2 | 57000 | 15.2 | 11.7 | 209432142 | All | USA,Canada | No
ML18XC2-060-230A** | CX35-60D+TDR | - - - | R-410A | 57000 | 14.5 | 11.7 | 56000 | 13.8 | 11.2 | 209431749 | All | USA,Canada | No
ML18XC2-060-230A** | CX35-60D+TDR | EL297UH110XV60C | R-410A | - - - | - - - | - - - | 57000 | 14.7 | 11.7 | 213183540 | All | USA,Canada | No
ML18XC2-060-230A** | CX35-60D+TDR | EL297UH135XE60D | R-410A | - - - | - - - | - - - | 55500 | 14.4 | 11.7 | 213434004 | All | USA,Canada | No
ML18XC2-060-230A** | CX35-60D+TDR | EL297UH135XV60D | R-410A | - - - | - - - | - - - | 57000 | 14.7 | 11.7 | 213186646 | All | USA,Canada | No
ML18XC2-060-230A** | CX35-60D+TDR | ML196UH135XE60D | R-410A | 58000 | 16 | 12 | 56500 | 14.5 | 11.7 | 209432150 | All | USA,Canada | No
ML18XC2-060-230A** | CX35-60D+TDR | SLP99UH135XV60D | R-410A | 58000 | 15.5 | 12.2 | 56500 | 14.7 | 11.7 | 209432154 | All | USA,Canada | No
SL25KCV-024-230A** | CBK48MVT-018/024-230 | - - - | R-454B | - - - | - - - | - - - | 22800 | 25 | 16.2 | 215438777 | All | USA,Canada | Yes
SL25KCV-024-230A** | CBK48MVT-030-230 | - - - | R-454B | - - - | - - - | - - - | 23000 | 24.5 | 16.5 | 215438774 | All | USA,Canada | Yes
SL25KCV-024-230A** | CBK48MVT-036-230 | - - - | R-454B | - - - | - - - | - - - | 23000 | 24.5 | 16.6 | 215438778 | All | USA,Canada | Yes
SL25KCV-024-230A** | CK40[C,U]T-24A+TDR | SL280UH060NV36A | R-454B | - - - | - - - | - - - | 22800 | 25 | 16.6 | 215438779 | All | USA | Yes
SL25KCV-024-230A** | CK40[C,U]T-24B+TDR | SLP99UH070XV36B | R-454B | - - - | - - - | - - - | 22600 | 25 | 16.2 | 215438780 | All | USA,Canada | Yes
SL25KCV-024-230A** | CK40[C,U]T-30/36A+TDR | SL280UH060NV36A | R-454B | - - - | - - - | - - - | 21800 | 23.5 | 15.8 | 215438781 | All | USA | Yes
SL25KCV-024-230A** | CK40[C,U]T-30/36A+TDR | SL280UH070V36A | R-454B | - - - | - - - | - - - | 21800 | 22 | 15.6 | 215438836 | All | USA | Yes
SL25KCV-024-230A** | CK40[C,U]T-30/36B+TDR | EL297UH045XV36B | R-454B | - - - | - - - | - - - | 21800 | 23 | 15.4 | 215438843 | All | USA,Canada | Yes
SL25KCV-024-230A** | CK40[C,U]T-30/36B+TDR | EL297UH070XV36B | R-454B | - - - | - - - | - - - | 21800 | 23 | 15.6 | 215438844 | All | USA,Canada | Yes
SL25KCV-024-230A** | CK40[C,U]T-30/36B+TDR | SL297UH040NV36B | R-454B | - - - | - - - | - - - | 21800 | 23.5 | 15.4 | 215438782 | All | USA,Canada | Yes
SL25KCV-024-230A** | CK40[C,U]T-30/36B+TDR | SL297UH060NV36B | R-454B | - - - | - - - | - - - | 21800 | 23 | 15.6 | 215438783 | All | USA,Canada | Yes
SL25KCV-024-230A** | CK40[C,U]T-30/36B+TDR | SLP99UH070XV36B | R-454B | - - - | - - - | - - - | 21800 | 23 | 15.6 | 215438785 | All | USA,Canada | Yes
SL25KCV-024-230A** | CK40[C,U]T-30/36C+TDR | SLP99UH090XV36C | R-454B | - - - | - - - | - - - | 21800 | 23 | 15.6 | 215438788 | All | USA,Canada | Yes
SL25KCV-024-230A** | CK40[C,U]T-30A+TDR | SL280UH060NV36A | R-454B | - - - | - - - | - - - | 23000 | 25.5 | 16.8 | 215438790 | All | USA | Yes
SL25KCV-024-230A** | CK40[C,U]T-30A+TDR | SL280UH070V36A | R-454B | - - - | - - - | - - - | 23000 | 24 | 16.6 | 215438838 | All | USA | Yes
SL25KCV-024-230A** | CK40[C,U]T-30A+TDR | SL280UH070XV36A | R-454B | - - - | - - - | - - - | 23000 | 24 | 16.6 | 215438792 | All | USA | Yes
SL25KCV-024-230A** | CK40[C,U]T-30B+TDR | EL297UH045XV36B | R-454B | - - - | - - - | - - - | 23000 | 25 | 16.4 | 215438845 | All | USA,Canada | Yes
SL25KCV-024-230A** | CK40[C,U]T-30B+TDR | EL297UH070XV36B | R-454B | - - - | - - - | - - - | 23000 | 25.5 | 16.6 | 215438846 | All | USA,Canada | Yes
SL25KCV-024-230A** | CK40[C,U]T-30B+TDR | SL280UH090V36B | R-454B | - - - | - - - | - - - | 23000 | 25.5 | 16.8 | 215438794 | All | USA | Yes
SL25KCV-024-230A** | CK40[C,U]T-30B+TDR | SL297UH040NV36B | R-454B | - - - | - - - | - - - | 23000 | 25.5 | 16.4 | 215438796 | All | USA,Canada | Yes
SL25KCV-024-230A** | CK40[C,U]T-30B+TDR | SL297UH060NV36B | R-454B | - - - | - - - | - - - | 23000 | 25 | 16.4 | 215438798 | All | USA,Canada | Yes
SL25KCV-024-230A** | CK40[C,U]T-30B+TDR | SLP99UH070XV36B | R-454B | - - - | - - - | - - - | 23000 | 25.5 | 16.6 | 215438800 | All | USA,Canada | Yes
SL25KCV-024-230A** | CK40[C,U]T-36A+TDR | SL280UH060NV36A | R-454B | - - - | - - - | - - - | 23200 | 25.5 | 17 | 215438802 | All | USA | Yes
SL25KCV-024-230A** | CK40[C,U]T-36A+TDR | SL280UH070V36A | R-454B | - - - | - - - | - - - | 23200 | 24.5 | 16.6 | 215438839 | All | USA | Yes
SL25KCV-024-230A** | CK40[C,U]T-36A+TDR | SL280UH070XV36A | R-454B | - - - | - - - | - - - | 23200 | 24.5 | 16.6 | 215438804 | All | USA | Yes
SL25KCV-024-230A** | CK40[C,U]T-36B+TDR | EL297UH045XV36B | R-454B | - - - | - - - | - - - | 23200 | 25 | 16.6 | 215438784 | All | USA,Canada | Yes
SL25KCV-024-230A** | CK40[C,U]T-36B+TDR | EL297UH070XV36B | R-454B | - - - | - - - | - - - | 23200 | 25.5 | 16.8 | 215438786 | All | USA,Canada | Yes
SL25KCV-024-230A** | CK40[C,U]T-36B+TDR | SL280UH090V36B | R-454B | - - - | - - - | - - - | 23200 | 26 | 17 | 215438805 | All | USA | Yes
SL25KCV-024-230A** | CK40[C,U]T-36B+TDR | SL297UH040NV36B | R-454B | - - - | - - - | - - - | 23200 | 26 | 16.6 | 215438807 | All | USA,Canada | Yes
SL25KCV-024-230A** | CK40[C,U]T-36B+TDR | SL297UH060NV36B | R-454B | - - - | - - - | - - - | 23200 | 25 | 16.6 | 215438809 | All | USA,Canada | Yes
SL25KCV-024-230A** | CK40[C,U]T-36B+TDR | SLP99UH070XV36B | R-454B | - - - | - - - | - - - | 23200 | 25.5 | 16.8 | 215438810 | All | USA,Canada | Yes
SL25KCV-024-230A** | CK40DT-24A+TDR | SL280DF070V36A | R-454B | - - - | - - - | - - - | 22400 | 22.5 | 15.8 | 215438835 | All | USA | Yes
SL25KCV-024-230A** | CK40DT-24B+TDR | SL280DF060NV36B | R-454B | - - - | - - - | - - - | 22400 | 22.5 | 15.8 | 215438799 | All | USA | Yes
SL25KCV-024-230A** | CK40DT-30/36B+TDR | EL297DF045XV36B | R-454B | - - - | - - - | - - - | 22600 | 23.5 | 16 | 215438808 | All | USA,Canada | Yes
SL25KCV-024-230A** | CK40DT-30/36B+TDR | SL280DF060NV36B | R-454B | - - - | - - - | - - - | 22400 | 22.5 | 16 | 215438801 | All | USA | Yes
SL25KCV-024-230A** | CK40DT-30/36B+TDR | SLP99DF070XV36B | R-454B | - - - | - - - | - - - | 22400 | 23.5 | 16 | 215438813 | All | USA,Canada | Yes
SL25KCV-024-230A** | CK40DT-30/36C+TDR | SLP99DF090XV36C | R-454B | - - - | - - - | - - - | 22600 | 24.5 | 16.4 | 215438803 | All | USA,Canada | Yes
SL25KCV-024-230A** | CK40DT-30/36C+TDR | SLP99DF090XV48C | R-454B | - - - | - - - | - - - | 22600 | 23 | 16 | 215438806 | All | USA,Canada | Yes
SL25KCV-024-230A** | CK40DT-42B+TDR | EL297DF045XV36B | R-454B | - - - | - - - | - - - | 22800 | 24 | 16.4 | 215438818 | All | USA,Canada | Yes
SL25KCV-024-230A** | CK40DT-42B+TDR | EL297DF070XV48B | R-454B | - - - | - - - | - - - | 22600 | 23 | 15.8 | 215438822 | All | USA,Canada | Yes
SL25KCV-024-230A** | CK40DT-42B+TDR | SL280DF060NV36B | R-454B | - - - | - - - | - - - | 22800 | 23 | 16.2 | 215438832 | All | USA | Yes
SL25KCV-024-230A** | CK40DT-42B+TDR | SL280DF090V48B | R-454B | - - - | - - - | - - - | 22800 | 23.5 | 16 | 215438837 | All | USA | Yes
SL25KCV-024-230A** | CK40DT-42B+TDR | SLP99DF070XV36B | R-454B | - - - | - - - | - - - | 22800 | 24 | 16.2 | 215438827 | All | USA,Canada | Yes
SL25KCV-024-230A** | CK40DT-48C+TDR | SLP99DF090XV36C | R-454B | - - - | - - - | - - - | 22800 | 25 | 16.6 | 215438841 | All | USA,Canada | Yes
SL25KCV-024-230A** | CK40HT-24A+TDR | SL280UH060NV36A | R-454B | - - - | - - - | - - - | 22800 | 25 | 16.6 | 215438811 | All | USA | Yes
SL25KCV-024-230A** | CK40HT-24B+TDR | SLP99UH070XV36B | R-454B | - - - | - - - | - - - | 22600 | 25 | 16.2 | 215438812 | All | USA,Canada | Yes
SL25KCV-024-230A** | CK40HT-30A+TDR | SL280UH060NV36A | R-454B | - - - | - - - | - - - | 23200 | 26 | 16.8 | 215438814 | All | USA | Yes
SL25KCV-024-230A** | CK40HT-30A+TDR | SL280UH070V36A | R-454B | - - - | - - - | - - - | 23200 | 24.5 | 16.6 | 215438840 | All | USA | Yes
SL25KCV-024-230A** | CK40HT-30B+TDR | EL297UH045XV36B | R-454B | - - - | - - - | - - - | 23200 | 25.5 | 16.6 | 215438787 | All | USA,Canada | Yes
SL25KCV-024-230A** | CK40HT-30B+TDR | EL297UH070XV36B | R-454B | - - - | - - - | - - - | 23200 | 25.5 | 16.8 | 215438789 | All | USA,Canada | Yes
SL25KCV-024-230A** | CK40HT-30B+TDR | SL280UH090V36B | R-454B | - - - | - - - | - - - | 23200 | 26 | 17 | 215438815 | All | USA | Yes
SL25KCV-024-230A** | CK40HT-30B+TDR | SL297UH040NV36B | R-454B | - - - | - - - | - - - | 23200 | 26 | 16.6 | 215438816 | All | USA,Canada | Yes
SL25KCV-024-230A** | CK40HT-30B+TDR | SL297UH060NV36B | R-454B | - - - | - - - | - - - | 23200 | 25 | 16.6 | 215438817 | All | USA,Canada | Yes
SL25KCV-024-230A** | CK40HT-30B+TDR | SLP99UH070XV36B | R-454B | - - - | - - - | - - - | 23200 | 25.5 | 16.8 | 215438819 | All | USA,Canada | Yes
SL25KCV-024-230A** | CK40HT-36A+TDR | SL280UH060NV36A | R-454B | - - - | - - - | - - - | 22600 | 25 | 16.2 | 215438820 | All | USA | Yes
SL25KCV-024-230A** | CK40HT-36A+TDR | SL280UH070V36A | R-454B | - - - | - - - | - - - | 22400 | 23.5 | 16 | 215438842 | All | USA | Yes
SL25KCV-024-230A** | CK40HT-36A+TDR | SL280UH070XV36A | R-454B | - - - | - - - | - - - | 22400 | 23.5 | 16 | 215438821 | All | USA | Yes
SL25KCV-024-230A** | CK40HT-36B+TDR | EL297UH045XV36B | R-454B | - - - | - - - | - - - | 22600 | 24.5 | 16.2 | 215438791 | All | USA,Canada | Yes
SL25KCV-024-230A** | CK40HT-36B+TDR | EL297UH070XV36B | R-454B | - - - | - - - | - - - | 22600 | 25 | 16.2 | 215438793 | All | USA,Canada | Yes
SL25KCV-024-230A** | CK40HT-36B+TDR | SL280UH090V36B | R-454B | - - - | - - - | - - - | 22600 | 25 | 16.4 | 215438823 | All | USA | Yes
SL25KCV-024-230A** | CK40HT-36B+TDR | SL297UH040NV36B | R-454B | - - - | - - - | - - - | 22600 | 25 | 16 | 215438824 | All | USA,Canada | Yes
SL25KCV-024-230A** | CK40HT-36B+TDR | SL297UH060NV36B | R-454B | - - - | - - - | - - - | 22600 | 24.5 | 16.2 | 215438825 | All | USA,Canada | Yes
SL25KCV-024-230A** | CK40HT-36B+TDR | SLP99UH070XV36B | R-454B | - - - | - - - | - - - | 22600 | 25 | 16.2 | 215438826 | All | USA,Canada | Yes
SL25KCV-024-230A** | CK40HT-36C+TDR | SLP99UH090XV36C | R-454B | - - - | - - - | - - - | 22600 | 25 | 16.4 | 215438828 | All | USA,Canada | Yes
SL25KCV-024-230A** | CK40HT-42B+TDR | EL297UH045XV36B | R-454B | - - - | - - - | - - - | 23400 | 25.5 | 16.8 | 215438795 | All | USA,Canada | Yes
SL25KCV-024-230A** | CK40HT-42B+TDR | EL297UH070XV36B | R-454B | - - - | - - - | - - - | 23400 | 25.5 | 17 | 215438797 | All | USA,Canada | Yes
SL25KCV-024-230A** | CK40HT-42B+TDR | SL280UH090V36B | R-454B | - - - | - - - | - - - | 23600 | 26 | 17.2 | 215438829 | All | USA | Yes
SL25KCV-024-230A** | CK40HT-42B+TDR | SL297UH040NV36B | R-454B | - - - | - - - | - - - | 23400 | 26 | 16.8 | 215438830 | All | USA,Canada | Yes
SL25KCV-024-230A** | CK40HT-42B+TDR | SL297UH060NV36B | R-454B | - - - | - - - | - - - | 23400 | 25 | 16.8 | 215438831 | All | USA,Canada | Yes
SL25KCV-024-230A** | CK40HT-42B+TDR | SLP99UH070XV36B | R-454B | - - - | - - - | - - - | 23400 | 25.5 | 17 | 215438833 | All | USA,Canada | Yes
SL25KCV-024-230A** | CK40HT-42C+TDR | SLP99UH090XV36C | R-454B | - - - | - - - | - - - | 23200 | 25.5 | 16.8 | 215438834 | All | USA,Canada | Yes
SL25KCV-036-230A** | CBK48MVT-036-230 | - - - | R-454B | - - - | - - - | - - - | 35400 | 23.5 | 14 | 215438775 | All | USA,Canada | Yes
SL25KCV-036-230A** | CBK48MVT-042-230 | - - - | R-454B | - - - | - - - | - - - | 35600 | 23.5 | 14.8 | 215438847 | All | USA,Canada | Yes
SL25KCV-036-230A** | CK40[C,U]T-30/36B+TDR | SLP99UH070XV36B | R-454B | - - - | - - - | - - - | 32800 | 21.5 | 13 | 215438848 | All | USA,Canada | Yes
SL25KCV-036-230A** | CK40[C,U]T-30/36C+TDR | SLP99UH090XV36C | R-454B | - - - | - - - | - - - | 33000 | 21.5 | 13.2 | 215438849 | All | USA,Canada | Yes
SL25KCV-036-230A** | CK40[C,U]T-36A+TDR | SL280UH060NV36A | R-454B | - - - | - - - | - - - | 35400 | 23.5 | 14.4 | 215438850 | All | USA | Yes
SL25KCV-036-230A** | CK40[C,U]T-36A+TDR | SL280UH070V36A | R-454B | - - - | - - - | - - - | 35400 | 22.5 | 14 | 215438904 | All | USA | Yes
SL25KCV-036-230A** | CK40[C,U]T-36A+TDR | SL280UH070XV36A | R-454B | - - - | - - - | - - - | 35400 | 22.5 | 14 | 215438851 | All | USA | Yes
SL25KCV-036-230A** | CK40[C,U]T-36B+TDR | EL297UH045XV36B | R-454B | - - - | - - - | - - - | 35200 | 22.5 | 13.8 | 215438907 | All | USA,Canada | Yes
SL25KCV-036-230A** | CK40[C,U]T-36B+TDR | EL297UH070XV36B | R-454B | - - - | - - - | - - - | 35400 | 23 | 14 | 215438909 | All | USA,Canada | Yes
SL25KCV-036-230A** | CK40[C,U]T-36B+TDR | SL280UH080NV48B | R-454B | - - - | - - - | - - - | 35600 | 23.5 | 14.6 | 215438852 | All | USA | Yes
SL25KCV-036-230A** | CK40[C,U]T-36B+TDR | SL280UH090V36B | R-454B | - - - | - - - | - - - | 35400 | 23.5 | 14.6 | 215438853 | All | USA | Yes
SL25KCV-036-230A** | CK40[C,U]T-36B+TDR | SL280UH090V48B | R-454B | - - - | - - - | - - - | 35400 | 22.5 | 14.2 | 215438854 | All | USA | Yes
SL25KCV-036-230A** | CK40[C,U]T-36B+TDR | SL297UH040NV36B | R-454B | - - - | - - - | - - - | 35400 | 23 | 14 | 215438855 | All | USA,Canada | Yes
SL25KCV-036-230A** | CK40[C,U]T-36B+TDR | SL297UH060NV36B | R-454B | - - - | - - - | - - - | 35200 | 22.5 | 14 | 215438856 | All | USA,Canada | Yes
SL25KCV-036-230A** | CK40[C,U]T-36B+TDR | SLP99UH070XV36B | R-454B | - - - | - - - | - - - | 35400 | 23 | 14 | 215438857 | All | USA,Canada | Yes
SL25KCV-036-230A** | CK40[C,U]T-48B+TDR | EL297UH045XV36B | R-454B | - - - | - - - | - - - | 35600 | 23 | 14 | 215438912 | All | USA,Canada | Yes
SL25KCV-036-230A** | CK40[C,U]T-48B+TDR | EL297UH070XV36B | R-454B | - - - | - - - | - - - | 35600 | 23 | 14.2 | 215438913 | All | USA,Canada | Yes
SL25KCV-036-230A** | CK40[C,U]T-48B+TDR | SL280UH080NV48B | R-454B | - - - | - - - | - - - | 35800 | 23.5 | 14.8 | 215438858 | All | USA | Yes
SL25KCV-036-230A** | CK40[C,U]T-48B+TDR | SL280UH090V36B | R-454B | - - - | - - - | - - - | 35800 | 23.5 | 14.6 | 215438859 | All | USA | Yes
SL25KCV-036-230A** | CK40[C,U]T-48B+TDR | SL280UH090V48B | R-454B | - - - | - - - | - - - | 35800 | 23 | 14.4 | 215438860 | All | USA | Yes
SL25KCV-036-230A** | CK40[C,U]T-48B+TDR | SL297UH040NV36B | R-454B | - - - | - - - | - - - | 35600 | 23 | 14.2 | 215438861 | All | USA,Canada | Yes
SL25KCV-036-230A** | CK40[C,U]T-48B+TDR | SL297UH060NV36B | R-454B | - - - | - - - | - - - | 35600 | 23 | 14.2 | 215438862 | All | USA,Canada | Yes
SL25KCV-036-230A** | CK40[C,U]T-48B+TDR | SLP99UH070XV36B | R-454B | - - - | - - - | - - - | 35600 | 23 | 14.2 | 215438863 | All | USA,Canada | Yes
SL25KCV-036-230A** | CK40[C,U]T-48C+TDR | EL297UH090XV36C | R-454B | - - - | - - - | - - - | 35800 | 23.5 | 14.6 | 215438916 | All | USA,Canada | Yes
SL25KCV-036-230A** | CK40[C,U]T-48C+TDR | EL297UH090XV48C | R-454B | - - - | - - - | - - - | 35800 | 23 | 14.6 | 215438917 | All | USA,Canada | Yes
SL25KCV-036-230A** | CK40[C,U]T-48C+TDR | EL297UH110XV48C | R-454B | - - - | - - - | - - - | 35800 | 23 | 14.6 | 215438919 | All | USA,Canada | Yes
SL25KCV-036-230A** | CK40[C,U]T-48C+TDR | EL297UH110XV60C | R-454B | - - - | - - - | - - - | 35800 | 22 | 14.8 | 215438920 | All | USA,Canada | Yes
SL25KCV-036-230A** | CK40[C,U]T-48C+TDR | SL297UH080NV48C | R-454B | - - - | - - - | - - - | 35800 | 23 | 14.6 | 215438864 | All | USA,Canada | Yes
SL25KCV-036-230A** | CK40[C,U]T-48C+TDR | SLP99UH090XV36C | R-454B | - - - | - - - | - - - | 35800 | 23.5 | 14.6 | 215438865 | All | USA,Canada | Yes
SL25KCV-036-230A** | CK40[C,U]T-48C+TDR | SLP99UH090XV48C | R-454B | - - - | - - - | - - - | 35800 | 23 | 14.6 | 215438866 | All | USA,Canada | Yes
SL25KCV-036-230A** | CK40[C,U]T-48C+TDR | SLP99UH090XV60C | R-454B | - - - | - - - | - - - | 35800 | 22.5 | 14.6 | 215438867 | All | USA,Canada | Yes
SL25KCV-036-230A** | CK40[C,U]T-49C+TDR | EL297UH090XV36C | R-454B | - - - | - - - | - - - | 36000 | 23.5 | 14.8 | 215438921 | All | USA,Canada | Yes
SL25KCV-036-230A** | CK40[C,U]T-49C+TDR | EL297UH090XV48C | R-454B | - - - | - - - | - - - | 36000 | 23 | 14.8 | 215438923 | All | USA,Canada | Yes
SL25KCV-036-230A** | CK40[C,U]T-49C+TDR | EL297UH110XV48C | R-454B | - - - | - - - | - - - | 36000 | 23 | 14.8 | 215438924 | All | USA,Canada | Yes
SL25KCV-036-230A** | CK40[C,U]T-49C+TDR | EL297UH110XV60C | R-454B | - - - | - - - | - - - | 36000 | 22 | 14.8 | 215438926 | All | USA,Canada | Yes
SL25KCV-036-230A** | CK40[C,U]T-49C+TDR | SL297UH080NV48C | R-454B | - - - | - - - | - - - | 36000 | 23 | 14.8 | 215438868 | All | USA,Canada | Yes
SL25KCV-036-230A** | CK40[C,U]T-49C+TDR | SLP99UH090XV36C | R-454B | - - - | - - - | - - - | 36000 | 23.5 | 14.8 | 215438869 | All | USA,Canada | Yes
SL25KCV-036-230A** | CK40[C,U]T-49C+TDR | SLP99UH090XV48C | R-454B | - - - | - - - | - - - | 36000 | 23 | 14.8 | 215438870 | All | USA,Canada | Yes
SL25KCV-036-230A** | CK40[C,U]T-49C+TDR | SLP99UH090XV60C | R-454B | - - - | - - - | - - - | 36000 | 22.5 | 14.8 | 215438871 | All | USA,Canada | Yes
SL25KCV-036-230A** | CK40[C,U]T-49C+TDR | SLP99UH110XV60C | R-454B | - - - | - - - | - - - | 36000 | 22 | 14.8 | 215438872 | All | USA,Canada | Yes
SL25KCV-036-230A** | CK40[C,U]T-50/60C+TDR | EL297UH090XV36C | R-454B | - - - | - - - | - - - | 35600 | 23 | 14.4 | 215438927 | All | USA,Canada | Yes
SL25KCV-036-230A** | CK40[C,U]T-50/60C+TDR | EL297UH090XV48C | R-454B | - - - | - - - | - - - | 35600 | 23 | 14.4 | 215438928 | All | USA,Canada | Yes
SL25KCV-036-230A** | CK40[C,U]T-50/60C+TDR | EL297UH110XV48C | R-454B | - - - | - - - | - - - | 35600 | 23 | 14.4 | 215438929 | All | USA,Canada | Yes
SL25KCV-036-230A** | CK40[C,U]T-50/60C+TDR | EL297UH110XV60C | R-454B | - - - | - - - | - - - | 35600 | 22 | 14.6 | 215438930 | All | USA,Canada | Yes
SL25KCV-036-230A** | CK40[C,U]T-50/60C+TDR | SL297UH080NV48C | R-454B | - - - | - - - | - - - | 35600 | 23 | 14.4 | 215438873 | All | USA,Canada | Yes
SL25KCV-036-230A** | CK40[C,U]T-50/60C+TDR | SLP99UH090XV36C | R-454B | - - - | - - - | - - - | 35400 | 23 | 14.4 | 215438874 | All | USA,Canada | Yes
SL25KCV-036-230A** | CK40[C,U]T-50/60C+TDR | SLP99UH090XV48C | R-454B | - - - | - - - | - - - | 35600 | 23 | 14.4 | 215438875 | All | USA,Canada | Yes
SL25KCV-036-230A** | CK40DT-30/36B+TDR | EL297DF045XV36B | R-454B | - - - | - - - | - - - | 34000 | 21.5 | 13.4 | 215438908 | All | USA,Canada | Yes
SL25KCV-036-230A** | CK40DT-30/36B+TDR | SL280DF060NV36B | R-454B | - - - | - - - | - - - | 34600 | 22 | 15 | 215438946 | All | USA | Yes
SL25KCV-036-230A** | CK40DT-30/36B+TDR | SLP99DF070XV36B | R-454B | - - - | - - - | - - - | 34000 | 21.5 | 13.4 | 215438911 | All | USA,Canada | Yes
SL25KCV-036-230A** | CK40DT-30/36C+TDR | SL280DF080NV60C | R-454B | - - - | - - - | - - - | 34200 | 20.5 | 13.8 | 215438915 | All | USA | Yes
SL25KCV-036-230A** | CK40DT-30/36C+TDR | SLP99DF090XV36C | R-454B | - - - | - - - | - - - | 34200 | 22.5 | 13.6 | 215438947 | All | USA,Canada | Yes
SL25KCV-036-230A** | CK40DT-30/36C+TDR | SLP99DF090XV48C | R-454B | - - - | - - - | - - - | 34200 | 22 | 13.6 | 215438948 | All | USA,Canada | Yes
SL25KCV-036-230A** | CK40DT-42B+TDR | EL297DF045XV36B | R-454B | - - - | - - - | - - - | 34800 | 22 | 13.8 | 215438918 | All | USA,Canada | Yes
SL25KCV-036-230A** | CK40DT-42B+TDR | EL297DF070XV48B | R-454B | - - - | - - - | - - - | 34600 | 21.5 | 13.4 | 215438922 | All | USA,Canada | Yes
SL25KCV-036-230A** | CK40DT-42B+TDR | SL280DF060NV36B | R-454B | - - - | - - - | - - - | 34800 | 21.5 | 13.8 | 215438949 | All | USA | Yes
SL25KCV-036-230A** | CK40DT-42B+TDR | SL280DF090V48B | R-454B | - - - | - - - | - - - | 34800 | 22 | 13.8 | 215438950 | All | USA | Yes
SL25KCV-036-230A** | CK40DT-42B+TDR | SLP99DF070XV36B | R-454B | - - - | - - - | - - - | 34800 | 22 | 13.8 | 215438925 | All | USA,Canada | Yes
SL25KCV-036-230A** | CK40DT-48C+TDR | SL280DF080NV60C | R-454B | - - - | - - - | - - - | 34800 | 21 | 14.2 | 215438953 | All | USA | Yes
SL25KCV-036-230A** | CK40DT-48C+TDR | SLP99DF090XV36C | R-454B | - - - | - - - | - - - | 34800 | 22.5 | 14 | 215438951 | All | USA,Canada | Yes
SL25KCV-036-230A** | CK40DT-48C+TDR | SLP99DF090XV48C | R-454B | - - - | - - - | - - - | 34800 | 22.5 | 13.8 | 215438952 | All | USA,Canada | Yes
SL25KCV-036-230A** | CK40DT-50/60C+TDR | SL280DF080NV60C | R-454B | - - - | - - - | - - - | 35200 | 21 | 14.4 | 215438903 | All | USA | Yes
SL25KCV-036-230A** | CK40HT-30A+TDR | SL280UH070V36A | R-454B | - - - | - - - | - - - | 34800 | 22.5 | 13.6 | 215438905 | All | USA | Yes
SL25KCV-036-230A** | CK40HT-30B+TDR | SL280UH090V36B | R-454B | - - - | - - - | - - - | 35400 | 23.5 | 14.4 | 215438876 | All | USA | Yes
SL25KCV-036-230A** | CK40HT-30B+TDR | SL280UH090V48B | R-454B | - - - | - - - | - - - | 35400 | 22.5 | 14.2 | 215438877 | All | USA | Yes
SL25KCV-036-230A** | CK40HT-36A+TDR | SL280UH060NV36A | R-454B | - - - | - - - | - - - | 33800 | 22.5 | 13.4 | 215438878 | All | USA | Yes
SL25KCV-036-230A** | CK40HT-36A+TDR | SL280UH070V36A | R-454B | - - - | - - - | - - - | 33600 | 22 | 13.2 | 215438906 | All | USA | Yes
SL25KCV-036-230A** | CK40HT-36B+TDR | SL280UH090V36B | R-454B | - - - | - - - | - - - | 33800 | 23 | 13.8 | 215438879 | All | USA | Yes
SL25KCV-036-230A** | CK40HT-36B+TDR | SL280UH090V48B | R-454B | - - - | - - - | - - - | 33800 | 22 | 13.6 | 215438880 | All | USA | Yes
SL25KCV-036-230A** | CK40HT-36B+TDR | SLP99UH070XV36B | R-454B | - - - | - - - | - - - | 33600 | 22.5 | 13.4 | 215438881 | All | USA,Canada | Yes
SL25KCV-036-230A** | CK40HT-36C+TDR | EL297UH090XV36C | R-454B | - - - | - - - | - - - | 34200 | 23 | 13.8 | 215438931 | All | USA,Canada | Yes
SL25KCV-036-230A** | CK40HT-36C+TDR | EL297UH090XV48C | R-454B | - - - | - - - | - - - | 34200 | 22.5 | 13.8 | 215438932 | All | USA,Canada | Yes
SL25KCV-036-230A** | CK40HT-36C+TDR | EL297UH110XV60C | R-454B | - - - | - - - | - - - | 34400 | 21.5 | 14 | 215438933 | All | USA,Canada | Yes
SL25KCV-036-230A** | CK40HT-36C+TDR | SL297UH080NV48C | R-454B | - - - | - - - | - - - | 34400 | 22.5 | 14 | 215438882 | All | USA,Canada | Yes
SL25KCV-036-230A** | CK40HT-36C+TDR | SLP99UH090XV36C | R-454B | - - - | - - - | - - - | 34200 | 23 | 13.8 | 215438883 | All | USA,Canada | Yes
SL25KCV-036-230A** | CK40HT-36C+TDR | SLP99UH090XV48C | R-454B | - - - | - - - | - - - | 34200 | 22.5 | 13.8 | 215438884 | All | USA,Canada | Yes
SL25KCV-036-230A** | CK40HT-42B+TDR | EL297UH045XV36B | R-454B | - - - | - - - | - - - | 36000 | 22.5 | 14.2 | 215438934 | All | USA,Canada | Yes
SL25KCV-036-230A** | CK40HT-42B+TDR | EL297UH070XV36B | R-454B | - - - | - - - | - - - | 36000 | 23 | 14.4 | 215438935 | All | USA,Canada | Yes
SL25KCV-036-230A** | CK40HT-42B+TDR | SL280UH080NV48B | R-454B | - - - | - - - | - - - | 36000 | 23.5 | 15 | 215438885 | All | USA | Yes
SL25KCV-036-230A** | CK40HT-42B+TDR | SL280UH090V36B | R-454B | - - - | - - - | - - - | 36000 | 23.5 | 15 | 215438886 | All | USA | Yes
SL25KCV-036-230A** | CK40HT-42B+TDR | SL280UH090V48B | R-454B | - - - | - - - | - - - | 36000 | 23 | 14.8 | 215438887 | All | USA | Yes
SL25KCV-036-230A** | CK40HT-42B+TDR | SL297UH040NV36B | R-454B | - - - | - - - | - - - | 36000 | 23 | 14.4 | 215438888 | All | USA,Canada | Yes
SL25KCV-036-230A** | CK40HT-42B+TDR | SL297UH060NV36B | R-454B | - - - | - - - | - - - | 36000 | 22.5 | 14.4 | 215438889 | All | USA,Canada | Yes
SL25KCV-036-230A** | CK40HT-42B+TDR | SLP99UH070XV36B | R-454B | - - - | - - - | - - - | 36000 | 23 | 14.4 | 215438890 | All | USA,Canada | Yes
SL25KCV-036-230A** | CK40HT-42C+TDR | EL297UH090XV36C | R-454B | - - - | - - - | - - - | 35800 | 23.5 | 14.6 | 215438937 | All | USA,Canada | Yes
SL25KCV-036-230A** | CK40HT-42C+TDR | EL297UH090XV48C | R-454B | - - - | - - - | - - - | 35800 | 23 | 14.6 | 215438938 | All | USA,Canada | Yes
SL25KCV-036-230A** | CK40HT-42C+TDR | EL297UH110XV60C | R-454B | - - - | - - - | - - - | 35800 | 22 | 14.6 | 215438939 | All | USA,Canada | Yes
SL25KCV-036-230A** | CK40HT-42C+TDR | SL297UH080NV48C | R-454B | - - - | - - - | - - - | 35800 | 23 | 14.6 | 215438891 | All | USA,Canada | Yes
SL25KCV-036-230A** | CK40HT-42C+TDR | SLP99UH090XV36C | R-454B | - - - | - - - | - - - | 35800 | 23.5 | 14.6 | 215438892 | All | USA,Canada | Yes
SL25KCV-036-230A** | CK40HT-42C+TDR | SLP99UH090XV48C | R-454B | - - - | - - - | - - - | 35800 | 23 | 14.6 | 215438893 | All | USA,Canada | Yes
SL25KCV-036-230A** | CK40HT-48B+TDR | EL297UH045XV36B | R-454B | - - - | - - - | - - - | 35200 | 22.5 | 13.8 | 215438940 | All | USA,Canada | Yes
SL25KCV-036-230A** | CK40HT-48B+TDR | EL297UH070XV36B | R-454B | - - - | - - - | - - - | 35200 | 23 | 14 | 215438941 | All | USA,Canada | Yes
SL25KCV-036-230A** | CK40HT-48B+TDR | SL280UH080NV48B | R-454B | - - - | - - - | - - - | 35400 | 23.5 | 14.6 | 215438894 | All | USA | Yes
SL25KCV-036-230A** | CK40HT-48B+TDR | SL280UH090V36B | R-454B | - - - | - - - | - - - | 35400 | 23.5 | 14.4 | 215438895 | All | USA | Yes
SL25KCV-036-230A** | CK40HT-48B+TDR | SL280UH090V48B | R-454B | - - - | - - - | - - - | 35400 | 22.5 | 14.2 | 215438896 | All | USA | Yes
SL25KCV-036-230A** | CK40HT-48B+TDR | SL297UH040NV36B | R-454B | - - - | - - - | - - - | 35200 | 23 | 14 | 215438897 | All | USA,Canada | Yes
SL25KCV-036-230A** | CK40HT-48B+TDR | SL297UH060NV36B | R-454B | - - - | - - - | - - - | 35200 | 22.5 | 14 | 215438898 | All | USA,Canada | Yes
SL25KCV-036-230A** | CK40HT-48B+TDR | SLP99UH070XV36B | R-454B | - - - | - - - | - - - | 35200 | 23 | 14 | 215438899 | All | USA,Canada | Yes
SL25KCV-036-230A** | CK40HT-48C+TDR | EL297UH090XV36C | R-454B | - - - | - - - | - - - | 35600 | 23 | 14.4 | 215438943 | All | USA,Canada | Yes
SL25KCV-036-230A** | CK40HT-48C+TDR | EL297UH090XV48C | R-454B | - - - | - - - | - - - | 35600 | 23 | 14.4 | 215438944 | All | USA,Canada | Yes
SL25KCV-036-230A** | CK40HT-48C+TDR | EL297UH110XV60C | R-454B | - - - | - - - | - - - | 35600 | 22 | 14.4 | 215438945 | All | USA,Canada | Yes
SL25KCV-036-230A** | CK40HT-48C+TDR | SL297UH080NV48C | R-454B | - - - | - - - | - - - | 35600 | 23 | 14.4 | 215438900 | All | USA,Canada | Yes
SL25KCV-036-230A** | CK40HT-48C+TDR | SLP99UH090XV36C | R-454B | - - - | - - - | - - - | 35600 | 23 | 14.4 | 215438901 | All | USA,Canada | Yes
SL25KCV-036-230A** | CK40HT-48C+TDR | SLP99UH090XV48C | R-454B | - - - | - - - | - - - | 35600 | 23 | 14.4 | 215438902 | All | USA,Canada | Yes
SL25KCV-048-230A** | CBK48MVT-048-230 | - - - | R-454B | - - - | - - - | - - - | 46000 | 22 | 13 | 215438954 | All | USA,Canada | Yes
SL25KCV-048-230A** | CBK48MVT-060-230 | - - - | R-454B | - - - | - - - | - - - | 45000 | 20.5 | 13.2 | 215438955 | All | USA,Canada | Yes
SL25KCV-048-230A** | CK40[C,U]T-48B+TDR | SL280UH080NV48B | R-454B | - - - | - - - | - - - | 45500 | 22 | 13.2 | 215438956 | All | USA | Yes
SL25KCV-048-230A** | CK40[C,U]T-48B+TDR | SL280UH090V48B | R-454B | - - - | - - - | - - - | 45000 | 21 | 12.8 | 215438957 | All | USA | Yes
SL25KCV-048-230A** | CK40[C,U]T-48C+TDR | EL297UH090XV48C | R-454B | - - - | - - - | - - - | 45000 | 21.5 | 12.8 | 215439018 | All | USA,Canada | Yes
SL25KCV-048-230A** | CK40[C,U]T-48C+TDR | EL297UH090XV60C | R-454B | - - - | - - - | - - - | 45000 | 21.5 | 13 | 215439022 | All | USA,Canada | Yes
SL25KCV-048-230A** | CK40[C,U]T-48C+TDR | EL297UH110XV48C | R-454B | - - - | - - - | - - - | 45000 | 21.5 | 13 | 215439026 | All | USA,Canada | Yes
SL25KCV-048-230A** | CK40[C,U]T-48C+TDR | EL297UH110XV60C | R-454B | - - - | - - - | - - - | 45000 | 21 | 13 | 215439027 | All | USA,Canada | Yes
SL25KCV-048-230A** | CK40[C,U]T-48C+TDR | SL280UH080NV60C | R-454B | - - - | - - - | - - - | 45500 | 21.5 | 13.4 | 215438958 | All | USA | Yes
SL25KCV-048-230A** | CK40[C,U]T-48C+TDR | SL280UH090V60C | R-454B | - - - | - - - | - - - | 45500 | 21 | 13.2 | 215438959 | All | USA | Yes
SL25KCV-048-230A** | CK40[C,U]T-48C+TDR | SL280UH090XV60C | R-454B | - - - | - - - | - - - | 45500 | 21 | 13.2 | 215438960 | All | USA | Yes
SL25KCV-048-230A** | CK40[C,U]T-48C+TDR | SL280UH100NV60C | R-454B | - - - | - - - | - - - | 45500 | 21.5 | 13.6 | 215438961 | All | USA | Yes
SL25KCV-048-230A** | CK40[C,U]T-48C+TDR | SL280UH110V60C | R-454B | - - - | - - - | - - - | 45500 | 21 | 13 | 215438962 | All | USA | Yes
SL25KCV-048-230A** | CK40[C,U]T-48C+TDR | SL280UH110XV60C | R-454B | - - - | - - - | - - - | 45500 | 21 | 13 | 215438963 | All | USA | Yes
SL25KCV-048-230A** | CK40[C,U]T-48C+TDR | SL297UH080NV48C | R-454B | - - - | - - - | - - - | 45500 | 21.5 | 13 | 215438964 | All | USA,Canada | Yes
SL25KCV-048-230A** | CK40[C,U]T-48C+TDR | SL297UH080NV60C | R-454B | - - - | - - - | - - - | 45000 | 20.5 | 12.8 | 215438965 | All | USA,Canada | Yes
SL25KCV-048-230A** | CK40[C,U]T-48C+TDR | SLP99UH090XV48C | R-454B | - - - | - - - | - - - | 45000 | 21.5 | 12.8 | 215438966 | All | USA,Canada | Yes
SL25KCV-048-230A** | CK40[C,U]T-48C+TDR | SLP99UH090XV60C | R-454B | - - - | - - - | - - - | 45000 | 21.5 | 13 | 215438967 | All | USA,Canada | Yes
SL25KCV-048-230A** | CK40[C,U]T-48C+TDR | SLP99UH110XV60C | R-454B | - - - | - - - | - - - | 45000 | 21 | 13 | 215438968 | All | USA,Canada | Yes
SL25KCV-048-230A** | CK40[C,U]T-49C+TDR | EL297UH090XV48C | R-454B | - - - | - - - | - - - | 46000 | 21.5 | 13 | 215439028 | All | USA,Canada | Yes
SL25KCV-048-230A** | CK40[C,U]T-49C+TDR | EL297UH090XV60C | R-454B | - - - | - - - | - - - | 46000 | 21.5 | 13.2 | 215439029 | All | USA,Canada | Yes
SL25KCV-048-230A** | CK40[C,U]T-49C+TDR | EL297UH110XV48C | R-454B | - - - | - - - | - - - | 46000 | 21.5 | 13.2 | 215439030 | All | USA,Canada | Yes
SL25KCV-048-230A** | CK40[C,U]T-49C+TDR | EL297UH110XV60C | R-454B | - - - | - - - | - - - | 46000 | 21 | 13.2 | 215439031 | All | USA,Canada | Yes
SL25KCV-048-230A** | CK40[C,U]T-49C+TDR | SL280UH080NV60C | R-454B | - - - | - - - | - - - | 46000 | 22 | 13.6 | 215438969 | All | USA | Yes
SL25KCV-048-230A** | CK40[C,U]T-49C+TDR | SL280UH090V60C | R-454B | - - - | - - - | - - - | 46000 | 21 | 13.4 | 215438970 | All | USA | Yes
SL25KCV-048-230A** | CK40[C,U]T-49C+TDR | SL280UH090XV60C | R-454B | - - - | - - - | - - - | 46000 | 21 | 13.4 | 215438971 | All | USA | Yes
SL25KCV-048-230A** | CK40[C,U]T-49C+TDR | SL280UH100NV60C | R-454B | - - - | - - - | - - - | 46500 | 21.5 | 13.8 | 215438972 | All | USA | Yes
SL25KCV-048-230A** | CK40[C,U]T-49C+TDR | SL280UH110V60C | R-454B | - - - | - - - | - - - | 46000 | 21 | 13.2 | 215438973 | All | USA | Yes
SL25KCV-048-230A** | CK40[C,U]T-49C+TDR | SL280UH110XV60C | R-454B | - - - | - - - | - - - | 46000 | 21 | 13.2 | 215438974 | All | USA | Yes
SL25KCV-048-230A** | CK40[C,U]T-49C+TDR | SL297UH080NV48C | R-454B | - - - | - - - | - - - | 46000 | 22 | 13.2 | 215438975 | All | USA,Canada | Yes
SL25KCV-048-230A** | CK40[C,U]T-49C+TDR | SL297UH080NV60C | R-454B | - - - | - - - | - - - | 46000 | 21 | 13 | 215438976 | All | USA,Canada | Yes
SL25KCV-048-230A** | CK40[C,U]T-49C+TDR | SLP99UH090XV48C | R-454B | - - - | - - - | - - - | 46000 | 21.5 | 13 | 215438977 | All | USA,Canada | Yes
SL25KCV-048-230A** | CK40[C,U]T-49C+TDR | SLP99UH090XV60C | R-454B | - - - | - - - | - - - | 46000 | 21.5 | 13.2 | 215438978 | All | USA,Canada | Yes
SL25KCV-048-230A** | CK40[C,U]T-49C+TDR | SLP99UH110XV60C | R-454B | - - - | - - - | - - - | 46000 | 21 | 13.2 | 215438979 | All | USA,Canada | Yes
SL25KCV-048-230A** | CK40[C,U]T-50/60C+TDR | EL297UH090XV48C | R-454B | - - - | - - - | - - - | 45000 | 21.5 | 12.6 | 215439032 | All | USA,Canada | Yes
SL25KCV-048-230A** | CK40[C,U]T-50/60C+TDR | EL297UH090XV60C | R-454B | - - - | - - - | - - - | 45000 | 21 | 12.8 | 215439033 | All | USA,Canada | Yes
SL25KCV-048-230A** | CK40[C,U]T-50/60C+TDR | EL297UH110XV48C | R-454B | - - - | - - - | - - - | 45000 | 21.5 | 12.8 | 215439034 | All | USA,Canada | Yes
SL25KCV-048-230A** | CK40[C,U]T-50/60C+TDR | EL297UH110XV60C | R-454B | - - - | - - - | - - - | 45000 | 21 | 12.8 | 215439035 | All | USA,Canada | Yes
SL25KCV-048-230A** | CK40[C,U]T-50/60C+TDR | SL280UH080NV60C | R-454B | - - - | - - - | - - - | 45000 | 21.5 | 13.2 | 215438980 | All | USA | Yes
SL25KCV-048-230A** | CK40[C,U]T-50/60C+TDR | SL280UH090V60C | R-454B | - - - | - - - | - - - | 45000 | 21 | 13 | 215438981 | All | USA | Yes
SL25KCV-048-230A** | CK40[C,U]T-50/60C+TDR | SL280UH090XV60C | R-454B | - - - | - - - | - - - | 45000 | 21 | 13 | 215438982 | All | USA | Yes
SL25KCV-048-230A** | CK40[C,U]T-50/60C+TDR | SL280UH100NV60C | R-454B | - - - | - - - | - - - | 45000 | 21 | 13.4 | 215438984 | All | USA | Yes
SL25KCV-048-230A** | CK40[C,U]T-50/60C+TDR | SL280UH110V60C | R-454B | - - - | - - - | - - - | 45000 | 20.5 | 12.8 | 215438986 | All | USA | Yes
SL25KCV-048-230A** | CK40[C,U]T-50/60C+TDR | SL280UH110XV60C | R-454B | - - - | - - - | - - - | 45000 | 20.5 | 12.8 | 215438988 | All | USA | Yes
SL25KCV-048-230A** | CK40[C,U]T-50/60C+TDR | SL297UH080NV48C | R-454B | - - - | - - - | - - - | 45000 | 21.5 | 12.8 | 215438990 | All | USA,Canada | Yes
SL25KCV-048-230A** | CK40[C,U]T-50/60C+TDR | SL297UH080NV60C | R-454B | - - - | - - - | - - - | 45000 | 20.5 | 12.6 | 215438992 | All | USA,Canada | Yes
SL25KCV-048-230A** | CK40[C,U]T-50/60C+TDR | SLP99UH090XV48C | R-454B | - - - | - - - | - - - | 45000 | 21.5 | 12.6 | 215438994 | All | USA,Canada | Yes
SL25KCV-048-230A** | CK40[C,U]T-50/60C+TDR | SLP99UH090XV60C | R-454B | - - - | - - - | - - - | 45000 | 21 | 12.8 | 215438996 | All | USA,Canada | Yes
SL25KCV-048-230A** | CK40[C,U]T-50/60C+TDR | SLP99UH110XV60C | R-454B | - - - | - - - | - - - | 45000 | 21 | 12.8 | 215438998 | All | USA,Canada | Yes
SL25KCV-048-230A** | CK40[C,U]T-60C+TDR | SLP99UH090XV48C | R-454B | - - - | - - - | - - - | 46500 | 22 | 13.2 | 215439000 | All | USA,Canada | Yes
SL25KCV-048-230A** | CK40[C,U]T-60C+TDR | SLP99UH110XV60C | R-454B | - - - | - - - | - - - | 46500 | 21.5 | 13.2 | 215439002 | All | USA,Canada | Yes
SL25KCV-048-230A** | CK40DT-42B+TDR | SL280DF090V48B | R-454B | - - - | - - - | - - - | 45000 | 21 | 12.8 | 215439046 | All | USA | Yes
SL25KCV-048-230A** | CK40DT-48C+TDR | EL297DF090XV60C | R-454B | - - - | - - - | - - - | 44500 | 20.5 | 12.6 | 215439056 | All | USA,Canada | Yes
SL25KCV-048-230A** | CK40DT-48C+TDR | EL297DF110XV60C | R-454B | - - - | - - - | - - - | 44500 | 20.5 | 12.6 | 215439024 | All | USA,Canada | Yes
SL25KCV-048-230A** | CK40DT-48C+TDR | SL280DF110V60C | R-454B | - - - | - - - | - - - | 44500 | 20.5 | 13 | 215439047 | All | USA | Yes
SL25KCV-048-230A** | CK40DT-48C+TDR | SLP99DF090XV48C | R-454B | - - - | - - - | - - - | 44500 | 21 | 12.6 | 215439048 | All | USA,Canada | Yes
SL25KCV-048-230A** | CK40DT-48C+TDR | SLP99DF090XV60C | R-454B | - - - | - - - | - - - | 44500 | 20.5 | 12.6 | 215439049 | All | USA,Canada | Yes
SL25KCV-048-230A** | CK40DT-48C+TDR | SLP99DF110XV60C | R-454B | - - - | - - - | - - - | 44500 | 20.5 | 12.6 | 215439050 | All | USA,Canada | Yes
SL25KCV-048-230A** | CK40DT-50/60C+TDR | EL297DF090XV60C | R-454B | - - - | - - - | - - - | 45000 | 20.5 | 12.8 | 215439013 | All | USA,Canada | Yes
SL25KCV-048-230A** | CK40DT-50/60C+TDR | EL297DF110XV60C | R-454B | - - - | - - - | - - - | 45000 | 20.5 | 12.8 | 215439019 | All | USA,Canada | Yes
SL25KCV-048-230A** | CK40DT-50/60C+TDR | SL280DF080NV60C | R-454B | - - - | - - - | - - - | 45000 | 20.5 | 12.8 | 215439014 | All | USA | Yes
SL25KCV-048-230A** | CK40DT-50/60C+TDR | SL280DF090V60C | R-454B | - - - | - - - | - - - | 45000 | 20.5 | 13 | 215439051 | All | USA | Yes
SL25KCV-048-230A** | CK40DT-50/60C+TDR | SL280DF110V60C | R-454B | - - - | - - - | - - - | 45000 | 21 | 13.2 | 215439052 | All | USA | Yes
SL25KCV-048-230A** | CK40DT-50/60C+TDR | SLP99DF090XV48C | R-454B | - - - | - - - | - - - | 45000 | 21 | 12.6 | 215439053 | All | USA,Canada | Yes
SL25KCV-048-230A** | CK40DT-50/60C+TDR | SLP99DF090XV60C | R-454B | - - - | - - - | - - - | 45000 | 20.5 | 12.8 | 215439054 | All | USA,Canada | Yes
SL25KCV-048-230A** | CK40DT-50/60C+TDR | SLP99DF110XV60C | R-454B | - - - | - - - | - - - | 45000 | 20.5 | 12.8 | 215439055 | All | USA,Canada | Yes
SL25KCV-048-230A** | CK40HT-42B+TDR | SL280UH080NV48B | R-454B | - - - | - - - | - - - | 46500 | 22 | 13.4 | 215439004 | All | USA | Yes
SL25KCV-048-230A** | CK40HT-42C+TDR | SL280UH090V60C | R-454B | - - - | - - - | - - - | 45500 | 21 | 13.2 | 215439006 | All | USA | Yes
SL25KCV-048-230A** | CK40HT-48B+TDR | SL280UH080NV48B | R-454B | - - - | - - - | - - - | 45000 | 22 | 13 | 215439008 | All | USA | Yes
SL25KCV-048-230A** | CK40HT-48B+TDR | SL280UH090V48B | R-454B | - - - | - - - | - - - | 45000 | 21 | 12.6 | 215439010 | All | USA | Yes
SL25KCV-048-230A** | CK40HT-48C+TDR | EL297UH090XV48C | R-454B | - - - | - - - | - - - | 45000 | 21.5 | 12.8 | 215439036 | All | USA,Canada | Yes
SL25KCV-048-230A** | CK40HT-48C+TDR | EL297UH090XV60C | R-454B | - - - | - - - | - - - | 45000 | 21 | 13 | 215439037 | All | USA,Canada | Yes
SL25KCV-048-230A** | CK40HT-48C+TDR | EL297UH110XV48C | R-454B | - - - | - - - | - - - | 45000 | 21.5 | 12.8 | 215439038 | All | USA,Canada | Yes
SL25KCV-048-230A** | CK40HT-48C+TDR | EL297UH110XV60C | R-454B | - - - | - - - | - - - | 45000 | 21 | 12.8 | 215439039 | All | USA,Canada | Yes
SL25KCV-048-230A** | CK40HT-48C+TDR | SL280UH080NV60C | R-454B | - - - | - - - | - - - | 45500 | 21.5 | 13.2 | 215439012 | All | USA | Yes
SL25KCV-048-230A** | CK40HT-48C+TDR | SL280UH090V60C | R-454B | - - - | - - - | - - - | 45000 | 21 | 13 | 215439015 | All | USA | Yes
SL25KCV-048-230A** | CK40HT-48C+TDR | SL280UH090XV60C | R-454B | - - - | - - - | - - - | 45000 | 21 | 13 | 215439016 | All | USA | Yes
SL25KCV-048-230A** | CK40HT-48C+TDR | SL280UH110V60C | R-454B | - - - | - - - | - - - | 45000 | 20.5 | 12.8 | 215439017 | All | USA | Yes
SL25KCV-048-230A** | CK40HT-48C+TDR | SL280UH110XV60C | R-454B | - - - | - - - | - - - | 45000 | 20.5 | 12.8 | 215439020 | All | USA | Yes
SL25KCV-048-230A** | CK40HT-48C+TDR | SL297UH080NV48C | R-454B | - - - | - - - | - - - | 45000 | 21.5 | 13 | 215439021 | All | USA,Canada | Yes
SL25KCV-048-230A** | CK40HT-48C+TDR | SL297UH080NV60C | R-454B | - - - | - - - | - - - | 45000 | 20.5 | 12.8 | 215439023 | All | USA,Canada | Yes
SL25KCV-048-230A** | CK40HT-48C+TDR | SLP99UH090XV48C | R-454B | - - - | - - - | - - - | 45000 | 21.5 | 12.8 | 215439025 | All | USA,Canada | Yes
SL25KCV-048-230A** | CK40HT-48C+TDR | SLP99UH090XV60C | R-454B | - - - | - - - | - - - | 45000 | 21 | 13 | 215438983 | All | USA,Canada | Yes
SL25KCV-048-230A** | CK40HT-48C+TDR | SLP99UH110XV60C | R-454B | - - - | - - - | - - - | 45000 | 21 | 12.8 | 215438985 | All | USA,Canada | Yes
SL25KCV-048-230A** | CK40HT-51/61C+TDR | EL297UH090XV48C | R-454B | - - - | - - - | - - - | 46000 | 22 | 13 | 215439040 | All | USA,Canada | Yes
SL25KCV-048-230A** | CK40HT-51/61C+TDR | EL297UH090XV60C | R-454B | - - - | - - - | - - - | 46000 | 21.5 | 13.2 | 215439041 | All | USA,Canada | Yes
SL25KCV-048-230A** | CK40HT-51/61C+TDR | EL297UH110XV48C | R-454B | - - - | - - - | - - - | 46000 | 22 | 13.2 | 215439042 | All | USA,Canada | Yes
SL25KCV-048-230A** | CK40HT-51/61C+TDR | EL297UH110XV60C | R-454B | - - - | - - - | - - - | 46000 | 21.5 | 13 | 215439043 | All | USA,Canada | Yes
SL25KCV-048-230A** | CK40HT-51/61C+TDR | SL280UH080NV60C | R-454B | - - - | - - - | - - - | 46000 | 22 | 13.6 | 215438987 | All | USA | Yes
SL25KCV-048-230A** | CK40HT-51/61C+TDR | SL280UH090V60C | R-454B | - - - | - - - | - - - | 46000 | 21.5 | 13.4 | 215438989 | All | USA | Yes
SL25KCV-048-230A** | CK40HT-51/61C+TDR | SL280UH090XV60C | R-454B | - - - | - - - | - - - | 46000 | 21.5 | 13.4 | 215438991 | All | USA | Yes
SL25KCV-048-230A** | CK40HT-51/61C+TDR | SL280UH100NV60C | R-454B | - - - | - - - | - - - | 46000 | 21.5 | 13.8 | 215438993 | All | USA | Yes
SL25KCV-048-230A** | CK40HT-51/61C+TDR | SL280UH110V60C | R-454B | - - - | - - - | - - - | 46000 | 21 | 13.2 | 215438995 | All | USA | Yes
SL25KCV-048-230A** | CK40HT-51/61C+TDR | SL280UH110XV60C | R-454B | - - - | - - - | - - - | 46000 | 21 | 13.2 | 215438997 | All | USA | Yes
SL25KCV-048-230A** | CK40HT-51/61C+TDR | SL297UH080NV48C | R-454B | - - - | - - - | - - - | 46000 | 22 | 13.2 | 215438999 | All | USA,Canada | Yes
SL25KCV-048-230A** | CK40HT-51/61C+TDR | SL297UH080NV60C | R-454B | - - - | - - - | - - - | 46000 | 21 | 13 | 215439001 | All | USA,Canada | Yes
SL25KCV-048-230A** | CK40HT-51/61C+TDR | SLP99UH090XV48C | R-454B | - - - | - - - | - - - | 46000 | 22 | 13 | 215439003 | All | USA,Canada | Yes
SL25KCV-048-230A** | CK40HT-51/61C+TDR | SLP99UH090XV60C | R-454B | - - - | - - - | - - - | 46000 | 21.5 | 13.2 | 215439005 | All | USA,Canada | Yes
SL25KCV-048-230A** | CK40HT-51/61C+TDR | SLP99UH110XV60C | R-454B | - - - | - - - | - - - | 46000 | 21.5 | 13 | 215439007 | All | USA,Canada | Yes
SL25KCV-048-230A** | CK40HT-60D+TDR | EL297UH110XV60C | R-454B | - - - | - - - | - - - | 46000 | 21 | 13.2 | 215439044 | All | USA,Canada | Yes
SL25KCV-048-230A** | CK40HT-60D+TDR | EL297UH135XV60D | R-454B | - - - | - - - | - - - | 46000 | 21 | 13.2 | 215439045 | All | USA,Canada | Yes
SL25KCV-048-230A** | CK40HT-60D+TDR | SL280UH135V60D | R-454B | - - - | - - - | - - - | 46000 | 21.5 | 13.4 | 215439009 | All | USA | Yes
SL25KCV-048-230A** | CK40HT-60D+TDR | SLP99UH135XV60D | R-454B | - - - | - - - | - - - | 46000 | 21.5 | 13.4 | 215439011 | All | USA,Canada | Yes
SL25KCV-060-230A** | CBK48MVT-048-230 | - - - | R-454B | - - - | - - - | - - - | 55500 | 22 | 12.6 | 215439057 | All | USA,Canada | Yes
SL25KCV-060-230A** | CBK48MVT-060-230 | - - - | R-454B | - - - | - - - | - - - | 56000 | 21.5 | 12.5 | 215438776 | All | USA,Canada | Yes
SL25KCV-060-230A** | CK40[C,U]T-48C+TDR | SL280UH080NV60C | R-454B | - - - | - - - | - - - | 55000 | 22 | 12.6 | 215439058 | All | USA | Yes
SL25KCV-060-230A** | CK40[C,U]T-48C+TDR | SL280UH100NV60C | R-454B | - - - | - - - | - - - | 55000 | 22 | 12.6 | 215439059 | All | USA | Yes
SL25KCV-060-230A** | CK40[C,U]T-49C+TDR | EL297UH090XV60C | R-454B | - - - | - - - | - - - | 56000 | 21.5 | 12.4 | 215439101 | All | USA,Canada | Yes
SL25KCV-060-230A** | CK40[C,U]T-49C+TDR | EL297UH110XV60C | R-454B | - - - | - - - | - - - | 56000 | 21 | 12.4 | 215439102 | All | USA,Canada | Yes
SL25KCV-060-230A** | CK40[C,U]T-49C+TDR | SL280UH080NV60C | R-454B | - - - | - - - | - - - | 56000 | 22 | 12.8 | 215439060 | All | USA | Yes
SL25KCV-060-230A** | CK40[C,U]T-49C+TDR | SL280UH090V60C | R-454B | - - - | - - - | - - - | 56000 | 21.5 | 12.6 | 215439061 | All | USA | Yes
SL25KCV-060-230A** | CK40[C,U]T-49C+TDR | SL280UH100NV60C | R-454B | - - - | - - - | - - - | 56000 | 22 | 12.8 | 215439062 | All | USA | Yes
SL25KCV-060-230A** | CK40[C,U]T-49C+TDR | SL280UH110V60C | R-454B | - - - | - - - | - - - | 56000 | 21 | 12.6 | 215439063 | All | USA | Yes
SL25KCV-060-230A** | CK40[C,U]T-49C+TDR | SL297UH080NV60C | R-454B | - - - | - - - | - - - | 55500 | 21 | 12.2 | 215439064 | All | USA,Canada | Yes
SL25KCV-060-230A** | CK40[C,U]T-49C+TDR | SLP99UH090XV60C | R-454B | - - - | - - - | - - - | 56000 | 21.5 | 12.4 | 215439066 | All | USA,Canada | Yes
SL25KCV-060-230A** | CK40[C,U]T-49C+TDR | SLP99UH110XV60C | R-454B | - - - | - - - | - - - | 56000 | 21 | 12.4 | 215439067 | All | USA,Canada | Yes
SL25KCV-060-230A** | CK40[C,U]T-50/60C+TDR | EL297UH090XV60C | R-454B | - - - | - - - | - - - | 54500 | 21 | 12 | 215439103 | All | USA,Canada | Yes
SL25KCV-060-230A** | CK40[C,U]T-50/60C+TDR | EL297UH110XV60C | R-454B | - - - | - - - | - - - | 54500 | 21 | 12 | 215439104 | All | USA,Canada | Yes
SL25KCV-060-230A** | CK40[C,U]T-50/60C+TDR | SL280UH090V60C | R-454B | - - - | - - - | - - - | 54500 | 21 | 12.2 | 215439069 | All | USA | Yes
SL25KCV-060-230A** | CK40[C,U]T-50/60C+TDR | SL280UH100NV60C | R-454B | - - - | - - - | - - - | 54500 | 21.5 | 12.6 | 215439071 | All | USA | Yes
SL25KCV-060-230A** | CK40[C,U]T-50/60C+TDR | SL280UH110V60C | R-454B | - - - | - - - | - - - | 54500 | 21 | 12.2 | 215439072 | All | USA | Yes
SL25KCV-060-230A** | CK40[C,U]T-50/60C+TDR | SL297UH080NV60C | R-454B | - - - | - - - | - - - | 54500 | 20.5 | 12 | 215439073 | All | USA,Canada | Yes
SL25KCV-060-230A** | CK40[C,U]T-50/60C+TDR | SLP99UH090XV60C | R-454B | - - - | - - - | - - - | 54500 | 21 | 12 | 215439074 | All | USA,Canada | Yes
SL25KCV-060-230A** | CK40[C,U]T-50/60C+TDR | SLP99UH110XV60C | R-454B | - - - | - - - | - - - | 54500 | 21 | 12 | 215439076 | All | USA,Canada | Yes
SL25KCV-060-230A** | CK40[C,U]T-60C+TDR | EL297UH090XV60C | R-454B | - - - | - - - | - - - | 56500 | 22 | 12.6 | 215439105 | All | USA,Canada | Yes
SL25KCV-060-230A** | CK40[C,U]T-60C+TDR | EL297UH110XV60C | R-454B | - - - | - - - | - - - | 56500 | 21.5 | 12.6 | 215439106 | All | USA,Canada | Yes
SL25KCV-060-230A** | CK40[C,U]T-60C+TDR | SL280UH090V60C | R-454B | - - - | - - - | - - - | 57000 | 22 | 12.8 | 215439077 | All | USA | Yes
SL25KCV-060-230A** | CK40[C,U]T-60C+TDR | SL280UH100NV60C | R-454B | - - - | - - - | - - - | 57000 | 22.5 | 13 | 215439078 | All | USA | Yes
SL25KCV-060-230A** | CK40[C,U]T-60C+TDR | SL280UH110V60C | R-454B | - - - | - - - | - - - | 57000 | 21.5 | 12.8 | 215439080 | All | USA | Yes
SL25KCV-060-230A** | CK40[C,U]T-60C+TDR | SL297UH080NV60C | R-454B | - - - | - - - | - - - | 56500 | 21.5 | 12.4 | 215439081 | All | USA,Canada | Yes
SL25KCV-060-230A** | CK40[C,U]T-60C+TDR | SLP99UH090XV60C | R-454B | - - - | - - - | - - - | 56500 | 22 | 12.6 | 215439082 | All | USA,Canada | Yes
SL25KCV-060-230A** | CK40[C,U]T-60C+TDR | SLP99UH110XV60C | R-454B | - - - | - - - | - - - | 56500 | 21.5 | 12.6 | 215439084 | All | USA,Canada | Yes
SL25KCV-060-230A** | CK40[C,U]T-60D+TDR | EL297UH110XV60C | R-454B | - - - | - - - | - - - | 56000 | 21.5 | 12.4 | 215439107 | All | USA,Canada | Yes
SL25KCV-060-230A** | CK40[C,U]T-60D+TDR | EL297UH135XV60D | R-454B | - - - | - - - | - - - | 56000 | 21.5 | 12.6 | 215439108 | All | USA,Canada | Yes
SL25KCV-060-230A** | CK40[C,U]T-60D+TDR | SL280UH135V60D | R-454B | - - - | - - - | - - - | 56500 | 21.5 | 12.6 | 215439085 | All | USA | Yes
SL25KCV-060-230A** | CK40[C,U]T-60D+TDR | SLP99UH135XV60D | R-454B | - - - | - - - | - - - | 56000 | 21.5 | 12.6 | 215439086 | All | USA,Canada | Yes
SL25KCV-060-230A** | CK40DT-50/60C+TDR | EL297DF090XV60C | R-454B | - - - | - - - | - - - | 54500 | 20.5 | 12 | 215439068 | All | USA,Canada | Yes
SL25KCV-060-230A** | CK40DT-50/60C+TDR | EL297DF110XV60C | R-454B | - - - | - - - | - - - | 54500 | 20.5 | 12 | 215439070 | All | USA,Canada | Yes
SL25KCV-060-230A** | CK40DT-50/60C+TDR | SL280DF080NV60C | R-454B | - - - | - - - | - - - | 54500 | 20.5 | 12.2 | 215439100 | All | USA | Yes
SL25KCV-060-230A** | CK40DT-50/60C+TDR | SL280DF090V60C | R-454B | - - - | - - - | - - - | 55000 | 21 | 12.4 | 215439113 | All | USA | Yes
SL25KCV-060-230A** | CK40DT-50/60C+TDR | SL280DF110V60C | R-454B | - - - | - - - | - - - | 55000 | 21 | 12.4 | 215439114 | All | USA | Yes
SL25KCV-060-230A** | CK40DT-50/60C+TDR | SLP99DF090XV60C | R-454B | - - - | - - - | - - - | 54500 | 20.5 | 12 | 215439115 | All | USA,Canada | Yes
SL25KCV-060-230A** | CK40DT-50/60C+TDR | SLP99DF110XV60C | R-454B | - - - | - - - | - - - | 54500 | 20.5 | 12 | 215439065 | All | USA,Canada | Yes
SL25KCV-060-230A** | CK40DT-60D+TDR | EL297DF090XV60C | R-454B | - - - | - - - | - - - | 54500 | 20.5 | 12 | 215439075 | All | USA,Canada | Yes
SL25KCV-060-230A** | CK40DT-60D+TDR | EL297DF110XV60C | R-454B | - - - | - - - | - - - | 54500 | 20.5 | 12 | 215439079 | All | USA,Canada | Yes
SL25KCV-060-230A** | CK40DT-60D+TDR | SL280DF090V60C | R-454B | - - - | - - - | - - - | 55000 | 21 | 12.4 | 215439083 | All | USA | Yes
SL25KCV-060-230A** | CK40DT-60D+TDR | SL280DF110V60C | R-454B | - - - | - - - | - - - | 55000 | 21 | 12.4 | 215439088 | All | USA | Yes
SL25KCV-060-230A** | CK40DT-60D+TDR | SLP99DF090XV60C | R-454B | - - - | - - - | - - - | 54500 | 20.5 | 12 | 215439092 | All | USA,Canada | Yes
SL25KCV-060-230A** | CK40DT-60D+TDR | SLP99DF110XV60C | R-454B | - - - | - - - | - - - | 54500 | 20.5 | 12 | 215439097 | All | USA,Canada | Yes
SL25KCV-060-230A** | CK40HT-48C+TDR | SL280UH100NV60C | R-454B | - - - | - - - | - - - | 55000 | 21.5 | 12.6 | 215439087 | All | USA | Yes
SL25KCV-060-230A** | CK40HT-51/61C+TDR | EL297UH090XV60C | R-454B | - - - | - - - | - - - | 56000 | 21.5 | 12.4 | 215439109 | All | USA,Canada | Yes
SL25KCV-060-230A** | CK40HT-51/61C+TDR | EL297UH110XV60C | R-454B | - - - | - - - | - - - | 56000 | 21.5 | 12.4 | 215439110 | All | USA,Canada | Yes
SL25KCV-060-230A** | CK40HT-51/61C+TDR | SL280UH080NV60C | R-454B | - - - | - - - | - - - | 56000 | 22 | 12.6 | 215439089 | All | USA | Yes
SL25KCV-060-230A** | CK40HT-51/61C+TDR | SL280UH090V60C | R-454B | - - - | - - - | - - - | 56000 | 21.5 | 12.6 | 215439090 | All | USA | Yes
SL25KCV-060-230A** | CK40HT-51/61C+TDR | SL280UH100NV60C | R-454B | - - - | - - - | - - - | 56000 | 22 | 12.8 | 215439091 | All | USA | Yes
SL25KCV-060-230A** | CK40HT-51/61C+TDR | SL280UH110V60C | R-454B | - - - | - - - | - - - | 56000 | 21.5 | 12.6 | 215439093 | All | USA | Yes
SL25KCV-060-230A** | CK40HT-51/61C+TDR | SL297UH080NV60C | R-454B | - - - | - - - | - - - | 55500 | 21 | 12.2 | 215439094 | All | USA,Canada | Yes
SL25KCV-060-230A** | CK40HT-51/61C+TDR | SLP99UH090XV60C | R-454B | - - - | - - - | - - - | 56000 | 21.5 | 12.4 | 215439095 | All | USA,Canada | Yes
SL25KCV-060-230A** | CK40HT-51/61C+TDR | SLP99UH110XV60C | R-454B | - - - | - - - | - - - | 56000 | 21.5 | 12.4 | 215439096 | All | USA,Canada | Yes
SL25KCV-060-230A** | CK40HT-60D+TDR | EL297UH110XV60C | R-454B | - - - | - - - | - - - | 55500 | 21 | 12.4 | 215439111 | All | USA,Canada | Yes
SL25KCV-060-230A** | CK40HT-60D+TDR | EL297UH135XV60D | R-454B | - - - | - - - | - - - | 55500 | 21 | 12.4 | 215439112 | All | USA,Canada | Yes
SL25KCV-060-230A** | CK40HT-60D+TDR | SL280UH135V60D | R-454B | - - - | - - - | - - - | 55500 | 21.5 | 12.6 | 215439098 | All | USA | Yes
SL25KCV-060-230A** | CK40HT-60D+TDR | SLP99UH135XV60D | R-454B | - - - | - - - | - - - | 55500 | 21.5 | 12.4 | 215439099 | All | USA,Canada | Yes
ML18XC2-048-233A** | CHX35-51/61C+TDR | SL280UH110XV60C | R-410A | 48000 | 16 | 12.5 | 48000 | 15.4 | 12 | 213807514 | - - - | USA | No
ML18XC2-048-233A** | CHX35-51/61C+TDR | SL297UH080NV48C | R-410A | 48000 | 16 | 12.5 | 48000 | 15.4 | 12 | 213807515 | - - - | USA,Canada | No
ML18XC2-048-233A** | CHX35-51/61C+TDR | SL297UH080NV60C | R-410A | 48000 | 16 | 12.5 | 48000 | 15.2 | 12 | 213807516 | - - - | USA,Canada | No
ML18XC2-048-233A** | CHX35-51/61C+TDR | SLP99UH090XV48C | R-410A | 48000 | 16 | 12.5 | 48000 | 15.4 | 12 | 213807517 | - - - | USA,Canada | No
ML18XC2-048-233A** | CHX35-51/61C+TDR | SLP99UH090XV60C | R-410A | 48000 | 16 | 12.5 | 48000 | 15.2 | 12 | 213807518 | - - - | USA,Canada | No
ML18XC2-048-233A** | CHX35-51/61C+TDR | SLP99UH110XV60C | R-410A | 48000 | 16 | 12.5 | 48000 | 15.2 | 12 | 213807519 | - - - | USA,Canada | No
ML18XC2-048-233A** | CHX35-60D+TDR | EL297UH110XV60C | R-410A | 48000 | 15.5 | 12.2 | 48000 | 15.4 | 12 | 213807523 | - - - | USA,Canada | No
ML18XC2-048-233A** | CHX35-60D+TDR | EL297UH135XV60D | R-410A | 48000 | 16 | 12.5 | 48000 | 15.4 | 12 | 213807522 | - - - | USA,Canada | No
ML18XC2-048-233A** | CHX35-60D+TDR | ML196UH135XE60D | R-410A | 48000 | 15.5 | 12.5 | 48000 | 14.7 | 11.7 | 213807524 | - - - | USA,Canada | No
ML18XC2-048-233A** | CHX35-60D+TDR | SL280UH135V60D | R-410A | 48000 | 16 | 12.5 | 47500 | 15.4 | 12 | 213807525 | - - - | USA | No
ML18XC2-048-233A** | CHX35-60D+TDR | SLP99UH135XV60D | R-410A | 48000 | 16 | 12.5 | 48000 | 15.4 | 12 | 213807526 | - - - | USA,Canada | No
ML18XC2-048-233A** | CK40CT-48B-0+TDR | EL280UH090E48B | R-410A | - - - | - - - | - - - | 46500 | 15.2 | 12 | 214638495 | - - - | USA | No
ML18XC2-048-233A** | CK40CT-48B-0+TDR | ML180UH070V48B | R-410A | - - - | - - - | - - - | 48000 | 15.2 | 12 | 214637639 | - - - | USA | No
ML18XC2-048-233A** | CK40CT-48B-0+TDR | ML180UH090E48B | R-410A | - - - | - - - | - - - | 46500 | 15.8 | 12 | 214637640 | - - - | USA | No
ML18XC2-048-233A** | CK40CT-48B-0+TDR | ML180UH090V48B | R-410A | - - - | - - - | - - - | 47000 | 15.2 | 11.7 | 214631868 | - - - | USA | No
ML18XC2-048-233A** | CK40CT-48B-0+TDR | ML180UH090XE48B | R-410A | - - - | - - - | - - - | 46500 | 15.8 | 12 | 214637641 | - - - | USA | No
ML18XC2-048-233A** | CK40CT-48B-0+TDR | SL280UH090V48B | R-410A | - - - | - - - | - - - | 47000 | 14.7 | 11.7 | 214631869 | - - - | USA | No
ML18XC2-048-233A** | CK40CT-48C-0+TDR | EL180UH100NE60C | R-410A | - - - | - - - | - - - | 47000 | 15.6 | 12 | 214637642 | - - - | USA | No
ML18XC2-048-233A** | CK40CT-48C-0+TDR | ML180UH110V60C | R-410A | - - - | - - - | - - - | 47500 | 15.6 | 12.2 | 214637643 | - - - | USA | No
ML18XC2-048-233A** | CK40CT-48C-0+TDR | ML196UH090XE60C | R-410A | - - - | - - - | - - - | 46500 | 14.7 | 12.2 | 214631870 | - - - | USA,Canada | No
ML18XC2-048-233A** | CK40CT-48C-0+TDR | SL280UH090V60C | R-410A | - - - | - - - | - - - | 48000 | 15.6 | 12 | 214637644 | - - - | USA | No
ML18XC2-048-233A** | CK40CT-48C-0+TDR | SL280UH110V60C | R-410A | - - - | - - - | - - - | 47000 | 15.4 | 12 | 214637645 | - - - | USA | No
ML18XC2-048-233A** | CK40CT-48C-0+TDR | SL297UH080NV48C | R-410A | - - - | - - - | - - - | 47000 | 15.4 | 12 | 214637646 | - - - | USA,Canada | No
ML18XC2-048-233A** | CK40CT-48C-0+TDR | SL297UH080NV60C | R-410A | - - - | - - - | - - - | 47000 | 15.2 | 12 | 214637647 | - - - | USA,Canada | No
ML18XC2-048-233A** | CK40CT-49C-0+TDR | - - - | R-410A | - - - | - - - | - - - | 47000 | 13.8 | 11.5 | 214631871 | - - - | USA,Canada | No
ML18XC2-048-233A** | CK40CT-49C-0+TDR | EL180UH100NE60C | R-410A | - - - | - - - | - - - | 48000 | 15.6 | 12 | 214637648 | - - - | USA | No
ML18XC2-048-233A** | CK40CT-49C-0+TDR | EL195UH100NE60C | R-410A | - - - | - - - | - - - | 47000 | 14.7 | 12.2 | 214631872 | - - - | USA,Canada | No
ML18XC2-048-233A** | CK40CT-49C-0+TDR | EL196UH090XE48C | R-410A | - - - | - - - | - - - | 47000 | 15.6 | 12.5 | 214637649 | - - - | USA | No
ML18XC2-048-233A** | CK40CT-49C-0+TDR | EL196UH110XE60C | R-410A | - - - | - - - | - - - | 47000 | 14.7 | 12.2 | 214631873 | - - - | USA,Canada | No
ML18XC2-048-233A** | CK40CT-49C-0+TDR | EL280UH110E48C | R-410A | - - - | - - - | - - - | 47500 | 16.2 | 12.5 | 214637650 | - - - | USA | No
ML18XC2-048-233A** | CK40CT-49C-0+TDR | EL280UH110E60C | R-410A | - - - | - - - | - - - | 47500 | 14.7 | 12.2 | 214631874 | - - - | USA | No
ML18XC2-048-233A** | CK40CT-49C-0+TDR | EL280UH110XE60C | R-410A | - - - | - - - | - - - | 47500 | 14.7 | 12.2 | 214631875 | - - - | USA | No
ML18XC2-048-233A** | CK40CT-49C-0+TDR | EL297UH090XV48C | R-410A | - - - | - - - | - - - | 48000 | 15.4 | 12 | 214637656 | - - - | USA,Canada | No
ML18XC2-048-233A** | CK40CT-49C-0+TDR | EL297UH090XV60C | R-410A | - - - | - - - | - - - | 48000 | 15.2 | 12 | 214637657 | - - - | USA,Canada | No
ML18XC2-048-233A** | CK40CT-49C-0+TDR | EL297UH110XV48C | R-410A | - - - | - - - | - - - | 48000 | 15.4 | 12 | 214637658 | - - - | USA,Canada | No
ML18XC2-048-233A** | CK40CT-49C-0+TDR | EL297UH110XV60C | R-410A | - - - | - - - | - - - | 48000 | 15.4 | 12 | 214637659 | - - - | USA,Canada | No
ML18XC2-048-233A** | CK40CT-49C-0+TDR | ML180UH090E60C | R-410A | - - - | - - - | - - - | 48000 | 15.2 | 12.5 | 214637660 | - - - | USA | No
ML18XC2-048-233A** | CK40CT-49C-0+TDR | ML180UH110E60C | R-410A | - - - | - - - | - - - | 48000 | 15.8 | 12.5 | 214637661 | - - - | USA | No
ML18XC2-048-233A** | CK40CT-49C-0+TDR | ML180UH110V60C | R-410A | - - - | - - - | - - - | 48000 | 15.8 | 12.5 | 214637662 | - - - | USA | No
ML18XC2-048-233A** | CK40CT-49C-0+TDR | ML193UH090XE48C | R-410A | - - - | - - - | - - - | 47000 | 15.4 | 12 | 214637663 | - - - | USA | No
ML18XC2-048-233A** | CK40CT-49C-0+TDR | ML193UH110XE48C | R-410A | - - - | - - - | - - - | 47000 | 15.4 | 12 | 214637664 | - - - | USA | No
ML18XC2-048-233A** | CK40CT-49C-0+TDR | ML193UH110XE60C | R-410A | - - - | - - - | - - - | 47000 | 14.7 | 12.2 | 214631877 | - - - | USA | No
ML18XC2-048-233A** | CK40CT-49C-0+TDR | ML196UH090XE48C | R-410A | - - - | - - - | - - - | 47000 | 15.6 | 12.5 | 214637665 | - - - | USA,Canada | No
ML18XC2-048-233A** | CK40CT-49C-0+TDR | ML196UH090XE60C | R-410A | - - - | - - - | - - - | 47000 | 14.7 | 12.2 | 214631878 | - - - | USA,Canada | No
ML18XC2-048-233A** | CK40CT-49C-0+TDR | ML196UH110XE60C | R-410A | - - - | - - - | - - - | 47000 | 14.7 | 12.2 | 214631879 | - - - | USA,Canada | No
ML18XC2-048-233A** | CK40CT-49C-0+TDR | ML296UH090XV48C | R-410A | - - - | - - - | - - - | 48000 | 15.4 | 12 | 214637666 | - - - | USA,Canada | No
ML18XC2-048-233A** | CK40CT-49C-0+TDR | ML296UH110XV60C | R-410A | - - - | - - - | - - - | 48000 | 15.6 | 12 | 214637667 | - - - | USA,Canada | No
ML18XC2-048-233A** | CK40CT-49C-0+TDR | SL280UH080NV60C | R-410A | - - - | - - - | - - - | 48000 | 16.2 | 12.5 | 214637668 | - - - | USA | No
ML18XC2-048-233A** | CK40CT-49C-0+TDR | SL280UH090V60C | R-410A | - - - | - - - | - - - | 48000 | 15.6 | 12 | 214637669 | - - - | USA | No
ML18XC2-048-233A** | CK40CT-49C-0+TDR | SL280UH090XV60C | R-410A | - - - | - - - | - - - | 48000 | 15.6 | 12 | 214637670 | - - - | USA | No
ML18XC2-048-233A** | CK40CT-49C-0+TDR | SL280UH100NV60C | R-410A | - - - | - - - | - - - | 48000 | 16.2 | 12.5 | 214637671 | - - - | USA | No
ML18XC2-048-233A** | CK40CT-49C-0+TDR | SL280UH110V60C | R-410A | - - - | - - - | - - - | 48000 | 15.4 | 12.5 | 214637672 | - - - | USA | No
ML18XC2-048-233A** | CK40CT-49C-0+TDR | SL280UH110XV60C | R-410A | - - - | - - - | - - - | 48000 | 15.4 | 12.5 | 214637673 | - - - | USA | No
ML18XC2-048-233A** | CK40CT-49C-0+TDR | SL297UH080NV48C | R-410A | - - - | - - - | - - - | 48000 | 15.4 | 12 | 214637674 | - - - | USA,Canada | No
ML18XC2-048-233A** | CK40CT-49C-0+TDR | SL297UH080NV60C | R-410A | - - - | - - - | - - - | 48000 | 15.4 | 12 | 214637675 | - - - | USA,Canada | No
ML18XC2-048-233A** | CK40CT-49C-0+TDR | SLP99UH090XV48C | R-410A | - - - | - - - | - - - | 48000 | 15.4 | 12 | 214637676 | - - - | USA,Canada | No
ML18XC2-048-233A** | CK40CT-49C-0+TDR | SLP99UH090XV60C | R-410A | - - - | - - - | - - - | 48000 | 15.2 | 12 | 214637677 | - - - | USA,Canada | No
ML18XC2-048-233A** | CK40CT-49C-0+TDR | SLP99UH110XV60C | R-410A | - - - | - - - | - - - | 48000 | 15.2 | 12 | 214637678 | - - - | USA,Canada | No
ML18XC2-048-233A** | CK40CT-50/60C-0+TDR | EL280UH110E48C | R-410A | - - - | - - - | - - - | 46500 | 15.8 | 12 | 214637679 | - - - | USA | No
ML18XC2-048-233A** | CK40CT-50/60C-0+TDR | EL280UH110E60C | R-410A | - - - | - - - | - - - | 46500 | 14.7 | 12.2 | 214631880 | - - - | USA | No
ML18XC2-048-233A** | CK40CT-50/60C-0+TDR | EL280UH110XE60C | R-410A | - - - | - - - | - - - | 46500 | 14.7 | 12.2 | 214631881 | - - - | USA | No
ML18XC2-048-233A** | CK40CT-50/60C-0+TDR | EL297UH090XV48C | R-410A | - - - | - - - | - - - | 46500 | 14.7 | 11.7 | 214631887 | - - - | USA,Canada | No
ML18XC2-048-233A** | CK40CT-50/60C-0+TDR | EL297UH090XV60C | R-410A | - - - | - - - | - - - | 47000 | 14.7 | 12 | 214631888 | - - - | USA,Canada | No
ML18XC2-048-233A** | CK40CT-50/60C-0+TDR | EL297UH110XV48C | R-410A | - - - | - - - | - - - | 46500 | 14.7 | 11.7 | 214631889 | - - - | USA,Canada | No
ML18XC2-048-233A** | CK40CT-50/60C-0+TDR | EL297UH110XV60C | R-410A | - - - | - - - | - - - | 46500 | 14.7 | 11.7 | 214631890 | - - - | USA,Canada | No
ML18XC2-048-233A** | CK40CT-50/60C-0+TDR | ML180UH090E60C | R-410A | - - - | - - - | - - - | 46000 | 14.7 | 12.2 | 214631891 | - - - | USA | No
ML18XC2-048-233A** | CK40CT-50/60C-0+TDR | ML180UH110E60C | R-410A | - - - | - - - | - - - | 47000 | 15.6 | 12 | 214637680 | - - - | USA | No
ML18XC2-048-233A** | CK40CT-50/60C-0+TDR | ML180UH110V60C | R-410A | - - - | - - - | - - - | 47000 | 15.4 | 12 | 214637681 | - - - | USA | No
ML18XC2-048-233A** | CK40CT-50/60C-0+TDR | ML193UH090XE48C | R-410A | - - - | - - - | - - - | 46000 | 15.2 | 12 | 214637682 | - - - | USA | No
ML18XC2-048-233A** | CK40CT-50/60C-0+TDR | ML193UH110XE48C | R-410A | - - - | - - - | - - - | 46500 | 15.4 | 12 | 214637683 | - - - | USA | No
ML18XC2-048-233A** | CK40CT-50/60C-0+TDR | ML193UH110XE60C | R-410A | - - - | - - - | - - - | 46500 | 15.2 | 12 | 214637684 | - - - | USA | No
ML18XC2-048-233A** | CK40CT-50/60C-0+TDR | ML296UH090XV48C | R-410A | - - - | - - - | - - - | 47000 | 14.7 | 11.7 | 214631892 | - - - | USA,Canada | No
ML18XC2-048-233A** | CK40CT-50/60C-0+TDR | ML296UH110XV60C | R-410A | - - - | - - - | - - - | 47000 | 15.2 | 12 | 214637685 | - - - | USA,Canada | No
ML18XC2-048-233A** | CK40CT-50/60C-0+TDR | SL280UH080NV60C | R-410A | - - - | - - - | - - - | 47000 | 15.8 | 12 | 214637686 | - - - | USA | No
ML18XC2-048-233A** | CK40CT-50/60C-0+TDR | SL280UH090V60C | R-410A | - - - | - - - | - - - | 47000 | 15.2 | 12 | 214637687 | - - - | USA | No
ML18XC2-048-233A** | CK40CT-50/60C-0+TDR | SL280UH090XV60C | R-410A | - - - | - - - | - - - | 47000 | 15.2 | 12 | 214637688 | - - - | USA | No
ML18XC2-048-233A** | CK40CT-50/60C-0+TDR | SL280UH100NV60C | R-410A | - - - | - - - | - - - | 47000 | 15.8 | 12 | 214637689 | - - - | USA | No
ML18XC2-048-233A** | CK40CT-50/60C-0+TDR | SL280UH110V60C | R-410A | - - - | - - - | - - - | 47000 | 14.7 | 12.2 | 214631893 | - - - | USA | No
ML18XC2-048-233A** | CK40CT-50/60C-0+TDR | SL280UH110XV60C | R-410A | - - - | - - - | - - - | 47000 | 14.7 | 12.2 | 214631894 | - - - | USA | No
ML18XC2-048-233A** | CK40CT-50/60C-0+TDR | SL297UH080NV48C | R-410A | - - - | - - - | - - - | 47000 | 14.7 | 12 | 214631895 | - - - | USA,Canada | No
ML18XC2-048-233A** | CK40CT-50/60C-0+TDR | SL297UH080NV60C | R-410A | - - - | - - - | - - - | 47000 | 14.7 | 12 | 214631896 | - - - | USA,Canada | No
ML18XC2-048-233A** | CK40CT-50/60C-0+TDR | SLP99UH090XV48C | R-410A | - - - | - - - | - - - | 46500 | 14.7 | 11.7 | 214631897 | - - - | USA,Canada | No
ML18XC2-048-233A** | CK40CT-50/60C-0+TDR | SLP99UH090XV60C | R-410A | - - - | - - - | - - - | 47000 | 14.7 | 12 | 214631898 | - - - | USA,Canada | No
ML18XC2-048-233A** | CK40CT-50/60C-0+TDR | SLP99UH110XV60C | R-410A | - - - | - - - | - - - | 47000 | 14.7 | 11.7 | 214631899 | - - - | USA,Canada | No
ML18XC2-048-233A** | CK40CT-60C-0+TDR | - - - | R-410A | - - - | - - - | - - - | 47500 | 13.8 | 11.7 | 214631900 | - - - | USA,Canada | No
ML18XC2-048-233A** | CK40CT-60C-0+TDR | EL196UH090XE48C | R-410A | - - - | - - - | - - - | 47500 | 16 | 12.5 | 214637690 | - - - | USA,Canada | No
ML18XC2-048-233A** | CK40CT-60C-0+TDR | EL196UH110XE60C | R-410A | - - - | - - - | - - - | 48000 | 15.2 | 12.5 | 214637691 | - - - | USA,Canada | No
ML18XC2-048-233A** | CK40CT-60C-0+TDR | EL280UH110E48C | R-410A | - - - | - - - | - - - | 48000 | 16.4 | 12.5 | 214637692 | - - - | USA | No
ML18XC2-048-233A** | CK40CT-60C-0+TDR | EL280UH110E60C | R-410A | - - - | - - - | - - - | 48000 | 15.2 | 12.5 | 214637693 | - - - | USA | No
ML18XC2-048-233A** | CK40CT-60C-0+TDR | EL280UH110XE60C | R-410A | - - - | - - - | - - - | 48000 | 15.2 | 12.5 | 214637694 | - - - | USA | No
ML18XC2-048-233A** | CK40CT-60C-0+TDR | EL297UH090XV48C | R-410A | - - - | - - - | - - - | 48000 | 15.6 | 12 | 214637700 | - - - | USA,Canada | No
ML18XC2-048-233A** | CK40CT-60C-0+TDR | EL297UH090XV60C | R-410A | - - - | - - - | - - - | 48000 | 15.4 | 12 | 214637701 | - - - | USA,Canada | No
ML18XC2-048-233A** | CK40CT-60C-0+TDR | EL297UH110XV48C | R-410A | - - - | - - - | - - - | 48000 | 15.6 | 12.5 | 214637702 | - - - | USA,Canada | No
ML18XC2-048-233A** | CK40CT-60C-0+TDR | EL297UH110XV60C | R-410A | - - - | - - - | - - - | 48000 | 15.6 | 12 | 214637703 | - - - | USA,Canada | No
ML18XC2-048-233A** | CK40CT-60C-0+TDR | ML180UH070V48B | R-410A | - - - | - - - | - - - | 48000 | 15.6 | 12 | 214637704 | - - - | USA | No
ML18XC2-048-233A** | CK40CT-60C-0+TDR | ML180UH090E60C | R-410A | - - - | - - - | - - - | 48000 | 15.4 | 12.5 | 214637705 | - - - | USA | No
ML18XC2-048-233A** | CK40CT-60C-0+TDR | ML180UH110E60C | R-410A | - - - | - - - | - - - | 48000 | 16.2 | 12.5 | 214637706 | - - - | USA | No
ML18XC2-048-233A** | CK40CT-60C-0+TDR | ML180UH110V60C | R-410A | - - - | - - - | - - - | 48000 | 16 | 12.5 | 214637707 | - - - | USA | No
ML18XC2-048-233A** | CK40CT-60C-0+TDR | ML193UH090XE48C | R-410A | - - - | - - - | - - - | 48000 | 15.6 | 12 | 214637708 | - - - | USA | No
ML18XC2-048-233A** | CK40CT-60C-0+TDR | ML193UH110XE48C | R-410A | - - - | - - - | - - - | 48000 | 15.8 | 12.5 | 214637709 | - - - | USA | No
ML18XC2-048-233A** | CK40CT-60C-0+TDR | ML193UH110XE60C | R-410A | - - - | - - - | - - - | 48000 | 15.6 | 12.5 | 214637710 | - - - | USA | No
ML18XC2-048-233A** | CK40CT-60C-0+TDR | ML196UH090XE48C | R-410A | - - - | - - - | - - - | 47500 | 16 | 12.5 | 214637711 | - - - | USA,Canada | No
ML18XC2-048-233A** | CK40CT-60C-0+TDR | ML196UH090XE60C | R-410A | - - - | - - - | - - - | 48000 | 15.6 | 12 | 214637712 | - - - | USA,Canada | No
ML18XC2-048-233A** | CK40CT-60C-0+TDR | ML196UH110XE60C | R-410A | - - - | - - - | - - - | 48000 | 15.2 | 12.5 | 214637713 | - - - | USA,Canada | No
ML18XC2-048-233A** | CK40CT-60C-0+TDR | ML296UH090XV48C | R-410A | - - - | - - - | - - - | 48000 | 15.6 | 12 | 214637714 | - - - | USA,Canada | No
ML18XC2-048-233A** | CK40CT-60C-0+TDR | ML296UH110XV60C | R-410A | - - - | - - - | - - - | 48000 | 15.8 | 12.5 | 214637715 | - - - | USA,Canada | No
ML18XC2-048-233A** | CK40CT-60C-0+TDR | SL280UH080NV60C | R-410A | - - - | - - - | - - - | 48000 | 16.4 | 12.5 | 214637716 | - - - | USA | No
ML18XC2-048-233A** | CK40CT-60C-0+TDR | SL280UH090V60C | R-410A | - - - | - - - | - - - | 48000 | 15.8 | 12.5 | 214637717 | - - - | USA | No
ML18XC2-048-233A** | CK40CT-60C-0+TDR | SL280UH090XV60C | R-410A | - - - | - - - | - - - | 48000 | 15.8 | 12.5 | 214637718 | - - - | USA | No
ML18XC2-048-233A** | CK40CT-60C-0+TDR | SL280UH100NV60C | R-410A | - - - | - - - | - - - | 48000 | 16.4 | 12.5 | 214637719 | - - - | USA | No
ML18XC2-048-233A** | CK40CT-60C-0+TDR | SL280UH110V60C | R-410A | - - - | - - - | - - - | 48000 | 15.6 | 12.5 | 214637720 | - - - | USA | No
ML18XC2-048-233A** | CK40CT-60C-0+TDR | SL280UH110XV60C | R-410A | - - - | - - - | - - - | 48000 | 15.6 | 12.5 | 214637721 | - - - | USA | No
ML18XC2-048-233A** | CK40CT-60C-0+TDR | SLP99UH090XV48C | R-410A | - - - | - - - | - - - | 48000 | 15.6 | 12 | 214637722 | - - - | USA,Canada | No
ML18XC2-048-233A** | CK40CT-60C-0+TDR | SLP99UH090XV60C | R-410A | - - - | - - - | - - - | 48000 | 15.4 | 12 | 214637723 | - - - | USA,Canada | No
ML18XC2-048-233A** | CK40CT-60C-0+TDR | SLP99UH110XV60C | R-410A | - - - | - - - | - - - | 48000 | 15.4 | 12 | 214637724 | - - - | USA,Canada | No
ML18XC2-048-233A** | CK40CT-60D-0+TDR | - - - | R-410A | - - - | - - - | - - - | 47000 | 13.8 | 11.5 | 214631902 | - - - | USA,Canada | No
ML18XC2-048-233A** | CK40CT-60D-0+TDR | EL297UH110XV60C | R-410A | - - - | - - - | - - - | 48000 | 15.4 | 12 | 214637726 | - - - | USA,Canada | No
ML18XC2-048-233A** | CK40CT-60D-0+TDR | EL297UH135XV60D | R-410A | - - - | - - - | - - - | 48000 | 15.4 | 12 | 214637727 | - - - | USA,Canada | No
ML18XC2-048-233A** | CK40CT-60D-0+TDR | ML196UH135XE60D | R-410A | - - - | - - - | - - - | 48000 | 14.7 | 12 | 214631903 | - - - | USA,Canada | No
ML18XC2-048-233A** | CK40CT-60D-0+TDR | SL280UH135V60D | R-410A | - - - | - - - | - - - | 48000 | 15.6 | 12 | 214637728 | - - - | USA | No
ML18XC2-048-233A** | CK40CT-60D-0+TDR | SLP99UH135XV60D | R-410A | - - - | - - - | - - - | 48000 | 15.4 | 12 | 214637729 | - - - | USA,Canada | No
ML18XC2-048-233A** | CK40DT-50/60C-0+TDR | EL297DF090XV60C | R-410A | - - - | - - - | - - - | 47500 | 15.8 | 11.7 | 214631905 | - - - | USA | No
ML18XC2-048-233A** | CK40DT-50/60C-0+TDR | ML180DF110E60C | R-410A | - - - | - - - | - - - | 48000 | 16.2 | 12.5 | 214637731 | - - - | USA | No
ML18XC2-048-233A** | CK40DT-50/60C-0+TDR | ML193DF090XE48C | R-410A | - - - | - - - | - - - | 47000 | 15.8 | 12 | 214637732 | - - - | USA | No
ML18XC2-048-233A** | CK40DT-50/60C-0+TDR | ML196DF110XE60C | R-410A | - - - | - - - | - - - | 47500 | 15.6 | 12 | 214637733 | - - - | USA,Canada | No
ML18XC2-048-233A** | CK40DT-50/60C-0+TDR | ML296DF090XV60C | R-410A | - - - | - - - | - - - | 47500 | 15.6 | 11.7 | 214631906 | - - - | USA | No
ML18XC2-048-233A** | CK40DT-50/60C-0+TDR | SL280DF080NV60C | R-410A | - - - | - - - | - - - | 47500 | 15.8 | 12 | 214637734 | - - - | USA | No
ML18XC2-048-233A** | CK40DT-50/60C-0+TDR | SL280DF090V60C | R-410A | - - - | - - - | - - - | 48000 | 16 | 12 | 214637735 | - - - | USA | No
ML18XC2-048-233A** | CK40DT-50/60C-0+TDR | SL280DF110V60C | R-410A | - - - | - - - | - - - | 48000 | 16 | 12 | 214637736 | - - - | USA | No
ML18XC2-048-233A** | CK40DT-50/60C-0+TDR | SLP99DF090XV60C | R-410A | - - - | - - - | - - - | 47500 | 15.8 | 11.7 | 214631907 | - - - | USA | No
ML18XC2-048-233A** | CK40DT-50/60C-0+TDR | SLP99DF110XV60C | R-410A | - - - | - - - | - - - | 47500 | 15.8 | 11.5 | 214631908 | - - - | USA | No
ML18XC2-048-233A** | CK40HT-42B-0+TDR | - - - | R-410A | - - - | - - - | - - - | 48000 | 13.8 | 11.7 | 214631909 | - - - | USA,Canada | No
ML18XC2-048-233A** | CK40HT-42B-0+TDR | ML180UH070V48B | R-410A | - - - | - - - | - - - | 48000 | 15.4 | 12 | 214637737 | - - - | USA | No
ML18XC2-048-233A** | CK40HT-42B-0+TDR | ML180UH090V48B | R-410A | - - - | - - - | - - - | 48000 | 15.5 | 12 | 214637738 | - - - | USA | No
ML18XC2-048-233A** | CK40HT-42B-0+TDR | SL280UH080NV48B | R-410A | - - - | - - - | - - - | 48000 | 16 | 12 | 214637739 | - - - | USA | No
ML18XC2-048-233A** | CK40HT-42B-0+TDR | SL280UH090V48B | R-410A | - - - | - - - | - - - | 48000 | 15.5 | 12 | 214637740 | - - - | USA | No
ML18XC2-048-233A** | CK40HT-42B-0+TDR | SL280UH090XV48B | R-410A | - - - | - - - | - - - | 48000 | 15.5 | 12 | 214637741 | - - - | USA | No
ML18XC2-048-233A** | CK40HT-42C-0+TDR | EL196UH110XE60C | R-410A | - - - | - - - | - - - | 47000 | 14.7 | 12.2 | 214631910 | - - - | USA,Canada | No
ML18XC2-048-233A** | CK40HT-42C-0+TDR | EL280UH110E48C | R-410A | - - - | - - - | - - - | 47000 | 16 | 12 | 214637742 | - - - | USA | No
ML18XC2-048-233A** | CK40HT-42C-0+TDR | EL280UH110E60C | R-410A | - - - | - - - | - - - | 47000 | 14.7 | 12.2 | 214631911 | - - - | USA | No
ML18XC2-048-233A** | CK40HT-42C-0+TDR | EL280UH110XE60C | R-410A | - - - | - - - | - - - | 47000 | 14.7 | 12.2 | 214631912 | - - - | USA | No
ML18XC2-048-233A** | CK40HT-42C-0+TDR | EL297UH110XV48C | R-410A | - - - | - - - | - - - | 47000 | 15.2 | 12 | 214637744 | - - - | USA,Canada | No
ML18XC2-048-233A** | CK40HT-42C-0+TDR | EL297UH110XV60C | R-410A | - - - | - - - | - - - | 47000 | 15.2 | 12 | 214637745 | - - - | USA,Canada | No
ML18XC2-048-233A** | CK40HT-42C-0+TDR | ML180UH090E60C | R-410A | - - - | - - - | - - - | 46500 | 14.7 | 12.2 | 214631914 | - - - | USA | No
ML18XC2-048-233A** | CK40HT-42C-0+TDR | ML180UH110E60C | R-410A | - - - | - - - | - - - | 47000 | 15.6 | 12 | 214637746 | - - - | USA | No
ML18XC2-048-233A** | CK40HT-42C-0+TDR | ML180UH110V60C | R-410A | - - - | - - - | - - - | 47500 | 15.4 | 12 | 214637747 | - - - | USA | No
ML18XC2-048-233A** | CK40HT-42C-0+TDR | ML193UH090XE48C | R-410A | - - - | - - - | - - - | 46500 | 15.4 | 12 | 214637748 | - - - | USA | No
ML18XC2-048-233A** | CK40HT-42C-0+TDR | ML193UH110XE48C | R-410A | - - - | - - - | - - - | 46500 | 15.4 | 12 | 214637749 | - - - | USA | No
ML18XC2-048-233A** | CK40HT-42C-0+TDR | ML193UH110XE60C | R-410A | - - - | - - - | - - - | 47000 | 15.2 | 12 | 214637750 | - - - | USA | No
ML18XC2-048-233A** | CK40HT-42C-0+TDR | ML196UH090XE60C | R-410A | - - - | - - - | - - - | 47000 | 15.2 | 12 | 214637751 | - - - | USA,Canada | No
ML18XC2-048-233A** | CK40HT-42C-0+TDR | ML196UH110XE60C | R-410A | - - - | - - - | - - - | 47000 | 14.7 | 12.2 | 214631915 | - - - | USA,Canada | No
ML18XC2-048-233A** | CK40HT-48B-0+TDR | ML180UH090E48B | R-410A | - - - | - - - | - - - | 46000 | 15.6 | 12 | 214637752 | - - - | USA | No
ML18XC2-048-233A** | CK40HT-48B-0+TDR | ML180UH090V48B | R-410A | - - - | - - - | - - - | 46500 | 15.2 | 11.7 | 214631916 | - - - | USA | No
ML18XC2-048-233A** | CK40HT-48B-0+TDR | ML180UH090XE48B | R-410A | - - - | - - - | - - - | 46000 | 15.6 | 12 | 214637753 | - - - | USA | No
ML18XC2-048-233A** | CK40HT-48B-0+TDR | SL280UH080NV48B | R-410A | - - - | - - - | - - - | 46500 | 15.4 | 11.7 | 214631917 | - - - | USA | No
ML18XC2-048-233A** | CK40HT-48B-0+TDR | SL280UH090V48B | R-410A | - - - | - - - | - - - | 46500 | 14.7 | 12.2 | 214638496 | - - - | USA | No
ML18XC2-048-233A** | CK40HT-48C-0+TDR | EL196UH110XE60C | R-410A | - - - | - - - | - - - | 46500 | 14.7 | 12.2 | 214631918 | - - - | USA,Canada | No
ML18XC2-048-233A** | CK40HT-48C-0+TDR | EL280UH110E48C | R-410A | - - - | - - - | - - - | 46500 | 16 | 12 | 214637754 | - - - | USA | No
ML18XC2-048-233A** | CK40HT-48C-0+TDR | EL280UH110E60C | R-410A | - - - | - - - | - - - | 46500 | 14.7 | 12.2 | 214631919 | - - - | USA | No
ML18XC2-048-233A** | CK40HT-48C-0+TDR | EL280UH110XE60C | R-410A | - - - | - - - | - - - | 46500 | 14.7 | 12.2 | 214631920 | - - - | USA | No
ML18XC2-048-233A** | CK40HT-48C-0+TDR | EL297UH090XV48C | R-410A | - - - | - - - | - - - | 47000 | 14.7 | 12 | 214631926 | - - - | USA,Canada | No
ML18XC2-048-233A** | CK40HT-48C-0+TDR | EL297UH090XV60C | R-410A | - - - | - - - | - - - | 47000 | 14.7 | 12 | 214631927 | - - - | USA,Canada | No
ML18XC2-048-233A** | CK40HT-48C-0+TDR | EL297UH110XV48C | R-410A | - - - | - - - | - - - | 47000 | 14.7 | 11.7 | 214631928 | - - - | USA,Canada | No
ML18XC2-048-233A** | CK40HT-48C-0+TDR | EL297UH110XV60C | R-410A | - - - | - - - | - - - | 47000 | 14.7 | 12 | 214631929 | - - - | USA,Canada | No
ML18XC2-048-233A** | CK40HT-48C-0+TDR | ML180UH090E60C | R-410A | - - - | - - - | - - - | 46000 | 14.7 | 12.2 | 214631930 | - - - | USA | No
ML18XC2-048-233A** | CK40HT-48C-0+TDR | ML180UH110E60C | R-410A | - - - | - - - | - - - | 47000 | 15.6 | 12 | 214637755 | - - - | USA | No
ML18XC2-048-233A** | CK40HT-48C-0+TDR | ML180UH110V60C | R-410A | - - - | - - - | - - - | 48000 | 15.4 | 12 | 214637756 | - - - | USA | No
ML18XC2-048-233A** | CK40HT-48C-0+TDR | ML193UH090XE48C | R-410A | - - - | - - - | - - - | 46500 | 15.2 | 12 | 214637757 | - - - | USA | No
ML18XC2-048-233A** | CK40HT-48C-0+TDR | ML193UH110XE48C | R-410A | - - - | - - - | - - - | 46000 | 15.2 | 12 | 214637758 | - - - | USA | No
ML18XC2-048-233A** | CK40HT-48C-0+TDR | ML193UH110XE60C | R-410A | - - - | - - - | - - - | 46500 | 15.2 | 12 | 214637759 | - - - | USA | No
ML18XC2-048-233A** | CK40HT-48C-0+TDR | ML196UH090XE60C | R-410A | - - - | - - - | - - - | 46500 | 15.2 | 12 | 214637760 | - - - | USA | No
ML18XC2-048-233A** | CK40HT-48C-0+TDR | ML196UH110XE60C | R-410A | - - - | - - - | - - - | 46500 | 14.7 | 12.2 | 214631931 | - - - | USA,Canada | No
ML18XC2-048-233A** | CK40HT-48C-0+TDR | ML296UH090XV48C | R-410A | - - - | - - - | - - - | 47000 | 15.1 | 11.7 | 214631932 | - - - | USA,Canada | No
ML18XC2-048-233A** | CK40HT-48C-0+TDR | ML296UH110XV60C | R-410A | - - - | - - - | - - - | 47000 | 15.2 | 12 | 214637761 | - - - | USA,Canada | No
ML18XC2-048-233A** | CK40HT-48C-0+TDR | SL280UH080NV60C | R-410A | - - - | - - - | - - - | 47500 | 15.8 | 12 | 214637762 | - - - | USA | No
ML18XC2-048-233A** | CK40HT-48C-0+TDR | SL280UH090V60C | R-410A | - - - | - - - | - - - | 47000 | 15.2 | 12 | 214637763 | - - - | USA | No
ML18XC2-048-233A** | CK40HT-48C-0+TDR | SL280UH090XV60C | R-410A | - - - | - - - | - - - | 47000 | 15.2 | 12 | 214637764 | - - - | USA | No
ML18XC2-048-233A** | CK40HT-48C-0+TDR | SL280UH100NV60C | R-410A | - - - | - - - | - - - | 47000 | 15.8 | 12 | 214637765 | - - - | USA | No
ML18XC2-048-233A** | CK40HT-48C-0+TDR | SL280UH110V60C | R-410A | - - - | - - - | - - - | 47000 | 14.7 | 12.2 | 214631933 | - - - | USA | No
ML18XC2-048-233A** | CK40HT-48C-0+TDR | SL280UH110XV60C | R-410A | - - - | - - - | - - - | 47000 | 14.7 | 12.2 | 214631934 | - - - | USA | No
ML18XC2-048-233A** | CK40HT-48C-0+TDR | SL297UH080NV48C | R-410A | - - - | - - - | - - - | 47000 | 14.7 | 12 | 214631935 | - - - | USA,Canada | No
ML18XC2-048-233A** | CK40HT-48C-0+TDR | SL297UH080NV60C | R-410A | - - - | - - - | - - - | 47000 | 14.7 | 12 | 214631936 | - - - | USA,Canada | No
ML18XC2-048-233A** | CK40HT-48C-0+TDR | SLP99UH090XV48C | R-410A | - - - | - - - | - - - | 47000 | 14.7 | 12 | 214631937 | - - - | USA,Canada | No
ML18XC2-048-233A** | CK40HT-48C-0+TDR | SLP99UH090XV60C | R-410A | - - - | - - - | - - - | 47000 | 14.7 | 12 | 214631938 | - - - | USA,Canada | No
ML18XC2-048-233A** | CK40HT-48C-0+TDR | SLP99UH110XV60C | R-410A | - - - | - - - | - - - | 47000 | 14.7 | 11.7 | 214631939 | - - - | USA,Canada | No
ML18XC2-048-233A** | CK40HT-51/61C-0+TDR | - - - | R-410A | - - - | - - - | - - - | 47000 | 13.8 | 11.5 | 214631940 | - - - | USA,Canada | No
ML18XC2-048-233A** | CK40HT-51/61C-0+TDR | EL195UH100NE60C | R-410A | - - - | - - - | - - - | 47500 | 15.2 | 12 | 214637766 | - - - | USA,Canada | No
ML18XC2-048-233A** | CK40HT-51/61C-0+TDR | EL196UH110XE60C | R-410A | - - - | - - - | - - - | 48000 | 14.7 | 12.2 | 214631941 | - - - | USA,Canada | No
ML18XC2-048-233A** | CK40HT-51/61C-0+TDR | EL280UH110E48C | R-410A | - - - | - - - | - - - | 47500 | 16 | 12.5 | 214637767 | - - - | USA | No
ML18XC2-048-233A** | CK40HT-51/61C-0+TDR | EL280UH110E60C | R-410A | - - - | - - - | - - - | 48000 | 14.7 | 12.2 | 214631942 | - - - | USA | No
ML18XC2-048-233A** | CK40HT-51/61C-0+TDR | EL280UH110XE60C | R-410A | - - - | - - - | - - - | 48000 | 14.7 | 12.2 | 214631943 | - - - | USA | No
ML18XC2-048-233A** | CK40HT-51/61C-0+TDR | EL297UH090XV48C | R-410A | - - - | - - - | - - - | 48000 | 15.4 | 12 | 214637772 | - - - | USA,Canada | No
ML18XC2-048-233A** | CK40HT-51/61C-0+TDR | EL297UH090XV60C | R-410A | - - - | - - - | - - - | 48000 | 15.2 | 12 | 214637773 | - - - | USA,Canada | No
ML18XC2-048-233A** | CK40HT-51/61C-0+TDR | EL297UH110XV48C | R-410A | - - - | - - - | - - - | 47500 | 15.2 | 12 | 214637774 | - - - | USA,Canada | No
ML18XC2-048-233A** | CK40HT-51/61C-0+TDR | EL297UH110XV60C | R-410A | - - - | - - - | - - - | 48000 | 15.4 | 12 | 214637775 | - - - | USA,Canada | No
ML18XC2-048-233A** | CK40HT-51/61C-0+TDR | ML180UH090E60C | R-410A | - - - | - - - | - - - | 47000 | 15.2 | 12.5 | 214637776 | - - - | USA | No
ML18XC2-048-233A** | CK40HT-51/61C-0+TDR | ML180UH110E60C | R-410A | - - - | - - - | - - - | 48000 | 16 | 12 | 214637777 | - - - | USA | No
ML18XC2-048-233A** | CK40HT-51/61C-0+TDR | ML180UH110V60C | R-410A | - - - | - - - | - - - | 48000 | 15.6 | 12.5 | 214637778 | - - - | USA | No
ML18XC2-048-233A** | CK40HT-51/61C-0+TDR | ML193UH090XE48C | R-410A | - - - | - - - | - - - | 47000 | 15.4 | 12 | 214637779 | - - - | USA | No
ML18XC2-048-233A** | CK40HT-51/61C-0+TDR | ML193UH110XE48C | R-410A | - - - | - - - | - - - | 48000 | 15.6 | 12.5 | 214637780 | - - - | USA | No
ML18XC2-048-233A** | CK40HT-51/61C-0+TDR | ML193UH110XE60C | R-410A | - - - | - - - | - - - | 47500 | 15.4 | 12 | 214637781 | - - - | USA | No
ML18XC2-048-233A** | CK40HT-51/61C-0+TDR | ML196UH090XE60C | R-410A | - - - | - - - | - - - | 47500 | 15.4 | 12 | 214637782 | - - - | USA,Canada | No
ML18XC2-048-233A** | CK40HT-51/61C-0+TDR | ML196UH110XE60C | R-410A | - - - | - - - | - - - | 48000 | 14.7 | 12.2 | 214631945 | - - - | USA,Canada | No
ML18XC2-048-233A** | CK40HT-51/61C-0+TDR | ML296UH090XV48C | R-410A | - - - | - - - | - - - | 48000 | 15.2 | 12 | 214637783 | - - - | USA,Canada | No
ML18XC2-048-233A** | CK40HT-51/61C-0+TDR | ML296UH110XV60C | R-410A | - - - | - - - | - - - | 48000 | 15.6 | 12 | 214637784 | - - - | USA,Canada | No
ML18XC2-048-233A** | CK40HT-51/61C-0+TDR | SL280UH080NV60C | R-410A | - - - | - - - | - - - | 48000 | 16 | 12 | 214637785 | - - - | USA | No
ML18XC2-048-233A** | CK40HT-51/61C-0+TDR | SL280UH090V60C | R-410A | - - - | - - - | - - - | 48000 | 15.6 | 12 | 214637786 | - - - | USA | No
ML18XC2-048-233A** | CK40HT-51/61C-0+TDR | SL280UH090XV60C | R-410A | - - - | - - - | - - - | 48000 | 15.6 | 12 | 214637787 | - - - | USA | No
ML18XC2-048-233A** | CK40HT-51/61C-0+TDR | SL280UH100NV60C | R-410A | - - - | - - - | - - - | 48000 | 16 | 12 | 214637788 | - - - | USA | No
ML18XC2-048-233A** | CK40HT-51/61C-0+TDR | SL280UH110V60C | R-410A | - - - | - - - | - - - | 48000 | 15.4 | 12 | 214637789 | - - - | USA | No
ML18XC2-048-233A** | CK40HT-51/61C-0+TDR | SL280UH110XV60C | R-410A | - - - | - - - | - - - | 48000 | 15.4 | 12 | 214637790 | - - - | USA | No
ML18XC2-048-233A** | CK40HT-51/61C-0+TDR | SL297UH080NV48C | R-410A | - - - | - - - | - - - | 48000 | 15.4 | 12 | 214637791 | - - - | USA,Canada | No
ML18XC2-048-233A** | CK40HT-51/61C-0+TDR | SL297UH080NV60C | R-410A | - - - | - - - | - - - | 48000 | 15.2 | 12 | 214637792 | - - - | USA,Canada | No
ML18XC2-048-233A** | CK40HT-51/61C-0+TDR | SLP99UH090XV48C | R-410A | - - - | - - - | - - - | 48000 | 15.4 | 12 | 214637793 | - - - | USA,Canada | No
ML18XC2-048-233A** | CK40HT-51/61C-0+TDR | SLP99UH090XV60C | R-410A | - - - | - - - | - - - | 48000 | 15.2 | 12 | 214637794 | - - - | USA,Canada | No
ML18XC2-048-233A** | CK40HT-51/61C-0+TDR | SLP99UH110XV60C | R-410A | - - - | - - - | - - - | 48000 | 15.2 | 12 | 214637795 | - - - | USA,Canada | No
ML18XC2-048-233A** | CK40HT-60D-0+TDR | EL297UH110XV60C | R-410A | - - - | - - - | - - - | 48000 | 15.4 | 12 | 214637797 | - - - | USA,Canada | No
ML18XC2-048-233A** | CK40HT-60D-0+TDR | EL297UH135XV60D | R-410A | - - - | - - - | - - - | 48000 | 15.4 | 12 | 214637798 | - - - | USA,Canada | No
ML18XC2-048-233A** | CK40HT-60D-0+TDR | ML196UH135XE60D | R-410A | - - - | - - - | - - - | 48000 | 14.7 | 11.7 | 214631946 | - - - | USA,Canada | No
ML18XC2-048-233A** | CK40HT-60D-0+TDR | SL280UH135V60D | R-410A | - - - | - - - | - - - | 47500 | 15.4 | 12 | 214637799 | - - - | USA | No
ML18XC2-048-233A** | CK40HT-60D-0+TDR | SLP99UH135XV60D | R-410A | - - - | - - - | - - - | 48000 | 15.4 | 12 | 214637800 | - - - | USA,Canada | No
ML18XC2-048-233A** | CRX35-50/60C+TDR | EL297DF090XV60C | R-410A | 47500 | 16 | 12.5 | 47500 | 15.8 | 11.7 | 213807528 | - - - | USA | No
ML18XC2-048-233A** | CRX35-50/60C+TDR | ML180DF110E60C | R-410A | 48000 | 16.5 | 13 | 48000 | 16.2 | 12.5 | 213807530 | - - - | USA | No
ML18XC2-048-233A** | CRX35-50/60C+TDR | ML193DF090XE48C | R-410A | 47500 | 16 | 12.5 | 47000 | 15.8 | 12 | 213807531 | - - - | USA | No
ML18XC2-048-233A** | CRX35-50/60C+TDR | ML196DF110XE60C | R-410A | 47500 | 16 | 12.5 | 47500 | 15.6 | 12 | 213807532 | - - - | USA,Canada | No
ML18XC2-048-233A** | CRX35-50/60C+TDR | ML296DF090XV60C | R-410A | 47500 | 15.8 | 12 | 47500 | 15.6 | 11.7 | 213807533 | - - - | USA | No
ML18XC2-048-233A** | CRX35-50/60C+TDR | SL280DF080NV60C | R-410A | 47500 | 16 | 12.2 | 47500 | 15.8 | 12 | 213807534 | - - - | USA | No
ML18XC2-048-233A** | CRX35-50/60C+TDR | SL280DF090V60C | R-410A | 48000 | 16.2 | 12.5 | 48000 | 16 | 12 | 213807535 | - - - | USA | No
ML18XC2-048-233A** | CRX35-50/60C+TDR | SL280DF110V60C | R-410A | 48000 | 16.2 | 12.5 | 48000 | 16 | 12 | 213807536 | - - - | USA | No
ML18XC2-048-233A** | CRX35-50/60C+TDR | SLP99DF090XV60C | R-410A | 47500 | 16 | 12 | 47500 | 15.8 | 11.7 | 213807537 | - - - | USA | No
ML18XC2-048-233A** | CRX35-50/60C+TDR | SLP99DF110XV60C | R-410A | 47500 | 16 | 12 | 47500 | 15.8 | 11.5 | 213807538 | - - - | USA | No
ML18XC2-048-233A** | CX35-48B+TDR | EL280UH090E48B | R-410A | - - - | - - - | - - - | 46500 | 15.2 | 12 | 213807539 | - - - | USA | No
ML18XC2-048-233A** | CX35-48B+TDR | ML180UH070V48B | R-410A | 48000 | 15.5 | 12.2 | 48000 | 15.2 | 12 | 213807540 | - - - | USA | No
ML18XC2-048-233A** | CX35-48B+TDR | ML180UH090E48B | R-410A | 47000 | 16 | 12.5 | 46500 | 15.8 | 12 | 213807541 | - - - | USA | No
ML18XC2-048-233A** | CX35-48B+TDR | ML180UH090V48B | R-410A | 47500 | 15.5 | 12.2 | 47000 | 15.2 | 11.7 | 213807542 | - - - | USA | No
ML18XC2-048-233A** | CX35-48B+TDR | ML180UH090XE48B | R-410A | 47000 | 16 | 12.5 | 46500 | 15.8 | 12 | 213807543 | - - - | USA | No
ML18XC2-048-233A** | CX35-48B+TDR | SL280UH090V48B | R-410A | 47500 | 15.5 | 12.2 | 47000 | 14.7 | 11.7 | 213807544 | - - - | USA | No
ML18XC2-048-233A** | CX35-48C+TDR | EL180UH100NE60C | R-410A | 47500 | 15.5 | 12.7 | 47000 | 15.6 | 12 | 213807545 | - - - | USA | No
ML18XC2-048-233A** | CX35-48C+TDR | ML180UH110V60C | R-410A | 48000 | 16 | 13 | 47500 | 15.6 | 12.2 | 213807546 | - - - | USA | No
ML18XC2-048-233A** | CX35-48C+TDR | ML196UH090XE60C | R-410A | 47000 | 16 | 12.5 | 46500 | 14.7 | 12.2 | 213807547 | - - - | USA,Canada | No
ML18XC2-048-233A** | CX35-48C+TDR | SL280UH090V60C | R-410A | 48000 | 16 | 12.5 | 48000 | 15.6 | 12 | 213807548 | - - - | USA | No
ML18XC2-048-233A** | CX35-48C+TDR | SL280UH110V60C | R-410A | 47500 | 16 | 12.5 | 47000 | 15.4 | 12 | 213807549 | - - - | USA | No
ML18XC2-048-233A** | CX35-48C+TDR | SL297UH080NV48C | R-410A | 47500 | 16 | 12.5 | 47000 | 15.4 | 12 | 213807550 | - - - | USA,Canada | No
ML18XC2-048-233A** | CX35-48C+TDR | SL297UH080NV60C | R-410A | 47500 | 16 | 12.5 | 47000 | 15.2 | 12 | 213807551 | - - - | USA,Canada | No
ML18XC2-048-233A** | CX35-49C+TDR | - - - | R-410A | 47500 | 14.5 | 12 | 47000 | 13.8 | 11.5 | 213807591 | - - - | USA,Canada | No
ML18XC2-048-233A** | CX35-49C+TDR | EL180UH100NE60C | R-410A | 47500 | 15.5 | 12.7 | 48000 | 15.6 | 12 | 213807552 | - - - | USA | No
ML18XC2-048-233A** | CX35-49C+TDR | EL195UH100NE60C | R-410A | 48000 | 15.5 | 12.7 | 47000 | 14.7 | 12.2 | 213807553 | - - - | USA,Canada | No
ML18XC2-048-233A** | CX35-49C+TDR | EL196UH090XE48C | R-410A | 47500 | 15.5 | 12.7 | 47000 | 15.6 | 12.5 | 213807554 | - - - | USA | No
ML18XC2-048-233A** | CX35-49C+TDR | EL196UH110XE60C | R-410A | 48000 | 16 | 12.5 | 47000 | 14.7 | 12.2 | 213807555 | - - - | USA,Canada | No
ML18XC2-048-233A** | CX35-49C+TDR | EL280UH110E48C | R-410A | 48000 | 16 | 13 | 47500 | 16.2 | 12.5 | 213807556 | - - - | USA | No
ML18XC2-048-233A** | CX35-49C+TDR | EL280UH110E60C | R-410A | 48000 | 16 | 13 | 47500 | 14.7 | 12.2 | 213807557 | - - - | USA | No
ML18XC2-048-233A** | CX35-49C+TDR | EL280UH110XE60C | R-410A | 48000 | 16 | 13 | 47500 | 14.7 | 12.2 | 213807558 | - - - | USA | No
ML18XC2-048-233A** | CX35-49C+TDR | EL297UH090XV48C | R-410A | 48000 | 16 | 12.5 | 48000 | 15.4 | 12 | 213807561 | - - - | USA,Canada | No
ML18XC2-048-233A** | CX35-49C+TDR | EL297UH090XV60C | R-410A | 48000 | 16 | 12.5 | 48000 | 15.2 | 12 | 213807563 | - - - | USA,Canada | No
ML18XC2-048-233A** | CX35-49C+TDR | EL297UH110XV48C | R-410A | 48000 | 16 | 12.5 | 48000 | 15.4 | 12 | 213807566 | - - - | USA,Canada | No
ML18XC2-048-233A** | CX35-49C+TDR | EL297UH110XV60C | R-410A | 48000 | 16 | 12.5 | 48000 | 15.4 | 12 | 213807568 | - - - | USA,Canada | No
ML18XC2-048-233A** | CX35-49C+TDR | ML180UH090E60C | R-410A | 48000 | 16 | 13 | 48000 | 15.2 | 12.5 | 213807569 | - - - | USA | No
ML18XC2-048-233A** | CX35-49C+TDR | ML180UH110E60C | R-410A | 48000 | 16 | 12.5 | 48000 | 15.8 | 12.5 | 213807570 | - - - | USA | No
ML18XC2-048-233A** | CX35-49C+TDR | ML180UH110V60C | R-410A | 48000 | 16.5 | 13 | 48000 | 15.8 | 12.5 | 213807571 | - - - | USA | No
ML18XC2-048-233A** | CX35-49C+TDR | ML193UH090XE48C | R-410A | 47500 | 16 | 12.5 | 47000 | 15.4 | 12 | 213807572 | - - - | USA | No
ML18XC2-048-233A** | CX35-49C+TDR | ML193UH110XE48C | R-410A | 47500 | 16 | 12.5 | 47000 | 15.4 | 12 | 213807573 | - - - | USA | No
ML18XC2-048-233A** | CX35-49C+TDR | ML193UH110XE60C | R-410A | 48000 | 16 | 12.5 | 47000 | 14.7 | 12.2 | 213807574 | - - - | USA | No
ML18XC2-048-233A** | CX35-49C+TDR | ML196UH090XE48C | R-410A | 47500 | 15.5 | 12.7 | 47000 | 15.6 | 12.5 | 213807575 | - - - | USA,Canada | No
ML18XC2-048-233A** | CX35-49C+TDR | ML196UH090XE60C | R-410A | 48000 | 16 | 12.5 | 47000 | 14.7 | 12.2 | 213807576 | - - - | USA,Canada | No
ML18XC2-048-233A** | CX35-49C+TDR | ML196UH110XE60C | R-410A | 48000 | 16 | 12.5 | 47000 | 14.7 | 12.2 | 213807577 | - - - | USA,Canada | No
ML18XC2-048-233A** | CX35-49C+TDR | ML296UH090XV48C | R-410A | 48000 | 16 | 12.5 | 48000 | 15.4 | 12 | 213807578 | - - - | USA,Canada | No
ML18XC2-048-233A** | CX35-49C+TDR | ML296UH110XV60C | R-410A | 48000 | 16 | 12.5 | 48000 | 15.6 | 12 | 213807579 | - - - | USA,Canada | No
ML18XC2-048-233A** | CX35-49C+TDR | SL280UH080NV60C | R-410A | 48000 | 16.5 | 13 | 48000 | 16.2 | 12.5 | 213807580 | - - - | USA | No
ML18XC2-048-233A** | CX35-49C+TDR | SL280UH090V60C | R-410A | 48000 | 16 | 12.5 | 48000 | 15.6 | 12 | 213807581 | - - - | USA | No
ML18XC2-048-233A** | CX35-49C+TDR | SL280UH090XV60C | R-410A | 48000 | 16 | 12.5 | 48000 | 15.6 | 12 | 213807582 | - - - | USA | No
ML18XC2-048-233A** | CX35-49C+TDR | SL280UH100NV60C | R-410A | 48000 | 16.5 | 13 | 48000 | 16.2 | 12.5 | 213807583 | - - - | USA | No
ML18XC2-048-233A** | CX35-49C+TDR | SL280UH110V60C | R-410A | 48000 | 16 | 12.5 | 48000 | 15.4 | 12.5 | 213807584 | - - - | USA | No
ML18XC2-048-233A** | CX35-49C+TDR | SL280UH110XV60C | R-410A | 48000 | 16 | 12.5 | 48000 | 15.4 | 12.5 | 213807585 | - - - | USA | No
ML18XC2-048-233A** | CX35-49C+TDR | SL297UH080NV48C | R-410A | 48000 | 16 | 12.5 | 48000 | 15.4 | 12 | 213807586 | - - - | USA,Canada | No
ML18XC2-048-233A** | CX35-49C+TDR | SL297UH080NV60C | R-410A | 48000 | 16 | 12.5 | 48000 | 15.4 | 12 | 213807587 | - - - | USA,Canada | No
ML18XC2-048-233A** | CX35-49C+TDR | SLP99UH090XV48C | R-410A | 48000 | 16 | 12.5 | 48000 | 15.4 | 12 | 213807588 | - - - | USA,Canada | No
ML18XC2-048-233A** | CX35-49C+TDR | SLP99UH090XV60C | R-410A | 48000 | 16 | 12.5 | 48000 | 15.2 | 12 | 213807589 | - - - | USA,Canada | No
ML18XC2-048-233A** | CX35-49C+TDR | SLP99UH110XV60C | R-410A | 48000 | 16 | 12.5 | 48000 | 15.2 | 12 | 213807590 | - - - | USA,Canada | No
ML18XC2-048-233A** | CX35-50/60C+TDR | EL280UH110E48C | R-410A | 46500 | 15.5 | 12.7 | 46500 | 15.8 | 12 | 213807592 | - - - | USA | No
ML18XC2-048-233A** | CX35-50/60C+TDR | EL280UH110E60C | R-410A | 47500 | 15.5 | 12.7 | 46500 | 14.7 | 12.2 | 213807593 | - - - | USA | No
ML18XC2-048-233A** | CX35-50/60C+TDR | EL280UH110XE60C | R-410A | 47500 | 15.5 | 12.7 | 46500 | 14.7 | 12.2 | 213807594 | - - - | USA | No
ML18XC2-048-233A** | CX35-50/60C+TDR | EL297UH090XV48C | R-410A | 47000 | 15.5 | 12.2 | 46500 | 14.7 | 11.7 | 213807596 | - - - | USA,Canada | No
ML18XC2-048-233A** | CX35-50/60C+TDR | EL297UH090XV60C | R-410A | 47000 | 15.5 | 12.2 | 47000 | 14.7 | 12 | 213807598 | - - - | USA,Canada | No
ML18XC2-048-233A** | CX35-50/60C+TDR | EL297UH110XV48C | R-410A | 47000 | 15.5 | 12.2 | 46500 | 14.7 | 11.7 | 213807601 | - - - | USA,Canada | No
ML18XC2-048-233A** | CX35-50/60C+TDR | EL297UH110XV60C | R-410A | 47000 | 15.5 | 12.2 | 46500 | 14.7 | 11.7 | 213807603 | - - - | USA,Canada | No
ML18XC2-048-233A** | CX35-50/60C+TDR | ML180UH090E60C | R-410A | 47000 | 15.5 | 12.7 | 46000 | 14.7 | 12.2 | 213807604 | - - - | USA | No
ML18XC2-048-233A** | CX35-50/60C+TDR | ML180UH110E60C | R-410A | 47000 | 15.5 | 12.7 | 47000 | 15.6 | 12 | 213807605 | - - - | USA | No
ML18XC2-048-233A** | CX35-50/60C+TDR | ML180UH110V60C | R-410A | 47500 | 16 | 12.5 | 47000 | 15.4 | 12 | 213807606 | - - - | USA | No
ML18XC2-048-233A** | CX35-50/60C+TDR | ML193UH090XE48C | R-410A | 47000 | 15.5 | 12.5 | 46000 | 15.2 | 12 | 213807607 | - - - | USA | No
ML18XC2-048-233A** | CX35-50/60C+TDR | ML193UH110XE48C | R-410A | 47000 | 15.5 | 12.5 | 46500 | 15.4 | 12 | 213807608 | - - - | USA | No
ML18XC2-048-233A** | CX35-50/60C+TDR | ML193UH110XE60C | R-410A | 46500 | 15.5 | 12.5 | 46500 | 15.2 | 12 | 213807609 | - - - | USA | No
ML18XC2-048-233A** | CX35-50/60C+TDR | ML296UH090XV48C | R-410A | 47500 | 15.5 | 12.2 | 47000 | 14.7 | 11.7 | 213807610 | - - - | USA,Canada | No
ML18XC2-048-233A** | CX35-50/60C+TDR | ML296UH110XV60C | R-410A | 47500 | 16 | 12.5 | 47000 | 15.2 | 12 | 213807611 | - - - | USA,Canada | No
ML18XC2-048-233A** | CX35-50/60C+TDR | SL280UH080NV60C | R-410A | 47500 | 16 | 12.5 | 47000 | 15.8 | 12 | 213807612 | - - - | USA | No
ML18XC2-048-233A** | CX35-50/60C+TDR | SL280UH090V60C | R-410A | 47000 | 16 | 12.5 | 47000 | 15.2 | 12 | 213807613 | - - - | USA | No
ML18XC2-048-233A** | CX35-50/60C+TDR | SL280UH090XV60C | R-410A | 47000 | 16 | 12.5 | 47000 | 15.2 | 12 | 213807614 | - - - | USA | No
ML18XC2-048-233A** | CX35-50/60C+TDR | SL280UH100NV60C | R-410A | 47500 | 16 | 12.5 | 47000 | 15.8 | 12 | 213807615 | - - - | USA | No
ML18XC2-048-233A** | CX35-50/60C+TDR | SL280UH110V60C | R-410A | 47000 | 15.5 | 12.5 | 47000 | 14.7 | 12.2 | 213807616 | - - - | USA | No
ML18XC2-048-233A** | CX35-50/60C+TDR | SL280UH110XV60C | R-410A | 47000 | 15.5 | 12.5 | 47000 | 14.7 | 12.2 | 213807617 | - - - | USA | No
ML18XC2-048-233A** | CX35-50/60C+TDR | SL297UH080NV48C | R-410A | 47000 | 15.5 | 12.2 | 47000 | 14.7 | 12 | 213807618 | - - - | USA,Canada | No
ML18XC2-048-233A** | CX35-50/60C+TDR | SL297UH080NV60C | R-410A | 47000 | 15.5 | 12.2 | 47000 | 14.7 | 12 | 213807619 | - - - | USA,Canada | No
ML18XC2-048-233A** | CX35-50/60C+TDR | SLP99UH090XV48C | R-410A | 47000 | 15.5 | 12.2 | 46500 | 14.7 | 11.7 | 213807620 | - - - | USA,Canada | No
ML18XC2-048-233A** | CX35-50/60C+TDR | SLP99UH090XV60C | R-410A | 47000 | 15.5 | 12.2 | 47000 | 14.7 | 12 | 213807621 | - - - | USA,Canada | No
ML18XC2-048-233A** | CX35-50/60C+TDR | SLP99UH110XV60C | R-410A | 47000 | 15.5 | 12.2 | 47000 | 14.7 | 11.7 | 213807622 | - - - | USA,Canada | No
ML18XC2-048-233A** | CX35-60C+TDR | - - - | R-410A | 48000 | 14.5 | 12.2 | 47500 | 13.8 | 11.7 | 213807659 | - - - | USA,Canada | No
ML18XC2-048-233A** | CX35-60C+TDR | EL196UH090XE48C | R-410A | 48000 | 16 | 12.5 | 47500 | 16 | 12.5 | 213807623 | - - - | USA,Canada | No
ML18XC2-048-233A** | CX35-60C+TDR | EL196UH110XE60C | R-410A | 48000 | 16 | 12.5 | 48000 | 15.2 | 12.5 | 213807624 | - - - | USA,Canada | No
ML18XC2-048-233A** | CX35-60C+TDR | EL280UH110E48C | R-410A | 48000 | 16 | 13 | 48000 | 16.4 | 12.5 | 213807625 | - - - | USA | No
ML18XC2-048-233A** | CX35-60C+TDR | EL280UH110E60C | R-410A | 48000 | 16 | 13 | 48000 | 15.2 | 12.5 | 213807626 | - - - | USA | No
ML18XC2-048-233A** | CX35-60C+TDR | EL280UH110XE60C | R-410A | 48000 | 16 | 13 | 48000 | 15.2 | 12.5 | 213807627 | - - - | USA | No
ML18XC2-048-233A** | CX35-60C+TDR | EL297UH090XV48C | R-410A | 48000 | 16 | 12.5 | 48000 | 15.6 | 12 | 213807630 | - - - | USA,Canada | No
ML18XC2-048-233A** | CX35-60C+TDR | EL297UH090XV60C | R-410A | 48000 | 16 | 12.5 | 48000 | 15.4 | 12 | 213807632 | - - - | USA,Canada | No
ML18XC2-048-233A** | CX35-60C+TDR | EL297UH110XV48C | R-410A | 48000 | 16 | 12.5 | 48000 | 15.6 | 12.5 | 213807635 | - - - | USA,Canada | No
ML18XC2-048-233A** | CX35-60C+TDR | EL297UH110XV60C | R-410A | 48000 | 16 | 12.5 | 48000 | 15.6 | 12 | 213807637 | - - - | USA,Canada | No
ML18XC2-048-233A** | CX35-60C+TDR | ML180UH070V48B | R-410A | 48000 | 16 | 12.5 | 48000 | 15.6 | 12 | 213807638 | - - - | USA | No
ML18XC2-048-233A** | CX35-60C+TDR | ML180UH090E60C | R-410A | 48000 | 16.5 | 13 | 48000 | 15.4 | 12.5 | 213807639 | - - - | USA | No
ML18XC2-048-233A** | CX35-60C+TDR | ML180UH110E60C | R-410A | 48000 | 16 | 13 | 48000 | 16.2 | 12.5 | 213807640 | - - - | USA | No
ML18XC2-048-233A** | CX35-60C+TDR | ML180UH110V60C | R-410A | 48000 | 16.5 | 13 | 48000 | 16 | 12.5 | 213807641 | - - - | USA | No
ML18XC2-048-233A** | CX35-60C+TDR | ML193UH090XE48C | R-410A | 48000 | 16 | 12.5 | 48000 | 15.6 | 12 | 213807642 | - - - | USA | No
ML18XC2-048-233A** | CX35-60C+TDR | ML193UH110XE48C | R-410A | 48000 | 16 | 12.5 | 48000 | 15.8 | 12.5 | 213807643 | - - - | USA | No
ML18XC2-048-233A** | CX35-60C+TDR | ML193UH110XE60C | R-410A | 48000 | 16.5 | 13 | 48000 | 15.6 | 12.5 | 213807644 | - - - | USA | No
ML18XC2-048-233A** | CX35-60C+TDR | ML196UH090XE48C | R-410A | 48000 | 16 | 12.5 | 47500 | 16 | 12.5 | 213807645 | - - - | USA,Canada | No
ML18XC2-048-233A** | CX35-60C+TDR | ML196UH090XE60C | R-410A | 48000 | 16.5 | 13 | 48000 | 15.6 | 12 | 213807646 | - - - | USA,Canada | No
ML18XC2-048-233A** | CX35-60C+TDR | ML196UH110XE60C | R-410A | 48000 | 16 | 12.5 | 48000 | 15.2 | 12.5 | 213807647 | - - - | USA,Canada | No
ML18XC2-048-233A** | CX35-60C+TDR | ML296UH090XV48C | R-410A | 48000 | 16 | 12.5 | 48000 | 15.6 | 12 | 213807648 | - - - | USA,Canada | No
ML18XC2-048-233A** | CX35-60C+TDR | ML296UH110XV60C | R-410A | 48000 | 16.5 | 13 | 48000 | 15.8 | 12.5 | 213807649 | - - - | USA,Canada | No
ML18XC2-048-233A** | CX35-60C+TDR | SL280UH080NV60C | R-410A | 48000 | 16.5 | 13 | 48000 | 16.4 | 12.5 | 213807650 | - - - | USA | No
ML18XC2-048-233A** | CX35-60C+TDR | SL280UH090V60C | R-410A | 48000 | 16.5 | 13 | 48000 | 15.8 | 12.5 | 213807651 | - - - | USA | No
ML18XC2-048-233A** | CX35-60C+TDR | SL280UH090XV60C | R-410A | 48000 | 16.5 | 13 | 48000 | 15.8 | 12.5 | 213807652 | - - - | USA | No
ML18XC2-048-233A** | CX35-60C+TDR | SL280UH100NV60C | R-410A | 48000 | 16.5 | 13 | 48000 | 16.4 | 12.5 | 213807653 | - - - | USA | No
ML18XC2-048-233A** | CX35-60C+TDR | SL280UH110V60C | R-410A | 48000 | 16 | 12.5 | 48000 | 15.6 | 12.5 | 213807654 | - - - | USA | No
ML18XC2-048-233A** | CX35-60C+TDR | SL280UH110XV60C | R-410A | 48000 | 16 | 12.5 | 48000 | 15.6 | 12.5 | 213807655 | - - - | USA | No
ML18XC2-048-233A** | CX35-60C+TDR | SLP99UH090XV48C | R-410A | 48000 | 16 | 12.5 | 48000 | 15.6 | 12 | 213807656 | - - - | USA,Canada | No
ML18XC2-048-233A** | CX35-60C+TDR | SLP99UH090XV60C | R-410A | 48000 | 16 | 12.5 | 48000 | 15.4 | 12 | 213807657 | - - - | USA,Canada | No
ML18XC2-048-233A** | CX35-60C+TDR | SLP99UH110XV60C | R-410A | 48000 | 16 | 12.5 | 48000 | 15.4 | 12 | 213807658 | - - - | USA,Canada | No
ML18XC2-048-233A** | CX35-60D+TDR | - - - | R-410A | 47500 | 14.5 | 12 | 47000 | 13.8 | 11.5 | 213807666 | - - - | USA,Canada | No
ML18XC2-048-233A** | CX35-60D+TDR | EL297UH110XV60C | R-410A | 48000 | 16 | 12.5 | 48000 | 15.4 | 12 | 213807662 | - - - | USA,Canada | No
ML18XC2-048-233A** | CX35-60D+TDR | EL297UH135XV60D | R-410A | 48000 | 16 | 12.5 | 48000 | 15.4 | 12 | 213807661 | - - - | USA,Canada | No
ML18XC2-048-233A** | CX35-60D+TDR | ML196UH135XE60D | R-410A | 48000 | 16 | 12.5 | 48000 | 14.7 | 12 | 213807663 | - - - | USA,Canada | No
ML18XC2-048-233A** | CX35-60D+TDR | SL280UH135V60D | R-410A | 48000 | 16 | 12.5 | 48000 | 15.6 | 12 | 213807664 | - - - | USA | No
ML18XC2-048-233A** | CX35-60D+TDR | SLP99UH135XV60D | R-410A | 48000 | 16 | 12.5 | 48000 | 15.4 | 12 | 213807665 | - - - | USA,Canada | No
ML18XC2-048-463A** | C35-48B+TDR+TXV | ML180UH070V48B | R-410A | 48000 | 15.5 | 12.2 | 48000 | 15.2 | 12 | 213807667 | - - - | USA | No
ML18XC2-048-463A** | C35-48B+TDR+TXV | ML180UH090E48B | R-410A | 47000 | 16 | 12.5 | 46500 | 15.8 | 12 | 213807668 | - - - | USA | No
ML18XC2-048-463A** | C35-48B+TDR+TXV | ML180UH090V48B | R-410A | 47500 | 15.5 | 12.2 | 47000 | 15.2 | 11.7 | 213807669 | - - - | USA | No
ML18XC2-048-463A** | C35-48B+TDR+TXV | ML180UH090XE48B | R-410A | 47000 | 16 | 12.5 | 46500 | 15.8 | 12 | 213807670 | - - - | USA | No
ML18XC2-048-463A** | C35-48B+TDR+TXV | SL280UH090V48B | R-410A | 47500 | 15.5 | 12.2 | 47000 | 14.7 | 11.7 | 213807671 | - - - | USA | No
ML18XC2-048-463A** | C35-48C+TDR+TXV | EL180UH100NE60C | R-410A | 47500 | 15.5 | 12.7 | 47000 | 15.6 | 12 | 213807672 | - - - | USA | No
ML18XC2-048-463A** | C35-48C+TDR+TXV | ML180UH110V60C | R-410A | 48000 | 16 | 13 | 47500 | 15.6 | 12.2 | 213807673 | - - - | USA | No
ML18XC2-048-463A** | C35-48C+TDR+TXV | ML196UH090XE60C | R-410A | 47000 | 16 | 12.5 | 46500 | 14.7 | 12.2 | 213807674 | - - - | USA,Canada | No
ML18XC2-048-463A** | C35-48C+TDR+TXV | SL280UH090V60C | R-410A | 48000 | 16 | 12.5 | 48000 | 15.6 | 12 | 213807675 | - - - | USA | No
ML18XC2-048-463A** | C35-48C+TDR+TXV | SL280UH110V60C | R-410A | 47500 | 16 | 12.5 | 47000 | 15.4 | 12 | 213807676 | - - - | USA | No
ML18XC2-048-463A** | C35-48C+TDR+TXV | SL297UH080NV48C | R-410A | 47500 | 16 | 12.5 | 47000 | 15.4 | 12 | 213807677 | - - - | USA,Canada | No
ML18XC2-048-463A** | C35-48C+TDR+TXV | SL297UH080NV60C | R-410A | 47500 | 16 | 12.5 | 47000 | 15.2 | 12 | 213807678 | - - - | USA,Canada | No
ML18XC2-048-463A** | C35-49C+TDR+TXV | - - - | R-410A | 47500 | 14.5 | 12 | 47000 | 13.8 | 11.5 | 213807718 | - - - | USA,Canada | No
ML18XC2-048-463A** | C35-49C+TDR+TXV | EL180UH100NE60C | R-410A | 47500 | 15.5 | 12.7 | 48000 | 15.6 | 12 | 213807679 | - - - | USA | No
ML18XC2-048-463A** | C35-49C+TDR+TXV | EL195UH100NE60C | R-410A | 48000 | 15.5 | 12.7 | 47000 | 14.7 | 12.2 | 213807680 | - - - | USA,Canada | No
ML18XC2-048-463A** | C35-49C+TDR+TXV | EL196UH090XE48C | R-410A | 47500 | 15.5 | 12.7 | 47000 | 15.6 | 12.5 | 213807681 | - - - | USA | No
ML18XC2-048-463A** | C35-49C+TDR+TXV | EL196UH110XE60C | R-410A | 48000 | 16 | 12.5 | 47000 | 14.7 | 12.2 | 213807682 | - - - | USA,Canada | No
ML18XC2-048-463A** | C35-49C+TDR+TXV | EL280UH110E48C | R-410A | 48000 | 16 | 13 | 47500 | 16.2 | 12.5 | 213807683 | - - - | USA | No
ML18XC2-048-463A** | C35-49C+TDR+TXV | EL280UH110E60C | R-410A | 48000 | 16 | 13 | 47500 | 14.7 | 12.2 | 213807684 | - - - | USA | No
ML18XC2-048-463A** | C35-49C+TDR+TXV | EL280UH110XE60C | R-410A | 48000 | 16 | 13 | 47500 | 14.7 | 12.2 | 213807685 | - - - | USA | No
ML18XC2-048-463A** | C35-49C+TDR+TXV | EL297UH090XV48C | R-410A | 48000 | 16 | 12.5 | 48000 | 15.4 | 12 | 213807688 | - - - | USA,Canada | No
ML18XC2-048-463A** | C35-49C+TDR+TXV | EL297UH090XV60C | R-410A | 48000 | 16 | 12.5 | 48000 | 15.2 | 12 | 213807690 | - - - | USA,Canada | No
ML18XC2-048-463A** | C35-49C+TDR+TXV | EL297UH110XV48C | R-410A | 48000 | 16 | 12.5 | 48000 | 15.4 | 12 | 213807693 | - - - | USA,Canada | No
ML18XC2-048-463A** | C35-49C+TDR+TXV | EL297UH110XV60C | R-410A | 48000 | 16 | 12.5 | 48000 | 15.4 | 12 | 213807695 | - - - | USA,Canada | No
ML18XC2-048-463A** | C35-49C+TDR+TXV | ML180UH090E60C | R-410A | 48000 | 16 | 13 | 48000 | 15.2 | 12.5 | 213807696 | - - - | USA | No
ML18XC2-048-463A** | C35-49C+TDR+TXV | ML180UH110E60C | R-410A | 48000 | 16 | 12.5 | 48000 | 15.8 | 12.5 | 213807697 | - - - | USA | No
ML18XC2-048-463A** | C35-49C+TDR+TXV | ML180UH110V60C | R-410A | 48000 | 16.5 | 13 | 48000 | 15.8 | 12.5 | 213807698 | - - - | USA | No
ML18XC2-048-463A** | C35-49C+TDR+TXV | ML193UH090XE48C | R-410A | 47500 | 16 | 12.5 | 47000 | 15.4 | 12 | 213807699 | - - - | USA | No
ML18XC2-048-463A** | C35-49C+TDR+TXV | ML193UH110XE48C | R-410A | 47500 | 16 | 12.5 | 47000 | 15.4 | 12 | 213807700 | - - - | USA | No
ML18XC2-048-463A** | C35-49C+TDR+TXV | ML193UH110XE60C | R-410A | 48000 | 16 | 12.5 | 47000 | 14.7 | 12.2 | 213807701 | - - - | USA | No
ML18XC2-048-463A** | C35-49C+TDR+TXV | ML196UH090XE48C | R-410A | 47500 | 15.5 | 12.7 | 47000 | 15.6 | 12.5 | 213807702 | - - - | USA,Canada | No
ML18XC2-048-463A** | C35-49C+TDR+TXV | ML196UH090XE60C | R-410A | 48000 | 16 | 12.5 | 47000 | 14.7 | 12.2 | 213807703 | - - - | USA,Canada | No
ML18XC2-048-463A** | C35-49C+TDR+TXV | ML196UH110XE60C | R-410A | 48000 | 16 | 12.5 | 47000 | 14.7 | 12.2 | 213807704 | - - - | USA,Canada | No
ML18XC2-048-463A** | C35-49C+TDR+TXV | ML296UH090XV48C | R-410A | 48000 | 16 | 12.5 | 48000 | 15.4 | 12 | 213807705 | - - - | USA,Canada | No
ML18XC2-048-463A** | C35-49C+TDR+TXV | ML296UH110XV60C | R-410A | 48000 | 16 | 12.5 | 48000 | 15.6 | 12 | 213807706 | - - - | USA,Canada | No
ML18XC2-048-463A** | C35-49C+TDR+TXV | SL280UH080NV60C | R-410A | 48000 | 16.5 | 13 | 48000 | 16.2 | 12.5 | 213807707 | - - - | USA | No
ML18XC2-048-463A** | C35-49C+TDR+TXV | SL280UH090V60C | R-410A | 48000 | 16 | 12.5 | 48000 | 15.6 | 12 | 213807708 | - - - | USA | No
ML18XC2-048-463A** | C35-49C+TDR+TXV | SL280UH090XV60C | R-410A | 48000 | 16 | 12.5 | 48000 | 15.6 | 12 | 213807709 | - - - | USA | No
ML18XC2-048-463A** | C35-49C+TDR+TXV | SL280UH100NV60C | R-410A | 48000 | 16.5 | 13 | 48000 | 16.2 | 12.5 | 213807710 | - - - | USA | No
ML18XC2-048-463A** | C35-49C+TDR+TXV | SL280UH110V60C | R-410A | 48000 | 16 | 12.5 | 48000 | 15.4 | 12.5 | 213807711 | - - - | USA | No
ML18XC2-048-463A** | C35-49C+TDR+TXV | SL280UH110XV60C | R-410A | 48000 | 16 | 12.5 | 48000 | 15.4 | 12.5 | 213807712 | - - - | USA | No
ML18XC2-048-463A** | C35-49C+TDR+TXV | SL297UH080NV48C | R-410A | 48000 | 16 | 12.5 | 48000 | 15.4 | 12 | 213807713 | - - - | USA,Canada | No
ML18XC2-048-463A** | C35-49C+TDR+TXV | SL297UH080NV60C | R-410A | 48000 | 16 | 12.5 | 48000 | 15.4 | 12 | 213807714 | - - - | USA,Canada | No
ML18XC2-048-463A** | C35-49C+TDR+TXV | SLP99UH090XV48C | R-410A | 48000 | 16 | 12.5 | 48000 | 15.4 | 12 | 213807715 | - - - | USA,Canada | No
ML18XC2-048-463A** | C35-49C+TDR+TXV | SLP99UH090XV60C | R-410A | 48000 | 16 | 12.5 | 48000 | 15.2 | 12 | 213807716 | - - - | USA,Canada | No
ML18XC2-048-463A** | C35-49C+TDR+TXV | SLP99UH110XV60C | R-410A | 48000 | 16 | 12.5 | 48000 | 15.2 | 12 | 213807717 | - - - | USA,Canada | No
ML18XC2-048-463A** | C35-50/60C+TDR+TXV | EL280UH110E48C | R-410A | 46500 | 15.5 | 12.7 | 46500 | 15.8 | 12 | 213807719 | - - - | USA | No
ML18XC2-048-463A** | C35-50/60C+TDR+TXV | EL280UH110E60C | R-410A | 47500 | 15.5 | 12.7 | 46500 | 14.7 | 12.2 | 213807720 | - - - | USA | No
ML18XC2-048-463A** | C35-50/60C+TDR+TXV | EL280UH110XE60C | R-410A | 47500 | 15.5 | 12.7 | 46500 | 14.7 | 12.2 | 213807721 | - - - | USA | No
ML18XC2-048-463A** | C35-50/60C+TDR+TXV | EL297UH090XV48C | R-410A | 47000 | 15.5 | 12.2 | 46500 | 14.7 | 11.7 | 213807723 | - - - | USA,Canada | No
ML18XC2-048-463A** | C35-50/60C+TDR+TXV | EL297UH090XV60C | R-410A | 47000 | 15.5 | 12.2 | 47000 | 14.7 | 12 | 213807725 | - - - | USA,Canada | No
ML18XC2-048-463A** | C35-50/60C+TDR+TXV | EL297UH110XV48C | R-410A | 47000 | 15.5 | 12.2 | 46500 | 14.7 | 11.7 | 213807728 | - - - | USA,Canada | No
ML18XC2-048-463A** | C35-50/60C+TDR+TXV | EL297UH110XV60C | R-410A | 47000 | 15.5 | 12.2 | 46500 | 14.7 | 11.7 | 213807730 | - - - | USA,Canada | No
ML18XC2-048-463A** | C35-50/60C+TDR+TXV | ML180UH090E60C | R-410A | 47000 | 15.5 | 12.7 | 46000 | 14.7 | 12.2 | 213807731 | - - - | USA | No
ML18XC2-048-463A** | C35-50/60C+TDR+TXV | ML180UH110E60C | R-410A | 47000 | 15.5 | 12.7 | 47000 | 15.6 | 12 | 213807732 | - - - | USA | No
ML18XC2-048-463A** | C35-50/60C+TDR+TXV | ML180UH110V60C | R-410A | 47500 | 16 | 12.5 | 47000 | 15.4 | 12 | 213807733 | - - - | USA | No
ML18XC2-048-463A** | C35-50/60C+TDR+TXV | ML193UH090XE48C | R-410A | 47000 | 15.5 | 12.5 | 46000 | 15.2 | 12 | 213807734 | - - - | USA | No
ML18XC2-048-463A** | C35-50/60C+TDR+TXV | ML193UH110XE48C | R-410A | 47000 | 15.5 | 12.5 | 46500 | 15.4 | 12 | 213807735 | - - - | USA | No
ML18XC2-048-463A** | C35-50/60C+TDR+TXV | ML193UH110XE60C | R-410A | 46500 | 15.5 | 12.5 | 46500 | 15.2 | 12 | 213807736 | - - - | USA | No
ML18XC2-048-463A** | C35-50/60C+TDR+TXV | ML296UH090XV48C | R-410A | 47500 | 15.5 | 12.2 | 47000 | 14.7 | 11.7 | 213807737 | - - - | USA,Canada | No
ML18XC2-048-463A** | C35-50/60C+TDR+TXV | ML296UH110XV60C | R-410A | 47500 | 16 | 12.5 | 47000 | 15.2 | 12 | 213807738 | - - - | USA,Canada | No
ML18XC2-048-463A** | C35-50/60C+TDR+TXV | SL280UH080NV60C | R-410A | 47500 | 16 | 12.5 | 47000 | 15.8 | 12 | 213807739 | - - - | USA | No
ML18XC2-048-463A** | C35-50/60C+TDR+TXV | SL280UH090V60C | R-410A | 47000 | 16 | 12.5 | 47000 | 15.2 | 12 | 213807740 | - - - | USA | No
ML18XC2-048-463A** | C35-50/60C+TDR+TXV | SL280UH090XV60C | R-410A | 47000 | 16 | 12.5 | 47000 | 15.2 | 12 | 213807741 | - - - | USA | No
ML18XC2-048-463A** | C35-50/60C+TDR+TXV | SL280UH100NV60C | R-410A | 47500 | 16 | 12.5 | 47000 | 15.8 | 12 | 213807742 | - - - | USA | No
ML18XC2-048-463A** | C35-50/60C+TDR+TXV | SL280UH110V60C | R-410A | 47000 | 15.5 | 12.5 | 47000 | 14.7 | 12.2 | 213807743 | - - - | USA | No
ML18XC2-048-463A** | C35-50/60C+TDR+TXV | SL280UH110XV60C | R-410A | 47000 | 15.5 | 12.5 | 47000 | 14.7 | 12.2 | 213807744 | - - - | USA | No
ML18XC2-048-463A** | C35-50/60C+TDR+TXV | SL297UH080NV48C | R-410A | 47000 | 15.5 | 12.2 | 47000 | 14.7 | 12 | 213807745 | - - - | USA,Canada | No
ML18XC2-048-463A** | C35-50/60C+TDR+TXV | SL297UH080NV60C | R-410A | 47000 | 15.5 | 12.2 | 47000 | 14.7 | 12 | 213807746 | - - - | USA,Canada | No
ML18XC2-048-463A** | C35-50/60C+TDR+TXV | SLP99UH090XV48C | R-410A | 47000 | 15.5 | 12.2 | 46500 | 14.7 | 11.7 | 213807747 | - - - | USA,Canada | No
ML18XC2-048-463A** | C35-50/60C+TDR+TXV | SLP99UH090XV60C | R-410A | 47000 | 15.5 | 12.2 | 47000 | 14.7 | 12 | 213807748 | - - - | USA,Canada | No
ML18XC2-048-463A** | C35-50/60C+TDR+TXV | SLP99UH110XV60C | R-410A | 47000 | 15.5 | 12.2 | 47000 | 14.7 | 11.7 | 213807749 | - - - | USA,Canada | No
ML18XC2-048-463A** | C35-60C+TDR+TXV | - - - | R-410A | 48000 | 14.5 | 12.2 | 47500 | 13.8 | 11.7 | 213807786 | - - - | USA,Canada | No
ML18XC2-048-463A** | C35-60C+TDR+TXV | EL196UH090XE48C | R-410A | 48000 | 16 | 12.5 | 47500 | 16 | 12.5 | 213807750 | - - - | USA,Canada | No
ML18XC2-048-463A** | C35-60C+TDR+TXV | EL196UH110XE60C | R-410A | 48000 | 16 | 12.5 | 48000 | 15.2 | 12.5 | 213807751 | - - - | USA,Canada | No
ML18XC2-048-463A** | C35-60C+TDR+TXV | EL280UH110E48C | R-410A | 48000 | 16 | 13 | 48000 | 16.4 | 12.5 | 213807752 | - - - | USA | No
ML18XC2-048-463A** | C35-60C+TDR+TXV | EL280UH110E60C | R-410A | 48000 | 16 | 13 | 48000 | 15.2 | 12.5 | 213807753 | - - - | USA | No
ML18XC2-048-463A** | C35-60C+TDR+TXV | EL280UH110XE60C | R-410A | 48000 | 16 | 13 | 48000 | 15.2 | 12.5 | 213807754 | - - - | USA | No
ML18XC2-048-463A** | C35-60C+TDR+TXV | EL297UH090XV48C | R-410A | 48000 | 16 | 12.5 | 48000 | 15.6 | 12 | 213807757 | - - - | USA,Canada | No
ML18XC2-048-463A** | C35-60C+TDR+TXV | EL297UH090XV60C | R-410A | 48000 | 16 | 12.5 | 48000 | 15.4 | 12 | 213807759 | - - - | USA,Canada | No
ML18XC2-048-463A** | C35-60C+TDR+TXV | EL297UH110XV48C | R-410A | 48000 | 16 | 12.5 | 48000 | 15.6 | 12.5 | 213807762 | - - - | USA,Canada | No
ML18XC2-048-463A** | C35-60C+TDR+TXV | EL297UH110XV60C | R-410A | 48000 | 16 | 12.5 | 48000 | 15.6 | 12 | 213807764 | - - - | USA,Canada | No
ML18XC2-048-463A** | C35-60C+TDR+TXV | ML180UH070V48B | R-410A | 48000 | 16 | 12.5 | 48000 | 15.6 | 12 | 213807765 | - - - | USA | No
ML18XC2-048-463A** | C35-60C+TDR+TXV | ML180UH090E60C | R-410A | 48000 | 16.5 | 13 | 48000 | 15.4 | 12.5 | 213807766 | - - - | USA | No
ML18XC2-048-463A** | C35-60C+TDR+TXV | ML180UH110E60C | R-410A | 48000 | 16 | 13 | 48000 | 16.2 | 12.5 | 213807767 | - - - | USA | No
ML18XC2-048-463A** | C35-60C+TDR+TXV | ML180UH110V60C | R-410A | 48000 | 16.5 | 13 | 48000 | 16 | 12.5 | 213807768 | - - - | USA | No
ML18XC2-048-463A** | C35-60C+TDR+TXV | ML193UH090XE48C | R-410A | 48000 | 16 | 12.5 | 48000 | 15.6 | 12 | 213807769 | - - - | USA | No
ML18XC2-048-463A** | C35-60C+TDR+TXV | ML193UH110XE48C | R-410A | 48000 | 16 | 12.5 | 48000 | 15.8 | 12.5 | 213807770 | - - - | USA | No
ML18XC2-048-463A** | C35-60C+TDR+TXV | ML193UH110XE60C | R-410A | 48000 | 16.5 | 13 | 48000 | 15.6 | 12.5 | 213807771 | - - - | USA | No
ML18XC2-048-463A** | C35-60C+TDR+TXV | ML196UH090XE48C | R-410A | 48000 | 16 | 12.5 | 47500 | 16 | 12.5 | 213807772 | - - - | USA,Canada | No
ML18XC2-048-463A** | C35-60C+TDR+TXV | ML196UH090XE60C | R-410A | 48000 | 16.5 | 13 | 48000 | 15.6 | 12 | 213807773 | - - - | USA,Canada | No
ML18XC2-048-463A** | C35-60C+TDR+TXV | ML196UH110XE60C | R-410A | 48000 | 16 | 12.5 | 48000 | 15.2 | 12.5 | 213807774 | - - - | USA,Canada | No
ML18XC2-048-463A** | C35-60C+TDR+TXV | ML296UH090XV48C | R-410A | 48000 | 16 | 12.5 | 48000 | 15.6 | 12 | 213807775 | - - - | USA,Canada | No
ML18XC2-048-463A** | C35-60C+TDR+TXV | ML296UH110XV60C | R-410A | 48000 | 16.5 | 13 | 48000 | 15.8 | 12.5 | 213807776 | - - - | USA,Canada | No
ML18XC2-048-463A** | C35-60C+TDR+TXV | SL280UH080NV60C | R-410A | 48000 | 16.5 | 13 | 48000 | 16.4 | 12.5 | 213807777 | - - - | USA | No
ML18XC2-048-463A** | C35-60C+TDR+TXV | SL280UH090V60C | R-410A | 48000 | 16.5 | 13 | 48000 | 15.8 | 12.5 | 213807778 | - - - | USA | No
ML18XC2-048-463A** | C35-60C+TDR+TXV | SL280UH090XV60C | R-410A | 48000 | 16.5 | 13 | 48000 | 15.8 | 12.5 | 213807779 | - - - | USA | No
ML18XC2-048-463A** | C35-60C+TDR+TXV | SL280UH100NV60C | R-410A | 48000 | 16.5 | 13 | 48000 | 16.4 | 12.5 | 213807780 | - - - | USA | No
ML18XC2-048-463A** | C35-60C+TDR+TXV | SL280UH110V60C | R-410A | 48000 | 16 | 12.5 | 48000 | 15.6 | 12.5 | 213807781 | - - - | USA | No
ML18XC2-048-463A** | C35-60C+TDR+TXV | SL280UH110XV60C | R-410A | 48000 | 16 | 12.5 | 48000 | 15.6 | 12.5 | 213807782 | - - - | USA | No
ML18XC2-048-463A** | C35-60C+TDR+TXV | SLP99UH090XV48C | R-410A | 48000 | 16 | 12.5 | 48000 | 15.6 | 12 | 213807783 | - - - | USA,Canada | No
ML18XC2-048-463A** | C35-60C+TDR+TXV | SLP99UH090XV60C | R-410A | 48000 | 16 | 12.5 | 48000 | 15.4 | 12 | 213807784 | - - - | USA,Canada | No
ML18XC2-048-463A** | C35-60C+TDR+TXV | SLP99UH110XV60C | R-410A | 48000 | 16 | 12.5 | 48000 | 15.4 | 12 | 213807785 | - - - | USA,Canada | No
ML18XC2-048-463A** | C35-60D+TDR+TXV | - - - | R-410A | 47500 | 14.5 | 12 | 47000 | 13.8 | 11.5 | 213807793 | - - - | USA,Canada | No
ML18XC2-048-463A** | C35-60D+TDR+TXV | EL297UH110XV60C | R-410A | 48000 | 16 | 12.5 | 48000 | 15.4 | 12 | 213807789 | - - - | USA,Canada | No
ML18XC2-048-463A** | C35-60D+TDR+TXV | EL297UH135XV60D | R-410A | 48000 | 16 | 12.5 | 48000 | 15.4 | 12 | 213807788 | - - - | USA,Canada | No
ML18XC2-048-463A** | C35-60D+TDR+TXV | ML196UH135XE60D | R-410A | 48000 | 16 | 12.5 | 48000 | 14.7 | 12 | 213807790 | - - - | USA,Canada | No
ML18XC2-048-463A** | C35-60D+TDR+TXV | SL280UH135V60D | R-410A | 48000 | 16 | 12.5 | 48000 | 15.6 | 12 | 213807791 | - - - | USA | No
ML18XC2-048-463A** | C35-60D+TDR+TXV | SLP99UH135XV60D | R-410A | 48000 | 16 | 12.5 | 48000 | 15.4 | 12 | 213807792 | - - - | USA,Canada | No
ML18XC2-048-463A** | CBA25UH-048-230 | - - - | R-410A | - - - | - - - | - - - | 47000 | 15.2 | 12 | 213807794 | - - - | USA,Canada | No
ML18XC2-048-463A** | CBA25UH-060-230 | - - - | R-410A | - - - | - - - | - - - | 47500 | 15.6 | 12.5 | 213807795 | - - - | USA,Canada | No
ML18XC2-048-463A** | CBA25UHV-048-230 | - - - | R-410A | 48000 | 16.5 | 12.5 | 47500 | 15.6 | 12 | 213807796 | - - - | USA,Canada | No
ML18XC2-048-463A** | CBA25UHV-060-230 | - - - | R-410A | 48000 | 16 | 13 | 48000 | 15.4 | 12 | 213807797 | - - - | USA,Canada | No
ML18XC2-048-463A** | CBA27UHE-048-230+TDR | - - - | R-410A | 47500 | 16 | 13 | 48000 | 16 | 12.5 | 213807798 | - - - | USA,Canada | No
ML18XC2-048-463A** | CBA27UHE-048-460+TDR | - - - | R-410A | 47500 | 16 | 13 | 48000 | 16 | 12.5 | 213807799 | - - - | USA,Canada | No
ML18XC2-048-463A** | CBA27UHE-060-230+TDR | - - - | R-410A | 48000 | 15.5 | 12.7 | 47000 | 15.2 | 12.2 | 213816555 | - - - | USA | No
ML18XC2-048-463A** | CBA27UHE-060-460+TDR | - - - | R-410A | 48000 | 15.5 | 12.7 | 47000 | 15.2 | 12.2 | 213816556 | - - - | USA | No
ML18XC2-048-463A** | CBA38MV-048-230+TDR | - - - | R-410A | 48000 | 16.5 | 12.5 | 48000 | 15.8 | 12.5 | 213807800 | - - - | USA,Canada | No
ML18XC2-048-463A** | CBA38MV-060-230+TDR | - - - | R-410A | 48000 | 16.5 | 13 | 47500 | 15.6 | 12.5 | 213807801 | - - - | USA,Canada | No
ML18XC2-048-463A** | CBK45UHET-060-230 | - - - | R-410A | 48000 | 16.2 | 12.7 | - - - | - - - | - - - | 215406367 | - - - | USA,Canada | No
ML18XC2-048-463A** | CBK45UHVT-048-230 | - - - | R-410A | 48000 | 16.5 | 12.5 | - - - | - - - | - - - | 215219495 | - - - | USA,Canada | No
ML18XC2-048-463A** | CBK45UHVT-060-230 | - - - | R-410A | 48000 | 16 | 12.7 | - - - | - - - | - - - | 215406368 | - - - | USA,Canada | No
ML18XC2-048-463A** | CBK47UHET-048-230 | - - - | R-410A | 47500 | 16 | 12.7 | - - - | - - - | - - - | 215406369 | - - - | USA,Canada | No
ML18XC2-048-463A** | CBK47UHET-060-230 | - - - | R-410A | 48000 | 15.5 | 12.7 | - - - | - - - | - - - | 215406370 | - - - | USA | No
ML18XC2-048-463A** | CH23-65+TDR+TXV | EL297UH110XV60C | R-410A | 46500 | 15.5 | 12.2 | 46500 | 14.7 | 12 | 213807804 | - - - | USA,Canada | No
ML18XC2-048-463A** | CH23-65+TDR+TXV | EL297UH135XV60D | R-410A | 46500 | 15.5 | 12.2 | 46500 | 14.7 | 12 | 213807803 | - - - | USA,Canada | No
ML18XC2-048-463A** | CH23-65+TDR+TXV | ML180UH110V60C | R-410A | 46500 | 16 | 12.5 | 46500 | 15.4 | 12 | 213807805 | - - - | USA | No
ML18XC2-048-463A** | CH23-65+TDR+TXV | ML196UH135XE60D | R-410A | 46500 | 15.1 | 12.2 | 46500 | 14.3 | 11.5 | 213807806 | - - - | USA,Canada | No
ML18XC2-048-463A** | CH23-65+TDR+TXV | SL280UH090V60C | R-410A | 46500 | 16 | 12.5 | 46000 | 15.2 | 12 | 213807807 | - - - | USA | No
ML18XC2-048-463A** | CH23-65+TDR+TXV | SL280UH090XV48B | R-410A | 46500 | 15.5 | 12.2 | 46000 | 14.7 | 11.7 | 213807808 | - - - | USA | No
ML18XC2-048-463A** | CH23-65+TDR+TXV | SL280UH135V60D | R-410A | 46500 | 15.5 | 12.5 | 46000 | 14.7 | 12 | 213807809 | - - - | USA | No
ML18XC2-048-463A** | CH23-65+TDR+TXV | SLP99UH110XV60C | R-410A | 46500 | 15.5 | 12.2 | 46000 | 14.7 | 11.7 | 213807810 | - - - | USA,Canada | No
ML18XC2-048-463A** | CH23-65+TDR+TXV | SLP99UH135XV60D | R-410A | 46500 | 15.5 | 12.5 | 46000 | 14.7 | 12 | 213807811 | - - - | USA,Canada | No
ML18XC2-048-463A** | CH23-68+TDR+TXV | EL196UH090XE48C | R-410A | 47500 | 15.5 | 12.7 | 47000 | 15.8 | 12 | 213807812 | - - - | USA | No
ML18XC2-048-463A** | CH23-68+TDR+TXV | EL196UH110XE60C | R-410A | 48000 | 15.5 | 12.5 | 47500 | 14.7 | 12.2 | 213807813 | - - - | USA,Canada | No
ML18XC2-048-463A** | CH23-68+TDR+TXV | EL280UH090E48B | R-410A | 48000 | 16 | 12.5 | 47500 | 15.6 | 12.5 | 213807814 | - - - | USA | No
ML18XC2-048-463A** | CH23-68+TDR+TXV | EL280UH090XE48B | R-410A | 48000 | 16 | 12.5 | 47500 | 15.6 | 12.5 | 213807815 | - - - | USA | No
ML18XC2-048-463A** | CH23-68+TDR+TXV | EL280UH110E48C | R-410A | 47500 | 16 | 13 | 47500 | 16.2 | 12.5 | 213807816 | - - - | USA | No
ML18XC2-048-463A** | CH23-68+TDR+TXV | EL280UH110E60C | R-410A | 48000 | 16 | 13 | 47000 | 14.7 | 12.2 | 213807817 | - - - | USA | No
ML18XC2-048-463A** | CH23-68+TDR+TXV | EL280UH110XE60C | R-410A | 48000 | 16 | 13 | 47000 | 14.7 | 12.2 | 213807818 | - - - | USA | No
ML18XC2-048-463A** | CH23-68+TDR+TXV | EL297UH110XV60C | R-410A | 48000 | 16 | 12.5 | 48000 | 15.6 | 12 | 213807823 | - - - | USA,Canada | No
ML18XC2-048-463A** | CH23-68+TDR+TXV | EL297UH135XV60D | R-410A | 48000 | 16 | 12.5 | 48000 | 15.6 | 12 | 213807822 | - - - | USA,Canada | No
ML18XC2-048-463A** | CH23-68+TDR+TXV | ML180UH070V48B | R-410A | 48000 | 16 | 12.5 | 48000 | 15.6 | 12 | 213807824 | - - - | USA | No
ML18XC2-048-463A** | CH23-68+TDR+TXV | ML180UH090E60C | R-410A | 48000 | 16 | 13 | 48000 | 15.2 | 12.5 | 213807825 | - - - | USA | No
ML18XC2-048-463A** | CH23-68+TDR+TXV | ML180UH090V48B | R-410A | 48000 | 16 | 12.5 | 48000 | 15.6 | 12 | 213807826 | - - - | USA | No
ML18XC2-048-463A** | CH23-68+TDR+TXV | ML180UH110E60C | R-410A | 47500 | 15.5 | 12.5 | 47000 | 15.4 | 12.5 | 213807827 | - - - | USA | No
ML18XC2-048-463A** | CH23-68+TDR+TXV | ML180UH110V60C | R-410A | 48000 | 16.5 | 13 | 48000 | 15.8 | 12.5 | 213807828 | - - - | USA | No
ML18XC2-048-463A** | CH23-68+TDR+TXV | ML193UH090XE48C | R-410A | 47500 | 16 | 12.5 | 47000 | 15.4 | 12 | 213807829 | - - - | USA | No
ML18XC2-048-463A** | CH23-68+TDR+TXV | ML193UH110XE48C | R-410A | 47500 | 16 | 12.5 | 47000 | 15.6 | 12 | 213807830 | - - - | USA | No
ML18XC2-048-463A** | CH23-68+TDR+TXV | ML193UH110XE60C | R-410A | 48000 | 16 | 12.5 | 47000 | 14.7 | 12.2 | 213807831 | - - - | USA | No
ML18XC2-048-463A** | CH23-68+TDR+TXV | ML196UH090XE48C | R-410A | 47500 | 15.5 | 12.7 | 47000 | 15.8 | 12 | 213807832 | - - - | USA | No
ML18XC2-048-463A** | CH23-68+TDR+TXV | ML196UH090XE60C | R-410A | 48000 | 16 | 12.5 | 47000 | 14.7 | 12.2 | 213807833 | - - - | USA,Canada | No
ML18XC2-048-463A** | CH23-68+TDR+TXV | ML196UH110XE60C | R-410A | 48000 | 15.5 | 12.5 | 46000 | 14.7 | 12.2 | 213807834 | - - - | USA,Canada | No
ML18XC2-048-463A** | CH23-68+TDR+TXV | ML196UH135XE60D | R-410A | 48000 | 16 | 12.5 | 48000 | 14.7 | 12 | 213807835 | - - - | USA,Canada | No
ML18XC2-048-463A** | CH23-68+TDR+TXV | SL280UH135V60D | R-410A | 48000 | 16 | 13 | 48000 | 15.6 | 12.5 | 213807836 | - - - | USA | No
ML18XC2-048-463A** | CH23-68+TDR+TXV | SLP99UH135XV60D | R-410A | 48000 | 16 | 12.5 | 48000 | 15.6 | 12 | 213807837 | - - - | USA,Canada | No
ML18XC2-048-463A** | CHX35-42B+TDR | - - - | R-410A | 48000 | 14.5 | 12.2 | 48000 | 13.8 | 11.7 | 213807843 | - - - | USA,Canada | No
ML18XC2-048-463A** | CHX35-42B+TDR | ML180UH070V48B | R-410A | 48000 | 16 | 12.5 | 48000 | 15.4 | 12 | 213807838 | - - - | USA | No
ML18XC2-048-463A** | CHX35-42B+TDR | ML180UH090V48B | R-410A | 48000 | 15.5 | 12.5 | 48000 | 15.5 | 12 | 213807839 | - - - | USA | No
ML18XC2-048-463A** | CHX35-42B+TDR | SL280UH080NV48B | R-410A | 48000 | 16 | 12.5 | 48000 | 16 | 12 | 213807840 | - - - | USA | No
ML18XC2-048-463A** | CHX35-42B+TDR | SL280UH090V48B | R-410A | 48000 | 15.5 | 12.5 | 48000 | 15.5 | 12 | 213807841 | - - - | USA | No
ML18XC2-048-463A** | CHX35-42B+TDR | SL280UH090XV48B | R-410A | 48000 | 15.5 | 12.5 | 48000 | 15.5 | 12 | 213807842 | - - - | USA | No
ML18XC2-048-463A** | CHX35-42C+TDR | EL196UH110XE60C | R-410A | 47000 | 15.1 | 12.7 | 47000 | 14.7 | 12.2 | 213807844 | - - - | USA,Canada | No
ML18XC2-048-463A** | CHX35-42C+TDR | EL280UH110E48C | R-410A | 47500 | 16 | 12.5 | 47000 | 16 | 12 | 213807845 | - - - | USA | No
ML18XC2-048-463A** | CHX35-42C+TDR | EL280UH110E60C | R-410A | 48000 | 16 | 12.5 | 47000 | 14.7 | 12.2 | 213807846 | - - - | USA | No
ML18XC2-048-463A** | CHX35-42C+TDR | EL280UH110XE60C | R-410A | 48000 | 16 | 12.5 | 47000 | 14.7 | 12.2 | 213807847 | - - - | USA | No
ML18XC2-048-463A** | CHX35-42C+TDR | EL297UH110XV48C | R-410A | 47500 | 16 | 12.5 | 47000 | 15.2 | 12 | 213807850 | - - - | USA,Canada | No
ML18XC2-048-463A** | CHX35-42C+TDR | EL297UH110XV60C | R-410A | 47500 | 15.5 | 12.2 | 47000 | 15.2 | 12 | 213807851 | - - - | USA,Canada | No
ML18XC2-048-463A** | CHX35-42C+TDR | ML180UH090E60C | R-410A | 47500 | 15.5 | 12.7 | 46500 | 14.7 | 12.2 | 213807852 | - - - | USA | No
ML18XC2-048-463A** | CHX35-42C+TDR | ML180UH110E60C | R-410A | 47500 | 15.5 | 12.7 | 47000 | 15.6 | 12 | 213807853 | - - - | USA | No
ML18XC2-048-463A** | CHX35-42C+TDR | ML180UH110V60C | R-410A | 48000 | 16 | 12.5 | 47500 | 15.4 | 12 | 213807854 | - - - | USA | No
ML18XC2-048-463A** | CHX35-42C+TDR | ML193UH090XE48C | R-410A | 47000 | 15.5 | 12.2 | 46500 | 15.4 | 12 | 213807855 | - - - | USA | No
ML18XC2-048-463A** | CHX35-42C+TDR | ML193UH110XE48C | R-410A | 47500 | 15.5 | 12.5 | 46500 | 15.4 | 12 | 213807856 | - - - | USA | No
ML18XC2-048-463A** | CHX35-42C+TDR | ML193UH110XE60C | R-410A | 47000 | 16 | 12.5 | 47000 | 15.2 | 12 | 213807857 | - - - | USA | No
ML18XC2-048-463A** | CHX35-42C+TDR | ML196UH090XE60C | R-410A | 47500 | 16 | 12.5 | 47000 | 15.2 | 12 | 213807858 | - - - | USA,Canada | No
ML18XC2-048-463A** | CHX35-42C+TDR | ML196UH110XE60C | R-410A | 47000 | 15.1 | 12.7 | 47000 | 14.7 | 12.2 | 213807859 | - - - | USA,Canada | No
ML18XC2-048-463A** | CHX35-48B+TDR | ML180UH090E48B | R-410A | 46500 | 16 | 12.5 | 46000 | 15.6 | 12 | 213807860 | - - - | USA | No
ML18XC2-048-463A** | CHX35-48B+TDR | ML180UH090V48B | R-410A | 47000 | 15.5 | 12.2 | 46500 | 15.2 | 11.7 | 213807861 | - - - | USA | No
ML18XC2-048-463A** | CHX35-48B+TDR | ML180UH090XE48B | R-410A | 46500 | 16 | 12.5 | 46000 | 15.6 | 12 | 213807862 | - - - | USA | No
ML18XC2-048-463A** | CHX35-48B+TDR | SL280UH080NV48B | R-410A | 47000 | 15.5 | 12.2 | 46500 | 15.4 | 11.7 | 213807863 | - - - | USA | No
ML18XC2-048-463A** | CHX35-48B+TDR | SL280UH090V48B | R-410A | - - - | - - - | - - - | 46500 | 14.7 | 12.2 | 213807864 | - - - | USA | No
ML18XC2-048-463A** | CHX35-48C+TDR | EL196UH110XE60C | R-410A | 47000 | 15.5 | 12.5 | 46500 | 14.7 | 12.2 | 213807865 | - - - | USA,Canada | No
ML18XC2-048-463A** | CHX35-48C+TDR | EL280UH110E48C | R-410A | 46500 | 15.5 | 12.7 | 46500 | 16 | 12 | 213807866 | - - - | USA | No
ML18XC2-048-463A** | CHX35-48C+TDR | EL280UH110E60C | R-410A | 47000 | 16 | 12.5 | 46500 | 14.7 | 12.2 | 213807867 | - - - | USA | No
ML18XC2-048-463A** | CHX35-48C+TDR | EL280UH110XE60C | R-410A | 47000 | 16 | 12.5 | 46500 | 14.7 | 12.2 | 213807868 | - - - | USA | No
ML18XC2-048-463A** | CHX35-48C+TDR | EL297UH090XV48C | R-410A | 47000 | 15.5 | 12.2 | 47000 | 14.7 | 12 | 213807870 | - - - | USA,Canada | No
ML18XC2-048-463A** | CHX35-48C+TDR | EL297UH090XV60C | R-410A | 47000 | 15.5 | 12.2 | 47000 | 14.7 | 12 | 213807872 | - - - | USA,Canada | No
ML18XC2-048-463A** | CHX35-48C+TDR | EL297UH110XV48C | R-410A | 47000 | 15.5 | 12.2 | 47000 | 14.7 | 11.7 | 213807875 | - - - | USA,Canada | No
ML18XC2-048-463A** | CHX35-48C+TDR | EL297UH110XV60C | R-410A | 47500 | 15.5 | 12.2 | 47000 | 14.7 | 12 | 213807877 | - - - | USA,Canada | No
ML18XC2-048-463A** | CHX35-48C+TDR | ML180UH090E60C | R-410A | 47000 | 15.5 | 12.7 | 46000 | 14.7 | 12.2 | 213807878 | - - - | USA | No
ML18XC2-048-463A** | CHX35-48C+TDR | ML180UH110E60C | R-410A | 46500 | 15.5 | 12.5 | 47000 | 15.6 | 12 | 213807879 | - - - | USA | No
ML18XC2-048-463A** | CHX35-48C+TDR | ML180UH110V60C | R-410A | 48000 | 16 | 12.5 | 48000 | 15.4 | 12 | 213807880 | - - - | USA | No
ML18XC2-048-463A** | CHX35-48C+TDR | ML193UH090XE48C | R-410A | 47000 | 15.5 | 12.5 | 46500 | 15.2 | 12 | 213807881 | - - - | USA | No
ML18XC2-048-463A** | CHX35-48C+TDR | ML193UH110XE48C | R-410A | 47000 | 15.5 | 12.5 | 46000 | 15.2 | 12 | 213807882 | - - - | USA | No
ML18XC2-048-463A** | CHX35-48C+TDR | ML193UH110XE60C | R-410A | 47000 | 16 | 12.5 | 46500 | 15.2 | 12 | 213807883 | - - - | USA | No
ML18XC2-048-463A** | CHX35-48C+TDR | ML196UH090XE60C | R-410A | 47500 | 16 | 12.2 | 46500 | 15.2 | 12 | 213807884 | - - - | USA | No
ML18XC2-048-463A** | CHX35-48C+TDR | ML196UH110XE60C | R-410A | 47000 | 15.5 | 12.5 | 46500 | 14.7 | 12.2 | 213807885 | - - - | USA,Canada | No
ML18XC2-048-463A** | CHX35-48C+TDR | ML296UH090XV48C | R-410A | 47500 | 15.5 | 12.2 | 47000 | 15.1 | 11.7 | 213807886 | - - - | USA,Canada | No
ML18XC2-048-463A** | CHX35-48C+TDR | ML296UH110XV60C | R-410A | 47500 | 16 | 12.5 | 47000 | 15.2 | 12 | 213807887 | - - - | USA,Canada | No
ML18XC2-048-463A** | CHX35-48C+TDR | SL280UH080NV60C | R-410A | 48000 | 16 | 12.5 | 47500 | 15.8 | 12 | 213807888 | - - - | USA | No
ML18XC2-048-463A** | CHX35-48C+TDR | SL280UH090V60C | R-410A | 47500 | 16 | 12.5 | 47000 | 15.2 | 12 | 213807889 | - - - | USA | No
ML18XC2-048-463A** | CHX35-48C+TDR | SL280UH090XV60C | R-410A | 47500 | 16 | 12.5 | 47000 | 15.2 | 12 | 213807890 | - - - | USA | No
ML18XC2-048-463A** | CHX35-48C+TDR | SL280UH100NV60C | R-410A | 47500 | 16 | 12.5 | 47000 | 15.8 | 12 | 213807891 | - - - | USA | No
ML18XC2-048-463A** | CHX35-48C+TDR | SL280UH110V60C | R-410A | 47000 | 15.5 | 12.5 | 47000 | 14.7 | 12.2 | 213807892 | - - - | USA | No
ML18XC2-048-463A** | CHX35-48C+TDR | SL280UH110XV60C | R-410A | 47000 | 15.5 | 12.5 | 47000 | 14.7 | 12.2 | 213807893 | - - - | USA | No
ML18XC2-048-463A** | CHX35-48C+TDR | SL297UH080NV48C | R-410A | 47000 | 15.5 | 12.2 | 47000 | 14.7 | 12 | 213807894 | - - - | USA,Canada | No
ML18XC2-048-463A** | CHX35-48C+TDR | SL297UH080NV60C | R-410A | 47000 | 15.5 | 12.2 | 47000 | 14.7 | 12 | 213807895 | - - - | USA,Canada | No
ML18XC2-048-463A** | CHX35-48C+TDR | SLP99UH090XV48C | R-410A | 47000 | 15.5 | 12.2 | 47000 | 14.7 | 12 | 213807896 | - - - | USA,Canada | No
ML18XC2-048-463A** | CHX35-48C+TDR | SLP99UH090XV60C | R-410A | 47000 | 15.5 | 12.2 | 47000 | 14.7 | 12 | 213807897 | - - - | USA,Canada | No
ML18XC2-048-463A** | CHX35-48C+TDR | SLP99UH110XV60C | R-410A | 47500 | 15.5 | 12.2 | 47000 | 14.7 | 11.7 | 213807898 | - - - | USA,Canada | No
ML18XC2-048-463A** | CHX35-51/61C+TDR | - - - | R-410A | 47500 | 14.5 | 12 | 47000 | 13.8 | 11.5 | 213807934 | - - - | USA,Canada | No
ML18XC2-048-463A** | CHX35-51/61C+TDR | EL195UH100NE60C | R-410A | 47500 | 15.1 | 12.5 | 47500 | 15.2 | 12 | 213807899 | - - - | USA,Canada | No
ML18XC2-048-463A** | CHX35-51/61C+TDR | EL196UH110XE60C | R-410A | 48000 | 15.5 | 12.7 | 48000 | 14.7 | 12.2 | 213807900 | - - - | USA,Canada | No
ML18XC2-048-463A** | CHX35-51/61C+TDR | EL280UH110E48C | R-410A | 48000 | 16 | 13 | 47500 | 16 | 12.5 | 213807901 | - - - | USA | No
ML18XC2-048-463A** | CHX35-51/61C+TDR | EL280UH110E60C | R-410A | 48000 | 16 | 13 | 48000 | 14.7 | 12.2 | 213807902 | - - - | USA | No
ML18XC2-048-463A** | CHX35-51/61C+TDR | EL280UH110XE60C | R-410A | 48000 | 16 | 13 | 48000 | 14.7 | 12.2 | 213807903 | - - - | USA | No
ML18XC2-048-463A** | CHX35-51/61C+TDR | EL297UH090XV48C | R-410A | 48000 | 16 | 12.5 | 48000 | 15.4 | 12 | 213807905 | - - - | USA,Canada | No
ML18XC2-048-463A** | CHX35-51/61C+TDR | EL297UH090XV60C | R-410A | 48000 | 16 | 12.5 | 48000 | 15.2 | 12 | 213807907 | - - - | USA,Canada | No
ML18XC2-048-463A** | CHX35-51/61C+TDR | EL297UH110XV48C | R-410A | 48000 | 16 | 12.5 | 47500 | 15.2 | 12 | 213807910 | - - - | USA,Canada | No
ML18XC2-048-463A** | CHX35-51/61C+TDR | EL297UH110XV60C | R-410A | 48000 | 16 | 12.5 | 48000 | 15.4 | 12 | 213807912 | - - - | USA,Canada | No
ML18XC2-048-463A** | CHX35-51/61C+TDR | ML180UH090E60C | R-410A | 48000 | 16 | 13 | 47000 | 15.2 | 12.5 | 213807913 | - - - | USA | No
ML18XC2-048-463A** | CHX35-51/61C+TDR | ML180UH110E60C | R-410A | 47500 | 16 | 12.5 | 48000 | 16 | 12 | 213807914 | - - - | USA | No
ML18XC2-048-463A** | CHX35-51/61C+TDR | ML180UH110V60C | R-410A | 48000 | 16 | 13 | 48000 | 15.6 | 12.5 | 213807915 | - - - | USA | No
ML18XC2-048-463A** | CHX35-51/61C+TDR | ML193UH090XE48C | R-410A | 47500 | 16 | 12.5 | 47000 | 15.4 | 12 | 213807916 | - - - | USA | No
ML18XC2-048-463A** | CHX35-51/61C+TDR | ML193UH110XE48C | R-410A | 47500 | 16 | 12.5 | 48000 | 15.6 | 12.5 | 213807917 | - - - | USA | No
ML18XC2-048-463A** | CHX35-51/61C+TDR | ML193UH110XE60C | R-410A | 48000 | 16 | 12.5 | 47500 | 15.4 | 12 | 213807918 | - - - | USA | No
ML18XC2-048-463A** | CHX35-51/61C+TDR | ML196UH090XE60C | R-410A | 47500 | 16 | 12.5 | 47500 | 15.4 | 12 | 213807919 | - - - | USA,Canada | No
ML18XC2-048-463A** | CHX35-51/61C+TDR | ML196UH110XE60C | R-410A | 48000 | 15.5 | 12.7 | 48000 | 14.7 | 12.2 | 213807920 | - - - | USA,Canada | No
ML18XC2-048-463A** | CHX35-51/61C+TDR | ML296UH090XV48C | R-410A | 48000 | 16 | 12.5 | 48000 | 15.2 | 12 | 213807921 | - - - | USA,Canada | No
ML18XC2-048-463A** | CHX35-51/61C+TDR | ML296UH110XV60C | R-410A | 48000 | 16 | 12.5 | 48000 | 15.6 | 12 | 213807922 | - - - | USA,Canada | No
ML18XC2-048-463A** | CHX35-51/61C+TDR | SL280UH080NV60C | R-410A | 48000 | 16 | 13 | 48000 | 16 | 12 | 213807923 | - - - | USA | No
ML18XC2-048-463A** | CHX35-51/61C+TDR | SL280UH090V60C | R-410A | 48000 | 16 | 12.5 | 48000 | 15.6 | 12 | 213807924 | - - - | USA | No
ML18XC2-048-463A** | CHX35-51/61C+TDR | SL280UH090XV60C | R-410A | 48000 | 16 | 12.5 | 48000 | 15.6 | 12 | 213807925 | - - - | USA | No
ML18XC2-048-463A** | CHX35-51/61C+TDR | SL280UH100NV60C | R-410A | 48000 | 16 | 13 | 48000 | 16 | 12 | 213807926 | - - - | USA | No
ML18XC2-048-463A** | CHX35-51/61C+TDR | SL280UH110V60C | R-410A | 48000 | 16 | 12.5 | 48000 | 15.4 | 12 | 213807927 | - - - | USA | No
ML18XC2-048-463A** | CHX35-51/61C+TDR | SL280UH110XV60C | R-410A | 48000 | 16 | 12.5 | 48000 | 15.4 | 12 | 213807928 | - - - | USA | No
ML18XC2-048-463A** | CHX35-51/61C+TDR | SL297UH080NV48C | R-410A | 48000 | 16 | 12.5 | 48000 | 15.4 | 12 | 213807929 | - - - | USA,Canada | No
ML18XC2-048-463A** | CHX35-51/61C+TDR | SL297UH080NV60C | R-410A | 48000 | 16 | 12.5 | 48000 | 15.2 | 12 | 213807930 | - - - | USA,Canada | No
ML18XC2-048-463A** | CHX35-51/61C+TDR | SLP99UH090XV48C | R-410A | 48000 | 16 | 12.5 | 48000 | 15.4 | 12 | 213807931 | - - - | USA,Canada | No
ML18XC2-048-463A** | CHX35-51/61C+TDR | SLP99UH090XV60C | R-410A | 48000 | 16 | 12.5 | 48000 | 15.2 | 12 | 213807932 | - - - | USA,Canada | No
ML18XC2-048-463A** | CHX35-51/61C+TDR | SLP99UH110XV60C | R-410A | 48000 | 16 | 12.5 | 48000 | 15.2 | 12 | 213807933 | - - - | USA,Canada | No
ML18XC2-048-463A** | CHX35-60D+TDR | EL297UH110XV60C | R-410A | 48000 | 15.5 | 12.2 | 48000 | 15.4 | 12 | 213807937 | - - - | USA,Canada | No
ML18XC2-048-463A** | CHX35-60D+TDR | EL297UH135XV60D | R-410A | 48000 | 16 | 12.5 | 48000 | 15.4 | 12 | 213807936 | - - - | USA,Canada | No
ML18XC2-048-463A** | CHX35-60D+TDR | ML196UH135XE60D | R-410A | 48000 | 15.5 | 12.5 | 48000 | 14.7 | 11.7 | 213807938 | - - - | USA,Canada | No
ML18XC2-048-463A** | CHX35-60D+TDR | SL280UH135V60D | R-410A | 48000 | 16 | 12.5 | 47500 | 15.4 | 12 | 213807939 | - - - | USA | No
ML18XC2-048-463A** | CHX35-60D+TDR | SLP99UH135XV60D | R-410A | 48000 | 16 | 12.5 | 48000 | 15.4 | 12 | 213807940 | - - - | USA,Canada | No
ML18XC2-048-463A** | CK40CT-48B-0+TDR | EL280UH090E48B | R-410A | - - - | - - - | - - - | 46500 | 15.2 | 12 | 214638497 | - - - | USA | No
ML18XC2-048-463A** | CK40CT-48B-0+TDR | ML180UH070V48B | R-410A | - - - | - - - | - - - | 48000 | 15.2 | 12 | 214637801 | - - - | USA | No
ML18XC2-048-463A** | CK40CT-48B-0+TDR | ML180UH090E48B | R-410A | - - - | - - - | - - - | 46500 | 15.8 | 12 | 214637802 | - - - | USA | No
ML18XC2-048-463A** | CK40CT-48B-0+TDR | ML180UH090V48B | R-410A | - - - | - - - | - - - | 47000 | 15.2 | 11.7 | 214631947 | - - - | USA | No
ML18XC2-048-463A** | CK40CT-48B-0+TDR | ML180UH090XE48B | R-410A | - - - | - - - | - - - | 46500 | 15.8 | 12 | 214637803 | - - - | USA | No
ML18XC2-048-463A** | CK40CT-48B-0+TDR | SL280UH090V48B | R-410A | - - - | - - - | - - - | 47000 | 14.7 | 11.7 | 214631948 | - - - | USA | No
ML18XC2-048-463A** | CK40CT-48C-0+TDR | EL180UH100NE60C | R-410A | - - - | - - - | - - - | 47000 | 15.6 | 12 | 214637804 | - - - | USA | No
ML18XC2-048-463A** | CK40CT-48C-0+TDR | ML180UH110V60C | R-410A | - - - | - - - | - - - | 47500 | 15.6 | 12.2 | 214637805 | - - - | USA | No
ML18XC2-048-463A** | CK40CT-48C-0+TDR | ML196UH090XE60C | R-410A | - - - | - - - | - - - | 46500 | 14.7 | 12.2 | 214631949 | - - - | USA,Canada | No
ML18XC2-048-463A** | CK40CT-48C-0+TDR | SL280UH090V60C | R-410A | - - - | - - - | - - - | 48000 | 15.6 | 12 | 214637806 | - - - | USA | No
ML18XC2-048-463A** | CK40CT-48C-0+TDR | SL280UH110V60C | R-410A | - - - | - - - | - - - | 47000 | 15.4 | 12 | 214637807 | - - - | USA | No
ML18XC2-048-463A** | CK40CT-48C-0+TDR | SL297UH080NV48C | R-410A | - - - | - - - | - - - | 47000 | 15.4 | 12 | 214637808 | - - - | USA,Canada | No
ML18XC2-048-463A** | CK40CT-48C-0+TDR | SL297UH080NV60C | R-410A | - - - | - - - | - - - | 47000 | 15.2 | 12 | 214637809 | - - - | USA,Canada | No
ML18XC2-048-463A** | CK40CT-49C-0+TDR | - - - | R-410A | - - - | - - - | - - - | 47000 | 13.8 | 11.5 | 214631950 | - - - | USA,Canada | No
ML18XC2-048-463A** | CK40CT-49C-0+TDR | EL180UH100NE60C | R-410A | - - - | - - - | - - - | 48000 | 15.6 | 12 | 214637810 | - - - | USA | No
ML18XC2-048-463A** | CK40CT-49C-0+TDR | EL195UH100NE60C | R-410A | - - - | - - - | - - - | 47000 | 14.7 | 12.2 | 214631951 | - - - | USA,Canada | No
ML18XC2-048-463A** | CK40CT-49C-0+TDR | EL196UH090XE48C | R-410A | - - - | - - - | - - - | 47000 | 15.6 | 12.5 | 214637811 | - - - | USA | No
ML18XC2-048-463A** | CK40CT-49C-0+TDR | EL196UH110XE60C | R-410A | - - - | - - - | - - - | 47000 | 14.7 | 12.2 | 214631952 | - - - | USA,Canada | No
ML18XC2-048-463A** | CK40CT-49C-0+TDR | EL280UH110E48C | R-410A | - - - | - - - | - - - | 47500 | 16.2 | 12.5 | 214637812 | - - - | USA | No
ML18XC2-048-463A** | CK40CT-49C-0+TDR | EL280UH110E60C | R-410A | - - - | - - - | - - - | 47500 | 14.7 | 12.2 | 214631953 | - - - | USA | No
ML18XC2-048-463A** | CK40CT-49C-0+TDR | EL280UH110XE60C | R-410A | - - - | - - - | - - - | 47500 | 14.7 | 12.2 | 214631954 | - - - | USA | No
ML18XC2-048-463A** | CK40CT-49C-0+TDR | EL297UH090XV48C | R-410A | - - - | - - - | - - - | 48000 | 15.4 | 12 | 214637818 | - - - | USA,Canada | No
ML18XC2-048-463A** | CK40CT-49C-0+TDR | EL297UH090XV60C | R-410A | - - - | - - - | - - - | 48000 | 15.2 | 12 | 214637819 | - - - | USA,Canada | No
ML18XC2-048-463A** | CK40CT-49C-0+TDR | EL297UH110XV48C | R-410A | - - - | - - - | - - - | 48000 | 15.4 | 12 | 214637820 | - - - | USA,Canada | No
ML18XC2-048-463A** | CK40CT-49C-0+TDR | EL297UH110XV60C | R-410A | - - - | - - - | - - - | 48000 | 15.4 | 12 | 214637821 | - - - | USA,Canada | No
ML18XC2-048-463A** | CK40CT-49C-0+TDR | ML180UH090E60C | R-410A | - - - | - - - | - - - | 48000 | 15.2 | 12.5 | 214637822 | - - - | USA | No
ML18XC2-048-463A** | CK40CT-49C-0+TDR | ML180UH110E60C | R-410A | - - - | - - - | - - - | 48000 | 15.8 | 12.5 | 214637823 | - - - | USA | No
ML18XC2-048-463A** | CK40CT-49C-0+TDR | ML180UH110V60C | R-410A | - - - | - - - | - - - | 48000 | 15.8 | 12.5 | 214637824 | - - - | USA | No
ML18XC2-048-463A** | CK40CT-49C-0+TDR | ML193UH090XE48C | R-410A | - - - | - - - | - - - | 47000 | 15.4 | 12 | 214637825 | - - - | USA | No
ML18XC2-048-463A** | CK40CT-49C-0+TDR | ML193UH110XE48C | R-410A | - - - | - - - | - - - | 47000 | 15.4 | 12 | 214637826 | - - - | USA | No
ML18XC2-048-463A** | CK40CT-49C-0+TDR | ML193UH110XE60C | R-410A | - - - | - - - | - - - | 47000 | 14.7 | 12.2 | 214631956 | - - - | USA | No
ML18XC2-048-463A** | CK40CT-49C-0+TDR | ML196UH090XE48C | R-410A | - - - | - - - | - - - | 47000 | 15.6 | 12.5 | 214637827 | - - - | USA,Canada | No
ML18XC2-048-463A** | CK40CT-49C-0+TDR | ML196UH090XE60C | R-410A | - - - | - - - | - - - | 47000 | 14.7 | 12.2 | 214631957 | - - - | USA,Canada | No
ML18XC2-048-463A** | CK40CT-49C-0+TDR | ML196UH110XE60C | R-410A | - - - | - - - | - - - | 47000 | 14.7 | 12.2 | 214631958 | - - - | USA,Canada | No
ML18XC2-048-463A** | CK40CT-49C-0+TDR | ML296UH090XV48C | R-410A | - - - | - - - | - - - | 48000 | 15.4 | 12 | 214637828 | - - - | USA,Canada | No
ML18XC2-048-463A** | CK40CT-49C-0+TDR | ML296UH110XV60C | R-410A | - - - | - - - | - - - | 48000 | 15.6 | 12 | 214637829 | - - - | USA,Canada | No
ML18XC2-048-463A** | CK40CT-49C-0+TDR | SL280UH080NV60C | R-410A | - - - | - - - | - - - | 48000 | 16.2 | 12.5 | 214637830 | - - - | USA | No
ML18XC2-048-463A** | CK40CT-49C-0+TDR | SL280UH090V60C | R-410A | - - - | - - - | - - - | 48000 | 15.6 | 12 | 214637831 | - - - | USA | No
ML18XC2-048-463A** | CK40CT-49C-0+TDR | SL280UH090XV60C | R-410A | - - - | - - - | - - - | 48000 | 15.6 | 12 | 214637832 | - - - | USA | No
ML18XC2-048-463A** | CK40CT-49C-0+TDR | SL280UH100NV60C | R-410A | - - - | - - - | - - - | 48000 | 16.2 | 12.5 | 214637833 | - - - | USA | No
ML18XC2-048-463A** | CK40CT-49C-0+TDR | SL280UH110V60C | R-410A | - - - | - - - | - - - | 48000 | 15.4 | 12.5 | 214637834 | - - - | USA | No
ML18XC2-048-463A** | CK40CT-49C-0+TDR | SL280UH110XV60C | R-410A | - - - | - - - | - - - | 48000 | 15.4 | 12.5 | 214637835 | - - - | USA | No
ML18XC2-048-463A** | CK40CT-49C-0+TDR | SL297UH080NV48C | R-410A | - - - | - - - | - - - | 48000 | 15.4 | 12 | 214637836 | - - - | USA,Canada | No
ML18XC2-048-463A** | CK40CT-49C-0+TDR | SL297UH080NV60C | R-410A | - - - | - - - | - - - | 48000 | 15.4 | 12 | 214637837 | - - - | USA,Canada | No
ML18XC2-048-463A** | CK40CT-49C-0+TDR | SLP99UH090XV48C | R-410A | - - - | - - - | - - - | 48000 | 15.4 | 12 | 214637838 | - - - | USA,Canada | No
ML18XC2-048-463A** | CK40CT-49C-0+TDR | SLP99UH090XV60C | R-410A | - - - | - - - | - - - | 48000 | 15.2 | 12 | 214637839 | - - - | USA,Canada | No
ML18XC2-048-463A** | CK40CT-49C-0+TDR | SLP99UH110XV60C | R-410A | - - - | - - - | - - - | 48000 | 15.2 | 12 | 214637840 | - - - | USA,Canada | No
ML18XC2-048-463A** | CK40CT-50/60C-0+TDR | EL280UH110E48C | R-410A | - - - | - - - | - - - | 46500 | 15.8 | 12 | 214637841 | - - - | USA | No
ML18XC2-048-463A** | CK40CT-50/60C-0+TDR | EL280UH110E60C | R-410A | - - - | - - - | - - - | 46500 | 14.7 | 12.2 | 214631959 | - - - | USA | No
ML18XC2-048-463A** | CK40CT-50/60C-0+TDR | EL280UH110XE60C | R-410A | - - - | - - - | - - - | 46500 | 14.7 | 12.2 | 214631960 | - - - | USA | No
ML18XC2-048-463A** | CK40CT-50/60C-0+TDR | EL297UH090XV48C | R-410A | - - - | - - - | - - - | 46500 | 14.7 | 11.7 | 214631966 | - - - | USA,Canada | No
ML18XC2-048-463A** | CK40CT-50/60C-0+TDR | EL297UH090XV60C | R-410A | - - - | - - - | - - - | 47000 | 14.7 | 12 | 214631967 | - - - | USA,Canada | No
ML18XC2-048-463A** | CK40CT-50/60C-0+TDR | EL297UH110XV48C | R-410A | - - - | - - - | - - - | 46500 | 14.7 | 11.7 | 214631968 | - - - | USA,Canada | No
ML18XC2-048-463A** | CK40CT-50/60C-0+TDR | EL297UH110XV60C | R-410A | - - - | - - - | - - - | 46500 | 14.7 | 11.7 | 214631969 | - - - | USA,Canada | No
ML18XC2-048-463A** | CK40CT-50/60C-0+TDR | ML180UH090E60C | R-410A | - - - | - - - | - - - | 46000 | 14.7 | 12.2 | 214631970 | - - - | USA | No
ML18XC2-048-463A** | CK40CT-50/60C-0+TDR | ML180UH110E60C | R-410A | - - - | - - - | - - - | 47000 | 15.6 | 12 | 214637842 | - - - | USA | No
ML18XC2-048-463A** | CK40CT-50/60C-0+TDR | ML180UH110V60C | R-410A | - - - | - - - | - - - | 47000 | 15.4 | 12 | 214637843 | - - - | USA | No
ML18XC2-048-463A** | CK40CT-50/60C-0+TDR | ML193UH090XE48C | R-410A | - - - | - - - | - - - | 46000 | 15.2 | 12 | 214637844 | - - - | USA | No
ML18XC2-048-463A** | CK40CT-50/60C-0+TDR | ML193UH110XE48C | R-410A | - - - | - - - | - - - | 46500 | 15.4 | 12 | 214637845 | - - - | USA | No
ML18XC2-048-463A** | CK40CT-50/60C-0+TDR | ML193UH110XE60C | R-410A | - - - | - - - | - - - | 46500 | 15.2 | 12 | 214637846 | - - - | USA | No
ML18XC2-048-463A** | CK40CT-50/60C-0+TDR | ML296UH090XV48C | R-410A | - - - | - - - | - - - | 47000 | 14.7 | 11.7 | 214631971 | - - - | USA,Canada | No
ML18XC2-048-463A** | CK40CT-50/60C-0+TDR | ML296UH110XV60C | R-410A | - - - | - - - | - - - | 47000 | 15.2 | 12 | 214637847 | - - - | USA,Canada | No
ML18XC2-048-463A** | CK40CT-50/60C-0+TDR | SL280UH080NV60C | R-410A | - - - | - - - | - - - | 47000 | 15.8 | 12 | 214637848 | - - - | USA | No
ML18XC2-048-463A** | CK40CT-50/60C-0+TDR | SL280UH090V60C | R-410A | - - - | - - - | - - - | 47000 | 15.2 | 12 | 214637849 | - - - | USA | No
ML18XC2-048-463A** | CK40CT-50/60C-0+TDR | SL280UH090XV60C | R-410A | - - - | - - - | - - - | 47000 | 15.2 | 12 | 214637850 | - - - | USA | No
ML18XC2-048-463A** | CK40CT-50/60C-0+TDR | SL280UH100NV60C | R-410A | - - - | - - - | - - - | 47000 | 15.8 | 12 | 214637851 | - - - | USA | No
ML18XC2-048-463A** | CK40CT-50/60C-0+TDR | SL280UH110V60C | R-410A | - - - | - - - | - - - | 47000 | 14.7 | 12.2 | 214631972 | - - - | USA | No
ML18XC2-048-463A** | CK40CT-50/60C-0+TDR | SL280UH110XV60C | R-410A | - - - | - - - | - - - | 47000 | 14.7 | 12.2 | 214631973 | - - - | USA | No
ML18XC2-048-463A** | CK40CT-50/60C-0+TDR | SL297UH080NV48C | R-410A | - - - | - - - | - - - | 47000 | 14.7 | 12 | 214631974 | - - - | USA,Canada | No
ML18XC2-048-463A** | CK40CT-50/60C-0+TDR | SL297UH080NV60C | R-410A | - - - | - - - | - - - | 47000 | 14.7 | 12 | 214631975 | - - - | USA,Canada | No
ML18XC2-048-463A** | CK40CT-50/60C-0+TDR | SLP99UH090XV48C | R-410A | - - - | - - - | - - - | 46500 | 14.7 | 11.7 | 214631976 | - - - | USA,Canada | No
ML18XC2-048-463A** | CK40CT-50/60C-0+TDR | SLP99UH090XV60C | R-410A | - - - | - - - | - - - | 47000 | 14.7 | 12 | 214631977 | - - - | USA,Canada | No
ML18XC2-048-463A** | CK40CT-50/60C-0+TDR | SLP99UH110XV60C | R-410A | - - - | - - - | - - - | 47000 | 14.7 | 11.7 | 214631978 | - - - | USA,Canada | No
ML18XC2-048-463A** | CK40CT-60C-0+TDR | - - - | R-410A | - - - | - - - | - - - | 47500 | 13.8 | 11.7 | 214631979 | - - - | USA,Canada | No
ML18XC2-048-463A** | CK40CT-60C-0+TDR | EL196UH090XE48C | R-410A | - - - | - - - | - - - | 47500 | 16 | 12.5 | 214637852 | - - - | USA,Canada | No
ML18XC2-048-463A** | CK40CT-60C-0+TDR | EL196UH110XE60C | R-410A | - - - | - - - | - - - | 48000 | 15.2 | 12.5 | 214637853 | - - - | USA,Canada | No
ML18XC2-048-463A** | CK40CT-60C-0+TDR | EL280UH110E48C | R-410A | - - - | - - - | - - - | 48000 | 16.4 | 12.5 | 214637854 | - - - | USA | No
ML18XC2-048-463A** | CK40CT-60C-0+TDR | EL280UH110E60C | R-410A | - - - | - - - | - - - | 48000 | 15.2 | 12.5 | 214637855 | - - - | USA | No
ML18XC2-048-463A** | CK40CT-60C-0+TDR | EL280UH110XE60C | R-410A | - - - | - - - | - - - | 48000 | 15.2 | 12.5 | 214637856 | - - - | USA | No
ML18XC2-048-463A** | CK40CT-60C-0+TDR | EL297UH090XV48C | R-410A | - - - | - - - | - - - | 48000 | 15.6 | 12 | 214637862 | - - - | USA,Canada | No
ML18XC2-048-463A** | CK40CT-60C-0+TDR | EL297UH090XV60C | R-410A | - - - | - - - | - - - | 48000 | 15.4 | 12 | 214637863 | - - - | USA,Canada | No
ML18XC2-048-463A** | CK40CT-60C-0+TDR | EL297UH110XV48C | R-410A | - - - | - - - | - - - | 48000 | 15.6 | 12.5 | 214637864 | - - - | USA,Canada | No
ML18XC2-048-463A** | CK40CT-60C-0+TDR | EL297UH110XV60C | R-410A | - - - | - - - | - - - | 48000 | 15.6 | 12 | 214637865 | - - - | USA,Canada | No
ML18XC2-048-463A** | CK40CT-60C-0+TDR | ML180UH070V48B | R-410A | - - - | - - - | - - - | 48000 | 15.6 | 12 | 214637866 | - - - | USA | No
ML18XC2-048-463A** | CK40CT-60C-0+TDR | ML180UH090E60C | R-410A | - - - | - - - | - - - | 48000 | 15.4 | 12.5 | 214637867 | - - - | USA | No
ML18XC2-048-463A** | CK40CT-60C-0+TDR | ML180UH110E60C | R-410A | - - - | - - - | - - - | 48000 | 16.2 | 12.5 | 214637868 | - - - | USA | No
ML18XC2-048-463A** | CK40CT-60C-0+TDR | ML180UH110V60C | R-410A | - - - | - - - | - - - | 48000 | 16 | 12.5 | 214637869 | - - - | USA | No
ML18XC2-048-463A** | CK40CT-60C-0+TDR | ML193UH090XE48C | R-410A | - - - | - - - | - - - | 48000 | 15.6 | 12 | 214637870 | - - - | USA | No
ML18XC2-048-463A** | CK40CT-60C-0+TDR | ML193UH110XE48C | R-410A | - - - | - - - | - - - | 48000 | 15.8 | 12.5 | 214637871 | - - - | USA | No
ML18XC2-048-463A** | CK40CT-60C-0+TDR | ML193UH110XE60C | R-410A | - - - | - - - | - - - | 48000 | 15.6 | 12.5 | 214637872 | - - - | USA | No
ML18XC2-048-463A** | CK40CT-60C-0+TDR | ML196UH090XE48C | R-410A | - - - | - - - | - - - | 47500 | 16 | 12.5 | 214637873 | - - - | USA,Canada | No
ML18XC2-048-463A** | CK40CT-60C-0+TDR | ML196UH090XE60C | R-410A | - - - | - - - | - - - | 48000 | 15.6 | 12 | 214637874 | - - - | USA,Canada | No
ML18XC2-048-463A** | CK40CT-60C-0+TDR | ML196UH110XE60C | R-410A | - - - | - - - | - - - | 48000 | 15.2 | 12.5 | 214637875 | - - - | USA,Canada | No
ML18XC2-048-463A** | CK40CT-60C-0+TDR | ML296UH090XV48C | R-410A | - - - | - - - | - - - | 48000 | 15.6 | 12 | 214637876 | - - - | USA,Canada | No
ML18XC2-048-463A** | CK40CT-60C-0+TDR | ML296UH110XV60C | R-410A | - - - | - - - | - - - | 48000 | 15.8 | 12.5 | 214637877 | - - - | USA,Canada | No
ML18XC2-048-463A** | CK40CT-60C-0+TDR | SL280UH080NV60C | R-410A | - - - | - - - | - - - | 48000 | 16.4 | 12.5 | 214637878 | - - - | USA | No
ML18XC2-048-463A** | CK40CT-60C-0+TDR | SL280UH090V60C | R-410A | - - - | - - - | - - - | 48000 | 15.8 | 12.5 | 214637879 | - - - | USA | No
ML18XC2-048-463A** | CK40CT-60C-0+TDR | SL280UH090XV60C | R-410A | - - - | - - - | - - - | 48000 | 15.8 | 12.5 | 214637880 | - - - | USA | No
ML18XC2-048-463A** | CK40CT-60C-0+TDR | SL280UH100NV60C | R-410A | - - - | - - - | - - - | 48000 | 16.4 | 12.5 | 214637881 | - - - | USA | No
ML18XC2-048-463A** | CK40CT-60C-0+TDR | SL280UH110V60C | R-410A | - - - | - - - | - - - | 48000 | 15.6 | 12.5 | 214637882 | - - - | USA | No
ML18XC2-048-463A** | CK40CT-60C-0+TDR | SL280UH110XV60C | R-410A | - - - | - - - | - - - | 48000 | 15.6 | 12.5 | 214637883 | - - - | USA | No
ML18XC2-048-463A** | CK40CT-60C-0+TDR | SLP99UH090XV48C | R-410A | - - - | - - - | - - - | 48000 | 15.6 | 12 | 214637884 | - - - | USA,Canada | No
ML18XC2-048-463A** | CK40CT-60C-0+TDR | SLP99UH090XV60C | R-410A | - - - | - - - | - - - | 48000 | 15.4 | 12 | 214637885 | - - - | USA,Canada | No
ML18XC2-048-463A** | CK40CT-60C-0+TDR | SLP99UH110XV60C | R-410A | - - - | - - - | - - - | 48000 | 15.4 | 12 | 214637886 | - - - | USA,Canada | No
ML18XC2-048-463A** | CK40CT-60D-0+TDR | - - - | R-410A | - - - | - - - | - - - | 47000 | 13.8 | 11.5 | 214631981 | - - - | USA,Canada | No
ML18XC2-048-463A** | CK40CT-60D-0+TDR | EL297UH110XV60C | R-410A | - - - | - - - | - - - | 48000 | 15.4 | 12 | 214637888 | - - - | USA,Canada | No
ML18XC2-048-463A** | CK40CT-60D-0+TDR | EL297UH135XV60D | R-410A | - - - | - - - | - - - | 48000 | 15.4 | 12 | 214637889 | - - - | USA,Canada | No
ML18XC2-048-463A** | CK40CT-60D-0+TDR | ML196UH135XE60D | R-410A | - - - | - - - | - - - | 48000 | 14.7 | 12 | 214631982 | - - - | USA,Canada | No
ML18XC2-048-463A** | CK40CT-60D-0+TDR | SL280UH135V60D | R-410A | - - - | - - - | - - - | 48000 | 15.6 | 12 | 214637890 | - - - | USA | No
ML18XC2-048-463A** | CK40CT-60D-0+TDR | SLP99UH135XV60D | R-410A | - - - | - - - | - - - | 48000 | 15.4 | 12 | 214637891 | - - - | USA,Canada | No
ML18XC2-048-463A** | CK40DT-50/60C-0+TDR | EL297DF090XV60C | R-410A | - - - | - - - | - - - | 47500 | 15.8 | 11.7 | 214631984 | - - - | USA | No
ML18XC2-048-463A** | CK40DT-50/60C-0+TDR | ML180DF110E60C | R-410A | - - - | - - - | - - - | 48000 | 16.2 | 12.5 | 214637893 | - - - | USA | No
ML18XC2-048-463A** | CK40DT-50/60C-0+TDR | ML193DF090XE48C | R-410A | - - - | - - - | - - - | 47000 | 15.8 | 12 | 214637894 | - - - | USA | No
ML18XC2-048-463A** | CK40DT-50/60C-0+TDR | ML196DF110XE60C | R-410A | - - - | - - - | - - - | 47500 | 15.6 | 12 | 214637895 | - - - | USA,Canada | No
ML18XC2-048-463A** | CK40DT-50/60C-0+TDR | ML296DF090XV60C | R-410A | - - - | - - - | - - - | 47500 | 15.6 | 11.7 | 214631985 | - - - | USA | No
ML18XC2-048-463A** | CK40DT-50/60C-0+TDR | SL280DF080NV60C | R-410A | - - - | - - - | - - - | 47500 | 15.8 | 12 | 214637896 | - - - | USA | No
ML18XC2-048-463A** | CK40DT-50/60C-0+TDR | SL280DF090V60C | R-410A | - - - | - - - | - - - | 48000 | 16 | 12 | 214637897 | - - - | USA | No
ML18XC2-048-463A** | CK40DT-50/60C-0+TDR | SL280DF110V60C | R-410A | - - - | - - - | - - - | 48000 | 16 | 12 | 214637898 | - - - | USA | No
ML18XC2-048-463A** | CK40DT-50/60C-0+TDR | SLP99DF090XV60C | R-410A | - - - | - - - | - - - | 47500 | 15.8 | 11.7 | 214631986 | - - - | USA | No
ML18XC2-048-463A** | CK40DT-50/60C-0+TDR | SLP99DF110XV60C | R-410A | - - - | - - - | - - - | 47500 | 15.8 | 11.5 | 214631987 | - - - | USA | No
ML18XC2-048-463A** | CK40HT-42B-0+TDR | - - - | R-410A | - - - | - - - | - - - | 48000 | 13.8 | 11.7 | 214631988 | - - - | USA,Canada | No
ML18XC2-048-463A** | CK40HT-42B-0+TDR | ML180UH070V48B | R-410A | - - - | - - - | - - - | 48000 | 15.4 | 12 | 214637899 | - - - | USA | No
ML18XC2-048-463A** | CK40HT-42B-0+TDR | ML180UH090V48B | R-410A | - - - | - - - | - - - | 48000 | 15.5 | 12 | 214637900 | - - - | USA | No
ML18XC2-048-463A** | CK40HT-42B-0+TDR | SL280UH080NV48B | R-410A | - - - | - - - | - - - | 48000 | 16 | 12 | 214637901 | - - - | USA | No
ML18XC2-048-463A** | CK40HT-42B-0+TDR | SL280UH090V48B | R-410A | - - - | - - - | - - - | 48000 | 15.5 | 12 | 214637902 | - - - | USA | No
ML18XC2-048-463A** | CK40HT-42B-0+TDR | SL280UH090XV48B | R-410A | - - - | - - - | - - - | 48000 | 15.5 | 12 | 214637903 | - - - | USA | No
ML18XC2-048-463A** | CK40HT-42C-0+TDR | EL196UH110XE60C | R-410A | - - - | - - - | - - - | 47000 | 14.7 | 12.2 | 214631989 | - - - | USA,Canada | No
ML18XC2-048-463A** | CK40HT-42C-0+TDR | EL280UH110E48C | R-410A | - - - | - - - | - - - | 47000 | 16 | 12 | 214637904 | - - - | USA | No
ML18XC2-048-463A** | CK40HT-42C-0+TDR | EL280UH110E60C | R-410A | - - - | - - - | - - - | 47000 | 14.7 | 12.2 | 214631990 | - - - | USA | No
ML18XC2-048-463A** | CK40HT-42C-0+TDR | EL280UH110XE60C | R-410A | - - - | - - - | - - - | 47000 | 14.7 | 12.2 | 214631991 | - - - | USA | No
ML18XC2-048-463A** | CK40HT-42C-0+TDR | EL297UH110XV48C | R-410A | - - - | - - - | - - - | 47000 | 15.2 | 12 | 214637906 | - - - | USA,Canada | No
ML18XC2-048-463A** | CK40HT-42C-0+TDR | EL297UH110XV60C | R-410A | - - - | - - - | - - - | 47000 | 15.2 | 12 | 214637907 | - - - | USA,Canada | No
ML18XC2-048-463A** | CK40HT-42C-0+TDR | ML180UH090E60C | R-410A | - - - | - - - | - - - | 46500 | 14.7 | 12.2 | 214631993 | - - - | USA | No
ML18XC2-048-463A** | CK40HT-42C-0+TDR | ML180UH110E60C | R-410A | - - - | - - - | - - - | 47000 | 15.6 | 12 | 214637908 | - - - | USA | No
ML18XC2-048-463A** | CK40HT-42C-0+TDR | ML180UH110V60C | R-410A | - - - | - - - | - - - | 47500 | 15.4 | 12 | 214637909 | - - - | USA | No
ML18XC2-048-463A** | CK40HT-42C-0+TDR | ML193UH090XE48C | R-410A | - - - | - - - | - - - | 46500 | 15.4 | 12 | 214637910 | - - - | USA | No
ML18XC2-048-463A** | CK40HT-42C-0+TDR | ML193UH110XE48C | R-410A | - - - | - - - | - - - | 46500 | 15.4 | 12 | 214637911 | - - - | USA | No
ML18XC2-048-463A** | CK40HT-42C-0+TDR | ML193UH110XE60C | R-410A | - - - | - - - | - - - | 47000 | 15.2 | 12 | 214637912 | - - - | USA | No
ML18XC2-048-463A** | CK40HT-42C-0+TDR | ML196UH090XE60C | R-410A | - - - | - - - | - - - | 47000 | 15.2 | 12 | 214637913 | - - - | USA,Canada | No
ML18XC2-048-463A** | CK40HT-42C-0+TDR | ML196UH110XE60C | R-410A | - - - | - - - | - - - | 47000 | 14.7 | 12.2 | 214631994 | - - - | USA,Canada | No
ML18XC2-048-463A** | CK40HT-48B-0+TDR | ML180UH090E48B | R-410A | - - - | - - - | - - - | 46000 | 15.6 | 12 | 214637914 | - - - | USA | No
ML18XC2-048-463A** | CK40HT-48B-0+TDR | ML180UH090V48B | R-410A | - - - | - - - | - - - | 46500 | 15.2 | 11.7 | 214631995 | - - - | USA | No
ML18XC2-048-463A** | CK40HT-48B-0+TDR | ML180UH090XE48B | R-410A | - - - | - - - | - - - | 46000 | 15.6 | 12 | 214637915 | - - - | USA | No
ML18XC2-048-463A** | CK40HT-48B-0+TDR | SL280UH080NV48B | R-410A | - - - | - - - | - - - | 46500 | 15.4 | 11.7 | 214631996 | - - - | USA | No
ML18XC2-048-463A** | CK40HT-48B-0+TDR | SL280UH090V48B | R-410A | - - - | - - - | - - - | 46500 | 14.7 | 12.2 | 214638498 | - - - | USA | No
ML18XC2-048-463A** | CK40HT-48C-0+TDR | EL196UH110XE60C | R-410A | - - - | - - - | - - - | 46500 | 14.7 | 12.2 | 214631997 | - - - | USA,Canada | No
ML18XC2-048-463A** | CK40HT-48C-0+TDR | EL280UH110E48C | R-410A | - - - | - - - | - - - | 46500 | 16 | 12 | 214637916 | - - - | USA | No
ML18XC2-048-463A** | CK40HT-48C-0+TDR | EL280UH110E60C | R-410A | - - - | - - - | - - - | 46500 | 14.7 | 12.2 | 214631998 | - - - | USA | No
ML18XC2-048-463A** | CK40HT-48C-0+TDR | EL280UH110XE60C | R-410A | - - - | - - - | - - - | 46500 | 14.7 | 12.2 | 214631999 | - - - | USA | No
ML18XC2-048-463A** | CK40HT-48C-0+TDR | EL297UH090XV48C | R-410A | - - - | - - - | - - - | 47000 | 14.7 | 12 | 214632005 | - - - | USA,Canada | No
ML18XC2-048-463A** | CK40HT-48C-0+TDR | EL297UH090XV60C | R-410A | - - - | - - - | - - - | 47000 | 14.7 | 12 | 214632006 | - - - | USA,Canada | No
ML18XC2-048-463A** | CK40HT-48C-0+TDR | EL297UH110XV48C | R-410A | - - - | - - - | - - - | 47000 | 14.7 | 11.7 | 214632007 | - - - | USA,Canada | No
ML18XC2-048-463A** | CK40HT-48C-0+TDR | EL297UH110XV60C | R-410A | - - - | - - - | - - - | 47000 | 14.7 | 12 | 214632008 | - - - | USA,Canada | No
ML18XC2-048-463A** | CK40HT-48C-0+TDR | ML180UH090E60C | R-410A | - - - | - - - | - - - | 46000 | 14.7 | 12.2 | 214632009 | - - - | USA | No
ML18XC2-048-463A** | CK40HT-48C-0+TDR | ML180UH110E60C | R-410A | - - - | - - - | - - - | 47000 | 15.6 | 12 | 214637917 | - - - | USA | No
ML18XC2-048-463A** | CK40HT-48C-0+TDR | ML180UH110V60C | R-410A | - - - | - - - | - - - | 48000 | 15.4 | 12 | 214637918 | - - - | USA | No
ML18XC2-048-463A** | CK40HT-48C-0+TDR | ML193UH090XE48C | R-410A | - - - | - - - | - - - | 46500 | 15.2 | 12 | 214637919 | - - - | USA | No
ML18XC2-048-463A** | CK40HT-48C-0+TDR | ML193UH110XE48C | R-410A | - - - | - - - | - - - | 46000 | 15.2 | 12 | 214637920 | - - - | USA | No
ML18XC2-048-463A** | CK40HT-48C-0+TDR | ML193UH110XE60C | R-410A | - - - | - - - | - - - | 46500 | 15.2 | 12 | 214637921 | - - - | USA | No
ML18XC2-048-463A** | CK40HT-48C-0+TDR | ML196UH090XE60C | R-410A | - - - | - - - | - - - | 46500 | 15.2 | 12 | 214637922 | - - - | USA | No
ML18XC2-048-463A** | CK40HT-48C-0+TDR | ML196UH110XE60C | R-410A | - - - | - - - | - - - | 46500 | 14.7 | 12.2 | 214632010 | - - - | USA,Canada | No
ML18XC2-048-463A** | CK40HT-48C-0+TDR | ML296UH090XV48C | R-410A | - - - | - - - | - - - | 47000 | 15.1 | 11.7 | 214632011 | - - - | USA,Canada | No
ML18XC2-048-463A** | CK40HT-48C-0+TDR | ML296UH110XV60C | R-410A | - - - | - - - | - - - | 47000 | 15.2 | 12 | 214637923 | - - - | USA,Canada | No
ML18XC2-048-463A** | CK40HT-48C-0+TDR | SL280UH080NV60C | R-410A | - - - | - - - | - - - | 47500 | 15.8 | 12 | 214637924 | - - - | USA | No
ML18XC2-048-463A** | CK40HT-48C-0+TDR | SL280UH090V60C | R-410A | - - - | - - - | - - - | 47000 | 15.2 | 12 | 214637925 | - - - | USA | No
ML18XC2-048-463A** | CK40HT-48C-0+TDR | SL280UH090XV60C | R-410A | - - - | - - - | - - - | 47000 | 15.2 | 12 | 214637926 | - - - | USA | No
ML18XC2-048-463A** | CK40HT-48C-0+TDR | SL280UH100NV60C | R-410A | - - - | - - - | - - - | 47000 | 15.8 | 12 | 214637927 | - - - | USA | No
ML18XC2-048-463A** | CK40HT-48C-0+TDR | SL280UH110V60C | R-410A | - - - | - - - | - - - | 47000 | 14.7 | 12.2 | 214632012 | - - - | USA | No
ML18XC2-048-463A** | CK40HT-48C-0+TDR | SL280UH110XV60C | R-410A | - - - | - - - | - - - | 47000 | 14.7 | 12.2 | 214632013 | - - - | USA | No
ML18XC2-048-463A** | CK40HT-48C-0+TDR | SL297UH080NV48C | R-410A | - - - | - - - | - - - | 47000 | 14.7 | 12 | 214632014 | - - - | USA,Canada | No
ML18XC2-048-463A** | CK40HT-48C-0+TDR | SL297UH080NV60C | R-410A | - - - | - - - | - - - | 47000 | 14.7 | 12 | 214632015 | - - - | USA,Canada | No
ML18XC2-048-463A** | CK40HT-48C-0+TDR | SLP99UH090XV48C | R-410A | - - - | - - - | - - - | 47000 | 14.7 | 12 | 214632016 | - - - | USA,Canada | No
ML18XC2-048-463A** | CK40HT-48C-0+TDR | SLP99UH090XV60C | R-410A | - - - | - - - | - - - | 47000 | 14.7 | 12 | 214632017 | - - - | USA,Canada | No
ML18XC2-048-463A** | CK40HT-48C-0+TDR | SLP99UH110XV60C | R-410A | - - - | - - - | - - - | 47000 | 14.7 | 11.7 | 214632018 | - - - | USA,Canada | No
ML18XC2-048-463A** | CK40HT-51/61C-0+TDR | - - - | R-410A | - - - | - - - | - - - | 47000 | 13.8 | 11.5 | 214632019 | - - - | USA,Canada | No
ML18XC2-048-463A** | CK40HT-51/61C-0+TDR | EL195UH100NE60C | R-410A | - - - | - - - | - - - | 47500 | 15.2 | 12 | 214637928 | - - - | USA,Canada | No
ML18XC2-048-463A** | CK40HT-51/61C-0+TDR | EL196UH110XE60C | R-410A | - - - | - - - | - - - | 48000 | 14.7 | 12.2 | 214632020 | - - - | USA,Canada | No
ML18XC2-048-463A** | CK40HT-51/61C-0+TDR | EL280UH110E48C | R-410A | - - - | - - - | - - - | 47500 | 16 | 12.5 | 214637929 | - - - | USA | No
ML18XC2-048-463A** | CK40HT-51/61C-0+TDR | EL280UH110E60C | R-410A | - - - | - - - | - - - | 48000 | 14.7 | 12.2 | 214632021 | - - - | USA | No
ML18XC2-048-463A** | CK40HT-51/61C-0+TDR | EL280UH110XE60C | R-410A | - - - | - - - | - - - | 48000 | 14.7 | 12.2 | 214632022 | - - - | USA | No
ML18XC2-048-463A** | CK40HT-51/61C-0+TDR | EL297UH090XV48C | R-410A | - - - | - - - | - - - | 48000 | 15.4 | 12 | 214637934 | - - - | USA,Canada | No
ML18XC2-048-463A** | CK40HT-51/61C-0+TDR | EL297UH090XV60C | R-410A | - - - | - - - | - - - | 48000 | 15.2 | 12 | 214637935 | - - - | USA,Canada | No
ML18XC2-048-463A** | CK40HT-51/61C-0+TDR | EL297UH110XV48C | R-410A | - - - | - - - | - - - | 47500 | 15.2 | 12 | 214637936 | - - - | USA,Canada | No
ML18XC2-048-463A** | CK40HT-51/61C-0+TDR | EL297UH110XV60C | R-410A | - - - | - - - | - - - | 48000 | 15.4 | 12 | 214637937 | - - - | USA,Canada | No
ML18XC2-048-463A** | CK40HT-51/61C-0+TDR | ML180UH090E60C | R-410A | - - - | - - - | - - - | 47000 | 15.2 | 12.5 | 214637938 | - - - | USA | No
ML18XC2-048-463A** | CK40HT-51/61C-0+TDR | ML180UH110E60C | R-410A | - - - | - - - | - - - | 48000 | 16 | 12 | 214637939 | - - - | USA | No
ML18XC2-048-463A** | CK40HT-51/61C-0+TDR | ML180UH110V60C | R-410A | - - - | - - - | - - - | 48000 | 15.6 | 12.5 | 214637940 | - - - | USA | No
ML18XC2-048-463A** | CK40HT-51/61C-0+TDR | ML193UH090XE48C | R-410A | - - - | - - - | - - - | 47000 | 15.4 | 12 | 214637941 | - - - | USA | No
ML18XC2-048-463A** | CK40HT-51/61C-0+TDR | ML193UH110XE48C | R-410A | - - - | - - - | - - - | 48000 | 15.6 | 12.5 | 214637942 | - - - | USA | No
ML18XC2-048-463A** | CK40HT-51/61C-0+TDR | ML193UH110XE60C | R-410A | - - - | - - - | - - - | 47500 | 15.4 | 12 | 214637943 | - - - | USA | No
ML18XC2-048-463A** | CK40HT-51/61C-0+TDR | ML196UH090XE60C | R-410A | - - - | - - - | - - - | 47500 | 15.4 | 12 | 214637944 | - - - | USA,Canada | No
ML18XC2-048-463A** | CK40HT-51/61C-0+TDR | ML196UH110XE60C | R-410A | - - - | - - - | - - - | 48000 | 14.7 | 12.2 | 214632024 | - - - | USA,Canada | No
ML18XC2-048-463A** | CK40HT-51/61C-0+TDR | ML296UH090XV48C | R-410A | - - - | - - - | - - - | 48000 | 15.2 | 12 | 214637945 | - - - | USA,Canada | No
ML18XC2-048-463A** | CK40HT-51/61C-0+TDR | ML296UH110XV60C | R-410A | - - - | - - - | - - - | 48000 | 15.6 | 12 | 214637946 | - - - | USA,Canada | No
ML18XC2-048-463A** | CK40HT-51/61C-0+TDR | SL280UH080NV60C | R-410A | - - - | - - - | - - - | 48000 | 16 | 12 | 214637947 | - - - | USA | No
ML18XC2-048-463A** | CK40HT-51/61C-0+TDR | SL280UH090V60C | R-410A | - - - | - - - | - - - | 48000 | 15.6 | 12 | 214637948 | - - - | USA | No
ML18XC2-048-463A** | CK40HT-51/61C-0+TDR | SL280UH090XV60C | R-410A | - - - | - - - | - - - | 48000 | 15.6 | 12 | 214637949 | - - - | USA | No
ML18XC2-048-463A** | CK40HT-51/61C-0+TDR | SL280UH100NV60C | R-410A | - - - | - - - | - - - | 48000 | 16 | 12 | 214637950 | - - - | USA | No
ML18XC2-048-463A** | CK40HT-51/61C-0+TDR | SL280UH110V60C | R-410A | - - - | - - - | - - - | 48000 | 15.4 | 12 | 214637951 | - - - | USA | No
ML18XC2-048-463A** | CK40HT-51/61C-0+TDR | SL280UH110XV60C | R-410A | - - - | - - - | - - - | 48000 | 15.4 | 12 | 214637952 | - - - | USA | No
ML18XC2-048-463A** | CK40HT-51/61C-0+TDR | SL297UH080NV48C | R-410A | - - - | - - - | - - - | 48000 | 15.4 | 12 | 214637953 | - - - | USA,Canada | No
ML18XC2-048-463A** | CK40HT-51/61C-0+TDR | SL297UH080NV60C | R-410A | - - - | - - - | - - - | 48000 | 15.2 | 12 | 214637954 | - - - | USA,Canada | No
ML18XC2-048-463A** | CK40HT-51/61C-0+TDR | SLP99UH090XV48C | R-410A | - - - | - - - | - - - | 48000 | 15.4 | 12 | 214637955 | - - - | USA,Canada | No
ML18XC2-048-463A** | CK40HT-51/61C-0+TDR | SLP99UH090XV60C | R-410A | - - - | - - - | - - - | 48000 | 15.2 | 12 | 214637956 | - - - | USA,Canada | No
ML18XC2-048-463A** | CK40HT-51/61C-0+TDR | SLP99UH110XV60C | R-410A | - - - | - - - | - - - | 48000 | 15.2 | 12 | 214637957 | - - - | USA,Canada | No
ML18XC2-048-463A** | CK40HT-60D-0+TDR | EL297UH110XV60C | R-410A | - - - | - - - | - - - | 48000 | 15.4 | 12 | 214637959 | - - - | USA,Canada | No
ML18XC2-048-463A** | CK40HT-60D-0+TDR | EL297UH135XV60D | R-410A | - - - | - - - | - - - | 48000 | 15.4 | 12 | 214637960 | - - - | USA,Canada | No
ML18XC2-048-463A** | CK40HT-60D-0+TDR | ML196UH135XE60D | R-410A | - - - | - - - | - - - | 48000 | 14.7 | 11.7 | 214632025 | - - - | USA,Canada | No
ML18XC2-048-463A** | CK40HT-60D-0+TDR | SL280UH135V60D | R-410A | - - - | - - - | - - - | 47500 | 15.4 | 12 | 214637961 | - - - | USA | No
ML18XC2-048-463A** | CK40HT-60D-0+TDR | SLP99UH135XV60D | R-410A | - - - | - - - | - - - | 48000 | 15.4 | 12 | 214637962 | - - - | USA,Canada | No
ML18XC2-048-463A** | CRX35-50/60C+TDR | EL297DF090XV60C | R-410A | 47500 | 16 | 12.5 | 47500 | 15.8 | 11.7 | 213807942 | - - - | USA | No
ML18XC2-048-463A** | CRX35-50/60C+TDR | ML180DF110E60C | R-410A | 48000 | 16.5 | 13 | 48000 | 16.2 | 12.5 | 213807944 | - - - | USA | No
ML18XC2-048-463A** | CRX35-50/60C+TDR | ML193DF090XE48C | R-410A | 47500 | 16 | 12.5 | 47000 | 15.8 | 12 | 213807945 | - - - | USA | No
ML18XC2-048-463A** | CRX35-50/60C+TDR | ML196DF110XE60C | R-410A | 47500 | 16 | 12.5 | 47500 | 15.6 | 12 | 213807946 | - - - | USA,Canada | No
ML18XC2-048-463A** | CRX35-50/60C+TDR | ML296DF090XV60C | R-410A | 47500 | 15.8 | 12 | 47500 | 15.6 | 11.7 | 213807947 | - - - | USA | No
ML18XC2-048-463A** | CRX35-50/60C+TDR | SL280DF080NV60C | R-410A | 47500 | 16 | 12.2 | 47500 | 15.8 | 12 | 213807948 | - - - | USA | No
ML18XC2-048-463A** | CRX35-50/60C+TDR | SL280DF090V60C | R-410A | 48000 | 16.2 | 12.5 | 48000 | 16 | 12 | 213807949 | - - - | USA | No
ML18XC2-048-463A** | CRX35-50/60C+TDR | SL280DF110V60C | R-410A | 48000 | 16.2 | 12.5 | 48000 | 16 | 12 | 213807950 | - - - | USA | No
ML18XC2-048-463A** | CRX35-50/60C+TDR | SLP99DF090XV60C | R-410A | 47500 | 16 | 12 | 47500 | 15.8 | 11.7 | 213807951 | - - - | USA | No
ML18XC2-048-463A** | CRX35-50/60C+TDR | SLP99DF110XV60C | R-410A | 47500 | 16 | 12 | 47500 | 15.8 | 11.5 | 213807952 | - - - | USA | No
ML18XC2-048-463A** | CX35-48B+TDR | EL280UH090E48B | R-410A | - - - | - - - | - - - | 46500 | 15.2 | 12 | 213807953 | - - - | USA | No
ML18XC2-048-463A** | CX35-48B+TDR | ML180UH070V48B | R-410A | 48000 | 15.5 | 12.2 | 48000 | 15.2 | 12 | 213807954 | - - - | USA | No
ML18XC2-048-463A** | CX35-48B+TDR | ML180UH090E48B | R-410A | 47000 | 16 | 12.5 | 46500 | 15.8 | 12 | 213807955 | - - - | USA | No
ML18XC2-048-463A** | CX35-48B+TDR | ML180UH090V48B | R-410A | 47500 | 15.5 | 12.2 | 47000 | 15.2 | 11.7 | 213807956 | - - - | USA | No
ML18XC2-048-463A** | CX35-48B+TDR | ML180UH090XE48B | R-410A | 47000 | 16 | 12.5 | 46500 | 15.8 | 12 | 213807957 | - - - | USA | No
ML18XC2-048-463A** | CX35-48B+TDR | SL280UH090V48B | R-410A | 47500 | 15.5 | 12.2 | 47000 | 14.7 | 11.7 | 213807958 | - - - | USA | No
ML18XC2-048-463A** | CX35-48C+TDR | EL180UH100NE60C | R-410A | 47500 | 15.5 | 12.7 | 47000 | 15.6 | 12 | 213807959 | - - - | USA | No
ML18XC2-048-463A** | CX35-48C+TDR | ML180UH110V60C | R-410A | 48000 | 16 | 13 | 47500 | 15.6 | 12.2 | 213807960 | - - - | USA | No
ML18XC2-048-463A** | CX35-48C+TDR | ML196UH090XE60C | R-410A | 47000 | 16 | 12.5 | 46500 | 14.7 | 12.2 | 213807961 | - - - | USA,Canada | No
ML18XC2-048-463A** | CX35-48C+TDR | SL280UH090V60C | R-410A | 48000 | 16 | 12.5 | 48000 | 15.6 | 12 | 213807962 | - - - | USA | No
ML18XC2-048-463A** | CX35-48C+TDR | SL280UH110V60C | R-410A | 47500 | 16 | 12.5 | 47000 | 15.4 | 12 | 213807963 | - - - | USA | No
ML18XC2-048-463A** | CX35-48C+TDR | SL297UH080NV48C | R-410A | 47500 | 16 | 12.5 | 47000 | 15.4 | 12 | 213807964 | - - - | USA,Canada | No
ML18XC2-048-463A** | CX35-48C+TDR | SL297UH080NV60C | R-410A | 47500 | 16 | 12.5 | 47000 | 15.2 | 12 | 213807965 | - - - | USA,Canada | No
ML18XC2-048-463A** | CX35-49C+TDR | - - - | R-410A | 47500 | 14.5 | 12 | 47000 | 13.8 | 11.5 | 213808005 | - - - | USA,Canada | No
ML18XC2-048-463A** | CX35-49C+TDR | EL180UH100NE60C | R-410A | 47500 | 15.5 | 12.7 | 48000 | 15.6 | 12 | 213807966 | - - - | USA | No
ML18XC2-048-463A** | CX35-49C+TDR | EL195UH100NE60C | R-410A | 48000 | 15.5 | 12.7 | 47000 | 14.7 | 12.2 | 213807967 | - - - | USA,Canada | No
ML18XC2-048-463A** | CX35-49C+TDR | EL196UH090XE48C | R-410A | 47500 | 15.5 | 12.7 | 47000 | 15.6 | 12.5 | 213807968 | - - - | USA | No
ML18XC2-048-463A** | CX35-49C+TDR | EL196UH110XE60C | R-410A | 48000 | 16 | 12.5 | 47000 | 14.7 | 12.2 | 213807969 | - - - | USA,Canada | No
ML18XC2-048-463A** | CX35-49C+TDR | EL280UH110E48C | R-410A | 48000 | 16 | 13 | 47500 | 16.2 | 12.5 | 213807970 | - - - | USA | No
ML18XC2-048-463A** | CX35-49C+TDR | EL280UH110E60C | R-410A | 48000 | 16 | 13 | 47500 | 14.7 | 12.2 | 213807971 | - - - | USA | No
ML18XC2-048-463A** | CX35-49C+TDR | EL280UH110XE60C | R-410A | 48000 | 16 | 13 | 47500 | 14.7 | 12.2 | 213807972 | - - - | USA | No
ML18XC2-048-463A** | CX35-49C+TDR | EL297UH090XV48C | R-410A | 48000 | 16 | 12.5 | 48000 | 15.4 | 12 | 213807975 | - - - | USA,Canada | No
ML18XC2-048-463A** | CX35-49C+TDR | EL297UH090XV60C | R-410A | 48000 | 16 | 12.5 | 48000 | 15.2 | 12 | 213807977 | - - - | USA,Canada | No
ML18XC2-048-463A** | CX35-49C+TDR | EL297UH110XV48C | R-410A | 48000 | 16 | 12.5 | 48000 | 15.4 | 12 | 213807980 | - - - | USA,Canada | No
ML18XC2-048-463A** | CX35-49C+TDR | EL297UH110XV60C | R-410A | 48000 | 16 | 12.5 | 48000 | 15.4 | 12 | 213807982 | - - - | USA,Canada | No
ML18XC2-048-463A** | CX35-49C+TDR | ML180UH090E60C | R-410A | 48000 | 16 | 13 | 48000 | 15.2 | 12.5 | 213807983 | - - - | USA | No
ML18XC2-048-463A** | CX35-49C+TDR | ML180UH110E60C | R-410A | 48000 | 16 | 12.5 | 48000 | 15.8 | 12.5 | 213807984 | - - - | USA | No
ML18XC2-048-463A** | CX35-49C+TDR | ML180UH110V60C | R-410A | 48000 | 16.5 | 13 | 48000 | 15.8 | 12.5 | 213807985 | - - - | USA | No
ML18XC2-048-463A** | CX35-49C+TDR | ML193UH090XE48C | R-410A | 47500 | 16 | 12.5 | 47000 | 15.4 | 12 | 213807986 | - - - | USA | No
ML18XC2-048-463A** | CX35-49C+TDR | ML193UH110XE48C | R-410A | 47500 | 16 | 12.5 | 47000 | 15.4 | 12 | 213807987 | - - - | USA | No
ML18XC2-048-463A** | CX35-49C+TDR | ML193UH110XE60C | R-410A | 48000 | 16 | 12.5 | 47000 | 14.7 | 12.2 | 213807988 | - - - | USA | No
ML18XC2-048-463A** | CX35-49C+TDR | ML196UH090XE48C | R-410A | 47500 | 15.5 | 12.7 | 47000 | 15.6 | 12.5 | 213807989 | - - - | USA,Canada | No
ML18XC2-048-463A** | CX35-49C+TDR | ML196UH090XE60C | R-410A | 48000 | 16 | 12.5 | 47000 | 14.7 | 12.2 | 213807990 | - - - | USA,Canada | No
ML18XC2-048-463A** | CX35-49C+TDR | ML196UH110XE60C | R-410A | 48000 | 16 | 12.5 | 47000 | 14.7 | 12.2 | 213807991 | - - - | USA,Canada | No
ML18XC2-048-463A** | CX35-49C+TDR | ML296UH090XV48C | R-410A | 48000 | 16 | 12.5 | 48000 | 15.4 | 12 | 213807992 | - - - | USA,Canada | No
ML18XC2-048-463A** | CX35-49C+TDR | ML296UH110XV60C | R-410A | 48000 | 16 | 12.5 | 48000 | 15.6 | 12 | 213807993 | - - - | USA,Canada | No
ML18XC2-048-463A** | CX35-49C+TDR | SL280UH080NV60C | R-410A | 48000 | 16.5 | 13 | 48000 | 16.2 | 12.5 | 213807994 | - - - | USA | No
ML18XC2-048-463A** | CX35-49C+TDR | SL280UH090V60C | R-410A | 48000 | 16 | 12.5 | 48000 | 15.6 | 12 | 213807995 | - - - | USA | No
ML18XC2-048-463A** | CX35-49C+TDR | SL280UH090XV60C | R-410A | 48000 | 16 | 12.5 | 48000 | 15.6 | 12 | 213807996 | - - - | USA | No
ML18XC2-048-463A** | CX35-49C+TDR | SL280UH100NV60C | R-410A | 48000 | 16.5 | 13 | 48000 | 16.2 | 12.5 | 213807997 | - - - | USA | No
ML18XC2-048-463A** | CX35-49C+TDR | SL280UH110V60C | R-410A | 48000 | 16 | 12.5 | 48000 | 15.4 | 12.5 | 213807998 | - - - | USA | No
ML18XC2-048-463A** | CX35-49C+TDR | SL280UH110XV60C | R-410A | 48000 | 16 | 12.5 | 48000 | 15.4 | 12.5 | 213807999 | - - - | USA | No
ML18XC2-048-463A** | CX35-49C+TDR | SL297UH080NV48C | R-410A | 48000 | 16 | 12.5 | 48000 | 15.4 | 12 | 213808000 | - - - | USA,Canada | No
ML18XC2-048-463A** | CX35-49C+TDR | SL297UH080NV60C | R-410A | 48000 | 16 | 12.5 | 48000 | 15.4 | 12 | 213808001 | - - - | USA,Canada | No
ML18XC2-048-463A** | CX35-49C+TDR | SLP99UH090XV48C | R-410A | 48000 | 16 | 12.5 | 48000 | 15.4 | 12 | 213808002 | - - - | USA,Canada | No
ML18XC2-048-463A** | CX35-49C+TDR | SLP99UH090XV60C | R-410A | 48000 | 16 | 12.5 | 48000 | 15.2 | 12 | 213808003 | - - - | USA,Canada | No
ML18XC2-048-463A** | CX35-49C+TDR | SLP99UH110XV60C | R-410A | 48000 | 16 | 12.5 | 48000 | 15.2 | 12 | 213808004 | - - - | USA,Canada | No
ML18XC2-048-463A** | CX35-50/60C+TDR | EL280UH110E48C | R-410A | 46500 | 15.5 | 12.7 | 46500 | 15.8 | 12 | 213808006 | - - - | USA | No
ML18XC2-048-463A** | CX35-50/60C+TDR | EL280UH110E60C | R-410A | 47500 | 15.5 | 12.7 | 46500 | 14.7 | 12.2 | 213808007 | - - - | USA | No
ML18XC2-048-463A** | CX35-50/60C+TDR | EL280UH110XE60C | R-410A | 47500 | 15.5 | 12.7 | 46500 | 14.7 | 12.2 | 213808008 | - - - | USA | No
ML18XC2-048-463A** | CX35-50/60C+TDR | EL297UH090XV48C | R-410A | 47000 | 15.5 | 12.2 | 46500 | 14.7 | 11.7 | 213808010 | - - - | USA,Canada | No
ML18XC2-048-463A** | CX35-50/60C+TDR | EL297UH090XV60C | R-410A | 47000 | 15.5 | 12.2 | 47000 | 14.7 | 12 | 213808012 | - - - | USA,Canada | No
ML18XC2-048-463A** | CX35-50/60C+TDR | EL297UH110XV48C | R-410A | 47000 | 15.5 | 12.2 | 46500 | 14.7 | 11.7 | 213808015 | - - - | USA,Canada | No
ML18XC2-048-463A** | CX35-50/60C+TDR | EL297UH110XV60C | R-410A | 47000 | 15.5 | 12.2 | 46500 | 14.7 | 11.7 | 213808017 | - - - | USA,Canada | No
ML18XC2-048-463A** | CX35-50/60C+TDR | ML180UH090E60C | R-410A | 47000 | 15.5 | 12.7 | 46000 | 14.7 | 12.2 | 213808018 | - - - | USA | No
ML18XC2-048-463A** | CX35-50/60C+TDR | ML180UH110E60C | R-410A | 47000 | 15.5 | 12.7 | 47000 | 15.6 | 12 | 213808019 | - - - | USA | No
ML18XC2-048-463A** | CX35-50/60C+TDR | ML180UH110V60C | R-410A | 47500 | 16 | 12.5 | 47000 | 15.4 | 12 | 213808020 | - - - | USA | No
ML18XC2-048-463A** | CX35-50/60C+TDR | ML193UH090XE48C | R-410A | 47000 | 15.5 | 12.5 | 46000 | 15.2 | 12 | 213808021 | - - - | USA | No
ML18XC2-048-463A** | CX35-50/60C+TDR | ML193UH110XE48C | R-410A | 47000 | 15.5 | 12.5 | 46500 | 15.4 | 12 | 213808022 | - - - | USA | No
ML18XC2-048-463A** | CX35-50/60C+TDR | ML193UH110XE60C | R-410A | 46500 | 15.5 | 12.5 | 46500 | 15.2 | 12 | 213808023 | - - - | USA | No
ML18XC2-048-463A** | CX35-50/60C+TDR | ML296UH090XV48C | R-410A | 47500 | 15.5 | 12.2 | 47000 | 14.7 | 11.7 | 213808024 | - - - | USA,Canada | No
ML18XC2-048-463A** | CX35-50/60C+TDR | ML296UH110XV60C | R-410A | 47500 | 16 | 12.5 | 47000 | 15.2 | 12 | 213808025 | - - - | USA,Canada | No
ML18XC2-048-463A** | CX35-50/60C+TDR | SL280UH080NV60C | R-410A | 47500 | 16 | 12.5 | 47000 | 15.8 | 12 | 213808026 | - - - | USA | No
ML18XC2-048-463A** | CX35-50/60C+TDR | SL280UH090V60C | R-410A | 47000 | 16 | 12.5 | 47000 | 15.2 | 12 | 213808027 | - - - | USA | No
ML18XC2-048-463A** | CX35-50/60C+TDR | SL280UH090XV60C | R-410A | 47000 | 16 | 12.5 | 47000 | 15.2 | 12 | 213808028 | - - - | USA | No
ML18XC2-048-463A** | CX35-50/60C+TDR | SL280UH100NV60C | R-410A | 47500 | 16 | 12.5 | 47000 | 15.8 | 12 | 213808029 | - - - | USA | No
ML18XC2-048-463A** | CX35-50/60C+TDR | SL280UH110V60C | R-410A | 47000 | 15.5 | 12.5 | 47000 | 14.7 | 12.2 | 213808030 | - - - | USA | No
ML18XC2-048-463A** | CX35-50/60C+TDR | SL280UH110XV60C | R-410A | 47000 | 15.5 | 12.5 | 47000 | 14.7 | 12.2 | 213808031 | - - - | USA | No
ML18XC2-048-463A** | CX35-50/60C+TDR | SL297UH080NV48C | R-410A | 47000 | 15.5 | 12.2 | 47000 | 14.7 | 12 | 213808032 | - - - | USA,Canada | No
ML18XC2-048-463A** | CX35-50/60C+TDR | SL297UH080NV60C | R-410A | 47000 | 15.5 | 12.2 | 47000 | 14.7 | 12 | 213808033 | - - - | USA,Canada | No
ML18XC2-048-463A** | CX35-50/60C+TDR | SLP99UH090XV48C | R-410A | 47000 | 15.5 | 12.2 | 46500 | 14.7 | 11.7 | 213808034 | - - - | USA,Canada | No
ML18XC2-048-463A** | CX35-50/60C+TDR | SLP99UH090XV60C | R-410A | 47000 | 15.5 | 12.2 | 47000 | 14.7 | 12 | 213808035 | - - - | USA,Canada | No
ML18XC2-048-463A** | CX35-50/60C+TDR | SLP99UH110XV60C | R-410A | 47000 | 15.5 | 12.2 | 47000 | 14.7 | 11.7 | 213808036 | - - - | USA,Canada | No
ML18XC2-048-463A** | CX35-60C+TDR | - - - | R-410A | 48000 | 14.5 | 12.2 | 47500 | 13.8 | 11.7 | 213808073 | - - - | USA,Canada | No
ML18XC2-048-463A** | CX35-60C+TDR | EL196UH090XE48C | R-410A | 48000 | 16 | 12.5 | 47500 | 16 | 12.5 | 213808037 | - - - | USA,Canada | No
ML18XC2-048-463A** | CX35-60C+TDR | EL196UH110XE60C | R-410A | 48000 | 16 | 12.5 | 48000 | 15.2 | 12.5 | 213808038 | - - - | USA,Canada | No
ML18XC2-048-463A** | CX35-60C+TDR | EL280UH110E48C | R-410A | 48000 | 16 | 13 | 48000 | 16.4 | 12.5 | 213808039 | - - - | USA | No
ML18XC2-048-463A** | CX35-60C+TDR | EL280UH110E60C | R-410A | 48000 | 16 | 13 | 48000 | 15.2 | 12.5 | 213808040 | - - - | USA | No
ML18XC2-048-463A** | CX35-60C+TDR | EL280UH110XE60C | R-410A | 48000 | 16 | 13 | 48000 | 15.2 | 12.5 | 213808041 | - - - | USA | No
ML18XC2-048-463A** | CX35-60C+TDR | EL297UH090XV48C | R-410A | 48000 | 16 | 12.5 | 48000 | 15.6 | 12 | 213808044 | - - - | USA,Canada | No
ML18XC2-048-463A** | CX35-60C+TDR | EL297UH090XV60C | R-410A | 48000 | 16 | 12.5 | 48000 | 15.4 | 12 | 213808046 | - - - | USA,Canada | No
ML18XC2-048-463A** | CX35-60C+TDR | EL297UH110XV48C | R-410A | 48000 | 16 | 12.5 | 48000 | 15.6 | 12.5 | 213808049 | - - - | USA,Canada | No
ML18XC2-048-463A** | CX35-60C+TDR | EL297UH110XV60C | R-410A | 48000 | 16 | 12.5 | 48000 | 15.6 | 12 | 213808051 | - - - | USA,Canada | No
ML18XC2-048-463A** | CX35-60C+TDR | ML180UH070V48B | R-410A | 48000 | 16 | 12.5 | 48000 | 15.6 | 12 | 213808052 | - - - | USA | No
ML18XC2-048-463A** | CX35-60C+TDR | ML180UH090E60C | R-410A | 48000 | 16.5 | 13 | 48000 | 15.4 | 12.5 | 213808053 | - - - | USA | No
ML18XC2-048-463A** | CX35-60C+TDR | ML180UH110E60C | R-410A | 48000 | 16 | 13 | 48000 | 16.2 | 12.5 | 213808054 | - - - | USA | No
ML18XC2-048-463A** | CX35-60C+TDR | ML180UH110V60C | R-410A | 48000 | 16.5 | 13 | 48000 | 16 | 12.5 | 213808055 | - - - | USA | No
ML18XC2-048-463A** | CX35-60C+TDR | ML193UH090XE48C | R-410A | 48000 | 16 | 12.5 | 48000 | 15.6 | 12 | 213808056 | - - - | USA | No
ML18XC2-048-463A** | CX35-60C+TDR | ML193UH110XE48C | R-410A | 48000 | 16 | 12.5 | 48000 | 15.8 | 12.5 | 213808057 | - - - | USA | No
ML18XC2-048-463A** | CX35-60C+TDR | ML193UH110XE60C | R-410A | 48000 | 16.5 | 13 | 48000 | 15.6 | 12.5 | 213808058 | - - - | USA | No
ML18XC2-048-463A** | CX35-60C+TDR | ML196UH090XE48C | R-410A | 48000 | 16 | 12.5 | 47500 | 16 | 12.5 | 213808059 | - - - | USA,Canada | No
ML18XC2-048-463A** | CX35-60C+TDR | ML196UH090XE60C | R-410A | 48000 | 16.5 | 13 | 48000 | 15.6 | 12 | 213808060 | - - - | USA,Canada | No
ML18XC2-048-463A** | CX35-60C+TDR | ML196UH110XE60C | R-410A | 48000 | 16 | 12.5 | 48000 | 15.2 | 12.5 | 213808061 | - - - | USA,Canada | No
ML18XC2-048-463A** | CX35-60C+TDR | ML296UH090XV48C | R-410A | 48000 | 16 | 12.5 | 48000 | 15.6 | 12 | 213808062 | - - - | USA,Canada | No
ML18XC2-048-463A** | CX35-60C+TDR | ML296UH110XV60C | R-410A | 48000 | 16.5 | 13 | 48000 | 15.8 | 12.5 | 213808063 | - - - | USA,Canada | No
ML18XC2-048-463A** | CX35-60C+TDR | SL280UH080NV60C | R-410A | 48000 | 16.5 | 13 | 48000 | 16.4 | 12.5 | 213808064 | - - - | USA | No
ML18XC2-048-463A** | CX35-60C+TDR | SL280UH090V60C | R-410A | 48000 | 16.5 | 13 | 48000 | 15.8 | 12.5 | 213808065 | - - - | USA | No
ML18XC2-048-463A** | CX35-60C+TDR | SL280UH090XV60C | R-410A | 48000 | 16.5 | 13 | 48000 | 15.8 | 12.5 | 213808066 | - - - | USA | No
ML18XC2-048-463A** | CX35-60C+TDR | SL280UH100NV60C | R-410A | 48000 | 16.5 | 13 | 48000 | 16.4 | 12.5 | 213808067 | - - - | USA | No
ML18XC2-048-463A** | CX35-60C+TDR | SL280UH110V60C | R-410A | 48000 | 16 | 12.5 | 48000 | 15.6 | 12.5 | 213808068 | - - - | USA | No
ML18XC2-048-463A** | CX35-60C+TDR | SL280UH110XV60C | R-410A | 48000 | 16 | 12.5 | 48000 | 15.6 | 12.5 | 213808069 | - - - | USA | No
ML18XC2-048-463A** | CX35-60C+TDR | SLP99UH090XV48C | R-410A | 48000 | 16 | 12.5 | 48000 | 15.6 | 12 | 213808070 | - - - | USA,Canada | No
ML18XC2-048-463A** | CX35-60C+TDR | SLP99UH090XV60C | R-410A | 48000 | 16 | 12.5 | 48000 | 15.4 | 12 | 213808071 | - - - | USA,Canada | No
ML18XC2-048-463A** | CX35-60C+TDR | SLP99UH110XV60C | R-410A | 48000 | 16 | 12.5 | 48000 | 15.4 | 12 | 213808072 | - - - | USA,Canada | No
ML18XC2-048-463A** | CX35-60D+TDR | - - - | R-410A | 47500 | 14.5 | 12 | 47000 | 13.8 | 11.5 | 213808080 | - - - | USA,Canada | No
ML18XC2-048-463A** | CX35-60D+TDR | EL297UH110XV60C | R-410A | 48000 | 16 | 12.5 | 48000 | 15.4 | 12 | 213808076 | - - - | USA,Canada | No
ML18XC2-048-463A** | CX35-60D+TDR | EL297UH135XV60D | R-410A | 48000 | 16 | 12.5 | 48000 | 15.4 | 12 | 213808075 | - - - | USA,Canada | No
ML18XC2-048-463A** | CX35-60D+TDR | ML196UH135XE60D | R-410A | 48000 | 16 | 12.5 | 48000 | 14.7 | 12 | 213808077 | - - - | USA,Canada | No
ML18XC2-048-463A** | CX35-60D+TDR | SL280UH135V60D | R-410A | 48000 | 16 | 12.5 | 48000 | 15.6 | 12 | 213808078 | - - - | USA | No
ML18XC2-048-463A** | CX35-60D+TDR | SLP99UH135XV60D | R-410A | 48000 | 16 | 12.5 | 48000 | 15.4 | 12 | 213808079 | - - - | USA,Canada | No
ML18XC2-060-230A** | C35-48C+TDR+TXV | ML296UH110XV60C | R-410A | 56500 | 15.5 | 12.2 | 55000 | 14.7 | 11.7 | 209431761 | All | USA,Canada | No
ML18XC2-060-230A** | C35-48C+TDR+TXV | SL297UH080NV48C | R-410A | 56500 | 15.5 | 12 | 55000 | 14.7 | 11.7 | 209431763 | All | USA,Canada | No
ML18XC2-060-230A** | C35-48C+TDR+TXV | SL297UH080NV60C | R-410A | 56000 | 15.1 | 11.7 | 55000 | 14.7 | 11.7 | 209431765 | All | USA,Canada | No
ML18XC2-060-230A** | C35-49C+TDR+TXV | EL195UH100NE60C | R-410A | 56500 | 14.5 | 11.7 | 55000 | 14.7 | 11.7 | 209431767 | All | USA,Canada | No
ML18XC2-060-230A** | C35-49C+TDR+TXV | EL196UH110XE60C | R-410A | 56500 | 15 | 12.2 | 55500 | 14.7 | 11.7 | 209431769 | All | USA,Canada | No
ML18XC2-060-230A** | C35-49C+TDR+TXV | EL297UH110XE60C | R-410A | - - - | - - - | - - - | 56000 | 15.2 | 11.7 | 213433996 | All | USA,Canada | No
ML18XC2-060-230A** | C35-49C+TDR+TXV | ML196UH110XE60C | R-410A | 56500 | 15 | 12.2 | 55500 | 14.7 | 11.7 | 209431787 | All | USA,Canada | No
ML18XC2-060-230A** | C35-49C+TDR+TXV | ML296UH110XV60C | R-410A | 57500 | 16 | 12.2 | 56500 | 14.7 | 11.7 | 209431789 | All | USA,Canada | No
ML18XC2-060-230A** | C35-49C+TDR+TXV | SL297UH080NV48C | R-410A | 57000 | 15.5 | 12.2 | 56000 | 14.7 | 11.7 | 209431803 | All | USA,Canada | No
ML18XC2-060-230A** | C35-49C+TDR+TXV | SL297UH080NV60C | R-410A | 57500 | 15.1 | 12 | 56500 | 14.7 | 11.5 | 209431805 | All | USA,Canada | No
ML18XC2-060-230A** | C35-50/60C+TDR+TXV | EL196UH110XE60C | R-410A | 56000 | 15 | 11.7 | 54000 | 14.4 | 11.5 | 209431807 | All | USA,Canada | No
ML18XC2-060-230A** | C35-50/60C+TDR+TXV | EL297UH110XE60C | R-410A | - - - | - - - | - - - | 54000 | 14.4 | 11.7 | 213433997 | All | USA,Canada | No
ML18XC2-060-230A** | C35-50/60C+TDR+TXV | SL297UH080NV48C | R-410A | 56000 | 15.1 | 11.7 | 54500 | 14.4 | 11.5 | 209431819 | All | USA,Canada | No
ML18XC2-060-230A** | C35-60C+TDR+TXV | - - - | R-410A | 58000 | 14.5 | 12 | 56500 | 13.8 | 11.2 | 209431751 | All | USA,Canada | No
ML18XC2-060-230A** | C35-60C+TDR+TXV | EL195UH100NE60C | R-410A | 57500 | 15.1 | 12.2 | 56000 | 14.7 | 12 | 209431821 | All | USA,Canada | No
ML18XC2-060-230A** | C35-60C+TDR+TXV | EL196UH110XE60C | R-410A | 57500 | 15.5 | 12.5 | 56500 | 15.2 | 12 | 209431823 | All | USA,Canada | No
ML18XC2-060-230A** | C35-60C+TDR+TXV | EL297UH090XV60C | R-410A | - - - | - - - | - - - | 57000 | 14.7 | 11.7 | 213186634 | All | USA,Canada | No
ML18XC2-060-230A** | C35-60C+TDR+TXV | EL297UH110XE60C | R-410A | - - - | - - - | - - - | 56000 | 14.7 | 12 | 213433998 | All | USA,Canada | No
ML18XC2-060-230A** | C35-60C+TDR+TXV | EL297UH110XV60C | R-410A | - - - | - - - | - - - | 57000 | 14.7 | 11.7 | 213183530 | All | USA,Canada | No
ML18XC2-060-230A** | C35-60C+TDR+TXV | ML196UH110XE60C | R-410A | 57500 | 15.5 | 12.5 | 56500 | 15.2 | 12 | 209431845 | All | USA,Canada | No
ML18XC2-060-230A** | C35-60C+TDR+TXV | ML296UH110XV60C | R-410A | 59000 | 16 | 12.2 | 57500 | 15.4 | 12 | 209431847 | All | USA,Canada | No
ML18XC2-060-230A** | C35-60C+TDR+TXV | SL297UH080NV48C | R-410A | 58000 | 16 | 12.2 | 57000 | 15.2 | 12 | 209431861 | All | USA,Canada | No
ML18XC2-060-230A** | C35-60C+TDR+TXV | SL297UH080NV60C | R-410A | 58500 | 15.5 | 12.2 | 57500 | 14.7 | 11.7 | 209431863 | All | USA,Canada | No
ML18XC2-060-230A** | C35-60C+TDR+TXV | SLP99UH090XV60C | R-410A | 58500 | 15.5 | 11.7 | 57000 | 14.7 | 11.7 | 209431867 | All | USA,Canada | No
ML18XC2-060-230A** | C35-60C+TDR+TXV | SLP99UH110XV60C | R-410A | 58500 | 15.5 | 12.2 | 57000 | 15.2 | 11.7 | 209431869 | All | USA,Canada | No
ML18XC2-060-230A** | C35-60D+TDR+TXV | - - - | R-410A | 57000 | 14.5 | 11.7 | 56000 | 13.8 | 11.2 | 209431753 | All | USA,Canada | No
ML18XC2-060-230A** | C35-60D+TDR+TXV | EL297UH110XV60C | R-410A | - - - | - - - | - - - | 57000 | 14.7 | 11.7 | 213183531 | All | USA,Canada | No
ML18XC2-060-230A** | C35-60D+TDR+TXV | EL297UH135XE60D | R-410A | - - - | - - - | - - - | 55500 | 14.4 | 11.7 | 213433999 | All | USA,Canada | No
ML18XC2-060-230A** | C35-60D+TDR+TXV | EL297UH135XV60D | R-410A | - - - | - - - | - - - | 57000 | 14.7 | 11.7 | 213186635 | All | USA,Canada | No
ML18XC2-060-230A** | C35-60D+TDR+TXV | ML196UH135XE60D | R-410A | 58000 | 16 | 12 | 56500 | 14.5 | 11.7 | 209431877 | All | USA,Canada | No
ML18XC2-060-230A** | C35-60D+TDR+TXV | SLP99UH135XV60D | R-410A | 58000 | 15.5 | 12.2 | 56500 | 14.7 | 11.7 | 209431881 | All | USA,Canada | No
ML18XC2-060-230A** | CBA25UH-060-230 | - - - | R-410A | - - - | - - - | - - - | 56000 | 15 | 12 | 212599643 | All | USA,Canada | No
ML18XC2-060-230A** | CBA25UHV-060-230 | - - - | R-410A | 58000 | 16 | 12.2 | 56500 | 15.2 | 11.7 | 209431883 | All | USA,Canada | No
ML18XC2-060-230A** | CBA27UHE-060-230+TDR | - - - | R-410A | 55500 | 15.1 | 12.2 | 55000 | 14.7 | 11.7 | 209431885 | All | USA,Canada | No
ML18XC2-060-230A** | CBA38MV-048-230+TDR | - - - | R-410A | 57500 | 16 | 12.2 | 56500 | 15.2 | 11.7 | 209431887 | All | USA,Canada | No
ML18XC2-060-230A** | CBA38MV-060-230+TDR | - - - | R-410A | 56500 | 16 | 12.2 | 55500 | 14.7 | 11.7 | 209431889 | All | USA,Canada | No
ML18XC2-060-230A** | CBK45UHET-060-230 | - - - | R-410A | - - - | - - - | - - - | 56000 | 15 | 11.7 | 215390713 | All | USA,Canada | No
ML18XC2-060-230A** | CBK45UHVT-060-230 | - - - | R-410A | - - - | - - - | - - - | 56500 | 15 | 11.7 | 215390714 | All | USA,Canada | No
ML18XC2-060-230A** | CBK47UHET-060-230 | - - - | R-410A | - - - | - - - | - - - | 55000 | 14.7 | 11.5 | 214860715 | All | USA,Canada | No
ML18XC2-060-230A** | CH23-65+TDR+TXV | ML296UH110XV60C | R-410A | 55500 | 15.5 | 11.7 | 54000 | 14.4 | 11.7 | 209431893 | All | USA,Canada | No
ML18XC2-060-230A** | CH23-68+TDR+TXV | - - - | R-410A | 57000 | 14.5 | 11.7 | 55500 | 13.8 | 11.2 | 209431755 | All | USA,Canada | No
ML18XC2-060-230A** | CH23-68+TDR+TXV | EL297UH110XV60C | R-410A | - - - | - - - | - - - | 57000 | 14.7 | 11.7 | 213183532 | All | USA,Canada | No
ML18XC2-060-230A** | CH23-68+TDR+TXV | EL297UH135XV60D | R-410A | - - - | - - - | - - - | 57000 | 14.7 | 11.7 | 213186636 | All | USA,Canada | No
ML18XC2-060-230A** | CH23-68+TDR+TXV | ML196UH135XE60D | R-410A | 58000 | 16 | 12 | 56500 | 14.5 | 11.7 | 209431907 | All | USA,Canada | No
ML18XC2-060-230A** | CH23-68+TDR+TXV | SLP99UH135XV60D | R-410A | 58000 | 15.5 | 12.2 | 56500 | 14.7 | 11.7 | 209431911 | All | USA,Canada | No
ML18XC2-060-230A** | CHX35-51/61C+TDR | EL196UH110XE60C | R-410A | 57000 | 15.5 | 12.2 | 55500 | 14.7 | 11.7 | 209431969 | All | USA,Canada | No
ML18XC2-060-230A** | CHX35-51/61C+TDR | EL297UH090XV60C | R-410A | - - - | - - - | - - - | 56500 | 15 | 11.2 | 213186637 | All | USA,Canada | No
ML18XC2-060-230A** | CHX35-51/61C+TDR | EL297UH110XE60C | R-410A | - - - | - - - | - - - | 55500 | 14.7 | 11.7 | 213434000 | All | USA,Canada | No
ML18XC2-060-230A** | CHX35-51/61C+TDR | EL297UH110XV60C | R-410A | - - - | - - - | - - - | 56500 | 15 | 11.2 | 213183533 | All | USA,Canada | No
ML18XC2-060-230A** | CHX35-51/61C+TDR | ML196UH110XE60C | R-410A | 57000 | 15.5 | 12.2 | 55500 | 14.7 | 11.7 | 209431989 | All | USA,Canada | No
ML18XC2-060-230A** | CHX35-51/61C+TDR | ML296UH110XV60C | R-410A | 57500 | 15.5 | 12.2 | 56500 | 15.5 | 11.7 | 209431991 | All | USA,Canada | No
ML18XC2-060-230A** | CHX35-51/61C+TDR | SL297UH080NV48C | R-410A | 57000 | 15.5 | 12 | 56000 | 14.7 | 11.7 | 209432003 | All | USA,Canada | No
ML18XC2-060-230A** | CHX35-51/61C+TDR | SL297UH080NV60C | R-410A | 57500 | 15.1 | 11.7 | 56500 | 15.2 | 11.5 | 209432005 | All | USA,Canada | No
ML18XC2-060-230A** | CHX35-51/61C+TDR | SLP99UH090XV60C | R-410A | - - - | - - - | - - - | 56500 | 14.7 | 12.5 | 213925722 | All | USA,Canada | No
ML18XC2-060-230A** | CHX35-60D+TDR | EL297UH110XV60C | R-410A | - - - | - - - | - - - | 56000 | 14.7 | 11.7 | 213183535 | All | USA,Canada | No
ML18XC2-060-230A** | CHX35-60D+TDR | EL297UH135XV60D | R-410A | - - - | - - - | - - - | 56000 | 14.7 | 11.7 | 213186640 | All | USA,Canada | No
ML18XC2-060-230A** | CHX35-60D+TDR | ML196UH135XE60D | R-410A | 57500 | 15.5 | 12 | 55500 | 14.3 | 11.7 | 209432013 | All | USA,Canada | No
ML18XC2-060-230A** | CHX35-60D+TDR | SLP99UH135XV60D | R-410A | 57000 | 15.5 | 11.7 | 56000 | 14.7 | 11.7 | 209432017 | All | USA,Canada | No
ML18XC2-060-230A** | CK40CT-48C-0+TDR | ML296UH110XV60C | R-410A | - - - | - - - | - - - | 55000 | 14.7 | 11.7 | 214632027 | All | USA,Canada | No
ML18XC2-060-230A** | CK40CT-48C-0+TDR | SL297UH080NV48C | R-410A | - - - | - - - | - - - | 55000 | 14.7 | 11.7 | 214632028 | All | USA,Canada | No
ML18XC2-060-230A** | CK40CT-48C-0+TDR | SL297UH080NV60C | R-410A | - - - | - - - | - - - | 55000 | 14.7 | 11.7 | 214632029 | All | USA,Canada | No
ML18XC2-060-230A** | CK40CT-49C-0+TDR | EL195UH100NE60C | R-410A | - - - | - - - | - - - | 55000 | 14.7 | 11.7 | 214632031 | All | USA,Canada | No
ML18XC2-060-230A** | CK40CT-49C-0+TDR | EL196UH110XE60C | R-410A | - - - | - - - | - - - | 55500 | 14.7 | 11.7 | 214632032 | All | USA,Canada | No
ML18XC2-060-230A** | CK40CT-49C-0+TDR | ML196UH110XE60C | R-410A | - - - | - - - | - - - | 55500 | 14.7 | 11.7 | 214632038 | All | USA,Canada | No
ML18XC2-060-230A** | CK40CT-49C-0+TDR | ML296UH110XV60C | R-410A | - - - | - - - | - - - | 56500 | 14.7 | 11.7 | 214632039 | All | USA,Canada | No
ML18XC2-060-230A** | CK40CT-49C-0+TDR | SL297UH080NV48C | R-410A | - - - | - - - | - - - | 56000 | 14.7 | 11.7 | 214632046 | All | USA,Canada | No
ML18XC2-060-230A** | CK40CT-49C-0+TDR | SL297UH080NV60C | R-410A | - - - | - - - | - - - | 56500 | 14.7 | 11.5 | 214632047 | All | USA,Canada | No
ML18XC2-060-230A** | CK40CT-50/60C-0+TDR | EL196UH110XE60C | R-410A | - - - | - - - | - - - | 54000 | 14.4 | 11.5 | 214632048 | All | USA,Canada | No
ML18XC2-060-230A** | CK40CT-50/60C-0+TDR | EL297UH110XE60C | R-410A | - - - | - - - | - - - | 54000 | 14.4 | 11.7 | 214632049 | All | USA,Canada | No
ML18XC2-060-230A** | CK40CT-50/60C-0+TDR | SL297UH080NV48C | R-410A | - - - | - - - | - - - | 54500 | 14.4 | 11.5 | 214632054 | All | USA,Canada | No
ML18XC2-060-230A** | CK40CT-60C-0+TDR | - - - | R-410A | - - - | - - - | - - - | 56500 | 13.8 | 11.2 | 214632055 | All | USA,Canada | No
ML18XC2-060-230A** | CK40CT-60C-0+TDR | EL195UH100NE60C | R-410A | - - - | - - - | - - - | 56000 | 14.7 | 12 | 214632056 | All | USA,Canada | No
ML18XC2-060-230A** | CK40CT-60C-0+TDR | EL196UH110XE60C | R-410A | - - - | - - - | - - - | 56500 | 15.2 | 12 | 214637964 | All | USA,Canada | No
ML18XC2-060-230A** | CK40CT-60C-0+TDR | EL297UH090XV60C | R-410A | - - - | - - - | - - - | 57000 | 14.7 | 11.7 | 214632057 | All | USA,Canada | No
ML18XC2-060-230A** | CK40CT-60C-0+TDR | EL297UH110XE60C | R-410A | - - - | - - - | - - - | 56000 | 14.7 | 12 | 214632058 | All | USA,Canada | No
ML18XC2-060-230A** | CK40CT-60C-0+TDR | EL297UH110XV60C | R-410A | - - - | - - - | - - - | 57000 | 14.7 | 11.7 | 214632059 | All | USA,Canada | No
ML18XC2-060-230A** | CK40CT-60C-0+TDR | ML196UH110XE60C | R-410A | - - - | - - - | - - - | 56500 | 15.2 | 12 | 214637971 | All | USA,Canada | No
ML18XC2-060-230A** | CK40CT-60C-0+TDR | ML296UH110XV60C | R-410A | - - - | - - - | - - - | 57500 | 15.4 | 12 | 214637972 | All | USA,Canada | No
ML18XC2-060-230A** | CK40CT-60C-0+TDR | SL297UH080NV48C | R-410A | - - - | - - - | - - - | 57000 | 15.2 | 12 | 214637977 | All | USA,Canada | No
ML18XC2-060-230A** | CK40CT-60C-0+TDR | SL297UH080NV60C | R-410A | - - - | - - - | - - - | 57500 | 14.7 | 11.7 | 214632063 | All | USA,Canada | No
ML18XC2-060-230A** | CK40CT-60C-0+TDR | SLP99UH090XV60C | R-410A | - - - | - - - | - - - | 57000 | 14.7 | 11.7 | 214632064 | All | USA,Canada | No
ML18XC2-060-230A** | CK40CT-60C-0+TDR | SLP99UH110XV60C | R-410A | - - - | - - - | - - - | 57000 | 15.2 | 11.7 | 214632065 | All | USA,Canada | No
ML18XC2-060-230A** | CK40CT-60D-0+TDR | - - - | R-410A | - - - | - - - | - - - | 56000 | 13.8 | 11.2 | 214632066 | All | USA,Canada | No
ML18XC2-060-230A** | CK40CT-60D-0+TDR | EL297UH110XV60C | R-410A | - - - | - - - | - - - | 57000 | 14.7 | 11.7 | 214632067 | All | USA,Canada | No
ML18XC2-060-230A** | CK40CT-60D-0+TDR | EL297UH135XE60D | R-410A | - - - | - - - | - - - | 55500 | 14.4 | 11.7 | 214632068 | All | USA,Canada | No
ML18XC2-060-230A** | CK40CT-60D-0+TDR | EL297UH135XV60D | R-410A | - - - | - - - | - - - | 57000 | 14.7 | 11.7 | 214632069 | All | USA,Canada | No
ML18XC2-060-230A** | CK40CT-60D-0+TDR | ML196UH135XE60D | R-410A | - - - | - - - | - - - | 56500 | 14.5 | 11.7 | 214632071 | All | USA,Canada | No
ML18XC2-060-230A** | CK40CT-60D-0+TDR | SLP99UH135XV60D | R-410A | - - - | - - - | - - - | 56500 | 14.7 | 11.7 | 214632073 | All | USA,Canada | No
ML18XC2-060-230A** | CK40DT-50/60C-0+TDR | EL297DF090XV60C | R-410A | - - - | - - - | - - - | 56000 | 15.2 | 11 | 214632074 | All | USA,Canada | No
ML18XC2-060-230A** | CK40DT-50/60C-0+TDR | EL297DF110XV60C | R-410A | - - - | - - - | - - - | 56000 | 15.2 | 11.2 | 214632075 | All | USA,Canada | No
ML18XC2-060-230A** | CK40DT-50/60C-0+TDR | ML196DF110XE60C | R-410A | - - - | - - - | - - - | 56000 | 15.4 | 11.5 | 214632076 | All | USA,Canada | No
ML18XC2-060-230A** | CK40DT-50/60C-0+TDR | SLP99DF090XV60C | R-410A | - - - | - - - | - - - | 56000 | 15.2 | 11 | 214632078 | All | USA,Canada | No
ML18XC2-060-230A** | CK40DT-50/60C-0+TDR | SLP99DF110XV60C | R-410A | - - - | - - - | - - - | 56000 | 15.2 | 11.2 | 214632079 | All | USA,Canada | No
ML18XC2-060-230A** | CK40DT-60D-0+TDR | ML196DF110XE60C | R-410A | - - - | - - - | - - - | 56500 | 15.4 | 11.5 | 214632080 | All | USA,Canada | No
ML18XC2-060-230A** | CK40HT-51/61C-0+TDR | EL196UH110XE60C | R-410A | - - - | - - - | - - - | 55500 | 14.7 | 11.7 | 214632082 | All | USA,Canada | No
ML18XC2-060-230A** | CK40HT-51/61C-0+TDR | EL297UH090XV60C | R-410A | - - - | - - - | - - - | 56500 | 15 | 11.2 | 214632085 | All | USA,Canada | No
ML18XC2-060-230A** | CK40HT-51/61C-0+TDR | EL297UH110XE60C | R-410A | - - - | - - - | - - - | 55500 | 14.7 | 11.7 | 214632086 | All | USA,Canada | No
ML18XC2-060-230A** | CK40HT-51/61C-0+TDR | EL297UH110XV60C | R-410A | - - - | - - - | - - - | 56500 | 15 | 11.2 | 214632087 | All | USA,Canada | No
ML18XC2-060-230A** | CK40HT-51/61C-0+TDR | ML196UH110XE60C | R-410A | - - - | - - - | - - - | 55500 | 14.7 | 11.7 | 214632090 | All | USA,Canada | No
ML18XC2-060-230A** | CK40HT-51/61C-0+TDR | ML296UH110XV60C | R-410A | - - - | - - - | - - - | 56500 | 15.5 | 11.7 | 214632091 | All | USA,Canada | No
ML18XC2-060-230A** | CK40HT-51/61C-0+TDR | SL297UH080NV48C | R-410A | - - - | - - - | - - - | 56000 | 14.7 | 11.7 | 214632097 | All | USA,Canada | No
ML18XC2-060-230A** | CK40HT-51/61C-0+TDR | SL297UH080NV60C | R-410A | - - - | - - - | - - - | 56500 | 15.2 | 11.5 | 214632098 | All | USA,Canada | No
ML18XC2-060-230A** | CK40HT-51/61C-0+TDR | SLP99UH090XV60C | R-410A | - - - | - - - | - - - | 56500 | 14.7 | 12.5 | 214632099 | All | USA,Canada | No
ML18XC2-060-230A** | CK40HT-60D-0+TDR | EL297UH110XV60C | R-410A | - - - | - - - | - - - | 56000 | 14.7 | 11.7 | 214632100 | All | USA,Canada | No
ML18XC2-060-230A** | CK40HT-60D-0+TDR | EL297UH135XV60D | R-410A | - - - | - - - | - - - | 56000 | 14.7 | 11.7 | 214632101 | All | USA,Canada | No
ML18XC2-060-230A** | CK40HT-60D-0+TDR | ML196UH135XE60D | R-410A | - - - | - - - | - - - | 55500 | 14.3 | 11.7 | 214632103 | All | USA,Canada | No
ML18XC2-060-230A** | CK40HT-60D-0+TDR | SLP99UH135XV60D | R-410A | - - - | - - - | - - - | 56000 | 14.7 | 11.7 | 214632105 | All | USA,Canada | No
ML18XC2-060-230A** | CRX35-50/60C+TDR | EL297DF090XV60C | R-410A | - - - | - - - | - - - | 56000 | 15.2 | 11 | 213187172 | All | USA,Canada | No
ML18XC2-060-230A** | CRX35-50/60C+TDR | EL297DF110XV60C | R-410A | - - - | - - - | - - - | 56000 | 15.2 | 11.2 | 213187173 | All | USA,Canada | No
ML18XC2-060-230A** | CRX35-50/60C+TDR | ML196DF110XE60C | R-410A | - - - | - - - | - - - | 56000 | 15.4 | 11.5 | 213181584 | All | USA,Canada | No
ML18XC2-060-230A** | CRX35-50/60C+TDR | SLP99DF090XV60C | R-410A | - - - | - - - | - - - | 56000 | 15.2 | 11 | 213181586 | All | USA,Canada | No
ML18XC2-060-230A** | CRX35-50/60C+TDR | SLP99DF110XV60C | R-410A | - - - | - - - | - - - | 56000 | 15.2 | 11.2 | 213181587 | All | USA,Canada | No
ML18XC2-060-230A** | CRX35-60D+TDR | ML196DF110XE60C | R-410A | - - - | - - - | - - - | 56500 | 15.4 | 11.5 | 213181588 | All | USA,Canada | No
ML18XC2-060-230A** | CX35-48C+TDR | ML296UH110XV60C | R-410A | 56500 | 15.5 | 12.2 | 55000 | 14.7 | 11.7 | 209432035 | All | USA,Canada | No
ML18XC2-060-230A** | CX35-48C+TDR | SL297UH080NV48C | R-410A | 56500 | 15.5 | 12 | 55000 | 14.7 | 11.7 | 209432037 | All | USA,Canada | No
ML18XC2-060-230A** | CX35-48C+TDR | SL297UH080NV60C | R-410A | 56000 | 15.1 | 11.7 | 55000 | 14.7 | 11.7 | 209432039 | All | USA,Canada | No
ML18XC2-060-230A** | CX35-49C+TDR | EL195UH100NE60C | R-410A | 56500 | 14.5 | 11.7 | 55000 | 14.7 | 11.7 | 209432043 | All | USA,Canada | No
ML18XC2-060-230A** | CX35-49C+TDR | EL196UH110XE60C | R-410A | 56500 | 15 | 12.2 | 55500 | 14.7 | 11.7 | 209432045 | All | USA,Canada | No
ML18XC2-060-230A** | CX35-49C+TDR | ML196UH110XE60C | R-410A | 56500 | 15 | 12.2 | 55500 | 14.7 | 11.7 | 209432059 | All | USA,Canada | No
ML18XC2-060-230A** | CX35-49C+TDR | ML296UH110XV60C | R-410A | 57500 | 16 | 12.2 | 56500 | 14.7 | 11.7 | 209432061 | All | USA,Canada | No
ML18XC2-060-230A** | CX35-49C+TDR | SL297UH080NV48C | R-410A | 57000 | 15.5 | 12.2 | 56000 | 14.7 | 11.7 | 209432076 | All | USA,Canada | No
ML18XC2-060-230A** | CX35-49C+TDR | SL297UH080NV60C | R-410A | 57500 | 15.1 | 12 | 56500 | 14.7 | 11.5 | 209432078 | All | USA,Canada | No
ML18XC2-060-230A** | CX35-50/60C+TDR | EL196UH110XE60C | R-410A | 56000 | 15 | 11.7 | 54000 | 14.4 | 11.5 | 209432080 | All | USA,Canada | No
ML18XC2-060-230A** | CX35-50/60C+TDR | EL297UH110XE60C | R-410A | - - - | - - - | - - - | 54000 | 14.4 | 11.7 | 213434002 | All | USA,Canada | No
ML18XC2-060-230A** | CX35-50/60C+TDR | SL297UH080NV48C | R-410A | 56000 | 15.1 | 11.7 | 54500 | 14.4 | 11.5 | 209432092 | All | USA,Canada | No
ML18XC2-060-230A** | CX35-60C+TDR | - - - | R-410A | 58000 | 14.5 | 12 | 56500 | 13.8 | 11.2 | 209431757 | All | USA,Canada | No
ML18XC2-060-230A** | CX35-60C+TDR | EL195UH100NE60C | R-410A | 57500 | 15.1 | 12.2 | 56000 | 14.7 | 12 | 209432094 | All | USA,Canada | No
ML18XC2-060-230A** | CX35-60C+TDR | EL196UH110XE60C | R-410A | 57500 | 15.5 | 12.5 | 56500 | 15.2 | 12 | 209432096 | All | USA,Canada | No
ML18XC2-060-230A** | CX35-60C+TDR | EL297UH090XV60C | R-410A | - - - | - - - | - - - | 57000 | 14.7 | 11.7 | 213186643 | All | USA,Canada | No
ML18XC2-060-230A** | CX35-60C+TDR | EL297UH110XE60C | R-410A | - - - | - - - | - - - | 56000 | 14.7 | 12 | 213434003 | All | USA,Canada | No
ML18XC2-060-230A** | CX35-60C+TDR | EL297UH110XV60C | R-410A | - - - | - - - | - - - | 57000 | 14.7 | 11.7 | 213183538 | All | USA,Canada | No
ML18XC2-060-230A** | CX35-60C+TDR | ML196UH110XE60C | R-410A | 57500 | 15.5 | 12.5 | 56500 | 15.2 | 12 | 209432118 | All | USA,Canada | No
ML18XC2-060-230A** | CX35-60C+TDR | ML296UH110XV60C | R-410A | 59000 | 16 | 12.2 | 57500 | 15.4 | 12 | 209432120 | All | USA,Canada | No
ML18XC2-060-230A** | CX35-60C+TDR | SL297UH080NV48C | R-410A | 58000 | 16 | 12.2 | 57000 | 15.2 | 12 | 209432134 | All | USA,Canada | No
ML18XC2-060-230A** | CX35-60C+TDR | SL297UH080NV60C | R-410A | 58500 | 15.5 | 12.2 | 57500 | 14.7 | 11.7 | 209432136 | All | USA,Canada | No
ML18XC2-060-230A** | CX35-60C+TDR | SLP99UH090XV60C | R-410A | 58500 | 15.5 | 11.7 | 57000 | 14.7 | 11.7 | 209432140 | All | USA,Canada | No
ML18XC2-060-230A** | CX35-60C+TDR | SLP99UH110XV60C | R-410A | 58500 | 15.5 | 12.2 | 57000 | 15.2 | 11.7 | 209432142 | All | USA,Canada | No
ML18XC2-060-230A** | CX35-60D+TDR | - - - | R-410A | 57000 | 14.5 | 11.7 | 56000 | 13.8 | 11.2 | 209431749 | All | USA,Canada | No
ML18XC2-060-230A** | CX35-60D+TDR | EL297UH110XV60C | R-410A | - - - | - - - | - - - | 57000 | 14.7 | 11.7 | 213183540 | All | USA,Canada | No
ML18XC2-060-230A** | CX35-60D+TDR | EL297UH135XE60D | R-410A | - - - | - - - | - - - | 55500 | 14.4 | 11.7 | 213434004 | All | USA,Canada | No
ML18XC2-060-230A** | CX35-60D+TDR | EL297UH135XV60D | R-410A | - - - | - - - | - - - | 57000 | 14.7 | 11.7 | 213186646 | All | USA,Canada | No
ML18XC2-060-230A** | CX35-60D+TDR | ML196UH135XE60D | R-410A | 58000 | 16 | 12 | 56500 | 14.5 | 11.7 | 209432150 | All | USA,Canada | No
ML18XC2-060-230A** | CX35-60D+TDR | SLP99UH135XV60D | R-410A | 58000 | 15.5 | 12.2 | 56500 | 14.7 | 11.7 | 209432154 | All | USA,Canada | No
SL25KCV-024-230A** | CBK48MVT-018/024-230 | - - - | R-454B | - - - | - - - | - - - | 22800 | 25 | 16.2 | 215438777 | All | USA,Canada | Yes
SL25KCV-024-230A** | CBK48MVT-030-230 | - - - | R-454B | - - - | - - - | - - - | 23000 | 24.5 | 16.5 | 215438774 | All | USA,Canada | Yes
SL25KCV-024-230A** | CBK48MVT-036-230 | - - - | R-454B | - - - | - - - | - - - | 23000 | 24.5 | 16.6 | 215438778 | All | USA,Canada | Yes
SL25KCV-024-230A** | CK40[C,U]T-24A+TDR | SL280UH060NV36A | R-454B | - - - | - - - | - - - | 22800 | 25 | 16.6 | 215438779 | All | USA | Yes
SL25KCV-024-230A** | CK40[C,U]T-24B+TDR | SLP99UH070XV36B | R-454B | - - - | - - - | - - - | 22600 | 25 | 16.2 | 215438780 | All | USA,Canada | Yes
SL25KCV-024-230A** | CK40[C,U]T-30/36A+TDR | SL280UH060NV36A | R-454B | - - - | - - - | - - - | 21800 | 23.5 | 15.8 | 215438781 | All | USA | Yes
SL25KCV-024-230A** | CK40[C,U]T-30/36A+TDR | SL280UH070V36A | R-454B | - - - | - - - | - - - | 21800 | 22 | 15.6 | 215438836 | All | USA | Yes
SL25KCV-024-230A** | CK40[C,U]T-30/36B+TDR | EL297UH045XV36B | R-454B | - - - | - - - | - - - | 21800 | 23 | 15.4 | 215438843 | All | USA,Canada | Yes
SL25KCV-024-230A** | CK40[C,U]T-30/36B+TDR | EL297UH070XV36B | R-454B | - - - | - - - | - - - | 21800 | 23 | 15.6 | 215438844 | All | USA,Canada | Yes
SL25KCV-024-230A** | CK40[C,U]T-30/36B+TDR | SL297UH040NV36B | R-454B | - - - | - - - | - - - | 21800 | 23.5 | 15.4 | 215438782 | All | USA,Canada | Yes
SL25KCV-024-230A** | CK40[C,U]T-30/36B+TDR | SL297UH060NV36B | R-454B | - - - | - - - | - - - | 21800 | 23 | 15.6 | 215438783 | All | USA,Canada | Yes
SL25KCV-024-230A** | CK40[C,U]T-30/36B+TDR | SLP99UH070XV36B | R-454B | - - - | - - - | - - - | 21800 | 23 | 15.6 | 215438785 | All | USA,Canada | Yes
SL25KCV-024-230A** | CK40[C,U]T-30/36C+TDR | SLP99UH090XV36C | R-454B | - - - | - - - | - - - | 21800 | 23 | 15.6 | 215438788 | All | USA,Canada | Yes
SL25KCV-024-230A** | CK40[C,U]T-30A+TDR | SL280UH060NV36A | R-454B | - - - | - - - | - - - | 23000 | 25.5 | 16.8 | 215438790 | All | USA | Yes
SL25KCV-024-230A** | CK40[C,U]T-30A+TDR | SL280UH070V36A | R-454B | - - - | - - - | - - - | 23000 | 24 | 16.6 | 215438838 | All | USA | Yes
SL25KCV-024-230A** | CK40[C,U]T-30A+TDR | SL280UH070XV36A | R-454B | - - - | - - - | - - - | 23000 | 24 | 16.6 | 215438792 | All | USA | Yes
SL25KCV-024-230A** | CK40[C,U]T-30B+TDR | EL297UH045XV36B | R-454B | - - - | - - - | - - - | 23000 | 25 | 16.4 | 215438845 | All | USA,Canada | Yes
SL25KCV-024-230A** | CK40[C,U]T-30B+TDR | EL297UH070XV36B | R-454B | - - - | - - - | - - - | 23000 | 25.5 | 16.6 | 215438846 | All | USA,Canada | Yes
SL25KCV-024-230A** | CK40[C,U]T-30B+TDR | SL280UH090V36B | R-454B | - - - | - - - | - - - | 23000 | 25.5 | 16.8 | 215438794 | All | USA | Yes
SL25KCV-024-230A** | CK40[C,U]T-30B+TDR | SL297UH040NV36B | R-454B | - - - | - - - | - - - | 23000 | 25.5 | 16.4 | 215438796 | All | USA,Canada | Yes
SL25KCV-024-230A** | CK40[C,U]T-30B+TDR | SL297UH060NV36B | R-454B | - - - | - - - | - - - | 23000 | 25 | 16.4 | 215438798 | All | USA,Canada | Yes
SL25KCV-024-230A** | CK40[C,U]T-30B+TDR | SLP99UH070XV36B | R-454B | - - - | - - - | - - - | 23000 | 25.5 | 16.6 | 215438800 | All | USA,Canada | Yes
SL25KCV-024-230A** | CK40[C,U]T-36A+TDR | SL280UH060NV36A | R-454B | - - - | - - - | - - - | 23200 | 25.5 | 17 | 215438802 | All | USA | Yes
SL25KCV-024-230A** | CK40[C,U]T-36A+TDR | SL280UH070V36A | R-454B | - - - | - - - | - - - | 23200 | 24.5 | 16.6 | 215438839 | All | USA | Yes
SL25KCV-024-230A** | CK40[C,U]T-36A+TDR | SL280UH070XV36A | R-454B | - - - | - - - | - - - | 23200 | 24.5 | 16.6 | 215438804 | All | USA | Yes
SL25KCV-024-230A** | CK40[C,U]T-36B+TDR | EL297UH045XV36B | R-454B | - - - | - - - | - - - | 23200 | 25 | 16.6 | 215438784 | All | USA,Canada | Yes
SL25KCV-024-230A** | CK40[C,U]T-36B+TDR | EL297UH070XV36B | R-454B | - - - | - - - | - - - | 23200 | 25.5 | 16.8 | 215438786 | All | USA,Canada | Yes
SL25KCV-024-230A** | CK40[C,U]T-36B+TDR | SL280UH090V36B | R-454B | - - - | - - - | - - - | 23200 | 26 | 17 | 215438805 | All | USA | Yes
SL25KCV-024-230A** | CK40[C,U]T-36B+TDR | SL297UH040NV36B | R-454B | - - - | - - - | - - - | 23200 | 26 | 16.6 | 215438807 | All | USA,Canada | Yes
SL25KCV-024-230A** | CK40[C,U]T-36B+TDR | SL297UH060NV36B | R-454B | - - - | - - - | - - - | 23200 | 25 | 16.6 | 215438809 | All | USA,Canada | Yes
SL25KCV-024-230A** | CK40[C,U]T-36B+TDR | SLP99UH070XV36B | R-454B | - - - | - - - | - - - | 23200 | 25.5 | 16.8 | 215438810 | All | USA,Canada | Yes
SL25KCV-024-230A** | CK40DT-24A+TDR | SL280DF070V36A | R-454B | - - - | - - - | - - - | 22400 | 22.5 | 15.8 | 215438835 | All | USA | Yes
SL25KCV-024-230A** | CK40DT-24B+TDR | SL280DF060NV36B | R-454B | - - - | - - - | - - - | 22400 | 22.5 | 15.8 | 215438799 | All | USA | Yes
SL25KCV-024-230A** | CK40DT-30/36B+TDR | EL297DF045XV36B | R-454B | - - - | - - - | - - - | 22600 | 23.5 | 16 | 215438808 | All | USA,Canada | Yes
SL25KCV-024-230A** | CK40DT-30/36B+TDR | SL280DF060NV36B | R-454B | - - - | - - - | - - - | 22400 | 22.5 | 16 | 215438801 | All | USA | Yes
SL25KCV-024-230A** | CK40DT-30/36B+TDR | SLP99DF070XV36B | R-454B | - - - | - - - | - - - | 22400 | 23.5 | 16 | 215438813 | All | USA,Canada | Yes
SL25KCV-024-230A** | CK40DT-30/36C+TDR | SLP99DF090XV36C | R-454B | - - - | - - - | - - - | 22600 | 24.5 | 16.4 | 215438803 | All | USA,Canada | Yes
SL25KCV-024-230A** | CK40DT-30/36C+TDR | SLP99DF090XV48C | R-454B | - - - | - - - | - - - | 22600 | 23 | 16 | 215438806 | All | USA,Canada | Yes
SL25KCV-024-230A** | CK40DT-42B+TDR | EL297DF045XV36B | R-454B | - - - | - - - | - - - | 22800 | 24 | 16.4 | 215438818 | All | USA,Canada | Yes
SL25KCV-024-230A** | CK40DT-42B+TDR | EL297DF070XV48B | R-454B | - - - | - - - | - - - | 22600 | 23 | 15.8 | 215438822 | All | USA,Canada | Yes
SL25KCV-024-230A** | CK40DT-42B+TDR | SL280DF060NV36B | R-454B | - - - | - - - | - - - | 22800 | 23 | 16.2 | 215438832 | All | USA | Yes
SL25KCV-024-230A** | CK40DT-42B+TDR | SL280DF090V48B | R-454B | - - - | - - - | - - - | 22800 | 23.5 | 16 | 215438837 | All | USA | Yes
SL25KCV-024-230A** | CK40DT-42B+TDR | SLP99DF070XV36B | R-454B | - - - | - - - | - - - | 22800 | 24 | 16.2 | 215438827 | All | USA,Canada | Yes
SL25KCV-024-230A** | CK40DT-48C+TDR | SLP99DF090XV36C | R-454B | - - - | - - - | - - - | 22800 | 25 | 16.6 | 215438841 | All | USA,Canada | Yes
SL25KCV-024-230A** | CK40HT-24A+TDR | SL280UH060NV36A | R-454B | - - - | - - - | - - - | 22800 | 25 | 16.6 | 215438811 | All | USA | Yes
SL25KCV-024-230A** | CK40HT-24B+TDR | SLP99UH070XV36B | R-454B | - - - | - - - | - - - | 22600 | 25 | 16.2 | 215438812 | All | USA,Canada | Yes
SL25KCV-024-230A** | CK40HT-30A+TDR | SL280UH060NV36A | R-454B | - - - | - - - | - - - | 23200 | 26 | 16.8 | 215438814 | All | USA | Yes
SL25KCV-024-230A** | CK40HT-30A+TDR | SL280UH070V36A | R-454B | - - - | - - - | - - - | 23200 | 24.5 | 16.6 | 215438840 | All | USA | Yes
SL25KCV-024-230A** | CK40HT-30B+TDR | EL297UH045XV36B | R-454B | - - - | - - - | - - - | 23200 | 25.5 | 16.6 | 215438787 | All | USA,Canada | Yes
SL25KCV-024-230A** | CK40HT-30B+TDR | EL297UH070XV36B | R-454B | - - - | - - - | - - - | 23200 | 25.5 | 16.8 | 215438789 | All | USA,Canada | Yes
SL25KCV-024-230A** | CK40HT-30B+TDR | SL280UH090V36B | R-454B | - - - | - - - | - - - | 23200 | 26 | 17 | 215438815 | All | USA | Yes
SL25KCV-024-230A** | CK40HT-30B+TDR | SL297UH040NV36B | R-454B | - - - | - - - | - - - | 23200 | 26 | 16.6 | 215438816 | All | USA,Canada | Yes
SL25KCV-024-230A** | CK40HT-30B+TDR | SL297UH060NV36B | R-454B | - - - | - - - | - - - | 23200 | 25 | 16.6 | 215438817 | All | USA,Canada | Yes
SL25KCV-024-230A** | CK40HT-30B+TDR | SLP99UH070XV36B | R-454B | - - - | - - - | - - - | 23200 | 25.5 | 16.8 | 215438819 | All | USA,Canada | Yes
SL25KCV-024-230A** | CK40HT-36A+TDR | SL280UH060NV36A | R-454B | - - - | - - - | - - - | 22600 | 25 | 16.2 | 215438820 | All | USA | Yes
SL25KCV-024-230A** | CK40HT-36A+TDR | SL280UH070V36A | R-454B | - - - | - - - | - - - | 22400 | 23.5 | 16 | 215438842 | All | USA | Yes
SL25KCV-024-230A** | CK40HT-36A+TDR | SL280UH070XV36A | R-454B | - - - | - - - | - - - | 22400 | 23.5 | 16 | 215438821 | All | USA | Yes
SL25KCV-024-230A** | CK40HT-36B+TDR | EL297UH045XV36B | R-454B | - - - | - - - | - - - | 22600 | 24.5 | 16.2 | 215438791 | All | USA,Canada | Yes
SL25KCV-024-230A** | CK40HT-36B+TDR | EL297UH070XV36B | R-454B | - - - | - - - | - - - | 22600 | 25 | 16.2 | 215438793 | All | USA,Canada | Yes
SL25KCV-024-230A** | CK40HT-36B+TDR | SL280UH090V36B | R-454B | - - - | - - - | - - - | 22600 | 25 | 16.4 | 215438823 | All | USA | Yes
SL25KCV-024-230A** | CK40HT-36B+TDR | SL297UH040NV36B | R-454B | - - - | - - - | - - - | 22600 | 25 | 16 | 215438824 | All | USA,Canada | Yes
SL25KCV-024-230A** | CK40HT-36B+TDR | SL297UH060NV36B | R-454B | - - - | - - - | - - - | 22600 | 24.5 | 16.2 | 215438825 | All | USA,Canada | Yes
SL25KCV-024-230A** | CK40HT-36B+TDR | SLP99UH070XV36B | R-454B | - - - | - - - | - - - | 22600 | 25 | 16.2 | 215438826 | All | USA,Canada | Yes
SL25KCV-024-230A** | CK40HT-36C+TDR | SLP99UH090XV36C | R-454B | - - - | - - - | - - - | 22600 | 25 | 16.4 | 215438828 | All | USA,Canada | Yes
SL25KCV-024-230A** | CK40HT-42B+TDR | EL297UH045XV36B | R-454B | - - - | - - - | - - - | 23400 | 25.5 | 16.8 | 215438795 | All | USA,Canada | Yes
SL25KCV-024-230A** | CK40HT-42B+TDR | EL297UH070XV36B | R-454B | - - - | - - - | - - - | 23400 | 25.5 | 17 | 215438797 | All | USA,Canada | Yes
SL25KCV-024-230A** | CK40HT-42B+TDR | SL280UH090V36B | R-454B | - - - | - - - | - - - | 23600 | 26 | 17.2 | 215438829 | All | USA | Yes
SL25KCV-024-230A** | CK40HT-42B+TDR | SL297UH040NV36B | R-454B | - - - | - - - | - - - | 23400 | 26 | 16.8 | 215438830 | All | USA,Canada | Yes
SL25KCV-024-230A** | CK40HT-42B+TDR | SL297UH060NV36B | R-454B | - - - | - - - | - - - | 23400 | 25 | 16.8 | 215438831 | All | USA,Canada | Yes
SL25KCV-024-230A** | CK40HT-42B+TDR | SLP99UH070XV36B | R-454B | - - - | - - - | - - - | 23400 | 25.5 | 17 | 215438833 | All | USA,Canada | Yes
SL25KCV-024-230A** | CK40HT-42C+TDR | SLP99UH090XV36C | R-454B | - - - | - - - | - - - | 23200 | 25.5 | 16.8 | 215438834 | All | USA,Canada | Yes
SL25KCV-036-230A** | CBK48MVT-036-230 | - - - | R-454B | - - - | - - - | - - - | 35400 | 23.5 | 14 | 215438775 | All | USA,Canada | Yes
SL25KCV-036-230A** | CBK48MVT-042-230 | - - - | R-454B | - - - | - - - | - - - | 35600 | 23.5 | 14.8 | 215438847 | All | USA,Canada | Yes
SL25KCV-036-230A** | CK40[C,U]T-30/36B+TDR | SLP99UH070XV36B | R-454B | - - - | - - - | - - - | 32800 | 21.5 | 13 | 215438848 | All | USA,Canada | Yes
SL25KCV-036-230A** | CK40[C,U]T-30/36C+TDR | SLP99UH090XV36C | R-454B | - - - | - - - | - - - | 33000 | 21.5 | 13.2 | 215438849 | All | USA,Canada | Yes
SL25KCV-036-230A** | CK40[C,U]T-36A+TDR | SL280UH060NV36A | R-454B | - - - | - - - | - - - | 35400 | 23.5 | 14.4 | 215438850 | All | USA | Yes
SL25KCV-036-230A** | CK40[C,U]T-36A+TDR | SL280UH070V36A | R-454B | - - - | - - - | - - - | 35400 | 22.5 | 14 | 215438904 | All | USA | Yes
SL25KCV-036-230A** | CK40[C,U]T-36A+TDR | SL280UH070XV36A | R-454B | - - - | - - - | - - - | 35400 | 22.5 | 14 | 215438851 | All | USA | Yes
SL25KCV-036-230A** | CK40[C,U]T-36B+TDR | EL297UH045XV36B | R-454B | - - - | - - - | - - - | 35200 | 22.5 | 13.8 | 215438907 | All | USA,Canada | Yes
SL25KCV-036-230A** | CK40[C,U]T-36B+TDR | EL297UH070XV36B | R-454B | - - - | - - - | - - - | 35400 | 23 | 14 | 215438909 | All | USA,Canada | Yes
SL25KCV-036-230A** | CK40[C,U]T-36B+TDR | EL297UH110XV60C | R-454B | - - - | - - - | - - - | 35400 | 22 | 14.4 | 215438910 | All | USA,Canada | Yes
SL25KCV-036-230A** | CK40[C,U]T-36B+TDR | SL280UH080NV48B | R-454B | - - - | - - - | - - - | 35600 | 23.5 | 14.6 | 215438852 | All | USA | Yes
SL25KCV-036-230A** | CK40[C,U]T-36B+TDR | SL280UH090V36B | R-454B | - - - | - - - | - - - | 35400 | 23.5 | 14.6 | 215438853 | All | USA | Yes
SL25KCV-036-230A** | CK40[C,U]T-36B+TDR | SL280UH090V48B | R-454B | - - - | - - - | - - - | 35400 | 22.5 | 14.2 | 215438854 | All | USA | Yes
SL25KCV-036-230A** | CK40[C,U]T-36B+TDR | SL297UH040NV36B | R-454B | - - - | - - - | - - - | 35400 | 23 | 14 | 215438855 | All | USA,Canada | Yes
SL25KCV-036-230A** | CK40[C,U]T-36B+TDR | SL297UH060NV36B | R-454B | - - - | - - - | - - - | 35200 | 22.5 | 14 | 215438856 | All | USA,Canada | Yes
SL25KCV-036-230A** | CK40[C,U]T-36B+TDR | SLP99UH070XV36B | R-454B | - - - | - - - | - - - | 35400 | 23 | 14 | 215438857 | All | USA,Canada | Yes
SL25KCV-036-230A** | CK40[C,U]T-48B+TDR | EL297UH045XV36B | R-454B | - - - | - - - | - - - | 35600 | 23 | 14 | 215438912 | All | USA,Canada | Yes
SL25KCV-036-230A** | CK40[C,U]T-48B+TDR | EL297UH070XV36B | R-454B | - - - | - - - | - - - | 35600 | 23 | 14.2 | 215438913 | All | USA,Canada | Yes
SL25KCV-036-230A** | CK40[C,U]T-48B+TDR | EL297UH110XV60C | R-454B | - - - | - - - | - - - | 35800 | 22 | 14.6 | 215438914 | All | USA,Canada | Yes
SL25KCV-036-230A** | CK40[C,U]T-48B+TDR | SL280UH080NV48B | R-454B | - - - | - - - | - - - | 35800 | 23.5 | 14.8 | 215438858 | All | USA | Yes
SL25KCV-036-230A** | CK40[C,U]T-48B+TDR | SL280UH090V36B | R-454B | - - - | - - - | - - - | 35800 | 23.5 | 14.6 | 215438859 | All | USA | Yes
SL25KCV-036-230A** | CK40[C,U]T-48B+TDR | SL280UH090V48B | R-454B | - - - | - - - | - - - | 35800 | 23 | 14.4 | 215438860 | All | USA | Yes
SL25KCV-036-230A** | CK40[C,U]T-48B+TDR | SL297UH040NV36B | R-454B | - - - | - - - | - - - | 35600 | 23 | 14.2 | 215438861 | All | USA,Canada | Yes
SL25KCV-036-230A** | CK40[C,U]T-48B+TDR | SL297UH060NV36B | R-454B | - - - | - - - | - - - | 35600 | 23 | 14.2 | 215438862 | All | USA,Canada | Yes
SL25KCV-036-230A** | CK40[C,U]T-48B+TDR | SLP99UH070XV36B | R-454B | - - - | - - - | - - - | 35600 | 23 | 14.2 | 215438863 | All | USA,Canada | Yes
SL25KCV-036-230A** | CK40[C,U]T-48C+TDR | EL297UH090XV36C | R-454B | - - - | - - - | - - - | 35800 | 23.5 | 14.6 | 215438916 | All | USA,Canada | Yes
SL25KCV-036-230A** | CK40[C,U]T-48C+TDR | EL297UH090XV48C | R-454B | - - - | - - - | - - - | 35800 | 23 | 14.6 | 215438917 | All | USA,Canada | Yes
SL25KCV-036-230A** | CK40[C,U]T-48C+TDR | EL297UH110XV48C | R-454B | - - - | - - - | - - - | 35800 | 23 | 14.6 | 215438919 | All | USA,Canada | Yes
SL25KCV-036-230A** | CK40[C,U]T-48C+TDR | EL297UH110XV60C | R-454B | - - - | - - - | - - - | 35800 | 22 | 14.8 | 215438920 | All | USA,Canada | Yes
SL25KCV-036-230A** | CK40[C,U]T-48C+TDR | SL297UH080NV48C | R-454B | - - - | - - - | - - - | 35800 | 23 | 14.6 | 215438864 | All | USA,Canada | Yes
SL25KCV-036-230A** | CK40[C,U]T-48C+TDR | SLP99UH090XV36C | R-454B | - - - | - - - | - - - | 35800 | 23.5 | 14.6 | 215438865 | All | USA,Canada | Yes
SL25KCV-036-230A** | CK40[C,U]T-48C+TDR | SLP99UH090XV48C | R-454B | - - - | - - - | - - - | 35800 | 23 | 14.6 | 215438866 | All | USA,Canada | Yes
SL25KCV-036-230A** | CK40[C,U]T-48C+TDR | SLP99UH090XV60C | R-454B | - - - | - - - | - - - | 35800 | 22.5 | 14.6 | 215438867 | All | USA,Canada | Yes
SL25KCV-036-230A** | CK40[C,U]T-49C+TDR | EL297UH090XV36C | R-454B | - - - | - - - | - - - | 36000 | 23.5 | 14.8 | 215438921 | All | USA,Canada | Yes
SL25KCV-036-230A** | CK40[C,U]T-49C+TDR | EL297UH090XV48C | R-454B | - - - | - - - | - - - | 36000 | 23 | 14.8 | 215438923 | All | USA,Canada | Yes
SL25KCV-036-230A** | CK40[C,U]T-49C+TDR | EL297UH110XV48C | R-454B | - - - | - - - | - - - | 36000 | 23 | 14.8 | 215438924 | All | USA,Canada | Yes
SL25KCV-036-230A** | CK40[C,U]T-49C+TDR | EL297UH110XV60C | R-454B | - - - | - - - | - - - | 36000 | 22 | 14.8 | 215438926 | All | USA,Canada | Yes
SL25KCV-036-230A** | CK40[C,U]T-49C+TDR | SL297UH080NV48C | R-454B | - - - | - - - | - - - | 36000 | 23 | 14.8 | 215438868 | All | USA,Canada | Yes
SL25KCV-036-230A** | CK40[C,U]T-49C+TDR | SLP99UH090XV36C | R-454B | - - - | - - - | - - - | 36000 | 23.5 | 14.8 | 215438869 | All | USA,Canada | Yes
SL25KCV-036-230A** | CK40[C,U]T-49C+TDR | SLP99UH090XV48C | R-454B | - - - | - - - | - - - | 36000 | 23 | 14.8 | 215438870 | All | USA,Canada | Yes
SL25KCV-036-230A** | CK40[C,U]T-49C+TDR | SLP99UH090XV60C | R-454B | - - - | - - - | - - - | 36000 | 22.5 | 14.8 | 215438871 | All | USA,Canada | Yes
SL25KCV-036-230A** | CK40[C,U]T-49C+TDR | SLP99UH110XV60C | R-454B | - - - | - - - | - - - | 36000 | 22 | 14.8 | 215438872 | All | USA,Canada | Yes
SL25KCV-036-230A** | CK40[C,U]T-50/60C+TDR | EL297UH090XV36C | R-454B | - - - | - - - | - - - | 35600 | 23 | 14.4 | 215438927 | All | USA,Canada | Yes
SL25KCV-036-230A** | CK40[C,U]T-50/60C+TDR | EL297UH090XV48C | R-454B | - - - | - - - | - - - | 35600 | 23 | 14.4 | 215438928 | All | USA,Canada | Yes
SL25KCV-036-230A** | CK40[C,U]T-50/60C+TDR | EL297UH110XV48C | R-454B | - - - | - - - | - - - | 35600 | 23 | 14.4 | 215438929 | All | USA,Canada | Yes
SL25KCV-036-230A** | CK40[C,U]T-50/60C+TDR | EL297UH110XV60C | R-454B | - - - | - - - | - - - | 35600 | 22 | 14.6 | 215438930 | All | USA,Canada | Yes
SL25KCV-036-230A** | CK40[C,U]T-50/60C+TDR | SL297UH080NV48C | R-454B | - - - | - - - | - - - | 35600 | 23 | 14.4 | 215438873 | All | USA,Canada | Yes
SL25KCV-036-230A** | CK40[C,U]T-50/60C+TDR | SLP99UH090XV36C | R-454B | - - - | - - - | - - - | 35400 | 23 | 14.4 | 215438874 | All | USA,Canada | Yes
SL25KCV-036-230A** | CK40[C,U]T-50/60C+TDR | SLP99UH090XV48C | R-454B | - - - | - - - | - - - | 35600 | 23 | 14.4 | 215438875 | All | USA,Canada | Yes
SL25KCV-036-230A** | CK40DT-30/36B+TDR | EL297DF045XV36B | R-454B | - - - | - - - | - - - | 34000 | 21.5 | 13.4 | 215438908 | All | USA,Canada | Yes
SL25KCV-036-230A** | CK40DT-30/36B+TDR | SL280DF060NV36B | R-454B | - - - | - - - | - - - | 34600 | 22 | 15 | 215438946 | All | USA | Yes
SL25KCV-036-230A** | CK40DT-30/36B+TDR | SLP99DF070XV36B | R-454B | - - - | - - - | - - - | 34000 | 21.5 | 13.4 | 215438911 | All | USA,Canada | Yes
SL25KCV-036-230A** | CK40DT-30/36C+TDR | SL280DF080NV60C | R-454B | - - - | - - - | - - - | 34200 | 20.5 | 13.8 | 215438915 | All | USA | Yes
SL25KCV-036-230A** | CK40DT-30/36C+TDR | SLP99DF090XV36C | R-454B | - - - | - - - | - - - | 34200 | 22.5 | 13.6 | 215438947 | All | USA,Canada | Yes
SL25KCV-036-230A** | CK40DT-30/36C+TDR | SLP99DF090XV48C | R-454B | - - - | - - - | - - - | 34200 | 22 | 13.6 | 215438948 | All | USA,Canada | Yes
SL25KCV-036-230A** | CK40DT-42B+TDR | EL297DF045XV36B | R-454B | - - - | - - - | - - - | 34800 | 22 | 13.8 | 215438918 | All | USA,Canada | Yes
SL25KCV-036-230A** | CK40DT-42B+TDR | EL297DF070XV48B | R-454B | - - - | - - - | - - - | 34600 | 21.5 | 13.4 | 215438922 | All | USA,Canada | Yes
SL25KCV-036-230A** | CK40DT-42B+TDR | SL280DF060NV36B | R-454B | - - - | - - - | - - - | 34800 | 21.5 | 13.8 | 215438949 | All | USA | Yes
SL25KCV-036-230A** | CK40DT-42B+TDR | SL280DF090V48B | R-454B | - - - | - - - | - - - | 34800 | 22 | 13.8 | 215438950 | All | USA | Yes
SL25KCV-036-230A** | CK40DT-42B+TDR | SLP99DF070XV36B | R-454B | - - - | - - - | - - - | 34800 | 22 | 13.8 | 215438925 | All | USA,Canada | Yes
SL25KCV-036-230A** | CK40DT-48C+TDR | SL280DF080NV60C | R-454B | - - - | - - - | - - - | 34800 | 21 | 14.2 | 215438953 | All | USA | Yes
SL25KCV-036-230A** | CK40DT-48C+TDR | SLP99DF090XV36C | R-454B | - - - | - - - | - - - | 34800 | 22.5 | 14 | 215438951 | All | USA,Canada | Yes
SL25KCV-036-230A** | CK40DT-48C+TDR | SLP99DF090XV48C | R-454B | - - - | - - - | - - - | 34800 | 22.5 | 13.8 | 215438952 | All | USA,Canada | Yes
SL25KCV-036-230A** | CK40DT-50/60C+TDR | SL280DF080NV60C | R-454B | - - - | - - - | - - - | 35200 | 21 | 14.4 | 215438903 | All | USA | Yes
SL25KCV-036-230A** | CK40HT-30A+TDR | SL280UH070V36A | R-454B | - - - | - - - | - - - | 34800 | 22.5 | 13.6 | 215438905 | All | USA | Yes
SL25KCV-036-230A** | CK40HT-30B+TDR | SL280UH090V36B | R-454B | - - - | - - - | - - - | 35400 | 23.5 | 14.4 | 215438876 | All | USA | Yes
SL25KCV-036-230A** | CK40HT-30B+TDR | SL280UH090V48B | R-454B | - - - | - - - | - - - | 35400 | 22.5 | 14.2 | 215438877 | All | USA | Yes
SL25KCV-036-230A** | CK40HT-36A+TDR | SL280UH060NV36A | R-454B | - - - | - - - | - - - | 33800 | 22.5 | 13.4 | 215438878 | All | USA | Yes
SL25KCV-036-230A** | CK40HT-36A+TDR | SL280UH070V36A | R-454B | - - - | - - - | - - - | 33600 | 22 | 13.2 | 215438906 | All | USA | Yes
SL25KCV-036-230A** | CK40HT-36B+TDR | SL280UH090V36B | R-454B | - - - | - - - | - - - | 33800 | 23 | 13.8 | 215438879 | All | USA | Yes
SL25KCV-036-230A** | CK40HT-36B+TDR | SL280UH090V48B | R-454B | - - - | - - - | - - - | 33800 | 22 | 13.6 | 215438880 | All | USA | Yes
SL25KCV-036-230A** | CK40HT-36B+TDR | SLP99UH070XV36B | R-454B | - - - | - - - | - - - | 33600 | 22.5 | 13.4 | 215438881 | All | USA,Canada | Yes
SL25KCV-036-230A** | CK40HT-36C+TDR | EL297UH090XV36C | R-454B | - - - | - - - | - - - | 34200 | 23 | 13.8 | 215438931 | All | USA,Canada | Yes
SL25KCV-036-230A** | CK40HT-36C+TDR | EL297UH090XV48C | R-454B | - - - | - - - | - - - | 34200 | 22.5 | 13.8 | 215438932 | All | USA,Canada | Yes
SL25KCV-036-230A** | CK40HT-36C+TDR | EL297UH110XV60C | R-454B | - - - | - - - | - - - | 34400 | 21.5 | 14 | 215438933 | All | USA,Canada | Yes
SL25KCV-036-230A** | CK40HT-36C+TDR | SL297UH080NV48C | R-454B | - - - | - - - | - - - | 34400 | 22.5 | 14 | 215438882 | All | USA,Canada | Yes
SL25KCV-036-230A** | CK40HT-36C+TDR | SLP99UH090XV36C | R-454B | - - - | - - - | - - - | 34200 | 23 | 13.8 | 215438883 | All | USA,Canada | Yes
SL25KCV-036-230A** | CK40HT-36C+TDR | SLP99UH090XV48C | R-454B | - - - | - - - | - - - | 34200 | 22.5 | 13.8 | 215438884 | All | USA,Canada | Yes
SL25KCV-036-230A** | CK40HT-42B+TDR | EL297UH045XV36B | R-454B | - - - | - - - | - - - | 36000 | 22.5 | 14.2 | 215438934 | All | USA,Canada | Yes
SL25KCV-036-230A** | CK40HT-42B+TDR | EL297UH070XV36B | R-454B | - - - | - - - | - - - | 36000 | 23 | 14.4 | 215438935 | All | USA,Canada | Yes
SL25KCV-036-230A** | CK40HT-42B+TDR | EL297UH110XV60C | R-454B | - - - | - - - | - - - | 36000 | 22 | 14.8 | 215438936 | All | USA,Canada | Yes
SL25KCV-036-230A** | CK40HT-42B+TDR | SL280UH080NV48B | R-454B | - - - | - - - | - - - | 36000 | 23.5 | 15 | 215438885 | All | USA | Yes
SL25KCV-036-230A** | CK40HT-42B+TDR | SL280UH090V36B | R-454B | - - - | - - - | - - - | 36000 | 23.5 | 15 | 215438886 | All | USA | Yes
SL25KCV-036-230A** | CK40HT-42B+TDR | SL280UH090V48B | R-454B | - - - | - - - | - - - | 36000 | 23 | 14.8 | 215438887 | All | USA | Yes
SL25KCV-036-230A** | CK40HT-42B+TDR | SL297UH040NV36B | R-454B | - - - | - - - | - - - | 36000 | 23 | 14.4 | 215438888 | All | USA,Canada | Yes
SL25KCV-036-230A** | CK40HT-42B+TDR | SL297UH060NV36B | R-454B | - - - | - - - | - - - | 36000 | 22.5 | 14.4 | 215438889 | All | USA,Canada | Yes
SL25KCV-036-230A** | CK40HT-42B+TDR | SLP99UH070XV36B | R-454B | - - - | - - - | - - - | 36000 | 23 | 14.4 | 215438890 | All | USA,Canada | Yes
SL25KCV-036-230A** | CK40HT-42C+TDR | EL297UH090XV36C | R-454B | - - - | - - - | - - - | 35800 | 23.5 | 14.6 | 215438937 | All | USA,Canada | Yes
SL25KCV-036-230A** | CK40HT-42C+TDR | EL297UH090XV48C | R-454B | - - - | - - - | - - - | 35800 | 23 | 14.6 | 215438938 | All | USA,Canada | Yes
SL25KCV-036-230A** | CK40HT-42C+TDR | EL297UH110XV60C | R-454B | - - - | - - - | - - - | 35800 | 22 | 14.6 | 215438939 | All | USA,Canada | Yes
SL25KCV-036-230A** | CK40HT-42C+TDR | SL297UH080NV48C | R-454B | - - - | - - - | - - - | 35800 | 23 | 14.6 | 215438891 | All | USA,Canada | Yes
SL25KCV-036-230A** | CK40HT-42C+TDR | SLP99UH090XV36C | R-454B | - - - | - - - | - - - | 35800 | 23.5 | 14.6 | 215438892 | All | USA,Canada | Yes
SL25KCV-036-230A** | CK40HT-42C+TDR | SLP99UH090XV48C | R-454B | - - - | - - - | - - - | 35800 | 23 | 14.6 | 215438893 | All | USA,Canada | Yes
SL25KCV-036-230A** | CK40HT-48B+TDR | EL297UH045XV36B | R-454B | - - - | - - - | - - - | 35200 | 22.5 | 13.8 | 215438940 | All | USA,Canada | Yes
SL25KCV-036-230A** | CK40HT-48B+TDR | EL297UH070XV36B | R-454B | - - - | - - - | - - - | 35200 | 23 | 14 | 215438941 | All | USA,Canada | Yes
SL25KCV-036-230A** | CK40HT-48B+TDR | EL297UH110XV60C | R-454B | - - - | - - - | - - - | 35400 | 22 | 14.4 | 215438942 | All | USA,Canada | Yes
SL25KCV-036-230A** | CK40HT-48B+TDR | SL280UH080NV48B | R-454B | - - - | - - - | - - - | 35400 | 23.5 | 14.6 | 215438894 | All | USA | Yes
SL25KCV-036-230A** | CK40HT-48B+TDR | SL280UH090V36B | R-454B | - - - | - - - | - - - | 35400 | 23.5 | 14.4 | 215438895 | All | USA | Yes
SL25KCV-036-230A** | CK40HT-48B+TDR | SL280UH090V48B | R-454B | - - - | - - - | - - - | 35400 | 22.5 | 14.2 | 215438896 | All | USA | Yes
SL25KCV-036-230A** | CK40HT-48B+TDR | SL297UH040NV36B | R-454B | - - - | - - - | - - - | 35200 | 23 | 14 | 215438897 | All | USA,Canada | Yes
SL25KCV-036-230A** | CK40HT-48B+TDR | SL297UH060NV36B | R-454B | - - - | - - - | - - - | 35200 | 22.5 | 14 | 215438898 | All | USA,Canada | Yes
SL25KCV-036-230A** | CK40HT-48B+TDR | SLP99UH070XV36B | R-454B | - - - | - - - | - - - | 35200 | 23 | 14 | 215438899 | All | USA,Canada | Yes
SL25KCV-036-230A** | CK40HT-48C+TDR | EL297UH090XV36C | R-454B | - - - | - - - | - - - | 35600 | 23 | 14.4 | 215438943 | All | USA,Canada | Yes
SL25KCV-036-230A** | CK40HT-48C+TDR | EL297UH090XV48C | R-454B | - - - | - - - | - - - | 35600 | 23 | 14.4 | 215438944 | All | USA,Canada | Yes
SL25KCV-036-230A** | CK40HT-48C+TDR | EL297UH110XV60C | R-454B | - - - | - - - | - - - | 35600 | 22 | 14.4 | 215438945 | All | USA,Canada | Yes
SL25KCV-036-230A** | CK40HT-48C+TDR | SL297UH080NV48C | R-454B | - - - | - - - | - - - | 35600 | 23 | 14.4 | 215438900 | All | USA,Canada | Yes
SL25KCV-036-230A** | CK40HT-48C+TDR | SLP99UH090XV36C | R-454B | - - - | - - - | - - - | 35600 | 23 | 14.4 | 215438901 | All | USA,Canada | Yes
SL25KCV-036-230A** | CK40HT-48C+TDR | SLP99UH090XV48C | R-454B | - - - | - - - | - - - | 35600 | 23 | 14.4 | 215438902 | All | USA,Canada | Yes
SL25KCV-048-230A** | CBK48MVT-048-230 | - - - | R-454B | - - - | - - - | - - - | 46000 | 22 | 13 | 215438954 | All | USA,Canada | Yes
SL25KCV-048-230A** | CBK48MVT-060-230 | - - - | R-454B | - - - | - - - | - - - | 45000 | 20.5 | 13.2 | 215438955 | All | USA,Canada | Yes
SL25KCV-048-230A** | CK40[C,U]T-48B+TDR | SL280UH080NV48B | R-454B | - - - | - - - | - - - | 45500 | 22 | 13.2 | 215438956 | All | USA | Yes
SL25KCV-048-230A** | CK40[C,U]T-48B+TDR | SL280UH090V48B | R-454B | - - - | - - - | - - - | 45000 | 21 | 12.8 | 215438957 | All | USA | Yes
SL25KCV-048-230A** | CK40[C,U]T-48C+TDR | EL297UH090XV48C | R-454B | - - - | - - - | - - - | 45000 | 21.5 | 12.8 | 215439018 | All | USA,Canada | Yes
SL25KCV-048-230A** | CK40[C,U]T-48C+TDR | EL297UH090XV60C | R-454B | - - - | - - - | - - - | 45000 | 21.5 | 13 | 215439022 | All | USA,Canada | Yes
SL25KCV-048-230A** | CK40[C,U]T-48C+TDR | EL297UH110XV48C | R-454B | - - - | - - - | - - - | 45000 | 21.5 | 13 | 215439026 | All | USA,Canada | Yes
SL25KCV-048-230A** | CK40[C,U]T-48C+TDR | EL297UH110XV60C | R-454B | - - - | - - - | - - - | 45000 | 21 | 13 | 215439027 | All | USA,Canada | Yes
SL25KCV-048-230A** | CK40[C,U]T-48C+TDR | SL280UH080NV60C | R-454B | - - - | - - - | - - - | 45500 | 21.5 | 13.4 | 215438958 | All | USA | Yes
SL25KCV-048-230A** | CK40[C,U]T-48C+TDR | SL280UH090V60C | R-454B | - - - | - - - | - - - | 45500 | 21 | 13.2 | 215438959 | All | USA | Yes
SL25KCV-048-230A** | CK40[C,U]T-48C+TDR | SL280UH090XV60C | R-454B | - - - | - - - | - - - | 45500 | 21 | 13.2 | 215438960 | All | USA | Yes
SL25KCV-048-230A** | CK40[C,U]T-48C+TDR | SL280UH100NV60C | R-454B | - - - | - - - | - - - | 45500 | 21.5 | 13.6 | 215438961 | All | USA | Yes
SL25KCV-048-230A** | CK40[C,U]T-48C+TDR | SL280UH110V60C | R-454B | - - - | - - - | - - - | 45500 | 21 | 13 | 215438962 | All | USA | Yes
SL25KCV-048-230A** | CK40[C,U]T-48C+TDR | SL280UH110XV60C | R-454B | - - - | - - - | - - - | 45500 | 21 | 13 | 215438963 | All | USA | Yes
SL25KCV-048-230A** | CK40[C,U]T-48C+TDR | SL297UH080NV48C | R-454B | - - - | - - - | - - - | 45500 | 21.5 | 13 | 215438964 | All | USA,Canada | Yes
SL25KCV-048-230A** | CK40[C,U]T-48C+TDR | SL297UH080NV60C | R-454B | - - - | - - - | - - - | 45000 | 20.5 | 12.8 | 215438965 | All | USA,Canada | Yes
SL25KCV-048-230A** | CK40[C,U]T-48C+TDR | SLP99UH090XV48C | R-454B | - - - | - - - | - - - | 45000 | 21.5 | 12.8 | 215438966 | All | USA,Canada | Yes
SL25KCV-048-230A** | CK40[C,U]T-48C+TDR | SLP99UH090XV60C | R-454B | - - - | - - - | - - - | 45000 | 21.5 | 13 | 215438967 | All | USA,Canada | Yes
SL25KCV-048-230A** | CK40[C,U]T-48C+TDR | SLP99UH110XV60C | R-454B | - - - | - - - | - - - | 45000 | 21 | 13 | 215438968 | All | USA,Canada | Yes
SL25KCV-048-230A** | CK40[C,U]T-49C+TDR | EL297UH090XV48C | R-454B | - - - | - - - | - - - | 46000 | 21.5 | 13 | 215439028 | All | USA,Canada | Yes
SL25KCV-048-230A** | CK40[C,U]T-49C+TDR | EL297UH090XV60C | R-454B | - - - | - - - | - - - | 46000 | 21.5 | 13.2 | 215439029 | All | USA,Canada | Yes
SL25KCV-048-230A** | CK40[C,U]T-49C+TDR | EL297UH110XV48C | R-454B | - - - | - - - | - - - | 46000 | 21.5 | 13.2 | 215439030 | All | USA,Canada | Yes
SL25KCV-048-230A** | CK40[C,U]T-49C+TDR | EL297UH110XV60C | R-454B | - - - | - - - | - - - | 46000 | 21 | 13.2 | 215439031 | All | USA,Canada | Yes
SL25KCV-048-230A** | CK40[C,U]T-49C+TDR | SL280UH080NV60C | R-454B | - - - | - - - | - - - | 46000 | 22 | 13.6 | 215438969 | All | USA | Yes
SL25KCV-048-230A** | CK40[C,U]T-49C+TDR | SL280UH090V60C | R-454B | - - - | - - - | - - - | 46000 | 21 | 13.4 | 215438970 | All | USA | Yes
SL25KCV-048-230A** | CK40[C,U]T-49C+TDR | SL280UH090XV60C | R-454B | - - - | - - - | - - - | 46000 | 21 | 13.4 | 215438971 | All | USA | Yes
SL25KCV-048-230A** | CK40[C,U]T-49C+TDR | SL280UH100NV60C | R-454B | - - - | - - - | - - - | 46500 | 21.5 | 13.8 | 215438972 | All | USA | Yes
SL25KCV-048-230A** | CK40[C,U]T-49C+TDR | SL280UH110V60C | R-454B | - - - | - - - | - - - | 46000 | 21 | 13.2 | 215438973 | All | USA | Yes
SL25KCV-048-230A** | CK40[C,U]T-49C+TDR | SL280UH110XV60C | R-454B | - - - | - - - | - - - | 46000 | 21 | 13.2 | 215438974 | All | USA | Yes
SL25KCV-048-230A** | CK40[C,U]T-49C+TDR | SL297UH080NV48C | R-454B | - - - | - - - | - - - | 46000 | 22 | 13.2 | 215438975 | All | USA,Canada | Yes
SL25KCV-048-230A** | CK40[C,U]T-49C+TDR | SL297UH080NV60C | R-454B | - - - | - - - | - - - | 46000 | 21 | 13 | 215438976 | All | USA,Canada | Yes
SL25KCV-048-230A** | CK40[C,U]T-49C+TDR | SLP99UH090XV48C | R-454B | - - - | - - - | - - - | 46000 | 21.5 | 13 | 215438977 | All | USA,Canada | Yes
SL25KCV-048-230A** | CK40[C,U]T-49C+TDR | SLP99UH090XV60C | R-454B | - - - | - - - | - - - | 46000 | 21.5 | 13.2 | 215438978 | All | USA,Canada | Yes
SL25KCV-048-230A** | CK40[C,U]T-49C+TDR | SLP99UH110XV60C | R-454B | - - - | - - - | - - - | 46000 | 21 | 13.2 | 215438979 | All | USA,Canada | Yes
SL25KCV-048-230A** | CK40[C,U]T-50/60C+TDR | EL297UH090XV48C | R-454B | - - - | - - - | - - - | 45000 | 21.5 | 12.6 | 215439032 | All | USA,Canada | Yes
SL25KCV-048-230A** | CK40[C,U]T-50/60C+TDR | EL297UH090XV60C | R-454B | - - - | - - - | - - - | 45000 | 21 | 12.8 | 215439033 | All | USA,Canada | Yes
SL25KCV-048-230A** | CK40[C,U]T-50/60C+TDR | EL297UH110XV48C | R-454B | - - - | - - - | - - - | 45000 | 21.5 | 12.8 | 215439034 | All | USA,Canada | Yes
SL25KCV-048-230A** | CK40[C,U]T-50/60C+TDR | EL297UH110XV60C | R-454B | - - - | - - - | - - - | 45000 | 21 | 12.8 | 215439035 | All | USA,Canada | Yes
SL25KCV-048-230A** | CK40[C,U]T-50/60C+TDR | SL280UH080NV60C | R-454B | - - - | - - - | - - - | 45000 | 21.5 | 13.2 | 215438980 | All | USA | Yes
SL25KCV-048-230A** | CK40[C,U]T-50/60C+TDR | SL280UH090V60C | R-454B | - - - | - - - | - - - | 45000 | 21 | 13 | 215438981 | All | USA | Yes
SL25KCV-048-230A** | CK40[C,U]T-50/60C+TDR | SL280UH090XV60C | R-454B | - - - | - - - | - - - | 45000 | 21 | 13 | 215438982 | All | USA | Yes
SL25KCV-048-230A** | CK40[C,U]T-50/60C+TDR | SL280UH100NV60C | R-454B | - - - | - - - | - - - | 45000 | 21 | 13.4 | 215438984 | All | USA | Yes
SL25KCV-048-230A** | CK40[C,U]T-50/60C+TDR | SL280UH110V60C | R-454B | - - - | - - - | - - - | 45000 | 20.5 | 12.8 | 215438986 | All | USA | Yes
SL25KCV-048-230A** | CK40[C,U]T-50/60C+TDR | SL280UH110XV60C | R-454B | - - - | - - - | - - - | 45000 | 20.5 | 12.8 | 215438988 | All | USA | Yes
SL25KCV-048-230A** | CK40[C,U]T-50/60C+TDR | SL297UH080NV48C | R-454B | - - - | - - - | - - - | 45000 | 21.5 | 12.8 | 215438990 | All | USA,Canada | Yes
SL25KCV-048-230A** | CK40[C,U]T-50/60C+TDR | SL297UH080NV60C | R-454B | - - - | - - - | - - - | 45000 | 20.5 | 12.6 | 215438992 | All | USA,Canada | Yes
SL25KCV-048-230A** | CK40[C,U]T-50/60C+TDR | SLP99UH090XV48C | R-454B | - - - | - - - | - - - | 45000 | 21.5 | 12.6 | 215438994 | All | USA,Canada | Yes
SL25KCV-048-230A** | CK40[C,U]T-50/60C+TDR | SLP99UH090XV60C | R-454B | - - - | - - - | - - - | 45000 | 21 | 12.8 | 215438996 | All | USA,Canada | Yes
SL25KCV-048-230A** | CK40[C,U]T-50/60C+TDR | SLP99UH110XV60C | R-454B | - - - | - - - | - - - | 45000 | 21 | 12.8 | 215438998 | All | USA,Canada | Yes
SL25KCV-048-230A** | CK40[C,U]T-60C+TDR | SLP99UH090XV48C | R-454B | - - - | - - - | - - - | 46500 | 22 | 13.2 | 215439000 | All | USA,Canada | Yes
SL25KCV-048-230A** | CK40[C,U]T-60C+TDR | SLP99UH110XV60C | R-454B | - - - | - - - | - - - | 46500 | 21.5 | 13.2 | 215439002 | All | USA,Canada | Yes
SL25KCV-048-230A** | CK40DT-42B+TDR | SL280DF090V48B | R-454B | - - - | - - - | - - - | 45000 | 21 | 12.8 | 215439046 | All | USA | Yes
SL25KCV-048-230A** | CK40DT-48C+TDR | EL297DF090XV60C | R-454B | - - - | - - - | - - - | 44500 | 20.5 | 12.6 | 215439056 | All | USA,Canada | Yes
SL25KCV-048-230A** | CK40DT-48C+TDR | EL297DF110XV60C | R-454B | - - - | - - - | - - - | 44500 | 20.5 | 12.6 | 215439024 | All | USA,Canada | Yes
SL25KCV-048-230A** | CK40DT-48C+TDR | SL280DF110V60C | R-454B | - - - | - - - | - - - | 44500 | 20.5 | 13 | 215439047 | All | USA | Yes
SL25KCV-048-230A** | CK40DT-48C+TDR | SLP99DF090XV48C | R-454B | - - - | - - - | - - - | 44500 | 21 | 12.6 | 215439048 | All | USA,Canada | Yes
SL25KCV-048-230A** | CK40DT-48C+TDR | SLP99DF090XV60C | R-454B | - - - | - - - | - - - | 44500 | 20.5 | 12.6 | 215439049 | All | USA,Canada | Yes
SL25KCV-048-230A** | CK40DT-48C+TDR | SLP99DF110XV60C | R-454B | - - - | - - - | - - - | 44500 | 20.5 | 12.6 | 215439050 | All | USA,Canada | Yes
SL25KCV-048-230A** | CK40DT-50/60C+TDR | EL297DF090XV60C | R-454B | - - - | - - - | - - - | 45000 | 20.5 | 12.8 | 215439013 | All | USA,Canada | Yes
SL25KCV-048-230A** | CK40DT-50/60C+TDR | EL297DF110XV60C | R-454B | - - - | - - - | - - - | 45000 | 20.5 | 12.8 | 215439019 | All | USA,Canada | Yes
SL25KCV-048-230A** | CK40DT-50/60C+TDR | SL280DF080NV60C | R-454B | - - - | - - - | - - - | 45000 | 20.5 | 12.8 | 215439014 | All | USA | Yes
SL25KCV-048-230A** | CK40DT-50/60C+TDR | SL280DF090V60C | R-454B | - - - | - - - | - - - | 45000 | 20.5 | 13 | 215439051 | All | USA | Yes
SL25KCV-048-230A** | CK40DT-50/60C+TDR | SL280DF110V60C | R-454B | - - - | - - - | - - - | 45000 | 21 | 13.2 | 215439052 | All | USA | Yes
SL25KCV-048-230A** | CK40DT-50/60C+TDR | SLP99DF090XV48C | R-454B | - - - | - - - | - - - | 45000 | 21 | 12.6 | 215439053 | All | USA,Canada | Yes
SL25KCV-048-230A** | CK40DT-50/60C+TDR | SLP99DF090XV60C | R-454B | - - - | - - - | - - - | 45000 | 20.5 | 12.8 | 215439054 | All | USA,Canada | Yes
SL25KCV-048-230A** | CK40DT-50/60C+TDR | SLP99DF110XV60C | R-454B | - - - | - - - | - - - | 45000 | 20.5 | 12.8 | 215439055 | All | USA,Canada | Yes
SL25KCV-048-230A** | CK40HT-42B+TDR | SL280UH080NV48B | R-454B | - - - | - - - | - - - | 46500 | 22 | 13.4 | 215439004 | All | USA | Yes
SL25KCV-048-230A** | CK40HT-42C+TDR | SL280UH090V60C | R-454B | - - - | - - - | - - - | 45500 | 21 | 13.2 | 215439006 | All | USA | Yes
SL25KCV-048-230A** | CK40HT-48B+TDR | SL280UH080NV48B | R-454B | - - - | - - - | - - - | 45000 | 22 | 13 | 215439008 | All | USA | Yes
SL25KCV-048-230A** | CK40HT-48B+TDR | SL280UH090V48B | R-454B | - - - | - - - | - - - | 45000 | 21 | 12.6 | 215439010 | All | USA | Yes
SL25KCV-048-230A** | CK40HT-48C+TDR | EL297UH090XV48C | R-454B | - - - | - - - | - - - | 45000 | 21.5 | 12.8 | 215439036 | All | USA,Canada | Yes
SL25KCV-048-230A** | CK40HT-48C+TDR | EL297UH090XV60C | R-454B | - - - | - - - | - - - | 45000 | 21 | 13 | 215439037 | All | USA,Canada | Yes
SL25KCV-048-230A** | CK40HT-48C+TDR | EL297UH110XV48C | R-454B | - - - | - - - | - - - | 45000 | 21.5 | 12.8 | 215439038 | All | USA,Canada | Yes
SL25KCV-048-230A** | CK40HT-48C+TDR | EL297UH110XV60C | R-454B | - - - | - - - | - - - | 45000 | 21 | 12.8 | 215439039 | All | USA,Canada | Yes
SL25KCV-048-230A** | CK40HT-48C+TDR | SL280UH080NV60C | R-454B | - - - | - - - | - - - | 45500 | 21.5 | 13.2 | 215439012 | All | USA | Yes
SL25KCV-048-230A** | CK40HT-48C+TDR | SL280UH090V60C | R-454B | - - - | - - - | - - - | 45000 | 21 | 13 | 215439015 | All | USA | Yes
SL25KCV-048-230A** | CK40HT-48C+TDR | SL280UH090XV60C | R-454B | - - - | - - - | - - - | 45000 | 21 | 13 | 215439016 | All | USA | Yes
SL25KCV-048-230A** | CK40HT-48C+TDR | SL280UH110V60C | R-454B | - - - | - - - | - - - | 45000 | 20.5 | 12.8 | 215439017 | All | USA | Yes
SL25KCV-048-230A** | CK40HT-48C+TDR | SL280UH110XV60C | R-454B | - - - | - - - | - - - | 45000 | 20.5 | 12.8 | 215439020 | All | USA | Yes
SL25KCV-048-230A** | CK40HT-48C+TDR | SL297UH080NV48C | R-454B | - - - | - - - | - - - | 45000 | 21.5 | 13 | 215439021 | All | USA,Canada | Yes
SL25KCV-048-230A** | CK40HT-48C+TDR | SL297UH080NV60C | R-454B | - - - | - - - | - - - | 45000 | 20.5 | 12.8 | 215439023 | All | USA,Canada | Yes
SL25KCV-048-230A** | CK40HT-48C+TDR | SLP99UH090XV48C | R-454B | - - - | - - - | - - - | 45000 | 21.5 | 12.8 | 215439025 | All | USA,Canada | Yes
SL25KCV-048-230A** | CK40HT-48C+TDR | SLP99UH090XV60C | R-454B | - - - | - - - | - - - | 45000 | 21 | 13 | 215438983 | All | USA,Canada | Yes
SL25KCV-048-230A** | CK40HT-48C+TDR | SLP99UH110XV60C | R-454B | - - - | - - - | - - - | 45000 | 21 | 12.8 | 215438985 | All | USA,Canada | Yes
SL25KCV-048-230A** | CK40HT-51/61C+TDR | EL297UH090XV48C | R-454B | - - - | - - - | - - - | 46000 | 22 | 13 | 215439040 | All | USA,Canada | Yes
SL25KCV-048-230A** | CK40HT-51/61C+TDR | EL297UH090XV60C | R-454B | - - - | - - - | - - - | 46000 | 21.5 | 13.2 | 215439041 | All | USA,Canada | Yes
SL25KCV-048-230A** | CK40HT-51/61C+TDR | EL297UH110XV48C | R-454B | - - - | - - - | - - - | 46000 | 22 | 13.2 | 215439042 | All | USA,Canada | Yes
SL25KCV-048-230A** | CK40HT-51/61C+TDR | EL297UH110XV60C | R-454B | - - - | - - - | - - - | 46000 | 21.5 | 13 | 215439043 | All | USA,Canada | Yes
SL25KCV-048-230A** | CK40HT-51/61C+TDR | SL280UH080NV60C | R-454B | - - - | - - - | - - - | 46000 | 22 | 13.6 | 215438987 | All | USA | Yes
SL25KCV-048-230A** | CK40HT-51/61C+TDR | SL280UH090V60C | R-454B | - - - | - - - | - - - | 46000 | 21.5 | 13.4 | 215438989 | All | USA | Yes
SL25KCV-048-230A** | CK40HT-51/61C+TDR | SL280UH090XV60C | R-454B | - - - | - - - | - - - | 46000 | 21.5 | 13.4 | 215438991 | All | USA | Yes
SL25KCV-048-230A** | CK40HT-51/61C+TDR | SL280UH100NV60C | R-454B | - - - | - - - | - - - | 46000 | 21.5 | 13.8 | 215438993 | All | USA | Yes
SL25KCV-048-230A** | CK40HT-51/61C+TDR | SL280UH110V60C | R-454B | - - - | - - - | - - - | 46000 | 21 | 13.2 | 215438995 | All | USA | Yes
SL25KCV-048-230A** | CK40HT-51/61C+TDR | SL280UH110XV60C | R-454B | - - - | - - - | - - - | 46000 | 21 | 13.2 | 215438997 | All | USA | Yes
SL25KCV-048-230A** | CK40HT-51/61C+TDR | SL297UH080NV48C | R-454B | - - - | - - - | - - - | 46000 | 22 | 13.2 | 215438999 | All | USA,Canada | Yes
SL25KCV-048-230A** | CK40HT-51/61C+TDR | SL297UH080NV60C | R-454B | - - - | - - - | - - - | 46000 | 21 | 13 | 215439001 | All | USA,Canada | Yes
SL25KCV-048-230A** | CK40HT-51/61C+TDR | SLP99UH090XV48C | R-454B | - - - | - - - | - - - | 46000 | 22 | 13 | 215439003 | All | USA,Canada | Yes
SL25KCV-048-230A** | CK40HT-51/61C+TDR | SLP99UH090XV60C | R-454B | - - - | - - - | - - - | 46000 | 21.5 | 13.2 | 215439005 | All | USA,Canada | Yes
SL25KCV-048-230A** | CK40HT-51/61C+TDR | SLP99UH110XV60C | R-454B | - - - | - - - | - - - | 46000 | 21.5 | 13 | 215439007 | All | USA,Canada | Yes
SL25KCV-048-230A** | CK40HT-60D+TDR | EL297UH110XV60C | R-454B | - - - | - - - | - - - | 46000 | 21 | 13.2 | 215439044 | All | USA,Canada | Yes
SL25KCV-048-230A** | CK40HT-60D+TDR | EL297UH135XV60D | R-454B | - - - | - - - | - - - | 46000 | 21 | 13.2 | 215439045 | All | USA,Canada | Yes
SL25KCV-048-230A** | CK40HT-60D+TDR | SL280UH135V60D | R-454B | - - - | - - - | - - - | 46000 | 21.5 | 13.4 | 215439009 | All | USA | Yes
SL25KCV-048-230A** | CK40HT-60D+TDR | SLP99UH135XV60D | R-454B | - - - | - - - | - - - | 46000 | 21.5 | 13.4 | 215439011 | All | USA,Canada | Yes
SL25KCV-060-230A** | CBK48MVT-048-230 | - - - | R-454B | - - - | - - - | - - - | 55500 | 22 | 12.6 | 215439057 | All | USA,Canada | Yes
SL25KCV-060-230A** | CBK48MVT-060-230 | - - - | R-454B | - - - | - - - | - - - | 56000 | 21.5 | 12.5 | 215438776 | All | USA,Canada | Yes
SL25KCV-060-230A** | CK40[C,U]T-48C+TDR | SL280UH080NV60C | R-454B | - - - | - - - | - - - | 55000 | 22 | 12.6 | 215439058 | All | USA | Yes
SL25KCV-060-230A** | CK40[C,U]T-48C+TDR | SL280UH100NV60C | R-454B | - - - | - - - | - - - | 55000 | 22 | 12.6 | 215439059 | All | USA | Yes
SL25KCV-060-230A** | CK40[C,U]T-49C+TDR | EL297UH090XV60C | R-454B | - - - | - - - | - - - | 56000 | 21.5 | 12.4 | 215439101 | All | USA,Canada | Yes
SL25KCV-060-230A** | CK40[C,U]T-49C+TDR | EL297UH110XV60C | R-454B | - - - | - - - | - - - | 56000 | 21 | 12.4 | 215439102 | All | USA,Canada | Yes
SL25KCV-060-230A** | CK40[C,U]T-49C+TDR | SL280UH080NV60C | R-454B | - - - | - - - | - - - | 56000 | 22 | 12.8 | 215439060 | All | USA | Yes
SL25KCV-060-230A** | CK40[C,U]T-49C+TDR | SL280UH090V60C | R-454B | - - - | - - - | - - - | 56000 | 21.5 | 12.6 | 215439061 | All | USA | Yes
SL25KCV-060-230A** | CK40[C,U]T-49C+TDR | SL280UH100NV60C | R-454B | - - - | - - - | - - - | 56000 | 22 | 12.8 | 215439062 | All | USA | Yes
SL25KCV-060-230A** | CK40[C,U]T-49C+TDR | SL280UH110V60C | R-454B | - - - | - - - | - - - | 56000 | 21 | 12.6 | 215439063 | All | USA | Yes
SL25KCV-060-230A** | CK40[C,U]T-49C+TDR | SL297UH080NV60C | R-454B | - - - | - - - | - - - | 55500 | 21 | 12.2 | 215439064 | All | USA,Canada | Yes
SL25KCV-060-230A** | CK40[C,U]T-49C+TDR | SLP99UH090XV60C | R-454B | - - - | - - - | - - - | 56000 | 21.5 | 12.4 | 215439066 | All | USA,Canada | Yes
SL25KCV-060-230A** | CK40[C,U]T-49C+TDR | SLP99UH110XV60C | R-454B | - - - | - - - | - - - | 56000 | 21 | 12.4 | 215439067 | All | USA,Canada | Yes
SL25KCV-060-230A** | CK40[C,U]T-50/60C+TDR | EL297UH090XV60C | R-454B | - - - | - - - | - - - | 54500 | 21 | 12 | 215439103 | All | USA,Canada | Yes
SL25KCV-060-230A** | CK40[C,U]T-50/60C+TDR | EL297UH110XV60C | R-454B | - - - | - - - | - - - | 54500 | 21 | 12 | 215439104 | All | USA,Canada | Yes
SL25KCV-060-230A** | CK40[C,U]T-50/60C+TDR | SL280UH090V60C | R-454B | - - - | - - - | - - - | 54500 | 21 | 12.2 | 215439069 | All | USA | Yes
SL25KCV-060-230A** | CK40[C,U]T-50/60C+TDR | SL280UH100NV60C | R-454B | - - - | - - - | - - - | 54500 | 21.5 | 12.6 | 215439071 | All | USA | Yes
SL25KCV-060-230A** | CK40[C,U]T-50/60C+TDR | SL280UH110V60C | R-454B | - - - | - - - | - - - | 54500 | 21 | 12.2 | 215439072 | All | USA | Yes
SL25KCV-060-230A** | CK40[C,U]T-50/60C+TDR | SL297UH080NV60C | R-454B | - - - | - - - | - - - | 54500 | 20.5 | 12 | 215439073 | All | USA,Canada | Yes
SL25KCV-060-230A** | CK40[C,U]T-50/60C+TDR | SLP99UH090XV60C | R-454B | - - - | - - - | - - - | 54500 | 21 | 12 | 215439074 | All | USA,Canada | Yes
SL25KCV-060-230A** | CK40[C,U]T-50/60C+TDR | SLP99UH110XV60C | R-454B | - - - | - - - | - - - | 54500 | 21 | 12 | 215439076 | All | USA,Canada | Yes
SL25KCV-060-230A** | CK40[C,U]T-60C+TDR | EL297UH090XV60C | R-454B | - - - | - - - | - - - | 56500 | 22 | 12.6 | 215439105 | All | USA,Canada | Yes
SL25KCV-060-230A** | CK40[C,U]T-60C+TDR | EL297UH110XV60C | R-454B | - - - | - - - | - - - | 56500 | 21.5 | 12.6 | 215439106 | All | USA,Canada | Yes
SL25KCV-060-230A** | CK40[C,U]T-60C+TDR | SL280UH090V60C | R-454B | - - - | - - - | - - - | 57000 | 22 | 12.8 | 215439077 | All | USA | Yes
SL25KCV-060-230A** | CK40[C,U]T-60C+TDR | SL280UH100NV60C | R-454B | - - - | - - - | - - - | 57000 | 22.5 | 13 | 215439078 | All | USA | Yes
SL25KCV-060-230A** | CK40[C,U]T-60C+TDR | SL280UH110V60C | R-454B | - - - | - - - | - - - | 57000 | 21.5 | 12.8 | 215439080 | All | USA | Yes
SL25KCV-060-230A** | CK40[C,U]T-60C+TDR | SL297UH080NV60C | R-454B | - - - | - - - | - - - | 56500 | 21.5 | 12.4 | 215439081 | All | USA,Canada | Yes
SL25KCV-060-230A** | CK40[C,U]T-60C+TDR | SLP99UH090XV60C | R-454B | - - - | - - - | - - - | 56500 | 22 | 12.6 | 215439082 | All | USA,Canada | Yes
SL25KCV-060-230A** | CK40[C,U]T-60C+TDR | SLP99UH110XV60C | R-454B | - - - | - - - | - - - | 56500 | 21.5 | 12.6 | 215439084 | All | USA,Canada | Yes
SL25KCV-060-230A** | CK40[C,U]T-60D+TDR | EL297UH110XV60C | R-454B | - - - | - - - | - - - | 56000 | 21.5 | 12.4 | 215439107 | All | USA,Canada | Yes
SL25KCV-060-230A** | CK40[C,U]T-60D+TDR | EL297UH135XV60D | R-454B | - - - | - - - | - - - | 56000 | 21.5 | 12.6 | 215439108 | All | USA,Canada | Yes
SL25KCV-060-230A** | CK40[C,U]T-60D+TDR | SL280UH135V60D | R-454B | - - - | - - - | - - - | 56500 | 21.5 | 12.6 | 215439085 | All | USA | Yes
SL25KCV-060-230A** | CK40[C,U]T-60D+TDR | SLP99UH135XV60D | R-454B | - - - | - - - | - - - | 56000 | 21.5 | 12.6 | 215439086 | All | USA,Canada | Yes
SL25KCV-060-230A** | CK40DT-50/60C+TDR | EL297DF090XV60C | R-454B | - - - | - - - | - - - | 54500 | 20.5 | 12 | 215439068 | All | USA,Canada | Yes
SL25KCV-060-230A** | CK40DT-50/60C+TDR | EL297DF110XV60C | R-454B | - - - | - - - | - - - | 54500 | 20.5 | 12 | 215439070 | All | USA,Canada | Yes
SL25KCV-060-230A** | CK40DT-50/60C+TDR | SL280DF080NV60C | R-454B | - - - | - - - | - - - | 54500 | 20.5 | 12.2 | 215439100 | All | USA | Yes
SL25KCV-060-230A** | CK40DT-50/60C+TDR | SL280DF090V60C | R-454B | - - - | - - - | - - - | 55000 | 21 | 12.4 | 215439113 | All | USA | Yes
SL25KCV-060-230A** | CK40DT-50/60C+TDR | SL280DF110V60C | R-454B | - - - | - - - | - - - | 55000 | 21 | 12.4 | 215439114 | All | USA | Yes
SL25KCV-060-230A** | CK40DT-50/60C+TDR | SLP99DF090XV60C | R-454B | - - - | - - - | - - - | 54500 | 20.5 | 12 | 215439115 | All | USA,Canada | Yes
SL25KCV-060-230A** | CK40DT-50/60C+TDR | SLP99DF110XV60C | R-454B | - - - | - - - | - - - | 54500 | 20.5 | 12 | 215439065 | All | USA,Canada | Yes
SL25KCV-060-230A** | CK40DT-60D+TDR | EL297DF090XV60C | R-454B | - - - | - - - | - - - | 54500 | 20.5 | 12 | 215439075 | All | USA,Canada | Yes
SL25KCV-060-230A** | CK40DT-60D+TDR | EL297DF110XV60C | R-454B | - - - | - - - | - - - | 54500 | 20.5 | 12 | 215439079 | All | USA,Canada | Yes
SL25KCV-060-230A** | CK40DT-60D+TDR | SL280DF090V60C | R-454B | - - - | - - - | - - - | 55000 | 21 | 12.4 | 215439083 | All | USA | Yes
SL25KCV-060-230A** | CK40DT-60D+TDR | SL280DF110V60C | R-454B | - - - | - - - | - - - | 55000 | 21 | 12.4 | 215439088 | All | USA | Yes
SL25KCV-060-230A** | CK40DT-60D+TDR | SLP99DF090XV60C | R-454B | - - - | - - - | - - - | 54500 | 20.5 | 12 | 215439092 | All | USA,Canada | Yes
SL25KCV-060-230A** | CK40DT-60D+TDR | SLP99DF110XV60C | R-454B | - - - | - - - | - - - | 54500 | 20.5 | 12 | 215439097 | All | USA,Canada | Yes
SL25KCV-060-230A** | CK40HT-48C+TDR | SL280UH100NV60C | R-454B | - - - | - - - | - - - | 55000 | 21.5 | 12.6 | 215439087 | All | USA | Yes
SL25KCV-060-230A** | CK40HT-51/61C+TDR | EL297UH090XV60C | R-454B | - - - | - - - | - - - | 56000 | 21.5 | 12.4 | 215439109 | All | USA,Canada | Yes
SL25KCV-060-230A** | CK40HT-51/61C+TDR | EL297UH110XV60C | R-454B | - - - | - - - | - - - | 56000 | 21.5 | 12.4 | 215439110 | All | USA,Canada | Yes
SL25KCV-060-230A** | CK40HT-51/61C+TDR | SL280UH080NV60C | R-454B | - - - | - - - | - - - | 56000 | 22 | 12.6 | 215439089 | All | USA | Yes
SL25KCV-060-230A** | CK40HT-51/61C+TDR | SL280UH090V60C | R-454B | - - - | - - - | - - - | 56000 | 21.5 | 12.6 | 215439090 | All | USA | Yes
SL25KCV-060-230A** | CK40HT-51/61C+TDR | SL280UH100NV60C | R-454B | - - - | - - - | - - - | 56000 | 22 | 12.8 | 215439091 | All | USA | Yes
SL25KCV-060-230A** | CK40HT-51/61C+TDR | SL280UH110V60C | R-454B | - - - | - - - | - - - | 56000 | 21.5 | 12.6 | 215439093 | All | USA | Yes
SL25KCV-060-230A** | CK40HT-51/61C+TDR | SL297UH080NV60C | R-454B | - - - | - - - | - - - | 55500 | 21 | 12.2 | 215439094 | All | USA,Canada | Yes
SL25KCV-060-230A** | CK40HT-51/61C+TDR | SLP99UH090XV60C | R-454B | - - - | - - - | - - - | 56000 | 21.5 | 12.4 | 215439095 | All | USA,Canada | Yes
SL25KCV-060-230A** | CK40HT-51/61C+TDR | SLP99UH110XV60C | R-454B | - - - | - - - | - - - | 56000 | 21.5 | 12.4 | 215439096 | All | USA,Canada | Yes
SL25KCV-060-230A** | CK40HT-60D+TDR | EL297UH110XV60C | R-454B | - - - | - - - | - - - | 55500 | 21 | 12.4 | 215439111 | All | USA,Canada | Yes
SL25KCV-060-230A** | CK40HT-60D+TDR | EL297UH135XV60D | R-454B | - - - | - - - | - - - | 55500 | 21 | 12.4 | 215439112 | All | USA,Canada | Yes
SL25KCV-060-230A** | CK40HT-60D+TDR | SL280UH135V60D | R-454B | - - - | - - - | - - - | 55500 | 21.5 | 12.6 | 215439098 | All | USA | Yes
SL25KCV-060-230A** | CK40HT-60D+TDR | SLP99UH135XV60D | R-454B | - - - | - - - | - - - | 55500 | 21.5 | 12.4 | 215439099 | All | USA,Canada | Yes
ML14KC1-042-230A** | CK40HT-42B+TDR | EL280UH090E36B | R-454B | - - - | - - - | - - - | 42000 | 15.5 | 13.2 | 215584257 | All | USA | No
ML14KC1-042-230A** | CK40HT-42B+TDR | EL280UH090E48B | R-454B | - - - | - - - | - - - | 42000 | 15.6 | 13 | 215584258 | All | USA | No
ML14KC1-042-230A** | CK40HT-42B+TDR | EL280UH090XE48B | R-454B | - - - | - - - | - - - | 42000 | 16 | 13.4 | 215584259 | All | USA | Yes
ML14KC1-042-230A** | CK40HT-42B+TDR | EL297UH045XV36B | R-454B | - - - | - - - | - - - | 42000 | 14.7 | 12.2 | 215584260 | All | USA,Canada | No
ML14KC1-042-230A** | CK40HT-42B+TDR | EL297UH070XV36B | R-454B | - - - | - - - | - - - | 42000 | 15.5 | 13 | 215584261 | All | USA,Canada | No
ML14KC1-042-230A** | CK40HT-42B+TDR | EL297UH110XV60C | R-454B | - - - | - - - | - - - | 42000 | 15.5 | 13.2 | 215584262 | All | USA,Canada | No
ML14KC1-042-230A** | CK40HT-42B+TDR | ML180UH070V36B | R-454B | - - - | - - - | - - - | 42000 | 15.4 | 13 | 215584263 | All | USA | No
ML14KC1-042-230A** | CK40HT-42B+TDR | ML180UH070V48B | R-454B | - - - | - - - | - - - | 42000 | 16 | 13 | 215584264 | All | USA | Yes
ML14KC1-042-230A** | CK40HT-42B+TDR | ML180UH090E48B | R-454B | - - - | - - - | - - - | 42000 | 16 | 13 | 215584265 | All | USA | Yes
ML14KC1-042-230A** | CK40HT-42B+TDR | ML180UH090V48B | R-454B | - - - | - - - | - - - | 42000 | 15.5 | 12.5 | 215584266 | All | USA | No
ML14KC1-042-230A** | CK40HT-42B+TDR | ML180UH090XE48B | R-454B | - - - | - - - | - - - | 42000 | 16 | 13 | 215584267 | All | USA | Yes
ML14KC1-042-230A** | CK40HT-42B+TDR | ML196UH070XE48B | R-454B | - - - | - - - | - - - | 42000 | 14.7 | 12.2 | 215584268 | All | USA,Canada | No
ML14KC1-042-230A** | CK40HT-42B+TDR | ML296UH045XV36B | R-454B | - - - | - - - | - - - | 42000 | 15.2 | 12.5 | 215584269 | All | USA,Canada | No
ML14KC1-042-230A** | CK40HT-42B+TDR | ML296UH070XV36B | R-454B | - - - | - - - | - - - | 43000 | 15.5 | 13 | 215943439 | All | USA,Canada | No
ML14KC1-042-230A** | CK40HT-42B+TDR | SL280UH080NV48B | R-454B | - - - | - - - | - - - | 42000 | 15.5 | 13.2 | 215584270 | All | USA | No
ML14KC1-042-230A** | CK40HT-42B+TDR | SL280UH090V36B | R-454B | - - - | - - - | - - - | 42000 | 15.5 | 13.2 | 215584271 | All | USA | No
ML14KC1-042-230A** | CK40HT-42B+TDR | SL280UH090V48B | R-454B | - - - | - - - | - - - | 42000 | 15.5 | 12.5 | 215584272 | All | USA | No
ML14KC1-042-230A** | CK40HT-42B+TDR | SL280UH090XV48B | R-454B | - - - | - - - | - - - | 42000 | 15.5 | 12.5 | 215584273 | All | USA | No
ML14KC1-042-230A** | CK40HT-42B+TDR | SL297UH040NV36B | R-454B | - - - | - - - | - - - | 42000 | 15.5 | 13 | 215584274 | All | USA,Canada | No
ML14KC1-042-230A** | CK40HT-42B+TDR | SLP99UH070XV36B | R-454B | - - - | - - - | - - - | 42000 | 15.5 | 13 | 215584275 | All | USA,Canada | No
ML14KC1-042-230A** | CK40HT-42C+TDR | EL180UH100NE60C | R-454B | - - - | - - - | - - - | 42000 | 15.2 | 12.5 | 215584277 | All | USA | No
ML14KC1-042-230A** | CK40HT-42C+TDR | EL196UH090XE48C | R-454B | - - - | - - - | - - - | 42000 | 15.5 | 13 | 215584278 | All | USA,Canada | No
ML14KC1-042-230A** | CK40HT-42C+TDR | EL196UH110XE60C | R-454B | - - - | - - - | - - - | 42000 | 15.5 | 13.2 | 215584279 | All | USA,Canada | No
ML14KC1-042-230A** | CK40HT-42C+TDR | EL280UH110E48C | R-454B | - - - | - - - | - - - | 42000 | 15.8 | 13.4 | 215584280 | All | USA | No
ML14KC1-042-230A** | CK40HT-42C+TDR | EL280UH110E60C | R-454B | - - - | - - - | - - - | 42000 | 15.6 | 13 | 215584281 | All | USA | No
ML14KC1-042-230A** | CK40HT-42C+TDR | EL280UH110XE60C | R-454B | - - - | - - - | - - - | 42000 | 15.6 | 13 | 215584282 | All | USA | No
ML14KC1-042-230A** | CK40HT-42C+TDR | EL297UH045XV36B | R-454B | - - - | - - - | - - - | 42000 | 14.7 | 12.6 | 215584283 | All | USA,Canada | No
ML14KC1-042-230A** | CK40HT-42C+TDR | EL297UH090XE48C | R-454B | - - - | - - - | - - - | 42000 | 15.5 | 13 | 215584284 | All | USA,Canada | No
ML14KC1-042-230A** | CK40HT-42C+TDR | EL297UH090XV36C | R-454B | - - - | - - - | - - - | 42000 | 15.5 | 12.5 | 215584285 | All | USA,Canada | No
ML14KC1-042-230A** | CK40HT-42C+TDR | EL297UH090XV48C | R-454B | - - - | - - - | - - - | 42000 | 15.2 | 12.5 | 215584286 | All | USA,Canada | No
ML14KC1-042-230A** | CK40HT-42C+TDR | EL297UH090XV60C | R-454B | - - - | - - - | - - - | 42000 | 15.2 | 13 | 215584287 | All | USA,Canada | No
ML14KC1-042-230A** | CK40HT-42C+TDR | EL297UH110XE60C | R-454B | - - - | - - - | - - - | 42000 | 15.5 | 13.2 | 215584288 | All | USA,Canada | No
ML14KC1-042-230A** | CK40HT-42C+TDR | EL297UH110XV48C | R-454B | - - - | - - - | - - - | 42000 | 15.5 | 13 | 215584289 | All | USA,Canada | No
ML14KC1-042-230A** | CK40HT-42C+TDR | EL297UH110XV60C | R-454B | - - - | - - - | - - - | 42000 | 15.5 | 12.5 | 215584290 | All | USA,Canada | No
ML14KC1-042-230A** | CK40HT-42C+TDR | ML180UH090E48B | R-454B | - - - | - - - | - - - | 42000 | 15.8 | 13 | 215584291 | All | USA | No
ML14KC1-042-230A** | CK40HT-42C+TDR | ML180UH090E60C | R-454B | - - - | - - - | - - - | 42000 | 15.8 | 13.4 | 215584292 | All | USA | No
ML14KC1-042-230A** | CK40HT-42C+TDR | ML180UH110E60C | R-454B | - - - | - - - | - - - | 42000 | 15.5 | 13.2 | 215584293 | All | USA | No
ML14KC1-042-230A** | CK40HT-42C+TDR | ML180UH110V60C | R-454B | - - - | - - - | - - - | 42000 | 15.8 | 13.4 | 215584294 | All | USA | No
ML14KC1-042-230A** | CK40HT-42C+TDR | ML180UH110XE60C | R-454B | - - - | - - - | - - - | 42000 | 15.5 | 13.2 | 215584295 | All | USA | No
ML14KC1-042-230A** | CK40HT-42C+TDR | ML193UH090XE36C | R-454B | - - - | - - - | - - - | 42000 | 15.5 | 13.2 | 215584296 | All | USA | No
ML14KC1-042-230A** | CK40HT-42C+TDR | ML193UH090XE48C | R-454B | - - - | - - - | - - - | 41500 | 15.5 | 13 | 215584297 | All | USA | No
ML14KC1-042-230A** | CK40HT-42C+TDR | ML193UH110XE48C | R-454B | - - - | - - - | - - - | 41500 | 15.5 | 13 | 215584298 | All | USA | No
ML14KC1-042-230A** | CK40HT-42C+TDR | ML193UH110XE60C | R-454B | - - - | - - - | - - - | 42000 | 15.5 | 13 | 215584299 | All | USA | No
ML14KC1-042-230A** | CK40HT-42C+TDR | ML196UH090XE36C | R-454B | - - - | - - - | - - - | 42000 | 15.2 | 12.5 | 215584300 | All | USA,Canada | No
ML14KC1-042-230A** | CK40HT-42C+TDR | ML196UH090XE48C | R-454B | - - - | - - - | - - - | 41500 | 15.5 | 13 | 215584301 | All | USA,Canada | No
ML14KC1-042-230A** | CK40HT-42C+TDR | ML196UH090XE60C | R-454B | - - - | - - - | - - - | 42000 | 15.5 | 13.2 | 215584302 | All | USA,Canada | No
ML14KC1-042-230A** | CK40HT-42C+TDR | ML196UH110XE60C | R-454B | - - - | - - - | - - - | 42000 | 15.5 | 13 | 215584303 | All | USA,Canada | No
ML14KC1-042-230A** | CK40HT-42C+TDR | ML296UH070XV36B | R-454B | - - - | - - - | - - - | 42500 | 15.2 | 12.8 | 215943442 | All | USA,Canada | No
ML14KC1-042-230A** | CK40HT-42C+TDR | ML296UH090XV48C | R-454B | - - - | - - - | - - - | 43000 | 15.5 | 13 | 215943440 | All | USA,Canada | No
ML14KC1-042-230A** | CK40HT-42C+TDR | ML296UH110XV60C | R-454B | - - - | - - - | - - - | 43000 | 15.5 | 13 | 215943441 | All | USA,Canada | No
ML14KC1-042-230A** | CK40HT-42C+TDR | SL280UH080NV48B | R-454B | - - - | - - - | - - - | 42000 | 15.5 | 13 | 215584304 | All | USA | No
ML14KC1-042-230A** | CK40HT-42C+TDR | SL280UH080NV60C | R-454B | - - - | - - - | - - - | 42000 | 15.5 | 13 | 215584305 | All | USA | No
ML14KC1-042-230A** | CK40HT-42C+TDR | SL280UH090V60C | R-454B | - - - | - - - | - - - | 42000 | 15.4 | 13 | 215584306 | All | USA | No
ML14KC1-042-230A** | CK40HT-42C+TDR | SL280UH090XV60C | R-454B | - - - | - - - | - - - | 42000 | 15.4 | 13 | 215584307 | All | USA | No
ML14KC1-042-230A** | CK40HT-42C+TDR | SL280UH100NV60C | R-454B | - - - | - - - | - - - | 42000 | 15.5 | 13 | 215584308 | All | USA | No
ML14KC1-042-230A** | CK40HT-42C+TDR | SL280UH110V60C | R-454B | - - - | - - - | - - - | 42000 | 15.5 | 13 | 215584309 | All | USA | No
ML14KC1-042-230A** | CK40HT-42C+TDR | SL280UH110XV60C | R-454B | - - - | - - - | - - - | 42000 | 15.5 | 13 | 215584310 | All | USA | No
ML14KC1-042-230A** | CK40HT-42C+TDR | SL297UH040NV36B | R-454B | - - - | - - - | - - - | 42000 | 15.5 | 13 | 215584311 | All | USA,Canada | No
ML14KC1-042-230A** | CK40HT-42C+TDR | SLP99UH090XV36C | R-454B | - - - | - - - | - - - | 42000 | 15.2 | 12.5 | 215584312 | All | USA,Canada | No
ML14KC1-042-230A** | CK40HT-42C+TDR | SLP99UH090XV48C | R-454B | - - - | - - - | - - - | 42000 | 15.2 | 12.5 | 215584313 | All | USA,Canada | No
ML14KC1-042-230A** | CK40HT-42C+TDR | SLP99UH090XV60C | R-454B | - - - | - - - | - - - | 42000 | 15.2 | 13 | 215584314 | All | USA,Canada | No
ML14KC1-042-230A** | CK40HT-42C+TDR | SLP99UH110XV60C | R-454B | - - - | - - - | - - - | 42000 | 15.2 | 12.5 | 215584315 | All | USA,Canada | No
ML14KC1-042-230A** | CK40HT-48B+TDR | EL180UH080NE48B | R-454B | - - - | - - - | - - - | 40500 | 14.7 | 12.6 | 215584316 | All | USA | No
ML14KC1-042-230A** | CK40HT-48B+TDR | EL280UH045E36A | R-454B | - - - | - - - | - - - | 41500 | 15.2 | 13 | 215584317 | All | USA | No
ML14KC1-042-230A** | CK40HT-48B+TDR | EL280UH090E36B | R-454B | - - - | - - - | - - - | 41000 | 15.2 | 12.5 | 215584318 | All | USA | No
ML14KC1-042-230A** | CK40HT-48B+TDR | EL280UH090E48B | R-454B | - - - | - - - | - - - | 41000 | 15.2 | 13 | 215584319 | All | USA | No
ML14KC1-042-230A** | CK40HT-48B+TDR | EL280UH090XE48B | R-454B | - - - | - - - | - - - | 42000 | 15.5 | 13 | 215584320 | All | USA | No
ML14KC1-042-230A** | CK40HT-48B+TDR | EL297UH045XV36B | R-454B | - - - | - - - | - - - | 41500 | 14.4 | 12.2 | 215584321 | All | USA,Canada | No
ML14KC1-042-230A** | CK40HT-48B+TDR | EL297UH070XV36B | R-454B | - - - | - - - | - - - | 41500 | 14.7 | 12.2 | 215584322 | All | USA,Canada | No
ML14KC1-042-230A** | CK40HT-48B+TDR | EL297UH110XV60C | R-454B | - - - | - - - | - - - | 41500 | 15.2 | 12.2 | 215584323 | All | USA,Canada | No
ML14KC1-042-230A** | CK40HT-48B+TDR | ML180UH070V36B | R-454B | - - - | - - - | - - - | 41000 | 15.2 | 12.5 | 215584324 | All | USA | No
ML14KC1-042-230A** | CK40HT-48B+TDR | ML180UH070V48B | R-454B | - - - | - - - | - - - | 42000 | 15.5 | 13.2 | 215584325 | All | USA | No
ML14KC1-042-230A** | CK40HT-48B+TDR | ML180UH090E48B | R-454B | - - - | - - - | - - - | 41000 | 15.5 | 13 | 215584326 | All | USA | No
ML14KC1-042-230A** | CK40HT-48B+TDR | ML180UH090V48B | R-454B | - - - | - - - | - - - | 41500 | 15.2 | 12.8 | 215584327 | All | USA | No
ML14KC1-042-230A** | CK40HT-48B+TDR | ML180UH090XE48B | R-454B | - - - | - - - | - - - | 41000 | 15.5 | 13 | 215584328 | All | USA | No
ML14KC1-042-230A** | CK40HT-48B+TDR | ML180UH110V60C | R-454B | - - - | - - - | - - - | 42000 | 15.5 | 13.2 | 215584329 | All | USA | No
ML14KC1-042-230A** | CK40HT-48B+TDR | ML193UH090XE48C | R-454B | - - - | - - - | - - - | 42000 | 14.7 | 12.8 | 215584330 | All | USA | No
ML14KC1-042-230A** | CK40HT-48B+TDR | ML193UH110XE48C | R-454B | - - - | - - - | - - - | 42000 | 15.2 | 12.8 | 215584331 | All | USA | No
ML14KC1-042-230A** | CK40HT-48B+TDR | ML193UH110XE60C | R-454B | - - - | - - - | - - - | 42000 | 15.5 | 13 | 215584332 | All | USA | No
ML14KC1-042-230A** | CK40HT-48B+TDR | ML196UH070XE48B | R-454B | - - - | - - - | - - - | 41000 | 14.4 | 12.2 | 215584333 | All | USA,Canada | No
ML14KC1-042-230A** | CK40HT-48B+TDR | ML196UH090XE48C | R-454B | - - - | - - - | - - - | 42000 | 15.2 | 12.8 | 215584334 | All | USA,Canada | No
ML14KC1-042-230A** | CK40HT-48B+TDR | ML296UH045XV36B | R-454B | - - - | - - - | - - - | 41500 | 14.7 | 12.6 | 215584335 | All | USA,Canada | No
ML14KC1-042-230A** | CK40HT-48B+TDR | ML296UH070XV36B | R-454B | - - - | - - - | - - - | 42000 | 14.7 | 12.2 | 215943443 | All | USA,Canada | No
ML14KC1-042-230A** | CK40HT-48B+TDR | SL280UH080NV48B | R-454B | - - - | - - - | - - - | 41500 | 14.7 | 12.8 | 215584336 | All | USA | No
ML14KC1-042-230A** | CK40HT-48B+TDR | SL280UH090V36B | R-454B | - - - | - - - | - - - | 41500 | 15.2 | 12.5 | 215584337 | All | USA | No
ML14KC1-042-230A** | CK40HT-48B+TDR | SL280UH090V48B | R-454B | - - - | - - - | - - - | 41500 | 15.2 | 12.2 | 215584338 | All | USA | No
ML14KC1-042-230A** | CK40HT-48B+TDR | SL280UH090XV48B | R-454B | - - - | - - - | - - - | 41500 | 15.2 | 12.2 | 215584339 | All | USA | No
ML14KC1-042-230A** | CK40HT-48B+TDR | SL297UH040NV36B | R-454B | - - - | - - - | - - - | 41500 | 14.7 | 12.2 | 215584340 | All | USA,Canada | No
ML14KC1-042-230A** | CK40HT-48B+TDR | SLP99UH070XV36B | R-454B | - - - | - - - | - - - | 41500 | 15.2 | 12.2 | 215584341 | All | USA,Canada | No
ML14KC1-042-230A** | CK40HT-48C+TDR | EL180UH100NE60C | R-454B | - - - | - - - | - - - | 41500 | 15.2 | 12.5 | 215584342 | All | USA | No
ML14KC1-042-230A** | CK40HT-48C+TDR | EL196UH090XE48C | R-454B | - - - | - - - | - - - | 41000 | 15.2 | 13 | 215584343 | All | USA,Canada | No
ML14KC1-042-230A** | CK40HT-48C+TDR | EL196UH110XE60C | R-454B | - - - | - - - | - - - | 42000 | 15.5 | 13 | 215584344 | All | USA,Canada | No
ML14KC1-042-230A** | CK40HT-48C+TDR | EL280UH110E48C | R-454B | - - - | - - - | - - - | 42000 | 15.5 | 13 | 215584345 | All | USA | No
ML14KC1-042-230A** | CK40HT-48C+TDR | EL280UH110E60C | R-454B | - - - | - - - | - - - | 42000 | 15.5 | 13 | 215584346 | All | USA | No
ML14KC1-042-230A** | CK40HT-48C+TDR | EL280UH110XE60C | R-454B | - - - | - - - | - - - | 42000 | 15.5 | 13 | 215584347 | All | USA | No
ML14KC1-042-230A** | CK40HT-48C+TDR | EL297UH090XE48C | R-454B | - - - | - - - | - - - | 41500 | 15.5 | 13 | 215584348 | All | USA,Canada | No
ML14KC1-042-230A** | CK40HT-48C+TDR | EL297UH090XV36C | R-454B | - - - | - - - | - - - | 41500 | 15.2 | 13 | 215584349 | All | USA,Canada | No
ML14KC1-042-230A** | CK40HT-48C+TDR | EL297UH090XV48C | R-454B | - - - | - - - | - - - | 42000 | 15.2 | 12.5 | 215584350 | All | USA,Canada | No
ML14KC1-042-230A** | CK40HT-48C+TDR | EL297UH090XV60C | R-454B | - - - | - - - | - - - | 42000 | 15.2 | 12.5 | 215584351 | All | USA,Canada | No
ML14KC1-042-230A** | CK40HT-48C+TDR | EL297UH110XE60C | R-454B | - - - | - - - | - - - | 42000 | 15.5 | 13 | 215584352 | All | USA,Canada | No
ML14KC1-042-230A** | CK40HT-48C+TDR | EL297UH110XV48C | R-454B | - - - | - - - | - - - | 42000 | 15.2 | 12.5 | 215584353 | All | USA,Canada | No
ML14KC1-042-230A** | CK40HT-48C+TDR | EL297UH110XV60C | R-454B | - - - | - - - | - - - | 41500 | 15.2 | 13 | 215584354 | All | USA,Canada | No
ML14KC1-042-230A** | CK40HT-48C+TDR | ML180UH090E60C | R-454B | - - - | - - - | - - - | 41000 | 15.5 | 13 | 215584355 | All | USA | No
ML14KC1-042-230A** | CK40HT-48C+TDR | ML180UH110E60C | R-454B | - - - | - - - | - - - | 42000 | 15.5 | 13 | 215584356 | All | USA | No
ML14KC1-042-230A** | CK40HT-48C+TDR | ML180UH110V60C | R-454B | - - - | - - - | - - - | 42000 | 15.5 | 13 | 215584357 | All | USA | No
ML14KC1-042-230A** | CK40HT-48C+TDR | ML180UH110XE60C | R-454B | - - - | - - - | - - - | 42000 | 15.5 | 13 | 215584358 | All | USA | No
ML14KC1-042-230A** | CK40HT-48C+TDR | ML193UH090XE36C | R-454B | - - - | - - - | - - - | 42000 | 15.5 | 13 | 215584359 | All | USA | No
ML14KC1-042-230A** | CK40HT-48C+TDR | ML193UH090XE48C | R-454B | - - - | - - - | - - - | 42000 | 15.2 | 12.5 | 215584360 | All | USA | No
ML14KC1-042-230A** | CK40HT-48C+TDR | ML193UH110XE48C | R-454B | - - - | - - - | - - - | 42000 | 15.2 | 12.5 | 215584361 | All | USA | No
ML14KC1-042-230A** | CK40HT-48C+TDR | ML193UH110XE60C | R-454B | - - - | - - - | - - - | 41500 | 15.5 | 13 | 215584362 | All | USA | No
ML14KC1-042-230A** | CK40HT-48C+TDR | ML196UH090XE36C | R-454B | - - - | - - - | - - - | 41000 | 15.2 | 12.8 | 215584363 | All | USA,Canada | No
ML14KC1-042-230A** | CK40HT-48C+TDR | ML196UH090XE48C | R-454B | - - - | - - - | - - - | 41000 | 15.5 | 13 | 215584364 | All | USA,Canada | No
ML14KC1-042-230A** | CK40HT-48C+TDR | ML196UH090XE60C | R-454B | - - - | - - - | - - - | 41500 | 15.5 | 13 | 215584365 | All | USA,Canada | No
ML14KC1-042-230A** | CK40HT-48C+TDR | ML196UH110XE60C | R-454B | - - - | - - - | - - - | 42000 | 15.5 | 13 | 215584366 | All | USA,Canada | No
ML14KC1-042-230A** | CK40HT-48C+TDR | ML296UH090XV48C | R-454B | - - - | - - - | - - - | 42500 | 15.2 | 12.5 | 215943444 | All | USA,Canada | No
ML14KC1-042-230A** | CK40HT-48C+TDR | ML296UH110XV60C | R-454B | - - - | - - - | - - - | 42500 | 15.5 | 13 | 215943445 | All | USA,Canada | No
ML14KC1-042-230A** | CK40HT-48C+TDR | SL280UH080NV48B | R-454B | - - - | - - - | - - - | 42000 | 15.2 | 13 | 215584367 | All | USA | No
ML14KC1-042-230A** | CK40HT-48C+TDR | SL280UH080NV60C | R-454B | - - - | - - - | - - - | 42000 | 15.5 | 13 | 215584368 | All | USA | No
ML14KC1-042-230A** | CK40HT-48C+TDR | SL280UH090V60C | R-454B | - - - | - - - | - - - | 42000 | 15.2 | 12.5 | 215584369 | All | USA | No
ML14KC1-042-230A** | CK40HT-48C+TDR | SL280UH090XV60C | R-454B | - - - | - - - | - - - | 42000 | 15.2 | 12.5 | 215584370 | All | USA | No
ML14KC1-042-230A** | CK40HT-48C+TDR | SL280UH100NV60C | R-454B | - - - | - - - | - - - | 42000 | 15.2 | 13 | 215584371 | All | USA | No
ML14KC1-042-230A** | CK40HT-48C+TDR | SL280UH110V60C | R-454B | - - - | - - - | - - - | 42000 | 15.2 | 12.5 | 215584372 | All | USA | No
ML14KC1-042-230A** | CK40HT-48C+TDR | SL280UH110XV60C | R-454B | - - - | - - - | - - - | 42000 | 15.2 | 12.5 | 215584373 | All | USA | No
ML14KC1-042-230A** | CK40HT-48C+TDR | SLP99UH090XV36C | R-454B | - - - | - - - | - - - | 42000 | 15.2 | 12.5 | 215584374 | All | USA,Canada | No
ML14KC1-042-230A** | CK40HT-48C+TDR | SLP99UH090XV48C | R-454B | - - - | - - - | - - - | 42000 | 15.2 | 12.5 | 215584375 | All | USA,Canada | No
ML14KC1-042-230A** | CK40HT-48C+TDR | SLP99UH090XV60C | R-454B | - - - | - - - | - - - | 42000 | 15.2 | 12.5 | 215584376 | All | USA,Canada | No
ML14KC1-042-230A** | CK40HT-48C+TDR | SLP99UH110XV60C | R-454B | - - - | - - - | - - - | 42000 | 15.2 | 12.5 | 215584377 | All | USA,Canada | No
ML14KC1-042-230A** | CK40HT-51/61C+TDR | - - - | R-454B | - - - | - - - | - - - | 42000 | 14.3 | 12.2 | 215584414 | All | USA,Canada | No
ML14KC1-042-230A** | CK40HT-51/61C+TDR | EL180UH100NE60C | R-454B | - - - | - - - | - - - | 42000 | 15.5 | 13 | 215584378 | All | USA | No
ML14KC1-042-230A** | CK40HT-51/61C+TDR | EL196UH090XE48C | R-454B | - - - | - - - | - - - | 42000 | 15.5 | 13 | 215584379 | All | USA,Canada | No
ML14KC1-042-230A** | CK40HT-51/61C+TDR | EL196UH110XE60C | R-454B | - - - | - - - | - - - | 42000 | 15.8 | 13 | 215584380 | All | USA,Canada | No
ML14KC1-042-230A** | CK40HT-51/61C+TDR | EL280UH110E48C | R-454B | - - - | - - - | - - - | 42000 | 16 | 13.4 | 215584381 | All | USA | Yes
ML14KC1-042-230A** | CK40HT-51/61C+TDR | EL280UH110E60C | R-454B | - - - | - - - | - - - | 42000 | 16 | 13.4 | 215584382 | All | USA | Yes
ML14KC1-042-230A** | CK40HT-51/61C+TDR | EL280UH110XE60C | R-454B | - - - | - - - | - - - | 42000 | 16 | 13.4 | 215584383 | All | USA | Yes
ML14KC1-042-230A** | CK40HT-51/61C+TDR | EL297UH090XE48C | R-454B | - - - | - - - | - - - | 42000 | 15.6 | 13 | 215584384 | All | USA,Canada | No
ML14KC1-042-230A** | CK40HT-51/61C+TDR | EL297UH090XV36C | R-454B | - - - | - - - | - - - | 42000 | 15.5 | 13 | 215584385 | All | USA,Canada | No
ML14KC1-042-230A** | CK40HT-51/61C+TDR | EL297UH090XV48C | R-454B | - - - | - - - | - - - | 42000 | 15.5 | 13 | 215584386 | All | USA,Canada | No
ML14KC1-042-230A** | CK40HT-51/61C+TDR | EL297UH090XV60C | R-454B | - - - | - - - | - - - | 42000 | 15.5 | 13 | 215584387 | All | USA,Canada | No
ML14KC1-042-230A** | CK40HT-51/61C+TDR | EL297UH110XE60C | R-454B | - - - | - - - | - - - | 42000 | 15.8 | 13 | 215584388 | All | USA,Canada | No
ML14KC1-042-230A** | CK40HT-51/61C+TDR | EL297UH110XV48C | R-454B | - - - | - - - | - - - | 42000 | 15.5 | 13 | 215584389 | All | USA,Canada | No
ML14KC1-042-230A** | CK40HT-51/61C+TDR | EL297UH110XV60C | R-454B | - - - | - - - | - - - | 42000 | 15.4 | 13 | 215584390 | All | USA,Canada | No
ML14KC1-042-230A** | CK40HT-51/61C+TDR | ML180UH090E60C | R-454B | - - - | - - - | - - - | 42000 | 16 | 13.5 | 215584391 | All | USA | Yes
ML14KC1-042-230A** | CK40HT-51/61C+TDR | ML180UH110E60C | R-454B | - - - | - - - | - - - | 42000 | 15.8 | 13 | 215584392 | All | USA | No
ML14KC1-042-230A** | CK40HT-51/61C+TDR | ML180UH110V60C | R-454B | - - - | - - - | - - - | 42000 | 16 | 13 | 215584393 | All | USA | Yes
ML14KC1-042-230A** | CK40HT-51/61C+TDR | ML180UH110XE60C | R-454B | - - - | - - - | - - - | 42000 | 15.8 | 13 | 215584394 | All | USA | No
ML14KC1-042-230A** | CK40HT-51/61C+TDR | ML193UH090XE36C | R-454B | - - - | - - - | - - - | 42000 | 15.5 | 13.2 | 215584395 | All | USA | No
ML14KC1-042-230A** | CK40HT-51/61C+TDR | ML193UH090XE48C | R-454B | - - - | - - - | - - - | 42000 | 15.8 | 13 | 215584396 | All | USA | No
ML14KC1-042-230A** | CK40HT-51/61C+TDR | ML193UH110XE48C | R-454B | - - - | - - - | - - - | 42000 | 16 | 13 | 215584397 | All | USA | Yes
ML14KC1-042-230A** | CK40HT-51/61C+TDR | ML193UH110XE60C | R-454B | - - - | - - - | - - - | 42000 | 15.8 | 13 | 215584398 | All | USA | No
ML14KC1-042-230A** | CK40HT-51/61C+TDR | ML196UH090XE36C | R-454B | - - - | - - - | - - - | 42000 | 15.5 | 13 | 215584399 | All | USA,Canada | No
ML14KC1-042-230A** | CK40HT-51/61C+TDR | ML196UH090XE48C | R-454B | - - - | - - - | - - - | 42000 | 15.8 | 13 | 215584400 | All | USA,Canada | No
ML14KC1-042-230A** | CK40HT-51/61C+TDR | ML196UH090XE60C | R-454B | - - - | - - - | - - - | 42000 | 15.6 | 13 | 215584401 | All | USA,Canada | No
ML14KC1-042-230A** | CK40HT-51/61C+TDR | ML196UH110XE60C | R-454B | - - - | - - - | - - - | 42000 | 15.5 | 13 | 215584402 | All | USA,Canada | No
ML14KC1-042-230A** | CK40HT-51/61C+TDR | ML296UH090XV48C | R-454B | - - - | - - - | - - - | 43000 | 15.5 | 13 | 215943446 | All | USA,Canada | No
ML14KC1-042-230A** | CK40HT-51/61C+TDR | ML296UH110XV60C | R-454B | - - - | - - - | - - - | 43500 | 15.5 | 13 | 215943447 | All | USA,Canada | No
ML14KC1-042-230A** | CK40HT-51/61C+TDR | SL280UH080NV48B | R-454B | - - - | - - - | - - - | 42000 | 15.5 | 13.2 | 215584403 | All | USA | No
ML14KC1-042-230A** | CK40HT-51/61C+TDR | SL280UH080NV60C | R-454B | - - - | - - - | - - - | 42000 | 16 | 13.4 | 215584404 | All | USA | Yes
ML14KC1-042-230A** | CK40HT-51/61C+TDR | SL280UH090V60C | R-454B | - - - | - - - | - - - | 42000 | 15.6 | 13 | 215584405 | All | USA | No
ML14KC1-042-230A** | CK40HT-51/61C+TDR | SL280UH090XV60C | R-454B | - - - | - - - | - - - | 42000 | 15.6 | 13 | 215584406 | All | USA | No
ML14KC1-042-230A** | CK40HT-51/61C+TDR | SL280UH100NV60C | R-454B | - - - | - - - | - - - | 42000 | 15.8 | 13 | 215584407 | All | USA | No
ML14KC1-042-230A** | CK40HT-51/61C+TDR | SL280UH110V60C | R-454B | - - - | - - - | - - - | 42000 | 15.5 | 13 | 215584408 | All | USA | No
ML14KC1-042-230A** | CK40HT-51/61C+TDR | SL280UH110XV60C | R-454B | - - - | - - - | - - - | 42000 | 15.5 | 13 | 215584409 | All | USA | No
ML14KC1-042-230A** | CK40HT-51/61C+TDR | SLP99UH090XV36C | R-454B | - - - | - - - | - - - | 42000 | 15.4 | 13 | 215584410 | All | USA,Canada | No
ML14KC1-042-230A** | CK40HT-51/61C+TDR | SLP99UH090XV48C | R-454B | - - - | - - - | - - - | 42000 | 15.5 | 13 | 215584411 | All | USA,Canada | No
ML14KC1-042-230A** | CK40HT-51/61C+TDR | SLP99UH090XV60C | R-454B | - - - | - - - | - - - | 42000 | 15.5 | 13 | 215584412 | All | USA,Canada | No
ML14KC1-042-230A** | CK40HT-51/61C+TDR | SLP99UH110XV60C | R-454B | - - - | - - - | - - - | 42000 | 15.5 | 13 | 215584413 | All | USA,Canada | No
ML14KC1-042-230A** | CK40HT-60D+TDR | EL180UH100NE60C | R-454B | - - - | - - - | - - - | 42000 | 15.5 | 13 | 215584415 | All | USA | No
ML14KC1-042-230A** | CK40HT-60D+TDR | EL196UH090XE48C | R-454B | - - - | - - - | - - - | 42000 | 15.5 | 13.2 | 215584416 | All | USA,Canada | No
ML14KC1-042-230A** | CK40HT-60D+TDR | EL196UH110XE60C | R-454B | - - - | - - - | - - - | 42000 | 15.5 | 13.4 | 215584417 | All | USA,Canada | No
ML14KC1-042-230A** | CK40HT-60D+TDR | EL297UH110XV60C | R-454B | - - - | - - - | - - - | 42000 | 15.5 | 13.2 | 215584418 | All | USA,Canada | No
ML14KC1-042-230A** | CK40HT-60D+TDR | EL297UH135XE60D | R-454B | - - - | - - - | - - - | 42000 | 15.5 | 13.2 | 215584419 | All | USA,Canada | No
ML14KC1-042-230A** | CK40HT-60D+TDR | EL297UH135XV60D | R-454B | - - - | - - - | - - - | 42000 | 15.5 | 13.2 | 215584420 | All | USA,Canada | No
ML14KC1-042-230A** | CK40HT-60D+TDR | ML180UH090E48B | R-454B | - - - | - - - | - - - | 42000 | 16 | 13.4 | 215584421 | All | USA | Yes
ML14KC1-042-230A** | CK40HT-60D+TDR | ML180UH090E60C | R-454B | - - - | - - - | - - - | 42000 | 16 | 13.4 | 215584422 | All | USA | Yes
ML14KC1-042-230A** | CK40HT-60D+TDR | ML180UH110E60C | R-454B | - - - | - - - | - - - | 42000 | 15.5 | 13.4 | 215584423 | All | USA | No
ML14KC1-042-230A** | CK40HT-60D+TDR | ML180UH110XE60C | R-454B | - - - | - - - | - - - | 42000 | 15.5 | 13.4 | 215584424 | All | USA | No
ML14KC1-042-230A** | CK40HT-60D+TDR | ML180UH135E60D | R-454B | - - - | - - - | - - - | 42000 | 15.5 | 13.2 | 215584425 | All | USA | No
ML14KC1-042-230A** | CK40HT-60D+TDR | ML193UH090XE48C | R-454B | - - - | - - - | - - - | 42000 | 15.5 | 13.2 | 215584426 | All | USA | No
ML14KC1-042-230A** | CK40HT-60D+TDR | ML193UH110XE60C | R-454B | - - - | - - - | - - - | 42000 | 15.5 | 13.2 | 215584427 | All | USA | No
ML14KC1-042-230A** | CK40HT-60D+TDR | ML196UH090XE48C | R-454B | - - - | - - - | - - - | 42000 | 15.5 | 13.2 | 215584428 | All | USA,Canada | No
ML14KC1-042-230A** | CK40HT-60D+TDR | ML196UH110XE60C | R-454B | - - - | - - - | - - - | 42000 | 15.5 | 13.2 | 215584429 | All | USA,Canada | No
ML14KC1-042-230A** | CK40HT-60D+TDR | ML196UH135XE60D | R-454B | - - - | - - - | - - - | 42000 | 15.5 | 13.2 | 215584430 | All | USA,Canada | No
ML14KC1-042-230A** | CK40HT-60D+TDR | SL280UH080NV60C | R-454B | - - - | - - - | - - - | 42000 | 15.5 | 13.2 | 215584431 | All | USA | No
ML14KC1-042-230A** | CK40HT-60D+TDR | SL280UH135V60D | R-454B | - - - | - - - | - - - | 42000 | 15.5 | 13.2 | 215584432 | All | USA | No
ML14KC1-042-230A** | CK40HT-60D+TDR | SLP99UH090XV60C | R-454B | - - - | - - - | - - - | 42000 | 15.5 | 13 | 215584433 | All | USA,Canada | No
ML14KC1-042-230A** | CK40HT-60D+TDR | SLP99UH135XV60D | R-454B | - - - | - - - | - - - | 42000 | 15.5 | 13 | 215584434 | All | USA,Canada | No
ML14KC1-047-230A** | CBK45UHET-042-230 | - - - | R-454B | - - - | - - - | - - - | 45000 | 14.7 | 12.4 | 215580381 | All | USA,Canada | No
ML14KC1-047-230A** | CBK45UHET-048-230 | - - - | R-454B | - - - | - - - | - - - | 46500 | 15.5 | 13 | 215580383 | All | USA,Canada | No
ML14KC1-047-230A** | CBK45UHET-060-230 | - - - | R-454B | - - - | - - - | - - - | 45000 | 15.5 | 12.8 | 215580385 | All | USA,Canada | No
ML14KC1-047-230A** | CBK45UHPT-042-230 | - - - | R-454B | - - - | - - - | - - - | 45000 | 14.7 | 12.4 | 215580387 | All | USA,Canada | No
ML14KC1-047-230A** | CBK45UHVT-042-230 | - - - | R-454B | - - - | - - - | - - - | 45500 | 15.5 | 13 | 215580389 | All | USA,Canada | No
ML14KC1-047-230A** | CBK45UHVT-048-230 | - - - | R-454B | - - - | - - - | - - - | 46000 | 16 | 13.2 | 215580391 | All | USA,Canada | Yes
ML14KC1-047-230A** | CBK45UHVT-060-230 | - - - | R-454B | - - - | - - - | - - - | 45500 | 15.2 | 12.8 | 215580393 | All | USA,Canada | No
ML14KC1-047-230A** | CBK47UHET-042-230 | - - - | R-454B | - - - | - - - | - - - | 46000 | 15.5 | 13 | 215580395 | All | USA,Canada | No
ML14KC1-047-230A** | CBK47UHET-048-230 | - - - | R-454B | - - - | - - - | - - - | 45500 | 15.5 | 13 | 215580397 | All | USA,Canada | No
ML14KC1-047-230A** | CBK47UHET-060-230 | - - - | R-454B | - - - | - - - | - - - | 45500 | 15.2 | 12.6 | 215580399 | All | USA,Canada | No
ML14KC1-047-230A** | CBK48MVT-042-230 | - - - | R-454B | - - - | - - - | - - - | 45500 | 16 | 13.2 | 215580401 | All | USA,Canada | Yes
ML14KC1-047-230A** | CBK48MVT-048-230 | - - - | R-454B | - - - | - - - | - - - | 46000 | 16 | 13.2 | 215580403 | All | USA,Canada | Yes
ML14KC1-047-230A** | CBK48MVT-060-230 | - - - | R-454B | - - - | - - - | - - - | 45500 | 15.5 | 13 | 215580405 | All | USA,Canada | No
ML14KC1-047-230A** | CK40[C,U]T-36B+TDR | EL280UH090E48B | R-454B | - - - | - - - | - - - | 45000 | 15.2 | 12.8 | 215580408 | All | USA | No
ML14KC1-047-230A** | CK40[C,U]T-36B+TDR | EL280UH090XE48B | R-454B | - - - | - - - | - - - | 45000 | 15.2 | 12.8 | 215580410 | All | USA | No
ML14KC1-047-230A** | CK40[C,U]T-36B+TDR | EL297UH070XV36B | R-454B | - - - | - - - | - - - | 44500 | 14.7 | 12.4 | 215580412 | All | USA,Canada | No
ML14KC1-047-230A** | CK40[C,U]T-36B+TDR | EL297UH110XV60C | R-454B | - - - | - - - | - - - | 45000 | 15.2 | 12.8 | 215580414 | All | USA,Canada | No
ML14KC1-047-230A** | CK40[C,U]T-36B+TDR | ML180UH070V48B | R-454B | - - - | - - - | - - - | 45500 | 15.5 | 13 | 215580416 | All | USA | No
ML14KC1-047-230A** | CK40[C,U]T-36B+TDR | ML180UH090E48B | R-454B | - - - | - - - | - - - | 45000 | 15.5 | 12.8 | 215580418 | All | USA | No
ML14KC1-047-230A** | CK40[C,U]T-36B+TDR | ML180UH090V48B | R-454B | - - - | - - - | - - - | 45000 | 15.2 | 12.6 | 215580420 | All | USA | No
ML14KC1-047-230A** | CK40[C,U]T-36B+TDR | ML180UH090XE48B | R-454B | - - - | - - - | - - - | 45000 | 15.5 | 12.8 | 215580422 | All | USA | No
ML14KC1-047-230A** | CK40[C,U]T-36B+TDR | SL280UH080NV48B | R-454B | - - - | - - - | - - - | 45000 | 14.7 | 12.4 | 215580424 | All | USA | No
ML14KC1-047-230A** | CK40[C,U]T-36B+TDR | SL280UH090V36B | R-454B | - - - | - - - | - - - | 45000 | 15.2 | 12.8 | 215580426 | All | USA | No
ML14KC1-047-230A** | CK40[C,U]T-36B+TDR | SL280UH090V48B | R-454B | - - - | - - - | - - - | 45000 | 15.2 | 12.8 | 215580428 | All | USA | No
ML14KC1-047-230A** | CK40[C,U]T-36B+TDR | SL280UH090XV48B | R-454B | - - - | - - - | - - - | 45000 | 15.2 | 12.8 | 215580430 | All | USA | No
ML14KC1-047-230A** | CK40[C,U]T-36B+TDR | SLP99UH070XV36B | R-454B | - - - | - - - | - - - | 44500 | 14.7 | 12.6 | 215580432 | All | USA,Canada | No
ML14KC1-047-230A** | CK40[C,U]T-48B+TDR | - - - | R-454B | - - - | - - - | - - - | 45000 | 14.3 | 12 | 215580462 | All | USA,Canada | No
ML14KC1-047-230A** | CK40[C,U]T-48B+TDR | EL280UH090E48B | R-454B | - - - | - - - | - - - | 45500 | 15.5 | 12.8 | 215580434 | All | USA | No
ML14KC1-047-230A** | CK40[C,U]T-48B+TDR | EL280UH090XE48B | R-454B | - - - | - - - | - - - | 45500 | 15.5 | 12.8 | 215580436 | All | USA | No
ML14KC1-047-230A** | CK40[C,U]T-48B+TDR | EL297UH070XV36B | R-454B | - - - | - - - | - - - | 45000 | 14.7 | 12.6 | 215580438 | All | USA,Canada | No
ML14KC1-047-230A** | CK40[C,U]T-48B+TDR | EL297UH110XV60C | R-454B | - - - | - - - | - - - | 45500 | 15.2 | 12.8 | 215580440 | All | USA,Canada | No
ML14KC1-047-230A** | CK40[C,U]T-48B+TDR | ML180UH070V48B | R-454B | - - - | - - - | - - - | 46000 | 15.5 | 13 | 215580442 | All | USA | No
ML14KC1-047-230A** | CK40[C,U]T-48B+TDR | ML180UH090E48B | R-454B | - - - | - - - | - - - | 45500 | 15.5 | 13 | 215580444 | All | USA | No
ML14KC1-047-230A** | CK40[C,U]T-48B+TDR | ML180UH090V48B | R-454B | - - - | - - - | - - - | 46000 | 15.2 | 12.6 | 215580446 | All | USA | No
ML14KC1-047-230A** | CK40[C,U]T-48B+TDR | ML180UH090XE48B | R-454B | - - - | - - - | - - - | 45500 | 15.5 | 13 | 215580448 | All | USA | No
ML14KC1-047-230A** | CK40[C,U]T-48B+TDR | ML196UH070XE48B | R-454B | - - - | - - - | - - - | 45000 | 14.7 | 12.4 | 215580450 | All | USA,Canada | No
ML14KC1-047-230A** | CK40[C,U]T-48B+TDR | SL280UH080NV48B | R-454B | - - - | - - - | - - - | 45500 | 15.2 | 12.6 | 215580452 | All | USA | No
ML14KC1-047-230A** | CK40[C,U]T-48B+TDR | SL280UH090V36B | R-454B | - - - | - - - | - - - | 45000 | 15.5 | 12.8 | 215580454 | All | USA | No
ML14KC1-047-230A** | CK40[C,U]T-48B+TDR | SL280UH090V48B | R-454B | - - - | - - - | - - - | 45500 | 15.2 | 12.8 | 215580456 | All | USA | No
ML14KC1-047-230A** | CK40[C,U]T-48B+TDR | SL280UH090XV48B | R-454B | - - - | - - - | - - - | 45500 | 15.2 | 12.8 | 215580458 | All | USA | No
ML14KC1-047-230A** | CK40[C,U]T-48B+TDR | SLP99UH070XV36B | R-454B | - - - | - - - | - - - | 45000 | 15.2 | 12.6 | 215580460 | All | USA,Canada | No
ML14KC1-047-230A** | CK40[C,U]T-48C+TDR | - - - | R-454B | - - - | - - - | - - - | 45000 | 14.3 | 12 | 215580529 | All | USA,Canada | No
ML14KC1-047-230A** | CK40[C,U]T-48C+TDR | EL180UH100NE60C | R-454B | - - - | - - - | - - - | 46000 | 14.7 | 12.6 | 215580464 | All | USA | No
ML14KC1-047-230A** | CK40[C,U]T-48C+TDR | EL196UH090XE48C | R-454B | - - - | - - - | - - - | 45500 | 15.5 | 12.8 | 215580466 | All | USA,Canada | No
ML14KC1-047-230A** | CK40[C,U]T-48C+TDR | EL196UH110XE60C | R-454B | - - - | - - - | - - - | 45500 | 15.5 | 13 | 215580468 | All | USA,Canada | No
ML14KC1-047-230A** | CK40[C,U]T-48C+TDR | EL280UH110E48C | R-454B | - - - | - - - | - - - | 46000 | 15.5 | 13 | 215580470 | All | USA | No
ML14KC1-047-230A** | CK40[C,U]T-48C+TDR | EL280UH110E60C | R-454B | - - - | - - - | - - - | 45500 | 16 | 13.2 | 215580471 | All | USA | Yes
ML14KC1-047-230A** | CK40[C,U]T-48C+TDR | EL280UH110XE60C | R-454B | - - - | - - - | - - - | 45500 | 16 | 13.2 | 215580473 | All | USA | Yes
ML14KC1-047-230A** | CK40[C,U]T-48C+TDR | EL297UH090XE48C | R-454B | - - - | - - - | - - - | 45500 | 15.5 | 13 | 215580475 | All | USA,Canada | No
ML14KC1-047-230A** | CK40[C,U]T-48C+TDR | EL297UH090XV36C | R-454B | - - - | - - - | - - - | 45000 | 15.5 | 12.8 | 215580477 | All | USA,Canada | No
ML14KC1-047-230A** | CK40[C,U]T-48C+TDR | EL297UH090XV48C | R-454B | - - - | - - - | - - - | 45000 | 15.2 | 12.8 | 215580479 | All | USA,Canada | No
ML14KC1-047-230A** | CK40[C,U]T-48C+TDR | EL297UH090XV60C | R-454B | - - - | - - - | - - - | 45500 | 15.2 | 12.6 | 215580481 | All | USA,Canada | No
ML14KC1-047-230A** | CK40[C,U]T-48C+TDR | EL297UH110XE60C | R-454B | - - - | - - - | - - - | 45500 | 15.5 | 13 | 215580483 | All | USA,Canada | No
ML14KC1-047-230A** | CK40[C,U]T-48C+TDR | EL297UH110XV48C | R-454B | - - - | - - - | - - - | 45500 | 15.2 | 12.8 | 215580485 | All | USA,Canada | No
ML14KC1-047-230A** | CK40[C,U]T-48C+TDR | EL297UH110XV60C | R-454B | - - - | - - - | - - - | 45500 | 15.2 | 12.8 | 215580487 | All | USA,Canada | No
ML14KC1-047-230A** | CK40[C,U]T-48C+TDR | ML180UH090E48B | R-454B | - - - | - - - | - - - | 45500 | 15.5 | 13 | 215580489 | All | USA | No
ML14KC1-047-230A** | CK40[C,U]T-48C+TDR | ML180UH090E60C | R-454B | - - - | - - - | - - - | 45500 | 16 | 13.2 | 215580491 | All | USA | Yes
ML14KC1-047-230A** | CK40[C,U]T-48C+TDR | ML180UH110E60C | R-454B | - - - | - - - | - - - | 46000 | 15.5 | 12.8 | 215580493 | All | USA | No
ML14KC1-047-230A** | CK40[C,U]T-48C+TDR | ML180UH110V60C | R-454B | - - - | - - - | - - - | 45500 | 16 | 13.2 | 215580495 | All | USA | Yes
ML14KC1-047-230A** | CK40[C,U]T-48C+TDR | ML180UH110XE60C | R-454B | - - - | - - - | - - - | 46000 | 15.5 | 12.8 | 215580497 | All | USA | No
ML14KC1-047-230A** | CK40[C,U]T-48C+TDR | ML193UH090XE48C | R-454B | - - - | - - - | - - - | 45500 | 15.5 | 12.8 | 215580499 | All | USA | No
ML14KC1-047-230A** | CK40[C,U]T-48C+TDR | ML193UH110XE48C | R-454B | - - - | - - - | - - - | 45500 | 15.5 | 13 | 215580501 | All | USA | No
ML14KC1-047-230A** | CK40[C,U]T-48C+TDR | ML193UH110XE60C | R-454B | - - - | - - - | - - - | 45000 | 15.5 | 13 | 215580503 | All | USA | No
ML14KC1-047-230A** | CK40[C,U]T-48C+TDR | ML196UH090XE48C | R-454B | - - - | - - - | - - - | 45500 | 15.5 | 12.8 | 215580505 | All | USA,Canada | No
ML14KC1-047-230A** | CK40[C,U]T-48C+TDR | ML196UH090XE60C | R-454B | - - - | - - - | - - - | 45000 | 15.5 | 13 | 215580507 | All | USA,Canada | No
ML14KC1-047-230A** | CK40[C,U]T-48C+TDR | ML196UH110XE60C | R-454B | - - - | - - - | - - - | 45500 | 15.5 | 13 | 215580509 | All | USA,Canada | No
ML14KC1-047-230A** | CK40[C,U]T-48C+TDR | ML296UH090XV48C | R-454B | - - - | - - - | - - - | 45500 | 15.5 | 12.8 | 215943457 | All | USA,Canada | No
ML14KC1-047-230A** | CK40[C,U]T-48C+TDR | ML296UH110XV60C | R-454B | - - - | - - - | - - - | 45000 | 15.5 | 13 | 215943458 | All | USA,Canada | No
ML14KC1-047-230A** | CK40[C,U]T-48C+TDR | SL280UH080NV60C | R-454B | - - - | - - - | - - - | 45500 | 15.5 | 13 | 215580511 | All | USA | No
ML14KC1-047-230A** | CK40[C,U]T-48C+TDR | SL280UH090V60C | R-454B | - - - | - - - | - - - | 45500 | 15.5 | 13 | 215580513 | All | USA | No
ML14KC1-047-230A** | CK40[C,U]T-48C+TDR | SL280UH090XV60C | R-454B | - - - | - - - | - - - | 45500 | 15.5 | 13 | 215580515 | All | USA | No
ML14KC1-047-230A** | CK40[C,U]T-48C+TDR | SL280UH100NV60C | R-454B | - - - | - - - | - - - | 46000 | 15.5 | 12.8 | 215580517 | All | USA | No
ML14KC1-047-230A** | CK40[C,U]T-48C+TDR | SL280UH110V60C | R-454B | - - - | - - - | - - - | 45500 | 15.5 | 13 | 215580519 | All | USA | No
ML14KC1-047-230A** | CK40[C,U]T-48C+TDR | SL280UH110XV60C | R-454B | - - - | - - - | - - - | 45500 | 15.5 | 13 | 215580521 | All | USA | No
ML14KC1-047-230A** | CK40[C,U]T-48C+TDR | SLP99UH090XV48C | R-454B | - - - | - - - | - - - | 45000 | 15.2 | 12.8 | 215580523 | All | USA,Canada | No
ML14KC1-047-230A** | CK40[C,U]T-48C+TDR | SLP99UH090XV60C | R-454B | - - - | - - - | - - - | 46000 | 15.2 | 12.6 | 215580525 | All | USA,Canada | No
ML14KC1-047-230A** | CK40[C,U]T-48C+TDR | SLP99UH110XV60C | R-454B | - - - | - - - | - - - | 45500 | 15.5 | 12.8 | 215580527 | All | USA,Canada | No
ML14KC1-047-230A** | CK40[C,U]T-49C+TDR | - - - | R-454B | - - - | - - - | - - - | 46000 | 14.3 | 12 | 215580595 | All | USA,Canada | No
ML14KC1-047-230A** | CK40[C,U]T-49C+TDR | EL180UH100NE60C | R-454B | - - - | - - - | - - - | 47000 | 15.2 | 12.8 | 215580531 | All | USA | No
ML14KC1-047-230A** | CK40[C,U]T-49C+TDR | EL196UH090XE48C | R-454B | - - - | - - - | - - - | 46000 | 15.5 | 13 | 215580533 | All | USA,Canada | No
ML14KC1-047-230A** | CK40[C,U]T-49C+TDR | EL196UH110XE60C | R-454B | - - - | - - - | - - - | 46500 | 15.5 | 13.2 | 215580535 | All | USA,Canada | No
ML14KC1-047-230A** | CK40[C,U]T-49C+TDR | EL280UH110E48C | R-454B | - - - | - - - | - - - | 47000 | 16 | 13.2 | 215580537 | All | USA | Yes
ML14KC1-047-230A** | CK40[C,U]T-49C+TDR | EL280UH110E60C | R-454B | - - - | - - - | - - - | 46000 | 16 | 13.4 | 215580539 | All | USA | Yes
ML14KC1-047-230A** | CK40[C,U]T-49C+TDR | EL280UH110XE60C | R-454B | - - - | - - - | - - - | 46000 | 16 | 13.4 | 215580541 | All | USA | Yes
ML14KC1-047-230A** | CK40[C,U]T-49C+TDR | EL297UH090XE48C | R-454B | - - - | - - - | - - - | 46000 | 15.5 | 13 | 215580543 | All | USA,Canada | No
ML14KC1-047-230A** | CK40[C,U]T-49C+TDR | EL297UH090XV36C | R-454B | - - - | - - - | - - - | 46000 | 15.5 | 13 | 215580545 | All | USA,Canada | No
ML14KC1-047-230A** | CK40[C,U]T-49C+TDR | EL297UH090XV48C | R-454B | - - - | - - - | - - - | 46000 | 15.5 | 13 | 215580547 | All | USA,Canada | No
ML14KC1-047-230A** | CK40[C,U]T-49C+TDR | EL297UH090XV60C | R-454B | - - - | - - - | - - - | 46000 | 15.5 | 13 | 215580549 | All | USA,Canada | No
ML14KC1-047-230A** | CK40[C,U]T-49C+TDR | EL297UH110XE60C | R-454B | - - - | - - - | - - - | 46000 | 15.5 | 13.2 | 215580551 | All | USA,Canada | No
ML14KC1-047-230A** | CK40[C,U]T-49C+TDR | EL297UH110XV48C | R-454B | - - - | - - - | - - - | 46500 | 15.5 | 13 | 215580553 | All | USA,Canada | No
ML14KC1-047-230A** | CK40[C,U]T-49C+TDR | EL297UH110XV60C | R-454B | - - - | - - - | - - - | 46500 | 15.5 | 13 | 215580555 | All | USA,Canada | No
ML14KC1-047-230A** | CK40[C,U]T-49C+TDR | ML180UH090E60C | R-454B | - - - | - - - | - - - | 46500 | 16 | 13.4 | 215580557 | All | USA | Yes
ML14KC1-047-230A** | CK40[C,U]T-49C+TDR | ML180UH110E60C | R-454B | - - - | - - - | - - - | 47000 | 15.5 | 13 | 215580559 | All | USA | No
ML14KC1-047-230A** | CK40[C,U]T-49C+TDR | ML180UH110V60C | R-454B | - - - | - - - | - - - | 47000 | 16 | 13.4 | 215580561 | All | USA | Yes
ML14KC1-047-230A** | CK40[C,U]T-49C+TDR | ML180UH110XE60C | R-454B | - - - | - - - | - - - | 47000 | 15.5 | 13 | 215580563 | All | USA | No
ML14KC1-047-230A** | CK40[C,U]T-49C+TDR | ML193UH090XE48C | R-454B | - - - | - - - | - - - | 46500 | 15.5 | 13 | 215580565 | All | USA | No
ML14KC1-047-230A** | CK40[C,U]T-49C+TDR | ML193UH110XE48C | R-454B | - - - | - - - | - - - | 46500 | 15.5 | 13.2 | 215580567 | All | USA | No
ML14KC1-047-230A** | CK40[C,U]T-49C+TDR | ML193UH110XE60C | R-454B | - - - | - - - | - - - | 46000 | 16 | 13.2 | 215580569 | All | USA | Yes
ML14KC1-047-230A** | CK40[C,U]T-49C+TDR | ML196UH090XE48C | R-454B | - - - | - - - | - - - | 46500 | 15.5 | 13 | 215580571 | All | USA,Canada | No
ML14KC1-047-230A** | CK40[C,U]T-49C+TDR | ML196UH090XE60C | R-454B | - - - | - - - | - - - | 46000 | 15.5 | 13.2 | 215580573 | All | USA,Canada | No
ML14KC1-047-230A** | CK40[C,U]T-49C+TDR | ML196UH110XE60C | R-454B | - - - | - - - | - - - | 46500 | 15.5 | 13 | 215580575 | All | USA,Canada | No
ML14KC1-047-230A** | CK40[C,U]T-49C+TDR | ML296UH090XV48C | R-454B | - - - | - - - | - - - | 46500 | 15.5 | 13 | 215943455 | All | USA,Canada | No
ML14KC1-047-230A** | CK40[C,U]T-49C+TDR | ML296UH110XV60C | R-454B | - - - | - - - | - - - | 46000 | 16 | 13.2 | 215943456 | All | USA,Canada | Yes
ML14KC1-047-230A** | CK40[C,U]T-49C+TDR | SL280UH080NV60C | R-454B | - - - | - - - | - - - | 46500 | 15.5 | 13.2 | 215580577 | All | USA | No
ML14KC1-047-230A** | CK40[C,U]T-49C+TDR | SL280UH090V60C | R-454B | - - - | - - - | - - - | 46500 | 15.5 | 13 | 215580579 | All | USA | No
ML14KC1-047-230A** | CK40[C,U]T-49C+TDR | SL280UH090XV60C | R-454B | - - - | - - - | - - - | 46500 | 15.5 | 13 | 215580581 | All | USA | No
ML14KC1-047-230A** | CK40[C,U]T-49C+TDR | SL280UH100NV60C | R-454B | - - - | - - - | - - - | 47000 | 15.5 | 13 | 215580583 | All | USA | No
ML14KC1-047-230A** | CK40[C,U]T-49C+TDR | SL280UH110V60C | R-454B | - - - | - - - | - - - | 47000 | 15.5 | 13 | 215580585 | All | USA | No
ML14KC1-047-230A** | CK40[C,U]T-49C+TDR | SL280UH110XV60C | R-454B | - - - | - - - | - - - | 47000 | 15.5 | 13 | 215580587 | All | USA | No
ML14KC1-047-230A** | CK40[C,U]T-49C+TDR | SLP99UH090XV48C | R-454B | - - - | - - - | - - - | 46000 | 15.5 | 13 | 215580589 | All | USA,Canada | No
ML14KC1-047-230A** | CK40[C,U]T-49C+TDR | SLP99UH090XV60C | R-454B | - - - | - - - | - - - | 46000 | 15.5 | 13 | 215580591 | All | USA,Canada | No
ML14KC1-047-230A** | CK40[C,U]T-49C+TDR | SLP99UH110XV60C | R-454B | - - - | - - - | - - - | 46500 | 15.5 | 13 | 215580593 | All | USA,Canada | No
ML14KC1-047-230A** | CK40[C,U]T-50/60C+TDR | - - - | R-454B | - - - | - - - | - - - | 45000 | 13.8 | 11.7 | 215580659 | All | USA,Canada | No
ML14KC1-047-230A** | CK40[C,U]T-50/60C+TDR | EL180UH100NE60C | R-454B | - - - | - - - | - - - | 45500 | 14.7 | 12.4 | 215580597 | All | USA | No
ML14KC1-047-230A** | CK40[C,U]T-50/60C+TDR | EL196UH110XE60C | R-454B | - - - | - - - | - - - | 45000 | 15.5 | 12.8 | 215580599 | All | USA,Canada | No
ML14KC1-047-230A** | CK40[C,U]T-50/60C+TDR | EL280UH110E48C | R-454B | - - - | - - - | - - - | 45500 | 15.5 | 12.8 | 215580601 | All | USA | No
ML14KC1-047-230A** | CK40[C,U]T-50/60C+TDR | EL280UH110E60C | R-454B | - - - | - - - | - - - | 45500 | 15.5 | 13 | 215580603 | All | USA | No
ML14KC1-047-230A** | CK40[C,U]T-50/60C+TDR | EL280UH110XE60C | R-454B | - - - | - - - | - - - | 45500 | 15.5 | 13 | 215580605 | All | USA | No
ML14KC1-047-230A** | CK40[C,U]T-50/60C+TDR | EL297UH090XV36C | R-454B | - - - | - - - | - - - | 45000 | 15.2 | 12.8 | 215580607 | All | USA,Canada | No
ML14KC1-047-230A** | CK40[C,U]T-50/60C+TDR | EL297UH090XV48C | R-454B | - - - | - - - | - - - | 45500 | 14.7 | 12.4 | 215580609 | All | USA,Canada | No
ML14KC1-047-230A** | CK40[C,U]T-50/60C+TDR | EL297UH090XV60C | R-454B | - - - | - - - | - - - | 45000 | 15.2 | 12.6 | 215580611 | All | USA,Canada | No
ML14KC1-047-230A** | CK40[C,U]T-50/60C+TDR | EL297UH110XE60C | R-454B | - - - | - - - | - - - | 45000 | 15.2 | 12.8 | 215580613 | All | USA,Canada | No
ML14KC1-047-230A** | CK40[C,U]T-50/60C+TDR | EL297UH110XV48C | R-454B | - - - | - - - | - - - | 45500 | 15.2 | 12.6 | 215580615 | All | USA,Canada | No
ML14KC1-047-230A** | CK40[C,U]T-50/60C+TDR | EL297UH110XV60C | R-454B | - - - | - - - | - - - | 45500 | 15.2 | 12.6 | 215580617 | All | USA,Canada | No
ML14KC1-047-230A** | CK40[C,U]T-50/60C+TDR | ML180UH090E48B | R-454B | - - - | - - - | - - - | 45000 | 15.5 | 13 | 215580619 | All | USA | No
ML14KC1-047-230A** | CK40[C,U]T-50/60C+TDR | ML180UH090E60C | R-454B | - - - | - - - | - - - | 45000 | 15.5 | 13 | 215580621 | All | USA | No
ML14KC1-047-230A** | CK40[C,U]T-50/60C+TDR | ML180UH110E60C | R-454B | - - - | - - - | - - - | 45500 | 15.2 | 12.8 | 215580623 | All | USA | No
ML14KC1-047-230A** | CK40[C,U]T-50/60C+TDR | ML180UH110V60C | R-454B | - - - | - - - | - - - | 45500 | 15.5 | 13 | 215580625 | All | USA | No
ML14KC1-047-230A** | CK40[C,U]T-50/60C+TDR | ML180UH110XE60C | R-454B | - - - | - - - | - - - | 45500 | 15.2 | 12.8 | 215580627 | All | USA | No
ML14KC1-047-230A** | CK40[C,U]T-50/60C+TDR | ML193UH090XE48C | R-454B | - - - | - - - | - - - | 45000 | 15.2 | 12.6 | 215580629 | All | USA | No
ML14KC1-047-230A** | CK40[C,U]T-50/60C+TDR | ML193UH110XE48C | R-454B | - - - | - - - | - - - | 45000 | 15.2 | 12.8 | 215580631 | All | USA | No
ML14KC1-047-230A** | CK40[C,U]T-50/60C+TDR | ML193UH110XE60C | R-454B | - - - | - - - | - - - | 45500 | 15.2 | 12.6 | 215580633 | All | USA | No
ML14KC1-047-230A** | CK40[C,U]T-50/60C+TDR | ML196UH090XE48C | R-454B | - - - | - - - | - - - | 45000 | 15.2 | 12.6 | 215580635 | All | USA,Canada | No
ML14KC1-047-230A** | CK40[C,U]T-50/60C+TDR | ML196UH090XE60C | R-454B | - - - | - - - | - - - | 45500 | 14.7 | 12.6 | 215580637 | All | USA,Canada | No
ML14KC1-047-230A** | CK40[C,U]T-50/60C+TDR | ML196UH110XE60C | R-454B | - - - | - - - | - - - | 45000 | 15.2 | 12.8 | 215580639 | All | USA,Canada | No
ML14KC1-047-230A** | CK40[C,U]T-50/60C+TDR | ML296UH090XV48C | R-454B | - - - | - - - | - - - | 45500 | 15.2 | 12.8 | 215943467 | All | USA,Canada | No
ML14KC1-047-230A** | CK40[C,U]T-50/60C+TDR | ML296UH110XV60C | R-454B | - - - | - - - | - - - | 45000 | 15.5 | 13 | 215943468 | All | USA,Canada | No
ML14KC1-047-230A** | CK40[C,U]T-50/60C+TDR | SL280UH080NV60C | R-454B | - - - | - - - | - - - | 45000 | 15.5 | 12.8 | 215580641 | All | USA | No
ML14KC1-047-230A** | CK40[C,U]T-50/60C+TDR | SL280UH090V60C | R-454B | - - - | - - - | - - - | 45500 | 15.2 | 12.8 | 215580643 | All | USA | No
ML14KC1-047-230A** | CK40[C,U]T-50/60C+TDR | SL280UH090XV60C | R-454B | - - - | - - - | - - - | 45500 | 15.2 | 12.8 | 215580645 | All | USA | No
ML14KC1-047-230A** | CK40[C,U]T-50/60C+TDR | SL280UH100NV60C | R-454B | - - - | - - - | - - - | 45500 | 15.2 | 12.8 | 215580647 | All | USA | No
ML14KC1-047-230A** | CK40[C,U]T-50/60C+TDR | SL280UH110V60C | R-454B | - - - | - - - | - - - | 46000 | 15.2 | 12.6 | 215580649 | All | USA | No
ML14KC1-047-230A** | CK40[C,U]T-50/60C+TDR | SL280UH110XV60C | R-454B | - - - | - - - | - - - | 46000 | 15.2 | 12.6 | 215580651 | All | USA | No
ML14KC1-047-230A** | CK40[C,U]T-50/60C+TDR | SLP99UH090XV48C | R-454B | - - - | - - - | - - - | 45500 | 14.7 | 12.4 | 215580653 | All | USA,Canada | No
ML14KC1-047-230A** | CK40[C,U]T-50/60C+TDR | SLP99UH090XV60C | R-454B | - - - | - - - | - - - | 45500 | 14.7 | 12.4 | 215580655 | All | USA,Canada | No
ML14KC1-047-230A** | CK40[C,U]T-50/60C+TDR | SLP99UH110XV60C | R-454B | - - - | - - - | - - - | 45000 | 15.2 | 12.6 | 215580657 | All | USA,Canada | No
ML14KC1-047-230A** | CK40[C,U]T-60C+TDR | - - - | R-454B | - - - | - - - | - - - | 45500 | 14.3 | 11.7 | 215580379 | All | USA,Canada | No
ML14KC1-047-230A** | CK40[C,U]T-60C+TDR | EL180UH100NE60C | R-454B | - - - | - - - | - - - | 47500 | 15.5 | 12.8 | 215580661 | All | USA | No
ML14KC1-047-230A** | CK40[C,U]T-60C+TDR | EL196UH090XE48C | R-454B | - - - | - - - | - - - | 46500 | 15.5 | 13.2 | 215580663 | All | USA,Canada | No
ML14KC1-047-230A** | CK40[C,U]T-60C+TDR | EL196UH110XE60C | R-454B | - - - | - - - | - - - | 47000 | 16 | 13.4 | 215580665 | All | USA,Canada | Yes
ML14KC1-047-230A** | CK40[C,U]T-60C+TDR | EL280UH110E48C | R-454B | - - - | - - - | - - - | 47500 | 16 | 13.4 | 215580667 | All | USA | Yes
ML14KC1-047-230A** | CK40[C,U]T-60C+TDR | EL280UH110E60C | R-454B | - - - | - - - | - - - | 47500 | 16 | 13.4 | 215580669 | All | USA | Yes
ML14KC1-047-230A** | CK40[C,U]T-60C+TDR | EL280UH110XE60C | R-454B | - - - | - - - | - - - | 47500 | 16 | 13.4 | 215580671 | All | USA | Yes
ML14KC1-047-230A** | CK40[C,U]T-60C+TDR | EL297UH090XE48C | R-454B | - - - | - - - | - - - | 47000 | 16 | 13.4 | 215580673 | All | USA,Canada | Yes
ML14KC1-047-230A** | CK40[C,U]T-60C+TDR | EL297UH090XV36C | R-454B | - - - | - - - | - - - | 46500 | 15.5 | 13.2 | 215580675 | All | USA,Canada | No
ML14KC1-047-230A** | CK40[C,U]T-60C+TDR | EL297UH090XV48C | R-454B | - - - | - - - | - - - | 47000 | 15.5 | 13 | 215580677 | All | USA,Canada | No
ML14KC1-047-230A** | CK40[C,U]T-60C+TDR | EL297UH090XV60C | R-454B | - - - | - - - | - - - | 47000 | 15.5 | 13 | 215580679 | All | USA,Canada | No
ML14KC1-047-230A** | CK40[C,U]T-60C+TDR | EL297UH110XE60C | R-454B | - - - | - - - | - - - | 47000 | 16 | 13.4 | 215580681 | All | USA,Canada | Yes
ML14KC1-047-230A** | CK40[C,U]T-60C+TDR | EL297UH110XV48C | R-454B | - - - | - - - | - - - | 47000 | 15.5 | 13 | 215580683 | All | USA,Canada | No
ML14KC1-047-230A** | CK40[C,U]T-60C+TDR | EL297UH110XV60C | R-454B | - - - | - - - | - - - | 46500 | 16 | 13.2 | 215580685 | All | USA,Canada | Yes
ML14KC1-047-230A** | CK40[C,U]T-60C+TDR | ML180UH070V48B | R-454B | - - - | - - - | - - - | 47500 | 16 | 13.4 | 215580687 | All | USA | Yes
ML14KC1-047-230A** | CK40[C,U]T-60C+TDR | ML180UH090E60C | R-454B | - - - | - - - | - - - | 47000 | 16 | 13.6 | 215580689 | All | USA | Yes
ML14KC1-047-230A** | CK40[C,U]T-60C+TDR | ML180UH110E60C | R-454B | - - - | - - - | - - - | 47500 | 16 | 13.2 | 215580691 | All | USA | Yes
ML14KC1-047-230A** | CK40[C,U]T-60C+TDR | ML180UH110V60C | R-454B | - - - | - - - | - - - | 47500 | 16 | 13.4 | 215580693 | All | USA | Yes
ML14KC1-047-230A** | CK40[C,U]T-60C+TDR | ML180UH110XE60C | R-454B | - - - | - - - | - - - | 47500 | 16 | 13.2 | 215580695 | All | USA | Yes
ML14KC1-047-230A** | CK40[C,U]T-60C+TDR | ML193UH090XE48C | R-454B | - - - | - - - | - - - | 47000 | 15.5 | 13.2 | 215580697 | All | USA | No
ML14KC1-047-230A** | CK40[C,U]T-60C+TDR | ML193UH110XE48C | R-454B | - - - | - - - | - - - | 47000 | 16 | 13.4 | 215580699 | All | USA | Yes
ML14KC1-047-230A** | CK40[C,U]T-60C+TDR | ML193UH110XE60C | R-454B | - - - | - - - | - - - | 46500 | 16 | 13.4 | 215580701 | All | USA | Yes
ML14KC1-047-230A** | CK40[C,U]T-60C+TDR | ML196UH090XE48C | R-454B | - - - | - - - | - - - | 47000 | 15.5 | 13.2 | 215580703 | All | USA,Canada | No
ML14KC1-047-230A** | CK40[C,U]T-60C+TDR | ML196UH090XE60C | R-454B | - - - | - - - | - - - | 47500 | 15.5 | 13 | 215580705 | All | USA,Canada | No
ML14KC1-047-230A** | CK40[C,U]T-60C+TDR | ML196UH110XE60C | R-454B | - - - | - - - | - - - | 47000 | 16 | 13.4 | 215580707 | All | USA,Canada | Yes
ML14KC1-047-230A** | CK40[C,U]T-60C+TDR | ML296UH090XV48C | R-454B | - - - | - - - | - - - | 47000 | 15.5 | 13.2 | 215943459 | All | USA,Canada | No
ML14KC1-047-230A** | CK40[C,U]T-60C+TDR | ML296UH110XV60C | R-454B | - - - | - - - | - - - | 46500 | 16 | 13.4 | 215943460 | All | USA,Canada | Yes
ML14KC1-047-230A** | CK40[C,U]T-60C+TDR | SL280UH080NV60C | R-454B | - - - | - - - | - - - | 47000 | 16 | 13.4 | 215580709 | All | USA | Yes
ML14KC1-047-230A** | CK40[C,U]T-60C+TDR | SL280UH090V60C | R-454B | - - - | - - - | - - - | 47000 | 16 | 13.4 | 215580711 | All | USA | Yes
ML14KC1-047-230A** | CK40[C,U]T-60C+TDR | SL280UH090XV60C | R-454B | - - - | - - - | - - - | 47000 | 16 | 13.4 | 215580713 | All | USA | Yes
ML14KC1-047-230A** | CK40[C,U]T-60C+TDR | SL280UH100NV60C | R-454B | - - - | - - - | - - - | 47000 | 16 | 13.4 | 215580715 | All | USA | Yes
ML14KC1-047-230A** | CK40[C,U]T-60C+TDR | SL280UH110V60C | R-454B | - - - | - - - | - - - | 47000 | 16 | 13.2 | 215580717 | All | USA | Yes
ML14KC1-047-230A** | CK40[C,U]T-60C+TDR | SL280UH110XV60C | R-454B | - - - | - - - | - - - | 47000 | 16 | 13.2 | 215580719 | All | USA | Yes
ML14KC1-047-230A** | CK40[C,U]T-60C+TDR | SLP99UH090XV48C | R-454B | - - - | - - - | - - - | 47000 | 15.5 | 12.8 | 215580721 | All | USA,Canada | No
ML14KC1-047-230A** | CK40[C,U]T-60C+TDR | SLP99UH090XV60C | R-454B | - - - | - - - | - - - | 47500 | 15.5 | 13 | 215580723 | All | USA,Canada | No
ML14KC1-047-230A** | CK40[C,U]T-60C+TDR | SLP99UH110XV60C | R-454B | - - - | - - - | - - - | 47000 | 15.5 | 13.2 | 215580725 | All | USA,Canada | No
ML14KC1-047-230A** | CK40[C,U]T-60D+TDR | - - - | R-454B | - - - | - - - | - - - | 46500 | 14.3 | 12.2 | 215580745 | All | USA,Canada | No
ML14KC1-047-230A** | CK40[C,U]T-60D+TDR | EL180UH100NE60C | R-454B | - - - | - - - | - - - | 47000 | 15.5 | 12.8 | 215580727 | All | USA | No
ML14KC1-047-230A** | CK40[C,U]T-60D+TDR | EL297UH110XV60C | R-454B | - - - | - - - | - - - | 47000 | 15.5 | 13 | 215580729 | All | USA,Canada | No
ML14KC1-047-230A** | CK40[C,U]T-60D+TDR | EL297UH135XE60D | R-454B | - - - | - - - | - - - | 47000 | 15.5 | 13.2 | 215580731 | All | USA,Canada | No
ML14KC1-047-230A** | CK40[C,U]T-60D+TDR | EL297UH135XV60D | R-454B | - - - | - - - | - - - | 47000 | 15.5 | 13.2 | 215580733 | All | USA,Canada | No
ML14KC1-047-230A** | CK40[C,U]T-60D+TDR | ML180UH135E60D | R-454B | - - - | - - - | - - - | 46000 | 15.5 | 13.2 | 215580735 | All | USA | No
ML14KC1-047-230A** | CK40[C,U]T-60D+TDR | ML196UH110XE60C | R-454B | - - - | - - - | - - - | 46500 | 15.5 | 13.2 | 215580737 | All | USA,Canada | No
ML14KC1-047-230A** | CK40[C,U]T-60D+TDR | ML196UH135XE60D | R-454B | - - - | - - - | - - - | 47000 | 15.5 | 13.2 | 215580739 | All | USA,Canada | No
ML14KC1-047-230A** | CK40[C,U]T-60D+TDR | SL280UH135V60D | R-454B | - - - | - - - | - - - | 46500 | 16 | 13.2 | 215580741 | All | USA | Yes
ML14KC1-047-230A** | CK40[C,U]T-60D+TDR | SLP99UH135XV60D | R-454B | - - - | - - - | - - - | 47000 | 15.5 | 13.2 | 215580743 | All | USA,Canada | No
ML14KC1-047-230A** | CK40DT-30/36C+TDR | SL280DF080NV60C | R-454B | - - - | - - - | - - - | 44500 | 14.7 | 12.6 | 215580747 | All | USA | No
ML14KC1-047-230A** | CK40DT-42B+TDR | SL280DF090V48B | R-454B | - - - | - - - | - - - | 44500 | 14.3 | 12.2 | 215580749 | All | USA | No
ML14KC1-047-230A** | CK40DT-48C+TDR | EL297DF090XV60C | R-454B | - - - | - - - | - - - | 45000 | 14.7 | 12.2 | 215580752 | All | USA,Canada | No
ML14KC1-047-230A** | CK40DT-48C+TDR | EL297DF110XV60C | R-454B | - - - | - - - | - - - | 45500 | 14.7 | 12.4 | 215580754 | All | USA,Canada | No
ML14KC1-047-230A** | CK40DT-48C+TDR | ML180DF110E60C | R-454B | - - - | - - - | - - - | 45000 | 15.5 | 13 | 215580756 | All | USA | No
ML14KC1-047-230A** | CK40DT-48C+TDR | ML193DF090XE48C | R-454B | - - - | - - - | - - - | 44500 | 15.2 | 12.6 | 215580758 | All | USA | No
ML14KC1-047-230A** | CK40DT-48C+TDR | ML196DF090XE48C | R-454B | - - - | - - - | - - - | 44500 | 15.2 | 12.8 | 215580760 | All | USA,Canada | No
ML14KC1-047-230A** | CK40DT-48C+TDR | ML196DF110XE60C | R-454B | - - - | - - - | - - - | 44500 | 15.2 | 12.8 | 215580762 | All | USA,Canada | No
ML14KC1-047-230A** | CK40DT-48C+TDR | ML296DF070XV48B | R-454B | - - - | - - - | - - - | 44500 | 14.7 | 12.2 | 215580763 | All | USA,Canada | No
ML14KC1-047-230A** | CK40DT-48C+TDR | ML296DF090XV60C | R-454B | - - - | - - - | - - - | 45500 | 14.7 | 12.4 | 215580766 | All | USA,Canada | No
ML14KC1-047-230A** | CK40DT-48C+TDR | SL280DF080NV60C | R-454B | - - - | - - - | - - - | 44500 | 15.2 | 12.6 | 215580768 | All | USA | No
ML14KC1-047-230A** | CK40DT-48C+TDR | SL280DF090V60C | R-454B | - - - | - - - | - - - | 45500 | 15.2 | 12.8 | 215580770 | All | USA | No
ML14KC1-047-230A** | CK40DT-48C+TDR | SL280DF110V60C | R-454B | - - - | - - - | - - - | 45000 | 15.2 | 12.8 | 215580772 | All | USA | No
ML14KC1-047-230A** | CK40DT-48C+TDR | SLP99DF090XV48C | R-454B | - - - | - - - | - - - | 44500 | 14.7 | 12.4 | 215580774 | All | USA,Canada | No
ML14KC1-047-230A** | CK40DT-48C+TDR | SLP99DF090XV60C | R-454B | - - - | - - - | - - - | 45000 | 14.7 | 12.2 | 215580776 | All | USA,Canada | No
ML14KC1-047-230A** | CK40DT-48C+TDR | SLP99DF110XV60C | R-454B | - - - | - - - | - - - | 45500 | 14.7 | 12.4 | 215580777 | All | USA,Canada | No
ML14KC1-047-230A** | CK40DT-50/60C+TDR | - - - | R-454B | - - - | - - - | - - - | 45000 | 14.3 | 11.7 | 215580804 | All | USA,Canada | No
ML14KC1-047-230A** | CK40DT-50/60C+TDR | EL297DF090XV60C | R-454B | - - - | - - - | - - - | 45500 | 14.7 | 12.4 | 215580780 | All | USA,Canada | No
ML14KC1-047-230A** | CK40DT-50/60C+TDR | EL297DF110XV60C | R-454B | - - - | - - - | - - - | 45500 | 14.7 | 12.4 | 215580782 | All | USA,Canada | No
ML14KC1-047-230A** | CK40DT-50/60C+TDR | ML180DF110E60C | R-454B | - - - | - - - | - - - | 45500 | 15.5 | 13.2 | 215580783 | All | USA | No
ML14KC1-047-230A** | CK40DT-50/60C+TDR | ML193DF090XE48C | R-454B | - - - | - - - | - - - | 45000 | 15.2 | 12.8 | 215580786 | All | USA | No
ML14KC1-047-230A** | CK40DT-50/60C+TDR | ML196DF090XE48C | R-454B | - - - | - - - | - - - | 45000 | 15.2 | 13 | 215580787 | All | USA,Canada | No
ML14KC1-047-230A** | CK40DT-50/60C+TDR | ML196DF110XE60C | R-454B | - - - | - - - | - - - | 45500 | 15.2 | 12.8 | 215580789 | All | USA,Canada | No
ML14KC1-047-230A** | CK40DT-50/60C+TDR | ML296DF090XV60C | R-454B | - - - | - - - | - - - | 45500 | 15.2 | 12.6 | 215580791 | All | USA,Canada | No
ML14KC1-047-230A** | CK40DT-50/60C+TDR | SL280DF080NV60C | R-454B | - - - | - - - | - - - | 45500 | 15.2 | 12.6 | 215580792 | All | USA | No
ML14KC1-047-230A** | CK40DT-50/60C+TDR | SL280DF090V60C | R-454B | - - - | - - - | - - - | 46000 | 15.5 | 12.8 | 215580794 | All | USA | No
ML14KC1-047-230A** | CK40DT-50/60C+TDR | SL280DF110V60C | R-454B | - - - | - - - | - - - | 46000 | 15.5 | 13 | 215580796 | All | USA | No
ML14KC1-047-230A** | CK40DT-50/60C+TDR | SLP99DF090XV48C | R-454B | - - - | - - - | - - - | 45500 | 14.7 | 12.4 | 215580798 | All | USA,Canada | No
ML14KC1-047-230A** | CK40DT-50/60C+TDR | SLP99DF090XV60C | R-454B | - - - | - - - | - - - | 45500 | 14.7 | 12.4 | 215580800 | All | USA,Canada | No
ML14KC1-047-230A** | CK40DT-50/60C+TDR | SLP99DF110XV60C | R-454B | - - - | - - - | - - - | 45500 | 14.7 | 12.4 | 215580802 | All | USA,Canada | No
ML14KC1-047-230A** | CK40DT-60D+TDR | - - - | R-454B | - - - | - - - | - - - | 45000 | 14.3 | 11.7 | 215580806 | All | USA,Canada | No
ML14KC1-047-230A** | CK40HT-36C+TDR | EL180UH100NE60C | R-454B | - - - | - - - | - - - | 44000 | 14.3 | 12 | 215580808 | All | USA | No
ML14KC1-047-230A** | CK40HT-36C+TDR | EL196UH110XE60C | R-454B | - - - | - - - | - - - | 43500 | 14.7 | 12.4 | 215580810 | All | USA,Canada | No
ML14KC1-047-230A** | CK40HT-36C+TDR | EL280UH110E48C | R-454B | - - - | - - - | - - - | 43500 | 14.7 | 12.4 | 215580812 | All | USA | No
ML14KC1-047-230A** | CK40HT-36C+TDR | EL280UH110E60C | R-454B | - - - | - - - | - - - | 43500 | 14.7 | 12.4 | 215580814 | All | USA | No
ML14KC1-047-230A** | CK40HT-36C+TDR | EL280UH110XE60C | R-454B | - - - | - - - | - - - | 43500 | 14.7 | 12.4 | 215580816 | All | USA | No
ML14KC1-047-230A** | CK40HT-36C+TDR | EL297UH090XV36C | R-454B | - - - | - - - | - - - | 43500 | 14.7 | 12.4 | 215580818 | All | USA,Canada | No
ML14KC1-047-230A** | CK40HT-36C+TDR | EL297UH090XV48C | R-454B | - - - | - - - | - - - | 43500 | 14.3 | 12 | 215580820 | All | USA,Canada | No
ML14KC1-047-230A** | CK40HT-36C+TDR | EL297UH090XV60C | R-454B | - - - | - - - | - - - | 43500 | 14.3 | 12 | 215580822 | All | USA,Canada | No
ML14KC1-047-230A** | CK40HT-36C+TDR | EL297UH110XE60C | R-454B | - - - | - - - | - - - | 43500 | 14.7 | 12.4 | 215580824 | All | USA,Canada | No
ML14KC1-047-230A** | CK40HT-36C+TDR | EL297UH110XV48C | R-454B | - - - | - - - | - - - | 43500 | 14.7 | 12.4 | 215580826 | All | USA,Canada | No
ML14KC1-047-230A** | CK40HT-36C+TDR | EL297UH110XV60C | R-454B | - - - | - - - | - - - | 43500 | 14.7 | 12.4 | 215580828 | All | USA,Canada | No
ML14KC1-047-230A** | CK40HT-36C+TDR | ML180UH090E60C | R-454B | - - - | - - - | - - - | 43500 | 14.7 | 12.6 | 215580830 | All | USA | No
ML14KC1-047-230A** | CK40HT-36C+TDR | ML180UH110E60C | R-454B | - - - | - - - | - - - | 44000 | 14.7 | 12.2 | 215580832 | All | USA | No
ML14KC1-047-230A** | CK40HT-36C+TDR | ML180UH110V60C | R-454B | - - - | - - - | - - - | 43500 | 15.2 | 12.6 | 215580834 | All | USA | No
ML14KC1-047-230A** | CK40HT-36C+TDR | ML180UH110XE60C | R-454B | - - - | - - - | - - - | 44000 | 14.7 | 12.2 | 215580836 | All | USA | No
ML14KC1-047-230A** | CK40HT-36C+TDR | ML193UH090XE48C | R-454B | - - - | - - - | - - - | 43500 | 14.7 | 12.4 | 215580838 | All | USA | No
ML14KC1-047-230A** | CK40HT-36C+TDR | ML193UH110XE48C | R-454B | - - - | - - - | - - - | 43500 | 14.7 | 12.4 | 215580840 | All | USA | No
ML14KC1-047-230A** | CK40HT-36C+TDR | ML193UH110XE60C | R-454B | - - - | - - - | - - - | 44000 | 14.7 | 12.2 | 215580842 | All | USA | No
ML14KC1-047-230A** | CK40HT-36C+TDR | ML196UH090XE48C | R-454B | - - - | - - - | - - - | 43500 | 14.7 | 12.4 | 215580844 | All | USA,Canada | No
ML14KC1-047-230A** | CK40HT-36C+TDR | ML196UH090XE60C | R-454B | - - - | - - - | - - - | 43500 | 14.3 | 12.2 | 215580846 | All | USA,Canada | No
ML14KC1-047-230A** | CK40HT-36C+TDR | ML196UH110XE60C | R-454B | - - - | - - - | - - - | 43500 | 14.7 | 12.4 | 215580848 | All | USA,Canada | No
ML14KC1-047-230A** | CK40HT-36C+TDR | ML296UH090XV48C | R-454B | - - - | - - - | - - - | 43500 | 14.7 | 12.2 | 215943469 | All | USA,Canada | No
ML14KC1-047-230A** | CK40HT-36C+TDR | ML296UH110XV60C | R-454B | - - - | - - - | - - - | 43500 | 14.7 | 12.4 | 215943470 | All | USA,Canada | No
ML14KC1-047-230A** | CK40HT-36C+TDR | SL280UH080NV60C | R-454B | - - - | - - - | - - - | 43500 | 14.7 | 12.4 | 215580850 | All | USA | No
ML14KC1-047-230A** | CK40HT-36C+TDR | SL280UH090V60C | R-454B | - - - | - - - | - - - | 43500 | 14.7 | 12.4 | 215580852 | All | USA | No
ML14KC1-047-230A** | CK40HT-36C+TDR | SL280UH090XV60C | R-454B | - - - | - - - | - - - | 43500 | 14.7 | 12.4 | 215580854 | All | USA | No
ML14KC1-047-230A** | CK40HT-36C+TDR | SL280UH100NV60C | R-454B | - - - | - - - | - - - | 44000 | 14.7 | 12.4 | 215580856 | All | USA | No
ML14KC1-047-230A** | CK40HT-36C+TDR | SL280UH110V60C | R-454B | - - - | - - - | - - - | 43500 | 14.7 | 12.4 | 215580858 | All | USA | No
ML14KC1-047-230A** | CK40HT-36C+TDR | SL280UH110XV60C | R-454B | - - - | - - - | - - - | 43500 | 14.7 | 12.4 | 215580860 | All | USA | No
ML14KC1-047-230A** | CK40HT-36C+TDR | SLP99UH090XV48C | R-454B | - - - | - - - | - - - | 44000 | 14.3 | 12 | 215580862 | All | USA,Canada | No
ML14KC1-047-230A** | CK40HT-36C+TDR | SLP99UH090XV60C | R-454B | - - - | - - - | - - - | 44000 | 14.3 | 12 | 215580864 | All | USA,Canada | No
ML14KC1-047-230A** | CK40HT-36C+TDR | SLP99UH110XV60C | R-454B | - - - | - - - | - - - | 43500 | 14.7 | 12.2 | 215580866 | All | USA,Canada | No
ML14KC1-047-230A** | CK40HT-42B+TDR | - - - | R-454B | - - - | - - - | - - - | 46500 | 14.3 | 12.2 | 215580892 | All | USA,Canada | No
ML14KC1-047-230A** | CK40HT-42B+TDR | EL280UH090E48B | R-454B | - - - | - - - | - - - | 46500 | 15.5 | 13 | 215580868 | All | USA | No
ML14KC1-047-230A** | CK40HT-42B+TDR | EL280UH090XE48B | R-454B | - - - | - - - | - - - | 46500 | 15.5 | 13 | 215580870 | All | USA | No
ML14KC1-047-230A** | CK40HT-42B+TDR | EL297UH070XV36B | R-454B | - - - | - - - | - - - | 46000 | 15.5 | 12.8 | 215580872 | All | USA,Canada | No
ML14KC1-047-230A** | CK40HT-42B+TDR | EL297UH110XV60C | R-454B | - - - | - - - | - - - | 46000 | 15.5 | 13 | 215580874 | All | USA,Canada | No
ML14KC1-047-230A** | CK40HT-42B+TDR | ML180UH070V48B | R-454B | - - - | - - - | - - - | 47000 | 15.5 | 13.2 | 215580876 | All | USA | No
ML14KC1-047-230A** | CK40HT-42B+TDR | ML180UH090E48B | R-454B | - - - | - - - | - - - | 46500 | 16 | 13.2 | 215580878 | All | USA | Yes
ML14KC1-047-230A** | CK40HT-42B+TDR | ML180UH090V48B | R-454B | - - - | - - - | - - - | 46000 | 15.5 | 13 | 215580880 | All | USA | No
ML14KC1-047-230A** | CK40HT-42B+TDR | ML180UH090XE48B | R-454B | - - - | - - - | - - - | 46500 | 16 | 13.2 | 215580882 | All | USA | Yes
ML14KC1-047-230A** | CK40HT-42B+TDR | SL280UH080NV48B | R-454B | - - - | - - - | - - - | 46500 | 15.5 | 12.8 | 215580884 | All | USA | No
ML14KC1-047-230A** | CK40HT-42B+TDR | SL280UH090V48B | R-454B | - - - | - - - | - - - | 46000 | 15.5 | 13 | 215580886 | All | USA | No
ML14KC1-047-230A** | CK40HT-42B+TDR | SL280UH090XV48B | R-454B | - - - | - - - | - - - | 46000 | 15.5 | 13 | 215580888 | All | USA | No
ML14KC1-047-230A** | CK40HT-42B+TDR | SLP99UH070XV36B | R-454B | - - - | - - - | - - - | 46000 | 15.5 | 13 | 215580890 | All | USA,Canada | No
ML14KC1-047-230A** | CK40HT-42C+TDR | - - - | R-454B | - - - | - - - | - - - | 45500 | 14.3 | 12 | 215580962 | All | USA,Canada | No
ML14KC1-047-230A** | CK40HT-42C+TDR | EL180UH100NE60C | R-454B | - - - | - - - | - - - | 46000 | 14.7 | 12.4 | 215580894 | All | USA | No
ML14KC1-047-230A** | CK40HT-42C+TDR | EL195UH080NE60C | R-454B | - - - | - - - | - - - | 44500 | 14.7 | 12.4 | 216448764 | All | USA,Canada | No
ML14KC1-047-230A** | CK40HT-42C+TDR | EL196UH090XE48C | R-454B | - - - | - - - | - - - | 45500 | 15.5 | 12.8 | 215580896 | All | USA,Canada | No
ML14KC1-047-230A** | CK40HT-42C+TDR | EL196UH110XE60C | R-454B | - - - | - - - | - - - | 45500 | 15.5 | 13 | 215580898 | All | USA,Canada | No
ML14KC1-047-230A** | CK40HT-42C+TDR | EL280UH110E48C | R-454B | - - - | - - - | - - - | 46000 | 15.5 | 13 | 215580900 | All | USA | No
ML14KC1-047-230A** | CK40HT-42C+TDR | EL280UH110E60C | R-454B | - - - | - - - | - - - | 46000 | 15.5 | 13 | 215580902 | All | USA | No
ML14KC1-047-230A** | CK40HT-42C+TDR | EL280UH110XE60C | R-454B | - - - | - - - | - - - | 46000 | 15.5 | 13 | 215580904 | All | USA | No
ML14KC1-047-230A** | CK40HT-42C+TDR | EL297UH090XE48C | R-454B | - - - | - - - | - - - | 45500 | 15.5 | 13 | 215580906 | All | USA,Canada | No
ML14KC1-047-230A** | CK40HT-42C+TDR | EL297UH090XV36C | R-454B | - - - | - - - | - - - | 45500 | 15.5 | 12.8 | 215580908 | All | USA,Canada | No
ML14KC1-047-230A** | CK40HT-42C+TDR | EL297UH090XV48C | R-454B | - - - | - - - | - - - | 45500 | 15.2 | 12.8 | 215580910 | All | USA,Canada | No
ML14KC1-047-230A** | CK40HT-42C+TDR | EL297UH090XV60C | R-454B | - - - | - - - | - - - | 46000 | 15.2 | 12.6 | 215580912 | All | USA,Canada | No
ML14KC1-047-230A** | CK40HT-42C+TDR | EL297UH110XE60C | R-454B | - - - | - - - | - - - | 45500 | 15.5 | 13 | 215580914 | All | USA,Canada | No
ML14KC1-047-230A** | CK40HT-42C+TDR | EL297UH110XV48C | R-454B | - - - | - - - | - - - | 46000 | 15.2 | 12.8 | 215580916 | All | USA,Canada | No
ML14KC1-047-230A** | CK40HT-42C+TDR | EL297UH110XV60C | R-454B | - - - | - - - | - - - | 46000 | 15.2 | 12.8 | 215580918 | All | USA,Canada | No
ML14KC1-047-230A** | CK40HT-42C+TDR | ML180UH090E48B | R-454B | - - - | - - - | - - - | 45500 | 15.5 | 13 | 215580920 | All | USA | No
ML14KC1-047-230A** | CK40HT-42C+TDR | ML180UH090E60C | R-454B | - - - | - - - | - - - | 45500 | 16 | 13.2 | 215580922 | All | USA | Yes
ML14KC1-047-230A** | CK40HT-42C+TDR | ML180UH110E60C | R-454B | - - - | - - - | - - - | 46000 | 15.5 | 12.8 | 215580924 | All | USA | No
ML14KC1-047-230A** | CK40HT-42C+TDR | ML180UH110V60C | R-454B | - - - | - - - | - - - | 45500 | 16 | 13.2 | 215580926 | All | USA | Yes
ML14KC1-047-230A** | CK40HT-42C+TDR | ML180UH110XE60C | R-454B | - - - | - - - | - - - | 46000 | 15.5 | 12.8 | 215580928 | All | USA | No
ML14KC1-047-230A** | CK40HT-42C+TDR | ML193UH090XE48C | R-454B | - - - | - - - | - - - | 45500 | 15.5 | 12.8 | 215580930 | All | USA | No
ML14KC1-047-230A** | CK40HT-42C+TDR | ML193UH110XE48C | R-454B | - - - | - - - | - - - | 45500 | 15.5 | 13 | 215580932 | All | USA | No
ML14KC1-047-230A** | CK40HT-42C+TDR | ML193UH110XE60C | R-454B | - - - | - - - | - - - | 46000 | 15.5 | 12.8 | 215580934 | All | USA | No
ML14KC1-047-230A** | CK40HT-42C+TDR | ML196UH090XE48C | R-454B | - - - | - - - | - - - | 45500 | 15.5 | 12.8 | 215580936 | All | USA,Canada | No
ML14KC1-047-230A** | CK40HT-42C+TDR | ML196UH090XE60C | R-454B | - - - | - - - | - - - | 46000 | 15.2 | 12.8 | 215580938 | All | USA,Canada | No
ML14KC1-047-230A** | CK40HT-42C+TDR | ML196UH110XE60C | R-454B | - - - | - - - | - - - | 45500 | 15.5 | 13 | 215580940 | All | USA,Canada | No
ML14KC1-047-230A** | CK40HT-42C+TDR | ML296UH090XV48C | R-454B | - - - | - - - | - - - | 46000 | 15.5 | 12.8 | 215943461 | All | USA,Canada | No
ML14KC1-047-230A** | CK40HT-42C+TDR | ML296UH110XV60C | R-454B | - - - | - - - | - - - | 45500 | 15.5 | 13 | 215943462 | All | USA,Canada | No
ML14KC1-047-230A** | CK40HT-42C+TDR | SL280UH080NV48B | R-454B | - - - | - - - | - - - | 45500 | 15.2 | 12.8 | 215580942 | All | USA | No
ML14KC1-047-230A** | CK40HT-42C+TDR | SL280UH080NV60C | R-454B | - - - | - - - | - - - | 45500 | 15.5 | 13 | 215580944 | All | USA | No
ML14KC1-047-230A** | CK40HT-42C+TDR | SL280UH090V60C | R-454B | - - - | - - - | - - - | 46000 | 15.5 | 13 | 215580946 | All | USA | No
ML14KC1-047-230A** | CK40HT-42C+TDR | SL280UH090XV60C | R-454B | - - - | - - - | - - - | 46000 | 15.5 | 13 | 215580948 | All | USA | No
ML14KC1-047-230A** | CK40HT-42C+TDR | SL280UH100NV60C | R-454B | - - - | - - - | - - - | 46000 | 15.5 | 12.8 | 215580950 | All | USA | No
ML14KC1-047-230A** | CK40HT-42C+TDR | SL280UH110V60C | R-454B | - - - | - - - | - - - | 46500 | 15.5 | 12.8 | 215580952 | All | USA | No
ML14KC1-047-230A** | CK40HT-42C+TDR | SL280UH110XV60C | R-454B | - - - | - - - | - - - | 46500 | 15.5 | 12.8 | 215580954 | All | USA | No
ML14KC1-047-230A** | CK40HT-42C+TDR | SLP99UH090XV48C | R-454B | - - - | - - - | - - - | 45500 | 15.2 | 12.8 | 215580956 | All | USA,Canada | No
ML14KC1-047-230A** | CK40HT-42C+TDR | SLP99UH090XV60C | R-454B | - - - | - - - | - - - | 46000 | 15.2 | 12.6 | 215580958 | All | USA,Canada | No
ML14KC1-047-230A** | CK40HT-42C+TDR | SLP99UH110XV60C | R-454B | - - - | - - - | - - - | 45500 | 15.5 | 12.8 | 215580960 | All | USA,Canada | No
ML14KC1-047-230A** | CK40HT-48B+TDR | - - - | R-454B | - - - | - - - | - - - | 45000 | 13.8 | 11.7 | 215581000 | All | USA,Canada | No
ML14KC1-047-230A** | CK40HT-48B+TDR | EL280UH090E48B | R-454B | - - - | - - - | - - - | 45000 | 15.2 | 12.6 | 215580964 | All | USA | No
ML14KC1-047-230A** | CK40HT-48B+TDR | EL280UH090XE48B | R-454B | - - - | - - - | - - - | 45000 | 15.2 | 12.6 | 215580966 | All | USA | No
ML14KC1-047-230A** | CK40HT-48B+TDR | EL297UH070XV36B | R-454B | - - - | - - - | - - - | 44500 | 14.7 | 12.4 | 215580968 | All | USA,Canada | No
ML14KC1-047-230A** | CK40HT-48B+TDR | EL297UH110XV60C | R-454B | - - - | - - - | - - - | 45000 | 15.2 | 12.8 | 215580970 | All | USA,Canada | No
ML14KC1-047-230A** | CK40HT-48B+TDR | ML180UH070V48B | R-454B | - - - | - - - | - - - | 45500 | 15.5 | 13 | 215580972 | All | USA | No
ML14KC1-047-230A** | CK40HT-48B+TDR | ML180UH090E48B | R-454B | - - - | - - - | - - - | 45000 | 15.5 | 12.8 | 215580974 | All | USA | No
ML14KC1-047-230A** | CK40HT-48B+TDR | ML180UH090V48B | R-454B | - - - | - - - | - - - | 45000 | 15.2 | 12.6 | 215580976 | All | USA | No
ML14KC1-047-230A** | CK40HT-48B+TDR | ML180UH090XE48B | R-454B | - - - | - - - | - - - | 45000 | 15.5 | 12.8 | 215580978 | All | USA | No
ML14KC1-047-230A** | CK40HT-48B+TDR | ML180UH110V60C | R-454B | - - - | - - - | - - - | 45500 | 15.5 | 12.8 | 215580980 | All | USA | No
ML14KC1-047-230A** | CK40HT-48B+TDR | ML193UH090XE48C | R-454B | - - - | - - - | - - - | 45000 | 15.2 | 12.6 | 215580982 | All | USA | No
ML14KC1-047-230A** | CK40HT-48B+TDR | ML193UH110XE48C | R-454B | - - - | - - - | - - - | 45000 | 15.2 | 12.8 | 215580984 | All | USA | No
ML14KC1-047-230A** | CK40HT-48B+TDR | ML193UH110XE60C | R-454B | - - - | - - - | - - - | 45500 | 14.7 | 12.6 | 215580986 | All | USA | No
ML14KC1-047-230A** | CK40HT-48B+TDR | ML196UH090XE48C | R-454B | - - - | - - - | - - - | 45000 | 15.2 | 12.6 | 215580988 | All | USA,Canada | No
ML14KC1-047-230A** | CK40HT-48B+TDR | SL280UH080NV48B | R-454B | - - - | - - - | - - - | 45000 | 14.7 | 12.4 | 215580990 | All | USA | No
ML14KC1-047-230A** | CK40HT-48B+TDR | SL280UH090V36B | R-454B | - - - | - - - | - - - | 45000 | 15.2 | 12.8 | 215580992 | All | USA | No
ML14KC1-047-230A** | CK40HT-48B+TDR | SL280UH090V48B | R-454B | - - - | - - - | - - - | 45000 | 15.2 | 12.8 | 215580994 | All | USA | No
ML14KC1-047-230A** | CK40HT-48B+TDR | SL280UH090XV48B | R-454B | - - - | - - - | - - - | 45000 | 15.2 | 12.8 | 215580996 | All | USA | No
ML14KC1-047-230A** | CK40HT-48B+TDR | SLP99UH070XV36B | R-454B | - - - | - - - | - - - | 44500 | 14.7 | 12.6 | 215580998 | All | USA,Canada | No
ML14KC1-047-230A** | CK40HT-48C+TDR | - - - | R-454B | - - - | - - - | - - - | 45000 | 13.8 | 11.7 | 215581043 | All | USA,Canada | No
ML14KC1-047-230A** | CK40HT-48C+TDR | EL180UH100NE60C | R-454B | - - - | - - - | - - - | 45500 | 14.7 | 12.4 | 215581002 | All | USA | No
ML14KC1-047-230A** | CK40HT-48C+TDR | EL196UH110XE60C | R-454B | - - - | - - - | - - - | 45500 | 15.5 | 12.8 | 215581004 | All | USA,Canada | No
ML14KC1-047-230A** | CK40HT-48C+TDR | EL280UH110E48C | R-454B | - - - | - - - | - - - | 45500 | 15.5 | 13 | 215581006 | All | USA | No
ML14KC1-047-230A** | CK40HT-48C+TDR | EL280UH110E60C | R-454B | - - - | - - - | - - - | 45500 | 15.5 | 13 | 215581008 | All | USA | No
ML14KC1-047-230A** | CK40HT-48C+TDR | EL280UH110XE60C | R-454B | - - - | - - - | - - - | 45500 | 15.5 | 13 | 215581010 | All | USA | No
ML14KC1-047-230A** | CK40HT-48C+TDR | EL297UH090XV36C | R-454B | - - - | - - - | - - - | 45500 | 15.2 | 12.8 | 215581012 | All | USA,Canada | No
ML14KC1-047-230A** | CK40HT-48C+TDR | EL297UH090XV48C | R-454B | - - - | - - - | - - - | 45000 | 15.2 | 12.6 | 215581014 | All | USA,Canada | No
ML14KC1-047-230A** | CK40HT-48C+TDR | EL297UH090XV60C | R-454B | - - - | - - - | - - - | 45000 | 15.2 | 12.6 | 215581016 | All | USA,Canada | No
ML14KC1-047-230A** | CK40HT-48C+TDR | EL297UH110XE60C | R-454B | - - - | - - - | - - - | 45500 | 15.5 | 12.8 | 215581018 | All | USA,Canada | No
ML14KC1-047-230A** | CK40HT-48C+TDR | EL297UH110XV48C | R-454B | - - - | - - - | - - - | 45500 | 15.2 | 12.6 | 215581020 | All | USA,Canada | No
ML14KC1-047-230A** | CK40HT-48C+TDR | EL297UH110XV60C | R-454B | - - - | - - - | - - - | 45500 | 15.2 | 12.6 | 215581022 | All | USA,Canada | No
ML14KC1-047-230A** | CK40HT-48C+TDR | ML180UH090E60C | R-454B | - - - | - - - | - - - | 45500 | 15.5 | 13 | 215581023 | All | USA | No
ML14KC1-047-230A** | CK40HT-48C+TDR | ML180UH110E60C | R-454B | - - - | - - - | - - - | 46000 | 15.2 | 12.8 | 215581024 | All | USA | No
ML14KC1-047-230A** | CK40HT-48C+TDR | ML180UH110V60C | R-454B | - - - | - - - | - - - | 46000 | 15.5 | 13 | 215581025 | All | USA | No
ML14KC1-047-230A** | CK40HT-48C+TDR | ML180UH110XE60C | R-454B | - - - | - - - | - - - | 46000 | 15.2 | 12.8 | 215581026 | All | USA | No
ML14KC1-047-230A** | CK40HT-48C+TDR | ML193UH090XE48C | R-454B | - - - | - - - | - - - | 45000 | 15.2 | 12.8 | 215581027 | All | USA | No
ML14KC1-047-230A** | CK40HT-48C+TDR | ML193UH110XE48C | R-454B | - - - | - - - | - - - | 45000 | 15.5 | 12.8 | 215581028 | All | USA | No
ML14KC1-047-230A** | CK40HT-48C+TDR | ML193UH110XE60C | R-454B | - - - | - - - | - - - | 45500 | 15.2 | 12.8 | 215581029 | All | USA | No
ML14KC1-047-230A** | CK40HT-48C+TDR | ML196UH090XE48C | R-454B | - - - | - - - | - - - | 45000 | 15.2 | 12.8 | 215581030 | All | USA,Canada | No
ML14KC1-047-230A** | CK40HT-48C+TDR | ML196UH090XE60C | R-454B | - - - | - - - | - - - | 45500 | 15.2 | 12.6 | 215581031 | All | USA,Canada | No
ML14KC1-047-230A** | CK40HT-48C+TDR | ML196UH110XE60C | R-454B | - - - | - - - | - - - | 45000 | 15.5 | 12.8 | 215581032 | All | USA,Canada | No
ML14KC1-047-230A** | CK40HT-48C+TDR | ML296UH090XV48C | R-454B | - - - | - - - | - - - | 45500 | 15.2 | 12.8 | 215943463 | All | USA,Canada | No
ML14KC1-047-230A** | CK40HT-48C+TDR | ML296UH110XV60C | R-454B | - - - | - - - | - - - | 45500 | 15.5 | 13 | 215943464 | All | USA,Canada | No
ML14KC1-047-230A** | CK40HT-48C+TDR | SL280UH080NV48B | R-454B | - - - | - - - | - - - | 45500 | 15.2 | 12.6 | 215581033 | All | USA | No
ML14KC1-047-230A** | CK40HT-48C+TDR | SL280UH080NV60C | R-454B | - - - | - - - | - - - | 45500 | 15.5 | 13 | 215581034 | All | USA | No
ML14KC1-047-230A** | CK40HT-48C+TDR | SL280UH090V60C | R-454B | - - - | - - - | - - - | 45500 | 15.5 | 12.8 | 215581035 | All | USA | No
ML14KC1-047-230A** | CK40HT-48C+TDR | SL280UH090XV60C | R-454B | - - - | - - - | - - - | 45500 | 15.5 | 12.8 | 215581036 | All | USA | No
ML14KC1-047-230A** | CK40HT-48C+TDR | SL280UH100NV60C | R-454B | - - - | - - - | - - - | 45500 | 15.5 | 13 | 215581037 | All | USA | No
ML14KC1-047-230A** | CK40HT-48C+TDR | SL280UH110V60C | R-454B | - - - | - - - | - - - | 46000 | 15.2 | 12.8 | 215581038 | All | USA | No
ML14KC1-047-230A** | CK40HT-48C+TDR | SL280UH110XV60C | R-454B | - - - | - - - | - - - | 46000 | 15.2 | 12.8 | 215581039 | All | USA | No
ML14KC1-047-230A** | CK40HT-48C+TDR | SLP99UH090XV48C | R-454B | - - - | - - - | - - - | 45000 | 15.2 | 12.6 | 215581040 | All | USA,Canada | No
ML14KC1-047-230A** | CK40HT-48C+TDR | SLP99UH090XV60C | R-454B | - - - | - - - | - - - | 45500 | 15.2 | 12.8 | 215581041 | All | USA,Canada | No
ML14KC1-047-230A** | CK40HT-48C+TDR | SLP99UH110XV60C | R-454B | - - - | - - - | - - - | 45500 | 15.2 | 12.8 | 215581042 | All | USA,Canada | No
ML14KC1-047-230A** | CK40HT-51/61C+TDR | - - - | R-454B | - - - | - - - | - - - | 46000 | 14.3 | 12 | 215581075 | All | USA,Canada | No
ML14KC1-047-230A** | CK40HT-51/61C+TDR | EL180UH100NE60C | R-454B | - - - | - - - | - - - | 46500 | 15.2 | 12.6 | 215581044 | All | USA | No
ML14KC1-047-230A** | CK40HT-51/61C+TDR | EL196UH110XE60C | R-454B | - - - | - - - | - - - | 46000 | 15.5 | 13.2 | 215581045 | All | USA,Canada | No
ML14KC1-047-230A** | CK40HT-51/61C+TDR | EL280UH110E48C | R-454B | - - - | - - - | - - - | 46500 | 16 | 13.2 | 215581046 | All | USA | Yes
ML14KC1-047-230A** | CK40HT-51/61C+TDR | EL280UH110E60C | R-454B | - - - | - - - | - - - | 46500 | 16 | 13.2 | 215581047 | All | USA | Yes
ML14KC1-047-230A** | CK40HT-51/61C+TDR | EL280UH110XE60C | R-454B | - - - | - - - | - - - | 46500 | 16 | 13.2 | 215581048 | All | USA | Yes
ML14KC1-047-230A** | CK40HT-51/61C+TDR | EL297UH090XV36C | R-454B | - - - | - - - | - - - | 46000 | 15.5 | 13 | 215581049 | All | USA,Canada | No
ML14KC1-047-230A** | CK40HT-51/61C+TDR | EL297UH090XV48C | R-454B | - - - | - - - | - - - | 46500 | 15.2 | 12.8 | 215581050 | All | USA,Canada | No
ML14KC1-047-230A** | CK40HT-51/61C+TDR | EL297UH090XV60C | R-454B | - - - | - - - | - - - | 46500 | 15.2 | 12.8 | 215581051 | All | USA,Canada | No
ML14KC1-047-230A** | CK40HT-51/61C+TDR | EL297UH110XE60C | R-454B | - - - | - - - | - - - | 46000 | 15.5 | 13 | 215581052 | All | USA,Canada | No
ML14KC1-047-230A** | CK40HT-51/61C+TDR | EL297UH110XV48C | R-454B | - - - | - - - | - - - | 46500 | 15.5 | 13 | 215581053 | All | USA,Canada | No
ML14KC1-047-230A** | CK40HT-51/61C+TDR | EL297UH110XV60C | R-454B | - - - | - - - | - - - | 46500 | 15.5 | 13 | 215581054 | All | USA,Canada | No
ML14KC1-047-230A** | CK40HT-51/61C+TDR | ML180UH090E60C | R-454B | - - - | - - - | - - - | 46000 | 16 | 13.4 | 215581055 | All | USA | Yes
ML14KC1-047-230A** | CK40HT-51/61C+TDR | ML180UH110E60C | R-454B | - - - | - - - | - - - | 47000 | 15.5 | 13 | 215581056 | All | USA | No
ML14KC1-047-230A** | CK40HT-51/61C+TDR | ML180UH110V60C | R-454B | - - - | - - - | - - - | 47000 | 16 | 13.4 | 215581057 | All | USA | Yes
ML14KC1-047-230A** | CK40HT-51/61C+TDR | ML180UH110XE60C | R-454B | - - - | - - - | - - - | 47000 | 15.5 | 13 | 215581058 | All | USA | No
ML14KC1-047-230A** | CK40HT-51/61C+TDR | ML193UH090XE48C | R-454B | - - - | - - - | - - - | 46000 | 15.5 | 13 | 215581059 | All | USA | No
ML14KC1-047-230A** | CK40HT-51/61C+TDR | ML193UH110XE48C | R-454B | - - - | - - - | - - - | 46000 | 15.5 | 13 | 215581060 | All | USA | No
ML14KC1-047-230A** | CK40HT-51/61C+TDR | ML193UH110XE60C | R-454B | - - - | - - - | - - - | 46500 | 15.5 | 13 | 215581061 | All | USA | No
ML14KC1-047-230A** | CK40HT-51/61C+TDR | ML196UH090XE48C | R-454B | - - - | - - - | - - - | 46000 | 15.5 | 13 | 215581062 | All | USA,Canada | No
ML14KC1-047-230A** | CK40HT-51/61C+TDR | ML196UH090XE60C | R-454B | - - - | - - - | - - - | 46500 | 15.5 | 13 | 215581063 | All | USA,Canada | No
ML14KC1-047-230A** | CK40HT-51/61C+TDR | ML196UH110XE60C | R-454B | - - - | - - - | - - - | 46000 | 15.5 | 13 | 215581064 | All | USA,Canada | No
ML14KC1-047-230A** | CK40HT-51/61C+TDR | ML296UH090XV48C | R-454B | - - - | - - - | - - - | 46500 | 15.5 | 13 | 215943465 | All | USA,Canada | No
ML14KC1-047-230A** | CK40HT-51/61C+TDR | ML296UH110XV60C | R-454B | - - - | - - - | - - - | 46000 | 16 | 13.2 | 215943466 | All | USA,Canada | Yes
ML14KC1-047-230A** | CK40HT-51/61C+TDR | SL280UH080NV48B | R-454B | - - - | - - - | - - - | 46500 | 15.5 | 12.8 | 215581065 | All | USA | No
ML14KC1-047-230A** | CK40HT-51/61C+TDR | SL280UH080NV60C | R-454B | - - - | - - - | - - - | 46500 | 15.5 | 13.2 | 215581066 | All | USA | No
ML14KC1-047-230A** | CK40HT-51/61C+TDR | SL280UH090V60C | R-454B | - - - | - - - | - - - | 46500 | 15.5 | 13 | 215581067 | All | USA | No
ML14KC1-047-230A** | CK40HT-51/61C+TDR | SL280UH090XV60C | R-454B | - - - | - - - | - - - | 46500 | 15.5 | 13 | 215581068 | All | USA | No
ML14KC1-047-230A** | CK40HT-51/61C+TDR | SL280UH100NV60C | R-454B | - - - | - - - | - - - | 47000 | 15.5 | 13 | 215581069 | All | USA | No
ML14KC1-047-230A** | CK40HT-51/61C+TDR | SL280UH110V60C | R-454B | - - - | - - - | - - - | 47000 | 15.5 | 13 | 215581070 | All | USA | No
ML14KC1-047-230A** | CK40HT-51/61C+TDR | SL280UH110XV60C | R-454B | - - - | - - - | - - - | 47000 | 15.5 | 13 | 215581071 | All | USA | No
ML14KC1-047-230A** | CK40HT-51/61C+TDR | SLP99UH090XV48C | R-454B | - - - | - - - | - - - | 46500 | 15.2 | 12.8 | 215581072 | All | USA,Canada | No
ML14KC1-047-230A** | CK40HT-51/61C+TDR | SLP99UH090XV60C | R-454B | - - - | - - - | - - - | 46500 | 15.2 | 12.8 | 215581073 | All | USA,Canada | No
ML14KC1-047-230A** | CK40HT-51/61C+TDR | SLP99UH110XV60C | R-454B | - - - | - - - | - - - | 46500 | 15.5 | 13 | 215581074 | All | USA,Canada | No
ML14KC1-047-230A** | CK40HT-60D+TDR | - - - | R-454B | - - - | - - - | - - - | 46000 | 14.3 | 12 | 215581096 | All | USA,Canada | No
ML14KC1-047-230A** | CK40HT-60D+TDR | EL180UH100NE60C | R-454B | - - - | - - - | - - - | 47000 | 15.2 | 12.8 | 215581076 | All | USA | No
ML14KC1-047-230A** | CK40HT-60D+TDR | EL196UH090XE48C | R-454B | - - - | - - - | - - - | 46000 | 15.5 | 13 | 215581077 | All | USA,Canada | No
ML14KC1-047-230A** | CK40HT-60D+TDR | EL196UH110XE60C | R-454B | - - - | - - - | - - - | 46500 | 15.5 | 13.2 | 215581078 | All | USA,Canada | No
ML14KC1-047-230A** | CK40HT-60D+TDR | EL297UH110XV60C | R-454B | - - - | - - - | - - - | 46500 | 15.5 | 13 | 215581079 | All | USA,Canada | No
ML14KC1-047-230A** | CK40HT-60D+TDR | EL297UH135XE60D | R-454B | - - - | - - - | - - - | 46500 | 15.5 | 13 | 215581080 | All | USA,Canada | No
ML14KC1-047-230A** | CK40HT-60D+TDR | EL297UH135XV60D | R-454B | - - - | - - - | - - - | 46500 | 15.5 | 13 | 215581081 | All | USA,Canada | No
ML14KC1-047-230A** | CK40HT-60D+TDR | ML180UH090E48B | R-454B | - - - | - - - | - - - | 46500 | 16 | 13.2 | 215581082 | All | USA | Yes
ML14KC1-047-230A** | CK40HT-60D+TDR | ML180UH090E60C | R-454B | - - - | - - - | - - - | 46500 | 16 | 13.4 | 215581083 | All | USA | Yes
ML14KC1-047-230A** | CK40HT-60D+TDR | ML180UH110E60C | R-454B | - - - | - - - | - - - | 47000 | 15.5 | 13 | 215581084 | All | USA | No
ML14KC1-047-230A** | CK40HT-60D+TDR | ML180UH110XE60C | R-454B | - - - | - - - | - - - | 47000 | 15.5 | 13 | 215581085 | All | USA | No
ML14KC1-047-230A** | CK40HT-60D+TDR | ML180UH135E60D | R-454B | - - - | - - - | - - - | 47000 | 15.5 | 13 | 215581086 | All | USA | No
ML14KC1-047-230A** | CK40HT-60D+TDR | ML193UH090XE48C | R-454B | - - - | - - - | - - - | 46000 | 15.5 | 13 | 215581087 | All | USA | No
ML14KC1-047-230A** | CK40HT-60D+TDR | ML193UH110XE60C | R-454B | - - - | - - - | - - - | 46000 | 15.5 | 13.2 | 215581088 | All | USA | No
ML14KC1-047-230A** | CK40HT-60D+TDR | ML196UH090XE48C | R-454B | - - - | - - - | - - - | 46000 | 15.5 | 13 | 215581089 | All | USA,Canada | No
ML14KC1-047-230A** | CK40HT-60D+TDR | ML196UH110XE60C | R-454B | - - - | - - - | - - - | 46500 | 15.5 | 13 | 215581090 | All | USA,Canada | No
ML14KC1-047-230A** | CK40HT-60D+TDR | ML196UH135XE60D | R-454B | - - - | - - - | - - - | 46500 | 15.5 | 13 | 215581091 | All | USA,Canada | No
ML14KC1-047-230A** | CK40HT-60D+TDR | SL280UH080NV60C | R-454B | - - - | - - - | - - - | 46500 | 15.5 | 13.2 | 215581092 | All | USA | No
ML14KC1-047-230A** | CK40HT-60D+TDR | SL280UH135V60D | R-454B | - - - | - - - | - - - | 46000 | 15.5 | 13.2 | 215581093 | All | USA | No
ML14KC1-047-230A** | CK40HT-60D+TDR | SLP99UH090XV60C | R-454B | - - - | - - - | - - - | 46000 | 15.5 | 13 | 215581094 | All | USA,Canada | No
ML14KC1-047-230A** | CK40HT-60D+TDR | SLP99UH135XV60D | R-454B | - - - | - - - | - - - | 46500 | 15.5 | 13 | 215581095 | All | USA,Canada | No
ML14KC1-048-230A** | CBK45UHET-042-230 | - - - | R-454B | - - - | - - - | - - - | 47000 | 13.8 | 12 | 215581126 | All | USA,Canada | No
ML14KC1-048-230A** | CBK45UHET-048-230 | - - - | R-454B | - - - | - - - | - - - | 48000 | 14.7 | 12.4 | 215581128 | All | USA,Canada | No
ML14KC1-048-230A** | CBK45UHET-060-230 | - - - | R-454B | - - - | - - - | - - - | 47000 | 14.3 | 12.2 | 215581130 | All | USA,Canada | No
ML14KC1-048-230A** | CBK45UHPT-042-230 | - - - | R-454B | - - - | - - - | - - - | 47000 | 13.8 | 11.7 | 215581132 | All | USA,Canada | No
ML14KC1-048-230A** | CBK45UHVT-042-230 | - - - | R-454B | - - - | - - - | - - - | 47500 | 14.7 | 12.4 | 215581134 | All | USA,Canada | No
ML14KC1-048-230A** | CBK45UHVT-048-230 | - - - | R-454B | - - - | - - - | - - - | 48000 | 14.7 | 12.4 | 215581136 | All | USA,Canada | No
ML14KC1-048-230A** | CBK45UHVT-060-230 | - - - | R-454B | - - - | - - - | - - - | 47000 | 14.3 | 12.2 | 215581138 | All | USA,Canada | No
ML14KC1-048-230A** | CBK47UHET-042-230 | - - - | R-454B | - - - | - - - | - - - | 48000 | 14.7 | 12.4 | 215581140 | All | USA,Canada | No
ML14KC1-048-230A** | CBK47UHET-048-230 | - - - | R-454B | - - - | - - - | - - - | 46500 | 14.7 | 12.4 | 215581142 | All | USA,Canada | No
ML14KC1-048-230A** | CBK47UHET-060-230 | - - - | R-454B | - - - | - - - | - - - | 45500 | 14.3 | 12.2 | 215581144 | All | USA,Canada | No
ML14KC1-048-230A** | CBK48MVT-042-230 | - - - | R-454B | - - - | - - - | - - - | 48000 | 14.7 | 12.4 | 215581146 | All | USA,Canada | No
ML14KC1-048-230A** | CBK48MVT-048-230 | - - - | R-454B | - - - | - - - | - - - | 47000 | 14.7 | 12.8 | 215581148 | All | USA,Canada | No
ML14KC1-048-230A** | CBK48MVT-060-230 | - - - | R-454B | - - - | - - - | - - - | 46500 | 14.7 | 12.4 | 215581150 | All | USA,Canada | No
ML14KC1-048-230A** | CK40[C,U]T-36B+TDR | EL280UH090E48B | R-454B | - - - | - - - | - - - | 47500 | 14.3 | 12.2 | 215581152 | All | USA | No
ML14KC1-048-230A** | CK40[C,U]T-36B+TDR | EL280UH090XE48B | R-454B | - - - | - - - | - - - | 47500 | 14.3 | 12.2 | 215581154 | All | USA | No
ML14KC1-048-230A** | CK40[C,U]T-36B+TDR | EL297UH070XV36B | R-454B | - - - | - - - | - - - | 47000 | 13.8 | 12 | 215581156 | All | USA,Canada | No
ML14KC1-048-230A** | CK40[C,U]T-36B+TDR | EL297UH110XV60C | R-454B | - - - | - - - | - - - | 47000 | 14.3 | 12.2 | 215581158 | All | USA,Canada | No
ML14KC1-048-230A** | CK40[C,U]T-36B+TDR | ML180UH070V48B | R-454B | - - - | - - - | - - - | 48000 | 14.7 | 12.4 | 215581160 | All | USA | No
ML14KC1-048-230A** | CK40[C,U]T-36B+TDR | ML180UH090E48B | R-454B | - - - | - - - | - - - | 47500 | 14.3 | 12.4 | 215581162 | All | USA | No
ML14KC1-048-230A** | CK40[C,U]T-36B+TDR | ML180UH090V48B | R-454B | - - - | - - - | - - - | 47500 | 14.3 | 12 | 215581164 | All | USA | No
ML14KC1-048-230A** | CK40[C,U]T-36B+TDR | ML180UH090XE48B | R-454B | - - - | - - - | - - - | 47500 | 14.3 | 12.4 | 215581166 | All | USA | No
ML14KC1-048-230A** | CK40[C,U]T-36B+TDR | SL280UH080NV48B | R-454B | - - - | - - - | - - - | 47500 | 14.3 | 12 | 215581168 | All | USA | No
ML14KC1-048-230A** | CK40[C,U]T-36B+TDR | SL280UH090V36B | R-454B | - - - | - - - | - - - | 47000 | 14.3 | 12.2 | 215581170 | All | USA | No
ML14KC1-048-230A** | CK40[C,U]T-36B+TDR | SL280UH090V48B | R-454B | - - - | - - - | - - - | 47000 | 14.3 | 12.2 | 215581172 | All | USA | No
ML14KC1-048-230A** | CK40[C,U]T-36B+TDR | SL280UH090XV48B | R-454B | - - - | - - - | - - - | 47000 | 14.3 | 12.2 | 215581174 | All | USA | No
ML14KC1-048-230A** | CK40[C,U]T-36B+TDR | SLP99UH070XV36B | R-454B | - - - | - - - | - - - | 47000 | 14.3 | 12 | 215581176 | All | USA,Canada | No
ML14KC1-048-230A** | CK40[C,U]T-48B+TDR | EL280UH090E48B | R-454B | - - - | - - - | - - - | 46000 | 14.3 | 12.4 | 215581178 | All | USA | No
ML14KC1-048-230A** | CK40[C,U]T-48B+TDR | EL280UH090XE48B | R-454B | - - - | - - - | - - - | 46000 | 14.3 | 12.4 | 215581180 | All | USA | No
ML14KC1-048-230A** | CK40[C,U]T-48B+TDR | EL297UH070XV36B | R-454B | - - - | - - - | - - - | 47500 | 14.3 | 12 | 215581182 | All | USA,Canada | No
ML14KC1-048-230A** | CK40[C,U]T-48B+TDR | EL297UH110XV60C | R-454B | - - - | - - - | - - - | 48000 | 14.3 | 12.2 | 215581184 | All | USA,Canada | No
ML14KC1-048-230A** | CK40[C,U]T-48B+TDR | ML180UH070V48B | R-454B | - - - | - - - | - - - | 48000 | 14.7 | 12.4 | 215581186 | All | USA | No
ML14KC1-048-230A** | CK40[C,U]T-48B+TDR | ML180UH090E48B | R-454B | - - - | - - - | - - - | 46000 | 14.7 | 12.4 | 215581188 | All | USA | No
ML14KC1-048-230A** | CK40[C,U]T-48B+TDR | ML180UH090V48B | R-454B | - - - | - - - | - - - | 48000 | 14.3 | 12.2 | 215581190 | All | USA | No
ML14KC1-048-230A** | CK40[C,U]T-48B+TDR | ML180UH090XE48B | R-454B | - - - | - - - | - - - | 46000 | 14.7 | 12.4 | 215581192 | All | USA | No
ML14KC1-048-230A** | CK40[C,U]T-48B+TDR | ML196UH070XE48B | R-454B | - - - | - - - | - - - | 47000 | 13.8 | 11.7 | 215581194 | All | USA,Canada | No
ML14KC1-048-230A** | CK40[C,U]T-48B+TDR | SL280UH080NV48B | R-454B | - - - | - - - | - - - | 48000 | 14.3 | 12.2 | 215581196 | All | USA | No
ML14KC1-048-230A** | CK40[C,U]T-48B+TDR | SL280UH090V36B | R-454B | - - - | - - - | - - - | 47500 | 14.3 | 12.4 | 215581198 | All | USA | No
ML14KC1-048-230A** | CK40[C,U]T-48B+TDR | SL280UH090V48B | R-454B | - - - | - - - | - - - | 46000 | 14.3 | 12.2 | 215581200 | All | USA | No
ML14KC1-048-230A** | CK40[C,U]T-48B+TDR | SL280UH090XV48B | R-454B | - - - | - - - | - - - | 48000 | 14.3 | 12.2 | 215581202 | All | USA | No
ML14KC1-048-230A** | CK40[C,U]T-48B+TDR | SLP99UH070XV36B | R-454B | - - - | - - - | - - - | 47500 | 14.3 | 12.2 | 215581204 | All | USA,Canada | No
ML14KC1-048-230A** | CK40[C,U]T-48C+TDR | EL180UH100NE60C | R-454B | - - - | - - - | - - - | 46500 | 13.8 | 12 | 215581206 | All | USA | No
ML14KC1-048-230A** | CK40[C,U]T-48C+TDR | EL196UH090XE48C | R-454B | - - - | - - - | - - - | 45500 | 14.3 | 12.4 | 215581208 | All | USA,Canada | No
ML14KC1-048-230A** | CK40[C,U]T-48C+TDR | EL196UH110XE60C | R-454B | - - - | - - - | - - - | 46000 | 14.7 | 12.4 | 215581210 | All | USA,Canada | No
ML14KC1-048-230A** | CK40[C,U]T-48C+TDR | EL280UH110E48C | R-454B | - - - | - - - | - - - | 46500 | 14.7 | 12.4 | 215581212 | All | USA | No
ML14KC1-048-230A** | CK40[C,U]T-48C+TDR | EL280UH110E60C | R-454B | - - - | - - - | - - - | 46000 | 14.7 | 12.6 | 215581214 | All | USA | No
ML14KC1-048-230A** | CK40[C,U]T-48C+TDR | EL280UH110XE60C | R-454B | - - - | - - - | - - - | 46000 | 14.7 | 12.6 | 215581216 | All | USA | No
ML14KC1-048-230A** | CK40[C,U]T-48C+TDR | EL297UH090XE48C | R-454B | - - - | - - - | - - - | 45500 | 14.4 | 12.4 | 215581218 | All | USA,Canada | No
ML14KC1-048-230A** | CK40[C,U]T-48C+TDR | EL297UH090XV36C | R-454B | - - - | - - - | - - - | 47500 | 14.3 | 12.4 | 215581220 | All | USA,Canada | No
ML14KC1-048-230A** | CK40[C,U]T-48C+TDR | EL297UH090XV48C | R-454B | - - - | - - - | - - - | 46500 | 14.3 | 12 | 215581222 | All | USA,Canada | No
ML14KC1-048-230A** | CK40[C,U]T-48C+TDR | EL297UH090XV60C | R-454B | - - - | - - - | - - - | 46500 | 14.3 | 12 | 215581224 | All | USA,Canada | No
ML14KC1-048-230A** | CK40[C,U]T-48C+TDR | EL297UH110XE60C | R-454B | - - - | - - - | - - - | 46000 | 14.7 | 12.4 | 215581226 | All | USA,Canada | No
ML14KC1-048-230A** | CK40[C,U]T-48C+TDR | EL297UH110XV48C | R-454B | - - - | - - - | - - - | 46500 | 14.3 | 12.2 | 215581228 | All | USA,Canada | No
ML14KC1-048-230A** | CK40[C,U]T-48C+TDR | EL297UH110XV60C | R-454B | - - - | - - - | - - - | 46500 | 14.3 | 12.4 | 215581230 | All | USA,Canada | No
ML14KC1-048-230A** | CK40[C,U]T-48C+TDR | ML180UH090E48B | R-454B | - - - | - - - | - - - | 48000 | 14.7 | 12.4 | 215581232 | All | USA | No
ML14KC1-048-230A** | CK40[C,U]T-48C+TDR | ML180UH090E60C | R-454B | - - - | - - - | - - - | 46000 | 14.7 | 12.6 | 215581234 | All | USA | No
ML14KC1-048-230A** | CK40[C,U]T-48C+TDR | ML180UH110E60C | R-454B | - - - | - - - | - - - | 48000 | 14.4 | 12.4 | 215581236 | All | USA | No
ML14KC1-048-230A** | CK40[C,U]T-48C+TDR | ML180UH110V60C | R-454B | - - - | - - - | - - - | 48000 | 14.7 | 12.6 | 215581238 | All | USA | No
ML14KC1-048-230A** | CK40[C,U]T-48C+TDR | ML180UH110XE60C | R-454B | - - - | - - - | - - - | 48000 | 14.4 | 12.4 | 215581240 | All | USA | No
ML14KC1-048-230A** | CK40[C,U]T-48C+TDR | ML193UH090XE48C | R-454B | - - - | - - - | - - - | 46000 | 14.3 | 12.4 | 215581242 | All | USA | No
ML14KC1-048-230A** | CK40[C,U]T-48C+TDR | ML193UH110XE48C | R-454B | - - - | - - - | - - - | 46000 | 14.7 | 12.4 | 215581244 | All | USA | No
ML14KC1-048-230A** | CK40[C,U]T-48C+TDR | ML193UH110XE60C | R-454B | - - - | - - - | - - - | 45500 | 14.7 | 12.4 | 215581246 | All | USA | No
ML14KC1-048-230A** | CK40[C,U]T-48C+TDR | ML196UH090XE48C | R-454B | - - - | - - - | - - - | 45500 | 14.3 | 12.4 | 215581248 | All | USA,Canada | No
ML14KC1-048-230A** | CK40[C,U]T-48C+TDR | ML196UH090XE60C | R-454B | - - - | - - - | - - - | 47500 | 14.7 | 12.4 | 215581250 | All | USA,Canada | No
ML14KC1-048-230A** | CK40[C,U]T-48C+TDR | ML196UH110XE60C | R-454B | - - - | - - - | - - - | 46000 | 14.7 | 12.4 | 215581252 | All | USA,Canada | No
ML14KC1-048-230A** | CK40[C,U]T-48C+TDR | ML296UH090XV48C | R-454B | - - - | - - - | - - - | 48000 | 14.3 | 12.4 | 215943473 | All | USA,Canada | No
ML14KC1-048-230A** | CK40[C,U]T-48C+TDR | ML296UH110XV60C | R-454B | - - - | - - - | - - - | 47500 | 14.7 | 12.4 | 215943474 | All | USA,Canada | No
ML14KC1-048-230A** | CK40[C,U]T-48C+TDR | SL280UH080NV60C | R-454B | - - - | - - - | - - - | 47500 | 14.7 | 12.4 | 215581254 | All | USA | No
ML14KC1-048-230A** | CK40[C,U]T-48C+TDR | SL280UH090V60C | R-454B | - - - | - - - | - - - | 46500 | 14.4 | 12.4 | 215581256 | All | USA | No
ML14KC1-048-230A** | CK40[C,U]T-48C+TDR | SL280UH090XV60C | R-454B | - - - | - - - | - - - | 46500 | 14.4 | 12.4 | 215581258 | All | USA | No
ML14KC1-048-230A** | CK40[C,U]T-48C+TDR | SL280UH100NV60C | R-454B | - - - | - - - | - - - | 47500 | 14.7 | 12.4 | 215581260 | All | USA | No
ML14KC1-048-230A** | CK40[C,U]T-48C+TDR | SL280UH110V60C | R-454B | - - - | - - - | - - - | 46500 | 14.4 | 12.4 | 215581262 | All | USA | No
ML14KC1-048-230A** | CK40[C,U]T-48C+TDR | SL280UH110XV60C | R-454B | - - - | - - - | - - - | 46500 | 14.4 | 12.4 | 215581264 | All | USA | No
ML14KC1-048-230A** | CK40[C,U]T-48C+TDR | SLP99UH090XV48C | R-454B | - - - | - - - | - - - | 46500 | 14.3 | 12 | 215581266 | All | USA,Canada | No
ML14KC1-048-230A** | CK40[C,U]T-48C+TDR | SLP99UH090XV60C | R-454B | - - - | - - - | - - - | 46500 | 14.3 | 12 | 215581268 | All | USA,Canada | No
ML14KC1-048-230A** | CK40[C,U]T-48C+TDR | SLP99UH110XV60C | R-454B | - - - | - - - | - - - | 46500 | 14.3 | 12.4 | 215581270 | All | USA,Canada | No
ML14KC1-048-230A** | CK40[C,U]T-49C+TDR | EL180UH100NE60C | R-454B | - - - | - - - | - - - | 48000 | 14.3 | 12.2 | 215581272 | All | USA | No
ML14KC1-048-230A** | CK40[C,U]T-49C+TDR | EL196UH090XE48C | R-454B | - - - | - - - | - - - | 46000 | 14.7 | 12.4 | 215581274 | All | USA,Canada | No
ML14KC1-048-230A** | CK40[C,U]T-49C+TDR | EL196UH110XE60C | R-454B | - - - | - - - | - - - | 48000 | 14.7 | 12.6 | 215581276 | All | USA,Canada | No
ML14KC1-048-230A** | CK40[C,U]T-49C+TDR | EL280UH110E48C | R-454B | - - - | - - - | - - - | 48000 | 14.7 | 12.6 | 215581278 | All | USA | No
ML14KC1-048-230A** | CK40[C,U]T-49C+TDR | EL280UH110E60C | R-454B | - - - | - - - | - - - | 46500 | 14.7 | 12.8 | 215581280 | All | USA | No
ML14KC1-048-230A** | CK40[C,U]T-49C+TDR | EL280UH110XE60C | R-454B | - - - | - - - | - - - | 46500 | 14.7 | 12.8 | 215581282 | All | USA | No
ML14KC1-048-230A** | CK40[C,U]T-49C+TDR | EL297UH090XE48C | R-454B | - - - | - - - | - - - | 46000 | 14.7 | 12.4 | 215581284 | All | USA,Canada | No
ML14KC1-048-230A** | CK40[C,U]T-49C+TDR | EL297UH090XV36C | R-454B | - - - | - - - | - - - | 48000 | 14.7 | 12.4 | 215581286 | All | USA,Canada | No
ML14KC1-048-230A** | CK40[C,U]T-49C+TDR | EL297UH090XV48C | R-454B | - - - | - - - | - - - | 48000 | 14.3 | 12.2 | 215581288 | All | USA,Canada | No
ML14KC1-048-230A** | CK40[C,U]T-49C+TDR | EL297UH090XV60C | R-454B | - - - | - - - | - - - | 47000 | 14.4 | 12.4 | 215581290 | All | USA,Canada | No
ML14KC1-048-230A** | CK40[C,U]T-49C+TDR | EL297UH110XE60C | R-454B | - - - | - - - | - - - | 46000 | 14.7 | 12.4 | 215581292 | All | USA,Canada | No
ML14KC1-048-230A** | CK40[C,U]T-49C+TDR | EL297UH110XV48C | R-454B | - - - | - - - | - - - | 48000 | 14.4 | 12.4 | 215581295 | All | USA,Canada | No
ML14KC1-048-230A** | CK40[C,U]T-49C+TDR | EL297UH110XV60C | R-454B | - - - | - - - | - - - | 48000 | 14.4 | 12.4 | 215581297 | All | USA,Canada | No
ML14KC1-048-230A** | CK40[C,U]T-49C+TDR | ML180UH090E60C | R-454B | - - - | - - - | - - - | 48000 | 14.7 | 12.8 | 215581299 | All | USA | No
ML14KC1-048-230A** | CK40[C,U]T-49C+TDR | ML180UH110E60C | R-454B | - - - | - - - | - - - | 48000 | 14.7 | 12.6 | 215581301 | All | USA | No
ML14KC1-048-230A** | CK40[C,U]T-49C+TDR | ML180UH110V60C | R-454B | - - - | - - - | - - - | 48000 | 14.7 | 12.8 | 215581302 | All | USA | No
ML14KC1-048-230A** | CK40[C,U]T-49C+TDR | ML180UH110XE60C | R-454B | - - - | - - - | - - - | 48000 | 14.7 | 12.6 | 215581304 | All | USA | No
ML14KC1-048-230A** | CK40[C,U]T-49C+TDR | ML193UH090XE48C | R-454B | - - - | - - - | - - - | 46000 | 14.7 | 12.4 | 215581306 | All | USA | No
ML14KC1-048-230A** | CK40[C,U]T-49C+TDR | ML193UH110XE48C | R-454B | - - - | - - - | - - - | 48000 | 14.7 | 12.6 | 215581308 | All | USA | No
ML14KC1-048-230A** | CK40[C,U]T-49C+TDR | ML193UH110XE60C | R-454B | - - - | - - - | - - - | 46000 | 14.7 | 12.6 | 215581310 | All | USA | No
ML14KC1-048-230A** | CK40[C,U]T-49C+TDR | ML196UH090XE48C | R-454B | - - - | - - - | - - - | 46000 | 14.7 | 12.4 | 215581313 | All | USA,Canada | No
ML14KC1-048-230A** | CK40[C,U]T-49C+TDR | ML196UH090XE60C | R-454B | - - - | - - - | - - - | 48000 | 14.7 | 12.6 | 215581315 | All | USA,Canada | No
ML14KC1-048-230A** | CK40[C,U]T-49C+TDR | ML196UH110XE60C | R-454B | - - - | - - - | - - - | 48000 | 14.7 | 12.4 | 215581316 | All | USA,Canada | No
ML14KC1-048-230A** | CK40[C,U]T-49C+TDR | ML296UH090XV48C | R-454B | - - - | - - - | - - - | 48500 | 14.7 | 12.4 | 215943471 | All | USA,Canada | No
ML14KC1-048-230A** | CK40[C,U]T-49C+TDR | ML296UH110XV60C | R-454B | - - - | - - - | - - - | 48000 | 14.7 | 12.6 | 215943472 | All | USA,Canada | No
ML14KC1-048-230A** | CK40[C,U]T-49C+TDR | SL280UH080NV60C | R-454B | - - - | - - - | - - - | 48000 | 14.7 | 12.6 | 215581318 | All | USA | No
ML14KC1-048-230A** | CK40[C,U]T-49C+TDR | SL280UH090V60C | R-454B | - - - | - - - | - - - | 48000 | 14.7 | 12.4 | 215581321 | All | USA | No
ML14KC1-048-230A** | CK40[C,U]T-49C+TDR | SL280UH090XV60C | R-454B | - - - | - - - | - - - | 48000 | 14.7 | 12.4 | 215581322 | All | USA | No
ML14KC1-048-230A** | CK40[C,U]T-49C+TDR | SL280UH100NV60C | R-454B | - - - | - - - | - - - | 48000 | 14.7 | 12.4 | 215581325 | All | USA | No
ML14KC1-048-230A** | CK40[C,U]T-49C+TDR | SL280UH110V60C | R-454B | - - - | - - - | - - - | 48000 | 14.7 | 12.4 | 215581327 | All | USA | No
ML14KC1-048-230A** | CK40[C,U]T-49C+TDR | SL280UH110XV60C | R-454B | - - - | - - - | - - - | 48000 | 14.7 | 12.4 | 215581329 | All | USA | No
ML14KC1-048-230A** | CK40[C,U]T-49C+TDR | SLP99UH090XV48C | R-454B | - - - | - - - | - - - | 48000 | 14.3 | 12.2 | 215581330 | All | USA,Canada | No
ML14KC1-048-230A** | CK40[C,U]T-49C+TDR | SLP99UH090XV60C | R-454B | - - - | - - - | - - - | 47000 | 14.4 | 12.4 | 215581333 | All | USA,Canada | No
ML14KC1-048-230A** | CK40[C,U]T-49C+TDR | SLP99UH110XV60C | R-454B | - - - | - - - | - - - | 48000 | 14.4 | 12.4 | 215581334 | All | USA,Canada | No
ML14KC1-048-230A** | CK40[C,U]T-50/60C+TDR | EL180UH100NE60C | R-454B | - - - | - - - | - - - | 46000 | 13.8 | 11.7 | 215581337 | All | USA | No
ML14KC1-048-230A** | CK40[C,U]T-50/60C+TDR | EL196UH110XE60C | R-454B | - - - | - - - | - - - | 45500 | 14.3 | 12.4 | 215581339 | All | USA,Canada | No
ML14KC1-048-230A** | CK40[C,U]T-50/60C+TDR | EL280UH110E48C | R-454B | - - - | - - - | - - - | 46000 | 14.4 | 12.4 | 215581341 | All | USA | No
ML14KC1-048-230A** | CK40[C,U]T-50/60C+TDR | EL280UH110E60C | R-454B | - - - | - - - | - - - | 46000 | 14.7 | 12.4 | 215581343 | All | USA | No
ML14KC1-048-230A** | CK40[C,U]T-50/60C+TDR | EL280UH110XE60C | R-454B | - - - | - - - | - - - | 46000 | 14.7 | 12.4 | 215581344 | All | USA | No
ML14KC1-048-230A** | CK40[C,U]T-50/60C+TDR | EL297UH090XV36C | R-454B | - - - | - - - | - - - | 47000 | 14.3 | 12.2 | 215581347 | All | USA,Canada | No
ML14KC1-048-230A** | CK40[C,U]T-50/60C+TDR | EL297UH090XV48C | R-454B | - - - | - - - | - - - | 46000 | 13.8 | 12 | 215581348 | All | USA,Canada | No
ML14KC1-048-230A** | CK40[C,U]T-50/60C+TDR | EL297UH090XV60C | R-454B | - - - | - - - | - - - | 46000 | 13.8 | 12 | 215581351 | All | USA,Canada | No
ML14KC1-048-230A** | CK40[C,U]T-50/60C+TDR | EL297UH110XE60C | R-454B | - - - | - - - | - - - | 45500 | 14.3 | 12.2 | 215581352 | All | USA,Canada | No
ML14KC1-048-230A** | CK40[C,U]T-50/60C+TDR | EL297UH110XV48C | R-454B | - - - | - - - | - - - | 46000 | 13.8 | 12 | 215581355 | All | USA,Canada | No
ML14KC1-048-230A** | CK40[C,U]T-50/60C+TDR | EL297UH110XV60C | R-454B | - - - | - - - | - - - | 46000 | 14.3 | 12 | 215581356 | All | USA,Canada | No
ML14KC1-048-230A** | CK40[C,U]T-50/60C+TDR | ML180UH090E48B | R-454B | - - - | - - - | - - - | 47500 | 14.7 | 12.4 | 215581358 | All | USA | No
ML14KC1-048-230A** | CK40[C,U]T-50/60C+TDR | ML180UH090E60C | R-454B | - - - | - - - | - - - | 45500 | 14.7 | 12.4 | 215581360 | All | USA | No
ML14KC1-048-230A** | CK40[C,U]T-50/60C+TDR | ML180UH110E60C | R-454B | - - - | - - - | - - - | 46000 | 14.3 | 12.2 | 215581362 | All | USA | No
ML14KC1-048-230A** | CK40[C,U]T-50/60C+TDR | ML180UH110V60C | R-454B | - - - | - - - | - - - | 46500 | 14.7 | 12.4 | 215581364 | All | USA | No
ML14KC1-048-230A** | CK40[C,U]T-50/60C+TDR | ML180UH110XE60C | R-454B | - - - | - - - | - - - | 46000 | 14.3 | 12.2 | 215581367 | All | USA | No
ML14KC1-048-230A** | CK40[C,U]T-50/60C+TDR | ML193UH090XE48C | R-454B | - - - | - - - | - - - | 45500 | 14.3 | 12.2 | 215581368 | All | USA | No
ML14KC1-048-230A** | CK40[C,U]T-50/60C+TDR | ML193UH110XE48C | R-454B | - - - | - - - | - - - | 45500 | 14.3 | 12.2 | 215581371 | All | USA | No
ML14KC1-048-230A** | CK40[C,U]T-50/60C+TDR | ML193UH110XE60C | R-454B | - - - | - - - | - - - | 46000 | 14.3 | 12.2 | 215581373 | All | USA | No
ML14KC1-048-230A** | CK40[C,U]T-50/60C+TDR | ML196UH090XE48C | R-454B | - - - | - - - | - - - | 45000 | 14.3 | 12.2 | 215581374 | All | USA,Canada | No
ML14KC1-048-230A** | CK40[C,U]T-50/60C+TDR | ML196UH090XE60C | R-454B | - - - | - - - | - - - | 47500 | 14.3 | 12 | 215581376 | All | USA,Canada | No
ML14KC1-048-230A** | CK40[C,U]T-50/60C+TDR | ML196UH110XE60C | R-454B | - - - | - - - | - - - | 45500 | 14.3 | 12.2 | 215581378 | All | USA,Canada | No
ML14KC1-048-230A** | CK40[C,U]T-50/60C+TDR | ML296UH090XV48C | R-454B | - - - | - - - | - - - | 47500 | 14.3 | 12.2 | 215943483 | All | USA,Canada | No
ML14KC1-048-230A** | CK40[C,U]T-50/60C+TDR | ML296UH110XV60C | R-454B | - - - | - - - | - - - | 47000 | 14.3 | 12.4 | 215943484 | All | USA,Canada | No
ML14KC1-048-230A** | CK40[C,U]T-50/60C+TDR | SL280UH080NV60C | R-454B | - - - | - - - | - - - | 47500 | 14.3 | 12.4 | 215581381 | All | USA | No
ML14KC1-048-230A** | CK40[C,U]T-50/60C+TDR | SL280UH090V60C | R-454B | - - - | - - - | - - - | 46000 | 14.3 | 12.2 | 215581383 | All | USA | No
ML14KC1-048-230A** | CK40[C,U]T-50/60C+TDR | SL280UH090XV60C | R-454B | - - - | - - - | - - - | 46000 | 14.3 | 12.2 | 215581384 | All | USA | No
ML14KC1-048-230A** | CK40[C,U]T-50/60C+TDR | SL280UH100NV60C | R-454B | - - - | - - - | - - - | 47000 | 14.3 | 12.2 | 215581386 | All | USA | No
ML14KC1-048-230A** | CK40[C,U]T-50/60C+TDR | SL280UH110V60C | R-454B | - - - | - - - | - - - | 46000 | 14.3 | 12.2 | 215581389 | All | USA | No
ML14KC1-048-230A** | CK40[C,U]T-50/60C+TDR | SL280UH110XV60C | R-454B | - - - | - - - | - - - | 46000 | 14.3 | 12.2 | 215581391 | All | USA | No
ML14KC1-048-230A** | CK40[C,U]T-50/60C+TDR | SLP99UH090XV48C | R-454B | - - - | - - - | - - - | 46000 | 13.8 | 12 | 215581392 | All | USA,Canada | No
ML14KC1-048-230A** | CK40[C,U]T-50/60C+TDR | SLP99UH090XV60C | R-454B | - - - | - - - | - - - | 46000 | 13.8 | 12 | 215581394 | All | USA,Canada | No
ML14KC1-048-230A** | CK40[C,U]T-50/60C+TDR | SLP99UH110XV60C | R-454B | - - - | - - - | - - - | 46000 | 14.3 | 12.2 | 215581396 | All | USA,Canada | No
ML14KC1-048-230A** | CK40[C,U]T-60C+TDR | - - - | R-454B | - - - | - - - | - - - | 47000 | 13.8 | 11.2 | 215581124 | All | USA,Canada | No
ML14KC1-048-230A** | CK40[C,U]T-60C+TDR | EL180UH100NE60C | R-454B | - - - | - - - | - - - | 48000 | 14.7 | 12.4 | 215581399 | All | USA | No
ML14KC1-048-230A** | CK40[C,U]T-60C+TDR | EL196UH090XE48C | R-454B | - - - | - - - | - - - | 48000 | 14.7 | 12.8 | 215581401 | All | USA,Canada | No
ML14KC1-048-230A** | CK40[C,U]T-60C+TDR | EL196UH110XE60C | R-454B | - - - | - - - | - - - | 48000 | 15.2 | 12.8 | 215581403 | All | USA,Canada | No
ML14KC1-048-230A** | CK40[C,U]T-60C+TDR | EL280UH110E48C | R-454B | - - - | - - - | - - - | 48000 | 15.2 | 13 | 215581404 | All | USA | No
ML14KC1-048-230A** | CK40[C,U]T-60C+TDR | EL280UH110E60C | R-454B | - - - | - - - | - - - | 48000 | 15.2 | 13 | 215581406 | All | USA | No
ML14KC1-048-230A** | CK40[C,U]T-60C+TDR | EL280UH110XE60C | R-454B | - - - | - - - | - - - | 48000 | 15.2 | 13 | 215581408 | All | USA | No
ML14KC1-048-230A** | CK40[C,U]T-60C+TDR | EL297UH090XE48C | R-454B | - - - | - - - | - - - | 48000 | 15.2 | 12.8 | 215581411 | All | USA,Canada | No
ML14KC1-048-230A** | CK40[C,U]T-60C+TDR | EL297UH090XV36C | R-454B | - - - | - - - | - - - | 48000 | 14.7 | 12.6 | 215581412 | All | USA,Canada | No
ML14KC1-048-230A** | CK40[C,U]T-60C+TDR | EL297UH090XV48C | R-454B | - - - | - - - | - - - | 48000 | 14.7 | 12.4 | 215581415 | All | USA,Canada | No
ML14KC1-048-230A** | CK40[C,U]T-60C+TDR | EL297UH090XV60C | R-454B | - - - | - - - | - - - | 48000 | 14.7 | 12.4 | 215581417 | All | USA,Canada | No
ML14KC1-048-230A** | CK40[C,U]T-60C+TDR | EL297UH110XE60C | R-454B | - - - | - - - | - - - | 48000 | 15.2 | 12.8 | 215581418 | All | USA,Canada | No
ML14KC1-048-230A** | CK40[C,U]T-60C+TDR | EL297UH110XV48C | R-454B | - - - | - - - | - - - | 48000 | 14.7 | 12.6 | 215581421 | All | USA,Canada | No
ML14KC1-048-230A** | CK40[C,U]T-60C+TDR | EL297UH110XV60C | R-454B | - - - | - - - | - - - | 48000 | 14.7 | 12.6 | 215581422 | All | USA,Canada | No
ML14KC1-048-230A** | CK40[C,U]T-60C+TDR | ML180UH070V48B | R-454B | - - - | - - - | - - - | 48000 | 15.2 | 12.8 | 215581424 | All | USA | No
ML14KC1-048-230A** | CK40[C,U]T-60C+TDR | ML180UH090E60C | R-454B | - - - | - - - | - - - | 48000 | 15.5 | 13 | 215581427 | All | USA | No
ML14KC1-048-230A** | CK40[C,U]T-60C+TDR | ML180UH110E60C | R-454B | - - - | - - - | - - - | 48000 | 15.2 | 12.8 | 215581428 | All | USA | No
ML14KC1-048-230A** | CK40[C,U]T-60C+TDR | ML180UH110V60C | R-454B | - - - | - - - | - - - | 48000 | 15.2 | 13 | 215581430 | All | USA | No
ML14KC1-048-230A** | CK40[C,U]T-60C+TDR | ML180UH110XE60C | R-454B | - - - | - - - | - - - | 48000 | 15.2 | 12.8 | 215581432 | All | USA | No
ML14KC1-048-230A** | CK40[C,U]T-60C+TDR | ML193UH090XE48C | R-454B | - - - | - - - | - - - | 48000 | 14.7 | 12.6 | 215581434 | All | USA | No
ML14KC1-048-230A** | CK40[C,U]T-60C+TDR | ML193UH110XE48C | R-454B | - - - | - - - | - - - | 48000 | 15.2 | 12.8 | 215581436 | All | USA | No
ML14KC1-048-230A** | CK40[C,U]T-60C+TDR | ML193UH110XE60C | R-454B | - - - | - - - | - - - | 48000 | 15.2 | 12.8 | 215581438 | All | USA | No
ML14KC1-048-230A** | CK40[C,U]T-60C+TDR | ML196UH090XE48C | R-454B | - - - | - - - | - - - | 48000 | 14.7 | 12.8 | 215581441 | All | USA,Canada | No
ML14KC1-048-230A** | CK40[C,U]T-60C+TDR | ML196UH090XE60C | R-454B | - - - | - - - | - - - | 48000 | 14.7 | 12.6 | 215581443 | All | USA,Canada | No
ML14KC1-048-230A** | CK40[C,U]T-60C+TDR | ML196UH110XE60C | R-454B | - - - | - - - | - - - | 48000 | 15.2 | 12.8 | 215581445 | All | USA,Canada | No
ML14KC1-048-230A** | CK40[C,U]T-60C+TDR | ML296UH090XV48C | R-454B | - - - | - - - | - - - | 49500 | 14.7 | 12.6 | 215943475 | All | USA,Canada | No
ML14KC1-048-230A** | CK40[C,U]T-60C+TDR | ML296UH110XV60C | R-454B | - - - | - - - | - - - | 49000 | 15.2 | 12.8 | 215943476 | All | USA,Canada | No
ML14KC1-048-230A** | CK40[C,U]T-60C+TDR | SL280UH080NV60C | R-454B | - - - | - - - | - - - | 48000 | 15.2 | 12.8 | 215581446 | All | USA | No
ML14KC1-048-230A** | CK40[C,U]T-60C+TDR | SL280UH090V60C | R-454B | - - - | - - - | - - - | 48000 | 15.2 | 12.8 | 215581448 | All | USA | No
ML14KC1-048-230A** | CK40[C,U]T-60C+TDR | SL280UH090XV60C | R-454B | - - - | - - - | - - - | 48000 | 15.2 | 12.8 | 215581450 | All | USA | No
ML14KC1-048-230A** | CK40[C,U]T-60C+TDR | SL280UH100NV60C | R-454B | - - - | - - - | - - - | 48000 | 15.2 | 12.8 | 215581452 | All | USA | No
ML14KC1-048-230A** | CK40[C,U]T-60C+TDR | SL280UH110V60C | R-454B | - - - | - - - | - - - | 48000 | 15.2 | 12.8 | 215581454 | All | USA | No
ML14KC1-048-230A** | CK40[C,U]T-60C+TDR | SL280UH110XV60C | R-454B | - - - | - - - | - - - | 48000 | 15.2 | 12.8 | 215581456 | All | USA | No
ML14KC1-048-230A** | CK40[C,U]T-60C+TDR | SLP99UH090XV48C | R-454B | - - - | - - - | - - - | 48000 | 14.7 | 12.4 | 215581458 | All | USA,Canada | No
ML14KC1-048-230A** | CK40[C,U]T-60C+TDR | SLP99UH090XV60C | R-454B | - - - | - - - | - - - | 48000 | 14.7 | 12.4 | 215581460 | All | USA,Canada | No
ML14KC1-048-230A** | CK40[C,U]T-60C+TDR | SLP99UH110XV60C | R-454B | - - - | - - - | - - - | 48000 | 14.7 | 12.6 | 215581462 | All | USA,Canada | No
ML14KC1-048-230A** | CK40[C,U]T-60D+TDR | - - - | R-454B | - - - | - - - | - - - | 48000 | 13.8 | 11.7 | 215581482 | All | USA,Canada | No
ML14KC1-048-230A** | CK40[C,U]T-60D+TDR | EL180UH100NE60C | R-454B | - - - | - - - | - - - | 48000 | 14.7 | 12.4 | 215581464 | All | USA | No
ML14KC1-048-230A** | CK40[C,U]T-60D+TDR | EL297UH110XV60C | R-454B | - - - | - - - | - - - | 48000 | 14.7 | 12.4 | 215581466 | All | USA,Canada | No
ML14KC1-048-230A** | CK40[C,U]T-60D+TDR | EL297UH135XE60D | R-454B | - - - | - - - | - - - | 48000 | 14.7 | 12.6 | 215581468 | All | USA,Canada | No
ML14KC1-048-230A** | CK40[C,U]T-60D+TDR | EL297UH135XV60D | R-454B | - - - | - - - | - - - | 48000 | 14.7 | 12.6 | 215581470 | All | USA,Canada | No
ML14KC1-048-230A** | CK40[C,U]T-60D+TDR | ML180UH135E60D | R-454B | - - - | - - - | - - - | 46000 | 14.7 | 12.6 | 215581472 | All | USA | No
ML14KC1-048-230A** | CK40[C,U]T-60D+TDR | ML196UH110XE60C | R-454B | - - - | - - - | - - - | 48000 | 14.7 | 12.6 | 215581474 | All | USA,Canada | No
ML14KC1-048-230A** | CK40[C,U]T-60D+TDR | ML196UH135XE60D | R-454B | - - - | - - - | - - - | 48000 | 14.7 | 12.6 | 215581477 | All | USA,Canada | No
ML14KC1-048-230A** | CK40[C,U]T-60D+TDR | SL280UH135V60D | R-454B | - - - | - - - | - - - | 48000 | 14.7 | 12.6 | 215581478 | All | USA | No
ML14KC1-048-230A** | CK40[C,U]T-60D+TDR | SLP99UH135XV60D | R-454B | - - - | - - - | - - - | 48000 | 14.7 | 12.6 | 215581481 | All | USA,Canada | No
ML14KC1-048-230A** | CK40DT-30/36C+TDR | SL280DF080NV60C | R-454B | - - - | - - - | - - - | 46500 | 14.3 | 12 | 215581484 | All | USA | No
ML14KC1-048-230A** | CK40DT-42B+TDR | SL280DF090V48B | R-454B | - - - | - - - | - - - | 46500 | 13.8 | 11.7 | 215581487 | All | USA | No
ML14KC1-048-230A** | CK40DT-48C+TDR | EL297DF090XV60C | R-454B | - - - | - - - | - - - | 47000 | 14.3 | 12 | 215581489 | All | USA,Canada | No
ML14KC1-048-230A** | CK40DT-48C+TDR | EL297DF110XV60C | R-454B | - - - | - - - | - - - | 47000 | 14.3 | 12 | 215581491 | All | USA,Canada | No
ML14KC1-048-230A** | CK40DT-48C+TDR | ML180DF110E60C | R-454B | - - - | - - - | - - - | 47500 | 14.7 | 12.4 | 215581493 | All | USA | No
ML14KC1-048-230A** | CK40DT-48C+TDR | ML193DF090XE48C | R-454B | - - - | - - - | - - - | 47000 | 14.3 | 12.2 | 215581494 | All | USA | No
ML14KC1-048-230A** | CK40DT-48C+TDR | ML196DF090XE48C | R-454B | - - - | - - - | - - - | 47000 | 14.3 | 12.2 | 215581497 | All | USA,Canada | No
ML14KC1-048-230A** | CK40DT-48C+TDR | ML196DF110XE60C | R-454B | - - - | - - - | - - - | 47000 | 14.3 | 12.2 | 215581499 | All | USA,Canada | No
ML14KC1-048-230A** | CK40DT-48C+TDR | ML296DF070XV48B | R-454B | - - - | - - - | - - - | 47500 | 13.8 | 11.7 | 215581501 | All | USA,Canada | No
ML14KC1-048-230A** | CK40DT-48C+TDR | ML296DF090XV60C | R-454B | - - - | - - - | - - - | 47500 | 14.3 | 12 | 215581503 | All | USA,Canada | No
ML14KC1-048-230A** | CK40DT-48C+TDR | SL280DF080NV60C | R-454B | - - - | - - - | - - - | 47500 | 14.3 | 12 | 215581505 | All | USA | No
ML14KC1-048-230A** | CK40DT-48C+TDR | SL280DF090V60C | R-454B | - - - | - - - | - - - | 47000 | 14.7 | 12.4 | 215581507 | All | USA | No
ML14KC1-048-230A** | CK40DT-48C+TDR | SL280DF110V60C | R-454B | - - - | - - - | - - - | 47500 | 14.7 | 12.4 | 215581508 | All | USA | No
ML14KC1-048-230A** | CK40DT-48C+TDR | SLP99DF090XV48C | R-454B | - - - | - - - | - - - | 47000 | 14.3 | 12 | 215581510 | All | USA,Canada | No
ML14KC1-048-230A** | CK40DT-48C+TDR | SLP99DF090XV60C | R-454B | - - - | - - - | - - - | 47000 | 14.3 | 12 | 215581512 | All | USA,Canada | No
ML14KC1-048-230A** | CK40DT-48C+TDR | SLP99DF110XV60C | R-454B | - - - | - - - | - - - | 47000 | 14.3 | 12 | 215581514 | All | USA,Canada | No
ML14KC1-048-230A** | CK40DT-50/60C+TDR | EL297DF090XV60C | R-454B | - - - | - - - | - - - | 48000 | 13.8 | 12 | 215581516 | All | USA,Canada | No
ML14KC1-048-230A** | CK40DT-50/60C+TDR | EL297DF110XV60C | R-454B | - - - | - - - | - - - | 47000 | 14.3 | 12.2 | 215581518 | All | USA,Canada | No
ML14KC1-048-230A** | CK40DT-50/60C+TDR | ML180DF110E60C | R-454B | - - - | - - - | - - - | 47500 | 14.7 | 12.6 | 215581520 | All | USA | No
ML14KC1-048-230A** | CK40DT-50/60C+TDR | ML193DF090XE48C | R-454B | - - - | - - - | - - - | 47500 | 14.3 | 12.2 | 215581522 | All | USA | No
ML14KC1-048-230A** | CK40DT-50/60C+TDR | ML196DF090XE48C | R-454B | - - - | - - - | - - - | 47500 | 14.7 | 12.4 | 215581525 | All | USA,Canada | No
ML14KC1-048-230A** | CK40DT-50/60C+TDR | ML196DF110XE60C | R-454B | - - - | - - - | - - - | 47500 | 14.3 | 12.2 | 215581526 | All | USA,Canada | No
ML14KC1-048-230A** | CK40DT-50/60C+TDR | ML296DF090XV60C | R-454B | - - - | - - - | - - - | 48000 | 14.3 | 12.2 | 215581528 | All | USA,Canada | No
ML14KC1-048-230A** | CK40DT-50/60C+TDR | SL280DF080NV60C | R-454B | - - - | - - - | - - - | 48000 | 14.3 | 12.2 | 215581530 | All | USA | No
ML14KC1-048-230A** | CK40DT-50/60C+TDR | SL280DF090V60C | R-454B | - - - | - - - | - - - | 48000 | 14.7 | 12.4 | 215581533 | All | USA | No
ML14KC1-048-230A** | CK40DT-50/60C+TDR | SL280DF110V60C | R-454B | - - - | - - - | - - - | 48000 | 14.7 | 12.4 | 215581534 | All | USA | No
ML14KC1-048-230A** | CK40DT-50/60C+TDR | SLP99DF090XV48C | R-454B | - - - | - - - | - - - | 48000 | 13.8 | 12 | 215581536 | All | USA,Canada | No
ML14KC1-048-230A** | CK40DT-50/60C+TDR | SLP99DF090XV60C | R-454B | - - - | - - - | - - - | 48000 | 13.8 | 12 | 215581538 | All | USA,Canada | No
ML14KC1-048-230A** | CK40DT-50/60C+TDR | SLP99DF110XV60C | R-454B | - - - | - - - | - - - | 48000 | 14.3 | 12.2 | 215581540 | All | USA,Canada | No
ML14KC1-048-230A** | CK40HT-36C+TDR | EL196UH110XE60C | R-454B | - - - | - - - | - - - | 45500 | 13.8 | 11.7 | 215581543 | All | USA,Canada | No
ML14KC1-048-230A** | CK40HT-36C+TDR | EL280UH110E48C | R-454B | - - - | - - - | - - - | 46000 | 13.8 | 12 | 215581545 | All | USA | No
ML14KC1-048-230A** | CK40HT-36C+TDR | EL280UH110E60C | R-454B | - - - | - - - | - - - | 46000 | 13.8 | 12 | 215581547 | All | USA | No
ML14KC1-048-230A** | CK40HT-36C+TDR | EL280UH110XE60C | R-454B | - - - | - - - | - - - | 46000 | 13.8 | 12 | 215581548 | All | USA | No
ML14KC1-048-230A** | CK40HT-36C+TDR | EL297UH090XV36C | R-454B | - - - | - - - | - - - | 45000 | 13.8 | 11.7 | 215581550 | All | USA,Canada | No
ML14KC1-048-230A** | CK40HT-36C+TDR | EL297UH110XE60C | R-454B | - - - | - - - | - - - | 45000 | 13.8 | 11.7 | 215581552 | All | USA,Canada | No
ML14KC1-048-230A** | CK40HT-36C+TDR | ML180UH090E60C | R-454B | - - - | - - - | - - - | 45500 | 13.8 | 12 | 215581554 | All | USA | No
ML14KC1-048-230A** | CK40HT-36C+TDR | ML180UH110E60C | R-454B | - - - | - - - | - - - | 46000 | 13.8 | 11.7 | 215581556 | All | USA | No
ML14KC1-048-230A** | CK40HT-36C+TDR | ML180UH110V60C | R-454B | - - - | - - - | - - - | 46500 | 13.8 | 12 | 215581558 | All | USA | No
ML14KC1-048-230A** | CK40HT-36C+TDR | ML180UH110XE60C | R-454B | - - - | - - - | - - - | 46000 | 13.8 | 11.7 | 215581560 | All | USA | No
ML14KC1-048-230A** | CK40HT-36C+TDR | ML193UH090XE48C | R-454B | - - - | - - - | - - - | 45000 | 13.8 | 11.7 | 215581562 | All | USA | No
ML14KC1-048-230A** | CK40HT-36C+TDR | ML193UH110XE48C | R-454B | - - - | - - - | - - - | 45500 | 13.8 | 11.7 | 215581565 | All | USA | No
ML14KC1-048-230A** | CK40HT-36C+TDR | ML196UH090XE48C | R-454B | - - - | - - - | - - - | 45000 | 13.8 | 11.7 | 215581567 | All | USA,Canada | No
ML14KC1-048-230A** | CK40HT-36C+TDR | ML196UH110XE60C | R-454B | - - - | - - - | - - - | 45500 | 13.8 | 11.7 | 215581569 | All | USA,Canada | No
ML14KC1-048-230A** | CK40HT-36C+TDR | ML296UH090XV48C | R-454B | - - - | - - - | - - - | 46000 | 13.8 | 11.7 | 215943485 | All | USA,Canada | No
ML14KC1-048-230A** | CK40HT-36C+TDR | ML296UH110XV60C | R-454B | - - - | - - - | - - - | 45000 | 13.8 | 11.7 | 215943486 | All | USA,Canada | No
ML14KC1-048-230A** | CK40HT-36C+TDR | SL280UH080NV60C | R-454B | - - - | - - - | - - - | 46000 | 13.8 | 11.7 | 215581571 | All | USA | No
ML14KC1-048-230A** | CK40HT-36C+TDR | SL280UH090V60C | R-454B | - - - | - - - | - - - | 46000 | 13.8 | 11.7 | 215581573 | All | USA | No
ML14KC1-048-230A** | CK40HT-36C+TDR | SL280UH090XV60C | R-454B | - - - | - - - | - - - | 46000 | 13.8 | 11.7 | 215581575 | All | USA | No
ML14KC1-048-230A** | CK40HT-36C+TDR | SL280UH100NV60C | R-454B | - - - | - - - | - - - | 46000 | 13.8 | 11.7 | 215581577 | All | USA | No
ML14KC1-048-230A** | CK40HT-36C+TDR | SL280UH110V60C | R-454B | - - - | - - - | - - - | 46000 | 13.8 | 11.7 | 215581579 | All | USA | No
ML14KC1-048-230A** | CK40HT-36C+TDR | SL280UH110XV60C | R-454B | - - - | - - - | - - - | 46000 | 13.8 | 11.7 | 215581581 | All | USA | No
ML14KC1-048-230A** | CK40HT-36C+TDR | SLP99UH110XV60C | R-454B | - - - | - - - | - - - | 46000 | 13.8 | 11.7 | 215581583 | All | USA,Canada | No
ML14KC1-048-230A** | CK40HT-42B+TDR | - - - | R-454B | - - - | - - - | - - - | 48000 | 13.8 | 11.7 | 215581609 | All | USA,Canada | No
ML14KC1-048-230A** | CK40HT-42B+TDR | EL280UH090E48B | R-454B | - - - | - - - | - - - | 48000 | 14.7 | 12.4 | 215581585 | All | USA | No
ML14KC1-048-230A** | CK40HT-42B+TDR | EL280UH090XE48B | R-454B | - - - | - - - | - - - | 48000 | 14.7 | 12.4 | 215581587 | All | USA | No
ML14KC1-048-230A** | CK40HT-42B+TDR | EL297UH070XV36B | R-454B | - - - | - - - | - - - | 48000 | 14.7 | 12.4 | 215581589 | All | USA,Canada | No
ML14KC1-048-230A** | CK40HT-42B+TDR | EL297UH110XV60C | R-454B | - - - | - - - | - - - | 48000 | 14.7 | 12.6 | 215581591 | All | USA,Canada | No
ML14KC1-048-230A** | CK40HT-42B+TDR | ML180UH070V48B | R-454B | - - - | - - - | - - - | 48000 | 15.2 | 12.8 | 215581593 | All | USA | No
ML14KC1-048-230A** | CK40HT-42B+TDR | ML180UH090E48B | R-454B | - - - | - - - | - - - | 48000 | 14.7 | 12.6 | 215581595 | All | USA | No
ML14KC1-048-230A** | CK40HT-42B+TDR | ML180UH090V48B | R-454B | - - - | - - - | - - - | 48000 | 14.7 | 12.4 | 215581597 | All | USA | No
ML14KC1-048-230A** | CK40HT-42B+TDR | ML180UH090XE48B | R-454B | - - - | - - - | - - - | 48000 | 14.7 | 12.6 | 215581599 | All | USA | No
ML14KC1-048-230A** | CK40HT-42B+TDR | SL280UH080NV48B | R-454B | - - - | - - - | - - - | 48000 | 14.7 | 12.4 | 215581601 | All | USA | No
ML14KC1-048-230A** | CK40HT-42B+TDR | SL280UH090V48B | R-454B | - - - | - - - | - - - | 48000 | 14.7 | 12.6 | 215581603 | All | USA | No
ML14KC1-048-230A** | CK40HT-42B+TDR | SL280UH090XV48B | R-454B | - - - | - - - | - - - | 48000 | 14.7 | 12.6 | 215581605 | All | USA | No
ML14KC1-048-230A** | CK40HT-42B+TDR | SLP99UH070XV36B | R-454B | - - - | - - - | - - - | 48000 | 14.7 | 12.4 | 215581607 | All | USA,Canada | No
ML14KC1-048-230A** | CK40HT-42C+TDR | EL180UH100NE60C | R-454B | - - - | - - - | - - - | 48000 | 14.3 | 12 | 215581611 | All | USA | No
ML14KC1-048-230A** | CK40HT-42C+TDR | EL196UH090XE48C | R-454B | - - - | - - - | - - - | 45500 | 14.4 | 12.4 | 215581613 | All | USA,Canada | No
ML14KC1-048-230A** | CK40HT-42C+TDR | EL196UH110XE60C | R-454B | - - - | - - - | - - - | 46000 | 14.7 | 12.4 | 215581615 | All | USA,Canada | No
ML14KC1-048-230A** | CK40HT-42C+TDR | EL280UH110E48C | R-454B | - - - | - - - | - - - | 48000 | 14.7 | 12.4 | 215581617 | All | USA | No
ML14KC1-048-230A** | CK40HT-42C+TDR | EL280UH110E60C | R-454B | - - - | - - - | - - - | 46500 | 14.7 | 12.6 | 215581619 | All | USA | No
ML14KC1-048-230A** | CK40HT-42C+TDR | EL280UH110XE60C | R-454B | - - - | - - - | - - - | 46500 | 14.7 | 12.6 | 215581621 | All | USA | No
ML14KC1-048-230A** | CK40HT-42C+TDR | EL297UH090XE48C | R-454B | - - - | - - - | - - - | 45000 | 14.4 | 12.4 | 215581623 | All | USA,Canada | No
ML14KC1-048-230A** | CK40HT-42C+TDR | EL297UH090XV36C | R-454B | - - - | - - - | - - - | 47500 | 14.7 | 12.4 | 215581625 | All | USA,Canada | No
ML14KC1-048-230A** | CK40HT-42C+TDR | EL297UH090XV48C | R-454B | - - - | - - - | - - - | 46500 | 14.3 | 12 | 215581627 | All | USA,Canada | No
ML14KC1-048-230A** | CK40HT-42C+TDR | EL297UH090XV60C | R-454B | - - - | - - - | - - - | 46500 | 14.3 | 12.2 | 215581629 | All | USA,Canada | No
ML14KC1-048-230A** | CK40HT-42C+TDR | EL297UH110XE60C | R-454B | - - - | - - - | - - - | 46000 | 14.7 | 12.4 | 215581631 | All | USA,Canada | No
ML14KC1-048-230A** | CK40HT-42C+TDR | EL297UH110XV48C | R-454B | - - - | - - - | - - - | 46500 | 14.3 | 12.2 | 215581633 | All | USA,Canada | No
ML14KC1-048-230A** | CK40HT-42C+TDR | EL297UH110XV60C | R-454B | - - - | - - - | - - - | 46500 | 14.3 | 12.4 | 215581635 | All | USA,Canada | No
ML14KC1-048-230A** | CK40HT-42C+TDR | ML180UH090E48B | R-454B | - - - | - - - | - - - | 48000 | 14.7 | 12.4 | 215581637 | All | USA | No
ML14KC1-048-230A** | CK40HT-42C+TDR | ML180UH090E60C | R-454B | - - - | - - - | - - - | 46000 | 14.7 | 12.6 | 215581639 | All | USA | No
ML14KC1-048-230A** | CK40HT-42C+TDR | ML180UH110E60C | R-454B | - - - | - - - | - - - | 48000 | 14.7 | 12.4 | 215581641 | All | USA | No
ML14KC1-048-230A** | CK40HT-42C+TDR | ML180UH110V60C | R-454B | - - - | - - - | - - - | 48000 | 14.7 | 12.6 | 215581643 | All | USA | No
ML14KC1-048-230A** | CK40HT-42C+TDR | ML180UH110XE60C | R-454B | - - - | - - - | - - - | 48000 | 14.7 | 12.4 | 215581645 | All | USA | No
ML14KC1-048-230A** | CK40HT-42C+TDR | ML193UH090XE48C | R-454B | - - - | - - - | - - - | 46000 | 14.4 | 12.4 | 215581647 | All | USA | No
ML14KC1-048-230A** | CK40HT-42C+TDR | ML193UH110XE48C | R-454B | - - - | - - - | - - - | 46000 | 14.7 | 12.4 | 215581649 | All | USA | No
ML14KC1-048-230A** | CK40HT-42C+TDR | ML193UH110XE60C | R-454B | - - - | - - - | - - - | 48000 | 14.4 | 12.4 | 215581651 | All | USA | No
ML14KC1-048-230A** | CK40HT-42C+TDR | ML196UH090XE48C | R-454B | - - - | - - - | - - - | 45500 | 14.4 | 12.4 | 215581653 | All | USA,Canada | No
ML14KC1-048-230A** | CK40HT-42C+TDR | ML196UH090XE60C | R-454B | - - - | - - - | - - - | 48000 | 14.3 | 12.2 | 215581655 | All | USA,Canada | No
ML14KC1-048-230A** | CK40HT-42C+TDR | ML196UH110XE60C | R-454B | - - - | - - - | - - - | 46000 | 14.7 | 12.4 | 215581657 | All | USA,Canada | No
ML14KC1-048-230A** | CK40HT-42C+TDR | ML296UH090XV48C | R-454B | - - - | - - - | - - - | 48000 | 14.3 | 12.4 | 215943477 | All | USA,Canada | No
ML14KC1-048-230A** | CK40HT-42C+TDR | ML296UH110XV60C | R-454B | - - - | - - - | - - - | 47500 | 14.7 | 12.4 | 215943478 | All | USA,Canada | No
ML14KC1-048-230A** | CK40HT-42C+TDR | SL280UH080NV48B | R-454B | - - - | - - - | - - - | 48000 | 14.3 | 12.2 | 215581659 | All | USA | No
ML14KC1-048-230A** | CK40HT-42C+TDR | SL280UH080NV60C | R-454B | - - - | - - - | - - - | 48000 | 14.7 | 12.4 | 215581661 | All | USA | No
ML14KC1-048-230A** | CK40HT-42C+TDR | SL280UH090V60C | R-454B | - - - | - - - | - - - | 47000 | 14.7 | 12.4 | 215581663 | All | USA | No
ML14KC1-048-230A** | CK40HT-42C+TDR | SL280UH090XV60C | R-454B | - - - | - - - | - - - | 47000 | 14.7 | 12.4 | 215581665 | All | USA | No
ML14KC1-048-230A** | CK40HT-42C+TDR | SL280UH100NV60C | R-454B | - - - | - - - | - - - | 48000 | 14.7 | 12.4 | 215581667 | All | USA | No
ML14KC1-048-230A** | CK40HT-42C+TDR | SL280UH110V60C | R-454B | - - - | - - - | - - - | 48000 | 14.4 | 12.4 | 215581669 | All | USA | No
ML14KC1-048-230A** | CK40HT-42C+TDR | SL280UH110XV60C | R-454B | - - - | - - - | - - - | 48000 | 14.4 | 12.4 | 215581671 | All | USA | No
ML14KC1-048-230A** | CK40HT-42C+TDR | SLP99UH090XV48C | R-454B | - - - | - - - | - - - | 48000 | 14.3 | 12 | 215581673 | All | USA,Canada | No
ML14KC1-048-230A** | CK40HT-42C+TDR | SLP99UH090XV60C | R-454B | - - - | - - - | - - - | 48000 | 14.3 | 12.2 | 215581675 | All | USA,Canada | No
ML14KC1-048-230A** | CK40HT-42C+TDR | SLP99UH110XV60C | R-454B | - - - | - - - | - - - | 46500 | 13.8 | 12.4 | 215581677 | All | USA,Canada | No
ML14KC1-048-230A** | CK40HT-48B+TDR | EL280UH090E48B | R-454B | - - - | - - - | - - - | 45500 | 14.3 | 12.2 | 215581679 | All | USA | No
ML14KC1-048-230A** | CK40HT-48B+TDR | EL280UH090XE48B | R-454B | - - - | - - - | - - - | 47500 | 14.3 | 12.2 | 215581681 | All | USA | No
ML14KC1-048-230A** | CK40HT-48B+TDR | EL297UH070XV36B | R-454B | - - - | - - - | - - - | 47000 | 13.8 | 12 | 215581683 | All | USA,Canada | No
ML14KC1-048-230A** | CK40HT-48B+TDR | EL297UH110XV60C | R-454B | - - - | - - - | - - - | 47000 | 14.3 | 12.2 | 215581685 | All | USA,Canada | No
ML14KC1-048-230A** | CK40HT-48B+TDR | ML180UH070V48B | R-454B | - - - | - - - | - - - | 47500 | 14.7 | 12.4 | 215581687 | All | USA | No
ML14KC1-048-230A** | CK40HT-48B+TDR | ML180UH090E48B | R-454B | - - - | - - - | - - - | 45000 | 14.3 | 12.2 | 215581689 | All | USA | No
ML14KC1-048-230A** | CK40HT-48B+TDR | ML180UH090V48B | R-454B | - - - | - - - | - - - | 47500 | 14.3 | 12.2 | 215581691 | All | USA | No
ML14KC1-048-230A** | CK40HT-48B+TDR | ML180UH090XE48B | R-454B | - - - | - - - | - - - | 45000 | 14.3 | 12.2 | 215581693 | All | USA | No
ML14KC1-048-230A** | CK40HT-48B+TDR | ML180UH110V60C | R-454B | - - - | - - - | - - - | 48000 | 14.7 | 12.4 | 215581695 | All | USA | No
ML14KC1-048-230A** | CK40HT-48B+TDR | ML193UH090XE48C | R-454B | - - - | - - - | - - - | 45000 | 13.8 | 12 | 215581697 | All | USA | No
ML14KC1-048-230A** | CK40HT-48B+TDR | ML193UH110XE48C | R-454B | - - - | - - - | - - - | 45000 | 14.3 | 12.2 | 215581699 | All | USA | No
ML14KC1-048-230A** | CK40HT-48B+TDR | ML193UH110XE60C | R-454B | - - - | - - - | - - - | 45500 | 14.3 | 12 | 215581701 | All | USA | No
ML14KC1-048-230A** | CK40HT-48B+TDR | ML196UH090XE48C | R-454B | - - - | - - - | - - - | 47500 | 14.3 | 12.2 | 215581703 | All | USA,Canada | No
ML14KC1-048-230A** | CK40HT-48B+TDR | SL280UH080NV48B | R-454B | - - - | - - - | - - - | 45000 | 13.8 | 12 | 215581705 | All | USA | No
ML14KC1-048-230A** | CK40HT-48B+TDR | SL280UH090V36B | R-454B | - - - | - - - | - - - | 47500 | 14.3 | 12.2 | 215581707 | All | USA | No
ML14KC1-048-230A** | CK40HT-48B+TDR | SL280UH090V48B | R-454B | - - - | - - - | - - - | 47000 | 14.3 | 12.2 | 215581709 | All | USA | No
ML14KC1-048-230A** | CK40HT-48B+TDR | SL280UH090XV48B | R-454B | - - - | - - - | - - - | 47000 | 14.3 | 12.2 | 215581711 | All | USA | No
ML14KC1-048-230A** | CK40HT-48B+TDR | SLP99UH070XV36B | R-454B | - - - | - - - | - - - | 47000 | 14.3 | 12 | 215581714 | All | USA,Canada | No
ML14KC1-048-230A** | CK40HT-48C+TDR | EL180UH100NE60C | R-454B | - - - | - - - | - - - | 46000 | 13.8 | 12 | 215581716 | All | USA | No
ML14KC1-048-230A** | CK40HT-48C+TDR | EL196UH110XE60C | R-454B | - - - | - - - | - - - | 46000 | 14.4 | 12.4 | 215581718 | All | USA,Canada | No
ML14KC1-048-230A** | CK40HT-48C+TDR | EL280UH110E48C | R-454B | - - - | - - - | - - - | 46000 | 14.4 | 12.4 | 215581720 | All | USA | No
ML14KC1-048-230A** | CK40HT-48C+TDR | EL280UH110E60C | R-454B | - - - | - - - | - - - | 46000 | 14.7 | 12.4 | 215581721 | All | USA | No
ML14KC1-048-230A** | CK40HT-48C+TDR | EL280UH110XE60C | R-454B | - - - | - - - | - - - | 46000 | 14.7 | 12.4 | 215581724 | All | USA | No
ML14KC1-048-230A** | CK40HT-48C+TDR | EL297UH090XV36C | R-454B | - - - | - - - | - - - | 47500 | 14.3 | 12.2 | 215581726 | All | USA,Canada | No
ML14KC1-048-230A** | CK40HT-48C+TDR | EL297UH090XV48C | R-454B | - - - | - - - | - - - | 46500 | 13.8 | 12 | 215581728 | All | USA,Canada | No
ML14KC1-048-230A** | CK40HT-48C+TDR | EL297UH090XV60C | R-454B | - - - | - - - | - - - | 46500 | 14.3 | 12 | 215581730 | All | USA,Canada | No
ML14KC1-048-230A** | CK40HT-48C+TDR | EL297UH110XE60C | R-454B | - - - | - - - | - - - | 45500 | 14.3 | 12.4 | 215581732 | All | USA,Canada | No
ML14KC1-048-230A** | CK40HT-48C+TDR | EL297UH110XV48C | R-454B | - - - | - - - | - - - | 46000 | 14.3 | 12.2 | 215581734 | All | USA,Canada | No
ML14KC1-048-230A** | CK40HT-48C+TDR | EL297UH110XV60C | R-454B | - - - | - - - | - - - | 46500 | 14.3 | 12.2 | 215581736 | All | USA,Canada | No
ML14KC1-048-230A** | CK40HT-48C+TDR | ML180UH090E60C | R-454B | - - - | - - - | - - - | 45500 | 14.7 | 12.4 | 215581738 | All | USA | No
ML14KC1-048-230A** | CK40HT-48C+TDR | ML180UH110E60C | R-454B | - - - | - - - | - - - | 46500 | 14.3 | 12.2 | 215581740 | All | USA | No
ML14KC1-048-230A** | CK40HT-48C+TDR | ML180UH110V60C | R-454B | - - - | - - - | - - - | 46500 | 14.7 | 12.4 | 215581742 | All | USA | No
ML14KC1-048-230A** | CK40HT-48C+TDR | ML180UH110XE60C | R-454B | - - - | - - - | - - - | 46500 | 14.3 | 12.2 | 215581744 | All | USA | No
ML14KC1-048-230A** | CK40HT-48C+TDR | ML193UH090XE48C | R-454B | - - - | - - - | - - - | 45500 | 14.3 | 12.2 | 215581746 | All | USA | No
ML14KC1-048-230A** | CK40HT-48C+TDR | ML193UH110XE48C | R-454B | - - - | - - - | - - - | 45500 | 14.3 | 12.4 | 215581748 | All | USA | No
ML14KC1-048-230A** | CK40HT-48C+TDR | ML193UH110XE60C | R-454B | - - - | - - - | - - - | 46000 | 14.3 | 12.2 | 215581750 | All | USA | No
ML14KC1-048-230A** | CK40HT-48C+TDR | ML196UH090XE48C | R-454B | - - - | - - - | - - - | 45000 | 14.3 | 12.2 | 215581752 | All | USA,Canada | No
ML14KC1-048-230A** | CK40HT-48C+TDR | ML196UH090XE60C | R-454B | - - - | - - - | - - - | 48000 | 14.3 | 12.2 | 215581753 | All | USA,Canada | No
ML14KC1-048-230A** | CK40HT-48C+TDR | ML196UH110XE60C | R-454B | - - - | - - - | - - - | 46000 | 14.3 | 12.4 | 215581756 | All | USA,Canada | No
ML14KC1-048-230A** | CK40HT-48C+TDR | ML296UH090XV48C | R-454B | - - - | - - - | - - - | 48000 | 14.3 | 12.2 | 215943479 | All | USA,Canada | No
ML14KC1-048-230A** | CK40HT-48C+TDR | ML296UH110XV60C | R-454B | - - - | - - - | - - - | 47500 | 14.4 | 12.4 | 215943480 | All | USA,Canada | No
ML14KC1-048-230A** | CK40HT-48C+TDR | SL280UH080NV48B | R-454B | - - - | - - - | - - - | 47500 | 14.3 | 12.2 | 215581758 | All | USA | No
ML14KC1-048-230A** | CK40HT-48C+TDR | SL280UH080NV60C | R-454B | - - - | - - - | - - - | 47500 | 14.4 | 12.4 | 215581760 | All | USA | No
ML14KC1-048-230A** | CK40HT-48C+TDR | SL280UH090V60C | R-454B | - - - | - - - | - - - | 46500 | 14.4 | 12.4 | 215581762 | All | USA | No
ML14KC1-048-230A** | CK40HT-48C+TDR | SL280UH090XV60C | R-454B | - - - | - - - | - - - | 46500 | 14.4 | 12.4 | 215581764 | All | USA | No
ML14KC1-048-230A** | CK40HT-48C+TDR | SL280UH100NV60C | R-454B | - - - | - - - | - - - | 47000 | 14.3 | 12.4 | 215581766 | All | USA | No
ML14KC1-048-230A** | CK40HT-48C+TDR | SL280UH110V60C | R-454B | - - - | - - - | - - - | 46500 | 14.4 | 12.4 | 215581768 | All | USA | No
ML14KC1-048-230A** | CK40HT-48C+TDR | SL280UH110XV60C | R-454B | - - - | - - - | - - - | 46500 | 14.4 | 12.4 | 215581770 | All | USA | No
ML14KC1-048-230A** | CK40HT-48C+TDR | SLP99UH090XV48C | R-454B | - - - | - - - | - - - | 46500 | 13.8 | 12 | 215581772 | All | USA,Canada | No
ML14KC1-048-230A** | CK40HT-48C+TDR | SLP99UH090XV60C | R-454B | - - - | - - - | - - - | 46500 | 14.3 | 12 | 215581774 | All | USA,Canada | No
ML14KC1-048-230A** | CK40HT-48C+TDR | SLP99UH110XV60C | R-454B | - - - | - - - | - - - | 46500 | 14.3 | 12.2 | 215581776 | All | USA,Canada | No
ML14KC1-048-230A** | CK40HT-51/61C+TDR | - - - | R-454B | - - - | - - - | - - - | 48000 | 13.8 | 11.7 | 215581840 | All | USA,Canada | No
ML14KC1-048-230A** | CK40HT-51/61C+TDR | EL180UH100NE60C | R-454B | - - - | - - - | - - - | 48000 | 14.3 | 12.2 | 215581778 | All | USA | No
ML14KC1-048-230A** | CK40HT-51/61C+TDR | EL196UH110XE60C | R-454B | - - - | - - - | - - - | 48000 | 14.7 | 12.6 | 215581780 | All | USA,Canada | No
ML14KC1-048-230A** | CK40HT-51/61C+TDR | EL280UH110E48C | R-454B | - - - | - - - | - - - | 48000 | 14.7 | 12.6 | 215581782 | All | USA | No
ML14KC1-048-230A** | CK40HT-51/61C+TDR | EL280UH110E60C | R-454B | - - - | - - - | - - - | 48000 | 14.7 | 12.8 | 215581784 | All | USA | No
ML14KC1-048-230A** | CK40HT-51/61C+TDR | EL280UH110XE60C | R-454B | - - - | - - - | - - - | 48000 | 14.7 | 12.8 | 215581786 | All | USA | No
ML14KC1-048-230A** | CK40HT-51/61C+TDR | EL297UH090XV36C | R-454B | - - - | - - - | - - - | 48000 | 14.7 | 12.4 | 215581788 | All | USA,Canada | No
ML14KC1-048-230A** | CK40HT-51/61C+TDR | EL297UH090XV48C | R-454B | - - - | - - - | - - - | 48000 | 14.4 | 12.4 | 215581790 | All | USA,Canada | No
ML14KC1-048-230A** | CK40HT-51/61C+TDR | EL297UH090XV60C | R-454B | - - - | - - - | - - - | 48000 | 14.3 | 12.4 | 215581792 | All | USA,Canada | No
ML14KC1-048-230A** | CK40HT-51/61C+TDR | EL297UH110XE60C | R-454B | - - - | - - - | - - - | 48000 | 14.7 | 12.6 | 215581794 | All | USA,Canada | No
ML14KC1-048-230A** | CK40HT-51/61C+TDR | EL297UH110XV48C | R-454B | - - - | - - - | - - - | 48000 | 14.7 | 12.4 | 215581796 | All | USA,Canada | No
ML14KC1-048-230A** | CK40HT-51/61C+TDR | EL297UH110XV60C | R-454B | - - - | - - - | - - - | 48000 | 14.7 | 12.4 | 215581798 | All | USA,Canada | No
ML14KC1-048-230A** | CK40HT-51/61C+TDR | ML180UH090E60C | R-454B | - - - | - - - | - - - | 48000 | 14.7 | 12.8 | 215581800 | All | USA | No
ML14KC1-048-230A** | CK40HT-51/61C+TDR | ML180UH110E60C | R-454B | - - - | - - - | - - - | 48000 | 14.7 | 12.4 | 215581802 | All | USA | No
ML14KC1-048-230A** | CK40HT-51/61C+TDR | ML180UH110V60C | R-454B | - - - | - - - | - - - | 48000 | 15.2 | 12.8 | 215581804 | All | USA | No
ML14KC1-048-230A** | CK40HT-51/61C+TDR | ML180UH110XE60C | R-454B | - - - | - - - | - - - | 48000 | 14.7 | 12.4 | 215581806 | All | USA | No
ML14KC1-048-230A** | CK40HT-51/61C+TDR | ML193UH090XE48C | R-454B | - - - | - - - | - - - | 48000 | 14.7 | 12.4 | 215581808 | All | USA | No
ML14KC1-048-230A** | CK40HT-51/61C+TDR | ML193UH110XE48C | R-454B | - - - | - - - | - - - | 48000 | 14.7 | 12.6 | 215581810 | All | USA | No
ML14KC1-048-230A** | CK40HT-51/61C+TDR | ML193UH110XE60C | R-454B | - - - | - - - | - - - | 48000 | 14.7 | 12.4 | 215581812 | All | USA | No
ML14KC1-048-230A** | CK40HT-51/61C+TDR | ML196UH090XE48C | R-454B | - - - | - - - | - - - | 48000 | 14.7 | 12.4 | 215581814 | All | USA,Canada | No
ML14KC1-048-230A** | CK40HT-51/61C+TDR | ML196UH090XE60C | R-454B | - - - | - - - | - - - | 48000 | 14.7 | 12.4 | 215581816 | All | USA,Canada | No
ML14KC1-048-230A** | CK40HT-51/61C+TDR | ML196UH110XE60C | R-454B | - - - | - - - | - - - | 48000 | 14.7 | 12.4 | 215581818 | All | USA,Canada | No
ML14KC1-048-230A** | CK40HT-51/61C+TDR | ML296UH090XV48C | R-454B | - - - | - - - | - - - | 49000 | 14.7 | 12.4 | 215943481 | All | USA,Canada | No
ML14KC1-048-230A** | CK40HT-51/61C+TDR | ML296UH110XV60C | R-454B | - - - | - - - | - - - | 48500 | 14.7 | 12.6 | 215943482 | All | USA,Canada | No
ML14KC1-048-230A** | CK40HT-51/61C+TDR | SL280UH080NV48B | R-454B | - - - | - - - | - - - | 48000 | 14.7 | 12.4 | 215581820 | All | USA | No
ML14KC1-048-230A** | CK40HT-51/61C+TDR | SL280UH080NV60C | R-454B | - - - | - - - | - - - | 48000 | 14.7 | 12.6 | 215581822 | All | USA | No
ML14KC1-048-230A** | CK40HT-51/61C+TDR | SL280UH090V60C | R-454B | - - - | - - - | - - - | 48000 | 14.7 | 12.6 | 215581824 | All | USA | No
ML14KC1-048-230A** | CK40HT-51/61C+TDR | SL280UH090XV60C | R-454B | - - - | - - - | - - - | 48000 | 14.7 | 12.6 | 215581826 | All | USA | No
ML14KC1-048-230A** | CK40HT-51/61C+TDR | SL280UH100NV60C | R-454B | - - - | - - - | - - - | 48000 | 14.7 | 12.6 | 215581828 | All | USA | No
ML14KC1-048-230A** | CK40HT-51/61C+TDR | SL280UH110V60C | R-454B | - - - | - - - | - - - | 48000 | 14.7 | 12.4 | 215581830 | All | USA | No
ML14KC1-048-230A** | CK40HT-51/61C+TDR | SL280UH110XV60C | R-454B | - - - | - - - | - - - | 48000 | 14.7 | 12.4 | 215581832 | All | USA | No
ML14KC1-048-230A** | CK40HT-51/61C+TDR | SLP99UH090XV48C | R-454B | - - - | - - - | - - - | 48000 | 14.7 | 12.4 | 215581834 | All | USA,Canada | No
ML14KC1-048-230A** | CK40HT-51/61C+TDR | SLP99UH090XV60C | R-454B | - - - | - - - | - - - | 48000 | 14.3 | 12.4 | 215581836 | All | USA,Canada | No
ML14KC1-048-230A** | CK40HT-51/61C+TDR | SLP99UH110XV60C | R-454B | - - - | - - - | - - - | 48000 | 14.7 | 12.4 | 215581838 | All | USA,Canada | No
ML14KC1-048-230A** | CK40HT-60D+TDR | EL180UH100NE60C | R-454B | - - - | - - - | - - - | 48000 | 14.3 | 12.2 | 215581842 | All | USA | No
ML14KC1-048-230A** | CK40HT-60D+TDR | EL196UH090XE48C | R-454B | - - - | - - - | - - - | 48000 | 14.7 | 12.4 | 215581844 | All | USA,Canada | No
ML14KC1-048-230A** | CK40HT-60D+TDR | EL196UH110XE60C | R-454B | - - - | - - - | - - - | 48000 | 14.7 | 12.6 | 215581845 | All | USA,Canada | No
ML14KC1-048-230A** | CK40HT-60D+TDR | EL297UH110XV60C | R-454B | - - - | - - - | - - - | 48000 | 14.7 | 12.4 | 215581848 | All | USA,Canada | No
ML14KC1-048-230A** | CK40HT-60D+TDR | EL297UH135XE60D | R-454B | - - - | - - - | - - - | 48000 | 14.7 | 12.4 | 215581849 | All | USA,Canada | No
ML14KC1-048-230A** | CK40HT-60D+TDR | EL297UH135XV60D | R-454B | - - - | - - - | - - - | 48000 | 14.7 | 12.4 | 215581852 | All | USA,Canada | No
ML14KC1-048-230A** | CK40HT-60D+TDR | ML180UH090E48B | R-454B | - - - | - - - | - - - | 48000 | 14.7 | 12.6 | 215581854 | All | USA | No
ML14KC1-048-230A** | CK40HT-60D+TDR | ML180UH090E60C | R-454B | - - - | - - - | - - - | 47500 | 14.7 | 12.8 | 215581856 | All | USA | No
ML14KC1-048-230A** | CK40HT-60D+TDR | ML180UH110E60C | R-454B | - - - | - - - | - - - | 48000 | 14.7 | 12.4 | 215581858 | All | USA | No
ML14KC1-048-230A** | CK40HT-60D+TDR | ML180UH110XE60C | R-454B | - - - | - - - | - - - | 48000 | 14.7 | 12.4 | 215581860 | All | USA | No
ML14KC1-048-230A** | CK40HT-60D+TDR | ML180UH135E60D | R-454B | - - - | - - - | - - - | 48000 | 14.7 | 12.4 | 215581862 | All | USA | No
ML14KC1-048-230A** | CK40HT-60D+TDR | ML193UH090XE48C | R-454B | - - - | - - - | - - - | 48000 | 14.7 | 12.4 | 215581864 | All | USA | No
ML14KC1-048-230A** | CK40HT-60D+TDR | ML193UH110XE60C | R-454B | - - - | - - - | - - - | 48000 | 14.7 | 12.4 | 215581866 | All | USA | No
ML14KC1-048-230A** | CK40HT-60D+TDR | ML196UH090XE48C | R-454B | - - - | - - - | - - - | 48000 | 14.7 | 12.4 | 215581868 | All | USA,Canada | No
ML14KC1-048-230A** | CK40HT-60D+TDR | ML196UH110XE60C | R-454B | - - - | - - - | - - - | 48000 | 14.7 | 12.4 | 215581870 | All | USA,Canada | No
ML14KC1-048-230A** | CK40HT-60D+TDR | ML196UH135XE60D | R-454B | - - - | - - - | - - - | 48000 | 14.7 | 12.4 | 215581872 | All | USA,Canada | No
ML14KC1-048-230A** | CK40HT-60D+TDR | SL280UH080NV60C | R-454B | - - - | - - - | - - - | 48000 | 14.7 | 12.6 | 215581874 | All | USA | No
ML14KC1-048-230A** | CK40HT-60D+TDR | SL280UH135V60D | R-454B | - - - | - - - | - - - | 47000 | 14.7 | 12.6 | 215581876 | All | USA | No
ML14KC1-048-230A** | CK40HT-60D+TDR | SLP99UH090XV60C | R-454B | - - - | - - - | - - - | 48000 | 14.7 | 12.4 | 215581878 | All | USA,Canada | No
ML14KC1-048-230A** | CK40HT-60D+TDR | SLP99UH135XV60D | R-454B | - - - | - - - | - - - | 48000 | 14.7 | 12.4 | 215581880 | All | USA,Canada | No
ML14KC1-059-230A** | CBK45UHET-060-230 | - - - | R-454B | - - - | - - - | - - - | 54500 | 14.3 | 11.7 | 215582039 | All | USA,Canada | No
ML14KC1-059-230A** | CBK45UHVT-048-230 | - - - | R-454B | - - - | - - - | - - - | 55500 | 14.7 | 12.2 | 215582041 | All | USA,Canada | No
ML14KC1-059-230A** | CBK45UHVT-060-230 | - - - | R-454B | - - - | - - - | - - - | 54500 | 14.3 | 12 | 215582043 | All | USA,Canada | No
ML14KC1-059-230A** | CBK47UHET-048-230 | - - - | R-454B | - - - | - - - | - - - | 55500 | 14.3 | 12 | 215582045 | All | USA,Canada | No
ML14KC1-059-230A** | CBK47UHET-060-230 | - - - | R-454B | - - - | - - - | - - - | 54000 | 13.8 | 11.7 | 215582047 | All | USA,Canada | No
ML14KC1-059-230A** | CBK48MVT-048-230 | - - - | R-454B | - - - | - - - | - - - | 56000 | 14.7 | 12.2 | 215582049 | All | USA,Canada | No
ML14KC1-059-230A** | CBK48MVT-060-230 | - - - | R-454B | - - - | - - - | - - - | 54500 | 14.7 | 12.2 | 215582051 | All | USA,Canada | No
ML14KC1-059-230A** | CK40[C,U]T-48B+TDR | - - - | R-454B | - - - | - - - | - - - | 54000 | 13.8 | 11.5 | 215582053 | All | USA,Canada | No
ML14KC1-059-230A** | CK40[C,U]T-48C+TDR | - - - | R-454B | - - - | - - - | - - - | 54000 | 13.8 | 11.5 | 215582100 | All | USA,Canada | No
ML14KC1-059-230A** | CK40[C,U]T-48C+TDR | EL180UH100NE60C | R-454B | - - - | - - - | - - - | 54500 | 14.3 | 12.2 | 215582055 | All | USA | No
ML14KC1-059-230A** | CK40[C,U]T-48C+TDR | EL196UH110XE60C | R-454B | - - - | - - - | - - - | 54500 | 14.7 | 12.4 | 215582057 | All | USA,Canada | No
ML14KC1-059-230A** | CK40[C,U]T-48C+TDR | EL280UH110E60C | R-454B | - - - | - - - | - - - | 54500 | 14.7 | 12.4 | 215582059 | All | USA | No
ML14KC1-059-230A** | CK40[C,U]T-48C+TDR | EL280UH110XE60C | R-454B | - - - | - - - | - - - | 54500 | 14.7 | 12.4 | 215582062 | All | USA | No
ML14KC1-059-230A** | CK40[C,U]T-48C+TDR | EL297UH090XV48C | R-454B | - - - | - - - | - - - | 54500 | 13.8 | 11.7 | 215582064 | All | USA,Canada | No
ML14KC1-059-230A** | CK40[C,U]T-48C+TDR | EL297UH090XV60C | R-454B | - - - | - - - | - - - | 54500 | 14.3 | 11.7 | 215582065 | All | USA,Canada | No
ML14KC1-059-230A** | CK40[C,U]T-48C+TDR | EL297UH110XV60C | R-454B | - - - | - - - | - - - | 54500 | 14.3 | 12 | 215582068 | All | USA,Canada | No
ML14KC1-059-230A** | CK40[C,U]T-48C+TDR | ML180UH090E60C | R-454B | - - - | - - - | - - - | 55000 | 14.7 | 12.6 | 215582070 | All | USA | No
ML14KC1-059-230A** | CK40[C,U]T-48C+TDR | ML180UH110E60C | R-454B | - - - | - - - | - - - | 54500 | 14.7 | 12.4 | 215582072 | All | USA | No
ML14KC1-059-230A** | CK40[C,U]T-48C+TDR | ML180UH110V60C | R-454B | - - - | - - - | - - - | 55000 | 14.7 | 12.4 | 215582074 | All | USA | No
ML14KC1-059-230A** | CK40[C,U]T-48C+TDR | ML180UH110XE60C | R-454B | - - - | - - - | - - - | 54500 | 14.7 | 12.4 | 215582076 | All | USA | No
ML14KC1-059-230A** | CK40[C,U]T-48C+TDR | ML193UH110XE60C | R-454B | - - - | - - - | - - - | 54000 | 14.7 | 12.4 | 215582078 | All | USA | No
ML14KC1-059-230A** | CK40[C,U]T-48C+TDR | ML196UH090XE60C | R-454B | - - - | - - - | - - - | 54500 | 14.3 | 12 | 215582080 | All | USA,Canada | No
ML14KC1-059-230A** | CK40[C,U]T-48C+TDR | ML196UH110XE60C | R-454B | - - - | - - - | - - - | 54500 | 14.7 | 12 | 215582082 | All | USA,Canada | No
ML14KC1-059-230A** | CK40[C,U]T-48C+TDR | ML296UH110XV60C | R-454B | - - - | - - - | - - - | 54500 | 14.3 | 12 | 215943489 | All | USA,Canada | No
ML14KC1-059-230A** | CK40[C,U]T-48C+TDR | SL280UH080NV60C | R-454B | - - - | - - - | - - - | 54500 | 14.3 | 12 | 215582084 | All | USA | No
ML14KC1-059-230A** | CK40[C,U]T-48C+TDR | SL280UH090V60C | R-454B | - - - | - - - | - - - | 55000 | 14.7 | 12.2 | 215582086 | All | USA | No
ML14KC1-059-230A** | CK40[C,U]T-48C+TDR | SL280UH090XV60C | R-454B | - - - | - - - | - - - | 55000 | 14.7 | 12.2 | 215582088 | All | USA | No
ML14KC1-059-230A** | CK40[C,U]T-48C+TDR | SL280UH100NV60C | R-454B | - - - | - - - | - - - | 54500 | 14.7 | 12.4 | 215582090 | All | USA | No
ML14KC1-059-230A** | CK40[C,U]T-48C+TDR | SL280UH110V60C | R-454B | - - - | - - - | - - - | 54500 | 14.7 | 12.2 | 215582092 | All | USA | No
ML14KC1-059-230A** | CK40[C,U]T-48C+TDR | SL280UH110XV60C | R-454B | - - - | - - - | - - - | 54500 | 14.7 | 12.2 | 215582094 | All | USA | No
ML14KC1-059-230A** | CK40[C,U]T-48C+TDR | SLP99UH090XV48C | R-454B | - - - | - - - | - - - | 54500 | 13.8 | 11.7 | 215582096 | All | USA,Canada | No
ML14KC1-059-230A** | CK40[C,U]T-48C+TDR | SLP99UH110XV60C | R-454B | - - - | - - - | - - - | 54500 | 14.3 | 12 | 215582098 | All | USA,Canada | No
ML14KC1-059-230A** | CK40[C,U]T-49C+TDR | - - - | R-454B | - - - | - - - | - - - | 55000 | 13.8 | 11.7 | 215582146 | All | USA,Canada | No
ML14KC1-059-230A** | CK40[C,U]T-49C+TDR | EL180UH100NE60C | R-454B | - - - | - - - | - - - | 56000 | 14.3 | 12 | 215582102 | All | USA | No
ML14KC1-059-230A** | CK40[C,U]T-49C+TDR | EL196UH110XE60C | R-454B | - - - | - - - | - - - | 56000 | 14.7 | 12.2 | 215582104 | All | USA,Canada | No
ML14KC1-059-230A** | CK40[C,U]T-49C+TDR | EL280UH110E60C | R-454B | - - - | - - - | - - - | 56500 | 14.7 | 12.2 | 215582106 | All | USA | No
ML14KC1-059-230A** | CK40[C,U]T-49C+TDR | EL280UH110XE60C | R-454B | - - - | - - - | - - - | 56500 | 14.7 | 12.2 | 215582108 | All | USA | No
ML14KC1-059-230A** | CK40[C,U]T-49C+TDR | EL297UH090XV48C | R-454B | - - - | - - - | - - - | 55500 | 14.3 | 12 | 215582110 | All | USA,Canada | No
ML14KC1-059-230A** | CK40[C,U]T-49C+TDR | EL297UH090XV60C | R-454B | - - - | - - - | - - - | 56000 | 14.3 | 12.2 | 215582112 | All | USA,Canada | No
ML14KC1-059-230A** | CK40[C,U]T-49C+TDR | EL297UH110XE60C | R-454B | - - - | - - - | - - - | 56000 | 14.3 | 12.2 | 215582114 | All | USA,Canada | No
ML14KC1-059-230A** | CK40[C,U]T-49C+TDR | EL297UH110XV60C | R-454B | - - - | - - - | - - - | 56000 | 14.7 | 12.4 | 215582116 | All | USA,Canada | No
ML14KC1-059-230A** | CK40[C,U]T-49C+TDR | ML180UH090E60C | R-454B | - - - | - - - | - - - | 56500 | 14.7 | 12.4 | 215582118 | All | USA | No
ML14KC1-059-230A** | CK40[C,U]T-49C+TDR | ML180UH110E60C | R-454B | - - - | - - - | - - - | 56500 | 14.7 | 12.2 | 215582120 | All | USA | No
ML14KC1-059-230A** | CK40[C,U]T-49C+TDR | ML180UH110V60C | R-454B | - - - | - - - | - - - | 56000 | 15.2 | 12.6 | 215582122 | All | USA | No
ML14KC1-059-230A** | CK40[C,U]T-49C+TDR | ML180UH110XE60C | R-454B | - - - | - - - | - - - | 56500 | 14.7 | 12.2 | 215582124 | All | USA | No
ML14KC1-059-230A** | CK40[C,U]T-49C+TDR | ML193UH110XE60C | R-454B | - - - | - - - | - - - | 56000 | 14.7 | 12.2 | 215582126 | All | USA | No
ML14KC1-059-230A** | CK40[C,U]T-49C+TDR | ML196UH090XE60C | R-454B | - - - | - - - | - - - | 56000 | 14.3 | 12.2 | 215582128 | All | USA,Canada | No
ML14KC1-059-230A** | CK40[C,U]T-49C+TDR | ML196UH110XE60C | R-454B | - - - | - - - | - - - | 56500 | 14.3 | 12 | 215582130 | All | USA,Canada | No
ML14KC1-059-230A** | CK40[C,U]T-49C+TDR | ML296UH090XV48C | R-454B | - - - | - - - | - - - | 56000 | 14.7 | 12.2 | 215943487 | All | USA,Canada | No
ML14KC1-059-230A** | CK40[C,U]T-49C+TDR | ML296UH110XV60C | R-454B | - - - | - - - | - - - | 56000 | 14.7 | 12.4 | 215943488 | All | USA,Canada | No
ML14KC1-059-230A** | CK40[C,U]T-49C+TDR | SL280UH080NV60C | R-454B | - - - | - - - | - - - | 56500 | 14.7 | 12.4 | 215582132 | All | USA | No
ML14KC1-059-230A** | CK40[C,U]T-49C+TDR | SL280UH090V60C | R-454B | - - - | - - - | - - - | 56000 | 14.7 | 12.4 | 215582134 | All | USA | No
ML14KC1-059-230A** | CK40[C,U]T-49C+TDR | SL280UH090XV60C | R-454B | - - - | - - - | - - - | 56000 | 14.7 | 12.4 | 215582136 | All | USA | No
ML14KC1-059-230A** | CK40[C,U]T-49C+TDR | SL280UH100NV60C | R-454B | - - - | - - - | - - - | 56500 | 14.7 | 12.4 | 215582138 | All | USA | No
ML14KC1-059-230A** | CK40[C,U]T-49C+TDR | SL280UH110V60C | R-454B | - - - | - - - | - - - | 56500 | 14.7 | 12.4 | 215582140 | All | USA | No
ML14KC1-059-230A** | CK40[C,U]T-49C+TDR | SL280UH110XV60C | R-454B | - - - | - - - | - - - | 56500 | 14.7 | 12.4 | 215582142 | All | USA | No
ML14KC1-059-230A** | CK40[C,U]T-49C+TDR | SLP99UH090XV48C | R-454B | - - - | - - - | - - - | 56000 | 14.3 | 12 | 215582143 | All | USA,Canada | No
ML14KC1-059-230A** | CK40[C,U]T-49C+TDR | SLP99UH090XV60C | R-454B | - - - | - - - | - - - | 56000 | 14.7 | 12.2 | 215582144 | All | USA,Canada | No
ML14KC1-059-230A** | CK40[C,U]T-49C+TDR | SLP99UH110XV60C | R-454B | - - - | - - - | - - - | 56000 | 14.7 | 12.4 | 215582145 | All | USA,Canada | No
ML14KC1-059-230A** | CK40[C,U]T-50/60C+TDR | - - - | R-454B | - - - | - - - | - - - | 53500 | 13.8 | 11.5 | 215582161 | All | USA,Canada | No
ML14KC1-059-230A** | CK40[C,U]T-50/60C+TDR | EL180UH100NE60C | R-454B | - - - | - - - | - - - | 54000 | 13.8 | 11.5 | 215582147 | All | USA | No
ML14KC1-059-230A** | CK40[C,U]T-50/60C+TDR | EL196UH110XE60C | R-454B | - - - | - - - | - - - | 54000 | 14.3 | 11.7 | 215582148 | All | USA,Canada | No
ML14KC1-059-230A** | CK40[C,U]T-50/60C+TDR | EL280UH110E60C | R-454B | - - - | - - - | - - - | 54500 | 13.8 | 11.7 | 215582149 | All | USA | No
ML14KC1-059-230A** | CK40[C,U]T-50/60C+TDR | EL280UH110XE60C | R-454B | - - - | - - - | - - - | 54500 | 13.8 | 11.7 | 215582150 | All | USA | No
ML14KC1-059-230A** | CK40[C,U]T-50/60C+TDR | ML180UH090E60C | R-454B | - - - | - - - | - - - | 54500 | 14.3 | 12 | 215582151 | All | USA | No
ML14KC1-059-230A** | CK40[C,U]T-50/60C+TDR | ML180UH110E60C | R-454B | - - - | - - - | - - - | 54500 | 14.3 | 11.7 | 215582152 | All | USA | No
ML14KC1-059-230A** | CK40[C,U]T-50/60C+TDR | ML180UH110V60C | R-454B | - - - | - - - | - - - | 54500 | 14.7 | 12.2 | 215582153 | All | USA | No
ML14KC1-059-230A** | CK40[C,U]T-50/60C+TDR | ML180UH110XE60C | R-454B | - - - | - - - | - - - | 54500 | 14.3 | 11.7 | 215582154 | All | USA | No
ML14KC1-059-230A** | CK40[C,U]T-50/60C+TDR | ML193UH110XE60C | R-454B | - - - | - - - | - - - | 54000 | 13.8 | 11.7 | 215582155 | All | USA | No
ML14KC1-059-230A** | CK40[C,U]T-50/60C+TDR | ML196UH110XE60C | R-454B | - - - | - - - | - - - | 54000 | 13.8 | 11.7 | 215582156 | All | USA,Canada | No
ML14KC1-059-230A** | CK40[C,U]T-50/60C+TDR | ML296UH090XV48C | R-454B | - - - | - - - | - - - | 54000 | 13.8 | 11.7 | 215943496 | All | USA,Canada | No
ML14KC1-059-230A** | CK40[C,U]T-50/60C+TDR | ML296UH110XV60C | R-454B | - - - | - - - | - - - | 54000 | 14.3 | 11.7 | 215943497 | All | USA,Canada | No
ML14KC1-059-230A** | CK40[C,U]T-50/60C+TDR | SL280UH080NV60C | R-454B | - - - | - - - | - - - | 54000 | 14.3 | 11.7 | 215582157 | All | USA | No
ML14KC1-059-230A** | CK40[C,U]T-50/60C+TDR | SL280UH090V60C | R-454B | - - - | - - - | - - - | 53500 | 14.7 | 12.2 | 215582158 | All | USA | No
ML14KC1-059-230A** | CK40[C,U]T-50/60C+TDR | SL280UH090XV60C | R-454B | - - - | - - - | - - - | 53500 | 14.7 | 12.2 | 215582159 | All | USA | No
ML14KC1-059-230A** | CK40[C,U]T-50/60C+TDR | SL280UH100NV60C | R-454B | - - - | - - - | - - - | 54500 | 14.3 | 11.7 | 215582160 | All | USA | No
ML14KC1-059-230A** | CK40[C,U]T-60C+TDR | - - - | R-454B | - - - | - - - | - - - | 55000 | 14.3 | 11.7 | 215582037 | All | USA,Canada | No
ML14KC1-059-230A** | CK40[C,U]T-60C+TDR | EL180UH100NE60C | R-454B | - - - | - - - | - - - | 56500 | 14.3 | 12 | 215582162 | All | USA | No
ML14KC1-059-230A** | CK40[C,U]T-60C+TDR | EL196UH110XE60C | R-454B | - - - | - - - | - - - | 56000 | 15.2 | 12.5 | 215582163 | All | USA,Canada | No
ML14KC1-059-230A** | CK40[C,U]T-60C+TDR | EL280UH110E60C | R-454B | - - - | - - - | - - - | 56500 | 15.5 | 12.8 | 215582164 | All | USA | No
ML14KC1-059-230A** | CK40[C,U]T-60C+TDR | EL280UH110XE60C | R-454B | - - - | - - - | - - - | 56500 | 15.5 | 12.8 | 215582165 | All | USA | No
ML14KC1-059-230A** | CK40[C,U]T-60C+TDR | EL297UH090XV48C | R-454B | - - - | - - - | - - - | 56500 | 14.7 | 12.2 | 215582166 | All | USA,Canada | No
ML14KC1-059-230A** | CK40[C,U]T-60C+TDR | EL297UH090XV60C | R-454B | - - - | - - - | - - - | 56500 | 14.7 | 12.4 | 215582167 | All | USA,Canada | No
ML14KC1-059-230A** | CK40[C,U]T-60C+TDR | EL297UH110XE60C | R-454B | - - - | - - - | - - - | 56500 | 14.7 | 12.4 | 215582168 | All | USA,Canada | No
ML14KC1-059-230A** | CK40[C,U]T-60C+TDR | EL297UH110XV60C | R-454B | - - - | - - - | - - - | 57000 | 14.7 | 12.4 | 215582169 | All | USA,Canada | No
ML14KC1-059-230A** | CK40[C,U]T-60C+TDR | ML180UH070V48B | R-454B | - - - | - - - | - - - | 57000 | 14.7 | 12.4 | 215582170 | All | USA | No
ML14KC1-059-230A** | CK40[C,U]T-60C+TDR | ML180UH090E60C | R-454B | - - - | - - - | - - - | 57500 | 14.7 | 12.4 | 215582171 | All | USA | No
ML14KC1-059-230A** | CK40[C,U]T-60C+TDR | ML180UH110E60C | R-454B | - - - | - - - | - - - | 57000 | 14.7 | 12.4 | 215582172 | All | USA | No
ML14KC1-059-230A** | CK40[C,U]T-60C+TDR | ML180UH110V60C | R-454B | - - - | - - - | - - - | 57000 | 15.5 | 12.8 | 215582173 | All | USA | No
ML14KC1-059-230A** | CK40[C,U]T-60C+TDR | ML180UH110XE60C | R-454B | - - - | - - - | - - - | 57000 | 14.7 | 12.4 | 215582174 | All | USA | No
ML14KC1-059-230A** | CK40[C,U]T-60C+TDR | ML193UH110XE60C | R-454B | - - - | - - - | - - - | 57000 | 14.7 | 12.4 | 215582175 | All | USA | No
ML14KC1-059-230A** | CK40[C,U]T-60C+TDR | ML196UH090XE60C | R-454B | - - - | - - - | - - - | 56500 | 14.7 | 12.4 | 215582176 | All | USA,Canada | No
ML14KC1-059-230A** | CK40[C,U]T-60C+TDR | ML196UH110XE60C | R-454B | - - - | - - - | - - - | 57000 | 14.7 | 12.2 | 215582177 | All | USA,Canada | No
ML14KC1-059-230A** | CK40[C,U]T-60C+TDR | ML296UH090XV48C | R-454B | - - - | - - - | - - - | 57000 | 14.7 | 12.4 | 215943490 | All | USA,Canada | No
ML14KC1-059-230A** | CK40[C,U]T-60C+TDR | ML296UH110XV60C | R-454B | - - - | - - - | - - - | 57000 | 15.2 | 12.6 | 215943491 | All | USA,Canada | No
ML14KC1-059-230A** | CK40[C,U]T-60C+TDR | SL280UH080NV60C | R-454B | - - - | - - - | - - - | 57000 | 15.2 | 12.6 | 215582178 | All | USA | No
ML14KC1-059-230A** | CK40[C,U]T-60C+TDR | SL280UH090V60C | R-454B | - - - | - - - | - - - | 57000 | 15.2 | 12.6 | 215582179 | All | USA | No
ML14KC1-059-230A** | CK40[C,U]T-60C+TDR | SL280UH090XV60C | R-454B | - - - | - - - | - - - | 57000 | 15.2 | 12.6 | 215582180 | All | USA | No
ML14KC1-059-230A** | CK40[C,U]T-60C+TDR | SL280UH100NV60C | R-454B | - - - | - - - | - - - | 57000 | 15.2 | 12.6 | 215582181 | All | USA | No
ML14KC1-059-230A** | CK40[C,U]T-60C+TDR | SL280UH110V60C | R-454B | - - - | - - - | - - - | 57000 | 15.2 | 12.6 | 215582182 | All | USA | No
ML14KC1-059-230A** | CK40[C,U]T-60C+TDR | SL280UH110XV60C | R-454B | - - - | - - - | - - - | 57000 | 15.2 | 12.6 | 215582183 | All | USA | No
ML14KC1-059-230A** | CK40[C,U]T-60C+TDR | SLP99UH090XV48C | R-454B | - - - | - - - | - - - | 56500 | 14.7 | 12.2 | 215582184 | All | USA,Canada | No
ML14KC1-059-230A** | CK40[C,U]T-60C+TDR | SLP99UH090XV60C | R-454B | - - - | - - - | - - - | 57000 | 14.7 | 12.4 | 215582185 | All | USA,Canada | No
ML14KC1-059-230A** | CK40[C,U]T-60C+TDR | SLP99UH110XV60C | R-454B | - - - | - - - | - - - | 57000 | 14.7 | 12.2 | 215582186 | All | USA,Canada | No
ML14KC1-059-230A** | CK40[C,U]T-60D+TDR | - - - | R-454B | - - - | - - - | - - - | 55000 | 13.8 | 11.7 | 215582196 | All | USA,Canada | No
ML14KC1-059-230A** | CK40[C,U]T-60D+TDR | EL180UH100NE60C | R-454B | - - - | - - - | - - - | 56000 | 14.3 | 12 | 215582187 | All | USA | No
ML14KC1-059-230A** | CK40[C,U]T-60D+TDR | EL297UH110XV60C | R-454B | - - - | - - - | - - - | 56000 | 14.7 | 12.4 | 215582188 | All | USA,Canada | No
ML14KC1-059-230A** | CK40[C,U]T-60D+TDR | EL297UH135XE60D | R-454B | - - - | - - - | - - - | 56500 | 14.3 | 12 | 215582189 | All | USA,Canada | No
ML14KC1-059-230A** | CK40[C,U]T-60D+TDR | EL297UH135XV60D | R-454B | - - - | - - - | - - - | 56500 | 14.7 | 12.4 | 215582190 | All | USA,Canada | No
ML14KC1-059-230A** | CK40[C,U]T-60D+TDR | ML180UH135E60D | R-454B | - - - | - - - | - - - | 56500 | 14.7 | 12.2 | 215582191 | All | USA | No
ML14KC1-059-230A** | CK40[C,U]T-60D+TDR | ML196UH110XE60C | R-454B | - - - | - - - | - - - | 56500 | 14.7 | 12 | 215582192 | All | USA,Canada | No
ML14KC1-059-230A** | CK40[C,U]T-60D+TDR | ML196UH135XE60D | R-454B | - - - | - - - | - - - | 56500 | 14.7 | 12.4 | 215582193 | All | USA,Canada | No
ML14KC1-059-230A** | CK40[C,U]T-60D+TDR | SL280UH135V60D | R-454B | - - - | - - - | - - - | 56500 | 15.2 | 12.6 | 215582194 | All | USA | No
ML14KC1-059-230A** | CK40[C,U]T-60D+TDR | SLP99UH135XV60D | R-454B | - - - | - - - | - - - | 56500 | 14.7 | 12.4 | 215582195 | All | USA,Canada | No
ML14KC1-059-230A** | CK40DT-42B+TDR | - - - | R-454B | - - - | - - - | - - - | 53500 | 13.8 | 11.5 | 215582197 | All | USA,Canada | No
ML14KC1-059-230A** | CK40DT-48C+TDR | - - - | R-454B | - - - | - - - | - - - | 53500 | 13.8 | 11.5 | 215582207 | All | USA,Canada | No
ML14KC1-059-230A** | CK40DT-48C+TDR | EL297DF090XV60C | R-454B | - - - | - - - | - - - | 54000 | 13.8 | 11.7 | 215582198 | All | USA,Canada | No
ML14KC1-059-230A** | CK40DT-48C+TDR | EL297DF110XV60C | R-454B | - - - | - - - | - - - | 54000 | 13.8 | 11.7 | 215582199 | All | USA,Canada | No
ML14KC1-059-230A** | CK40DT-48C+TDR | ML196DF110XE60C | R-454B | - - - | - - - | - - - | 54000 | 13.8 | 11.7 | 215582200 | All | USA,Canada | No
ML14KC1-059-230A** | CK40DT-48C+TDR | ML296DF090XV60C | R-454B | - - - | - - - | - - - | 54500 | 13.8 | 11.7 | 215582201 | All | USA,Canada | No
ML14KC1-059-230A** | CK40DT-48C+TDR | SL280DF080NV60C | R-454B | - - - | - - - | - - - | 54000 | 13.8 | 11.7 | 215582202 | All | USA | No
ML14KC1-059-230A** | CK40DT-48C+TDR | SL280DF090V60C | R-454B | - - - | - - - | - - - | 54500 | 14.3 | 12 | 215582203 | All | USA | No
ML14KC1-059-230A** | CK40DT-48C+TDR | SL280DF110V60C | R-454B | - - - | - - - | - - - | 54500 | 14.3 | 12.2 | 215582204 | All | USA | No
ML14KC1-059-230A** | CK40DT-48C+TDR | SLP99DF090XV60C | R-454B | - - - | - - - | - - - | 54000 | 13.8 | 11.7 | 215582205 | All | USA,Canada | No
ML14KC1-059-230A** | CK40DT-48C+TDR | SLP99DF110XV60C | R-454B | - - - | - - - | - - - | 54000 | 13.8 | 11.7 | 215582206 | All | USA,Canada | No
ML14KC1-059-230A** | CK40DT-50/60C+TDR | - - - | R-454B | - - - | - - - | - - - | 53500 | 13.8 | 11.5 | 215582217 | All | USA,Canada | No
ML14KC1-059-230A** | CK40DT-50/60C+TDR | EL297DF090XV60C | R-454B | - - - | - - - | - - - | 54000 | 13.8 | 11.7 | 215582208 | All | USA,Canada | No
ML14KC1-059-230A** | CK40DT-50/60C+TDR | EL297DF110XV60C | R-454B | - - - | - - - | - - - | 54500 | 13.8 | 11.7 | 215582209 | All | USA,Canada | No
ML14KC1-059-230A** | CK40DT-50/60C+TDR | ML196DF110XE60C | R-454B | - - - | - - - | - - - | 54500 | 13.8 | 11.7 | 215582210 | All | USA,Canada | No
ML14KC1-059-230A** | CK40DT-50/60C+TDR | ML296DF090XV60C | R-454B | - - - | - - - | - - - | 54500 | 13.8 | 11.7 | 215582211 | All | USA,Canada | No
ML14KC1-059-230A** | CK40DT-50/60C+TDR | SL280DF080NV60C | R-454B | - - - | - - - | - - - | 54500 | 13.8 | 11.7 | 215582212 | All | USA | No
ML14KC1-059-230A** | CK40DT-50/60C+TDR | SL280DF090V60C | R-454B | - - - | - - - | - - - | 54500 | 14.3 | 12 | 215582213 | All | USA | No
ML14KC1-059-230A** | CK40DT-50/60C+TDR | SL280DF110V60C | R-454B | - - - | - - - | - - - | 54500 | 14.7 | 12.2 | 215582214 | All | USA | No
ML14KC1-059-230A** | CK40DT-50/60C+TDR | SLP99DF090XV60C | R-454B | - - - | - - - | - - - | 54000 | 13.8 | 11.7 | 215582215 | All | USA,Canada | No
ML14KC1-059-230A** | CK40DT-50/60C+TDR | SLP99DF110XV60C | R-454B | - - - | - - - | - - - | 54500 | 13.8 | 11.7 | 215582216 | All | USA,Canada | No
ML14KC1-059-230A** | CK40DT-60D+TDR | - - - | R-454B | - - - | - - - | - - - | 53500 | 13.8 | 11.5 | 215582218 | All | USA,Canada | No
ML14KC1-059-230A** | CK40HT-42C+TDR | ML180UH110V60C | R-454B | - - - | - - - | - - - | 55000 | 14.7 | 12.2 | 215582219 | All | USA | No
ML14KC1-059-230A** | CK40HT-48B+TDR | ML180UH110V60C | R-454B | - - - | - - - | - - - | 54000 | 14.3 | 12 | 215582220 | All | USA | No
ML14KC1-059-230A** | CK40HT-48B+TDR | ML193UH110XE60C | R-454B | - - - | - - - | - - - | 54000 | 13.8 | 11.7 | 215582221 | All | USA | No
ML14KC1-059-230A** | CK40HT-48C+TDR | - - - | R-454B | - - - | - - - | - - - | 53500 | 13.8 | 11.5 | 215582233 | All | USA,Canada | No
ML14KC1-059-230A** | CK40HT-48C+TDR | EL180UH100NE60C | R-454B | - - - | - - - | - - - | 54000 | 13.8 | 11.7 | 215582222 | All | USA | No
ML14KC1-059-230A** | CK40HT-48C+TDR | EL195UH100NE60C | R-454B | - - - | - - - | - - - | 53500 | 14.3 | 12 | 216372778 | All | USA,Canada | No
ML14KC1-059-230A** | CK40HT-48C+TDR | EL280UH110E60C | R-454B | - - - | - - - | - - - | 55000 | 14.3 | 11.7 | 215582223 | All | USA | No
ML14KC1-059-230A** | CK40HT-48C+TDR | EL280UH110XE60C | R-454B | - - - | - - - | - - - | 55000 | 14.3 | 11.7 | 215582224 | All | USA | No
ML14KC1-059-230A** | CK40HT-48C+TDR | ML180UH090E60C | R-454B | - - - | - - - | - - - | 55000 | 14.3 | 12 | 215582225 | All | USA | No
ML14KC1-059-230A** | CK40HT-48C+TDR | ML180UH110E60C | R-454B | - - - | - - - | - - - | 54500 | 14.3 | 12 | 215582226 | All | USA | No
ML14KC1-059-230A** | CK40HT-48C+TDR | ML180UH110V60C | R-454B | - - - | - - - | - - - | 54500 | 14.7 | 12.2 | 215582227 | All | USA | No
ML14KC1-059-230A** | CK40HT-48C+TDR | ML180UH110XE60C | R-454B | - - - | - - - | - - - | 54500 | 14.3 | 12 | 215582228 | All | USA | No
ML14KC1-059-230A** | CK40HT-48C+TDR | ML193UH110XE60C | R-454B | - - - | - - - | - - - | 54500 | 14.3 | 11.7 | 215582229 | All | USA | No
ML14KC1-059-230A** | CK40HT-48C+TDR | ML196UH110XE60C | R-454B | - - - | - - - | - - - | 54500 | 13.8 | 11.7 | 215582230 | All | USA,Canada | No
ML14KC1-059-230A** | CK40HT-48C+TDR | ML296UH090XV48C | R-454B | - - - | - - - | - - - | 54500 | 13.8 | 11.7 | 215943492 | All | USA,Canada | No
ML14KC1-059-230A** | CK40HT-48C+TDR | ML296UH110XV60C | R-454B | - - - | - - - | - - - | 54500 | 14.3 | 12 | 215943493 | All | USA,Canada | No
ML14KC1-059-230A** | CK40HT-48C+TDR | SL280UH080NV60C | R-454B | - - - | - - - | - - - | 54500 | 14.3 | 12 | 215582231 | All | USA | No
ML14KC1-059-230A** | CK40HT-48C+TDR | SL280UH100NV60C | R-454B | - - - | - - - | - - - | 54500 | 14.3 | 11.7 | 215582232 | All | USA | No
ML14KC1-059-230A** | CK40HT-51/61C+TDR | - - - | R-454B | - - - | - - - | - - - | 55000 | 13.8 | 11.7 | 215582256 | All | USA,Canada | No
ML14KC1-059-230A** | CK40HT-51/61C+TDR | EL180UH100NE60C | R-454B | - - - | - - - | - - - | 55500 | 14.3 | 11.7 | 215582234 | All | USA | No
ML14KC1-059-230A** | CK40HT-51/61C+TDR | EL196UH110XE60C | R-454B | - - - | - - - | - - - | 55500 | 14.7 | 12.2 | 215582235 | All | USA,Canada | No
ML14KC1-059-230A** | CK40HT-51/61C+TDR | EL280UH110E60C | R-454B | - - - | - - - | - - - | 56000 | 14.3 | 12.2 | 215582236 | All | USA | No
ML14KC1-059-230A** | CK40HT-51/61C+TDR | EL280UH110XE60C | R-454B | - - - | - - - | - - - | 56000 | 14.3 | 12.2 | 215582237 | All | USA | No
ML14KC1-059-230A** | CK40HT-51/61C+TDR | EL297UH110XE60C | R-454B | - - - | - - - | - - - | 55500 | 14.7 | 12.2 | 215582238 | All | USA,Canada | No
ML14KC1-059-230A** | CK40HT-51/61C+TDR | ML180UH090E60C | R-454B | - - - | - - - | - - - | 55000 | 15.2 | 12.6 | 215582239 | All | USA | No
ML14KC1-059-230A** | CK40HT-51/61C+TDR | ML180UH110E60C | R-454B | - - - | - - - | - - - | 56000 | 14.3 | 12.2 | 215582240 | All | USA | No
ML14KC1-059-230A** | CK40HT-51/61C+TDR | ML180UH110V60C | R-454B | - - - | - - - | - - - | 56000 | 15.2 | 12.6 | 215582241 | All | USA | No
ML14KC1-059-230A** | CK40HT-51/61C+TDR | ML180UH110XE60C | R-454B | - - - | - - - | - - - | 56000 | 14.3 | 12.2 | 215582242 | All | USA | No
ML14KC1-059-230A** | CK40HT-51/61C+TDR | ML193UH110XE60C | R-454B | - - - | - - - | - - - | 55500 | 14.7 | 12.2 | 215582243 | All | USA | No
ML14KC1-059-230A** | CK40HT-51/61C+TDR | ML196UH110XE60C | R-454B | - - - | - - - | - - - | 56000 | 14.3 | 12 | 215582244 | All | USA,Canada | No
ML14KC1-059-230A** | CK40HT-51/61C+TDR | ML296UH090XV48C | R-454B | - - - | - - - | - - - | 56000 | 14.3 | 12.2 | 215943494 | All | USA,Canada | No
ML14KC1-059-230A** | CK40HT-51/61C+TDR | ML296UH110XV60C | R-454B | - - - | - - - | - - - | 56000 | 14.7 | 12.2 | 215943495 | All | USA,Canada | No
ML14KC1-059-230A** | CK40HT-51/61C+TDR | SL280UH080NV60C | R-454B | - - - | - - - | - - - | 56000 | 14.7 | 12.2 | 215582246 | All | USA | No
ML14KC1-059-230A** | CK40HT-51/61C+TDR | SL280UH100NV60C | R-454B | - - - | - - - | - - - | 56000 | 14.7 | 12.2 | 215582248 | All | USA | No
ML14KC1-059-230A** | CK40HT-51/61C+TDR | SL280UH110V60C | R-454B | - - - | - - - | - - - | 55000 | 15.2 | 12.4 | 215582250 | All | USA | No
ML14KC1-059-230A** | CK40HT-51/61C+TDR | SL280UH110XV60C | R-454B | - - - | - - - | - - - | 55000 | 15.2 | 12.4 | 215582252 | All | USA | No
ML14KC1-059-230A** | CK40HT-51/61C+TDR | SLP99UH090XV60C | R-454B | - - - | - - - | - - - | 55000 | 14.7 | 11.7 | 215582254 | All | USA,Canada | No
ML14KC1-059-230A** | CK40HT-60D+TDR | - - - | R-454B | - - - | - - - | - - - | 54500 | 13.8 | 11.7 | 215582290 | All | USA,Canada | No
ML14KC1-059-230A** | CK40HT-60D+TDR | EL180UH100NE60C | R-454B | - - - | - - - | - - - | 56000 | 14.3 | 12 | 215582258 | All | USA | No
ML14KC1-059-230A** | CK40HT-60D+TDR | EL196UH110XE60C | R-454B | - - - | - - - | - - - | 56000 | 14.7 | 12.2 | 215582260 | All | USA,Canada | No
ML14KC1-059-230A** | CK40HT-60D+TDR | EL297UH110XV60C | R-454B | - - - | - - - | - - - | 55500 | 14.7 | 12.2 | 215582262 | All | USA,Canada | No
ML14KC1-059-230A** | CK40HT-60D+TDR | EL297UH135XE60D | R-454B | - - - | - - - | - - - | 56000 | 14.3 | 12 | 215582264 | All | USA,Canada | No
ML14KC1-059-230A** | CK40HT-60D+TDR | EL297UH135XV60D | R-454B | - - - | - - - | - - - | 56000 | 14.7 | 12.4 | 215582266 | All | USA,Canada | No
ML14KC1-059-230A** | CK40HT-60D+TDR | ML180UH090E60C | R-454B | - - - | - - - | - - - | 55500 | 15.2 | 12.5 | 215582268 | All | USA | No
ML14KC1-059-230A** | CK40HT-60D+TDR | ML180UH110E60C | R-454B | - - - | - - - | - - - | 56500 | 14.7 | 12.2 | 215582270 | All | USA | No
ML14KC1-059-230A** | CK40HT-60D+TDR | ML180UH110XE60C | R-454B | - - - | - - - | - - - | 56500 | 14.7 | 12.2 | 215582272 | All | USA | No
ML14KC1-059-230A** | CK40HT-60D+TDR | ML180UH135E60D | R-454B | - - - | - - - | - - - | 56000 | 14.3 | 12.2 | 215582274 | All | USA | No
ML14KC1-059-230A** | CK40HT-60D+TDR | ML193UH110XE60C | R-454B | - - - | - - - | - - - | 56000 | 14.7 | 12.2 | 215582276 | All | USA | No
ML14KC1-059-230A** | CK40HT-60D+TDR | ML196UH110XE60C | R-454B | - - - | - - - | - - - | 56000 | 14.3 | 12 | 215582279 | All | USA,Canada | No
ML14KC1-059-230A** | CK40HT-60D+TDR | ML196UH135XE60D | R-454B | - - - | - - - | - - - | 55500 | 14.7 | 12.2 | 215582281 | All | USA,Canada | No
ML14KC1-059-230A** | CK40HT-60D+TDR | SL280UH080NV60C | R-454B | - - - | - - - | - - - | 56000 | 14.7 | 12.4 | 215582282 | All | USA | No
ML14KC1-059-230A** | CK40HT-60D+TDR | SL280UH135V60D | R-454B | - - - | - - - | - - - | 56000 | 14.7 | 12.4 | 215582284 | All | USA | No
ML14KC1-059-230A** | CK40HT-60D+TDR | SLP99UH090XV60C | R-454B | - - - | - - - | - - - | 56000 | 14.3 | 12.2 | 215582287 | All | USA,Canada | No
ML14KC1-059-230A** | CK40HT-60D+TDR | SLP99UH135XV60D | R-454B | - - - | - - - | - - - | 56000 | 14.7 | 12.4 | 215582288 | All | USA,Canada | No
ML14KC1-060-230A** | CBK45UHET-060-230 | - - - | R-454B | - - - | - - - | - - - | 56500 | 13.8 | 12 | 215582474 | All | USA,Canada | No
ML14KC1-060-230A** | CBK45UHVT-048-230 | - - - | R-454B | - - - | - - - | - - - | 57000 | 13.8 | 12 | 215582476 | All | USA,Canada | No
ML14KC1-060-230A** | CBK45UHVT-060-230 | - - - | R-454B | - - - | - - - | - - - | 56500 | 13.8 | 12 | 215582477 | All | USA,Canada | No
ML14KC1-060-230A** | CBK47UHET-048-230 | - - - | R-454B | - - - | - - - | - - - | 58000 | 13.8 | 12 | 215582480 | All | USA,Canada | No
ML14KC1-060-230A** | CBK48MVT-048-230 | - - - | R-454B | - - - | - - - | - - - | 57500 | 14.3 | 12 | 215582481 | All | USA,Canada | No
ML14KC1-060-230A** | CBK48MVT-060-230 | - - - | R-454B | - - - | - - - | - - - | 56500 | 13.8 | 12 | 215582484 | All | USA,Canada | No
ML14KC1-060-230A** | CK40[C,U]T-48C+TDR | EL297UH110XV60C | R-454B | - - - | - - - | - - - | 57500 | 13.8 | 12 | 215582486 | All | USA,Canada | No
ML14KC1-060-230A** | CK40[C,U]T-48C+TDR | ML180UH110V60C | R-454B | - - - | - - - | - - - | 57000 | 14.3 | 12.2 | 215582488 | All | USA | No
ML14KC1-060-230A** | CK40[C,U]T-48C+TDR | ML196UH090XE60C | R-454B | - - - | - - - | - - - | 57500 | 13.8 | 12 | 215582490 | All | USA,Canada | No
ML14KC1-060-230A** | CK40[C,U]T-48C+TDR | ML296UH110XV60C | R-454B | - - - | - - - | - - - | 57500 | 13.8 | 12 | 215943498 | All | USA,Canada | No
ML14KC1-060-230A** | CK40[C,U]T-48C+TDR | SL280UH080NV60C | R-454B | - - - | - - - | - - - | 57500 | 13.8 | 12 | 215582491 | All | USA | No
ML14KC1-060-230A** | CK40[C,U]T-48C+TDR | SL280UH090V60C | R-454B | - - - | - - - | - - - | 57500 | 13.8 | 12 | 215582494 | All | USA | No
ML14KC1-060-230A** | CK40[C,U]T-48C+TDR | SL280UH090XV60C | R-454B | - - - | - - - | - - - | 57500 | 13.8 | 12 | 215582496 | All | USA | No
ML14KC1-060-230A** | CK40[C,U]T-48C+TDR | SL280UH110V60C | R-454B | - - - | - - - | - - - | 57500 | 13.8 | 12 | 215582498 | All | USA | No
ML14KC1-060-230A** | CK40[C,U]T-48C+TDR | SL280UH110XV60C | R-454B | - - - | - - - | - - - | 57500 | 13.8 | 12 | 215582499 | All | USA | No
ML14KC1-060-230A** | CK40[C,U]T-48C+TDR | SLP99UH110XV60C | R-454B | - - - | - - - | - - - | 57000 | 13.8 | 12 | 215582502 | All | USA,Canada | No
ML14KC1-060-230A** | CK40[C,U]T-49C+TDR | EL196UH110XE60C | R-454B | - - - | - - - | - - - | 56500 | 13.8 | 12 | 215582503 | All | USA,Canada | No
ML14KC1-060-230A** | CK40[C,U]T-49C+TDR | EL280UH110E60C | R-454B | - - - | - - - | - - - | 57000 | 13.8 | 12.2 | 215582505 | All | USA | No
ML14KC1-060-230A** | CK40[C,U]T-49C+TDR | EL280UH110XE60C | R-454B | - - - | - - - | - - - | 57000 | 13.8 | 12.2 | 215582507 | All | USA | No
ML14KC1-060-230A** | CK40[C,U]T-49C+TDR | EL297UH090XV48C | R-454B | - - - | - - - | - - - | 58500 | 13.8 | 12 | 215582510 | All | USA,Canada | No
ML14KC1-060-230A** | CK40[C,U]T-49C+TDR | EL297UH090XV60C | R-454B | - - - | - - - | - - - | 57500 | 13.8 | 12 | 215582511 | All | USA,Canada | No
ML14KC1-060-230A** | CK40[C,U]T-49C+TDR | EL297UH110XE60C | R-454B | - - - | - - - | - - - | 56500 | 13.8 | 12 | 215582514 | All | USA,Canada | No
ML14KC1-060-230A** | CK40[C,U]T-49C+TDR | EL297UH110XV60C | R-454B | - - - | - - - | - - - | 57500 | 13.8 | 12.2 | 215582516 | All | USA,Canada | No
ML14KC1-060-230A** | CK40[C,U]T-49C+TDR | ML180UH090E60C | R-454B | - - - | - - - | - - - | 57000 | 13.8 | 12.2 | 215582517 | All | USA | No
ML14KC1-060-230A** | CK40[C,U]T-49C+TDR | ML180UH110E60C | R-454B | - - - | - - - | - - - | 56500 | 13.8 | 12.2 | 215582519 | All | USA | No
ML14KC1-060-230A** | CK40[C,U]T-49C+TDR | ML180UH110V60C | R-454B | - - - | - - - | - - - | 58000 | 14.3 | 12.2 | 215582522 | All | USA | No
ML14KC1-060-230A** | CK40[C,U]T-49C+TDR | ML180UH110XE60C | R-454B | - - - | - - - | - - - | 56500 | 13.8 | 12.2 | 215582524 | All | USA | No
ML14KC1-060-230A** | CK40[C,U]T-49C+TDR | ML193UH110XE60C | R-454B | - - - | - - - | - - - | 57500 | 13.8 | 11.7 | 215582526 | All | USA | No
ML14KC1-060-230A** | CK40[C,U]T-49C+TDR | ML196UH090XE60C | R-454B | - - - | - - - | - - - | 58500 | 13.8 | 12 | 215582527 | All | USA,Canada | No
ML14KC1-060-230A** | CK40[C,U]T-49C+TDR | ML196UH110XE60C | R-454B | - - - | - - - | - - - | 56500 | 13.8 | 12 | 215582529 | All | USA,Canada | No
ML14KC1-060-230A** | CK40[C,U]T-49C+TDR | ML296UH090XV48C | R-454B | - - - | - - - | - - - | 59000 | 13.8 | 12.2 | 215943499 | All | USA,Canada | No
ML14KC1-060-230A** | CK40[C,U]T-49C+TDR | ML296UH110XV60C | R-454B | - - - | - - - | - - - | 59000 | 14.3 | 12 | 215943500 | All | USA,Canada | No
ML14KC1-060-230A** | CK40[C,U]T-49C+TDR | SL280UH080NV60C | R-454B | - - - | - - - | - - - | 58500 | 14.3 | 12 | 215582531 | All | USA | No
ML14KC1-060-230A** | CK40[C,U]T-49C+TDR | SL280UH090V60C | R-454B | - - - | - - - | - - - | 58000 | 14.3 | 11.7 | 215582534 | All | USA | No
ML14KC1-060-230A** | CK40[C,U]T-49C+TDR | SL280UH090XV60C | R-454B | - - - | - - - | - - - | 58000 | 14.3 | 11.7 | 215582535 | All | USA | No
ML14KC1-060-230A** | CK40[C,U]T-49C+TDR | SL280UH100NV60C | R-454B | - - - | - - - | - - - | 58500 | 14.3 | 12 | 215582538 | All | USA | No
ML14KC1-060-230A** | CK40[C,U]T-49C+TDR | SL280UH110V60C | R-454B | - - - | - - - | - - - | 57500 | 13.8 | 11.5 | 215582540 | All | USA | No
ML14KC1-060-230A** | CK40[C,U]T-49C+TDR | SL280UH110XV60C | R-454B | - - - | - - - | - - - | 57500 | 13.8 | 11.5 | 215582541 | All | USA | No
ML14KC1-060-230A** | CK40[C,U]T-49C+TDR | SLP99UH090XV48C | R-454B | - - - | - - - | - - - | 58500 | 13.8 | 12 | 215582543 | All | USA,Canada | No
ML14KC1-060-230A** | CK40[C,U]T-49C+TDR | SLP99UH090XV60C | R-454B | - - - | - - - | - - - | 57500 | 13.8 | 11.5 | 215582546 | All | USA,Canada | No
ML14KC1-060-230A** | CK40[C,U]T-49C+TDR | SLP99UH110XV60C | R-454B | - - - | - - - | - - - | 57500 | 13.8 | 12.2 | 215582547 | All | USA,Canada | No
ML14KC1-060-230A** | CK40[C,U]T-50/60C+TDR | EL196UH110XE60C | R-454B | - - - | - - - | - - - | 55000 | 13.8 | 12 | 215582549 | All | USA,Canada | No
ML14KC1-060-230A** | CK40[C,U]T-50/60C+TDR | ML180UH090E60C | R-454B | - - - | - - - | - - - | 55000 | 13.8 | 11.7 | 215582551 | All | USA | No
ML14KC1-060-230A** | CK40[C,U]T-50/60C+TDR | ML180UH110V60C | R-454B | - - - | - - - | - - - | 56500 | 13.8 | 11.7 | 215582553 | All | USA | No
ML14KC1-060-230A** | CK40[C,U]T-50/60C+TDR | ML196UH110XE60C | R-454B | - - - | - - - | - - - | 55000 | 13.8 | 11.5 | 215582555 | All | USA,Canada | No
ML14KC1-060-230A** | CK40[C,U]T-50/60C+TDR | ML296UH110XV60C | R-454B | - - - | - - - | - - - | 57000 | 13.8 | 12 | 215943501 | All | USA,Canada | No
ML14KC1-060-230A** | CK40[C,U]T-50/60C+TDR | SL280UH080NV60C | R-454B | - - - | - - - | - - - | 56500 | 13.8 | 11.7 | 215582557 | All | USA | No
ML14KC1-060-230A** | CK40[C,U]T-60C+TDR | - - - | R-454B | - - - | - - - | - - - | 57000 | 13.8 | 11.2 | 215582472 | All | USA,Canada | No
ML14KC1-060-230A** | CK40[C,U]T-60C+TDR | EL180UH100NE60C | R-454B | - - - | - - - | - - - | 57500 | 13.8 | 12 | 215582559 | All | USA | No
ML14KC1-060-230A** | CK40[C,U]T-60C+TDR | EL196UH110XE60C | R-454B | - - - | - - - | - - - | 57500 | 14.3 | 12.2 | 215582561 | All | USA,Canada | No
ML14KC1-060-230A** | CK40[C,U]T-60C+TDR | EL280UH110E60C | R-454B | - - - | - - - | - - - | 60000 | 14.3 | 12.4 | 215582563 | All | USA | No
ML14KC1-060-230A** | CK40[C,U]T-60C+TDR | EL280UH110XE60C | R-454B | - - - | - - - | - - - | 60000 | 14.3 | 12.4 | 215582565 | All | USA | No
ML14KC1-060-230A** | CK40[C,U]T-60C+TDR | EL297UH090XV48C | R-454B | - - - | - - - | - - - | 58500 | 13.8 | 12.2 | 215582567 | All | USA,Canada | No
ML14KC1-060-230A** | CK40[C,U]T-60C+TDR | EL297UH090XV60C | R-454B | - - - | - - - | - - - | 58500 | 13.8 | 12.2 | 215582569 | All | USA,Canada | No
ML14KC1-060-230A** | CK40[C,U]T-60C+TDR | EL297UH110XE60C | R-454B | - - - | - - - | - - - | 57500 | 13.8 | 12.2 | 215582571 | All | USA,Canada | No
ML14KC1-060-230A** | CK40[C,U]T-60C+TDR | EL297UH110XV48C | R-454B | - - - | - - - | - - - | 58500 | 14.3 | 12.4 | 215582573 | All | USA,Canada | No
ML14KC1-060-230A** | CK40[C,U]T-60C+TDR | EL297UH110XV60C | R-454B | - - - | - - - | - - - | 58500 | 14.3 | 12.4 | 215582575 | All | USA,Canada | No
ML14KC1-060-230A** | CK40[C,U]T-60C+TDR | ML180UH070V48B | R-454B | - - - | - - - | - - - | 60000 | 14.3 | 12.4 | 215582577 | All | USA | No
ML14KC1-060-230A** | CK40[C,U]T-60C+TDR | ML180UH090E60C | R-454B | - - - | - - - | - - - | 60000 | 14.3 | 12.4 | 215582579 | All | USA | No
ML14KC1-060-230A** | CK40[C,U]T-60C+TDR | ML180UH110E60C | R-454B | - - - | - - - | - - - | 57500 | 14.3 | 12.2 | 215582581 | All | USA | No
ML14KC1-060-230A** | CK40[C,U]T-60C+TDR | ML180UH110V60C | R-454B | - - - | - - - | - - - | 59000 | 14.7 | 12.2 | 215582583 | All | USA | No
ML14KC1-060-230A** | CK40[C,U]T-60C+TDR | ML180UH110XE60C | R-454B | - - - | - - - | - - - | 57500 | 14.3 | 12.2 | 215582585 | All | USA | No
ML14KC1-060-230A** | CK40[C,U]T-60C+TDR | ML193UH110XE60C | R-454B | - - - | - - - | - - - | 58500 | 14.3 | 12 | 215582587 | All | USA | No
ML14KC1-060-230A** | CK40[C,U]T-60C+TDR | ML196UH090XE60C | R-454B | - - - | - - - | - - - | 59500 | 14.3 | 12.4 | 215582589 | All | USA,Canada | No
ML14KC1-060-230A** | CK40[C,U]T-60C+TDR | ML196UH110XE60C | R-454B | - - - | - - - | - - - | 57500 | 13.8 | 12.2 | 215582591 | All | USA,Canada | No
ML14KC1-060-230A** | CK40[C,U]T-60C+TDR | ML296UH090XV48C | R-454B | - - - | - - - | - - - | 60000 | 14.3 | 12.4 | 215943502 | All | USA,Canada | No
ML14KC1-060-230A** | CK40[C,U]T-60C+TDR | ML296UH110XV60C | R-454B | - - - | - - - | - - - | 59500 | 14.3 | 12.4 | 215943503 | All | USA,Canada | No
ML14KC1-060-230A** | CK40[C,U]T-60C+TDR | SL280UH080NV60C | R-454B | - - - | - - - | - - - | 59500 | 14.3 | 12.4 | 215582593 | All | USA | No
ML14KC1-060-230A** | CK40[C,U]T-60C+TDR | SL280UH090V60C | R-454B | - - - | - - - | - - - | 58500 | 14.3 | 12 | 215582595 | All | USA | No
ML14KC1-060-230A** | CK40[C,U]T-60C+TDR | SL280UH090XV60C | R-454B | - - - | - - - | - - - | 58500 | 14.3 | 12 | 215582597 | All | USA | No
ML14KC1-060-230A** | CK40[C,U]T-60C+TDR | SL280UH100NV60C | R-454B | - - - | - - - | - - - | 59500 | 14.3 | 12.4 | 215582599 | All | USA | No
ML14KC1-060-230A** | CK40[C,U]T-60C+TDR | SL280UH110V60C | R-454B | - - - | - - - | - - - | 58500 | 14.3 | 12.4 | 215582601 | All | USA | No
ML14KC1-060-230A** | CK40[C,U]T-60C+TDR | SL280UH110XV60C | R-454B | - - - | - - - | - - - | 58500 | 14.3 | 12.4 | 215582603 | All | USA | No
ML14KC1-060-230A** | CK40[C,U]T-60C+TDR | SLP99UH090XV48C | R-454B | - - - | - - - | - - - | 59500 | 13.8 | 12.2 | 215582605 | All | USA,Canada | No
ML14KC1-060-230A** | CK40[C,U]T-60C+TDR | SLP99UH090XV60C | R-454B | - - - | - - - | - - - | 58500 | 13.8 | 11.7 | 215582607 | All | USA,Canada | No
ML14KC1-060-230A** | CK40[C,U]T-60C+TDR | SLP99UH110XV60C | R-454B | - - - | - - - | - - - | 58500 | 14.3 | 12.4 | 215582609 | All | USA,Canada | No
ML14KC1-060-230A** | CK40[C,U]T-60D+TDR | EL180UH100NE60C | R-454B | - - - | - - - | - - - | 57000 | 13.8 | 12 | 215582611 | All | USA | No
ML14KC1-060-230A** | CK40[C,U]T-60D+TDR | EL297UH110XV60C | R-454B | - - - | - - - | - - - | 58000 | 13.8 | 12 | 215582613 | All | USA,Canada | No
ML14KC1-060-230A** | CK40[C,U]T-60D+TDR | EL297UH135XE60D | R-454B | - - - | - - - | - - - | 57000 | 13.8 | 12 | 215582615 | All | USA,Canada | No
ML14KC1-060-230A** | CK40[C,U]T-60D+TDR | EL297UH135XV60D | R-454B | - - - | - - - | - - - | 58000 | 14.3 | 12.4 | 215582617 | All | USA,Canada | No
ML14KC1-060-230A** | CK40[C,U]T-60D+TDR | ML180UH135E60D | R-454B | - - - | - - - | - - - | 56500 | 13.8 | 12.2 | 215582619 | All | USA | No
ML14KC1-060-230A** | CK40[C,U]T-60D+TDR | ML196UH110XE60C | R-454B | - - - | - - - | - - - | 59500 | 13.8 | 12 | 215582621 | All | USA,Canada | No
ML14KC1-060-230A** | CK40[C,U]T-60D+TDR | ML196UH135XE60D | R-454B | - - - | - - - | - - - | 57500 | 14.3 | 11.7 | 215582623 | All | USA,Canada | No
ML14KC1-060-230A** | CK40[C,U]T-60D+TDR | SL280UH135V60D | R-454B | - - - | - - - | - - - | 58000 | 14.3 | 12.4 | 215582625 | All | USA | No
ML14KC1-060-230A** | CK40[C,U]T-60D+TDR | SLP99UH135XV60D | R-454B | - - - | - - - | - - - | 58000 | 14.3 | 12.4 | 215582627 | All | USA,Canada | No
ML14KC1-060-230A** | CK40DT-48C+TDR | SL280DF110V60C | R-454B | - - - | - - - | - - - | 57000 | 13.8 | 12 | 215582629 | All | USA | No
ML14KC1-060-230A** | CK40DT-50/60C+TDR | ML180DF110E60C | R-454B | - - - | - - - | - - - | 56500 | 14.3 | 12 | 215582631 | All | USA | No
ML14KC1-060-230A** | CK40DT-50/60C+TDR | SL280DF090V60C | R-454B | - - - | - - - | - - - | 57000 | 13.8 | 11.5 | 215582633 | All | USA | No
ML14KC1-060-230A** | CK40DT-50/60C+TDR | SL280DF110V60C | R-454B | - - - | - - - | - - - | 57000 | 13.8 | 12 | 215582635 | All | USA | No
ML14KC1-060-230A** | CK40HT-42C+TDR | ML180UH110V60C | R-454B | - - - | - - - | - - - | 57000 | 14.3 | 12.2 | 215582637 | All | USA | No
ML14KC1-060-230A** | CK40HT-48B+TDR | ML180UH110V60C | R-454B | - - - | - - - | - - - | 56500 | 13.8 | 12 | 215582639 | All | USA | No
ML14KC1-060-230A** | CK40HT-48C+TDR | ML180UH090E60C | R-454B | - - - | - - - | - - - | 57500 | 13.8 | 12 | 215582641 | All | USA | No
ML14KC1-060-230A** | CK40HT-48C+TDR | ML180UH110V60C | R-454B | - - - | - - - | - - - | 56500 | 13.8 | 12 | 215582643 | All | USA | No
ML14KC1-060-230A** | CK40HT-48C+TDR | ML296UH110XV60C | R-454B | - - - | - - - | - - - | 57000 | 13.8 | 12 | 215943504 | All | USA,Canada | No
ML14KC1-060-230A** | CK40HT-51/61C+TDR | EL196UH110XE60C | R-454B | - - - | - - - | - - - | 56500 | 13.8 | 12.2 | 215582645 | All | USA,Canada | No
ML14KC1-060-230A** | CK40HT-51/61C+TDR | EL280UH110E60C | R-454B | - - - | - - - | - - - | 57000 | 13.8 | 12 | 215582647 | All | USA | No
ML14KC1-060-230A** | CK40HT-51/61C+TDR | EL280UH110XE60C | R-454B | - - - | - - - | - - - | 57000 | 13.8 | 12 | 215582649 | All | USA | No
ML14KC1-060-230A** | CK40HT-51/61C+TDR | EL297UH110XE60C | R-454B | - - - | - - - | - - - | 56500 | 13.8 | 12 | 215582651 | All | USA,Canada | No
ML14KC1-060-230A** | CK40HT-51/61C+TDR | ML180UH090E60C | R-454B | - - - | - - - | - - - | 56500 | 13.8 | 12.2 | 215582653 | All | USA | No
ML14KC1-060-230A** | CK40HT-51/61C+TDR | ML180UH110E60C | R-454B | - - - | - - - | - - - | 56500 | 13.8 | 12 | 215582655 | All | USA | No
ML14KC1-060-230A** | CK40HT-51/61C+TDR | ML180UH110V60C | R-454B | - - - | - - - | - - - | 58000 | 14.3 | 12.4 | 215582657 | All | USA | No
ML14KC1-060-230A** | CK40HT-51/61C+TDR | ML180UH110XE60C | R-454B | - - - | - - - | - - - | 56500 | 13.8 | 12 | 215582659 | All | USA | No
ML14KC1-060-230A** | CK40HT-51/61C+TDR | ML193UH110XE60C | R-454B | - - - | - - - | - - - | 57500 | 13.8 | 11.7 | 215582661 | All | USA | No
ML14KC1-060-230A** | CK40HT-51/61C+TDR | ML196UH110XE60C | R-454B | - - - | - - - | - - - | 56500 | 13.8 | 12 | 215582663 | All | USA,Canada | No
ML14KC1-060-230A** | CK40HT-51/61C+TDR | ML296UH090XV48C | R-454B | - - - | - - - | - - - | 58500 | 13.8 | 12 | 215943505 | All | USA,Canada | No
ML14KC1-060-230A** | CK40HT-51/61C+TDR | ML296UH110XV60C | R-454B | - - - | - - - | - - - | 59000 | 13.8 | 11.7 | 215943506 | All | USA,Canada | No
ML14KC1-060-230A** | CK40HT-51/61C+TDR | SL280UH080NV60C | R-454B | - - - | - - - | - - - | 58000 | 13.8 | 12 | 215582665 | All | USA | No
ML14KC1-060-230A** | CK40HT-51/61C+TDR | SL280UH100NV60C | R-454B | - - - | - - - | - - - | 58500 | 13.8 | 12 | 215582667 | All | USA | No
ML14KC1-060-230A** | CK40HT-60D+TDR | EL196UH110XE60C | R-454B | - - - | - - - | - - - | 59000 | 13.8 | 12.2 | 215582669 | All | USA,Canada | No
ML14KC1-060-230A** | CK40HT-60D+TDR | EL297UH110XV60C | R-454B | - - - | - - - | - - - | 57500 | 13.8 | 11.7 | 215582671 | All | USA,Canada | No
ML14KC1-060-230A** | CK40HT-60D+TDR | EL297UH135XE60D | R-454B | - - - | - - - | - - - | 56500 | 13.8 | 11.7 | 215582673 | All | USA,Canada | No
ML14KC1-060-230A** | CK40HT-60D+TDR | EL297UH135XV60D | R-454B | - - - | - - - | - - - | 57500 | 13.8 | 11.7 | 215582675 | All | USA,Canada | No
ML14KC1-060-230A** | CK40HT-60D+TDR | ML180UH090E60C | R-454B | - - - | - - - | - - - | 56500 | 13.8 | 12.2 | 215582677 | All | USA | No
ML14KC1-060-230A** | CK40HT-60D+TDR | ML180UH110E60C | R-454B | - - - | - - - | - - - | 56500 | 13.8 | 12 | 215582679 | All | USA | No
ML14KC1-060-230A** | CK40HT-60D+TDR | ML180UH110XE60C | R-454B | - - - | - - - | - - - | 59000 | 13.8 | 12.2 | 215582681 | All | USA | No
ML14KC1-060-230A** | CK40HT-60D+TDR | ML180UH135E60D | R-454B | - - - | - - - | - - - | 56000 | 13.8 | 11.7 | 215582683 | All | USA | No
ML14KC1-060-230A** | CK40HT-60D+TDR | ML193UH110XE60C | R-454B | - - - | - - - | - - - | 57500 | 13.8 | 11.7 | 215582685 | All | USA | No
ML14KC1-060-230A** | CK40HT-60D+TDR | ML196UH110XE60C | R-454B | - - - | - - - | - - - | 59000 | 13.8 | 12 | 215582687 | All | USA,Canada | No
ML14KC1-060-230A** | CK40HT-60D+TDR | ML196UH135XE60D | R-454B | - - - | - - - | - - - | 57000 | 13.8 | 12.2 | 215582689 | All | USA,Canada | No
ML14KC1-060-230A** | CK40HT-60D+TDR | SL280UH080NV60C | R-454B | - - - | - - - | - - - | 59000 | 13.8 | 12.2 | 215582691 | All | USA | No
ML14KC1-060-230A** | CK40HT-60D+TDR | SL280UH135V60D | R-454B | - - - | - - - | - - - | 57500 | 14.3 | 11.7 | 215582693 | All | USA | No
ML14KC1-060-230A** | CK40HT-60D+TDR | SLP99UH090XV60C | R-454B | - - - | - - - | - - - | 58500 | 13.8 | 12 | 215582695 | All | USA,Canada | No
ML14KC1-060-230A** | CK40HT-60D+TDR | SLP99UH135XV60D | R-454B | - - - | - - - | - - - | 57500 | 13.8 | 11.7 | 215582697 | All | USA,Canada | No
ML14XC1-036-233A** | C35-18/24A+TDR+TXV | ML180UH030V36A | R-410A | 32000 | 14 | 11.7 | - - - | - - - | - - - | 207766972 | - - - | USA | No
ML14XC1-036-233A** | C35-18/24A+TDR+TXV | ML180UH045V36A | R-410A | 32000 | 14 | 11.7 | - - - | - - - | - - - | 207766973 | - - - | USA | No
ML14XC1-036-233A** | C35-18/24A+TDR+TXV | ML180UH070V36A | R-410A | 32000 | 13 | 11.5 | - - - | - - - | - - - | 207766974 | - - - | USA | No
ML14XC1-036-233A** | C35-18/24B+TDR+TXV | EL196UH030XE36B | R-410A | 31800 | 13 | 11 | - - - | - - - | - - - | 207766975 | - - - | USA,Canada | No
ML14XC1-036-233A** | C35-18/24B+TDR+TXV | ML180UH070V36B | R-410A | 32000 | 14 | 11.7 | - - - | - - - | - - - | 207766976 | - - - | USA | No
ML14XC1-036-233A** | C35-18/24B+TDR+TXV | ML180UH070V48B | R-410A | 32200 | 14 | 11.7 | - - - | - - - | - - - | 207766977 | - - - | USA | No
ML14XC1-036-233A** | C35-18/24B+TDR+TXV | ML180UH090V48B | R-410A | 32000 | 14 | 11.7 | - - - | - - - | - - - | 207766978 | - - - | USA | No
ML14XC1-036-233A** | C35-18/24B+TDR+TXV | ML196UH070XE48B | R-410A | 32200 | 13 | 11.5 | - - - | - - - | - - - | 207766979 | - - - | USA,Canada | No
ML14XC1-036-233A** | C35-24A+TDR+TXV | ML180UH030V36A | R-410A | 33400 | 14.5 | 12.2 | - - - | - - - | - - - | 207766980 | - - - | USA | No
ML14XC1-036-233A** | C35-24A+TDR+TXV | ML180UH045V36A | R-410A | 33400 | 14.5 | 12.2 | - - - | - - - | - - - | 207766981 | - - - | USA | No
ML14XC1-036-233A** | C35-24A+TDR+TXV | ML180UH070E36A | R-410A | 33800 | 14.5 | 12.2 | - - - | - - - | - - - | 207766982 | - - - | USA | No
ML14XC1-036-233A** | C35-24A+TDR+TXV | ML180UH070V36A | R-410A | 33400 | 14.5 | 12.2 | - - - | - - - | - - - | 207766983 | - - - | USA | No
ML14XC1-036-233A** | C35-24A+TDR+TXV | ML180UH070XE36A | R-410A | 33800 | 14.5 | 12.2 | - - - | - - - | - - - | 207783688 | - - - | USA | No
ML14XC1-036-233A** | C35-24B+TDR+TXV | ML180UH070V36B | R-410A | 33400 | 14.5 | 12.5 | - - - | - - - | - - - | 207766984 | - - - | USA | No
ML14XC1-036-233A** | C35-24B+TDR+TXV | ML180UH070V48B | R-410A | 33800 | 14.5 | 12.5 | - - - | - - - | - - - | 207766985 | - - - | USA | No
ML14XC1-036-233A** | C35-24B+TDR+TXV | ML180UH090V48B | R-410A | 33600 | 14.5 | 12.5 | - - - | - - - | - - - | 207766986 | - - - | USA | No
ML14XC1-036-233A** | C35-24B+TDR+TXV | ML196UH030XE36B | R-410A | 33600 | 14.25 | 12 | - - - | - - - | - - - | 207766987 | - - - | USA,Canada | No
ML14XC1-036-233A** | C35-24B+TDR+TXV | ML196UH070XE48B | R-410A | 34000 | 14.5 | 12.2 | - - - | - - - | - - - | 207766988 | - - - | USA,Canada | No
ML14XC1-036-233A** | C35-30/36A+TDR+TXV | - - - | R-410A | 32600 | 13 | 11.5 | - - - | - - - | - - - | 207766940 | - - - | USA,Canada | No
ML14XC1-036-233A** | C35-30/36A+TDR+TXV | ML180UH030V36A | R-410A | 33400 | 14.5 | 12.5 | - - - | - - - | - - - | 207766989 | - - - | USA | No
ML14XC1-036-233A** | C35-30/36A+TDR+TXV | ML180UH045E36A | R-410A | 33200 | 14.5 | 12.2 | - - - | - - - | - - - | 207766990 | - - - | USA | No
ML14XC1-036-233A** | C35-30/36A+TDR+TXV | ML180UH045V36A | R-410A | 33400 | 14.5 | 12.5 | - - - | - - - | - - - | 207766991 | - - - | USA | No
ML14XC1-036-233A** | C35-30/36A+TDR+TXV | ML180UH045XE36A | R-410A | 33200 | 14.5 | 12.2 | - - - | - - - | - - - | 207766992 | - - - | USA | No
ML14XC1-036-233A** | C35-30/36A+TDR+TXV | ML180UH070E36A | R-410A | 33600 | 14.5 | 12.2 | - - - | - - - | - - - | 207766993 | - - - | USA | No
ML14XC1-036-233A** | C35-30/36A+TDR+TXV | ML180UH070V36A | R-410A | 33400 | 14.5 | 12.2 | - - - | - - - | - - - | 207766994 | - - - | USA | No
ML14XC1-036-233A** | C35-30/36A+TDR+TXV | ML180UH070XE36A | R-410A | 33600 | 14.5 | 12.2 | - - - | - - - | - - - | 207766995 | - - - | USA | No
ML14XC1-036-233A** | C35-30/36A+TDR+TXV | SL280UH060NV36A | R-410A | 33400 | 14.5 | 12.5 | - - - | - - - | - - - | 207766996 | - - - | USA | No
ML14XC1-036-233A** | C35-30/36A+TDR+TXV | SL280UH070V36A | R-410A | 33200 | 14.25 | 12.2 | - - - | - - - | - - - | 207766997 | - - - | USA | No
ML14XC1-036-233A** | C35-30/36A+TDR+TXV | SL280UH070XV36A | R-410A | 33200 | 14.25 | 12.2 | - - - | - - - | - - - | 207766998 | - - - | USA | No
ML14XC1-036-233A** | C35-30/36B+TDR+TXV | - - - | R-410A | 32600 | 13 | 11.5 | - - - | - - - | - - - | 207766941 | - - - | USA,Canada | No
ML14XC1-036-233A** | C35-30/36B+TDR+TXV | EL196UH045XE36B | R-410A | 33000 | 14.5 | 12.2 | - - - | - - - | - - - | 207766999 | - - - | USA,Canada | No
ML14XC1-036-233A** | C35-30/36B+TDR+TXV | EL196UH070XE36B | R-410A | 33200 | 14 | 11.7 | - - - | - - - | - - - | 207767000 | - - - | USA,Canada | No
ML14XC1-036-233A** | C35-30/36B+TDR+TXV | EL297UH045XV36B | R-410A | 33000 | 14.5 | 12.2 | - - - | - - - | - - - | 213187802 | - - - | USA,Canada | No
ML14XC1-036-233A** | C35-30/36B+TDR+TXV | EL297UH070XV36B | R-410A | 33000 | 14.5 | 12.2 | - - - | - - - | - - - | 213187803 | - - - | USA,Canada | No
ML14XC1-036-233A** | C35-30/36B+TDR+TXV | ML180UH070E36B | R-410A | 33200 | 15.1 | 12.5 | - - - | - - - | - - - | 207767005 | - - - | USA | No
ML14XC1-036-233A** | C35-30/36B+TDR+TXV | ML180UH070V36B | R-410A | 33200 | 15 | 12.5 | - - - | - - - | - - - | 207767006 | - - - | USA | No
ML14XC1-036-233A** | C35-30/36B+TDR+TXV | ML180UH070V48B | R-410A | 33600 | 15.1 | 12.5 | - - - | - - - | - - - | 207767007 | - - - | USA | No
ML14XC1-036-233A** | C35-30/36B+TDR+TXV | ML180UH070XE36B | R-410A | 33200 | 15.1 | 12.5 | - - - | - - - | - - - | 207767008 | - - - | USA | No
ML14XC1-036-233A** | C35-30/36B+TDR+TXV | ML180UH090E48B | R-410A | 33400 | 15 | 12.5 | - - - | - - - | - - - | 207767009 | - - - | USA | No
ML14XC1-036-233A** | C35-30/36B+TDR+TXV | ML180UH090V48B | R-410A | 33400 | 15.1 | 12.5 | - - - | - - - | - - - | 207767010 | - - - | USA | No
ML14XC1-036-233A** | C35-30/36B+TDR+TXV | ML180UH090XE48B | R-410A | 33400 | 15 | 12.5 | - - - | - - - | - - - | 207767011 | - - - | USA | No
ML14XC1-036-233A** | C35-30/36B+TDR+TXV | ML196UH030XE36B | R-410A | 33600 | 14.25 | 12.2 | - - - | - - - | - - - | 207767012 | - - - | USA,Canada | No
ML14XC1-036-233A** | C35-30/36B+TDR+TXV | ML196UH045XE36B | R-410A | 33000 | 14.5 | 12.2 | - - - | - - - | - - - | 207767013 | - - - | USA,Canada | No
ML14XC1-036-233A** | C35-30/36B+TDR+TXV | ML196UH070XE36B | R-410A | 33200 | 14.5 | 12.2 | - - - | - - - | - - - | 207767014 | - - - | USA,Canada | No
ML14XC1-036-233A** | C35-30/36B+TDR+TXV | ML196UH070XE48B | R-410A | 33400 | 15.1 | 12.5 | - - - | - - - | - - - | 207767015 | - - - | USA,Canada | No
ML14XC1-036-233A** | C35-30/36B+TDR+TXV | ML296UH045XV36B | R-410A | 33200 | 14.5 | 12.2 | - - - | - - - | - - - | 207767016 | - - - | USA,Canada | No
ML14XC1-036-233A** | C35-30/36B+TDR+TXV | ML296UH070XV36B | R-410A | 33400 | 14.25 | 12.2 | - - - | - - - | - - - | 207767017 | - - - | USA,Canada | No
ML14XC1-036-233A** | C35-30/36B+TDR+TXV | SL280UH080NV48B | R-410A | 33400 | 15.1 | 12.5 | - - - | - - - | - - - | 207767018 | - - - | USA | No
ML14XC1-036-233A** | C35-30/36B+TDR+TXV | SL280UH090V36B | R-410A | 33400 | 15.1 | 12.5 | - - - | - - - | - - - | 207767019 | - - - | USA | No
ML14XC1-036-233A** | C35-30/36B+TDR+TXV | SL280UH090V48B | R-410A | 33400 | 15 | 12.5 | - - - | - - - | - - - | 207767020 | - - - | USA | No
ML14XC1-036-233A** | C35-30/36B+TDR+TXV | SL280UH090XV48B | R-410A | 33400 | 15 | 12.5 | - - - | - - - | - - - | 207767021 | - - - | USA | No
ML14XC1-036-233A** | C35-30/36B+TDR+TXV | SLP99DF070XV36B | R-410A | 33000 | 14.5 | 12.2 | - - - | - - - | - - - | 207767022 | - - - | USA,Canada | No
ML14XC1-036-233A** | C35-30/36C+TDR+TXV | - - - | R-410A | 32600 | 13 | 11.5 | - - - | - - - | - - - | 207766942 | - - - | USA,Canada | No
ML14XC1-036-233A** | C35-30/36C+TDR+TXV | EL196UH090XE48C | R-410A | 33200 | 15.1 | 12.5 | - - - | - - - | - - - | 207767023 | - - - | USA,Canada | No
ML14XC1-036-233A** | C35-30/36C+TDR+TXV | EL196UH110XE60C | R-410A | 33800 | 15.1 | 12.5 | - - - | - - - | - - - | 207767024 | - - - | USA,Canada | No
ML14XC1-036-233A** | C35-30/36C+TDR+TXV | EL297UH090XV36C | R-410A | 33400 | 14.5 | 12.5 | - - - | - - - | - - - | 213187804 | - - - | USA,Canada | No
ML14XC1-036-233A** | C35-30/36C+TDR+TXV | EL297UH090XV48C | R-410A | 33200 | 15.1 | 12.5 | - - - | - - - | - - - | 213187805 | - - - | USA,Canada | No
ML14XC1-036-233A** | C35-30/36C+TDR+TXV | EL297UH110XV48C | R-410A | 33400 | 15.1 | 12.5 | - - - | - - - | - - - | 213187806 | - - - | USA,Canada | No
ML14XC1-036-233A** | C35-30/36C+TDR+TXV | ML180UH090E60C | R-410A | 33600 | 15.1 | 12.5 | - - - | - - - | - - - | 207767030 | - - - | USA | No
ML14XC1-036-233A** | C35-30/36C+TDR+TXV | ML180UH110E60C | R-410A | 33200 | 15.1 | 12.5 | - - - | - - - | - - - | 207767031 | - - - | USA | No
ML14XC1-036-233A** | C35-30/36C+TDR+TXV | ML180UH110V60C | R-410A | 33800 | 15.1 | 12.5 | - - - | - - - | - - - | 207767032 | - - - | USA | No
ML14XC1-036-233A** | C35-30/36C+TDR+TXV | ML180UH110XE60C | R-410A | 33200 | 15.1 | 12.5 | - - - | - - - | - - - | 207767033 | - - - | USA | No
ML14XC1-036-233A** | C35-30/36C+TDR+TXV | ML196UH090XE36C | R-410A | 33400 | 14.5 | 12.2 | - - - | - - - | - - - | 207767034 | - - - | USA,Canada | No
ML14XC1-036-233A** | C35-30/36C+TDR+TXV | ML196UH090XE48C | R-410A | 33600 | 15.1 | 12.5 | - - - | - - - | - - - | 207767035 | - - - | USA,Canada | No
ML14XC1-036-233A** | C35-30/36C+TDR+TXV | ML196UH090XE60C | R-410A | 33400 | 15 | 12.5 | - - - | - - - | - - - | 207767036 | - - - | USA,Canada | No
ML14XC1-036-233A** | C35-30/36C+TDR+TXV | ML296UH090XV48C | R-410A | 33600 | 15 | 12.5 | - - - | - - - | - - - | 207767037 | - - - | USA,Canada | No
ML14XC1-036-233A** | C35-30/36C+TDR+TXV | SLP99UH090XV36C | R-410A | 33400 | 14.5 | 12.5 | - - - | - - - | - - - | 207767038 | - - - | USA,Canada | No
ML14XC1-036-233A** | C35-30/36C+TDR+TXV | SLP99UH090XV48C | R-410A | 33600 | 14.5 | 12.5 | - - - | - - - | - - - | 207767039 | - - - | USA,Canada | No
ML14XC1-036-233A** | C35-30/36C+TDR+TXV | SLP99UH110XV60C | R-410A | 33800 | 15 | 12.5 | - - - | - - - | - - - | 207767040 | - - - | USA,Canada | No
ML14XC1-036-233A** | C35-30A+TDR+TXV | - - - | R-410A | 33600 | 14 | 11.7 | - - - | - - - | - - - | 207766943 | - - - | USA,Canada | No
ML14XC1-036-233A** | C35-30A+TDR+TXV | EL280UH045E36A | R-410A | 34600 | 14.5 | 12.5 | - - - | - - - | - - - | 207758260 | - - - | USA | No
ML14XC1-036-233A** | C35-30A+TDR+TXV | EL280UH070E36A | R-410A | 34400 | 14.5 | 12.2 | - - - | - - - | - - - | 207758261 | - - - | USA | No
ML14XC1-036-233A** | C35-30A+TDR+TXV | ML180UH030V36A | R-410A | 34200 | 15.1 | 12.5 | - - - | - - - | - - - | 207767041 | - - - | USA | No
ML14XC1-036-233A** | C35-30A+TDR+TXV | ML180UH045E36A | R-410A | 34200 | 14.5 | 12.5 | - - - | - - - | - - - | 207767042 | - - - | USA | No
ML14XC1-036-233A** | C35-30A+TDR+TXV | ML180UH045V36A | R-410A | 34200 | 15.1 | 12.5 | - - - | - - - | - - - | 207767043 | - - - | USA | No
ML14XC1-036-233A** | C35-30A+TDR+TXV | ML180UH045XE36A | R-410A | 34200 | 14.5 | 12.5 | - - - | - - - | - - - | 207767044 | - - - | USA | No
ML14XC1-036-233A** | C35-30A+TDR+TXV | ML180UH070E36A | R-410A | 33600 | 15.1 | 12.5 | - - - | - - - | - - - | 207767045 | - - - | USA | No
ML14XC1-036-233A** | C35-30A+TDR+TXV | ML180UH070V36A | R-410A | 34200 | 15 | 12.5 | - - - | - - - | - - - | 207767046 | - - - | USA | No
ML14XC1-036-233A** | C35-30A+TDR+TXV | ML180UH070XE36A | R-410A | 33600 | 15.1 | 12.5 | - - - | - - - | - - - | 207783689 | - - - | USA | No
ML14XC1-036-233A** | C35-30A+TDR+TXV | SL280UH060NV36A | R-410A | 34400 | 15.1 | 12.5 | - - - | - - - | - - - | 207767047 | - - - | USA | No
ML14XC1-036-233A** | C35-30A+TDR+TXV | SL280UH070V36A | R-410A | 34200 | 14.5 | 12.5 | - - - | - - - | - - - | 207767048 | - - - | USA | No
ML14XC1-036-233A** | C35-30A+TDR+TXV | SL280UH070XV36A | R-410A | 34200 | 14.5 | 12.5 | - - - | - - - | - - - | 207767049 | - - - | USA | No
ML14XC1-036-233A** | C35-30B+TDR+TXV | - - - | R-410A | 33600 | 14 | 11.7 | - - - | - - - | - - - | 207766944 | - - - | USA,Canada | No
ML14XC1-036-233A** | C35-30B+TDR+TXV | EL196UH045XE36B | R-410A | 34000 | 15 | 12.5 | - - - | - - - | - - - | 207767050 | - - - | USA,Canada | No
ML14XC1-036-233A** | C35-30B+TDR+TXV | EL196UH070XE36B | R-410A | 34000 | 15.1 | 12.5 | - - - | - - - | - - - | 207767051 | - - - | USA,Canada | No
ML14XC1-036-233A** | C35-30B+TDR+TXV | EL280UH090E36B | R-410A | 34600 | 15.1 | 12.5 | - - - | - - - | - - - | 207758262 | - - - | USA | No
ML14XC1-036-233A** | C35-30B+TDR+TXV | EL280UH090E48B | R-410A | 34400 | 15.1 | 12.5 | - - - | - - - | - - - | 207758263 | - - - | USA | No
ML14XC1-036-233A** | C35-30B+TDR+TXV | EL297UH045XV36B | R-410A | 34200 | 14.5 | 12.5 | - - - | - - - | - - - | 213187807 | - - - | USA,Canada | No
ML14XC1-036-233A** | C35-30B+TDR+TXV | EL297UH070XV36B | R-410A | 34200 | 14.5 | 12.5 | - - - | - - - | - - - | 213187808 | - - - | USA,Canada | No
ML14XC1-036-233A** | C35-30B+TDR+TXV | ML180UH070E36B | R-410A | 34000 | 15.1 | 13 | - - - | - - - | - - - | 207767056 | - - - | USA | No
ML14XC1-036-233A** | C35-30B+TDR+TXV | ML180UH070V36B | R-410A | 34200 | 15.1 | 12.5 | - - - | - - - | - - - | 207767057 | - - - | USA | No
ML14XC1-036-233A** | C35-30B+TDR+TXV | ML180UH070V48B | R-410A | 34000 | 15.5 | 13 | - - - | - - - | - - - | 207767058 | - - - | USA | No
ML14XC1-036-233A** | C35-30B+TDR+TXV | ML180UH070XE36B | R-410A | 34000 | 15.1 | 13 | - - - | - - - | - - - | 207767059 | - - - | USA | No
ML14XC1-036-233A** | C35-30B+TDR+TXV | ML180UH090E48B | R-410A | 34200 | 15.1 | 12.5 | - - - | - - - | - - - | 207767060 | - - - | USA | No
ML14XC1-036-233A** | C35-30B+TDR+TXV | ML180UH090V48B | R-410A | 34400 | 15.1 | 12.5 | - - - | - - - | - - - | 207767061 | - - - | USA | No
ML14XC1-036-233A** | C35-30B+TDR+TXV | ML180UH090XE48B | R-410A | 34200 | 15.1 | 12.5 | - - - | - - - | - - - | 207767062 | - - - | USA | No
ML14XC1-036-233A** | C35-30B+TDR+TXV | ML196UH030XE36B | R-410A | 34200 | 14.5 | 12.2 | - - - | - - - | - - - | 207767063 | - - - | USA,Canada | No
ML14XC1-036-233A** | C35-30B+TDR+TXV | ML196UH045XE36B | R-410A | 34000 | 15 | 12.5 | - - - | - - - | - - - | 207767064 | - - - | USA,Canada | No
ML14XC1-036-233A** | C35-30B+TDR+TXV | ML196UH070XE36B | R-410A | 34000 | 15.1 | 12.5 | - - - | - - - | - - - | 207767065 | - - - | USA,Canada | No
ML14XC1-036-233A** | C35-30B+TDR+TXV | ML196UH070XE48B | R-410A | 34000 | 15.1 | 12.5 | - - - | - - - | - - - | 207767066 | - - - | USA,Canada | No
ML14XC1-036-233A** | C35-30B+TDR+TXV | ML296UH045XV36B | R-410A | 34200 | 14.5 | 12.5 | - - - | - - - | - - - | 207767067 | - - - | USA,Canada | No
ML14XC1-036-233A** | C35-30B+TDR+TXV | ML296UH070XV36B | R-410A | 34000 | 14.5 | 12.2 | - - - | - - - | - - - | 207767068 | - - - | USA,Canada | No
ML14XC1-036-233A** | C35-30B+TDR+TXV | SL280UH080NV48B | R-410A | 34400 | 15.5 | 13 | - - - | - - - | - - - | 207767069 | - - - | USA | No
ML14XC1-036-233A** | C35-30B+TDR+TXV | SL280UH090V36B | R-410A | 34400 | 15.5 | 13 | - - - | - - - | - - - | 207767070 | - - - | USA | No
ML14XC1-036-233A** | C35-30B+TDR+TXV | SL280UH090V48B | R-410A | 34200 | 15.1 | 12.5 | - - - | - - - | - - - | 207767071 | - - - | USA | No
ML14XC1-036-233A** | C35-30B+TDR+TXV | SL280UH090XV48B | R-410A | 34200 | 15.1 | 12.5 | - - - | - - - | - - - | 207767072 | - - - | USA | No
ML14XC1-036-233A** | C35-30B+TDR+TXV | SLP99UH070XV36B | R-410A | 34200 | 14.5 | 12.5 | - - - | - - - | - - - | 207767073 | - - - | USA,Canada | No
ML14XC1-036-233A** | C35-36A+TDR+TXV | - - - | R-410A | 33800 | 14 | 11.7 | - - - | - - - | - - - | 207766945 | - - - | USA,Canada | No
ML14XC1-036-233A** | C35-36A+TDR+TXV | EL280UH045E36A | R-410A | 35000 | 14.5 | 12.5 | - - - | - - - | - - - | 207758264 | - - - | USA | No
ML14XC1-036-233A** | C35-36A+TDR+TXV | EL280UH070E36A | R-410A | 34600 | 15.1 | 12.5 | - - - | - - - | - - - | 207758265 | - - - | USA | No
ML14XC1-036-233A** | C35-36A+TDR+TXV | ML180UH030V36A | R-410A | 34600 | 15.1 | 12.5 | - - - | - - - | - - - | 207767074 | - - - | USA | No
ML14XC1-036-233A** | C35-36A+TDR+TXV | ML180UH045E36A | R-410A | 34600 | 15 | 12.5 | - - - | - - - | - - - | 207767075 | - - - | USA | No
ML14XC1-036-233A** | C35-36A+TDR+TXV | ML180UH045V36A | R-410A | 34600 | 15.1 | 12.5 | - - - | - - - | - - - | 207767076 | - - - | USA | No
ML14XC1-036-233A** | C35-36A+TDR+TXV | ML180UH045XE36A | R-410A | 34600 | 15 | 12.5 | - - - | - - - | - - - | 207767077 | - - - | USA | No
ML14XC1-036-233A** | C35-36A+TDR+TXV | ML180UH070E36A | R-410A | 34000 | 15.1 | 12.5 | - - - | - - - | - - - | 207767078 | - - - | USA | No
ML14XC1-036-233A** | C35-36A+TDR+TXV | ML180UH070V36A | R-410A | 34600 | 15.1 | 12.5 | - - - | - - - | - - - | 207767079 | - - - | USA | No
ML14XC1-036-233A** | C35-36A+TDR+TXV | ML180UH070XE36A | R-410A | 34000 | 15.1 | 12.5 | - - - | - - - | - - - | 207783690 | - - - | USA | No
ML14XC1-036-233A** | C35-36A+TDR+TXV | SL280UH060NV36A | R-410A | 34600 | 15.1 | 12.5 | - - - | - - - | - - - | 207767080 | - - - | USA | No
ML14XC1-036-233A** | C35-36A+TDR+TXV | SL280UH070V36A | R-410A | 34400 | 15 | 12.5 | - - - | - - - | - - - | 207767081 | - - - | USA | No
ML14XC1-036-233A** | C35-36A+TDR+TXV | SL280UH070XV36A | R-410A | 34400 | 15 | 12.5 | - - - | - - - | - - - | 207767082 | - - - | USA | No
ML14XC1-036-233A** | C35-36B+TDR+TXV | - - - | R-410A | 33800 | 14 | 11.7 | - - - | - - - | - - - | 207766946 | - - - | USA,Canada | No
ML14XC1-036-233A** | C35-36B+TDR+TXV | EL196UH045XE36B | R-410A | 34400 | 15.1 | 12.5 | - - - | - - - | - - - | 207767083 | - - - | USA,Canada | No
ML14XC1-036-233A** | C35-36B+TDR+TXV | EL196UH070XE36B | R-410A | 34400 | 15.1 | 12.5 | - - - | - - - | - - - | 207767084 | - - - | USA,Canada | No
ML14XC1-036-233A** | C35-36B+TDR+TXV | EL280UH090E36B | R-410A | 34800 | 15.1 | 12.5 | - - - | - - - | - - - | 207758266 | - - - | USA | No
ML14XC1-036-233A** | C35-36B+TDR+TXV | EL280UH090E48B | R-410A | 34800 | 15.5 | 13 | - - - | - - - | - - - | 207758267 | - - - | USA | No
ML14XC1-036-233A** | C35-36B+TDR+TXV | EL297UH045XV36B | R-410A | 34400 | 15 | 12.5 | - - - | - - - | - - - | 213187809 | - - - | USA,Canada | No
ML14XC1-036-233A** | C35-36B+TDR+TXV | EL297UH070XV36B | R-410A | 34600 | 15 | 12.5 | - - - | - - - | - - - | 213187810 | - - - | USA,Canada | No
ML14XC1-036-233A** | C35-36B+TDR+TXV | ML180UH070E36B | R-410A | 34400 | 15.5 | 13 | - - - | - - - | - - - | 207767089 | - - - | USA | No
ML14XC1-036-233A** | C35-36B+TDR+TXV | ML180UH070V36B | R-410A | 34600 | 15.5 | 13 | - - - | - - - | - - - | 207767090 | - - - | USA | No
ML14XC1-036-233A** | C35-36B+TDR+TXV | ML180UH070V48B | R-410A | 34400 | 15.5 | 13 | - - - | - - - | - - - | 207767091 | - - - | USA | No
ML14XC1-036-233A** | C35-36B+TDR+TXV | ML180UH070XE36B | R-410A | 34400 | 15.5 | 13 | - - - | - - - | - - - | 207767092 | - - - | USA | No
ML14XC1-036-233A** | C35-36B+TDR+TXV | ML180UH090E48B | R-410A | 34800 | 15.5 | 13 | - - - | - - - | - - - | 207767093 | - - - | USA | No
ML14XC1-036-233A** | C35-36B+TDR+TXV | ML180UH090V48B | R-410A | 34600 | 15.5 | 13 | - - - | - - - | - - - | 207767094 | - - - | USA | No
ML14XC1-036-233A** | C35-36B+TDR+TXV | ML180UH090XE48B | R-410A | 34800 | 15.5 | 13 | - - - | - - - | - - - | 207767095 | - - - | USA | No
ML14XC1-036-233A** | C35-36B+TDR+TXV | ML196UH030XE36B | R-410A | 34600 | 14.5 | 12.2 | - - - | - - - | - - - | 207767096 | - - - | USA,Canada | No
ML14XC1-036-233A** | C35-36B+TDR+TXV | ML196UH045XE36B | R-410A | 34400 | 15.1 | 12.5 | - - - | - - - | - - - | 207767097 | - - - | USA,Canada | No
ML14XC1-036-233A** | C35-36B+TDR+TXV | ML196UH070XE36B | R-410A | 34400 | 15.1 | 12.5 | - - - | - - - | - - - | 207767098 | - - - | USA,Canada | No
ML14XC1-036-233A** | C35-36B+TDR+TXV | ML196UH070XE48B | R-410A | 34400 | 15.1 | 12.5 | - - - | - - - | - - - | 207767099 | - - - | USA,Canada | No
ML14XC1-036-233A** | C35-36B+TDR+TXV | ML296UH045XV36B | R-410A | 34400 | 15 | 12.5 | - - - | - - - | - - - | 207767100 | - - - | USA,Canada | No
ML14XC1-036-233A** | C35-36B+TDR+TXV | ML296UH070XV36B | R-410A | 34400 | 14.5 | 12.5 | - - - | - - - | - - - | 207767101 | - - - | USA,Canada | No
ML14XC1-036-233A** | C35-36B+TDR+TXV | SL280UH080NV48B | R-410A | 34800 | 15.5 | 13 | - - - | - - - | - - - | 207767102 | - - - | USA | No
ML14XC1-036-233A** | C35-36B+TDR+TXV | SL280UH090V36B | R-410A | 34600 | 15.5 | 13 | - - - | - - - | - - - | 207767103 | - - - | USA | No
ML14XC1-036-233A** | C35-36B+TDR+TXV | SL280UH090V48B | R-410A | 34600 | 15.5 | 13 | - - - | - - - | - - - | 207767104 | - - - | USA | No
ML14XC1-036-233A** | C35-36B+TDR+TXV | SL280UH090XV48B | R-410A | 34600 | 15.5 | 13 | - - - | - - - | - - - | 207767105 | - - - | USA | No
ML14XC1-036-233A** | C35-36B+TDR+TXV | SLP99UH070XV36B | R-410A | 34600 | 15 | 12.5 | - - - | - - - | - - - | 207767106 | - - - | USA,Canada | No
ML14XC1-036-233A** | C35-48B+TDR+TXV | - - - | R-410A | 34000 | 14 | 12 | - - - | - - - | - - - | 207766947 | - - - | USA,Canada | No
ML14XC1-036-233A** | C35-48B+TDR+TXV | EL196UH045XE36B | R-410A | 34600 | 15.1 | 12.5 | - - - | - - - | - - - | 207767107 | - - - | USA,Canada | No
ML14XC1-036-233A** | C35-48B+TDR+TXV | EL196UH070XE36B | R-410A | 34600 | 15.1 | 12.5 | - - - | - - - | - - - | 207767108 | - - - | USA,Canada | No
ML14XC1-036-233A** | C35-48B+TDR+TXV | EL280UH045E36A | R-410A | 34200 | 15.5 | 13 | - - - | - - - | - - - | 207758268 | - - - | USA | No
ML14XC1-036-233A** | C35-48B+TDR+TXV | EL280UH070E36A | R-410A | 35000 | 15.1 | 13 | - - - | - - - | - - - | 207758269 | - - - | USA | No
ML14XC1-036-233A** | C35-48B+TDR+TXV | EL280UH090E36B | R-410A | 35200 | 15.1 | 13 | - - - | - - - | - - - | 207758270 | - - - | USA | No
ML14XC1-036-233A** | C35-48B+TDR+TXV | EL280UH090E48B | R-410A | 35000 | 15.5 | 13 | - - - | - - - | - - - | 207758272 | - - - | USA | No
ML14XC1-036-233A** | C35-48B+TDR+TXV | EL297UH045XV36B | R-410A | 34800 | 15.1 | 12.5 | - - - | - - - | - - - | 213187811 | - - - | USA,Canada | No
ML14XC1-036-233A** | C35-48B+TDR+TXV | EL297UH070XV36B | R-410A | 34800 | 15.1 | 12.5 | - - - | - - - | - - - | 213187812 | - - - | USA,Canada | No
ML14XC1-036-233A** | C35-48B+TDR+TXV | ML180UH070E36B | R-410A | 34600 | 15.5 | 13 | - - - | - - - | - - - | 207767113 | - - - | USA | No
ML14XC1-036-233A** | C35-48B+TDR+TXV | ML180UH070V36B | R-410A | 34600 | 15.5 | 13 | - - - | - - - | - - - | 207767114 | - - - | USA | No
ML14XC1-036-233A** | C35-48B+TDR+TXV | ML180UH070V48B | R-410A | 34400 | 15.5 | 13 | - - - | - - - | - - - | 207767115 | - - - | USA | No
ML14XC1-036-233A** | C35-48B+TDR+TXV | ML180UH070XE36B | R-410A | 34600 | 15.5 | 13 | - - - | - - - | - - - | 207767116 | - - - | USA | No
ML14XC1-036-233A** | C35-48B+TDR+TXV | ML180UH090E48B | R-410A | 35000 | 15.5 | 13 | - - - | - - - | - - - | 207767117 | - - - | USA | No
ML14XC1-036-233A** | C35-48B+TDR+TXV | ML180UH090V48B | R-410A | 35000 | 15.5 | 13 | - - - | - - - | - - - | 207767118 | - - - | USA | No
ML14XC1-036-233A** | C35-48B+TDR+TXV | ML180UH090XE48B | R-410A | 35000 | 15.5 | 13 | - - - | - - - | - - - | 207767119 | - - - | USA | No
ML14XC1-036-233A** | C35-48B+TDR+TXV | ML196UH030XE36B | R-410A | 34800 | 14.5 | 12.5 | - - - | - - - | - - - | 207767120 | - - - | USA,Canada | No
ML14XC1-036-233A** | C35-48B+TDR+TXV | ML196UH045XE36B | R-410A | 34600 | 15.1 | 12.5 | - - - | - - - | - - - | 207767121 | - - - | USA,Canada | No
ML14XC1-036-233A** | C35-48B+TDR+TXV | ML196UH070XE36B | R-410A | 34600 | 15.1 | 12.5 | - - - | - - - | - - - | 207767122 | - - - | USA,Canada | No
ML14XC1-036-233A** | C35-48B+TDR+TXV | ML196UH070XE48B | R-410A | 34400 | 15.1 | 12.5 | - - - | - - - | - - - | 207767123 | - - - | USA,Canada | No
ML14XC1-036-233A** | C35-48B+TDR+TXV | ML296UH045XV36B | R-410A | 34800 | 15.1 | 12.5 | - - - | - - - | - - - | 207767124 | - - - | USA,Canada | No
ML14XC1-036-233A** | C35-48B+TDR+TXV | ML296UH070XV36B | R-410A | 34600 | 14.5 | 12.5 | - - - | - - - | - - - | 207767125 | - - - | USA,Canada | No
ML14XC1-036-233A** | C35-48B+TDR+TXV | SL280UH080NV48B | R-410A | 35000 | 15.5 | 13 | - - - | - - - | - - - | 207767126 | - - - | USA | No
ML14XC1-036-233A** | C35-48B+TDR+TXV | SL280UH090V36B | R-410A | 34800 | 15.5 | 13 | - - - | - - - | - - - | 207767127 | - - - | USA | No
ML14XC1-036-233A** | C35-48B+TDR+TXV | SL280UH090V48B | R-410A | 34800 | 15.5 | 13 | - - - | - - - | - - - | 207767128 | - - - | USA | No
ML14XC1-036-233A** | C35-48B+TDR+TXV | SL280UH090XV48B | R-410A | 34800 | 15.5 | 13 | - - - | - - - | - - - | 207767129 | - - - | USA | No
ML14XC1-036-233A** | C35-48B+TDR+TXV | SLP99UH070XV36B | R-410A | 34800 | 15.1 | 12.5 | - - - | - - - | - - - | 207767130 | - - - | USA,Canada | No
ML14XC1-036-233A** | C35-48C+TDR+TXV | - - - | R-410A | 34000 | 14 | 12 | - - - | - - - | - - - | 207766948 | - - - | USA,Canada | No
ML14XC1-036-233A** | C35-48C+TDR+TXV | EL196UH090XE48C | R-410A | 34800 | 15.5 | 13 | - - - | - - - | - - - | 207767131 | - - - | USA,Canada | No
ML14XC1-036-233A** | C35-48C+TDR+TXV | EL196UH110XE60C | R-410A | 35400 | 15.5 | 13 | - - - | - - - | - - - | 207767132 | - - - | USA,Canada | No
ML14XC1-036-233A** | C35-48C+TDR+TXV | EL280UH110E48C | R-410A | 35000 | 15.5 | 13 | - - - | - - - | - - - | 207758273 | - - - | USA | No
ML14XC1-036-233A** | C35-48C+TDR+TXV | EL280UH110E60C | R-410A | 35400 | 15.5 | 13 | - - - | - - - | - - - | 207758274 | - - - | USA | No
ML14XC1-036-233A** | C35-48C+TDR+TXV | EL297UH090XV36C | R-410A | 35000 | 15.5 | 13 | - - - | - - - | - - - | 213187813 | - - - | USA,Canada | No
ML14XC1-036-233A** | C35-48C+TDR+TXV | EL297UH090XV48C | R-410A | 34600 | 15.5 | 13 | - - - | - - - | - - - | 213187814 | - - - | USA,Canada | No
ML14XC1-036-233A** | C35-48C+TDR+TXV | EL297UH110XV48C | R-410A | 35000 | 15.5 | 13 | - - - | - - - | - - - | 213187815 | - - - | USA,Canada | No
ML14XC1-036-233A** | C35-48C+TDR+TXV | EL297UH110XV60C | R-410A | 35200 | 15.5 | 13 | - - - | - - - | - - - | 213187816 | - - - | USA,Canada | No
ML14XC1-036-233A** | C35-48C+TDR+TXV | ML180UH090E60C | R-410A | 35200 | 15.5 | 13 | - - - | - - - | - - - | 207767139 | - - - | USA | No
ML14XC1-036-233A** | C35-48C+TDR+TXV | ML180UH110E60C | R-410A | 35000 | 15.5 | 13 | - - - | - - - | - - - | 207767140 | - - - | USA | No
ML14XC1-036-233A** | C35-48C+TDR+TXV | ML180UH110V60C | R-410A | 35400 | 16 | 13 | - - - | - - - | - - - | 207767141 | - - - | USA | No
ML14XC1-036-233A** | C35-48C+TDR+TXV | ML180UH110XE60C | R-410A | 35000 | 15.5 | 13 | - - - | - - - | - - - | 207767142 | - - - | USA | No
ML14XC1-036-233A** | C35-48C+TDR+TXV | ML196UH090XE36C | R-410A | 35000 | 15.1 | 13 | - - - | - - - | - - - | 207767143 | - - - | USA,Canada | No
ML14XC1-036-233A** | C35-48C+TDR+TXV | ML196UH090XE48C | R-410A | 34800 | 15.5 | 13 | - - - | - - - | - - - | 207767144 | - - - | USA,Canada | No
ML14XC1-036-233A** | C35-48C+TDR+TXV | ML196UH090XE60C | R-410A | 35200 | 15.5 | 13 | - - - | - - - | - - - | 207767145 | - - - | USA,Canada | No
ML14XC1-036-233A** | C35-48C+TDR+TXV | ML296UH090XV48C | R-410A | 34600 | 15.5 | 13 | - - - | - - - | - - - | 207767146 | - - - | USA,Canada | No
ML14XC1-036-233A** | C35-48C+TDR+TXV | ML296UH110XV60C | R-410A | 35200 | 15.5 | 13 | - - - | - - - | - - - | 207767147 | - - - | USA,Canada | No
ML14XC1-036-233A** | C35-48C+TDR+TXV | SL280UH080NV60C | R-410A | 35200 | 16 | 13 | - - - | - - - | - - - | 207767148 | - - - | USA | No
ML14XC1-036-233A** | C35-48C+TDR+TXV | SL280UH090V60C | R-410A | 35400 | 15.5 | 13 | - - - | - - - | - - - | 207767149 | - - - | USA | No
ML14XC1-036-233A** | C35-48C+TDR+TXV | SL280UH090XV60C | R-410A | 35400 | 15.5 | 13 | - - - | - - - | - - - | 207767150 | - - - | USA | No
ML14XC1-036-233A** | C35-48C+TDR+TXV | SL280UH110V60C | R-410A | 35200 | 15.5 | 13 | - - - | - - - | - - - | 207767151 | - - - | USA | No
ML14XC1-036-233A** | C35-48C+TDR+TXV | SL280UH110XV60C | R-410A | 35200 | 15.5 | 13 | - - - | - - - | - - - | 207767152 | - - - | USA | No
ML14XC1-036-233A** | C35-48C+TDR+TXV | SLP99UH090XV36C | R-410A | 35000 | 15.5 | 13 | - - - | - - - | - - - | 207767153 | - - - | USA,Canada | No
ML14XC1-036-233A** | C35-48C+TDR+TXV | SLP99UH090XV48C | R-410A | 34600 | 15.5 | 13 | - - - | - - - | - - - | 207767154 | - - - | USA,Canada | No
ML14XC1-036-233A** | C35-48C+TDR+TXV | SLP99UH110XV60C | R-410A | 35200 | 15.5 | 13 | - - - | - - - | - - - | 207767155 | - - - | USA,Canada | No
ML14XC1-036-233A** | C35-49C+TDR+TXV | - - - | R-410A | 34200 | 14 | 12 | - - - | - - - | - - - | 207766949 | - - - | USA,Canada | No
ML14XC1-036-233A** | C35-49C+TDR+TXV | EL196UH090XE48C | R-410A | 35000 | 16 | 13 | - - - | - - - | - - - | 207767156 | - - - | USA,Canada | No
ML14XC1-036-233A** | C35-49C+TDR+TXV | EL196UH110XE60C | R-410A | 35800 | 16 | 13 | - - - | - - - | - - - | 207767157 | - - - | USA,Canada | No
ML14XC1-036-233A** | C35-49C+TDR+TXV | EL297UH090XV36C | R-410A | 35200 | 15.5 | 13 | - - - | - - - | - - - | 213187817 | - - - | USA,Canada | No
ML14XC1-036-233A** | C35-49C+TDR+TXV | EL297UH090XV48C | R-410A | 35000 | 15.5 | 13 | - - - | - - - | - - - | 213187818 | - - - | USA,Canada | No
ML14XC1-036-233A** | C35-49C+TDR+TXV | EL297UH110XV48C | R-410A | 35200 | 15.5 | 13 | - - - | - - - | - - - | 213187819 | - - - | USA,Canada | No
ML14XC1-036-233A** | C35-49C+TDR+TXV | EL297UH110XV60C | R-410A | 35400 | 16 | 13 | - - - | - - - | - - - | 213187820 | - - - | USA,Canada | No
ML14XC1-036-233A** | C35-49C+TDR+TXV | ML180UH090E60C | R-410A | 35400 | 16 | 13 | - - - | - - - | - - - | 207767164 | - - - | USA | No
ML14XC1-036-233A** | C35-49C+TDR+TXV | ML180UH110E60C | R-410A | 35200 | 16 | 13 | - - - | - - - | - - - | 207767165 | - - - | USA | No
ML14XC1-036-233A** | C35-49C+TDR+TXV | ML180UH110V60C | R-410A | 35600 | 16 | 13 | - - - | - - - | - - - | 207767166 | - - - | USA | No
ML14XC1-036-233A** | C35-49C+TDR+TXV | ML180UH110XE60C | R-410A | 35200 | 16 | 13 | - - - | - - - | - - - | 207767167 | - - - | USA | No
ML14XC1-036-233A** | C35-49C+TDR+TXV | ML196UH090XE36C | R-410A | 35200 | 15.1 | 13 | - - - | - - - | - - - | 207767168 | - - - | USA,Canada | No
ML14XC1-036-233A** | C35-49C+TDR+TXV | ML196UH090XE48C | R-410A | 35000 | 16 | 13 | - - - | - - - | - - - | 207767169 | - - - | USA,Canada | No
ML14XC1-036-233A** | C35-49C+TDR+TXV | ML196UH090XE60C | R-410A | 35400 | 15.5 | 13 | - - - | - - - | - - - | 207767170 | - - - | USA,Canada | No
ML14XC1-036-233A** | C35-49C+TDR+TXV | ML296UH090XV48C | R-410A | 34800 | 15.5 | 13 | - - - | - - - | - - - | 207767171 | - - - | USA,Canada | No
ML14XC1-036-233A** | C35-49C+TDR+TXV | ML296UH110XV60C | R-410A | 35000 | 16 | 13 | - - - | - - - | - - - | 207767172 | - - - | USA,Canada | No
ML14XC1-036-233A** | C35-49C+TDR+TXV | SL280UH080NV60C | R-410A | 35600 | 16 | 13 | - - - | - - - | - - - | 207767173 | - - - | USA | No
ML14XC1-036-233A** | C35-49C+TDR+TXV | SL280UH090V60C | R-410A | 35600 | 15.5 | 13 | - - - | - - - | - - - | 207767174 | - - - | USA | No
ML14XC1-036-233A** | C35-49C+TDR+TXV | SL280UH090XV60C | R-410A | 35600 | 15.5 | 13 | - - - | - - - | - - - | 207767175 | - - - | USA | No
ML14XC1-036-233A** | C35-49C+TDR+TXV | SL280UH110V60C | R-410A | 35400 | 15.5 | 13 | - - - | - - - | - - - | 207767176 | - - - | USA | No
ML14XC1-036-233A** | C35-49C+TDR+TXV | SL280UH110XV60C | R-410A | 35400 | 15.5 | 13 | - - - | - - - | - - - | 207767177 | - - - | USA | No
ML14XC1-036-233A** | C35-49C+TDR+TXV | SLP99UH090XV36C | R-410A | 35200 | 15.5 | 13 | - - - | - - - | - - - | 207767178 | - - - | USA,Canada | No
ML14XC1-036-233A** | C35-49C+TDR+TXV | SLP99UH090XV48C | R-410A | 35000 | 15.5 | 13 | - - - | - - - | - - - | 207767179 | - - - | USA,Canada | No
ML14XC1-036-233A** | C35-49C+TDR+TXV | SLP99UH110XV60C | R-410A | 35400 | 16 | 13 | - - - | - - - | - - - | 207767180 | - - - | USA,Canada | No
ML14XC1-036-233A** | C35-50/60C+TDR+TXV | - - - | R-410A | 33800 | 14 | 11.7 | - - - | - - - | - - - | 207766950 | - - - | USA,Canada | No
ML14XC1-036-233A** | C35-50/60C+TDR+TXV | EL196UH090XE48C | R-410A | 34600 | 15.5 | 13 | - - - | - - - | - - - | 207767181 | - - - | USA,Canada | No
ML14XC1-036-233A** | C35-50/60C+TDR+TXV | EL196UH110XE60C | R-410A | 35200 | 15.5 | 13 | - - - | - - - | - - - | 207767182 | - - - | USA,Canada | No
ML14XC1-036-233A** | C35-50/60C+TDR+TXV | EL280UH110E48C | R-410A | 34600 | 15.5 | 13 | - - - | - - - | - - - | 207758275 | - - - | USA | No
ML14XC1-036-233A** | C35-50/60C+TDR+TXV | EL280UH110E60C | R-410A | 35200 | 15.5 | 13 | - - - | - - - | - - - | 207758276 | - - - | USA | No
ML14XC1-036-233A** | C35-50/60C+TDR+TXV | EL297UH090XV36C | R-410A | 34600 | 15.1 | 13 | - - - | - - - | - - - | 213187821 | - - - | USA,Canada | No
ML14XC1-036-233A** | C35-50/60C+TDR+TXV | EL297UH090XV48C | R-410A | 34400 | 15.5 | 13 | - - - | - - - | - - - | 213187822 | - - - | USA,Canada | No
ML14XC1-036-233A** | C35-50/60C+TDR+TXV | EL297UH110XV48C | R-410A | 34600 | 15.5 | 13 | - - - | - - - | - - - | 213187823 | - - - | USA,Canada | No
ML14XC1-036-233A** | C35-50/60C+TDR+TXV | EL297UH110XV60C | R-410A | 35000 | 15.5 | 13 | - - - | - - - | - - - | 213187824 | - - - | USA,Canada | No
ML14XC1-036-233A** | C35-50/60C+TDR+TXV | ML180UH090E60C | R-410A | 34800 | 15.5 | 13 | - - - | - - - | - - - | 207767189 | - - - | USA | No
ML14XC1-036-233A** | C35-50/60C+TDR+TXV | ML180UH110E60C | R-410A | 34600 | 15.5 | 13 | - - - | - - - | - - - | 207767190 | - - - | USA | No
ML14XC1-036-233A** | C35-50/60C+TDR+TXV | ML180UH110V60C | R-410A | 35200 | 15.5 | 13 | - - - | - - - | - - - | 207767191 | - - - | USA | No
ML14XC1-036-233A** | C35-50/60C+TDR+TXV | ML180UH110XE60C | R-410A | 34600 | 15.5 | 13 | - - - | - - - | - - - | 207767192 | - - - | USA | No
ML14XC1-036-233A** | C35-50/60C+TDR+TXV | ML196UH090XE36C | R-410A | 34600 | 15.1 | 12.5 | - - - | - - - | - - - | 207767193 | - - - | USA,Canada | No
ML14XC1-036-233A** | C35-50/60C+TDR+TXV | ML196UH090XE48C | R-410A | 34600 | 15.5 | 13 | - - - | - - - | - - - | 207767194 | - - - | USA,Canada | No
ML14XC1-036-233A** | C35-50/60C+TDR+TXV | ML196UH090XE60C | R-410A | 34800 | 15.5 | 13 | - - - | - - - | - - - | 207767195 | - - - | USA,Canada | No
ML14XC1-036-233A** | C35-50/60C+TDR+TXV | ML296UH090XV48C | R-410A | 34200 | 15.5 | 13 | - - - | - - - | - - - | 207767196 | - - - | USA,Canada | No
ML14XC1-036-233A** | C35-50/60C+TDR+TXV | ML296UH110XV60C | R-410A | 35000 | 15.5 | 13 | - - - | - - - | - - - | 207767197 | - - - | USA,Canada | No
ML14XC1-036-233A** | C35-50/60C+TDR+TXV | SL280UH080NV60C | R-410A | 35000 | 15.5 | 13 | - - - | - - - | - - - | 207767198 | - - - | USA | No
ML14XC1-036-233A** | C35-50/60C+TDR+TXV | SL280UH090V60C | R-410A | 35000 | 15.5 | 13 | - - - | - - - | - - - | 207767199 | - - - | USA | No
ML14XC1-036-233A** | C35-50/60C+TDR+TXV | SL280UH090XV60C | R-410A | 35000 | 15.5 | 13 | - - - | - - - | - - - | 207767200 | - - - | USA | No
ML14XC1-036-233A** | C35-50/60C+TDR+TXV | SL280UH110V60C | R-410A | 34800 | 15.1 | 13 | - - - | - - - | - - - | 207767201 | - - - | USA | No
ML14XC1-036-233A** | C35-50/60C+TDR+TXV | SL280UH110XV60C | R-410A | 34800 | 15.1 | 13 | - - - | - - - | - - - | 207767202 | - - - | USA | No
ML14XC1-036-233A** | C35-50/60C+TDR+TXV | SLP99UH090XV36C | R-410A | 34600 | 15.1 | 13 | - - - | - - - | - - - | 207767203 | - - - | USA,Canada | No
ML14XC1-036-233A** | C35-50/60C+TDR+TXV | SLP99UH090XV48C | R-410A | 34400 | 15.5 | 13 | - - - | - - - | - - - | 207767204 | - - - | USA,Canada | No
ML14XC1-036-233A** | C35-50/60C+TDR+TXV | SLP99UH110XV60C | R-410A | 35000 | 15.5 | 13 | - - - | - - - | - - - | 207767205 | - - - | USA,Canada | No
ML14XC1-036-233A** | C35-60C+TDR+TXV | - - - | R-410A | 34800 | 14.25 | 12.2 | - - - | - - - | - - - | 207766951 | - - - | USA,Canada | No
ML14XC1-036-233A** | C35-60C+TDR+TXV | EL196UH090XE48C | R-410A | 35800 | 16 | 13 | - - - | - - - | - - - | 207767206 | - - - | USA,Canada | No
ML14XC1-036-233A** | C35-60C+TDR+TXV | EL196UH110XE60C | R-410A | 36000 | 16 | 13 | - - - | - - - | - - - | 207767207 | - - - | USA,Canada | No
ML14XC1-036-233A** | C35-60C+TDR+TXV | EL297UH090XV36C | R-410A | 35600 | 15.5 | 13 | - - - | - - - | - - - | 213187825 | - - - | USA,Canada | No
ML14XC1-036-233A** | C35-60C+TDR+TXV | EL297UH090XV48C | R-410A | 35400 | 15.5 | 13 | - - - | - - - | - - - | 213187826 | - - - | USA,Canada | No
ML14XC1-036-233A** | C35-60C+TDR+TXV | EL297UH110XV48C | R-410A | 35600 | 16 | 13 | - - - | - - - | - - - | 213187827 | - - - | USA,Canada | No
ML14XC1-036-233A** | C35-60C+TDR+TXV | EL297UH110XV60C | R-410A | 35800 | 16 | 13 | - - - | - - - | - - - | 213187828 | - - - | USA,Canada | No
ML14XC1-036-233A** | C35-60C+TDR+TXV | ML180UH090E60C | R-410A | 35800 | 16 | 13 | - - - | - - - | - - - | 207767214 | - - - | USA | No
ML14XC1-036-233A** | C35-60C+TDR+TXV | ML180UH110E60C | R-410A | 35400 | 16 | 13 | - - - | - - - | - - - | 207767215 | - - - | USA | No
ML14XC1-036-233A** | C35-60C+TDR+TXV | ML180UH110V60C | R-410A | 36000 | 16 | 13 | - - - | - - - | - - - | 207767216 | - - - | USA | No
ML14XC1-036-233A** | C35-60C+TDR+TXV | ML180UH110XE60C | R-410A | 35400 | 16 | 13 | - - - | - - - | - - - | 207767217 | - - - | USA | No
ML14XC1-036-233A** | C35-60C+TDR+TXV | ML196UH090XE36C | R-410A | 35600 | 15.5 | 13 | - - - | - - - | - - - | 207767218 | - - - | USA,Canada | No
ML14XC1-036-233A** | C35-60C+TDR+TXV | ML196UH090XE48C | R-410A | 35400 | 16 | 13 | - - - | - - - | - - - | 207767219 | - - - | USA,Canada | No
ML14XC1-036-233A** | C35-60C+TDR+TXV | ML196UH090XE60C | R-410A | 35600 | 15.5 | 13 | - - - | - - - | - - - | 207767220 | - - - | USA,Canada | No
ML14XC1-036-233A** | C35-60C+TDR+TXV | ML296UH090XV48C | R-410A | 35800 | 15.5 | 13 | - - - | - - - | - - - | 207767221 | - - - | USA,Canada | No
ML14XC1-036-233A** | C35-60C+TDR+TXV | ML296UH110XV60C | R-410A | 35800 | 16 | 13 | - - - | - - - | - - - | 207767222 | - - - | USA,Canada | No
ML14XC1-036-233A** | C35-60C+TDR+TXV | SL280UH080NV60C | R-410A | 36000 | 16 | 13 | - - - | - - - | - - - | 207767223 | - - - | USA | No
ML14XC1-036-233A** | C35-60C+TDR+TXV | SL280UH090V60C | R-410A | 36000 | 16 | 13 | - - - | - - - | - - - | 207767224 | - - - | USA | No
ML14XC1-036-233A** | C35-60C+TDR+TXV | SL280UH090XV60C | R-410A | 36000 | 16 | 13 | - - - | - - - | - - - | 207767225 | - - - | USA | No
ML14XC1-036-233A** | C35-60C+TDR+TXV | SL280UH110V60C | R-410A | 35800 | 15.5 | 13 | - - - | - - - | - - - | 207767226 | - - - | USA | No
ML14XC1-036-233A** | C35-60C+TDR+TXV | SL280UH110XV60C | R-410A | 35800 | 15.5 | 13 | - - - | - - - | - - - | 207767227 | - - - | USA | No
ML14XC1-036-233A** | C35-60C+TDR+TXV | SLP99UH090XV36C | R-410A | 35600 | 15.5 | 13 | - - - | - - - | - - - | 207767228 | - - - | USA,Canada | No
ML14XC1-036-233A** | C35-60C+TDR+TXV | SLP99UH090XV48C | R-410A | 35400 | 15.5 | 13 | - - - | - - - | - - - | 207767229 | - - - | USA,Canada | No
ML14XC1-036-233A** | C35-60C+TDR+TXV | SLP99UH110XV60C | R-410A | 35800 | 16 | 13 | - - - | - - - | - - - | 207767230 | - - - | USA,Canada | No
ML14XC1-036-233A** | CBA25UH-036-230 | - - - | R-410A | 34400 | 14.5 | 12.2 | - - - | - - - | - - - | 207767231 | - - - | USA,Canada | No
ML14XC1-036-233A** | CBA25UHV-036-230 | - - - | R-410A | 35000 | 15.1 | 13 | - - - | - - - | - - - | 207767232 | - - - | USA,Canada | No
ML14XC1-036-233A** | CBA27UHE-036-230+TDR | - - - | R-410A | 34200 | 15.1 | 13 | - - - | - - - | - - - | 207767233 | - - - | USA,Canada | No
ML14XC1-036-233A** | CBA27UHE-036-460+TDR | - - - | R-410A | 34200 | 15.1 | 13 | - - - | - - - | - - - | 207767234 | - - - | USA,Canada | No
ML14XC1-036-233A** | CBA27UHE-042-230+TDR | - - - | R-410A | 35400 | 16 | 13 | - - - | - - - | - - - | 207767235 | - - - | USA,Canada | No
ML14XC1-036-233A** | CBA38MV-036-230+TDR | - - - | R-410A | 33800 | 15.5 | 13 | - - - | - - - | - - - | 211644297 | - - - | USA,Canada | No
ML14XC1-036-233A** | CBA38MV-042-230+TDR | - - - | R-410A | 34800 | 16 | 13 | - - - | - - - | - - - | 211644298 | - - - | USA,Canada | No
ML14XC1-036-233A** | CBK45UHPT-036-230 | - - - | R-410A | 34400 | 14.5 | 12.2 | - - - | - - - | - - - | 215222171 | - - - | USA,Canada | No
ML14XC1-036-233A** | CBK45UHVT-036-230 | - - - | R-410A | 35000 | 15.1 | 13 | - - - | - - - | - - - | 215222172 | - - - | USA,Canada | No
ML14XC1-036-233A** | CBK47UHET-036-230 | - - - | R-410A | 34200 | 15.1 | 13 | - - - | - - - | - - - | 215406340 | - - - | USA,Canada | No
ML14XC1-036-233A** | CBK47UHET-042-230 | - - - | R-410A | 35400 | 16 | 13 | - - - | - - - | - - - | 215222173 | - - - | USA,Canada | No
ML14XC1-036-233A** | CH23-21+TDR+TXV | ML180UH030V36A | R-410A | 31200 | 14 | 11.7 | - - - | - - - | - - - | 207767236 | - - - | USA | No
ML14XC1-036-233A** | CH23-21+TDR+TXV | ML180UH045V36A | R-410A | 31200 | 14 | 11.7 | - - - | - - - | - - - | 207767237 | - - - | USA | No
ML14XC1-036-233A** | CH23-21+TDR+TXV | ML180UH070E36A | R-410A | 31000 | 14 | 12 | - - - | - - - | - - - | 207767238 | - - - | USA | No
ML14XC1-036-233A** | CH23-21+TDR+TXV | ML180UH070V36A | R-410A | 31200 | 13 | 11.7 | - - - | - - - | - - - | 207767239 | - - - | USA | No
ML14XC1-036-233A** | CH23-21+TDR+TXV | ML180UH070V36B | R-410A | 31200 | 14 | 12 | - - - | - - - | - - - | 207767240 | - - - | USA | No
ML14XC1-036-233A** | CH23-21+TDR+TXV | ML180UH070V48B | R-410A | 31600 | 14.25 | 12 | - - - | - - - | - - - | 207767241 | - - - | USA | No
ML14XC1-036-233A** | CH23-21+TDR+TXV | ML180UH070XE36A | R-410A | 31000 | 14 | 12 | - - - | - - - | - - - | 207783691 | - - - | USA | No
ML14XC1-036-233A** | CH23-21+TDR+TXV | ML180UH090V48B | R-410A | 31400 | 14.25 | 12 | - - - | - - - | - - - | 207767242 | - - - | USA | No
ML14XC1-036-233A** | CH23-21+TDR+TXV | ML180UH110V60C | R-410A | 31800 | 14.5 | 12.2 | - - - | - - - | - - - | 207767243 | - - - | USA | No
ML14XC1-036-233A** | CH23-21+TDR+TXV | ML196UH030XE36B | R-410A | 31600 | 13 | 11.5 | - - - | - - - | - - - | 207767244 | - - - | USA,Canada | No
ML14XC1-036-233A** | CH23-21+TDR+TXV | ML196UH070XE48B | R-410A | 31400 | 14 | 12 | - - - | - - - | - - - | 207767245 | - - - | USA,Canada | No
ML14XC1-036-233A** | CH23-21+TDR+TXV | ML196UH090XE36C | R-410A | 31400 | 14 | 11.7 | - - - | - - - | - - - | 207767246 | - - - | USA,Canada | No
ML14XC1-036-233A** | CH23-21+TDR+TXV | ML196UH090XE60C | R-410A | 31600 | 14.25 | 12 | - - - | - - - | - - - | 207767247 | - - - | USA,Canada | No
ML14XC1-036-233A** | CH23-31+TDR+TXV | ML180UH030V36A | R-410A | 31800 | 14.5 | 12.2 | - - - | - - - | - - - | 207767248 | - - - | USA | No
ML14XC1-036-233A** | CH23-31+TDR+TXV | ML180UH045V36A | R-410A | 31800 | 14.5 | 12.2 | - - - | - - - | - - - | 207767249 | - - - | USA | No
ML14XC1-036-233A** | CH23-31+TDR+TXV | ML180UH070E36A | R-410A | 31600 | 14.5 | 12.2 | - - - | - - - | - - - | 207767250 | - - - | USA | No
ML14XC1-036-233A** | CH23-31+TDR+TXV | ML180UH070V36A | R-410A | 31800 | 14 | 11.7 | - - - | - - - | - - - | 207767251 | - - - | USA | No
ML14XC1-036-233A** | CH23-31+TDR+TXV | ML180UH070V36B | R-410A | 31800 | 14.5 | 12.2 | - - - | - - - | - - - | 207767252 | - - - | USA | No
ML14XC1-036-233A** | CH23-31+TDR+TXV | ML180UH070V48B | R-410A | 32000 | 14.5 | 12.2 | - - - | - - - | - - - | 207767253 | - - - | USA | No
ML14XC1-036-233A** | CH23-31+TDR+TXV | ML180UH070XE36A | R-410A | 31600 | 14.5 | 12.2 | - - - | - - - | - - - | 207783692 | - - - | USA | No
ML14XC1-036-233A** | CH23-31+TDR+TXV | ML180UH090V48B | R-410A | 32000 | 14.5 | 12.2 | - - - | - - - | - - - | 207767254 | - - - | USA | No
ML14XC1-036-233A** | CH23-31+TDR+TXV | ML180UH110V60C | R-410A | 32200 | 14.5 | 12.5 | - - - | - - - | - - - | 207767255 | - - - | USA | No
ML14XC1-036-233A** | CH23-31+TDR+TXV | ML196UH030XE36B | R-410A | 31200 | 14.25 | 12 | - - - | - - - | - - - | 207767256 | - - - | USA,Canada | No
ML14XC1-036-233A** | CH23-31+TDR+TXV | ML196UH070XE48B | R-410A | 32000 | 14.5 | 12.2 | - - - | - - - | - - - | 207767257 | - - - | USA,Canada | No
ML14XC1-036-233A** | CH23-31+TDR+TXV | ML196UH090XE36C | R-410A | 32000 | 14 | 12 | - - - | - - - | - - - | 207767258 | - - - | USA,Canada | No
ML14XC1-036-233A** | CH23-31+TDR+TXV | ML196UH090XE60C | R-410A | 32200 | 14.5 | 12.2 | - - - | - - - | - - - | 207767259 | - - - | USA,Canada | No
ML14XC1-036-233A** | CH23-41+TDR+TXV | - - - | R-410A | 32800 | 13 | 11.5 | - - - | - - - | - - - | 207766952 | - - - | USA,Canada | No
ML14XC1-036-233A** | CH23-41+TDR+TXV | EL196UH045XE36B | R-410A | 33600 | 14.5 | 12.5 | - - - | - - - | - - - | 207767260 | - - - | USA,Canada | No
ML14XC1-036-233A** | CH23-41+TDR+TXV | EL196UH070XE36B | R-410A | 33600 | 15 | 12.5 | - - - | - - - | - - - | 207767261 | - - - | USA,Canada | No
ML14XC1-036-233A** | CH23-41+TDR+TXV | ML180UH030V36A | R-410A | 33600 | 15.1 | 12.5 | - - - | - - - | - - - | 207767264 | - - - | USA | No
ML14XC1-036-233A** | CH23-41+TDR+TXV | ML180UH045E36A | R-410A | 33800 | 14.5 | 12.5 | - - - | - - - | - - - | 207767265 | - - - | USA | No
ML14XC1-036-233A** | CH23-41+TDR+TXV | ML180UH045V36A | R-410A | 33600 | 15.1 | 12.5 | - - - | - - - | - - - | 207767266 | - - - | USA | No
ML14XC1-036-233A** | CH23-41+TDR+TXV | ML180UH045XE36A | R-410A | 33400 | 15.1 | 12.5 | - - - | - - - | - - - | 207783889 | - - - | USA | No
ML14XC1-036-233A** | CH23-41+TDR+TXV | ML180UH070E36A | R-410A | 33400 | 15.1 | 12.5 | - - - | - - - | - - - | 207767267 | - - - | USA | No
ML14XC1-036-233A** | CH23-41+TDR+TXV | ML180UH070E36B | R-410A | 33600 | 15.1 | 12.5 | - - - | - - - | - - - | 207767268 | - - - | USA | No
ML14XC1-036-233A** | CH23-41+TDR+TXV | ML180UH070V36A | R-410A | 33600 | 14.5 | 12.5 | - - - | - - - | - - - | 207767269 | - - - | USA | No
ML14XC1-036-233A** | CH23-41+TDR+TXV | ML180UH070V36B | R-410A | 33600 | 15.1 | 12.5 | - - - | - - - | - - - | 207767270 | - - - | USA | No
ML14XC1-036-233A** | CH23-41+TDR+TXV | ML180UH070V48B | R-410A | 34000 | 15.1 | 12.5 | - - - | - - - | - - - | 207767271 | - - - | USA | No
ML14XC1-036-233A** | CH23-41+TDR+TXV | ML180UH070XE36A | R-410A | 33800 | 14.5 | 12.5 | - - - | - - - | - - - | 207783693 | - - - | USA | No
ML14XC1-036-233A** | CH23-41+TDR+TXV | ML180UH090E48B | R-410A | 34000 | 15.1 | 12.5 | - - - | - - - | - - - | 207767272 | - - - | USA | No
ML14XC1-036-233A** | CH23-41+TDR+TXV | ML180UH090XE48B | R-410A | 34000 | 15.1 | 12.5 | - - - | - - - | - - - | 207767273 | - - - | USA | No
ML14XC1-036-233A** | CH23-41+TDR+TXV | ML180UH110V60C | R-410A | 34200 | 15.5 | 13 | - - - | - - - | - - - | 207767274 | - - - | USA | No
ML14XC1-036-233A** | CH23-41+TDR+TXV | ML196UH030XE36B | R-410A | 33800 | 14.25 | 12.2 | - - - | - - - | - - - | 207767275 | - - - | USA,Canada | No
ML14XC1-036-233A** | CH23-41+TDR+TXV | ML196UH045XE36B | R-410A | 33600 | 14.5 | 12.5 | - - - | - - - | - - - | 207767276 | - - - | USA,Canada | No
ML14XC1-036-233A** | CH23-41+TDR+TXV | ML196UH070XE36B | R-410A | 33600 | 15 | 12.5 | - - - | - - - | - - - | 207767277 | - - - | USA,Canada | No
ML14XC1-036-233A** | CH23-41+TDR+TXV | ML196UH070XE48B | R-410A | 33600 | 15.1 | 12.5 | - - - | - - - | - - - | 207767278 | - - - | USA,Canada | No
ML14XC1-036-233A** | CH23-41+TDR+TXV | ML196UH090XE36C | R-410A | 33800 | 15 | 12.5 | - - - | - - - | - - - | 207767279 | - - - | USA,Canada | No
ML14XC1-036-233A** | CH23-41+TDR+TXV | ML196UH090XE60C | R-410A | 34000 | 15.1 | 12.5 | - - - | - - - | - - - | 207767280 | - - - | USA,Canada | No
ML14XC1-036-233A** | CH23-51+TDR+TXV | - - - | R-410A | 33000 | 13 | 11.5 | - - - | - - - | - - - | 207766953 | - - - | USA,Canada | No
ML14XC1-036-233A** | CH23-51+TDR+TXV | EL196UH045XE36B | R-410A | 33600 | 15 | 12.5 | - - - | - - - | - - - | 207767281 | - - - | USA,Canada | No
ML14XC1-036-233A** | CH23-51+TDR+TXV | EL196UH070XE36B | R-410A | 33600 | 15.1 | 12.5 | - - - | - - - | - - - | 207767282 | - - - | USA,Canada | No
ML14XC1-036-233A** | CH23-51+TDR+TXV | EL196UH090XE48C | R-410A | 33800 | 15.5 | 13 | - - - | - - - | - - - | 207767283 | - - - | USA,Canada | No
ML14XC1-036-233A** | CH23-51+TDR+TXV | EL196UH110XE60C | R-410A | 34400 | 15.1 | 13 | - - - | - - - | - - - | 207767284 | - - - | USA,Canada | No
ML14XC1-036-233A** | CH23-51+TDR+TXV | ML180UH070E36B | R-410A | 33800 | 15.1 | 12.5 | - - - | - - - | - - - | 207767289 | - - - | USA | No
ML14XC1-036-233A** | CH23-51+TDR+TXV | ML180UH070V36B | R-410A | 33600 | 15.1 | 12.5 | - - - | - - - | - - - | 207767290 | - - - | USA | No
ML14XC1-036-233A** | CH23-51+TDR+TXV | ML180UH070V48B | R-410A | 34000 | 15.1 | 12.5 | - - - | - - - | - - - | 207767291 | - - - | USA | No
ML14XC1-036-233A** | CH23-51+TDR+TXV | ML180UH070XE36B | R-410A | 33800 | 15.1 | 12.5 | - - - | - - - | - - - | 207767292 | - - - | USA | No
ML14XC1-036-233A** | CH23-51+TDR+TXV | ML180UH090E48B | R-410A | 34000 | 15.1 | 12.5 | - - - | - - - | - - - | 207767293 | - - - | USA | No
ML14XC1-036-233A** | CH23-51+TDR+TXV | ML180UH090E60C | R-410A | 34200 | 15.5 | 13 | - - - | - - - | - - - | 207767294 | - - - | USA | No
ML14XC1-036-233A** | CH23-51+TDR+TXV | ML180UH090V48B | R-410A | 34000 | 15.5 | 13 | - - - | - - - | - - - | 207767295 | - - - | USA | No
ML14XC1-036-233A** | CH23-51+TDR+TXV | ML180UH090XE48B | R-410A | 34000 | 15.1 | 12.5 | - - - | - - - | - - - | 207767296 | - - - | USA | No
ML14XC1-036-233A** | CH23-51+TDR+TXV | ML180UH110E60C | R-410A | 34000 | 15.5 | 13 | - - - | - - - | - - - | 207767297 | - - - | USA | No
ML14XC1-036-233A** | CH23-51+TDR+TXV | ML180UH110V60C | R-410A | 34200 | 15.5 | 13 | - - - | - - - | - - - | 207767298 | - - - | USA | No
ML14XC1-036-233A** | CH23-51+TDR+TXV | ML180UH110XE60C | R-410A | 34000 | 15.5 | 13 | - - - | - - - | - - - | 207767299 | - - - | USA | No
ML14XC1-036-233A** | CH23-51+TDR+TXV | ML196UH030XE36B | R-410A | 33800 | 14.25 | 12.2 | - - - | - - - | - - - | 207767300 | - - - | USA,Canada | No
ML14XC1-036-233A** | CH23-51+TDR+TXV | ML196UH045XE36B | R-410A | 33600 | 15 | 12.5 | - - - | - - - | - - - | 207767301 | - - - | USA,Canada | No
ML14XC1-036-233A** | CH23-51+TDR+TXV | ML196UH070XE36B | R-410A | 33600 | 15.1 | 12.5 | - - - | - - - | - - - | 207767302 | - - - | USA,Canada | No
ML14XC1-036-233A** | CH23-51+TDR+TXV | ML196UH070XE48B | R-410A | 33600 | 15.1 | 12.5 | - - - | - - - | - - - | 207767303 | - - - | USA,Canada | No
ML14XC1-036-233A** | CH23-51+TDR+TXV | ML196UH090XE36C | R-410A | 33800 | 15 | 12.5 | - - - | - - - | - - - | 207767304 | - - - | USA,Canada | No
ML14XC1-036-233A** | CH23-51+TDR+TXV | ML196UH090XE48C | R-410A | 33800 | 15.5 | 13 | - - - | - - - | - - - | 207767305 | - - - | USA,Canada | No
ML14XC1-036-233A** | CH23-51+TDR+TXV | ML196UH090XE60C | R-410A | 34000 | 15.1 | 12.5 | - - - | - - - | - - - | 207767306 | - - - | USA,Canada | No
ML14XC1-036-233A** | CH23-65+TDR+TXV | ML180UH070V36B | R-410A | 34000 | 15.5 | 13 | - - - | - - - | - - - | 207767307 | - - - | USA | No
ML14XC1-036-233A** | CH23-65+TDR+TXV | ML180UH070V48B | R-410A | 34400 | 15.5 | 13 | - - - | - - - | - - - | 207767308 | - - - | USA | No
ML14XC1-036-233A** | CH23-65+TDR+TXV | ML180UH090V48B | R-410A | 34200 | 15.5 | 13 | - - - | - - - | - - - | 207767309 | - - - | USA | No
ML14XC1-036-233A** | CH23-65+TDR+TXV | ML180UH110V60C | R-410A | 34600 | 15.5 | 13 | - - - | - - - | - - - | 207767310 | - - - | USA | No
ML14XC1-036-233A** | CH23-65+TDR+TXV | ML196UH030XE36B | R-410A | 34400 | 14.5 | 12.5 | - - - | - - - | - - - | 207767311 | - - - | USA,Canada | No
ML14XC1-036-233A** | CH23-65+TDR+TXV | ML196UH070XE48B | R-410A | 34400 | 15.5 | 13 | - - - | - - - | - - - | 207767312 | - - - | USA,Canada | No
ML14XC1-036-233A** | CH23-65+TDR+TXV | ML196UH090XE36C | R-410A | 34400 | 15.1 | 12.5 | - - - | - - - | - - - | 207767313 | - - - | USA,Canada | No
ML14XC1-036-233A** | CH23-65+TDR+TXV | ML196UH090XE60C | R-410A | 34600 | 15.5 | 13 | - - - | - - - | - - - | 207767314 | - - - | USA,Canada | No
ML14XC1-036-233A** | CH23-68+TDR+TXV | ML180UH070V36B | R-410A | 35000 | 15.5 | 13 | - - - | - - - | - - - | 207767315 | - - - | USA | No
ML14XC1-036-233A** | CH23-68+TDR+TXV | ML180UH070V48B | R-410A | 35400 | 16 | 13 | - - - | - - - | - - - | 207767316 | - - - | USA | No
ML14XC1-036-233A** | CH23-68+TDR+TXV | ML180UH090V48B | R-410A | 35200 | 16 | 13 | - - - | - - - | - - - | 207767317 | - - - | USA | No
ML14XC1-036-233A** | CH23-68+TDR+TXV | ML180UH110V60C | R-410A | 35600 | 16 | 13 | - - - | - - - | - - - | 207767318 | - - - | USA | No
ML14XC1-036-233A** | CH23-68+TDR+TXV | ML196UH030XE36B | R-410A | 35600 | 15.1 | 12.5 | - - - | - - - | - - - | 207767319 | - - - | USA,Canada | No
ML14XC1-036-233A** | CH23-68+TDR+TXV | ML196UH070XE48B | R-410A | 35400 | 15.5 | 13 | - - - | - - - | - - - | 207767320 | - - - | USA,Canada | No
ML14XC1-036-233A** | CH23-68+TDR+TXV | ML196UH090XE36C | R-410A | 35400 | 15.5 | 13 | - - - | - - - | - - - | 207767321 | - - - | USA,Canada | No
ML14XC1-036-233A** | CH23-68+TDR+TXV | ML196UH090XE60C | R-410A | 35600 | 16 | 13 | - - - | - - - | - - - | 207767322 | - - - | USA,Canada | No
ML14XC1-036-233A** | CHX35-24A+TDR | ML180UH030V36A | R-410A | 33600 | 14.5 | 12.5 | - - - | - - - | - - - | 207768157 | - - - | USA | No
ML14XC1-036-233A** | CHX35-24A+TDR | ML180UH045V36A | R-410A | 33600 | 14.5 | 12.5 | - - - | - - - | - - - | 207768158 | - - - | USA | No
ML14XC1-036-233A** | CHX35-24A+TDR | ML180UH070E36A | R-410A | 33800 | 14.5 | 12.2 | - - - | - - - | - - - | 207768159 | - - - | USA | No
ML14XC1-036-233A** | CHX35-24A+TDR | ML180UH070V36A | R-410A | 33600 | 14.5 | 12.2 | - - - | - - - | - - - | 207768160 | - - - | USA | No
ML14XC1-036-233A** | CHX35-24A+TDR | ML180UH070XE36A | R-410A | 33800 | 14.5 | 12.2 | - - - | - - - | - - - | 207783697 | - - - | USA | No
ML14XC1-036-233A** | CHX35-24B+TDR | ML180UH070V36B | R-410A | 33400 | 15 | 12.5 | - - - | - - - | - - - | 207768161 | - - - | USA | No
ML14XC1-036-233A** | CHX35-24B+TDR | ML180UH070V48B | R-410A | 33800 | 15.1 | 12.5 | - - - | - - - | - - - | 207768162 | - - - | USA | No
ML14XC1-036-233A** | CHX35-24B+TDR | ML180UH090V48B | R-410A | 33600 | 15 | 12.5 | - - - | - - - | - - - | 207768163 | - - - | USA | No
ML14XC1-036-233A** | CHX35-24B+TDR | ML196UH030XE36B | R-410A | 33800 | 14.25 | 12.2 | - - - | - - - | - - - | 207768164 | - - - | USA,Canada | No
ML14XC1-036-233A** | CHX35-24B+TDR | ML196UH070XE48B | R-410A | 33400 | 15 | 12.5 | - - - | - - - | - - - | 207768165 | - - - | USA,Canada | No
ML14XC1-036-233A** | CHX35-30A+TDR | EL180UH040NE36A | R-410A | 34400 | 15 | 12.5 | - - - | - - - | - - - | 207768166 | - - - | USA | No
ML14XC1-036-233A** | CHX35-30A+TDR | EL180UH060NE36A | R-410A | 34400 | 15 | 12.5 | - - - | - - - | - - - | 207768167 | - - - | USA | No
ML14XC1-036-233A** | CHX35-30A+TDR | EL280UH045E36A | R-410A | 34400 | 14.5 | 12.2 | - - - | - - - | - - - | 207758742 | - - - | USA | No
ML14XC1-036-233A** | CHX35-30A+TDR | EL280UH070E36A | R-410A | 34200 | 14.5 | 12.5 | - - - | - - - | - - - | 207758743 | - - - | USA | No
ML14XC1-036-233A** | CHX35-30A+TDR | ML180UH030V36A | R-410A | 34200 | 15 | 12.5 | - - - | - - - | - - - | 207768168 | - - - | USA | No
ML14XC1-036-233A** | CHX35-30A+TDR | ML180UH045E36A | R-410A | 34000 | 14.5 | 12.2 | - - - | - - - | - - - | 207768169 | - - - | USA | No
ML14XC1-036-233A** | CHX35-30A+TDR | ML180UH045V36A | R-410A | 34200 | 15 | 12.5 | - - - | - - - | - - - | 207768170 | - - - | USA | No
ML14XC1-036-233A** | CHX35-30A+TDR | ML180UH045XE36A | R-410A | 34000 | 14.5 | 12.2 | - - - | - - - | - - - | 207768171 | - - - | USA | No
ML14XC1-036-233A** | CHX35-30A+TDR | ML180UH070E36A | R-410A | 34400 | 14.5 | 12.5 | - - - | - - - | - - - | 207768172 | - - - | USA | No
ML14XC1-036-233A** | CHX35-30A+TDR | ML180UH070V36A | R-410A | 34200 | 14.5 | 12.5 | - - - | - - - | - - - | 207768173 | - - - | USA | No
ML14XC1-036-233A** | CHX35-30A+TDR | ML180UH070XE36A | R-410A | 34400 | 14.5 | 12.5 | - - - | - - - | - - - | 207783698 | - - - | USA | No
ML14XC1-036-233A** | CHX35-30A+TDR | SL280UH060NV36A | R-410A | 34400 | 15.1 | 12.5 | - - - | - - - | - - - | 207768174 | - - - | USA | No
ML14XC1-036-233A** | CHX35-30A+TDR | SL280UH070V36A | R-410A | 34200 | 14.5 | 12.5 | - - - | - - - | - - - | 207768175 | - - - | USA | No
ML14XC1-036-233A** | CHX35-30A+TDR | SL280UH070XV36A | R-410A | 34200 | 14.5 | 12.5 | - - - | - - - | - - - | 207768176 | - - - | USA | No
ML14XC1-036-233A** | CHX35-30B+TDR | - - - | R-410A | 33800 | 14 | 11.7 | - - - | - - - | - - - | 207768155 | - - - | USA,Canada | No
ML14XC1-036-233A** | CHX35-30B+TDR | EL180UH080NE48B | R-410A | 34600 | 15.5 | 13 | - - - | - - - | - - - | 207768177 | - - - | USA | No
ML14XC1-036-233A** | CHX35-30B+TDR | EL195UH040NE36B | R-410A | 34200 | 15.1 | 12.5 | - - - | - - - | - - - | 207768178 | - - - | USA,Canada | No
ML14XC1-036-233A** | CHX35-30B+TDR | EL195UH060NE36B | R-410A | 34200 | 15.1 | 12.5 | - - - | - - - | - - - | 207768179 | - - - | USA,Canada | No
ML14XC1-036-233A** | CHX35-30B+TDR | EL196UH045XE36B | R-410A | 34200 | 15.1 | 12.5 | - - - | - - - | - - - | 207768180 | - - - | USA,Canada | No
ML14XC1-036-233A** | CHX35-30B+TDR | EL196UH070XE36B | R-410A | 34400 | 15.1 | 12.5 | - - - | - - - | - - - | 207768181 | - - - | USA,Canada | No
ML14XC1-036-233A** | CHX35-30B+TDR | EL280UH090E36B | R-410A | 34800 | 15.1 | 12.5 | - - - | - - - | - - - | 207758744 | - - - | USA | No
ML14XC1-036-233A** | CHX35-30B+TDR | EL280UH090E48B | R-410A | 34600 | 15.5 | 13 | - - - | - - - | - - - | 207758745 | - - - | USA | No
ML14XC1-036-233A** | CHX35-30B+TDR | EL297UH045XV36B | R-410A | 34400 | 14.5 | 12.5 | - - - | - - - | - - - | 213187880 | - - - | USA,Canada | No
ML14XC1-036-233A** | CHX35-30B+TDR | EL297UH070XV36B | R-410A | 34400 | 15 | 12.5 | - - - | - - - | - - - | 213187881 | - - - | USA,Canada | No
ML14XC1-036-233A** | CHX35-30B+TDR | ML180UH070E36B | R-410A | 34600 | 15.1 | 12.5 | - - - | - - - | - - - | 207768186 | - - - | USA | No
ML14XC1-036-233A** | CHX35-30B+TDR | ML180UH070V36B | R-410A | 34400 | 15.5 | 13 | - - - | - - - | - - - | 207768187 | - - - | USA | No
ML14XC1-036-233A** | CHX35-30B+TDR | ML180UH070V48B | R-410A | 34800 | 15.5 | 13 | - - - | - - - | - - - | 207768188 | - - - | USA | No
ML14XC1-036-233A** | CHX35-30B+TDR | ML180UH070XE36B | R-410A | 34600 | 15.1 | 12.5 | - - - | - - - | - - - | 207768189 | - - - | USA | No
ML14XC1-036-233A** | CHX35-30B+TDR | ML180UH090E48B | R-410A | 34600 | 15.1 | 13 | - - - | - - - | - - - | 207768190 | - - - | USA | No
ML14XC1-036-233A** | CHX35-30B+TDR | ML180UH090V48B | R-410A | 34600 | 15.5 | 13 | - - - | - - - | - - - | 207768191 | - - - | USA | No
ML14XC1-036-233A** | CHX35-30B+TDR | ML180UH090XE48B | R-410A | 34600 | 15.1 | 13 | - - - | - - - | - - - | 207768192 | - - - | USA | No
ML14XC1-036-233A** | CHX35-30B+TDR | ML196UH030XE36B | R-410A | 34600 | 14.5 | 12.2 | - - - | - - - | - - - | 207768193 | - - - | USA,Canada | No
ML14XC1-036-233A** | CHX35-30B+TDR | ML196UH045XE36B | R-410A | 34200 | 15.1 | 12.5 | - - - | - - - | - - - | 207768194 | - - - | USA,Canada | No
ML14XC1-036-233A** | CHX35-30B+TDR | ML196UH070XE36B | R-410A | 34400 | 15.1 | 12.5 | - - - | - - - | - - - | 207768195 | - - - | USA,Canada | No
ML14XC1-036-233A** | CHX35-30B+TDR | ML196UH070XE48B | R-410A | 34200 | 15.1 | 12.5 | - - - | - - - | - - - | 207768196 | - - - | USA,Canada | No
ML14XC1-036-233A** | CHX35-30B+TDR | ML296UH045XV36B | R-410A | 34400 | 14.5 | 12.5 | - - - | - - - | - - - | 207768197 | - - - | USA,Canada | No
ML14XC1-036-233A** | CHX35-30B+TDR | ML296UH070XV36B | R-410A | 34200 | 14.5 | 12.5 | - - - | - - - | - - - | 207768198 | - - - | USA,Canada | No
ML14XC1-036-233A** | CHX35-30B+TDR | SL280UH080NV48B | R-410A | 34600 | 15.5 | 13 | - - - | - - - | - - - | 207768199 | - - - | USA | No
ML14XC1-036-233A** | CHX35-30B+TDR | SL280UH090V36B | R-410A | 34600 | 15.5 | 13 | - - - | - - - | - - - | 207768200 | - - - | USA | No
ML14XC1-036-233A** | CHX35-30B+TDR | SL280UH090V48B | R-410A | 34600 | 15.1 | 12.5 | - - - | - - - | - - - | 207768201 | - - - | USA | No
ML14XC1-036-233A** | CHX35-30B+TDR | SL280UH090XV48B | R-410A | 34600 | 15.1 | 12.5 | - - - | - - - | - - - | 207768202 | - - - | USA | No
ML14XC1-036-233A** | CHX35-30B+TDR | SLP99UH070XV36B | R-410A | 34400 | 15 | 12.5 | - - - | - - - | - - - | 207768203 | - - - | USA,Canada | No
ML14XC1-036-233A** | CHX35-36A+TDR | EL280UH045E36A | R-410A | 33400 | 14 | 12 | - - - | - - - | - - - | 207758746 | - - - | USA | No
ML14XC1-036-233A** | CHX35-36A+TDR | ML180UH030V36A | R-410A | 33200 | 14.5 | 12.2 | - - - | - - - | - - - | 207768204 | - - - | USA | No
ML14XC1-036-233A** | CHX35-36A+TDR | ML180UH045E36A | R-410A | 32800 | 14 | 12 | - - - | - - - | - - - | 207768205 | - - - | USA | No
ML14XC1-036-233A** | CHX35-36A+TDR | ML180UH045V36A | R-410A | 33200 | 14.5 | 12.2 | - - - | - - - | - - - | 207768206 | - - - | USA | No
ML14XC1-036-233A** | CHX35-36A+TDR | ML180UH045XE36A | R-410A | 32800 | 14 | 12 | - - - | - - - | - - - | 207768207 | - - - | USA | No
ML14XC1-036-233A** | CHX35-36A+TDR | ML180UH070E36A | R-410A | 33400 | 14.25 | 12.2 | - - - | - - - | - - - | 207768208 | - - - | USA | No
ML14XC1-036-233A** | CHX35-36A+TDR | ML180UH070V36A | R-410A | 33200 | 14.25 | 12.2 | - - - | - - - | - - - | 207768209 | - - - | USA | No
ML14XC1-036-233A** | CHX35-36A+TDR | ML180UH070XE36A | R-410A | 33400 | 14.25 | 12.2 | - - - | - - - | - - - | 207783699 | - - - | USA | No
ML14XC1-036-233A** | CHX35-36A+TDR | SL280UH060NV36A | R-410A | 33200 | 14.5 | 12.2 | - - - | - - - | - - - | 207768210 | - - - | USA | No
ML14XC1-036-233A** | CHX35-36A+TDR | SL280UH070V36A | R-410A | 33200 | 14.25 | 12 | - - - | - - - | - - - | 207768211 | - - - | USA | No
ML14XC1-036-233A** | CHX35-36A+TDR | SL280UH070XV36A | R-410A | 33200 | 14 | 12 | - - - | - - - | - - - | 207768212 | - - - | USA | No
ML14XC1-036-233A** | CHX35-36B+TDR | EL180UH080NE48B | R-410A | 33600 | 15.1 | 12.5 | - - - | - - - | - - - | 207768213 | - - - | USA | No
ML14XC1-036-233A** | CHX35-36B+TDR | EL196UH045XE36B | R-410A | 33000 | 14.5 | 12.2 | - - - | - - - | - - - | 207768214 | - - - | USA,Canada | No
ML14XC1-036-233A** | CHX35-36B+TDR | EL196UH070XE36B | R-410A | 33000 | 14.5 | 12.2 | - - - | - - - | - - - | 207768215 | - - - | USA,Canada | No
ML14XC1-036-233A** | CHX35-36B+TDR | EL280UH090E36B | R-410A | 33600 | 14.5 | 12.5 | - - - | - - - | - - - | 207758747 | - - - | USA | No
ML14XC1-036-233A** | CHX35-36B+TDR | EL280UH090E48B | R-410A | 33600 | 15 | 12.5 | - - - | - - - | - - - | 207758748 | - - - | USA | No
ML14XC1-036-233A** | CHX35-36B+TDR | EL297UH045XV36B | R-410A | 33200 | 14.25 | 12.2 | - - - | - - - | - - - | 213187882 | - - - | USA,Canada | No
ML14XC1-036-233A** | CHX35-36B+TDR | EL297UH070XV36B | R-410A | 33200 | 14.5 | 12.2 | - - - | - - - | - - - | 213187883 | - - - | USA,Canada | No
ML14XC1-036-233A** | CHX35-36B+TDR | ML180UH070E36B | R-410A | 33400 | 14.25 | 12.2 | - - - | - - - | - - - | 207768219 | - - - | USA | No
ML14XC1-036-233A** | CHX35-36B+TDR | ML180UH070V36B | R-410A | 33200 | 15 | 12.5 | - - - | - - - | - - - | 207768220 | - - - | USA | No
ML14XC1-036-233A** | CHX35-36B+TDR | ML180UH070V48B | R-410A | 33600 | 15.1 | 12.5 | - - - | - - - | - - - | 207768221 | - - - | USA | No
ML14XC1-036-233A** | CHX35-36B+TDR | ML180UH070XE36B | R-410A | 33400 | 14.25 | 12.2 | - - - | - - - | - - - | 207768222 | - - - | USA | No
ML14XC1-036-233A** | CHX35-36B+TDR | ML180UH090E48B | R-410A | 33000 | 14.25 | 12.2 | - - - | - - - | - - - | 207768223 | - - - | USA | No
ML14XC1-036-233A** | CHX35-36B+TDR | ML180UH090V48B | R-410A | 33400 | 15 | 12.5 | - - - | - - - | - - - | 207768224 | - - - | USA | No
ML14XC1-036-233A** | CHX35-36B+TDR | ML180UH090XE48B | R-410A | 33000 | 14.25 | 12.2 | - - - | - - - | - - - | 207768225 | - - - | USA | No
ML14XC1-036-233A** | CHX35-36B+TDR | ML196UH030XE36B | R-410A | 33600 | 14.25 | 12.2 | - - - | - - - | - - - | 207768226 | - - - | USA,Canada | No
ML14XC1-036-233A** | CHX35-36B+TDR | ML196UH045XE36B | R-410A | 33000 | 14.5 | 12.2 | - - - | - - - | - - - | 207767560 | - - - | USA,Canada | No
ML14XC1-036-233A** | CHX35-36B+TDR | ML196UH070XE36B | R-410A | 33200 | 14.5 | 12.2 | - - - | - - - | - - - | 207767561 | - - - | USA,Canada | No
ML14XC1-036-233A** | CHX35-36B+TDR | ML196UH070XE48B | R-410A | 33400 | 15 | 12.5 | - - - | - - - | - - - | 207768227 | - - - | USA,Canada | No
ML14XC1-036-233A** | CHX35-36B+TDR | ML296UH045XV36B | R-410A | 33200 | 14.25 | 12.2 | - - - | - - - | - - - | 207768228 | - - - | USA,Canada | No
ML14XC1-036-233A** | CHX35-36B+TDR | ML296UH070XV36B | R-410A | 33400 | 14.25 | 12.2 | - - - | - - - | - - - | 207768229 | - - - | USA,Canada | No
ML14XC1-036-233A** | CHX35-36B+TDR | SL280UH080NV48B | R-410A | 33600 | 15.1 | 12.5 | - - - | - - - | - - - | 207768230 | - - - | USA | No
ML14XC1-036-233A** | CHX35-36B+TDR | SL280UH090V36B | R-410A | 33400 | 15.1 | 12.5 | - - - | - - - | - - - | 207768231 | - - - | USA | No
ML14XC1-036-233A** | CHX35-36B+TDR | SL280UH090V48B | R-410A | 33400 | 15 | 12.5 | - - - | - - - | - - - | 207768232 | - - - | USA | No
ML14XC1-036-233A** | CHX35-36B+TDR | SL280UH090XV48B | R-410A | 33400 | 15 | 12.5 | - - - | - - - | - - - | 207768233 | - - - | USA | No
ML14XC1-036-233A** | CHX35-36B+TDR | SLP99UH070XV36B | R-410A | 33200 | 14.5 | 12.2 | - - - | - - - | - - - | 207768234 | - - - | USA,Canada | No
ML14XC1-036-233A** | CHX35-36C+TDR | EL195UH080NE48C | R-410A | 33800 | 15 | 12.5 | - - - | - - - | - - - | 207768235 | - - - | USA,Canada | No
ML14XC1-036-233A** | CHX35-36C+TDR | EL195UH100NE60C | R-410A | 33800 | 15.1 | 12.5 | - - - | - - - | - - - | 207768236 | - - - | USA,Canada | No
ML14XC1-036-233A** | CHX35-36C+TDR | EL196UH090XE48C | R-410A | 33600 | 15 | 12.5 | - - - | - - - | - - - | 207768237 | - - - | USA,Canada | No
ML14XC1-036-233A** | CHX35-36C+TDR | EL196UH110XE60C | R-410A | 33800 | 15.1 | 12.5 | - - - | - - - | - - - | 207768238 | - - - | USA,Canada | No
ML14XC1-036-233A** | CHX35-36C+TDR | EL280UH110E48C | R-410A | 33800 | 15.1 | 12.5 | - - - | - - - | - - - | 207758749 | - - - | USA | No
ML14XC1-036-233A** | CHX35-36C+TDR | EL280UH110E60C | R-410A | 34200 | 15.1 | 12.5 | - - - | - - - | - - - | 207758750 | - - - | USA | No
ML14XC1-036-233A** | CHX35-36C+TDR | EL297UH090XV36C | R-410A | 33800 | 15.1 | 12.5 | - - - | - - - | - - - | 213187884 | - - - | USA,Canada | No
ML14XC1-036-233A** | CHX35-36C+TDR | EL297UH090XV48C | R-410A | 33600 | 15.1 | 12.5 | - - - | - - - | - - - | 213187885 | - - - | USA,Canada | No
ML14XC1-036-233A** | CHX35-36C+TDR | EL297UH110XV48C | R-410A | 33800 | 15.1 | 12.5 | - - - | - - - | - - - | 213187886 | - - - | USA,Canada | No
ML14XC1-036-233A** | CHX35-36C+TDR | EL297UH110XV60C | R-410A | 34000 | 15.1 | 12.5 | - - - | - - - | - - - | 213187887 | - - - | USA,Canada | No
ML14XC1-036-233A** | CHX35-36C+TDR | ML180UH090E60C | R-410A | 33600 | 15.1 | 12.5 | - - - | - - - | - - - | 207768245 | - - - | USA | No
ML14XC1-036-233A** | CHX35-36C+TDR | ML180UH110E60C | R-410A | 33200 | 15 | 12.5 | - - - | - - - | - - - | 207768246 | - - - | USA | No
ML14XC1-036-233A** | CHX35-36C+TDR | ML180UH110V60C | R-410A | 34200 | 15.5 | 13 | - - - | - - - | - - - | 207768247 | - - - | USA | No
ML14XC1-036-233A** | CHX35-36C+TDR | ML180UH110XE60C | R-410A | 33200 | 15 | 12.5 | - - - | - - - | - - - | 207768248 | - - - | USA | No
ML14XC1-036-233A** | CHX35-36C+TDR | ML196UH090XE36C | R-410A | 33800 | 15 | 12.5 | - - - | - - - | - - - | 207768249 | - - - | USA,Canada | No
ML14XC1-036-233A** | CHX35-36C+TDR | ML196UH090XE48C | R-410A | 33600 | 15.1 | 12.5 | - - - | - - - | - - - | 207768250 | - - - | USA,Canada | No
ML14XC1-036-233A** | CHX35-36C+TDR | ML196UH090XE60C | R-410A | 34000 | 15.1 | 12.5 | - - - | - - - | - - - | 207768251 | - - - | USA,Canada | No
ML14XC1-036-233A** | CHX35-36C+TDR | ML296UH090XV48C | R-410A | 33400 | 15.1 | 12.5 | - - - | - - - | - - - | 207768252 | - - - | USA,Canada | No
ML14XC1-036-233A** | CHX35-36C+TDR | SL280UH080NV60C | R-410A | 34200 | 15.5 | 13 | - - - | - - - | - - - | 207768253 | - - - | USA | No
ML14XC1-036-233A** | CHX35-36C+TDR | SL280UH090V60C | R-410A | 34200 | 15.1 | 12.5 | - - - | - - - | - - - | 207768254 | - - - | USA | No
ML14XC1-036-233A** | CHX35-36C+TDR | SL280UH090XV60C | R-410A | 34200 | 15.1 | 12.5 | - - - | - - - | - - - | 207768255 | - - - | USA | No
ML14XC1-036-233A** | CHX35-36C+TDR | SL280UH110V60C | R-410A | 34000 | 15.1 | 12.5 | - - - | - - - | - - - | 207768256 | - - - | USA | No
ML14XC1-036-233A** | CHX35-36C+TDR | SL280UH110XV60C | R-410A | 34000 | 15.1 | 12.5 | - - - | - - - | - - - | 207768257 | - - - | USA | No
ML14XC1-036-233A** | CHX35-36C+TDR | SLP99UH090XV36C | R-410A | 33800 | 15.1 | 12.5 | - - - | - - - | - - - | 207768258 | - - - | USA,Canada | No
ML14XC1-036-233A** | CHX35-36C+TDR | SLP99UH090XV48C | R-410A | 33600 | 15.1 | 12.5 | - - - | - - - | - - - | 207768259 | - - - | USA,Canada | No
ML14XC1-036-233A** | CHX35-36C+TDR | SLP99UH110XV60C | R-410A | 34000 | 15.1 | 12.5 | - - - | - - - | - - - | 207768260 | - - - | USA,Canada | No
ML14XC1-036-233A** | CHX35-42B+TDR | EL180UH080NE48B | R-410A | 35400 | 16 | 13 | - - - | - - - | - - - | 207768261 | - - - | USA | No
ML14XC1-036-233A** | CHX35-42B+TDR | EL195UH040NE36B | R-410A | 35000 | 15.1 | 12.5 | - - - | - - - | - - - | 207768262 | - - - | USA,Canada | No
ML14XC1-036-233A** | CHX35-42B+TDR | EL195UH060NE36B | R-410A | 35000 | 15.1 | 12.5 | - - - | - - - | - - - | 207768263 | - - - | USA,Canada | No
ML14XC1-036-233A** | CHX35-42B+TDR | EL196UH045XE36B | R-410A | 35200 | 14.5 | 12.5 | - - - | - - - | - - - | 207768264 | - - - | USA,Canada | No
ML14XC1-036-233A** | CHX35-42B+TDR | EL196UH070XE36B | R-410A | 35400 | 14.5 | 12.5 | - - - | - - - | - - - | 207768265 | - - - | USA,Canada | No
ML14XC1-036-233A** | CHX35-42B+TDR | EL280UH090E36B | R-410A | 35600 | 15.5 | 13 | - - - | - - - | - - - | 207758751 | - - - | USA | No
ML14XC1-036-233A** | CHX35-42B+TDR | EL280UH090E48B | R-410A | 35400 | 15.5 | 13 | - - - | - - - | - - - | 207758753 | - - - | USA | No
ML14XC1-036-233A** | CHX35-42B+TDR | EL297UH045XV36B | R-410A | 35200 | 15.1 | 12.5 | - - - | - - - | - - - | 213187888 | - - - | USA,Canada | No
ML14XC1-036-233A** | CHX35-42B+TDR | EL297UH070XV36B | R-410A | 35200 | 15.1 | 12.5 | - - - | - - - | - - - | 213187889 | - - - | USA,Canada | No
ML14XC1-036-233A** | CHX35-42B+TDR | ML180UH070E36B | R-410A | 35200 | 15.1 | 12.5 | - - - | - - - | - - - | 207768270 | - - - | USA | No
ML14XC1-036-233A** | CHX35-42B+TDR | ML180UH070V36B | R-410A | 35200 | 15.5 | 13 | - - - | - - - | - - - | 207768271 | - - - | USA | No
ML14XC1-036-233A** | CHX35-42B+TDR | ML180UH070V48B | R-410A | 35600 | 15.5 | 13 | - - - | - - - | - - - | 207768272 | - - - | USA | No
ML14XC1-036-233A** | CHX35-42B+TDR | ML180UH070XE36B | R-410A | 35200 | 15.1 | 12.5 | - - - | - - - | - - - | 207768273 | - - - | USA | No
ML14XC1-036-233A** | CHX35-42B+TDR | ML180UH090E48B | R-410A | 35400 | 15.5 | 13 | - - - | - - - | - - - | 207768274 | - - - | USA | No
ML14XC1-036-233A** | CHX35-42B+TDR | ML180UH090V48B | R-410A | 35200 | 15.5 | 13 | - - - | - - - | - - - | 207768275 | - - - | USA | No
ML14XC1-036-233A** | CHX35-42B+TDR | ML180UH090XE48B | R-410A | 35400 | 15.5 | 13 | - - - | - - - | - - - | 207768276 | - - - | USA | No
ML14XC1-036-233A** | CHX35-42B+TDR | ML196UH030XE36B | R-410A | 35400 | 15.1 | 12.5 | - - - | - - - | - - - | 207768277 | - - - | USA,Canada | No
ML14XC1-036-233A** | CHX35-42B+TDR | ML196UH045XE36B | R-410A | 35000 | 15.1 | 13 | - - - | - - - | - - - | 207767562 | - - - | USA,Canada | No
ML14XC1-036-233A** | CHX35-42B+TDR | ML196UH070XE36B | R-410A | 35000 | 15.1 | 13 | - - - | - - - | - - - | 207767563 | - - - | USA,Canada | No
ML14XC1-036-233A** | CHX35-42B+TDR | ML196UH070XE48B | R-410A | 35200 | 15.5 | 13 | - - - | - - - | - - - | 207768278 | - - - | USA,Canada | No
ML14XC1-036-233A** | CHX35-42B+TDR | ML296UH045XV36B | R-410A | 35200 | 15.1 | 12.5 | - - - | - - - | - - - | 207768279 | - - - | USA,Canada | No
ML14XC1-036-233A** | CHX35-42B+TDR | ML296UH070XV36B | R-410A | 35200 | 15 | 12.5 | - - - | - - - | - - - | 207768280 | - - - | USA,Canada | No
ML14XC1-036-233A** | CHX35-42B+TDR | SL280UH090V36B | R-410A | 35400 | 15.5 | 13 | - - - | - - - | - - - | 207768281 | - - - | USA | No
ML14XC1-036-233A** | CHX35-42B+TDR | SL280UH090V48B | R-410A | 35200 | 15.5 | 13 | - - - | - - - | - - - | 207768282 | - - - | USA | No
ML14XC1-036-233A** | CHX35-42B+TDR | SL280UH090XV48B | R-410A | 35200 | 15.5 | 13 | - - - | - - - | - - - | 207768283 | - - - | USA | No
ML14XC1-036-233A** | CHX35-42B+TDR | SLP99UH070XV36B | R-410A | 35200 | 15.1 | 12.5 | - - - | - - - | - - - | 207768284 | - - - | USA,Canada | No
ML14XC1-036-233A** | CHX35-42C+TDR | - - - | R-410A | 34000 | 14 | 12 | - - - | - - - | - - - | 207768156 | - - - | USA,Canada | No
ML14XC1-036-233A** | CHX35-42C+TDR | EL195UH080NE48C | R-410A | 35000 | 15.5 | 13 | - - - | - - - | - - - | 207768285 | - - - | USA,Canada | No
ML14XC1-036-233A** | CHX35-42C+TDR | EL195UH100NE60C | R-410A | 35000 | 15.5 | 13 | - - - | - - - | - - - | 207768286 | - - - | USA,Canada | No
ML14XC1-036-233A** | CHX35-42C+TDR | EL196UH090XE48C | R-410A | 34800 | 15.1 | 13 | - - - | - - - | - - - | 207768287 | - - - | USA,Canada | No
ML14XC1-036-233A** | CHX35-42C+TDR | EL196UH110XE60C | R-410A | 35000 | 15.5 | 13 | - - - | - - - | - - - | 207768288 | - - - | USA,Canada | No
ML14XC1-036-233A** | CHX35-42C+TDR | EL280UH110E48C | R-410A | 35000 | 15.5 | 13 | - - - | - - - | - - - | 207758754 | - - - | USA | No
ML14XC1-036-233A** | CHX35-42C+TDR | EL280UH110E60C | R-410A | 35400 | 15.5 | 13 | - - - | - - - | - - - | 207758755 | - - - | USA | No
ML14XC1-036-233A** | CHX35-42C+TDR | EL297UH090XV36C | R-410A | 35000 | 15.5 | 13 | - - - | - - - | - - - | 213187890 | - - - | USA,Canada | No
ML14XC1-036-233A** | CHX35-42C+TDR | EL297UH090XV48C | R-410A | 34800 | 15.5 | 13 | - - - | - - - | - - - | 213187891 | - - - | USA,Canada | No
ML14XC1-036-233A** | CHX35-42C+TDR | EL297UH110XV48C | R-410A | 35000 | 15.5 | 13 | - - - | - - - | - - - | 213187892 | - - - | USA,Canada | No
ML14XC1-036-233A** | CHX35-42C+TDR | EL297UH110XV60C | R-410A | 35200 | 15.5 | 13 | - - - | - - - | - - - | 213187893 | - - - | USA,Canada | No
ML14XC1-036-233A** | CHX35-42C+TDR | ML180UH090E60C | R-410A | 34800 | 15.5 | 13 | - - - | - - - | - - - | 207768295 | - - - | USA | No
ML14XC1-036-233A** | CHX35-42C+TDR | ML180UH110E60C | R-410A | 34400 | 15.5 | 13 | - - - | - - - | - - - | 207768296 | - - - | USA | No
ML14XC1-036-233A** | CHX35-42C+TDR | ML180UH110V60C | R-410A | 35400 | 16 | 13 | - - - | - - - | - - - | 207768297 | - - - | USA | No
ML14XC1-036-233A** | CHX35-42C+TDR | ML180UH110XE60C | R-410A | 34400 | 15.5 | 13 | - - - | - - - | - - - | 207768298 | - - - | USA | No
ML14XC1-036-233A** | CHX35-42C+TDR | ML196UH090XE36C | R-410A | 35000 | 15.1 | 13 | - - - | - - - | - - - | 207768299 | - - - | USA,Canada | No
ML14XC1-036-233A** | CHX35-42C+TDR | ML196UH090XE48C | R-410A | 34800 | 15.5 | 13 | - - - | - - - | - - - | 207767564 | - - - | USA,Canada | No
ML14XC1-036-233A** | CHX35-42C+TDR | ML196UH090XE60C | R-410A | 35000 | 15.5 | 13 | - - - | - - - | - - - | 207768300 | - - - | USA,Canada | No
ML14XC1-036-233A** | CHX35-42C+TDR | ML296UH090XV48C | R-410A | 34600 | 15.5 | 13 | - - - | - - - | - - - | 207768301 | - - - | USA,Canada | No
ML14XC1-036-233A** | CHX35-42C+TDR | SL280UH080NV60C | R-410A | 35400 | 16 | 13 | - - - | - - - | - - - | 207768302 | - - - | USA | No
ML14XC1-036-233A** | CHX35-42C+TDR | SL280UH090V60C | R-410A | 35400 | 15.5 | 13 | - - - | - - - | - - - | 207768303 | - - - | USA | No
ML14XC1-036-233A** | CHX35-42C+TDR | SL280UH090XV60C | R-410A | 35400 | 15.5 | 13 | - - - | - - - | - - - | 207768304 | - - - | USA | No
ML14XC1-036-233A** | CHX35-42C+TDR | SL280UH110V60C | R-410A | 35200 | 15.5 | 13 | - - - | - - - | - - - | 207768305 | - - - | USA | No
ML14XC1-036-233A** | CHX35-42C+TDR | SL280UH110XV60C | R-410A | 35200 | 15.5 | 13 | - - - | - - - | - - - | 207768306 | - - - | USA | No
ML14XC1-036-233A** | CHX35-42C+TDR | SLP99UH090XV36C | R-410A | 35000 | 15.5 | 13 | - - - | - - - | - - - | 207768307 | - - - | USA,Canada | No
ML14XC1-036-233A** | CHX35-42C+TDR | SLP99UH090XV48C | R-410A | 34800 | 15.5 | 13 | - - - | - - - | - - - | 207768308 | - - - | USA,Canada | No
ML14XC1-036-233A** | CHX35-42C+TDR | SLP99UH110XV60C | R-410A | 35200 | 15.5 | 13 | - - - | - - - | - - - | 207768309 | - - - | USA,Canada | No
ML14XC1-036-233A** | CHX35-48B+TDR | EL180UH080NE48B | R-410A | 34800 | 15.5 | 13 | - - - | - - - | - - - | 207768310 | - - - | USA | No
ML14XC1-036-233A** | CHX35-48B+TDR | EL195UH040NE36B | R-410A | 34400 | 15.1 | 12.5 | - - - | - - - | - - - | 207768311 | - - - | USA,Canada | No
ML14XC1-036-233A** | CHX35-48B+TDR | EL195UH060NE36B | R-410A | 34400 | 15.1 | 12.5 | - - - | - - - | - - - | 207768312 | - - - | USA,Canada | No
ML14XC1-036-233A** | CHX35-48B+TDR | EL196UH045XE36B | R-410A | 34400 | 14.5 | 12.2 | - - - | - - - | - - - | 207768313 | - - - | USA,Canada | No
ML14XC1-036-233A** | CHX35-48B+TDR | EL196UH070XE36B | R-410A | 34600 | 14.5 | 12.2 | - - - | - - - | - - - | 207768314 | - - - | USA,Canada | No
ML14XC1-036-233A** | CHX35-48B+TDR | EL280UH090E36B | R-410A | 34800 | 15.1 | 12.5 | - - - | - - - | - - - | 207758756 | - - - | USA | No
ML14XC1-036-233A** | CHX35-48B+TDR | EL280UH090E48B | R-410A | 34800 | 15.5 | 13 | - - - | - - - | - - - | 207758757 | - - - | USA | No
ML14XC1-036-233A** | CHX35-48B+TDR | EL297UH045XV36B | R-410A | 34400 | 14.5 | 12.5 | - - - | - - - | - - - | 213187894 | - - - | USA,Canada | No
ML14XC1-036-233A** | CHX35-48B+TDR | EL297UH070XV36B | R-410A | 34600 | 15 | 12.5 | - - - | - - - | - - - | 213187895 | - - - | USA,Canada | No
ML14XC1-036-233A** | CHX35-48B+TDR | ML180UH070E36B | R-410A | 34600 | 14.5 | 12.5 | - - - | - - - | - - - | 207768319 | - - - | USA | No
ML14XC1-036-233A** | CHX35-48B+TDR | ML180UH070V36B | R-410A | 34400 | 15.5 | 13 | - - - | - - - | - - - | 207768320 | - - - | USA | No
ML14XC1-036-233A** | CHX35-48B+TDR | ML180UH070V48B | R-410A | 34800 | 15.5 | 13 | - - - | - - - | - - - | 207768321 | - - - | USA | No
ML14XC1-036-233A** | CHX35-48B+TDR | ML180UH070XE36B | R-410A | 34600 | 14.5 | 12.5 | - - - | - - - | - - - | 207768322 | - - - | USA | No
ML14XC1-036-233A** | CHX35-48B+TDR | ML180UH090E48B | R-410A | 34600 | 15.1 | 12.5 | - - - | - - - | - - - | 207768323 | - - - | USA | No
ML14XC1-036-233A** | CHX35-48B+TDR | ML180UH090V48B | R-410A | 34600 | 15.5 | 13 | - - - | - - - | - - - | 207768324 | - - - | USA | No
ML14XC1-036-233A** | CHX35-48B+TDR | ML180UH090XE48B | R-410A | 34600 | 15.1 | 12.5 | - - - | - - - | - - - | 207768325 | - - - | USA | No
ML14XC1-036-233A** | CHX35-48B+TDR | ML196UH030XE36B | R-410A | 34800 | 14.5 | 12.5 | - - - | - - - | - - - | 207768326 | - - - | USA,Canada | No
ML14XC1-036-233A** | CHX35-48B+TDR | ML196UH070XE48B | R-410A | 34600 | 15.5 | 13 | - - - | - - - | - - - | 207768327 | - - - | USA,Canada | No
ML14XC1-036-233A** | CHX35-48B+TDR | ML196UH090XE48C | R-410A | 34400 | 15.5 | 13 | - - - | - - - | - - - | 207767565 | - - - | USA,Canada | No
ML14XC1-036-233A** | CHX35-48B+TDR | ML296UH045XV36B | R-410A | 34400 | 14.5 | 12.5 | - - - | - - - | - - - | 207768328 | - - - | USA,Canada | No
ML14XC1-036-233A** | CHX35-48B+TDR | ML296UH070XV36B | R-410A | 34600 | 14.5 | 12.5 | - - - | - - - | - - - | 207768329 | - - - | USA,Canada | No
ML14XC1-036-233A** | CHX35-48B+TDR | SL280UH080NV48B | R-410A | 34800 | 15.5 | 13 | - - - | - - - | - - - | 207768330 | - - - | USA | No
ML14XC1-036-233A** | CHX35-48B+TDR | SL280UH090V36B | R-410A | 34600 | 15.5 | 13 | - - - | - - - | - - - | 207768331 | - - - | USA | No
ML14XC1-036-233A** | CHX35-48B+TDR | SL280UH090V48B | R-410A | 34600 | 15.1 | 12.5 | - - - | - - - | - - - | 207768332 | - - - | USA | No
ML14XC1-036-233A** | CHX35-48B+TDR | SL280UH090XV48B | R-410A | 34600 | 15.1 | 12.5 | - - - | - - - | - - - | 207768333 | - - - | USA | No
ML14XC1-036-233A** | CHX35-48B+TDR | SLP99UH070XV36B | R-410A | 34600 | 15 | 12.5 | - - - | - - - | - - - | 207768334 | - - - | USA,Canada | No
ML14XC1-036-233A** | CHX35-48C+TDR | EL195UH080NE48C | R-410A | 34800 | 15.1 | 12.5 | - - - | - - - | - - - | 207768335 | - - - | USA,Canada | No
ML14XC1-036-233A** | CHX35-48C+TDR | EL195UH100NE60C | R-410A | 34800 | 15.1 | 13 | - - - | - - - | - - - | 207768336 | - - - | USA,Canada | No
ML14XC1-036-233A** | CHX35-48C+TDR | EL196UH090XE48C | R-410A | 34600 | 15.1 | 12.5 | - - - | - - - | - - - | 207768337 | - - - | USA,Canada | No
ML14XC1-036-233A** | CHX35-48C+TDR | EL196UH110XE60C | R-410A | 34800 | 15.1 | 13 | - - - | - - - | - - - | 207768338 | - - - | USA,Canada | No
ML14XC1-036-233A** | CHX35-48C+TDR | EL280UH110E48C | R-410A | 34800 | 15.5 | 13 | - - - | - - - | - - - | 207758758 | - - - | USA | No
ML14XC1-036-233A** | CHX35-48C+TDR | EL280UH110E60C | R-410A | 35200 | 15.5 | 13 | - - - | - - - | - - - | 207758759 | - - - | USA | No
ML14XC1-036-233A** | CHX35-48C+TDR | EL297UH090XV36C | R-410A | 34800 | 15.5 | 13 | - - - | - - - | - - - | 213187896 | - - - | USA,Canada | No
ML14XC1-036-233A** | CHX35-48C+TDR | EL297UH090XV48C | R-410A | 34600 | 15.5 | 13 | - - - | - - - | - - - | 213187897 | - - - | USA,Canada | No
ML14XC1-036-233A** | CHX35-48C+TDR | EL297UH110XV48C | R-410A | 34800 | 15.5 | 13 | - - - | - - - | - - - | 213187898 | - - - | USA,Canada | No
ML14XC1-036-233A** | CHX35-48C+TDR | EL297UH110XV60C | R-410A | 35000 | 15.5 | 13 | - - - | - - - | - - - | 213187899 | - - - | USA,Canada | No
ML14XC1-036-233A** | CHX35-48C+TDR | ML180UH090E60C | R-410A | 34600 | 15.5 | 13 | - - - | - - - | - - - | 207768345 | - - - | USA | No
ML14XC1-036-233A** | CHX35-48C+TDR | ML180UH110E60C | R-410A | 34200 | 15.1 | 12.5 | - - - | - - - | - - - | 207768346 | - - - | USA | No
ML14XC1-036-233A** | CHX35-48C+TDR | ML180UH110V60C | R-410A | 35200 | 15.5 | 13 | - - - | - - - | - - - | 207768347 | - - - | USA | No
ML14XC1-036-233A** | CHX35-48C+TDR | ML180UH110XE60C | R-410A | 34200 | 15.1 | 12.5 | - - - | - - - | - - - | 207768348 | - - - | USA | No
ML14XC1-036-233A** | CHX35-48C+TDR | ML196UH090XE36C | R-410A | 34600 | 15.1 | 12.5 | - - - | - - - | - - - | 207768349 | - - - | USA,Canada | No
ML14XC1-036-233A** | CHX35-48C+TDR | ML196UH090XE48C | R-410A | 34600 | 15.5 | 13 | - - - | - - - | - - - | 207767566 | - - - | USA,Canada | No
ML14XC1-036-233A** | CHX35-48C+TDR | ML196UH090XE60C | R-410A | 34800 | 15.5 | 13 | - - - | - - - | - - - | 207768350 | - - - | USA,Canada | No
ML14XC1-036-233A** | CHX35-48C+TDR | ML296UH090XV48C | R-410A | 34400 | 15.5 | 13 | - - - | - - - | - - - | 207768351 | - - - | USA,Canada | No
ML14XC1-036-233A** | CHX35-48C+TDR | SL280UH080NV60C | R-410A | 35200 | 15.5 | 13 | - - - | - - - | - - - | 207768352 | - - - | USA | No
ML14XC1-036-233A** | CHX35-48C+TDR | SL280UH090V60C | R-410A | 35200 | 15.5 | 13 | - - - | - - - | - - - | 207768353 | - - - | USA | No
ML14XC1-036-233A** | CHX35-48C+TDR | SL280UH090XV60C | R-410A | 35200 | 15.5 | 13 | - - - | - - - | - - - | 207768354 | - - - | USA | No
ML14XC1-036-233A** | CHX35-48C+TDR | SL280UH110V60C | R-410A | 35000 | 15.5 | 13 | - - - | - - - | - - - | 207768355 | - - - | USA | No
ML14XC1-036-233A** | CHX35-48C+TDR | SL280UH110XV60C | R-410A | 35000 | 15.5 | 13 | - - - | - - - | - - - | 207768356 | - - - | USA | No
ML14XC1-036-233A** | CHX35-48C+TDR | SLP99UH090XV36C | R-410A | 34800 | 15.5 | 13 | - - - | - - - | - - - | 207768357 | - - - | USA,Canada | No
ML14XC1-036-233A** | CHX35-48C+TDR | SLP99UH090XV48C | R-410A | 34600 | 15.5 | 13 | - - - | - - - | - - - | 207768358 | - - - | USA,Canada | No
ML14XC1-036-233A** | CHX35-48C+TDR | SLP99UH110XV60C | R-410A | 35000 | 15.5 | 13 | - - - | - - - | - - - | 207768359 | - - - | USA,Canada | No
ML14XC1-036-233A** | CHX35-51/61C+TDR | EL195UH080NE48C | R-410A | 35400 | 15.5 | 13 | - - - | - - - | - - - | 207767567 | - - - | USA,Canada | No
ML14XC1-036-233A** | CHX35-51/61C+TDR | EL195UH100NE60C | R-410A | 35400 | 15.5 | 13 | - - - | - - - | - - - | 207767568 | - - - | USA,Canada | No
ML14XC1-036-233A** | CHX35-51/61C+TDR | EL196UH090XE48C | R-410A | 35200 | 15.5 | 13 | - - - | - - - | - - - | 207767569 | - - - | USA,Canada | No
ML14XC1-036-233A** | CHX35-51/61C+TDR | EL196UH110XE60C | R-410A | 35400 | 15.5 | 13 | - - - | - - - | - - - | 207767570 | - - - | USA,Canada | No
ML14XC1-036-233A** | CHX35-51/61C+TDR | EL280UH110E48C | R-410A | 35400 | 16 | 13 | - - - | - - - | - - - | 207758297 | - - - | USA | No
ML14XC1-036-233A** | CHX35-51/61C+TDR | EL280UH110E60C | R-410A | 35800 | 16 | 13 | - - - | - - - | - - - | 207758298 | - - - | USA | No
ML14XC1-036-233A** | CHX35-51/61C+TDR | EL297UH090XV36C | R-410A | 35200 | 15.5 | 13 | - - - | - - - | - - - | 213187829 | - - - | USA,Canada | No
ML14XC1-036-233A** | CHX35-51/61C+TDR | EL297UH090XV48C | R-410A | 35200 | 15.5 | 13 | - - - | - - - | - - - | 213187830 | - - - | USA,Canada | No
ML14XC1-036-233A** | CHX35-51/61C+TDR | EL297UH110XV48C | R-410A | 35400 | 15.5 | 13 | - - - | - - - | - - - | 213187831 | - - - | USA,Canada | No
ML14XC1-036-233A** | CHX35-51/61C+TDR | EL297UH110XV60C | R-410A | 35600 | 15.5 | 13 | - - - | - - - | - - - | 213187832 | - - - | USA,Canada | No
ML14XC1-036-233A** | CHX35-51/61C+TDR | ML180UH090E60C | R-410A | 35200 | 15.5 | 13 | - - - | - - - | - - - | 207767577 | - - - | USA | No
ML14XC1-036-233A** | CHX35-51/61C+TDR | ML180UH110E60C | R-410A | 34800 | 15.5 | 13 | - - - | - - - | - - - | 207767578 | - - - | USA | No
ML14XC1-036-233A** | CHX35-51/61C+TDR | ML180UH110V60C | R-410A | 35600 | 16 | 13 | - - - | - - - | - - - | 207767579 | - - - | USA | No
ML14XC1-036-233A** | CHX35-51/61C+TDR | ML180UH110XE60C | R-410A | 34800 | 15.5 | 13 | - - - | - - - | - - - | 207767580 | - - - | USA | No
ML14XC1-036-233A** | CHX35-51/61C+TDR | ML196UH090XE36C | R-410A | 35400 | 15.5 | 13 | - - - | - - - | - - - | 207767581 | - - - | USA,Canada | No
ML14XC1-036-233A** | CHX35-51/61C+TDR | ML196UH090XE48C | R-410A | 35200 | 16 | 13 | - - - | - - - | - - - | 207767582 | - - - | USA,Canada | No
ML14XC1-036-233A** | CHX35-51/61C+TDR | ML196UH090XE60C | R-410A | 35400 | 15.5 | 13 | - - - | - - - | - - - | 207767583 | - - - | USA,Canada | No
ML14XC1-036-233A** | CHX35-51/61C+TDR | ML296UH090XV48C | R-410A | 35000 | 15.5 | 13 | - - - | - - - | - - - | 207767584 | - - - | USA,Canada | No
ML14XC1-036-233A** | CHX35-51/61C+TDR | SL280UH080NV60C | R-410A | 35600 | 16 | 13 | - - - | - - - | - - - | 207767585 | - - - | USA | No
ML14XC1-036-233A** | CHX35-51/61C+TDR | SL280UH090V60C | R-410A | 35600 | 16 | 13 | - - - | - - - | - - - | 207767586 | - - - | USA | No
ML14XC1-036-233A** | CHX35-51/61C+TDR | SL280UH090XV60C | R-410A | 35600 | 16 | 13 | - - - | - - - | - - - | 207767587 | - - - | USA | No
ML14XC1-036-233A** | CHX35-51/61C+TDR | SL280UH110V60C | R-410A | 35600 | 15.5 | 13 | - - - | - - - | - - - | 207767588 | - - - | USA | No
ML14XC1-036-233A** | CHX35-51/61C+TDR | SL280UH110XV60C | R-410A | 35600 | 15.5 | 13 | - - - | - - - | - - - | 207767589 | - - - | USA | No
ML14XC1-036-233A** | CHX35-51/61C+TDR | SLP99UH090XV36C | R-410A | 35200 | 15.5 | 13 | - - - | - - - | - - - | 207767590 | - - - | USA,Canada | No
ML14XC1-036-233A** | CHX35-51/61C+TDR | SLP99UH090XV48C | R-410A | 35200 | 15.5 | 13 | - - - | - - - | - - - | 207767591 | - - - | USA,Canada | No
ML14XC1-036-233A** | CHX35-51/61C+TDR | SLP99UH110XV60C | R-410A | 35600 | 15.5 | 13 | - - - | - - - | - - - | 207767592 | - - - | USA,Canada | No
ML14XC1-036-233A** | CK40CT-18/24A-0+TDR | ML180UH030V36A | R-410A | 32000 | 14 | 11.7 | - - - | - - - | - - - | 215222201 | - - - | USA | No
ML14XC1-036-233A** | CK40CT-18/24A-0+TDR | ML180UH045V36A | R-410A | 32000 | 14 | 11.7 | - - - | - - - | - - - | 215222202 | - - - | USA | No
ML14XC1-036-233A** | CK40CT-18/24A-0+TDR | ML180UH070V36A | R-410A | 32000 | 13 | 11.5 | - - - | - - - | - - - | 215222203 | - - - | USA | No
ML14XC1-036-233A** | CK40CT-18/24B-0+TDR | ML180UH070V36B | R-410A | 32000 | 14 | 11.7 | - - - | - - - | - - - | 215222204 | - - - | USA | No
ML14XC1-036-233A** | CK40CT-18/24B-0+TDR | ML180UH070V48B | R-410A | 32200 | 14 | 11.7 | - - - | - - - | - - - | 215222205 | - - - | USA | No
ML14XC1-036-233A** | CK40CT-18/24B-0+TDR | ML180UH090V48B | R-410A | 32000 | 14 | 11.7 | - - - | - - - | - - - | 215222206 | - - - | USA | No
ML14XC1-036-233A** | CK40CT-18/24B-0+TDR | ML196UH030XE36B | R-410A | 32000 | 13 | 11.5 | - - - | - - - | - - - | 215222207 | - - - | USA,Canada | No
ML14XC1-036-233A** | CK40CT-18/24B-0+TDR | ML196UH070XE48B | R-410A | 32200 | 13 | 11.5 | - - - | - - - | - - - | 215222208 | - - - | USA,Canada | No
ML14XC1-036-233A** | CK40CT-24A-0+TDR | ML180UH030V36A | R-410A | 33400 | 14.5 | 12.2 | - - - | - - - | - - - | 215222209 | - - - | USA | No
ML14XC1-036-233A** | CK40CT-24A-0+TDR | ML180UH045V36A | R-410A | 33400 | 14.5 | 12.2 | - - - | - - - | - - - | 215222210 | - - - | USA | No
ML14XC1-036-233A** | CK40CT-24A-0+TDR | ML180UH070E36A | R-410A | 33800 | 14.5 | 12.2 | - - - | - - - | - - - | 215222211 | - - - | USA | No
ML14XC1-036-233A** | CK40CT-24A-0+TDR | ML180UH070V36A | R-410A | 33400 | 14.5 | 12.2 | - - - | - - - | - - - | 215222212 | - - - | USA | No
ML14XC1-036-233A** | CK40CT-24A-0+TDR | ML180UH070XE36A | R-410A | 33800 | 14.5 | 12.2 | - - - | - - - | - - - | 215222761 | - - - | USA | No
ML14XC1-036-233A** | CK40CT-24B-0+TDR | ML180UH070V36B | R-410A | 33400 | 14.5 | 12.5 | - - - | - - - | - - - | 215222213 | - - - | USA | No
ML14XC1-036-233A** | CK40CT-24B-0+TDR | ML180UH070V48B | R-410A | 33800 | 14.5 | 12.5 | - - - | - - - | - - - | 215222214 | - - - | USA | No
ML14XC1-036-233A** | CK40CT-24B-0+TDR | ML180UH090V48B | R-410A | 33600 | 14.5 | 12.5 | - - - | - - - | - - - | 215222215 | - - - | USA | No
ML14XC1-036-233A** | CK40CT-24B-0+TDR | ML196UH030XE36B | R-410A | 33600 | 14.25 | 12 | - - - | - - - | - - - | 215222216 | - - - | USA,Canada | No
ML14XC1-036-233A** | CK40CT-24B-0+TDR | ML196UH070XE48B | R-410A | 34000 | 14.5 | 12.2 | - - - | - - - | - - - | 215222217 | - - - | USA,Canada | No
ML14XC1-036-233A** | CK40CT-30/36A-0+TDR | - - - | R-410A | 32600 | 13 | 11.5 | - - - | - - - | - - - | 215222160 | - - - | USA,Canada | No
ML14XC1-036-233A** | CK40CT-30/36A-0+TDR | ML180UH030V36A | R-410A | 33400 | 14.5 | 12.5 | - - - | - - - | - - - | 215222218 | - - - | USA | No
ML14XC1-036-233A** | CK40CT-30/36A-0+TDR | ML180UH045E36A | R-410A | 33200 | 14.5 | 12.2 | - - - | - - - | - - - | 215222219 | - - - | USA | No
ML14XC1-036-233A** | CK40CT-30/36A-0+TDR | ML180UH045V36A | R-410A | 33400 | 14.5 | 12.5 | - - - | - - - | - - - | 215222220 | - - - | USA | No
ML14XC1-036-233A** | CK40CT-30/36A-0+TDR | ML180UH045XE36A | R-410A | 33200 | 14.5 | 12.2 | - - - | - - - | - - - | 215222221 | - - - | USA | No
ML14XC1-036-233A** | CK40CT-30/36A-0+TDR | ML180UH070E36A | R-410A | 33600 | 14.5 | 12.2 | - - - | - - - | - - - | 215222222 | - - - | USA | No
ML14XC1-036-233A** | CK40CT-30/36A-0+TDR | ML180UH070V36A | R-410A | 33400 | 14.5 | 12.2 | - - - | - - - | - - - | 215222223 | - - - | USA | No
ML14XC1-036-233A** | CK40CT-30/36A-0+TDR | ML180UH070XE36A | R-410A | 33600 | 14.5 | 12.2 | - - - | - - - | - - - | 215222762 | - - - | USA | No
ML14XC1-036-233A** | CK40CT-30/36A-0+TDR | SL280UH060NV36A | R-410A | 33200 | 15 | 12.5 | - - - | - - - | - - - | 215222224 | - - - | USA | No
ML14XC1-036-233A** | CK40CT-30/36A-0+TDR | SL280UH070V36A | R-410A | 33200 | 14.25 | 12.2 | - - - | - - - | - - - | 215222225 | - - - | USA | No
ML14XC1-036-233A** | CK40CT-30/36A-0+TDR | SL280UH070XV36A | R-410A | 33200 | 14.25 | 12.2 | - - - | - - - | - - - | 215222226 | - - - | USA | No
ML14XC1-036-233A** | CK40CT-30/36B-0+TDR | - - - | R-410A | 32600 | 13 | 11.5 | - - - | - - - | - - - | 215222161 | - - - | USA,Canada | No
ML14XC1-036-233A** | CK40CT-30/36B-0+TDR | EL196UH045XE36B | R-410A | 33000 | 14.5 | 12.2 | - - - | - - - | - - - | 215222227 | - - - | USA,Canada | No
ML14XC1-036-233A** | CK40CT-30/36B-0+TDR | EL196UH070XE36B | R-410A | 33200 | 14 | 11.7 | - - - | - - - | - - - | 215222228 | - - - | USA,Canada | No
ML14XC1-036-233A** | CK40CT-30/36B-0+TDR | EL297UH045XV36B | R-410A | 33000 | 14.5 | 12.2 | - - - | - - - | - - - | 215219420 | - - - | USA,Canada | No
ML14XC1-036-233A** | CK40CT-30/36B-0+TDR | EL297UH070XV36B | R-410A | 33000 | 14.5 | 12.2 | - - - | - - - | - - - | 215219421 | - - - | USA,Canada | No
ML14XC1-036-233A** | CK40CT-30/36B-0+TDR | ML180UH070E36B | R-410A | 33200 | 15.1 | 12.5 | - - - | - - - | - - - | 215222229 | - - - | USA | No
ML14XC1-036-233A** | CK40CT-30/36B-0+TDR | ML180UH070V36B | R-410A | 33200 | 15 | 12.5 | - - - | - - - | - - - | 215222230 | - - - | USA | No
ML14XC1-036-233A** | CK40CT-30/36B-0+TDR | ML180UH070V48B | R-410A | 33600 | 15.1 | 12.5 | - - - | - - - | - - - | 215222231 | - - - | USA | No
ML14XC1-036-233A** | CK40CT-30/36B-0+TDR | ML180UH070XE36B | R-410A | 33200 | 15.1 | 12.5 | - - - | - - - | - - - | 215222232 | - - - | USA | No
ML14XC1-036-233A** | CK40CT-30/36B-0+TDR | ML180UH090E48B | R-410A | 33400 | 15 | 12.5 | - - - | - - - | - - - | 215222233 | - - - | USA | No
ML14XC1-036-233A** | CK40CT-30/36B-0+TDR | ML180UH090V48B | R-410A | 33400 | 15.1 | 12.5 | - - - | - - - | - - - | 215222234 | - - - | USA | No
ML14XC1-036-233A** | CK40CT-30/36B-0+TDR | ML180UH090XE48B | R-410A | 33400 | 15 | 12.5 | - - - | - - - | - - - | 215222235 | - - - | USA | No
ML14XC1-036-233A** | CK40CT-30/36B-0+TDR | ML196UH030XE36B | R-410A | 33600 | 14.25 | 12.2 | - - - | - - - | - - - | 215222236 | - - - | USA,Canada | No
ML14XC1-036-233A** | CK40CT-30/36B-0+TDR | ML196UH045XE36B | R-410A | 33000 | 14.5 | 12.2 | - - - | - - - | - - - | 215222237 | - - - | USA,Canada | No
ML14XC1-036-233A** | CK40CT-30/36B-0+TDR | ML196UH070XE36B | R-410A | 33200 | 14.5 | 12.2 | - - - | - - - | - - - | 215222238 | - - - | USA,Canada | No
ML14XC1-036-233A** | CK40CT-30/36B-0+TDR | ML196UH070XE48B | R-410A | 33400 | 15.1 | 12.5 | - - - | - - - | - - - | 215222239 | - - - | USA,Canada | No
ML14XC1-036-233A** | CK40CT-30/36B-0+TDR | ML296UH045XV36B | R-410A | 33200 | 14.5 | 12.2 | - - - | - - - | - - - | 215222240 | - - - | USA,Canada | No
ML14XC1-036-233A** | CK40CT-30/36B-0+TDR | ML296UH070XV36B | R-410A | 33400 | 14.25 | 12.2 | - - - | - - - | - - - | 215222241 | - - - | USA,Canada | No
ML14XC1-036-233A** | CK40CT-30/36B-0+TDR | SL280UH080NV48B | R-410A | 33400 | 15.1 | 12.5 | - - - | - - - | - - - | 215222242 | - - - | USA | No
ML14XC1-036-233A** | CK40CT-30/36B-0+TDR | SL280UH090V36B | R-410A | 33400 | 15.1 | 12.5 | - - - | - - - | - - - | 215222243 | - - - | USA | No
ML14XC1-036-233A** | CK40CT-30/36B-0+TDR | SL280UH090V48B | R-410A | 33400 | 15 | 12.5 | - - - | - - - | - - - | 215222244 | - - - | USA | No
ML14XC1-036-233A** | CK40CT-30/36B-0+TDR | SL280UH090XV48B | R-410A | 33400 | 15 | 12.5 | - - - | - - - | - - - | 215222245 | - - - | USA | No
ML14XC1-036-233A** | CK40CT-30/36C-0+TDR | - - - | R-410A | 32600 | 13 | 11.5 | - - - | - - - | - - - | 215222162 | - - - | USA,Canada | No
ML14XC1-036-233A** | CK40CT-30/36C-0+TDR | EL196UH090XE48C | R-410A | 33200 | 15.1 | 12.5 | - - - | - - - | - - - | 215222247 | - - - | USA,Canada | No
ML14XC1-036-233A** | CK40CT-30/36C-0+TDR | EL196UH110XE60C | R-410A | 33800 | 15.1 | 12.5 | - - - | - - - | - - - | 215222248 | - - - | USA,Canada | No
ML14XC1-036-233A** | CK40CT-30/36C-0+TDR | EL297UH090XV36C | R-410A | 33400 | 14.5 | 12.5 | - - - | - - - | - - - | 215219422 | - - - | USA,Canada | No
ML14XC1-036-233A** | CK40CT-30/36C-0+TDR | EL297UH090XV48C | R-410A | 33200 | 15.1 | 12.5 | - - - | - - - | - - - | 215219423 | - - - | USA,Canada | No
ML14XC1-036-233A** | CK40CT-30/36C-0+TDR | EL297UH110XV48C | R-410A | 33400 | 15.1 | 12.5 | - - - | - - - | - - - | 215219424 | - - - | USA,Canada | No
ML14XC1-036-233A** | CK40CT-30/36C-0+TDR | ML180UH090E60C | R-410A | 33600 | 15.1 | 12.5 | - - - | - - - | - - - | 215222249 | - - - | USA | No
ML14XC1-036-233A** | CK40CT-30/36C-0+TDR | ML180UH110E60C | R-410A | 33200 | 15.1 | 12.5 | - - - | - - - | - - - | 215222250 | - - - | USA | No
ML14XC1-036-233A** | CK40CT-30/36C-0+TDR | ML180UH110V60C | R-410A | 33800 | 15.1 | 12.5 | - - - | - - - | - - - | 215222251 | - - - | USA | No
ML14XC1-036-233A** | CK40CT-30/36C-0+TDR | ML180UH110XE60C | R-410A | 33200 | 15.1 | 12.5 | - - - | - - - | - - - | 215222252 | - - - | USA | No
ML14XC1-036-233A** | CK40CT-30/36C-0+TDR | ML196UH090XE36C | R-410A | 33400 | 14.5 | 12.2 | - - - | - - - | - - - | 215222253 | - - - | USA,Canada | No
ML14XC1-036-233A** | CK40CT-30/36C-0+TDR | ML196UH090XE48C | R-410A | 33600 | 15.1 | 12.5 | - - - | - - - | - - - | 215222254 | - - - | USA,Canada | No
ML14XC1-036-233A** | CK40CT-30/36C-0+TDR | ML196UH090XE60C | R-410A | 33400 | 15 | 12.5 | - - - | - - - | - - - | 215222255 | - - - | USA,Canada | No
ML14XC1-036-233A** | CK40CT-30/36C-0+TDR | ML296UH090XV48C | R-410A | 33600 | 15 | 12.5 | - - - | - - - | - - - | 215222256 | - - - | USA,Canada | No
ML14XC1-036-233A** | CK40CT-30/36C-0+TDR | SLP99UH090XV36C | R-410A | 33400 | 14.5 | 12.5 | - - - | - - - | - - - | 215222257 | - - - | USA,Canada | No
ML14XC1-036-233A** | CK40CT-30/36C-0+TDR | SLP99UH090XV48C | R-410A | 33600 | 14.5 | 12.5 | - - - | - - - | - - - | 215222258 | - - - | USA,Canada | No
ML14XC1-036-233A** | CK40CT-30/36C-0+TDR | SLP99UH110XV60C | R-410A | 33800 | 15 | 12.5 | - - - | - - - | - - - | 215222259 | - - - | USA,Canada | No
ML14XC1-036-233A** | CK40CT-30A-0+TDR | - - - | R-410A | 33600 | 14 | 11.7 | - - - | - - - | - - - | 215222163 | - - - | USA,Canada | No
ML14XC1-036-233A** | CK40CT-30A-0+TDR | EL280UH045E36A | R-410A | 34600 | 14.5 | 12.5 | - - - | - - - | - - - | 215221846 | - - - | USA | No
ML14XC1-036-233A** | CK40CT-30A-0+TDR | EL280UH070E36A | R-410A | 34400 | 14.5 | 12.2 | - - - | - - - | - - - | 215221847 | - - - | USA | No
ML14XC1-036-233A** | CK40CT-30A-0+TDR | ML180UH030V36A | R-410A | 34200 | 15.1 | 12.5 | - - - | - - - | - - - | 215222260 | - - - | USA | No
ML14XC1-036-233A** | CK40CT-30A-0+TDR | ML180UH045E36A | R-410A | 34200 | 14.5 | 12.5 | - - - | - - - | - - - | 215222261 | - - - | USA | No
ML14XC1-036-233A** | CK40CT-30A-0+TDR | ML180UH045V36A | R-410A | 34200 | 15.1 | 12.5 | - - - | - - - | - - - | 215222262 | - - - | USA | No
ML14XC1-036-233A** | CK40CT-30A-0+TDR | ML180UH045XE36A | R-410A | 34200 | 14.5 | 12.5 | - - - | - - - | - - - | 215222263 | - - - | USA | No
ML14XC1-036-233A** | CK40CT-30A-0+TDR | ML180UH070E36A | R-410A | 33600 | 15.1 | 12.5 | - - - | - - - | - - - | 215222264 | - - - | USA | No
ML14XC1-036-233A** | CK40CT-30A-0+TDR | ML180UH070V36A | R-410A | 34200 | 15 | 12.5 | - - - | - - - | - - - | 215222265 | - - - | USA | No
ML14XC1-036-233A** | CK40CT-30A-0+TDR | ML180UH070XE36A | R-410A | 33600 | 15.1 | 12.5 | - - - | - - - | - - - | 215222763 | - - - | USA | No
ML14XC1-036-233A** | CK40CT-30A-0+TDR | SL280UH060NV36A | R-410A | 34400 | 15.1 | 12.5 | - - - | - - - | - - - | 215222266 | - - - | USA | No
ML14XC1-036-233A** | CK40CT-30A-0+TDR | SL280UH070V36A | R-410A | 34200 | 14.5 | 12.5 | - - - | - - - | - - - | 215222267 | - - - | USA | No
ML14XC1-036-233A** | CK40CT-30A-0+TDR | SL280UH070XV36A | R-410A | 34200 | 14.5 | 12.5 | - - - | - - - | - - - | 215222268 | - - - | USA | No
ML14XC1-036-233A** | CK40CT-30B-0+TDR | - - - | R-410A | 33600 | 14 | 11.7 | - - - | - - - | - - - | 215222164 | - - - | USA,Canada | No
ML14XC1-036-233A** | CK40CT-30B-0+TDR | EL196UH045XE36B | R-410A | 34000 | 15 | 12.5 | - - - | - - - | - - - | 215222269 | - - - | USA,Canada | No
ML14XC1-036-233A** | CK40CT-30B-0+TDR | EL196UH070XE36B | R-410A | 34000 | 15.1 | 12.5 | - - - | - - - | - - - | 215222270 | - - - | USA,Canada | No
ML14XC1-036-233A** | CK40CT-30B-0+TDR | EL280UH090E36B | R-410A | 34600 | 15.1 | 12.5 | - - - | - - - | - - - | 215221848 | - - - | USA | No
ML14XC1-036-233A** | CK40CT-30B-0+TDR | EL280UH090E48B | R-410A | 34400 | 15.1 | 12.5 | - - - | - - - | - - - | 215221849 | - - - | USA | No
ML14XC1-036-233A** | CK40CT-30B-0+TDR | EL297UH045XV36B | R-410A | 34200 | 14.5 | 12.5 | - - - | - - - | - - - | 215219425 | - - - | USA,Canada | No
ML14XC1-036-233A** | CK40CT-30B-0+TDR | EL297UH070XV36B | R-410A | 34200 | 14.5 | 12.5 | - - - | - - - | - - - | 215219426 | - - - | USA,Canada | No
ML14XC1-036-233A** | CK40CT-30B-0+TDR | ML180UH070E36B | R-410A | 34000 | 15.1 | 13 | - - - | - - - | - - - | 215222271 | - - - | USA | No
ML14XC1-036-233A** | CK40CT-30B-0+TDR | ML180UH070V36B | R-410A | 34200 | 15.1 | 12.5 | - - - | - - - | - - - | 215222272 | - - - | USA | No
ML14XC1-036-233A** | CK40CT-30B-0+TDR | ML180UH070V48B | R-410A | 34000 | 15.5 | 13 | - - - | - - - | - - - | 215222273 | - - - | USA | No
ML14XC1-036-233A** | CK40CT-30B-0+TDR | ML180UH070XE36B | R-410A | 34000 | 15.1 | 13 | - - - | - - - | - - - | 215222274 | - - - | USA | No
ML14XC1-036-233A** | CK40CT-30B-0+TDR | ML180UH090E48B | R-410A | 34200 | 15.1 | 12.5 | - - - | - - - | - - - | 215222275 | - - - | USA | No
ML14XC1-036-233A** | CK40CT-30B-0+TDR | ML180UH090V48B | R-410A | 34400 | 15.1 | 12.5 | - - - | - - - | - - - | 215222276 | - - - | USA | No
ML14XC1-036-233A** | CK40CT-30B-0+TDR | ML180UH090XE48B | R-410A | 34200 | 15.1 | 12.5 | - - - | - - - | - - - | 215222277 | - - - | USA | No
ML14XC1-036-233A** | CK40CT-30B-0+TDR | ML196UH030XE36B | R-410A | 34200 | 14.5 | 12.2 | - - - | - - - | - - - | 215222278 | - - - | USA,Canada | No
ML14XC1-036-233A** | CK40CT-30B-0+TDR | ML196UH045XE36B | R-410A | 34000 | 15 | 12.5 | - - - | - - - | - - - | 215222279 | - - - | USA,Canada | No
ML14XC1-036-233A** | CK40CT-30B-0+TDR | ML196UH070XE36B | R-410A | 34000 | 15.1 | 12.5 | - - - | - - - | - - - | 215222280 | - - - | USA,Canada | No
ML14XC1-036-233A** | CK40CT-30B-0+TDR | ML196UH070XE48B | R-410A | 34000 | 15.1 | 12.5 | - - - | - - - | - - - | 215222281 | - - - | USA,Canada | No
ML14XC1-036-233A** | CK40CT-30B-0+TDR | ML296UH045XV36B | R-410A | 34200 | 14.5 | 12.5 | - - - | - - - | - - - | 215222282 | - - - | USA,Canada | No
ML14XC1-036-233A** | CK40CT-30B-0+TDR | ML296UH070XV36B | R-410A | 34000 | 14.5 | 12.2 | - - - | - - - | - - - | 215222283 | - - - | USA,Canada | No
ML14XC1-036-233A** | CK40CT-30B-0+TDR | SL280UH080NV48B | R-410A | 34400 | 15.5 | 13 | - - - | - - - | - - - | 215222284 | - - - | USA | No
ML14XC1-036-233A** | CK40CT-30B-0+TDR | SL280UH090V36B | R-410A | 34400 | 15.5 | 13 | - - - | - - - | - - - | 215222285 | - - - | USA | No
ML14XC1-036-233A** | CK40CT-30B-0+TDR | SL280UH090V48B | R-410A | 34200 | 15.1 | 12.5 | - - - | - - - | - - - | 215222286 | - - - | USA | No
ML14XC1-036-233A** | CK40CT-30B-0+TDR | SL280UH090XV48B | R-410A | 34200 | 15.1 | 12.5 | - - - | - - - | - - - | 215222287 | - - - | USA | No
ML14XC1-036-233A** | CK40CT-30B-0+TDR | SLP99UH070XV36B | R-410A | 34200 | 14.5 | 12.5 | - - - | - - - | - - - | 215222288 | - - - | USA,Canada | No
ML14XC1-036-233A** | CK40CT-36A-0+TDR | - - - | R-410A | 33800 | 14 | 11.7 | - - - | - - - | - - - | 215222165 | - - - | USA,Canada | No
ML14XC1-036-233A** | CK40CT-36A-0+TDR | EL280UH045E36A | R-410A | 35000 | 14.5 | 12.5 | - - - | - - - | - - - | 215221850 | - - - | USA | No
ML14XC1-036-233A** | CK40CT-36A-0+TDR | EL280UH070E36A | R-410A | 34600 | 15.1 | 12.5 | - - - | - - - | - - - | 215221851 | - - - | USA | No
ML14XC1-036-233A** | CK40CT-36A-0+TDR | ML180UH030V36A | R-410A | 34600 | 15.1 | 12.5 | - - - | - - - | - - - | 215222289 | - - - | USA | No
ML14XC1-036-233A** | CK40CT-36A-0+TDR | ML180UH045E36A | R-410A | 34600 | 15 | 12.5 | - - - | - - - | - - - | 215222290 | - - - | USA | No
ML14XC1-036-233A** | CK40CT-36A-0+TDR | ML180UH045V36A | R-410A | 34600 | 15.1 | 12.5 | - - - | - - - | - - - | 215222291 | - - - | USA | No
ML14XC1-036-233A** | CK40CT-36A-0+TDR | ML180UH045XE36A | R-410A | 34600 | 15 | 12.5 | - - - | - - - | - - - | 215222292 | - - - | USA | No
ML14XC1-036-233A** | CK40CT-36A-0+TDR | ML180UH070E36A | R-410A | 34000 | 15.1 | 12.5 | - - - | - - - | - - - | 215222293 | - - - | USA | No
ML14XC1-036-233A** | CK40CT-36A-0+TDR | ML180UH070V36A | R-410A | 34600 | 15.1 | 12.5 | - - - | - - - | - - - | 215222294 | - - - | USA | No
ML14XC1-036-233A** | CK40CT-36A-0+TDR | ML180UH070XE36A | R-410A | 34000 | 15.1 | 12.5 | - - - | - - - | - - - | 215222764 | - - - | USA | No
ML14XC1-036-233A** | CK40CT-36A-0+TDR | SL280UH060NV36A | R-410A | 34600 | 15.1 | 12.5 | - - - | - - - | - - - | 215222295 | - - - | USA | No
ML14XC1-036-233A** | CK40CT-36A-0+TDR | SL280UH070V36A | R-410A | 34400 | 15 | 12.5 | - - - | - - - | - - - | 215222296 | - - - | USA | No
ML14XC1-036-233A** | CK40CT-36A-0+TDR | SL280UH070XV36A | R-410A | 34400 | 15 | 12.5 | - - - | - - - | - - - | 215222297 | - - - | USA | No
ML14XC1-036-233A** | CK40CT-36B-0+TDR | - - - | R-410A | 33800 | 14 | 11.7 | - - - | - - - | - - - | 215222159 | - - - | USA,Canada | No
ML14XC1-036-233A** | CK40CT-36B-0+TDR | EL196UH045XE36B | R-410A | 34400 | 15.1 | 12.5 | - - - | - - - | - - - | 215222298 | - - - | USA,Canada | No
ML14XC1-036-233A** | CK40CT-36B-0+TDR | EL196UH070XE36B | R-410A | 34400 | 15.1 | 12.5 | - - - | - - - | - - - | 215222299 | - - - | USA,Canada | No
ML14XC1-036-233A** | CK40CT-36B-0+TDR | EL280UH090E36B | R-410A | 34800 | 15.1 | 12.5 | - - - | - - - | - - - | 215221852 | - - - | USA | No
ML14XC1-036-233A** | CK40CT-36B-0+TDR | EL280UH090E48B | R-410A | 34800 | 15.5 | 13 | - - - | - - - | - - - | 215221853 | - - - | USA | No
ML14XC1-036-233A** | CK40CT-36B-0+TDR | EL297UH045XV36B | R-410A | 34400 | 15 | 12.5 | - - - | - - - | - - - | 215219427 | - - - | USA,Canada | No
ML14XC1-036-233A** | CK40CT-36B-0+TDR | EL297UH070XV36B | R-410A | 34600 | 15 | 12.5 | - - - | - - - | - - - | 215219428 | - - - | USA,Canada | No
ML14XC1-036-233A** | CK40CT-36B-0+TDR | ML180UH070E36B | R-410A | 34400 | 15.5 | 13 | - - - | - - - | - - - | 215222300 | - - - | USA | No
ML14XC1-036-233A** | CK40CT-36B-0+TDR | ML180UH070V36B | R-410A | 34600 | 15.5 | 13 | - - - | - - - | - - - | 215222301 | - - - | USA | No
ML14XC1-036-233A** | CK40CT-36B-0+TDR | ML180UH070V48B | R-410A | 34400 | 15.5 | 13 | - - - | - - - | - - - | 215222302 | - - - | USA | No
ML14XC1-036-233A** | CK40CT-36B-0+TDR | ML180UH070XE36B | R-410A | 34400 | 15.5 | 13 | - - - | - - - | - - - | 215222303 | - - - | USA | No
ML14XC1-036-233A** | CK40CT-36B-0+TDR | ML180UH090E48B | R-410A | 34800 | 15.5 | 13 | - - - | - - - | - - - | 215222304 | - - - | USA | No
ML14XC1-036-233A** | CK40CT-36B-0+TDR | ML180UH090V48B | R-410A | 34600 | 15.5 | 13 | - - - | - - - | - - - | 215222305 | - - - | USA | No
ML14XC1-036-233A** | CK40CT-36B-0+TDR | ML180UH090XE48B | R-410A | 34800 | 15.5 | 13 | - - - | - - - | - - - | 215222306 | - - - | USA | No
ML14XC1-036-233A** | CK40CT-36B-0+TDR | ML196UH030XE36B | R-410A | 34600 | 14.5 | 12.2 | - - - | - - - | - - - | 215222307 | - - - | USA,Canada | No
ML14XC1-036-233A** | CK40CT-36B-0+TDR | ML196UH045XE36B | R-410A | 34400 | 15.1 | 12.5 | - - - | - - - | - - - | 215222308 | - - - | USA,Canada | No
ML14XC1-036-233A** | CK40CT-36B-0+TDR | ML196UH070XE36B | R-410A | 34400 | 15.1 | 12.5 | - - - | - - - | - - - | 215222309 | - - - | USA,Canada | No
ML14XC1-036-233A** | CK40CT-36B-0+TDR | ML196UH070XE48B | R-410A | 34400 | 15.1 | 12.5 | - - - | - - - | - - - | 215222310 | - - - | USA,Canada | No
ML14XC1-036-233A** | CK40CT-36B-0+TDR | ML296UH045XV36B | R-410A | 34400 | 15 | 12.5 | - - - | - - - | - - - | 215222311 | - - - | USA,Canada | No
ML14XC1-036-233A** | CK40CT-36B-0+TDR | ML296UH070XV36B | R-410A | 34400 | 14.5 | 12.5 | - - - | - - - | - - - | 215222312 | - - - | USA,Canada | No
ML14XC1-036-233A** | CK40CT-36B-0+TDR | SL280UH080NV48B | R-410A | 34800 | 15.5 | 13 | - - - | - - - | - - - | 215222313 | - - - | USA | No
ML14XC1-036-233A** | CK40CT-36B-0+TDR | SL280UH090V36B | R-410A | 34600 | 15.5 | 13 | - - - | - - - | - - - | 215222314 | - - - | USA | No
ML14XC1-036-233A** | CK40CT-36B-0+TDR | SL280UH090V48B | R-410A | 34600 | 15.5 | 13 | - - - | - - - | - - - | 215222315 | - - - | USA | No
ML14XC1-036-233A** | CK40CT-36B-0+TDR | SL280UH090XV48B | R-410A | 34600 | 15.5 | 13 | - - - | - - - | - - - | 215222316 | - - - | USA | No
ML14XC1-036-233A** | CK40CT-36B-0+TDR | SLP99UH070XV36B | R-410A | 34600 | 15 | 12.5 | - - - | - - - | - - - | 215222317 | - - - | USA,Canada | No
ML14XC1-036-233A** | CK40CT-48B-0+TDR | - - - | R-410A | 34000 | 14 | 12 | - - - | - - - | - - - | 215222166 | - - - | USA,Canada | No
ML14XC1-036-233A** | CK40CT-48B-0+TDR | EL196UH045XE36B | R-410A | 34600 | 15.1 | 12.5 | - - - | - - - | - - - | 215222318 | - - - | USA,Canada | No
ML14XC1-036-233A** | CK40CT-48B-0+TDR | EL196UH070XE36B | R-410A | 34600 | 15.1 | 12.5 | - - - | - - - | - - - | 215222319 | - - - | USA,Canada | No
ML14XC1-036-233A** | CK40CT-48B-0+TDR | EL280UH045E36A | R-410A | 34200 | 15.5 | 13 | - - - | - - - | - - - | 215221854 | - - - | USA | No
ML14XC1-036-233A** | CK40CT-48B-0+TDR | EL280UH070E36A | R-410A | 35000 | 15.1 | 13 | - - - | - - - | - - - | 215221855 | - - - | USA | No
ML14XC1-036-233A** | CK40CT-48B-0+TDR | EL280UH090E36B | R-410A | 35200 | 15.1 | 13 | - - - | - - - | - - - | 215221856 | - - - | USA | No
ML14XC1-036-233A** | CK40CT-48B-0+TDR | EL280UH090E48B | R-410A | 35000 | 15.5 | 13 | - - - | - - - | - - - | 215221857 | - - - | USA | No
ML14XC1-036-233A** | CK40CT-48B-0+TDR | EL297UH045XV36B | R-410A | 34800 | 15.1 | 12.5 | - - - | - - - | - - - | 215219429 | - - - | USA,Canada | No
ML14XC1-036-233A** | CK40CT-48B-0+TDR | EL297UH070XV36B | R-410A | 34800 | 15.1 | 12.5 | - - - | - - - | - - - | 215219430 | - - - | USA,Canada | No
ML14XC1-036-233A** | CK40CT-48B-0+TDR | ML180UH070E36B | R-410A | 34600 | 15.5 | 13 | - - - | - - - | - - - | 215222320 | - - - | USA | No
ML14XC1-036-233A** | CK40CT-48B-0+TDR | ML180UH070V36B | R-410A | 34600 | 15.5 | 13 | - - - | - - - | - - - | 215222321 | - - - | USA | No
ML14XC1-036-233A** | CK40CT-48B-0+TDR | ML180UH070V48B | R-410A | 34400 | 15.5 | 13 | - - - | - - - | - - - | 215222322 | - - - | USA | No
ML14XC1-036-233A** | CK40CT-48B-0+TDR | ML180UH070XE36B | R-410A | 34600 | 15.5 | 13 | - - - | - - - | - - - | 215222323 | - - - | USA | No
ML14XC1-036-233A** | CK40CT-48B-0+TDR | ML180UH090E48B | R-410A | 35000 | 15.5 | 13 | - - - | - - - | - - - | 215222324 | - - - | USA | No
ML14XC1-036-233A** | CK40CT-48B-0+TDR | ML180UH090V48B | R-410A | 35000 | 15.5 | 13 | - - - | - - - | - - - | 215222325 | - - - | USA | No
ML14XC1-036-233A** | CK40CT-48B-0+TDR | ML180UH090XE48B | R-410A | 35000 | 15.5 | 13 | - - - | - - - | - - - | 215222326 | - - - | USA | No
ML14XC1-036-233A** | CK40CT-48B-0+TDR | ML196UH030XE36B | R-410A | 34800 | 14.5 | 12.5 | - - - | - - - | - - - | 215222327 | - - - | USA,Canada | No
ML14XC1-036-233A** | CK40CT-48B-0+TDR | ML196UH045XE36B | R-410A | 34600 | 15.1 | 12.5 | - - - | - - - | - - - | 215222328 | - - - | USA,Canada | No
ML14XC1-036-233A** | CK40CT-48B-0+TDR | ML196UH070XE36B | R-410A | 34600 | 15.1 | 12.5 | - - - | - - - | - - - | 215222329 | - - - | USA,Canada | No
ML14XC1-036-233A** | CK40CT-48B-0+TDR | ML196UH070XE48B | R-410A | 34400 | 15.1 | 12.5 | - - - | - - - | - - - | 215222330 | - - - | USA,Canada | No
ML14XC1-036-233A** | CK40CT-48B-0+TDR | ML296UH045XV36B | R-410A | 34800 | 15.1 | 12.5 | - - - | - - - | - - - | 215222331 | - - - | USA,Canada | No
ML14XC1-036-233A** | CK40CT-48B-0+TDR | ML296UH070XV36B | R-410A | 34600 | 14.5 | 12.5 | - - - | - - - | - - - | 215222332 | - - - | USA,Canada | No
ML14XC1-036-233A** | CK40CT-48B-0+TDR | SL280UH080NV48B | R-410A | 35000 | 15.5 | 13 | - - - | - - - | - - - | 215222333 | - - - | USA | No
ML14XC1-036-233A** | CK40CT-48B-0+TDR | SL280UH090V36B | R-410A | 34800 | 15.5 | 13 | - - - | - - - | - - - | 215222334 | - - - | USA | No
ML14XC1-036-233A** | CK40CT-48B-0+TDR | SL280UH090V48B | R-410A | 34800 | 15.5 | 13 | - - - | - - - | - - - | 215222335 | - - - | USA | No
ML14XC1-036-233A** | CK40CT-48B-0+TDR | SL280UH090XV48B | R-410A | 34800 | 15.5 | 13 | - - - | - - - | - - - | 215222336 | - - - | USA | No
ML14XC1-036-233A** | CK40CT-48B-0+TDR | SLP99UH070XV36B | R-410A | 34800 | 15.1 | 12.5 | - - - | - - - | - - - | 215222337 | - - - | USA,Canada | No
ML14XC1-036-233A** | CK40CT-48C-0+TDR | - - - | R-410A | 34000 | 14 | 12 | - - - | - - - | - - - | 215222167 | - - - | USA,Canada | No
ML14XC1-036-233A** | CK40CT-48C-0+TDR | EL196UH090XE48C | R-410A | 34800 | 15.5 | 13 | - - - | - - - | - - - | 215222338 | - - - | USA,Canada | No
ML14XC1-036-233A** | CK40CT-48C-0+TDR | EL196UH110XE60C | R-410A | 35400 | 15.5 | 13 | - - - | - - - | - - - | 215222339 | - - - | USA,Canada | No
ML14XC1-036-233A** | CK40CT-48C-0+TDR | EL280UH110E48C | R-410A | 35000 | 15.5 | 13 | - - - | - - - | - - - | 215221858 | - - - | USA | No
ML14XC1-036-233A** | CK40CT-48C-0+TDR | EL280UH110E60C | R-410A | 35400 | 15.5 | 13 | - - - | - - - | - - - | 215221859 | - - - | USA | No
ML14XC1-036-233A** | CK40CT-48C-0+TDR | EL297UH090XV36C | R-410A | 35000 | 15.5 | 13 | - - - | - - - | - - - | 215219431 | - - - | USA,Canada | No
ML14XC1-036-233A** | CK40CT-48C-0+TDR | EL297UH090XV48C | R-410A | 34600 | 15.5 | 13 | - - - | - - - | - - - | 215219432 | - - - | USA,Canada | No
ML14XC1-036-233A** | CK40CT-48C-0+TDR | EL297UH110XV48C | R-410A | 35000 | 15.5 | 13 | - - - | - - - | - - - | 215219433 | - - - | USA,Canada | No
ML14XC1-036-233A** | CK40CT-48C-0+TDR | EL297UH110XV60C | R-410A | 35200 | 15.5 | 13 | - - - | - - - | - - - | 215219434 | - - - | USA,Canada | No
ML14XC1-036-233A** | CK40CT-48C-0+TDR | ML180UH090E60C | R-410A | 35200 | 15.5 | 13 | - - - | - - - | - - - | 215222340 | - - - | USA | No
ML14XC1-036-233A** | CK40CT-48C-0+TDR | ML180UH110E60C | R-410A | 35000 | 15.5 | 13 | - - - | - - - | - - - | 215222341 | - - - | USA | No
ML14XC1-036-233A** | CK40CT-48C-0+TDR | ML180UH110V60C | R-410A | 35400 | 16 | 13 | - - - | - - - | - - - | 215222342 | - - - | USA | No
ML14XC1-036-233A** | CK40CT-48C-0+TDR | ML180UH110XE60C | R-410A | 35000 | 15.5 | 13 | - - - | - - - | - - - | 215222343 | - - - | USA | No
ML14XC1-036-233A** | CK40CT-48C-0+TDR | ML196UH090XE36C | R-410A | 35000 | 15.1 | 13 | - - - | - - - | - - - | 215222344 | - - - | USA,Canada | No
ML14XC1-036-233A** | CK40CT-48C-0+TDR | ML196UH090XE48C | R-410A | 34800 | 15.5 | 13 | - - - | - - - | - - - | 215222345 | - - - | USA,Canada | No
ML14XC1-036-233A** | CK40CT-48C-0+TDR | ML196UH090XE60C | R-410A | 35200 | 15.5 | 13 | - - - | - - - | - - - | 215222346 | - - - | USA,Canada | No
ML14XC1-036-233A** | CK40CT-48C-0+TDR | ML296UH090XV48C | R-410A | 34600 | 15.5 | 13 | - - - | - - - | - - - | 215222347 | - - - | USA,Canada | No
ML14XC1-036-233A** | CK40CT-48C-0+TDR | ML296UH110XV60C | R-410A | 35200 | 15.5 | 13 | - - - | - - - | - - - | 215222348 | - - - | USA,Canada | No
ML14XC1-036-233A** | CK40CT-48C-0+TDR | SL280UH080NV60C | R-410A | 35200 | 16 | 13 | - - - | - - - | - - - | 215222349 | - - - | USA | No
ML14XC1-036-233A** | CK40CT-48C-0+TDR | SL280UH090V60C | R-410A | 35400 | 15.5 | 13 | - - - | - - - | - - - | 215222350 | - - - | USA | No
ML14XC1-036-233A** | CK40CT-48C-0+TDR | SL280UH090XV60C | R-410A | 35400 | 15.5 | 13 | - - - | - - - | - - - | 215222351 | - - - | USA | No
ML14XC1-036-233A** | CK40CT-48C-0+TDR | SL280UH110V60C | R-410A | 35200 | 15.5 | 13 | - - - | - - - | - - - | 215222352 | - - - | USA | No
ML14XC1-036-233A** | CK40CT-48C-0+TDR | SL280UH110XV60C | R-410A | 35200 | 15.5 | 13 | - - - | - - - | - - - | 215222353 | - - - | USA | No
ML14XC1-036-233A** | CK40CT-48C-0+TDR | SLP99UH090XV36C | R-410A | 35000 | 15.5 | 13 | - - - | - - - | - - - | 215222354 | - - - | USA,Canada | No
ML14XC1-036-233A** | CK40CT-48C-0+TDR | SLP99UH090XV48C | R-410A | 34600 | 15.5 | 13 | - - - | - - - | - - - | 215222355 | - - - | USA,Canada | No
ML14XC1-036-233A** | CK40CT-48C-0+TDR | SLP99UH110XV60C | R-410A | 35200 | 15.5 | 13 | - - - | - - - | - - - | 215222356 | - - - | USA,Canada | No
ML14XC1-036-233A** | CK40CT-49C-0+TDR | - - - | R-410A | 34200 | 14 | 12 | - - - | - - - | - - - | 215222168 | - - - | USA,Canada | No
ML14XC1-036-233A** | CK40CT-49C-0+TDR | EL196UH090XE48C | R-410A | 35000 | 16 | 13 | - - - | - - - | - - - | 215222357 | - - - | USA,Canada | No
ML14XC1-036-233A** | CK40CT-49C-0+TDR | EL196UH110XE60C | R-410A | 35800 | 16 | 13 | - - - | - - - | - - - | 215222358 | - - - | USA,Canada | No
ML14XC1-036-233A** | CK40CT-49C-0+TDR | EL297UH090XV36C | R-410A | 35200 | 15.5 | 13 | - - - | - - - | - - - | 215219435 | - - - | USA,Canada | No
ML14XC1-036-233A** | CK40CT-49C-0+TDR | EL297UH090XV48C | R-410A | 35000 | 15.5 | 13 | - - - | - - - | - - - | 215219436 | - - - | USA,Canada | No
ML14XC1-036-233A** | CK40CT-49C-0+TDR | EL297UH110XV48C | R-410A | 35200 | 15.5 | 13 | - - - | - - - | - - - | 215219437 | - - - | USA,Canada | No
ML14XC1-036-233A** | CK40CT-49C-0+TDR | EL297UH110XV60C | R-410A | 35400 | 16 | 13 | - - - | - - - | - - - | 215219438 | - - - | USA,Canada | No
ML14XC1-036-233A** | CK40CT-49C-0+TDR | ML180UH090E60C | R-410A | 35400 | 16 | 13 | - - - | - - - | - - - | 215222359 | - - - | USA | No
ML14XC1-036-233A** | CK40CT-49C-0+TDR | ML180UH110E60C | R-410A | 35200 | 16 | 13 | - - - | - - - | - - - | 215222360 | - - - | USA | No
ML14XC1-036-233A** | CK40CT-49C-0+TDR | ML180UH110V60C | R-410A | 35600 | 16 | 13 | - - - | - - - | - - - | 215222361 | - - - | USA | No
ML14XC1-036-233A** | CK40CT-49C-0+TDR | ML180UH110XE60C | R-410A | 35200 | 16 | 13 | - - - | - - - | - - - | 215222362 | - - - | USA | No
ML14XC1-036-233A** | CK40CT-49C-0+TDR | ML196UH090XE36C | R-410A | 35200 | 15.1 | 13 | - - - | - - - | - - - | 215222363 | - - - | USA,Canada | No
ML14XC1-036-233A** | CK40CT-49C-0+TDR | ML196UH090XE48C | R-410A | 35000 | 16 | 13 | - - - | - - - | - - - | 215222364 | - - - | USA,Canada | No
ML14XC1-036-233A** | CK40CT-49C-0+TDR | ML196UH090XE60C | R-410A | 35400 | 15.5 | 13 | - - - | - - - | - - - | 215222365 | - - - | USA,Canada | No
ML14XC1-036-233A** | CK40CT-49C-0+TDR | ML296UH090XV48C | R-410A | 34800 | 15.5 | 13 | - - - | - - - | - - - | 215222366 | - - - | USA,Canada | No
ML14XC1-036-233A** | CK40CT-49C-0+TDR | ML296UH110XV60C | R-410A | 35000 | 16 | 13 | - - - | - - - | - - - | 215222367 | - - - | USA,Canada | No
ML14XC1-036-233A** | CK40CT-49C-0+TDR | SL280UH080NV60C | R-410A | 35600 | 16 | 13 | - - - | - - - | - - - | 215222368 | - - - | USA | No
ML14XC1-036-233A** | CK40CT-49C-0+TDR | SL280UH090V60C | R-410A | 35600 | 15.5 | 13 | - - - | - - - | - - - | 215222369 | - - - | USA | No
ML14XC1-036-233A** | CK40CT-49C-0+TDR | SL280UH090XV60C | R-410A | 35600 | 15.5 | 13 | - - - | - - - | - - - | 215222370 | - - - | USA | No
ML14XC1-036-233A** | CK40CT-49C-0+TDR | SL280UH110V60C | R-410A | 35400 | 15.5 | 13 | - - - | - - - | - - - | 215222371 | - - - | USA | No
ML14XC1-036-233A** | CK40CT-49C-0+TDR | SL280UH110XV60C | R-410A | 35400 | 15.5 | 13 | - - - | - - - | - - - | 215222372 | - - - | USA | No
ML14XC1-036-233A** | CK40CT-49C-0+TDR | SLP99UH090XV36C | R-410A | 35200 | 15.5 | 13 | - - - | - - - | - - - | 215222373 | - - - | USA,Canada | No
ML14XC1-036-233A** | CK40CT-49C-0+TDR | SLP99UH090XV48C | R-410A | 35000 | 15.5 | 13 | - - - | - - - | - - - | 215222374 | - - - | USA,Canada | No
ML14XC1-036-233A** | CK40CT-49C-0+TDR | SLP99UH110XV60C | R-410A | 35400 | 16 | 13 | - - - | - - - | - - - | 215222375 | - - - | USA,Canada | No
ML14XC1-036-233A** | CK40CT-50/60C-0+TDR | - - - | R-410A | 33800 | 14 | 11.7 | - - - | - - - | - - - | 215222169 | - - - | USA,Canada | No
ML14XC1-036-233A** | CK40CT-50/60C-0+TDR | EL196UH090XE48C | R-410A | 34600 | 15.5 | 13 | - - - | - - - | - - - | 215222376 | - - - | USA,Canada | No
ML14XC1-036-233A** | CK40CT-50/60C-0+TDR | EL196UH110XE60C | R-410A | 35200 | 15.5 | 13 | - - - | - - - | - - - | 215222377 | - - - | USA,Canada | No
ML14XC1-036-233A** | CK40CT-50/60C-0+TDR | EL280UH110E48C | R-410A | 34600 | 15.5 | 13 | - - - | - - - | - - - | 215221860 | - - - | USA | No
ML14XC1-036-233A** | CK40CT-50/60C-0+TDR | EL280UH110E60C | R-410A | 35200 | 15.5 | 13 | - - - | - - - | - - - | 215221861 | - - - | USA | No
ML14XC1-036-233A** | CK40CT-50/60C-0+TDR | EL297UH090XV36C | R-410A | 34600 | 15.1 | 13 | - - - | - - - | - - - | 215219439 | - - - | USA,Canada | No
ML14XC1-036-233A** | CK40CT-50/60C-0+TDR | EL297UH090XV48C | R-410A | 34400 | 15.5 | 13 | - - - | - - - | - - - | 215219440 | - - - | USA,Canada | No
ML14XC1-036-233A** | CK40CT-50/60C-0+TDR | EL297UH110XV48C | R-410A | 34600 | 15.5 | 13 | - - - | - - - | - - - | 215219441 | - - - | USA,Canada | No
ML14XC1-036-233A** | CK40CT-50/60C-0+TDR | EL297UH110XV60C | R-410A | 35000 | 15.5 | 13 | - - - | - - - | - - - | 215219442 | - - - | USA,Canada | No
ML14XC1-036-233A** | CK40CT-50/60C-0+TDR | ML180UH090E60C | R-410A | 34800 | 15.5 | 13 | - - - | - - - | - - - | 215222378 | - - - | USA | No
ML14XC1-036-233A** | CK40CT-50/60C-0+TDR | ML180UH110E60C | R-410A | 34600 | 15.5 | 13 | - - - | - - - | - - - | 215222379 | - - - | USA | No
ML14XC1-036-233A** | CK40CT-50/60C-0+TDR | ML180UH110V60C | R-410A | 35200 | 15.5 | 13 | - - - | - - - | - - - | 215222380 | - - - | USA | No
ML14XC1-036-233A** | CK40CT-50/60C-0+TDR | ML180UH110XE60C | R-410A | 34600 | 15.5 | 13 | - - - | - - - | - - - | 215222381 | - - - | USA | No
ML14XC1-036-233A** | CK40CT-50/60C-0+TDR | ML196UH090XE36C | R-410A | 34600 | 15.1 | 12.5 | - - - | - - - | - - - | 215222382 | - - - | USA,Canada | No
ML14XC1-036-233A** | CK40CT-50/60C-0+TDR | ML196UH090XE48C | R-410A | 34600 | 15.5 | 13 | - - - | - - - | - - - | 215222383 | - - - | USA,Canada | No
ML14XC1-036-233A** | CK40CT-50/60C-0+TDR | ML196UH090XE60C | R-410A | 34800 | 15.5 | 13 | - - - | - - - | - - - | 215222384 | - - - | USA,Canada | No
ML14XC1-036-233A** | CK40CT-50/60C-0+TDR | ML296UH090XV48C | R-410A | 34200 | 15.5 | 13 | - - - | - - - | - - - | 215222385 | - - - | USA,Canada | No
ML14XC1-036-233A** | CK40CT-50/60C-0+TDR | ML296UH110XV60C | R-410A | 35000 | 15.5 | 13 | - - - | - - - | - - - | 215222386 | - - - | USA,Canada | No
ML14XC1-036-233A** | CK40CT-50/60C-0+TDR | SL280UH080NV60C | R-410A | 35000 | 15.5 | 13 | - - - | - - - | - - - | 215222387 | - - - | USA | No
ML14XC1-036-233A** | CK40CT-50/60C-0+TDR | SL280UH090V60C | R-410A | 35000 | 15.5 | 13 | - - - | - - - | - - - | 215222388 | - - - | USA | No
ML14XC1-036-233A** | CK40CT-50/60C-0+TDR | SL280UH090XV60C | R-410A | 35000 | 15.5 | 13 | - - - | - - - | - - - | 215222389 | - - - | USA | No
ML14XC1-036-233A** | CK40CT-50/60C-0+TDR | SL280UH110V60C | R-410A | 34800 | 15.1 | 13 | - - - | - - - | - - - | 215222390 | - - - | USA | No
ML14XC1-036-233A** | CK40CT-50/60C-0+TDR | SL280UH110XV60C | R-410A | 34800 | 15.1 | 13 | - - - | - - - | - - - | 215222391 | - - - | USA | No
ML14XC1-036-233A** | CK40CT-50/60C-0+TDR | SLP99UH090XV36C | R-410A | 34600 | 15.1 | 13 | - - - | - - - | - - - | 215222392 | - - - | USA,Canada | No
ML14XC1-036-233A** | CK40CT-50/60C-0+TDR | SLP99UH090XV48C | R-410A | 34400 | 15.5 | 13 | - - - | - - - | - - - | 215222393 | - - - | USA,Canada | No
ML14XC1-036-233A** | CK40CT-50/60C-0+TDR | SLP99UH110XV60C | R-410A | 35000 | 15.5 | 13 | - - - | - - - | - - - | 215222394 | - - - | USA,Canada | No
ML14XC1-036-233A** | CK40CT-60C-0+TDR | - - - | R-410A | 34800 | 14.25 | 12.2 | - - - | - - - | - - - | 215222170 | - - - | USA,Canada | No
ML14XC1-036-233A** | CK40CT-60C-0+TDR | EL196UH090XE48C | R-410A | 35800 | 16 | 13 | - - - | - - - | - - - | 215222395 | - - - | USA,Canada | No
ML14XC1-036-233A** | CK40CT-60C-0+TDR | EL196UH110XE60C | R-410A | 36000 | 16 | 13 | - - - | - - - | - - - | 215222396 | - - - | USA,Canada | No
ML14XC1-036-233A** | CK40CT-60C-0+TDR | EL297UH090XV36C | R-410A | 35600 | 15.5 | 13 | - - - | - - - | - - - | 215219443 | - - - | USA,Canada | No
ML14XC1-036-233A** | CK40CT-60C-0+TDR | EL297UH090XV48C | R-410A | 35400 | 15.5 | 13 | - - - | - - - | - - - | 215219444 | - - - | USA,Canada | No
ML14XC1-036-233A** | CK40CT-60C-0+TDR | EL297UH110XV48C | R-410A | 35600 | 16 | 13 | - - - | - - - | - - - | 215219445 | - - - | USA,Canada | No
ML14XC1-036-233A** | CK40CT-60C-0+TDR | EL297UH110XV60C | R-410A | 35800 | 16 | 13 | - - - | - - - | - - - | 215219446 | - - - | USA,Canada | No
ML14XC1-036-233A** | CK40CT-60C-0+TDR | ML180UH090E60C | R-410A | 35800 | 16 | 13 | - - - | - - - | - - - | 215222397 | - - - | USA | No
ML14XC1-036-233A** | CK40CT-60C-0+TDR | ML180UH110E60C | R-410A | 35400 | 16 | 13 | - - - | - - - | - - - | 215222398 | - - - | USA | No
ML14XC1-036-233A** | CK40CT-60C-0+TDR | ML180UH110V60C | R-410A | 36000 | 16 | 13 | - - - | - - - | - - - | 215222399 | - - - | USA | No
ML14XC1-036-233A** | CK40CT-60C-0+TDR | ML180UH110XE60C | R-410A | 35400 | 16 | 13 | - - - | - - - | - - - | 215222400 | - - - | USA | No
ML14XC1-036-233A** | CK40CT-60C-0+TDR | ML196UH090XE36C | R-410A | 35600 | 15.5 | 13 | - - - | - - - | - - - | 215222401 | - - - | USA,Canada | No
ML14XC1-036-233A** | CK40CT-60C-0+TDR | ML196UH090XE48C | R-410A | 35400 | 16 | 13 | - - - | - - - | - - - | 215222402 | - - - | USA,Canada | No
ML14XC1-036-233A** | CK40CT-60C-0+TDR | ML196UH090XE60C | R-410A | 35600 | 15.5 | 13 | - - - | - - - | - - - | 215222403 | - - - | USA,Canada | No
ML14XC1-036-233A** | CK40CT-60C-0+TDR | ML296UH090XV48C | R-410A | 35800 | 15.5 | 13 | - - - | - - - | - - - | 215222404 | - - - | USA,Canada | No
ML14XC1-036-233A** | CK40CT-60C-0+TDR | ML296UH110XV60C | R-410A | 35800 | 16 | 13 | - - - | - - - | - - - | 215222405 | - - - | USA,Canada | No
ML14XC1-036-233A** | CK40CT-60C-0+TDR | SL280UH080NV60C | R-410A | 36000 | 16 | 13 | - - - | - - - | - - - | 215222406 | - - - | USA | No
ML14XC1-036-233A** | CK40CT-60C-0+TDR | SL280UH090V60C | R-410A | 36000 | 16 | 13 | - - - | - - - | - - - | 215222407 | - - - | USA | No
ML14XC1-036-233A** | CK40CT-60C-0+TDR | SL280UH090XV60C | R-410A | 36000 | 16 | 13 | - - - | - - - | - - - | 215222408 | - - - | USA | No
ML14XC1-036-233A** | CK40CT-60C-0+TDR | SL280UH110V60C | R-410A | 35800 | 15.5 | 13 | - - - | - - - | - - - | 215222409 | - - - | USA | No
ML14XC1-036-233A** | CK40CT-60C-0+TDR | SL280UH110XV60C | R-410A | 35800 | 15.5 | 13 | - - - | - - - | - - - | 215222410 | - - - | USA | No
ML14XC1-036-233A** | CK40CT-60C-0+TDR | SLP99UH090XV36C | R-410A | 35600 | 15.5 | 13 | - - - | - - - | - - - | 215222411 | - - - | USA,Canada | No
ML14XC1-036-233A** | CK40CT-60C-0+TDR | SLP99UH090XV48C | R-410A | 35400 | 15.5 | 13 | - - - | - - - | - - - | 215222412 | - - - | USA,Canada | No
ML14XC1-036-233A** | CK40CT-60C-0+TDR | SLP99UH110XV60C | R-410A | 35800 | 16 | 13 | - - - | - - - | - - - | 215222413 | - - - | USA,Canada | No
ML14XC1-036-233A** | CK40DT-30/36B-0+TDR | - - - | R-410A | 32600 | 13 | 11.7 | - - - | - - - | - - - | 215219538 | - - - | USA | No
ML14XC1-036-233A** | CK40DT-30/36B-0+TDR | ML180DF070E36B | R-410A | 33600 | 14.5 | 12.5 | - - - | - - - | - - - | 215219574 | - - - | USA | No
ML14XC1-036-233A** | CK40DT-30/36B-0+TDR | ML180DF090E48B | R-410A | 33800 | 15.1 | 12.5 | - - - | - - - | - - - | 215219575 | - - - | USA | No
ML14XC1-036-233A** | CK40DT-30/36B-0+TDR | ML196DF045XE36B | R-410A | 34200 | 14 | 12.2 | - - - | - - - | - - - | 215219576 | - - - | USA,Canada | No
ML14XC1-036-233A** | CK40DT-30/36B-0+TDR | ML196DF070XE48B | R-410A | 33800 | 14.5 | 12.5 | - - - | - - - | - - - | 215219577 | - - - | USA,Canada | No
ML14XC1-036-233A** | CK40DT-30/36B-0+TDR | SL280DF090V48B | R-410A | 34200 | 14.5 | 12.5 | - - - | - - - | - - - | 215219578 | - - - | USA | No
ML14XC1-036-233A** | CK40DT-30/36B-0+TDR | SLP99UH070XV36B | R-410A | 33800 | 14.5 | 12.5 | - - - | - - - | - - - | 215219579 | - - - | USA,Canada | No
ML14XC1-036-233A** | CK40DT-30/36C-0+TDR | - - - | R-410A | 33600 | 13 | 11.7 | - - - | - - - | - - - | 215219539 | - - - | USA | No
ML14XC1-036-233A** | CK40DT-30/36C-0+TDR | ML180DF110E60C | R-410A | 34400 | 15.5 | 13 | - - - | - - - | - - - | 215219580 | - - - | USA | No
ML14XC1-036-233A** | CK40DT-30/36C-0+TDR | ML196DF090XE48C | R-410A | 34000 | 15.1 | 12.5 | - - - | - - - | - - - | 215219581 | - - - | USA,Canada | No
ML14XC1-036-233A** | CK40DT-30/36C-0+TDR | ML196DF110XE60C | R-410A | 34000 | 15.1 | 12.5 | - - - | - - - | - - - | 215219582 | - - - | USA,Canada | No
ML14XC1-036-233A** | CK40DT-30/36C-0+TDR | ML296DF090XV60C | R-410A | 34400 | 14.5 | 12.5 | - - - | - - - | - - - | 215219583 | - - - | USA,Canada | No
ML14XC1-036-233A** | CK40DT-30/36C-0+TDR | SLP99DF090XV36C | R-410A | 34000 | 14.5 | 12.5 | - - - | - - - | - - - | 215219584 | - - - | USA,Canada | No
ML14XC1-036-233A** | CK40DT-30/36C-0+TDR | SLP99DF090XV48C | R-410A | 34000 | 15.1 | 12.5 | - - - | - - - | - - - | 215219585 | - - - | USA,Canada | No
ML14XC1-036-233A** | CK40DT-30/36C-0+TDR | SLP99DF090XV60C | R-410A | 34200 | 15.1 | 12.5 | - - - | - - - | - - - | 215219586 | - - - | USA,Canada | No
ML14XC1-036-233A** | CK40DT-30/36C-0+TDR | SLP99DF110XV60C | R-410A | 34200 | 14.5 | 12.5 | - - - | - - - | - - - | 215219587 | - - - | USA,Canada | No
ML14XC1-036-233A** | CK40DT-42B-0+TDR | - - - | R-410A | 33800 | 13 | 11.7 | - - - | - - - | - - - | 215219540 | - - - | USA | No
ML14XC1-036-233A** | CK40DT-42B-0+TDR | EL280DF090E48B | R-410A | 34200 | 15.1 | 12.5 | - - - | - - - | - - - | 215219588 | - - - | USA | No
ML14XC1-036-233A** | CK40DT-42B-0+TDR | ML180DF070E36B | R-410A | 33600 | 15.1 | 12.5 | - - - | - - - | - - - | 215219589 | - - - | USA | No
ML14XC1-036-233A** | CK40DT-42B-0+TDR | ML180DF090E48B | R-410A | 34200 | 15.5 | 13 | - - - | - - - | - - - | 215219590 | - - - | USA | No
ML14XC1-036-233A** | CK40DT-42B-0+TDR | ML196DF045XE36B | R-410A | 34400 | 14.5 | 12.2 | - - - | - - - | - - - | 215219591 | - - - | USA,Canada | No
ML14XC1-036-233A** | CK40DT-42B-0+TDR | ML196DF070XE48B | R-410A | 34200 | 14.5 | 12.5 | - - - | - - - | - - - | 215219592 | - - - | USA,Canada | No
ML14XC1-036-233A** | CK40DT-42B-0+TDR | SL280DF090V48B | R-410A | 34000 | 14.5 | 12.5 | - - - | - - - | - - - | 215219593 | - - - | USA | No
ML14XC1-036-233A** | CK40DT-42B-0+TDR | SLP99DF070XV36B | R-410A | 34600 | 14.5 | 12.5 | - - - | - - - | - - - | 215219594 | - - - | USA,Canada | No
ML14XC1-036-233A** | CK40DT-48C-0+TDR | - - - | R-410A | 33600 | 13 | 11.7 | - - - | - - - | - - - | 215219541 | - - - | USA | No
ML14XC1-036-233A** | CK40DT-48C-0+TDR | ML196DF090XE48C | R-410A | 34200 | 15.5 | 13 | - - - | - - - | - - - | 215219595 | - - - | USA,Canada | No
ML14XC1-036-233A** | CK40DT-48C-0+TDR | ML196DF110XE60C | R-410A | 34000 | 15.1 | 12.5 | - - - | - - - | - - - | 215219596 | - - - | USA,Canada | No
ML14XC1-036-233A** | CK40DT-48C-0+TDR | ML296DF090XV60C | R-410A | 34400 | 15.1 | 12.5 | - - - | - - - | - - - | 215219597 | - - - | USA,Canada | No
ML14XC1-036-233A** | CK40DT-48C-0+TDR | SL280DF110V60C | R-410A | 34200 | 15.5 | 13 | - - - | - - - | - - - | 215219598 | - - - | USA | No
ML14XC1-036-233A** | CK40DT-48C-0+TDR | SLP99DF090XV36C | R-410A | 34000 | 15.1 | 12.5 | - - - | - - - | - - - | 215219599 | - - - | USA,Canada | No
ML14XC1-036-233A** | CK40DT-48C-0+TDR | SLP99DF090XV48C | R-410A | 34000 | 15.1 | 12.5 | - - - | - - - | - - - | 215219600 | - - - | USA,Canada | No
ML14XC1-036-233A** | CK40DT-48C-0+TDR | SLP99DF090XV60C | R-410A | 34600 | 15.1 | 13 | - - - | - - - | - - - | 215219601 | - - - | USA,Canada | No
ML14XC1-036-233A** | CK40DT-48C-0+TDR | SLP99DF110XV60C | R-410A | 34600 | 15.1 | 13 | - - - | - - - | - - - | 215219602 | - - - | USA,Canada | No
ML14XC1-036-233A** | CK40DT-50/60C-0+TDR | EL280DF090E48B | R-410A | 34400 | 15.5 | 13 | - - - | - - - | - - - | 215219603 | - - - | USA | No
ML14XC1-036-233A** | CK40DT-50/60C-0+TDR | ML196DF090XE48C | R-410A | 34600 | 15.5 | 13 | - - - | - - - | - - - | 215219604 | - - - | USA,Canada | No
ML14XC1-036-233A** | CK40DT-50/60C-0+TDR | ML196DF110XE60C | R-410A | 34400 | 15.1 | 12.5 | - - - | - - - | - - - | 215219605 | - - - | USA,Canada | No
ML14XC1-036-233A** | CK40HT-24A-0+TDR | ML180UH030V36A | R-410A | 33600 | 14.5 | 12.5 | - - - | - - - | - - - | 215222588 | - - - | USA | No
ML14XC1-036-233A** | CK40HT-24A-0+TDR | ML180UH045V36A | R-410A | 33600 | 14.5 | 12.5 | - - - | - - - | - - - | 215222589 | - - - | USA | No
ML14XC1-036-233A** | CK40HT-24A-0+TDR | ML180UH070E36A | R-410A | 33800 | 14.5 | 12.2 | - - - | - - - | - - - | 215222590 | - - - | USA | No
ML14XC1-036-233A** | CK40HT-24A-0+TDR | ML180UH070V36A | R-410A | 33600 | 14.5 | 12.2 | - - - | - - - | - - - | 215222591 | - - - | USA | No
ML14XC1-036-233A** | CK40HT-24A-0+TDR | ML180UH070XE36A | R-410A | 33800 | 14.5 | 12.2 | - - - | - - - | - - - | 215222758 | - - - | USA | No
ML14XC1-036-233A** | CK40HT-24B-0+TDR | ML180UH070V36B | R-410A | 33400 | 15 | 12.5 | - - - | - - - | - - - | 215222592 | - - - | USA | No
ML14XC1-036-233A** | CK40HT-24B-0+TDR | ML180UH070V48B | R-410A | 33800 | 15.1 | 12.5 | - - - | - - - | - - - | 215222593 | - - - | USA | No
ML14XC1-036-233A** | CK40HT-24B-0+TDR | ML180UH090V48B | R-410A | 33600 | 15 | 12.5 | - - - | - - - | - - - | 215222594 | - - - | USA | No
ML14XC1-036-233A** | CK40HT-24B-0+TDR | ML196UH030XE36B | R-410A | 33800 | 14.25 | 12.2 | - - - | - - - | - - - | 215222595 | - - - | USA,Canada | No
ML14XC1-036-233A** | CK40HT-24B-0+TDR | ML196UH070XE48B | R-410A | 33400 | 15 | 12.5 | - - - | - - - | - - - | 215222596 | - - - | USA,Canada | No
ML14XC1-036-233A** | CK40HT-30A-0+TDR | EL180UH040NE36A | R-410A | 34400 | 15 | 12.5 | - - - | - - - | - - - | 215222597 | - - - | USA | No
ML14XC1-036-233A** | CK40HT-30A-0+TDR | EL180UH060NE36A | R-410A | 34400 | 15 | 12.5 | - - - | - - - | - - - | 215222598 | - - - | USA | No
ML14XC1-036-233A** | CK40HT-30A-0+TDR | EL280UH045E36A | R-410A | 34400 | 14.5 | 12.2 | - - - | - - - | - - - | 215221829 | - - - | USA | No
ML14XC1-036-233A** | CK40HT-30A-0+TDR | EL280UH070E36A | R-410A | 34200 | 14.5 | 12.5 | - - - | - - - | - - - | 215221830 | - - - | USA | No
ML14XC1-036-233A** | CK40HT-30A-0+TDR | ML180UH030V36A | R-410A | 34200 | 15 | 12.5 | - - - | - - - | - - - | 215222599 | - - - | USA | No
ML14XC1-036-233A** | CK40HT-30A-0+TDR | ML180UH045E36A | R-410A | 34000 | 14.5 | 12.2 | - - - | - - - | - - - | 215222600 | - - - | USA | No
ML14XC1-036-233A** | CK40HT-30A-0+TDR | ML180UH045V36A | R-410A | 34200 | 15 | 12.5 | - - - | - - - | - - - | 215222601 | - - - | USA | No
ML14XC1-036-233A** | CK40HT-30A-0+TDR | ML180UH045XE36A | R-410A | 34000 | 14.5 | 12.2 | - - - | - - - | - - - | 215222602 | - - - | USA | No
ML14XC1-036-233A** | CK40HT-30A-0+TDR | ML180UH070E36A | R-410A | 34400 | 14.5 | 12.5 | - - - | - - - | - - - | 215222603 | - - - | USA | No
ML14XC1-036-233A** | CK40HT-30A-0+TDR | ML180UH070V36A | R-410A | 34200 | 14.5 | 12.5 | - - - | - - - | - - - | 215222604 | - - - | USA | No
ML14XC1-036-233A** | CK40HT-30A-0+TDR | ML180UH070XE36A | R-410A | 34400 | 14.5 | 12.5 | - - - | - - - | - - - | 215222759 | - - - | USA | No
ML14XC1-036-233A** | CK40HT-30A-0+TDR | SL280UH060NV36A | R-410A | 34400 | 15.1 | 12.5 | - - - | - - - | - - - | 215222605 | - - - | USA | No
ML14XC1-036-233A** | CK40HT-30A-0+TDR | SL280UH070V36A | R-410A | 34200 | 14.5 | 12.5 | - - - | - - - | - - - | 215222606 | - - - | USA | No
ML14XC1-036-233A** | CK40HT-30A-0+TDR | SL280UH070XV36A | R-410A | 34200 | 14.5 | 12.5 | - - - | - - - | - - - | 215222607 | - - - | USA | No
ML14XC1-036-233A** | CK40HT-30B-0+TDR | - - - | R-410A | 33800 | 14 | 11.7 | - - - | - - - | - - - | 215222586 | - - - | USA,Canada | No
ML14XC1-036-233A** | CK40HT-30B-0+TDR | EL180UH080NE48B | R-410A | 34600 | 15.5 | 13 | - - - | - - - | - - - | 215222608 | - - - | USA | No
ML14XC1-036-233A** | CK40HT-30B-0+TDR | EL195UH040NE36B | R-410A | 34200 | 15.1 | 12.5 | - - - | - - - | - - - | 215222609 | - - - | USA,Canada | No
ML14XC1-036-233A** | CK40HT-30B-0+TDR | EL195UH060NE36B | R-410A | 34200 | 15.1 | 12.5 | - - - | - - - | - - - | 215222610 | - - - | USA,Canada | No
ML14XC1-036-233A** | CK40HT-30B-0+TDR | EL196UH045XE36B | R-410A | 34200 | 15.1 | 12.5 | - - - | - - - | - - - | 215222611 | - - - | USA,Canada | No
ML14XC1-036-233A** | CK40HT-30B-0+TDR | EL196UH070XE36B | R-410A | 34400 | 15.1 | 12.5 | - - - | - - - | - - - | 215222612 | - - - | USA,Canada | No
ML14XC1-036-233A** | CK40HT-30B-0+TDR | EL280UH090E36B | R-410A | 34800 | 15.1 | 12.5 | - - - | - - - | - - - | 215221831 | - - - | USA | No
ML14XC1-036-233A** | CK40HT-30B-0+TDR | EL280UH090E48B | R-410A | 34600 | 15.5 | 13 | - - - | - - - | - - - | 215221832 | - - - | USA | No
ML14XC1-036-233A** | CK40HT-30B-0+TDR | EL297UH045XV36B | R-410A | 34400 | 14.5 | 12.5 | - - - | - - - | - - - | 215219467 | - - - | USA,Canada | No
ML14XC1-036-233A** | CK40HT-30B-0+TDR | EL297UH070XV36B | R-410A | 34400 | 15 | 12.5 | - - - | - - - | - - - | 215219468 | - - - | USA,Canada | No
ML14XC1-036-233A** | CK40HT-30B-0+TDR | ML180UH070E36B | R-410A | 34600 | 15.1 | 12.5 | - - - | - - - | - - - | 215222613 | - - - | USA | No
ML14XC1-036-233A** | CK40HT-30B-0+TDR | ML180UH070V36B | R-410A | 34400 | 15.5 | 13 | - - - | - - - | - - - | 215222614 | - - - | USA | No
ML14XC1-036-233A** | CK40HT-30B-0+TDR | ML180UH070V48B | R-410A | 34800 | 15.5 | 13 | - - - | - - - | - - - | 215222615 | - - - | USA | No
ML14XC1-036-233A** | CK40HT-30B-0+TDR | ML180UH070XE36B | R-410A | 34600 | 15.1 | 12.5 | - - - | - - - | - - - | 215222616 | - - - | USA | No
ML14XC1-036-233A** | CK40HT-30B-0+TDR | ML180UH090E48B | R-410A | 34600 | 15.1 | 13 | - - - | - - - | - - - | 215222617 | - - - | USA | No
ML14XC1-036-233A** | CK40HT-30B-0+TDR | ML180UH090V48B | R-410A | 34600 | 15.5 | 13 | - - - | - - - | - - - | 215222618 | - - - | USA | No
ML14XC1-036-233A** | CK40HT-30B-0+TDR | ML180UH090XE48B | R-410A | 34600 | 15.1 | 13 | - - - | - - - | - - - | 215222619 | - - - | USA | No
ML14XC1-036-233A** | CK40HT-30B-0+TDR | ML196UH030XE36B | R-410A | 34600 | 14.5 | 12.2 | - - - | - - - | - - - | 215222620 | - - - | USA,Canada | No
ML14XC1-036-233A** | CK40HT-30B-0+TDR | ML196UH045XE36B | R-410A | 34200 | 15.1 | 12.5 | - - - | - - - | - - - | 215222621 | - - - | USA,Canada | No
ML14XC1-036-233A** | CK40HT-30B-0+TDR | ML196UH070XE36B | R-410A | 34400 | 15.1 | 12.5 | - - - | - - - | - - - | 215222622 | - - - | USA,Canada | No
ML14XC1-036-233A** | CK40HT-30B-0+TDR | ML196UH070XE48B | R-410A | 34200 | 15.1 | 12.5 | - - - | - - - | - - - | 215222623 | - - - | USA,Canada | No
ML14XC1-036-233A** | CK40HT-30B-0+TDR | ML296UH045XV36B | R-410A | 34400 | 14.5 | 12.5 | - - - | - - - | - - - | 215222624 | - - - | USA,Canada | No
ML14XC1-036-233A** | CK40HT-30B-0+TDR | ML296UH070XV36B | R-410A | 34200 | 14.5 | 12.5 | - - - | - - - | - - - | 215222625 | - - - | USA,Canada | No
ML14XC1-036-233A** | CK40HT-30B-0+TDR | SL280UH080NV48B | R-410A | 34600 | 15.5 | 13 | - - - | - - - | - - - | 215222626 | - - - | USA | No
ML14XC1-036-233A** | CK40HT-30B-0+TDR | SL280UH090V36B | R-410A | 34600 | 15.5 | 13 | - - - | - - - | - - - | 215222627 | - - - | USA | No
ML14XC1-036-233A** | CK40HT-30B-0+TDR | SL280UH090V48B | R-410A | 34600 | 15.1 | 12.5 | - - - | - - - | - - - | 215222628 | - - - | USA | No
ML14XC1-036-233A** | CK40HT-30B-0+TDR | SL280UH090XV48B | R-410A | 34600 | 15.1 | 12.5 | - - - | - - - | - - - | 215222629 | - - - | USA | No
ML14XC1-036-233A** | CK40HT-30B-0+TDR | SLP99UH070XV36B | R-410A | 34400 | 15 | 12.5 | - - - | - - - | - - - | 215222630 | - - - | USA,Canada | No
ML14XC1-036-233A** | CK40HT-36A-0+TDR | EL280UH045E36A | R-410A | 33400 | 14 | 12 | - - - | - - - | - - - | 215221833 | - - - | USA | No
ML14XC1-036-233A** | CK40HT-36A-0+TDR | ML180UH030V36A | R-410A | 33200 | 14.5 | 12.2 | - - - | - - - | - - - | 215222631 | - - - | USA | No
ML14XC1-036-233A** | CK40HT-36A-0+TDR | ML180UH045E36A | R-410A | 32800 | 14 | 12 | - - - | - - - | - - - | 215222632 | - - - | USA | No
ML14XC1-036-233A** | CK40HT-36A-0+TDR | ML180UH045V36A | R-410A | 33200 | 14.5 | 12.2 | - - - | - - - | - - - | 215222633 | - - - | USA | No
ML14XC1-036-233A** | CK40HT-36A-0+TDR | ML180UH045XE36A | R-410A | 32800 | 14 | 12 | - - - | - - - | - - - | 215222634 | - - - | USA | No
ML14XC1-036-233A** | CK40HT-36A-0+TDR | ML180UH070E36A | R-410A | 33400 | 14.25 | 12.2 | - - - | - - - | - - - | 215222635 | - - - | USA | No
ML14XC1-036-233A** | CK40HT-36A-0+TDR | ML180UH070V36A | R-410A | 33200 | 14.25 | 12.2 | - - - | - - - | - - - | 215222636 | - - - | USA | No
ML14XC1-036-233A** | CK40HT-36A-0+TDR | ML180UH070XE36A | R-410A | 33400 | 14.25 | 12.2 | - - - | - - - | - - - | 215222760 | - - - | USA | No
ML14XC1-036-233A** | CK40HT-36A-0+TDR | SL280UH060NV36A | R-410A | 33200 | 14.5 | 12.2 | - - - | - - - | - - - | 215222637 | - - - | USA | No
ML14XC1-036-233A** | CK40HT-36A-0+TDR | SL280UH070V36A | R-410A | 33200 | 14.25 | 12 | - - - | - - - | - - - | 215222638 | - - - | USA | No
ML14XC1-036-233A** | CK40HT-36A-0+TDR | SL280UH070XV36A | R-410A | 33200 | 14 | 12 | - - - | - - - | - - - | 215222639 | - - - | USA | No
ML14XC1-036-233A** | CK40HT-36B-0+TDR | EL180UH080NE48B | R-410A | 33600 | 15.1 | 12.5 | - - - | - - - | - - - | 215222640 | - - - | USA | No
ML14XC1-036-233A** | CK40HT-36B-0+TDR | EL196UH045XE36B | R-410A | 33000 | 14.5 | 12.2 | - - - | - - - | - - - | 215222641 | - - - | USA,Canada | No
ML14XC1-036-233A** | CK40HT-36B-0+TDR | EL196UH070XE36B | R-410A | 33000 | 14.5 | 12.2 | - - - | - - - | - - - | 215222642 | - - - | USA,Canada | No
ML14XC1-036-233A** | CK40HT-36B-0+TDR | EL280UH090E36B | R-410A | 33600 | 14.5 | 12.5 | - - - | - - - | - - - | 215221834 | - - - | USA | No
ML14XC1-036-233A** | CK40HT-36B-0+TDR | EL280UH090E48B | R-410A | 33600 | 15 | 12.5 | - - - | - - - | - - - | 215221835 | - - - | USA | No
ML14XC1-036-233A** | CK40HT-36B-0+TDR | EL297UH045XV36B | R-410A | 33200 | 14.25 | 12.2 | - - - | - - - | - - - | 215219469 | - - - | USA,Canada | No
ML14XC1-036-233A** | CK40HT-36B-0+TDR | EL297UH070XV36B | R-410A | 33200 | 14.5 | 12.2 | - - - | - - - | - - - | 215219470 | - - - | USA,Canada | No
ML14XC1-036-233A** | CK40HT-36B-0+TDR | ML180UH070E36B | R-410A | 33400 | 14.25 | 12.2 | - - - | - - - | - - - | 215222643 | - - - | USA | No
ML14XC1-036-233A** | CK40HT-36B-0+TDR | ML180UH070V36B | R-410A | 33200 | 15 | 12.5 | - - - | - - - | - - - | 215222644 | - - - | USA | No
ML14XC1-036-233A** | CK40HT-36B-0+TDR | ML180UH070V48B | R-410A | 33600 | 15.1 | 12.5 | - - - | - - - | - - - | 215222645 | - - - | USA | No
ML14XC1-036-233A** | CK40HT-36B-0+TDR | ML180UH070XE36B | R-410A | 33400 | 14.25 | 12.2 | - - - | - - - | - - - | 215222646 | - - - | USA | No
ML14XC1-036-233A** | CK40HT-36B-0+TDR | ML180UH090E48B | R-410A | 33000 | 14.25 | 12.2 | - - - | - - - | - - - | 215222647 | - - - | USA | No
ML14XC1-036-233A** | CK40HT-36B-0+TDR | ML180UH090V48B | R-410A | 33400 | 15 | 12.5 | - - - | - - - | - - - | 215222648 | - - - | USA | No
ML14XC1-036-233A** | CK40HT-36B-0+TDR | ML180UH090XE48B | R-410A | 33000 | 14.25 | 12.2 | - - - | - - - | - - - | 215222649 | - - - | USA | No
ML14XC1-036-233A** | CK40HT-36B-0+TDR | ML196UH030XE36B | R-410A | 33600 | 14.25 | 12.2 | - - - | - - - | - - - | 215222650 | - - - | USA,Canada | No
ML14XC1-036-233A** | CK40HT-36B-0+TDR | ML196UH045XE36B | R-410A | 33000 | 14.5 | 12.2 | - - - | - - - | - - - | 215222174 | - - - | USA,Canada | No
ML14XC1-036-233A** | CK40HT-36B-0+TDR | ML196UH070XE36B | R-410A | 33200 | 14.5 | 12.2 | - - - | - - - | - - - | 215222175 | - - - | USA,Canada | No
ML14XC1-036-233A** | CK40HT-36B-0+TDR | ML196UH070XE48B | R-410A | 33400 | 15 | 12.5 | - - - | - - - | - - - | 215222651 | - - - | USA,Canada | No
ML14XC1-036-233A** | CK40HT-36B-0+TDR | ML296UH045XV36B | R-410A | 33200 | 14.25 | 12.2 | - - - | - - - | - - - | 215222652 | - - - | USA,Canada | No
ML14XC1-036-233A** | CK40HT-36B-0+TDR | ML296UH070XV36B | R-410A | 33400 | 14.25 | 12.2 | - - - | - - - | - - - | 215222653 | - - - | USA,Canada | No
ML14XC1-036-233A** | CK40HT-36B-0+TDR | SL280UH080NV48B | R-410A | 33600 | 15.1 | 12.5 | - - - | - - - | - - - | 215222654 | - - - | USA | No
ML14XC1-036-233A** | CK40HT-36B-0+TDR | SL280UH090V36B | R-410A | 33400 | 15.1 | 12.5 | - - - | - - - | - - - | 215222655 | - - - | USA | No
ML14XC1-036-233A** | CK40HT-36B-0+TDR | SL280UH090V48B | R-410A | 33400 | 15 | 12.5 | - - - | - - - | - - - | 215222656 | - - - | USA | No
ML14XC1-036-233A** | CK40HT-36B-0+TDR | SL280UH090XV48B | R-410A | 33400 | 15 | 12.5 | - - - | - - - | - - - | 215222657 | - - - | USA | No
ML14XC1-036-233A** | CK40HT-36B-0+TDR | SLP99UH070XV36B | R-410A | 33200 | 14.5 | 12.2 | - - - | - - - | - - - | 215222658 | - - - | USA,Canada | No
ML14XC1-036-233A** | CK40HT-36C-0+TDR | EL195UH080NE48C | R-410A | 33800 | 15 | 12.5 | - - - | - - - | - - - | 215222659 | - - - | USA,Canada | No
ML14XC1-036-233A** | CK40HT-36C-0+TDR | EL195UH100NE60C | R-410A | 33800 | 15.1 | 12.5 | - - - | - - - | - - - | 215222660 | - - - | USA,Canada | No
ML14XC1-036-233A** | CK40HT-36C-0+TDR | EL196UH090XE48C | R-410A | 33600 | 15 | 12.5 | - - - | - - - | - - - | 215222661 | - - - | USA,Canada | No
ML14XC1-036-233A** | CK40HT-36C-0+TDR | EL196UH110XE60C | R-410A | 33800 | 15.1 | 12.5 | - - - | - - - | - - - | 215222662 | - - - | USA,Canada | No
ML14XC1-036-233A** | CK40HT-36C-0+TDR | EL280UH110E48C | R-410A | 33800 | 15.1 | 12.5 | - - - | - - - | - - - | 215221836 | - - - | USA | No
ML14XC1-036-233A** | CK40HT-36C-0+TDR | EL280UH110E60C | R-410A | 34200 | 15.1 | 12.5 | - - - | - - - | - - - | 215221837 | - - - | USA | No
ML14XC1-036-233A** | CK40HT-36C-0+TDR | EL297UH090XV36C | R-410A | 33800 | 15.1 | 12.5 | - - - | - - - | - - - | 215219471 | - - - | USA,Canada | No
ML14XC1-036-233A** | CK40HT-36C-0+TDR | EL297UH090XV48C | R-410A | 33600 | 15.1 | 12.5 | - - - | - - - | - - - | 215219472 | - - - | USA,Canada | No
ML14XC1-036-233A** | CK40HT-36C-0+TDR | EL297UH110XV48C | R-410A | 33800 | 15.1 | 12.5 | - - - | - - - | - - - | 215219473 | - - - | USA,Canada | No
ML14XC1-036-233A** | CK40HT-36C-0+TDR | EL297UH110XV60C | R-410A | 34000 | 15.1 | 12.5 | - - - | - - - | - - - | 215219474 | - - - | USA,Canada | No
ML14XC1-036-233A** | CK40HT-36C-0+TDR | ML180UH090E60C | R-410A | 33600 | 15.1 | 12.5 | - - - | - - - | - - - | 215222663 | - - - | USA | No
ML14XC1-036-233A** | CK40HT-36C-0+TDR | ML180UH110E60C | R-410A | 33200 | 15 | 12.5 | - - - | - - - | - - - | 215222664 | - - - | USA | No
ML14XC1-036-233A** | CK40HT-36C-0+TDR | ML180UH110V60C | R-410A | 34200 | 15.5 | 13 | - - - | - - - | - - - | 215222665 | - - - | USA | No
ML14XC1-036-233A** | CK40HT-36C-0+TDR | ML180UH110XE60C | R-410A | 33200 | 15 | 12.5 | - - - | - - - | - - - | 215222666 | - - - | USA | No
ML14XC1-036-233A** | CK40HT-36C-0+TDR | ML196UH090XE36C | R-410A | 33800 | 15 | 12.5 | - - - | - - - | - - - | 215222667 | - - - | USA,Canada | No
ML14XC1-036-233A** | CK40HT-36C-0+TDR | ML196UH090XE48C | R-410A | 33600 | 15.1 | 12.5 | - - - | - - - | - - - | 215222668 | - - - | USA,Canada | No
ML14XC1-036-233A** | CK40HT-36C-0+TDR | ML196UH090XE60C | R-410A | 34000 | 15.1 | 12.5 | - - - | - - - | - - - | 215222669 | - - - | USA,Canada | No
ML14XC1-036-233A** | CK40HT-36C-0+TDR | ML296UH090XV48C | R-410A | 33400 | 15.1 | 12.5 | - - - | - - - | - - - | 215222670 | - - - | USA,Canada | No
ML14XC1-036-233A** | CK40HT-36C-0+TDR | SL280UH080NV60C | R-410A | 34200 | 15.5 | 13 | - - - | - - - | - - - | 215222671 | - - - | USA | No
ML14XC1-036-233A** | CK40HT-36C-0+TDR | SL280UH090V60C | R-410A | 34200 | 15.1 | 12.5 | - - - | - - - | - - - | 215222672 | - - - | USA | No
ML14XC1-036-233A** | CK40HT-36C-0+TDR | SL280UH090XV60C | R-410A | 34200 | 15.1 | 12.5 | - - - | - - - | - - - | 215222673 | - - - | USA | No
ML14XC1-036-233A** | CK40HT-36C-0+TDR | SL280UH110V60C | R-410A | 34000 | 15.1 | 12.5 | - - - | - - - | - - - | 215222674 | - - - | USA | No
ML14XC1-036-233A** | CK40HT-36C-0+TDR | SL280UH110XV60C | R-410A | 34000 | 15.1 | 12.5 | - - - | - - - | - - - | 215222675 | - - - | USA | No
ML14XC1-036-233A** | CK40HT-36C-0+TDR | SLP99UH090XV36C | R-410A | 33800 | 15.1 | 12.5 | - - - | - - - | - - - | 215222676 | - - - | USA,Canada | No
ML14XC1-036-233A** | CK40HT-36C-0+TDR | SLP99UH090XV48C | R-410A | 33600 | 15.1 | 12.5 | - - - | - - - | - - - | 215222677 | - - - | USA,Canada | No
ML14XC1-036-233A** | CK40HT-36C-0+TDR | SLP99UH110XV60C | R-410A | 34000 | 15.1 | 12.5 | - - - | - - - | - - - | 215222678 | - - - | USA,Canada | No
ML14XC1-036-233A** | CK40HT-42B-0+TDR | EL180UH080NE48B | R-410A | 35400 | 16 | 13 | - - - | - - - | - - - | 215222679 | - - - | USA | No
ML14XC1-036-233A** | CK40HT-42B-0+TDR | EL195UH040NE36B | R-410A | 35000 | 15.1 | 12.5 | - - - | - - - | - - - | 215222680 | - - - | USA,Canada | No
ML14XC1-036-233A** | CK40HT-42B-0+TDR | EL195UH060NE36B | R-410A | 35000 | 15.1 | 12.5 | - - - | - - - | - - - | 215222681 | - - - | USA,Canada | No
ML14XC1-036-233A** | CK40HT-42B-0+TDR | EL196UH045XE36B | R-410A | 35200 | 14.5 | 12.5 | - - - | - - - | - - - | 215222682 | - - - | USA,Canada | No
ML14XC1-036-233A** | CK40HT-42B-0+TDR | EL196UH070XE36B | R-410A | 35400 | 14.5 | 12.5 | - - - | - - - | - - - | 215222683 | - - - | USA,Canada | No
ML14XC1-036-233A** | CK40HT-42B-0+TDR | EL280UH090E36B | R-410A | 35600 | 15.5 | 13 | - - - | - - - | - - - | 215221838 | - - - | USA | No
ML14XC1-036-233A** | CK40HT-42B-0+TDR | EL280UH090E48B | R-410A | 35400 | 15.5 | 13 | - - - | - - - | - - - | 215221839 | - - - | USA | No
ML14XC1-036-233A** | CK40HT-42B-0+TDR | EL297UH045XV36B | R-410A | 35200 | 15.1 | 12.5 | - - - | - - - | - - - | 215219475 | - - - | USA,Canada | No
ML14XC1-036-233A** | CK40HT-42B-0+TDR | EL297UH070XV36B | R-410A | 35200 | 15.1 | 12.5 | - - - | - - - | - - - | 215219476 | - - - | USA,Canada | No
ML14XC1-036-233A** | CK40HT-42B-0+TDR | ML180UH070E36B | R-410A | 35200 | 15.1 | 12.5 | - - - | - - - | - - - | 215222684 | - - - | USA | No
ML14XC1-036-233A** | CK40HT-42B-0+TDR | ML180UH070V36B | R-410A | 35200 | 15.5 | 13 | - - - | - - - | - - - | 215222685 | - - - | USA | No
ML14XC1-036-233A** | CK40HT-42B-0+TDR | ML180UH070V48B | R-410A | 35600 | 15.5 | 13 | - - - | - - - | - - - | 215222686 | - - - | USA | No
ML14XC1-036-233A** | CK40HT-42B-0+TDR | ML180UH070XE36B | R-410A | 35200 | 15.1 | 12.5 | - - - | - - - | - - - | 215222687 | - - - | USA | No
ML14XC1-036-233A** | CK40HT-42B-0+TDR | ML180UH090E48B | R-410A | 35400 | 15.5 | 13 | - - - | - - - | - - - | 215222688 | - - - | USA | No
ML14XC1-036-233A** | CK40HT-42B-0+TDR | ML180UH090V48B | R-410A | 35200 | 15.5 | 13 | - - - | - - - | - - - | 215222689 | - - - | USA | No
ML14XC1-036-233A** | CK40HT-42B-0+TDR | ML180UH090XE48B | R-410A | 35400 | 15.5 | 13 | - - - | - - - | - - - | 215222690 | - - - | USA | No
ML14XC1-036-233A** | CK40HT-42B-0+TDR | ML196UH030XE36B | R-410A | 35400 | 15.1 | 12.5 | - - - | - - - | - - - | 215222691 | - - - | USA,Canada | No
ML14XC1-036-233A** | CK40HT-42B-0+TDR | ML196UH045XE36B | R-410A | 35000 | 15.1 | 13 | - - - | - - - | - - - | 215222176 | - - - | USA,Canada | No
ML14XC1-036-233A** | CK40HT-42B-0+TDR | ML196UH070XE36B | R-410A | 35000 | 15.1 | 13 | - - - | - - - | - - - | 215222177 | - - - | USA,Canada | No
ML14XC1-036-233A** | CK40HT-42B-0+TDR | ML196UH070XE48B | R-410A | 35200 | 15.5 | 13 | - - - | - - - | - - - | 215222692 | - - - | USA,Canada | No
ML14XC1-036-233A** | CK40HT-42B-0+TDR | ML296UH045XV36B | R-410A | 35200 | 15.1 | 12.5 | - - - | - - - | - - - | 215222693 | - - - | USA,Canada | No
ML14XC1-036-233A** | CK40HT-42B-0+TDR | ML296UH070XV36B | R-410A | 35200 | 15 | 12.5 | - - - | - - - | - - - | 215222694 | - - - | USA,Canada | No
ML14XC1-036-233A** | CK40HT-42B-0+TDR | SL280UH090V36B | R-410A | 35400 | 15.5 | 13 | - - - | - - - | - - - | 215222695 | - - - | USA | No
ML14XC1-036-233A** | CK40HT-42B-0+TDR | SL280UH090V48B | R-410A | 35200 | 15.5 | 13 | - - - | - - - | - - - | 215222696 | - - - | USA | No
ML14XC1-036-233A** | CK40HT-42B-0+TDR | SL280UH090XV48B | R-410A | 35200 | 15.5 | 13 | - - - | - - - | - - - | 215222697 | - - - | USA | No
ML14XC1-036-233A** | CK40HT-42B-0+TDR | SLP99UH070XV36B | R-410A | 35200 | 15.1 | 12.5 | - - - | - - - | - - - | 215222698 | - - - | USA,Canada | No
ML14XC1-036-233A** | CK40HT-42C-0+TDR | - - - | R-410A | 34000 | 14 | 12 | - - - | - - - | - - - | 215222587 | - - - | USA,Canada | No
ML14XC1-036-233A** | CK40HT-42C-0+TDR | EL195UH080NE48C | R-410A | 35000 | 15.5 | 13 | - - - | - - - | - - - | 215222699 | - - - | USA,Canada | No
ML14XC1-036-233A** | CK40HT-42C-0+TDR | EL195UH100NE60C | R-410A | 35000 | 15.5 | 13 | - - - | - - - | - - - | 215222700 | - - - | USA,Canada | No
ML14XC1-036-233A** | CK40HT-42C-0+TDR | EL196UH090XE48C | R-410A | 34800 | 15.1 | 13 | - - - | - - - | - - - | 215222701 | - - - | USA,Canada | No
ML14XC1-036-233A** | CK40HT-42C-0+TDR | EL196UH110XE60C | R-410A | 35000 | 15.5 | 13 | - - - | - - - | - - - | 215222702 | - - - | USA,Canada | No
ML14XC1-036-233A** | CK40HT-42C-0+TDR | EL280UH110E48C | R-410A | 35000 | 15.5 | 13 | - - - | - - - | - - - | 215221840 | - - - | USA | No
ML14XC1-036-233A** | CK40HT-42C-0+TDR | EL280UH110E60C | R-410A | 35400 | 15.5 | 13 | - - - | - - - | - - - | 215221841 | - - - | USA | No
ML14XC1-036-233A** | CK40HT-42C-0+TDR | EL297UH090XV36C | R-410A | 35000 | 15.5 | 13 | - - - | - - - | - - - | 215219477 | - - - | USA,Canada | No
ML14XC1-036-233A** | CK40HT-42C-0+TDR | EL297UH090XV48C | R-410A | 34800 | 15.5 | 13 | - - - | - - - | - - - | 215219478 | - - - | USA,Canada | No
ML14XC1-036-233A** | CK40HT-42C-0+TDR | EL297UH110XV48C | R-410A | 35000 | 15.5 | 13 | - - - | - - - | - - - | 215219479 | - - - | USA,Canada | No
ML14XC1-036-233A** | CK40HT-42C-0+TDR | EL297UH110XV60C | R-410A | 35200 | 15.5 | 13 | - - - | - - - | - - - | 215219480 | - - - | USA,Canada | No
ML14XC1-036-233A** | CK40HT-42C-0+TDR | ML180UH090E60C | R-410A | 34800 | 15.5 | 13 | - - - | - - - | - - - | 215222703 | - - - | USA | No
ML14XC1-036-233A** | CK40HT-42C-0+TDR | ML180UH110E60C | R-410A | 34400 | 15.5 | 13 | - - - | - - - | - - - | 215222704 | - - - | USA | No
ML14XC1-036-233A** | CK40HT-42C-0+TDR | ML180UH110V60C | R-410A | 35400 | 16 | 13 | - - - | - - - | - - - | 215222705 | - - - | USA | No
ML14XC1-036-233A** | CK40HT-42C-0+TDR | ML180UH110XE60C | R-410A | 34400 | 15.5 | 13 | - - - | - - - | - - - | 215222706 | - - - | USA | No
ML14XC1-036-233A** | CK40HT-42C-0+TDR | ML196UH090XE36C | R-410A | 35000 | 15.1 | 13 | - - - | - - - | - - - | 215222707 | - - - | USA,Canada | No
ML14XC1-036-233A** | CK40HT-42C-0+TDR | ML196UH090XE48C | R-410A | 34800 | 15.5 | 13 | - - - | - - - | - - - | 215222178 | - - - | USA,Canada | No
ML14XC1-036-233A** | CK40HT-42C-0+TDR | ML196UH090XE60C | R-410A | 35000 | 15.5 | 13 | - - - | - - - | - - - | 215222708 | - - - | USA,Canada | No
ML14XC1-036-233A** | CK40HT-42C-0+TDR | ML296UH090XV48C | R-410A | 34600 | 15.5 | 13 | - - - | - - - | - - - | 215222709 | - - - | USA,Canada | No
ML14XC1-036-233A** | CK40HT-42C-0+TDR | SL280UH080NV60C | R-410A | 35400 | 16 | 13 | - - - | - - - | - - - | 215222710 | - - - | USA | No
ML14XC1-036-233A** | CK40HT-42C-0+TDR | SL280UH090V60C | R-410A | 35400 | 15.5 | 13 | - - - | - - - | - - - | 215222711 | - - - | USA | No
ML14XC1-036-233A** | CK40HT-42C-0+TDR | SL280UH090XV60C | R-410A | 35400 | 15.5 | 13 | - - - | - - - | - - - | 215222712 | - - - | USA | No
ML14XC1-036-233A** | CK40HT-42C-0+TDR | SL280UH110V60C | R-410A | 35200 | 15.5 | 13 | - - - | - - - | - - - | 215222713 | - - - | USA | No
ML14XC1-036-233A** | CK40HT-42C-0+TDR | SL280UH110XV60C | R-410A | 35200 | 15.5 | 13 | - - - | - - - | - - - | 215222714 | - - - | USA | No
ML14XC1-036-233A** | CK40HT-42C-0+TDR | SLP99UH090XV36C | R-410A | 35000 | 15.5 | 13 | - - - | - - - | - - - | 215222715 | - - - | USA,Canada | No
ML14XC1-036-233A** | CK40HT-42C-0+TDR | SLP99UH090XV48C | R-410A | 34800 | 15.5 | 13 | - - - | - - - | - - - | 215222716 | - - - | USA,Canada | No
ML14XC1-036-233A** | CK40HT-42C-0+TDR | SLP99UH110XV60C | R-410A | 35200 | 15.5 | 13 | - - - | - - - | - - - | 215222717 | - - - | USA,Canada | No
ML14XC1-036-233A** | CK40HT-48B-0+TDR | EL180UH080NE48B | R-410A | 34800 | 15.5 | 13 | - - - | - - - | - - - | 215222718 | - - - | USA | No
ML14XC1-036-233A** | CK40HT-48B-0+TDR | EL195UH040NE36B | R-410A | 34400 | 15.1 | 12.5 | - - - | - - - | - - - | 215222719 | - - - | USA,Canada | No
ML14XC1-036-233A** | CK40HT-48B-0+TDR | EL195UH060NE36B | R-410A | 34400 | 15.1 | 12.5 | - - - | - - - | - - - | 215222720 | - - - | USA,Canada | No
ML14XC1-036-233A** | CK40HT-48B-0+TDR | EL196UH045XE36B | R-410A | 34400 | 14.5 | 12.2 | - - - | - - - | - - - | 215222721 | - - - | USA,Canada | No
ML14XC1-036-233A** | CK40HT-48B-0+TDR | EL196UH070XE36B | R-410A | 34600 | 14.5 | 12.2 | - - - | - - - | - - - | 215222722 | - - - | USA,Canada | No
ML14XC1-036-233A** | CK40HT-48B-0+TDR | EL280UH090E36B | R-410A | 34800 | 15.1 | 12.5 | - - - | - - - | - - - | 215221842 | - - - | USA | No
ML14XC1-036-233A** | CK40HT-48B-0+TDR | EL280UH090E48B | R-410A | 34800 | 15.5 | 13 | - - - | - - - | - - - | 215221843 | - - - | USA | No
ML14XC1-036-233A** | CK40HT-48B-0+TDR | EL297UH045XV36B | R-410A | 34400 | 14.5 | 12.5 | - - - | - - - | - - - | 215219481 | - - - | USA,Canada | No
ML14XC1-036-233A** | CK40HT-48B-0+TDR | EL297UH070XV36B | R-410A | 34600 | 15 | 12.5 | - - - | - - - | - - - | 215219482 | - - - | USA,Canada | No
ML14XC1-036-233A** | CK40HT-48B-0+TDR | ML180UH070E36B | R-410A | 34600 | 14.5 | 12.5 | - - - | - - - | - - - | 215222723 | - - - | USA | No
ML14XC1-036-233A** | CK40HT-48B-0+TDR | ML180UH070V36B | R-410A | 34400 | 15.5 | 13 | - - - | - - - | - - - | 215222724 | - - - | USA | No
ML14XC1-036-233A** | CK40HT-48B-0+TDR | ML180UH070V48B | R-410A | 34800 | 15.5 | 13 | - - - | - - - | - - - | 215222725 | - - - | USA | No
ML14XC1-036-233A** | CK40HT-48B-0+TDR | ML180UH070XE36B | R-410A | 34600 | 14.5 | 12.5 | - - - | - - - | - - - | 215222726 | - - - | USA | No
ML14XC1-036-233A** | CK40HT-48B-0+TDR | ML180UH090E48B | R-410A | 34600 | 15.1 | 12.5 | - - - | - - - | - - - | 215222727 | - - - | USA | No
ML14XC1-036-233A** | CK40HT-48B-0+TDR | ML180UH090V48B | R-410A | 34600 | 15.5 | 13 | - - - | - - - | - - - | 215222728 | - - - | USA | No
ML14XC1-036-233A** | CK40HT-48B-0+TDR | ML180UH090XE48B | R-410A | 34600 | 15.1 | 12.5 | - - - | - - - | - - - | 215222729 | - - - | USA | No
ML14XC1-036-233A** | CK40HT-48B-0+TDR | ML196UH030XE36B | R-410A | 34800 | 14.5 | 12.5 | - - - | - - - | - - - | 215222730 | - - - | USA,Canada | No
ML14XC1-036-233A** | CK40HT-48B-0+TDR | ML196UH070XE48B | R-410A | 34600 | 15.5 | 13 | - - - | - - - | - - - | 215222731 | - - - | USA,Canada | No
ML14XC1-036-233A** | CK40HT-48B-0+TDR | ML196UH090XE48C | R-410A | 34400 | 15.5 | 13 | - - - | - - - | - - - | 215222179 | - - - | USA,Canada | No
ML14XC1-036-233A** | CK40HT-48B-0+TDR | ML296UH045XV36B | R-410A | 34400 | 14.5 | 12.5 | - - - | - - - | - - - | 215222732 | - - - | USA,Canada | No
ML14XC1-036-233A** | CK40HT-48B-0+TDR | ML296UH070XV36B | R-410A | 34600 | 14.5 | 12.5 | - - - | - - - | - - - | 215222733 | - - - | USA,Canada | No
ML14XC1-036-233A** | CK40HT-48B-0+TDR | SL280UH080NV48B | R-410A | 34800 | 15.5 | 13 | - - - | - - - | - - - | 215222734 | - - - | USA | No
ML14XC1-036-233A** | CK40HT-48B-0+TDR | SL280UH090V36B | R-410A | 34600 | 15.5 | 13 | - - - | - - - | - - - | 215222735 | - - - | USA | No
ML14XC1-036-233A** | CK40HT-48B-0+TDR | SL280UH090V48B | R-410A | 34600 | 15.1 | 12.5 | - - - | - - - | - - - | 215222736 | - - - | USA | No
ML14XC1-036-233A** | CK40HT-48B-0+TDR | SL280UH090XV48B | R-410A | 34600 | 15.1 | 12.5 | - - - | - - - | - - - | 215222737 | - - - | USA | No
ML14XC1-036-233A** | CK40HT-48B-0+TDR | SLP99UH070XV36B | R-410A | 34600 | 15 | 12.5 | - - - | - - - | - - - | 215222738 | - - - | USA,Canada | No
ML14XC1-036-233A** | CK40HT-48C-0+TDR | EL195UH080NE48C | R-410A | 34800 | 15.1 | 12.5 | - - - | - - - | - - - | 215222739 | - - - | USA,Canada | No
ML14XC1-036-233A** | CK40HT-48C-0+TDR | EL195UH100NE60C | R-410A | 34800 | 15.1 | 13 | - - - | - - - | - - - | 215222740 | - - - | USA,Canada | No
ML14XC1-036-233A** | CK40HT-48C-0+TDR | EL196UH090XE48C | R-410A | 34600 | 15.1 | 12.5 | - - - | - - - | - - - | 215222741 | - - - | USA,Canada | No
ML14XC1-036-233A** | CK40HT-48C-0+TDR | EL196UH110XE60C | R-410A | 34800 | 15.1 | 13 | - - - | - - - | - - - | 215222742 | - - - | USA,Canada | No
ML14XC1-036-233A** | CK40HT-48C-0+TDR | EL280UH110E48C | R-410A | 34800 | 15.5 | 13 | - - - | - - - | - - - | 215221844 | - - - | USA | No
ML14XC1-036-233A** | CK40HT-48C-0+TDR | EL280UH110E60C | R-410A | 35200 | 15.5 | 13 | - - - | - - - | - - - | 215221845 | - - - | USA | No
ML14XC1-036-233A** | CK40HT-48C-0+TDR | EL297UH090XV36C | R-410A | 34800 | 15.5 | 13 | - - - | - - - | - - - | 215219483 | - - - | USA,Canada | No
ML14XC1-036-233A** | CK40HT-48C-0+TDR | EL297UH090XV48C | R-410A | 34600 | 15.5 | 13 | - - - | - - - | - - - | 215219484 | - - - | USA,Canada | No
ML14XC1-036-233A** | CK40HT-48C-0+TDR | EL297UH110XV48C | R-410A | 34800 | 15.5 | 13 | - - - | - - - | - - - | 215219485 | - - - | USA,Canada | No
ML14XC1-036-233A** | CK40HT-48C-0+TDR | EL297UH110XV60C | R-410A | 35000 | 15.5 | 13 | - - - | - - - | - - - | 215219486 | - - - | USA,Canada | No
ML14XC1-036-233A** | CK40HT-48C-0+TDR | ML180UH090E60C | R-410A | 34600 | 15.5 | 13 | - - - | - - - | - - - | 215222743 | - - - | USA | No
ML14XC1-036-233A** | CK40HT-48C-0+TDR | ML180UH110E60C | R-410A | 34200 | 15.1 | 12.5 | - - - | - - - | - - - | 215222744 | - - - | USA | No
ML14XC1-036-233A** | CK40HT-48C-0+TDR | ML180UH110V60C | R-410A | 35200 | 15.5 | 13 | - - - | - - - | - - - | 215222745 | - - - | USA | No
ML14XC1-036-233A** | CK40HT-48C-0+TDR | ML180UH110XE60C | R-410A | 34200 | 15.1 | 12.5 | - - - | - - - | - - - | 215222746 | - - - | USA | No
ML14XC1-036-233A** | CK40HT-48C-0+TDR | ML196UH090XE36C | R-410A | 34600 | 15.1 | 12.5 | - - - | - - - | - - - | 215222747 | - - - | USA,Canada | No
ML14XC1-036-233A** | CK40HT-48C-0+TDR | ML196UH090XE48C | R-410A | 34600 | 15.5 | 13 | - - - | - - - | - - - | 215222180 | - - - | USA,Canada | No
ML14XC1-036-233A** | CK40HT-48C-0+TDR | ML196UH090XE60C | R-410A | 34800 | 15.5 | 13 | - - - | - - - | - - - | 215222748 | - - - | USA,Canada | No
ML14XC1-036-233A** | CK40HT-48C-0+TDR | ML296UH090XV48C | R-410A | 34400 | 15.5 | 13 | - - - | - - - | - - - | 215222749 | - - - | USA,Canada | No
ML14XC1-036-233A** | CK40HT-48C-0+TDR | SL280UH080NV60C | R-410A | 35200 | 15.5 | 13 | - - - | - - - | - - - | 215222750 | - - - | USA | No
ML14XC1-036-233A** | CK40HT-48C-0+TDR | SL280UH090V60C | R-410A | 35200 | 15.5 | 13 | - - - | - - - | - - - | 215222751 | - - - | USA | No
ML14XC1-036-233A** | CK40HT-48C-0+TDR | SL280UH090XV60C | R-410A | 35200 | 15.5 | 13 | - - - | - - - | - - - | 215222752 | - - - | USA | No
ML14XC1-036-233A** | CK40HT-48C-0+TDR | SL280UH110V60C | R-410A | 35000 | 15.5 | 13 | - - - | - - - | - - - | 215222753 | - - - | USA | No
ML14XC1-036-233A** | CK40HT-48C-0+TDR | SL280UH110XV60C | R-410A | 35000 | 15.5 | 13 | - - - | - - - | - - - | 215222754 | - - - | USA | No
ML14XC1-036-233A** | CK40HT-48C-0+TDR | SLP99UH090XV36C | R-410A | 34800 | 15.5 | 13 | - - - | - - - | - - - | 215222755 | - - - | USA,Canada | No
ML14XC1-036-233A** | CK40HT-48C-0+TDR | SLP99UH090XV48C | R-410A | 34600 | 15.5 | 13 | - - - | - - - | - - - | 215222756 | - - - | USA,Canada | No
ML14XC1-036-233A** | CK40HT-48C-0+TDR | SLP99UH110XV60C | R-410A | 35000 | 15.5 | 13 | - - - | - - - | - - - | 215222757 | - - - | USA,Canada | No
ML14XC1-036-233A** | CK40HT-51/61C-0+TDR | EL195UH080NE48C | R-410A | 35400 | 15.5 | 13 | - - - | - - - | - - - | 215222181 | - - - | USA,Canada | No
ML14XC1-036-233A** | CK40HT-51/61C-0+TDR | EL195UH100NE60C | R-410A | 35400 | 15.5 | 13 | - - - | - - - | - - - | 215222182 | - - - | USA,Canada | No
ML14XC1-036-233A** | CK40HT-51/61C-0+TDR | EL196UH090XE48C | R-410A | 35200 | 15.5 | 13 | - - - | - - - | - - - | 215222183 | - - - | USA,Canada | No
ML14XC1-036-233A** | CK40HT-51/61C-0+TDR | EL196UH110XE60C | R-410A | 35400 | 15.5 | 13 | - - - | - - - | - - - | 215222184 | - - - | USA,Canada | No
ML14XC1-036-233A** | CK40HT-51/61C-0+TDR | EL280UH110E48C | R-410A | 35400 | 16 | 13 | - - - | - - - | - - - | 215221733 | - - - | USA | No
ML14XC1-036-233A** | CK40HT-51/61C-0+TDR | EL280UH110E60C | R-410A | 35800 | 16 | 13 | - - - | - - - | - - - | 215221734 | - - - | USA | No
ML14XC1-036-233A** | CK40HT-51/61C-0+TDR | EL297UH090XV36C | R-410A | 35200 | 15.5 | 13 | - - - | - - - | - - - | 215219416 | - - - | USA,Canada | No
ML14XC1-036-233A** | CK40HT-51/61C-0+TDR | EL297UH090XV48C | R-410A | 35200 | 15.5 | 13 | - - - | - - - | - - - | 215219417 | - - - | USA,Canada | No
ML14XC1-036-233A** | CK40HT-51/61C-0+TDR | EL297UH110XV48C | R-410A | 35400 | 15.5 | 13 | - - - | - - - | - - - | 215219418 | - - - | USA,Canada | No
ML14XC1-036-233A** | CK40HT-51/61C-0+TDR | EL297UH110XV60C | R-410A | 35600 | 15.5 | 13 | - - - | - - - | - - - | 215219419 | - - - | USA,Canada | No
ML14XC1-036-233A** | CK40HT-51/61C-0+TDR | ML180UH090E60C | R-410A | 35200 | 15.5 | 13 | - - - | - - - | - - - | 215222185 | - - - | USA | No
ML14XC1-036-233A** | CK40HT-51/61C-0+TDR | ML180UH110E60C | R-410A | 34800 | 15.5 | 13 | - - - | - - - | - - - | 215222186 | - - - | USA | No
ML14XC1-036-233A** | CK40HT-51/61C-0+TDR | ML180UH110V60C | R-410A | 35600 | 16 | 13 | - - - | - - - | - - - | 215222187 | - - - | USA | No
ML14XC1-036-233A** | CK40HT-51/61C-0+TDR | ML180UH110XE60C | R-410A | 34800 | 15.5 | 13 | - - - | - - - | - - - | 215222188 | - - - | USA | No
ML14XC1-036-233A** | CK40HT-51/61C-0+TDR | ML196UH090XE36C | R-410A | 35400 | 15.5 | 13 | - - - | - - - | - - - | 215222189 | - - - | USA,Canada | No
ML14XC1-036-233A** | CK40HT-51/61C-0+TDR | ML196UH090XE48C | R-410A | 35200 | 16 | 13 | - - - | - - - | - - - | 215222190 | - - - | USA,Canada | No
ML14XC1-036-233A** | CK40HT-51/61C-0+TDR | ML196UH090XE60C | R-410A | 35400 | 15.5 | 13 | - - - | - - - | - - - | 215222191 | - - - | USA,Canada | No
ML14XC1-036-233A** | CK40HT-51/61C-0+TDR | ML296UH090XV48C | R-410A | 35000 | 15.5 | 13 | - - - | - - - | - - - | 215222192 | - - - | USA,Canada | No
ML14XC1-036-233A** | CK40HT-51/61C-0+TDR | SL280UH080NV60C | R-410A | 35600 | 16 | 13 | - - - | - - - | - - - | 215222193 | - - - | USA | No
ML14XC1-036-233A** | CK40HT-51/61C-0+TDR | SL280UH090V60C | R-410A | 35600 | 16 | 13 | - - - | - - - | - - - | 215222194 | - - - | USA | No
ML14XC1-036-233A** | CK40HT-51/61C-0+TDR | SL280UH090XV60C | R-410A | 35600 | 16 | 13 | - - - | - - - | - - - | 215222195 | - - - | USA | No
ML14XC1-036-233A** | CK40HT-51/61C-0+TDR | SL280UH110V60C | R-410A | 35600 | 15.5 | 13 | - - - | - - - | - - - | 215222196 | - - - | USA | No
ML14XC1-036-233A** | CK40HT-51/61C-0+TDR | SL280UH110XV60C | R-410A | 35600 | 15.5 | 13 | - - - | - - - | - - - | 215222197 | - - - | USA | No
ML14XC1-036-233A** | CK40HT-51/61C-0+TDR | SLP99UH090XV36C | R-410A | 35200 | 15.5 | 13 | - - - | - - - | - - - | 215222198 | - - - | USA,Canada | No
ML14XC1-036-233A** | CK40HT-51/61C-0+TDR | SLP99UH090XV48C | R-410A | 35200 | 15.5 | 13 | - - - | - - - | - - - | 215222199 | - - - | USA,Canada | No
ML14XC1-036-233A** | CK40HT-51/61C-0+TDR | SLP99UH110XV60C | R-410A | 35600 | 15.5 | 13 | - - - | - - - | - - - | 215222200 | - - - | USA,Canada | No
ML14XC1-036-233A** | CRX35-30/36B+TDR | - - - | R-410A | 32600 | 13 | 11.7 | - - - | - - - | - - - | 213925733 | - - - | USA | No
ML14XC1-036-233A** | CRX35-30/36B+TDR | ML180DF070E36B | R-410A | 33600 | 14.5 | 12.5 | - - - | - - - | - - - | 213925783 | - - - | USA | No
ML14XC1-036-233A** | CRX35-30/36B+TDR | ML180DF090E48B | R-410A | 33800 | 15.1 | 12.5 | - - - | - - - | - - - | 213925784 | - - - | USA | No
ML14XC1-036-233A** | CRX35-30/36B+TDR | ML196DF045XE36B | R-410A | 34200 | 14 | 12.2 | - - - | - - - | - - - | 213925785 | - - - | USA,Canada | No
ML14XC1-036-233A** | CRX35-30/36B+TDR | ML196DF070XE48B | R-410A | 33800 | 14.5 | 12.5 | - - - | - - - | - - - | 213925786 | - - - | USA,Canada | No
ML14XC1-036-233A** | CRX35-30/36B+TDR | SL280DF090V48B | R-410A | 34200 | 14.5 | 12.5 | - - - | - - - | - - - | 213925787 | - - - | USA | No
ML14XC1-036-233A** | CRX35-30/36B+TDR | SLP99UH070XV36B | R-410A | 33800 | 14.5 | 12.5 | - - - | - - - | - - - | 213925788 | - - - | USA,Canada | No
ML14XC1-036-233A** | CRX35-30/36C+TDR | - - - | R-410A | 33600 | 13 | 11.7 | - - - | - - - | - - - | 213925734 | - - - | USA | No
ML14XC1-036-233A** | CRX35-30/36C+TDR | ML180DF110E60C | R-410A | 34400 | 15.5 | 13 | - - - | - - - | - - - | 213925793 | - - - | USA | No
ML14XC1-036-233A** | CRX35-30/36C+TDR | ML196DF090XE48C | R-410A | 34000 | 15.1 | 12.5 | - - - | - - - | - - - | 213925794 | - - - | USA,Canada | No
ML14XC1-036-233A** | CRX35-30/36C+TDR | ML196DF110XE60C | R-410A | 34000 | 15.1 | 12.5 | - - - | - - - | - - - | 213925795 | - - - | USA,Canada | No
ML14XC1-036-233A** | CRX35-30/36C+TDR | ML296DF090XV60C | R-410A | 34400 | 14.5 | 12.5 | - - - | - - - | - - - | 213925796 | - - - | USA,Canada | No
ML14XC1-036-233A** | CRX35-30/36C+TDR | SLP99DF090XV36C | R-410A | 34000 | 14.5 | 12.5 | - - - | - - - | - - - | 213925797 | - - - | USA,Canada | No
ML14XC1-036-233A** | CRX35-30/36C+TDR | SLP99DF090XV48C | R-410A | 34000 | 15.1 | 12.5 | - - - | - - - | - - - | 213925798 | - - - | USA,Canada | No
ML14XC1-036-233A** | CRX35-30/36C+TDR | SLP99DF090XV60C | R-410A | 34200 | 15.1 | 12.5 | - - - | - - - | - - - | 213925799 | - - - | USA,Canada | No
ML14XC1-036-233A** | CRX35-30/36C+TDR | SLP99DF110XV60C | R-410A | 34200 | 14.5 | 12.5 | - - - | - - - | - - - | 213925800 | - - - | USA,Canada | No
ML14XC1-036-233A** | CRX35-42B+TDR | - - - | R-410A | 33800 | 13 | 11.7 | - - - | - - - | - - - | 213925735 | - - - | USA | No
ML14XC1-036-233A** | CRX35-42B+TDR | EL280DF090E48B | R-410A | 34200 | 15.1 | 12.5 | - - - | - - - | - - - | 213925801 | - - - | USA | No
ML14XC1-036-233A** | CRX35-42B+TDR | ML180DF070E36B | R-410A | 33600 | 15.1 | 12.5 | - - - | - - - | - - - | 213925804 | - - - | USA | No
ML14XC1-036-233A** | CRX35-42B+TDR | ML180DF090E48B | R-410A | 34200 | 15.5 | 13 | - - - | - - - | - - - | 213925805 | - - - | USA | No
ML14XC1-036-233A** | CRX35-42B+TDR | ML196DF045XE36B | R-410A | 34400 | 14.5 | 12.2 | - - - | - - - | - - - | 213925806 | - - - | USA,Canada | No
ML14XC1-036-233A** | CRX35-42B+TDR | ML196DF070XE48B | R-410A | 34200 | 14.5 | 12.5 | - - - | - - - | - - - | 213925807 | - - - | USA,Canada | No
ML14XC1-036-233A** | CRX35-42B+TDR | SL280DF090V48B | R-410A | 34000 | 14.5 | 12.5 | - - - | - - - | - - - | 213925808 | - - - | USA | No
ML14XC1-036-233A** | CRX35-42B+TDR | SLP99DF070XV36B | R-410A | 34600 | 14.5 | 12.5 | - - - | - - - | - - - | 213925809 | - - - | USA,Canada | No
ML14XC1-036-233A** | CRX35-48C+TDR | - - - | R-410A | 33600 | 13 | 11.7 | - - - | - - - | - - - | 213925736 | - - - | USA | No
ML14XC1-036-233A** | CRX35-48C+TDR | ML196DF090XE48C | R-410A | 34200 | 15.5 | 13 | - - - | - - - | - - - | 213925814 | - - - | USA,Canada | No
ML14XC1-036-233A** | CRX35-48C+TDR | ML196DF110XE60C | R-410A | 34000 | 15.1 | 12.5 | - - - | - - - | - - - | 213925815 | - - - | USA,Canada | No
ML14XC1-036-233A** | CRX35-48C+TDR | ML296DF090XV60C | R-410A | 34400 | 15.1 | 12.5 | - - - | - - - | - - - | 213925816 | - - - | USA,Canada | No
ML14XC1-036-233A** | CRX35-48C+TDR | SL280DF110V60C | R-410A | 34200 | 15.5 | 13 | - - - | - - - | - - - | 213925817 | - - - | USA | No
ML14XC1-036-233A** | CRX35-48C+TDR | SLP99DF090XV36C | R-410A | 34000 | 15.1 | 12.5 | - - - | - - - | - - - | 213925818 | - - - | USA,Canada | No
ML14XC1-036-233A** | CRX35-48C+TDR | SLP99DF090XV48C | R-410A | 34000 | 15.1 | 12.5 | - - - | - - - | - - - | 213925819 | - - - | USA,Canada | No
ML14XC1-036-233A** | CRX35-48C+TDR | SLP99DF090XV60C | R-410A | 34600 | 15.1 | 13 | - - - | - - - | - - - | 213925820 | - - - | USA,Canada | No
ML14XC1-036-233A** | CRX35-48C+TDR | SLP99DF110XV60C | R-410A | 34600 | 15.1 | 13 | - - - | - - - | - - - | 213925821 | - - - | USA,Canada | No
ML14XC1-036-233A** | CRX35-50/60C+TDR | EL280DF090E48B | R-410A | 34400 | 15.5 | 13 | - - - | - - - | - - - | 213925822 | - - - | USA | No
ML14XC1-036-233A** | CRX35-50/60C+TDR | ML196DF090XE48C | R-410A | 34600 | 15.5 | 13 | - - - | - - - | - - - | 213925823 | - - - | USA,Canada | No
ML14XC1-036-233A** | CRX35-50/60C+TDR | ML196DF110XE60C | R-410A | 34400 | 15.1 | 12.5 | - - - | - - - | - - - | 213925824 | - - - | USA,Canada | No
ML14XC1-036-233A** | CX35-18/24A+TDR | ML180UH030V36A | R-410A | 32000 | 14 | 11.7 | - - - | - - - | - - - | 207767638 | - - - | USA | No
ML14XC1-036-233A** | CX35-18/24A+TDR | ML180UH045V36A | R-410A | 32000 | 14 | 11.7 | - - - | - - - | - - - | 207767639 | - - - | USA | No
ML14XC1-036-233A** | CX35-18/24A+TDR | ML180UH070V36A | R-410A | 32000 | 13 | 11.5 | - - - | - - - | - - - | 207767640 | - - - | USA | No
ML14XC1-036-233A** | CX35-18/24B+TDR | ML180UH070V36B | R-410A | 32000 | 14 | 11.7 | - - - | - - - | - - - | 207767641 | - - - | USA | No
ML14XC1-036-233A** | CX35-18/24B+TDR | ML180UH070V48B | R-410A | 32200 | 14 | 11.7 | - - - | - - - | - - - | 207767642 | - - - | USA | No
ML14XC1-036-233A** | CX35-18/24B+TDR | ML180UH090V48B | R-410A | 32000 | 14 | 11.7 | - - - | - - - | - - - | 207767643 | - - - | USA | No
ML14XC1-036-233A** | CX35-18/24B+TDR | ML196UH030XE36B | R-410A | 32000 | 13 | 11.5 | - - - | - - - | - - - | 207767644 | - - - | USA,Canada | No
ML14XC1-036-233A** | CX35-18/24B+TDR | ML196UH070XE48B | R-410A | 32200 | 13 | 11.5 | - - - | - - - | - - - | 207767645 | - - - | USA,Canada | No
ML14XC1-036-233A** | CX35-24A+TDR | ML180UH030V36A | R-410A | 33400 | 14.5 | 12.2 | - - - | - - - | - - - | 207767646 | - - - | USA | No
ML14XC1-036-233A** | CX35-24A+TDR | ML180UH045V36A | R-410A | 33400 | 14.5 | 12.2 | - - - | - - - | - - - | 207767647 | - - - | USA | No
ML14XC1-036-233A** | CX35-24A+TDR | ML180UH070E36A | R-410A | 33800 | 14.5 | 12.2 | - - - | - - - | - - - | 207767648 | - - - | USA | No
ML14XC1-036-233A** | CX35-24A+TDR | ML180UH070V36A | R-410A | 33400 | 14.5 | 12.2 | - - - | - - - | - - - | 207767649 | - - - | USA | No
ML14XC1-036-233A** | CX35-24A+TDR | ML180UH070XE36A | R-410A | 33800 | 14.5 | 12.2 | - - - | - - - | - - - | 207783700 | - - - | USA | No
ML14XC1-036-233A** | CX35-24B+TDR | ML180UH070V36B | R-410A | 33400 | 14.5 | 12.5 | - - - | - - - | - - - | 207767650 | - - - | USA | No
ML14XC1-036-233A** | CX35-24B+TDR | ML180UH070V48B | R-410A | 33800 | 14.5 | 12.5 | - - - | - - - | - - - | 207767651 | - - - | USA | No
ML14XC1-036-233A** | CX35-24B+TDR | ML180UH090V48B | R-410A | 33600 | 14.5 | 12.5 | - - - | - - - | - - - | 207767652 | - - - | USA | No
ML14XC1-036-233A** | CX35-24B+TDR | ML196UH030XE36B | R-410A | 33600 | 14.25 | 12 | - - - | - - - | - - - | 207767653 | - - - | USA,Canada | No
ML14XC1-036-233A** | CX35-24B+TDR | ML196UH070XE48B | R-410A | 34000 | 14.5 | 12.2 | - - - | - - - | - - - | 207767654 | - - - | USA,Canada | No
ML14XC1-036-233A** | CX35-30/36A+TDR | - - - | R-410A | 32600 | 13 | 11.5 | - - - | - - - | - - - | 207766961 | - - - | USA,Canada | No
ML14XC1-036-233A** | CX35-30/36A+TDR | ML180UH030V36A | R-410A | 33400 | 14.5 | 12.5 | - - - | - - - | - - - | 207767655 | - - - | USA | No
ML14XC1-036-233A** | CX35-30/36A+TDR | ML180UH045E36A | R-410A | 33200 | 14.5 | 12.2 | - - - | - - - | - - - | 207767656 | - - - | USA | No
ML14XC1-036-233A** | CX35-30/36A+TDR | ML180UH045V36A | R-410A | 33400 | 14.5 | 12.5 | - - - | - - - | - - - | 207767657 | - - - | USA | No
ML14XC1-036-233A** | CX35-30/36A+TDR | ML180UH045XE36A | R-410A | 33200 | 14.5 | 12.2 | - - - | - - - | - - - | 207767658 | - - - | USA | No
ML14XC1-036-233A** | CX35-30/36A+TDR | ML180UH070E36A | R-410A | 33600 | 14.5 | 12.2 | - - - | - - - | - - - | 207767659 | - - - | USA | No
ML14XC1-036-233A** | CX35-30/36A+TDR | ML180UH070V36A | R-410A | 33400 | 14.5 | 12.2 | - - - | - - - | - - - | 207767660 | - - - | USA | No
ML14XC1-036-233A** | CX35-30/36A+TDR | ML180UH070XE36A | R-410A | 33600 | 14.5 | 12.2 | - - - | - - - | - - - | 207783701 | - - - | USA | No
ML14XC1-036-233A** | CX35-30/36A+TDR | SL280UH060NV36A | R-410A | 33200 | 15 | 12.5 | - - - | - - - | - - - | 207767661 | - - - | USA | No
ML14XC1-036-233A** | CX35-30/36A+TDR | SL280UH070V36A | R-410A | 33200 | 14.25 | 12.2 | - - - | - - - | - - - | 207767662 | - - - | USA | No
ML14XC1-036-233A** | CX35-30/36A+TDR | SL280UH070XV36A | R-410A | 33200 | 14.25 | 12.2 | - - - | - - - | - - - | 207767663 | - - - | USA | No
ML14XC1-036-233A** | CX35-30/36B+TDR | - - - | R-410A | 32600 | 13 | 11.5 | - - - | - - - | - - - | 207766962 | - - - | USA,Canada | No
ML14XC1-036-233A** | CX35-30/36B+TDR | EL196UH045XE36B | R-410A | 33000 | 14.5 | 12.2 | - - - | - - - | - - - | 207767664 | - - - | USA,Canada | No
ML14XC1-036-233A** | CX35-30/36B+TDR | EL196UH070XE36B | R-410A | 33200 | 14 | 11.7 | - - - | - - - | - - - | 207767665 | - - - | USA,Canada | No
ML14XC1-036-233A** | CX35-30/36B+TDR | EL297UH045XV36B | R-410A | 33000 | 14.5 | 12.2 | - - - | - - - | - - - | 213187833 | - - - | USA,Canada | No
ML14XC1-036-233A** | CX35-30/36B+TDR | EL297UH070XV36B | R-410A | 33000 | 14.5 | 12.2 | - - - | - - - | - - - | 213187834 | - - - | USA,Canada | No
ML14XC1-036-233A** | CX35-30/36B+TDR | ML180UH070E36B | R-410A | 33200 | 15.1 | 12.5 | - - - | - - - | - - - | 207767670 | - - - | USA | No
ML14XC1-036-233A** | CX35-30/36B+TDR | ML180UH070V36B | R-410A | 33200 | 15 | 12.5 | - - - | - - - | - - - | 207767671 | - - - | USA | No
ML14XC1-036-233A** | CX35-30/36B+TDR | ML180UH070V48B | R-410A | 33600 | 15.1 | 12.5 | - - - | - - - | - - - | 207767672 | - - - | USA | No
ML14XC1-036-233A** | CX35-30/36B+TDR | ML180UH070XE36B | R-410A | 33200 | 15.1 | 12.5 | - - - | - - - | - - - | 207767673 | - - - | USA | No
ML14XC1-036-233A** | CX35-30/36B+TDR | ML180UH090E48B | R-410A | 33400 | 15 | 12.5 | - - - | - - - | - - - | 207767674 | - - - | USA | No
ML14XC1-036-233A** | CX35-30/36B+TDR | ML180UH090V48B | R-410A | 33400 | 15.1 | 12.5 | - - - | - - - | - - - | 207767675 | - - - | USA | No
ML14XC1-036-233A** | CX35-30/36B+TDR | ML180UH090XE48B | R-410A | 33400 | 15 | 12.5 | - - - | - - - | - - - | 207767676 | - - - | USA | No
ML14XC1-036-233A** | CX35-30/36B+TDR | ML196UH030XE36B | R-410A | 33600 | 14.25 | 12.2 | - - - | - - - | - - - | 207767677 | - - - | USA,Canada | No
ML14XC1-036-233A** | CX35-30/36B+TDR | ML196UH045XE36B | R-410A | 33000 | 14.5 | 12.2 | - - - | - - - | - - - | 207767678 | - - - | USA,Canada | No
ML14XC1-036-233A** | CX35-30/36B+TDR | ML196UH070XE36B | R-410A | 33200 | 14.5 | 12.2 | - - - | - - - | - - - | 207767679 | - - - | USA,Canada | No
ML14XC1-036-233A** | CX35-30/36B+TDR | ML196UH070XE48B | R-410A | 33400 | 15.1 | 12.5 | - - - | - - - | - - - | 207767680 | - - - | USA,Canada | No
ML14XC1-036-233A** | CX35-30/36B+TDR | ML296UH045XV36B | R-410A | 33200 | 14.5 | 12.2 | - - - | - - - | - - - | 207767681 | - - - | USA,Canada | No
ML14XC1-036-233A** | CX35-30/36B+TDR | ML296UH070XV36B | R-410A | 33400 | 14.25 | 12.2 | - - - | - - - | - - - | 207767682 | - - - | USA,Canada | No
ML14XC1-036-233A** | CX35-30/36B+TDR | SL280UH080NV48B | R-410A | 33400 | 15.1 | 12.5 | - - - | - - - | - - - | 207767683 | - - - | USA | No
ML14XC1-036-233A** | CX35-30/36B+TDR | SL280UH090V36B | R-410A | 33400 | 15.1 | 12.5 | - - - | - - - | - - - | 207767684 | - - - | USA | No
ML14XC1-036-233A** | CX35-30/36B+TDR | SL280UH090V48B | R-410A | 33400 | 15 | 12.5 | - - - | - - - | - - - | 207767685 | - - - | USA | No
ML14XC1-036-233A** | CX35-30/36B+TDR | SL280UH090XV48B | R-410A | 33400 | 15 | 12.5 | - - - | - - - | - - - | 207767686 | - - - | USA | No
ML14XC1-036-233A** | CX35-30/36B+TDR | SLP99DF070XV36B | R-410A | 33000 | 14.5 | 12.2 | - - - | - - - | - - - | 207767687 | - - - | USA,Canada | No
ML14XC1-036-233A** | CX35-30/36C+TDR | - - - | R-410A | 32600 | 13 | 11.5 | - - - | - - - | - - - | 207766963 | - - - | USA,Canada | No
ML14XC1-036-233A** | CX35-30/36C+TDR | EL196UH090XE48C | R-410A | 33200 | 15.1 | 12.5 | - - - | - - - | - - - | 207767688 | - - - | USA,Canada | No
ML14XC1-036-233A** | CX35-30/36C+TDR | EL196UH110XE60C | R-410A | 33800 | 15.1 | 12.5 | - - - | - - - | - - - | 207767689 | - - - | USA,Canada | No
ML14XC1-036-233A** | CX35-30/36C+TDR | EL297UH090XV36C | R-410A | 33400 | 14.5 | 12.5 | - - - | - - - | - - - | 213187835 | - - - | USA,Canada | No
ML14XC1-036-233A** | CX35-30/36C+TDR | EL297UH090XV48C | R-410A | 33200 | 15.1 | 12.5 | - - - | - - - | - - - | 213187836 | - - - | USA,Canada | No
ML14XC1-036-233A** | CX35-30/36C+TDR | EL297UH110XV48C | R-410A | 33400 | 15.1 | 12.5 | - - - | - - - | - - - | 213187837 | - - - | USA,Canada | No
ML14XC1-036-233A** | CX35-30/36C+TDR | ML180UH090E60C | R-410A | 33600 | 15.1 | 12.5 | - - - | - - - | - - - | 207767695 | - - - | USA | No
ML14XC1-036-233A** | CX35-30/36C+TDR | ML180UH110E60C | R-410A | 33200 | 15.1 | 12.5 | - - - | - - - | - - - | 207767696 | - - - | USA | No
ML14XC1-036-233A** | CX35-30/36C+TDR | ML180UH110V60C | R-410A | 33800 | 15.1 | 12.5 | - - - | - - - | - - - | 207767697 | - - - | USA | No
ML14XC1-036-233A** | CX35-30/36C+TDR | ML180UH110XE60C | R-410A | 33200 | 15.1 | 12.5 | - - - | - - - | - - - | 207767698 | - - - | USA | No
ML14XC1-036-233A** | CX35-30/36C+TDR | ML196UH090XE36C | R-410A | 33400 | 14.5 | 12.2 | - - - | - - - | - - - | 207767699 | - - - | USA,Canada | No
ML14XC1-036-233A** | CX35-30/36C+TDR | ML196UH090XE48C | R-410A | 33600 | 15.1 | 12.5 | - - - | - - - | - - - | 207767700 | - - - | USA,Canada | No
ML14XC1-036-233A** | CX35-30/36C+TDR | ML196UH090XE60C | R-410A | 33400 | 15 | 12.5 | - - - | - - - | - - - | 207767701 | - - - | USA,Canada | No
ML14XC1-036-233A** | CX35-30/36C+TDR | ML296UH090XV48C | R-410A | 33600 | 15 | 12.5 | - - - | - - - | - - - | 207767702 | - - - | USA,Canada | No
ML14XC1-036-233A** | CX35-30/36C+TDR | SLP99UH090XV36C | R-410A | 33400 | 14.5 | 12.5 | - - - | - - - | - - - | 207767703 | - - - | USA,Canada | No
ML14XC1-036-233A** | CX35-30/36C+TDR | SLP99UH090XV48C | R-410A | 33600 | 14.5 | 12.5 | - - - | - - - | - - - | 207767704 | - - - | USA,Canada | No
ML14XC1-036-233A** | CX35-30/36C+TDR | SLP99UH110XV60C | R-410A | 33800 | 15 | 12.5 | - - - | - - - | - - - | 207767705 | - - - | USA,Canada | No
ML14XC1-036-233A** | CX35-30A+TDR | - - - | R-410A | 33600 | 14 | 11.7 | - - - | - - - | - - - | 207766964 | - - - | USA,Canada | No
ML14XC1-036-233A** | CX35-30A+TDR | EL280UH045E36A | R-410A | 34600 | 14.5 | 12.5 | - - - | - - - | - - - | 207758761 | - - - | USA | No
ML14XC1-036-233A** | CX35-30A+TDR | EL280UH070E36A | R-410A | 34400 | 14.5 | 12.2 | - - - | - - - | - - - | 207758762 | - - - | USA | No
ML14XC1-036-233A** | CX35-30A+TDR | ML180UH030V36A | R-410A | 34200 | 15.1 | 12.5 | - - - | - - - | - - - | 207767706 | - - - | USA | No
ML14XC1-036-233A** | CX35-30A+TDR | ML180UH045E36A | R-410A | 34200 | 14.5 | 12.5 | - - - | - - - | - - - | 207767707 | - - - | USA | No
ML14XC1-036-233A** | CX35-30A+TDR | ML180UH045V36A | R-410A | 34200 | 15.1 | 12.5 | - - - | - - - | - - - | 207767708 | - - - | USA | No
ML14XC1-036-233A** | CX35-30A+TDR | ML180UH045XE36A | R-410A | 34200 | 14.5 | 12.5 | - - - | - - - | - - - | 207767709 | - - - | USA | No
ML14XC1-036-233A** | CX35-30A+TDR | ML180UH070E36A | R-410A | 33600 | 15.1 | 12.5 | - - - | - - - | - - - | 207767710 | - - - | USA | No
ML14XC1-036-233A** | CX35-30A+TDR | ML180UH070V36A | R-410A | 34200 | 15 | 12.5 | - - - | - - - | - - - | 207767711 | - - - | USA | No
ML14XC1-036-233A** | CX35-30A+TDR | ML180UH070XE36A | R-410A | 33600 | 15.1 | 12.5 | - - - | - - - | - - - | 207783702 | - - - | USA | No
ML14XC1-036-233A** | CX35-30A+TDR | SL280UH060NV36A | R-410A | 34400 | 15.1 | 12.5 | - - - | - - - | - - - | 207767712 | - - - | USA | No
ML14XC1-036-233A** | CX35-30A+TDR | SL280UH070V36A | R-410A | 34200 | 14.5 | 12.5 | - - - | - - - | - - - | 207767713 | - - - | USA | No
ML14XC1-036-233A** | CX35-30A+TDR | SL280UH070XV36A | R-410A | 34200 | 14.5 | 12.5 | - - - | - - - | - - - | 207767714 | - - - | USA | No
ML14XC1-036-233A** | CX35-30B+TDR | - - - | R-410A | 33600 | 14 | 11.7 | - - - | - - - | - - - | 207766965 | - - - | USA,Canada | No
ML14XC1-036-233A** | CX35-30B+TDR | EL196UH045XE36B | R-410A | 34000 | 15 | 12.5 | - - - | - - - | - - - | 207767715 | - - - | USA,Canada | No
ML14XC1-036-233A** | CX35-30B+TDR | EL196UH070XE36B | R-410A | 34000 | 15.1 | 12.5 | - - - | - - - | - - - | 207767716 | - - - | USA,Canada | No
ML14XC1-036-233A** | CX35-30B+TDR | EL280UH090E36B | R-410A | 34600 | 15.1 | 12.5 | - - - | - - - | - - - | 207758763 | - - - | USA | No
ML14XC1-036-233A** | CX35-30B+TDR | EL280UH090E48B | R-410A | 34400 | 15.1 | 12.5 | - - - | - - - | - - - | 207758764 | - - - | USA | No
ML14XC1-036-233A** | CX35-30B+TDR | EL297UH045XV36B | R-410A | 34200 | 14.5 | 12.5 | - - - | - - - | - - - | 213187838 | - - - | USA,Canada | No
ML14XC1-036-233A** | CX35-30B+TDR | EL297UH070XV36B | R-410A | 34200 | 14.5 | 12.5 | - - - | - - - | - - - | 213187839 | - - - | USA,Canada | No
ML14XC1-036-233A** | CX35-30B+TDR | ML180UH070E36B | R-410A | 34000 | 15.1 | 13 | - - - | - - - | - - - | 207767721 | - - - | USA | No
ML14XC1-036-233A** | CX35-30B+TDR | ML180UH070V36B | R-410A | 34200 | 15.1 | 12.5 | - - - | - - - | - - - | 207767722 | - - - | USA | No
ML14XC1-036-233A** | CX35-30B+TDR | ML180UH070V48B | R-410A | 34000 | 15.5 | 13 | - - - | - - - | - - - | 207767723 | - - - | USA | No
ML14XC1-036-233A** | CX35-30B+TDR | ML180UH070XE36B | R-410A | 34000 | 15.1 | 13 | - - - | - - - | - - - | 207767724 | - - - | USA | No
ML14XC1-036-233A** | CX35-30B+TDR | ML180UH090E48B | R-410A | 34200 | 15.1 | 12.5 | - - - | - - - | - - - | 207767725 | - - - | USA | No
ML14XC1-036-233A** | CX35-30B+TDR | ML180UH090V48B | R-410A | 34400 | 15.1 | 12.5 | - - - | - - - | - - - | 207767726 | - - - | USA | No
ML14XC1-036-233A** | CX35-30B+TDR | ML180UH090XE48B | R-410A | 34200 | 15.1 | 12.5 | - - - | - - - | - - - | 207767727 | - - - | USA | No
ML14XC1-036-233A** | CX35-30B+TDR | ML196UH030XE36B | R-410A | 34200 | 14.5 | 12.2 | - - - | - - - | - - - | 207767728 | - - - | USA,Canada | No
ML14XC1-036-233A** | CX35-30B+TDR | ML196UH045XE36B | R-410A | 34000 | 15 | 12.5 | - - - | - - - | - - - | 207767729 | - - - | USA,Canada | No
ML14XC1-036-233A** | CX35-30B+TDR | ML196UH070XE36B | R-410A | 34000 | 15.1 | 12.5 | - - - | - - - | - - - | 207767730 | - - - | USA,Canada | No
ML14XC1-036-233A** | CX35-30B+TDR | ML196UH070XE48B | R-410A | 34000 | 15.1 | 12.5 | - - - | - - - | - - - | 207767731 | - - - | USA,Canada | No
ML14XC1-036-233A** | CX35-30B+TDR | ML296UH045XV36B | R-410A | 34200 | 14.5 | 12.5 | - - - | - - - | - - - | 207767732 | - - - | USA,Canada | No
ML14XC1-036-233A** | CX35-30B+TDR | ML296UH070XV36B | R-410A | 34000 | 14.5 | 12.2 | - - - | - - - | - - - | 207767733 | - - - | USA,Canada | No
ML14XC1-036-233A** | CX35-30B+TDR | SL280UH080NV48B | R-410A | 34400 | 15.5 | 13 | - - - | - - - | - - - | 207767734 | - - - | USA | No
ML14XC1-036-233A** | CX35-30B+TDR | SL280UH090V36B | R-410A | 34400 | 15.5 | 13 | - - - | - - - | - - - | 207767735 | - - - | USA | No
ML14XC1-036-233A** | CX35-30B+TDR | SL280UH090V48B | R-410A | 34200 | 15.1 | 12.5 | - - - | - - - | - - - | 207767736 | - - - | USA | No
ML14XC1-036-233A** | CX35-30B+TDR | SL280UH090XV48B | R-410A | 34200 | 15.1 | 12.5 | - - - | - - - | - - - | 207767737 | - - - | USA | No
ML14XC1-036-233A** | CX35-30B+TDR | SLP99UH070XV36B | R-410A | 34200 | 14.5 | 12.5 | - - - | - - - | - - - | 207767738 | - - - | USA,Canada | No
ML14XC1-036-233A** | CX35-36A+TDR | - - - | R-410A | 33800 | 14 | 11.7 | - - - | - - - | - - - | 207766966 | - - - | USA,Canada | No
ML14XC1-036-233A** | CX35-36A+TDR | EL280UH045E36A | R-410A | 35000 | 14.5 | 12.5 | - - - | - - - | - - - | 207758766 | - - - | USA | No
ML14XC1-036-233A** | CX35-36A+TDR | EL280UH070E36A | R-410A | 34600 | 15.1 | 12.5 | - - - | - - - | - - - | 207758767 | - - - | USA | No
ML14XC1-036-233A** | CX35-36A+TDR | ML180UH030V36A | R-410A | 34600 | 15.1 | 12.5 | - - - | - - - | - - - | 207767739 | - - - | USA | No
ML14XC1-036-233A** | CX35-36A+TDR | ML180UH045E36A | R-410A | 34600 | 15 | 12.5 | - - - | - - - | - - - | 207767740 | - - - | USA | No
ML14XC1-036-233A** | CX35-36A+TDR | ML180UH045V36A | R-410A | 34600 | 15.1 | 12.5 | - - - | - - - | - - - | 207767741 | - - - | USA | No
ML14XC1-036-233A** | CX35-36A+TDR | ML180UH045XE36A | R-410A | 34600 | 15 | 12.5 | - - - | - - - | - - - | 207767742 | - - - | USA | No
ML14XC1-036-233A** | CX35-36A+TDR | ML180UH070E36A | R-410A | 34000 | 15.1 | 12.5 | - - - | - - - | - - - | 207767743 | - - - | USA | No
ML14XC1-036-233A** | CX35-36A+TDR | ML180UH070V36A | R-410A | 34600 | 15.1 | 12.5 | - - - | - - - | - - - | 207767744 | - - - | USA | No
ML14XC1-036-233A** | CX35-36A+TDR | ML180UH070XE36A | R-410A | 34000 | 15.1 | 12.5 | - - - | - - - | - - - | 207783703 | - - - | USA | No
ML14XC1-036-233A** | CX35-36A+TDR | SL280UH060NV36A | R-410A | 34600 | 15.1 | 12.5 | - - - | - - - | - - - | 207767745 | - - - | USA | No
ML14XC1-036-233A** | CX35-36A+TDR | SL280UH070V36A | R-410A | 34400 | 15 | 12.5 | - - - | - - - | - - - | 207767746 | - - - | USA | No
ML14XC1-036-233A** | CX35-36A+TDR | SL280UH070XV36A | R-410A | 34400 | 15 | 12.5 | - - - | - - - | - - - | 207767747 | - - - | USA | No
ML14XC1-036-233A** | CX35-36B+TDR | - - - | R-410A | 33800 | 14 | 11.7 | - - - | - - - | - - - | 207766939 | - - - | USA,Canada | No
ML14XC1-036-233A** | CX35-36B+TDR | EL196UH045XE36B | R-410A | 34400 | 15.1 | 12.5 | - - - | - - - | - - - | 207767748 | - - - | USA,Canada | No
ML14XC1-036-233A** | CX35-36B+TDR | EL196UH070XE36B | R-410A | 34400 | 15.1 | 12.5 | - - - | - - - | - - - | 207767749 | - - - | USA,Canada | No
ML14XC1-036-233A** | CX35-36B+TDR | EL280UH090E36B | R-410A | 34800 | 15.1 | 12.5 | - - - | - - - | - - - | 207758768 | - - - | USA | No
ML14XC1-036-233A** | CX35-36B+TDR | EL280UH090E48B | R-410A | 34800 | 15.5 | 13 | - - - | - - - | - - - | 207758769 | - - - | USA | No
ML14XC1-036-233A** | CX35-36B+TDR | EL297UH045XV36B | R-410A | 34400 | 15 | 12.5 | - - - | - - - | - - - | 213187840 | - - - | USA,Canada | No
ML14XC1-036-233A** | CX35-36B+TDR | EL297UH070XV36B | R-410A | 34600 | 15 | 12.5 | - - - | - - - | - - - | 213187841 | - - - | USA,Canada | No
ML14XC1-036-233A** | CX35-36B+TDR | ML180UH070E36B | R-410A | 34400 | 15.5 | 13 | - - - | - - - | - - - | 207767754 | - - - | USA | No
ML14XC1-036-233A** | CX35-36B+TDR | ML180UH070V36B | R-410A | 34600 | 15.5 | 13 | - - - | - - - | - - - | 207767755 | - - - | USA | No
ML14XC1-036-233A** | CX35-36B+TDR | ML180UH070V48B | R-410A | 34400 | 15.5 | 13 | - - - | - - - | - - - | 207767756 | - - - | USA | No
ML14XC1-036-233A** | CX35-36B+TDR | ML180UH070XE36B | R-410A | 34400 | 15.5 | 13 | - - - | - - - | - - - | 207767757 | - - - | USA | No
ML14XC1-036-233A** | CX35-36B+TDR | ML180UH090E48B | R-410A | 34800 | 15.5 | 13 | - - - | - - - | - - - | 207767758 | - - - | USA | No
ML14XC1-036-233A** | CX35-36B+TDR | ML180UH090V48B | R-410A | 34600 | 15.5 | 13 | - - - | - - - | - - - | 207767759 | - - - | USA | No
ML14XC1-036-233A** | CX35-36B+TDR | ML180UH090XE48B | R-410A | 34800 | 15.5 | 13 | - - - | - - - | - - - | 207767760 | - - - | USA | No
ML14XC1-036-233A** | CX35-36B+TDR | ML196UH030XE36B | R-410A | 34600 | 14.5 | 12.2 | - - - | - - - | - - - | 207767761 | - - - | USA,Canada | No
ML14XC1-036-233A** | CX35-36B+TDR | ML196UH045XE36B | R-410A | 34400 | 15.1 | 12.5 | - - - | - - - | - - - | 207767762 | - - - | USA,Canada | No
ML14XC1-036-233A** | CX35-36B+TDR | ML196UH070XE36B | R-410A | 34400 | 15.1 | 12.5 | - - - | - - - | - - - | 207767763 | - - - | USA,Canada | No
ML14XC1-036-233A** | CX35-36B+TDR | ML196UH070XE48B | R-410A | 34400 | 15.1 | 12.5 | - - - | - - - | - - - | 207767764 | - - - | USA,Canada | No
ML14XC1-036-233A** | CX35-36B+TDR | ML296UH045XV36B | R-410A | 34400 | 15 | 12.5 | - - - | - - - | - - - | 207767765 | - - - | USA,Canada | No
ML14XC1-036-233A** | CX35-36B+TDR | ML296UH070XV36B | R-410A | 34400 | 14.5 | 12.5 | - - - | - - - | - - - | 207767766 | - - - | USA,Canada | No
ML14XC1-036-233A** | CX35-36B+TDR | SL280UH080NV48B | R-410A | 34800 | 15.5 | 13 | - - - | - - - | - - - | 207767767 | - - - | USA | No
ML14XC1-036-233A** | CX35-36B+TDR | SL280UH090V36B | R-410A | 34600 | 15.5 | 13 | - - - | - - - | - - - | 207767768 | - - - | USA | No
ML14XC1-036-233A** | CX35-36B+TDR | SL280UH090V48B | R-410A | 34600 | 15.5 | 13 | - - - | - - - | - - - | 207767769 | - - - | USA | No
ML14XC1-036-233A** | CX35-36B+TDR | SL280UH090XV48B | R-410A | 34600 | 15.5 | 13 | - - - | - - - | - - - | 207767770 | - - - | USA | No
ML14XC1-036-233A** | CX35-36B+TDR | SLP99UH070XV36B | R-410A | 34600 | 15 | 12.5 | - - - | - - - | - - - | 207767771 | - - - | USA,Canada | No
ML14XC1-036-233A** | CX35-48B+TDR | - - - | R-410A | 34000 | 14 | 12 | - - - | - - - | - - - | 207766967 | - - - | USA,Canada | No
ML14XC1-036-233A** | CX35-48B+TDR | EL196UH045XE36B | R-410A | 34600 | 15.1 | 12.5 | - - - | - - - | - - - | 207767772 | - - - | USA,Canada | No
ML14XC1-036-233A** | CX35-48B+TDR | EL196UH070XE36B | R-410A | 34600 | 15.1 | 12.5 | - - - | - - - | - - - | 207767773 | - - - | USA,Canada | No
ML14XC1-036-233A** | CX35-48B+TDR | EL280UH045E36A | R-410A | 34200 | 15.5 | 13 | - - - | - - - | - - - | 207758771 | - - - | USA | No
ML14XC1-036-233A** | CX35-48B+TDR | EL280UH070E36A | R-410A | 35000 | 15.1 | 13 | - - - | - - - | - - - | 207758772 | - - - | USA | No
ML14XC1-036-233A** | CX35-48B+TDR | EL280UH090E36B | R-410A | 35200 | 15.1 | 13 | - - - | - - - | - - - | 207758773 | - - - | USA | No
ML14XC1-036-233A** | CX35-48B+TDR | EL280UH090E48B | R-410A | 35000 | 15.5 | 13 | - - - | - - - | - - - | 207758774 | - - - | USA | No
ML14XC1-036-233A** | CX35-48B+TDR | EL297UH045XV36B | R-410A | 34800 | 15.1 | 12.5 | - - - | - - - | - - - | 213187842 | - - - | USA,Canada | No
ML14XC1-036-233A** | CX35-48B+TDR | EL297UH070XV36B | R-410A | 34800 | 15.1 | 12.5 | - - - | - - - | - - - | 213187843 | - - - | USA,Canada | No
ML14XC1-036-233A** | CX35-48B+TDR | ML180UH070E36B | R-410A | 34600 | 15.5 | 13 | - - - | - - - | - - - | 207767778 | - - - | USA | No
ML14XC1-036-233A** | CX35-48B+TDR | ML180UH070V36B | R-410A | 34600 | 15.5 | 13 | - - - | - - - | - - - | 207767779 | - - - | USA | No
ML14XC1-036-233A** | CX35-48B+TDR | ML180UH070V48B | R-410A | 34400 | 15.5 | 13 | - - - | - - - | - - - | 207767780 | - - - | USA | No
ML14XC1-036-233A** | CX35-48B+TDR | ML180UH070XE36B | R-410A | 34600 | 15.5 | 13 | - - - | - - - | - - - | 207767781 | - - - | USA | No
ML14XC1-036-233A** | CX35-48B+TDR | ML180UH090E48B | R-410A | 35000 | 15.5 | 13 | - - - | - - - | - - - | 207767782 | - - - | USA | No
ML14XC1-036-233A** | CX35-48B+TDR | ML180UH090V48B | R-410A | 35000 | 15.5 | 13 | - - - | - - - | - - - | 207767783 | - - - | USA | No
ML14XC1-036-233A** | CX35-48B+TDR | ML180UH090XE48B | R-410A | 35000 | 15.5 | 13 | - - - | - - - | - - - | 207767784 | - - - | USA | No
ML14XC1-036-233A** | CX35-48B+TDR | ML196UH030XE36B | R-410A | 34800 | 14.5 | 12.5 | - - - | - - - | - - - | 207767785 | - - - | USA,Canada | No
ML14XC1-036-233A** | CX35-48B+TDR | ML196UH045XE36B | R-410A | 34600 | 15.1 | 12.5 | - - - | - - - | - - - | 207767786 | - - - | USA,Canada | No
ML14XC1-036-233A** | CX35-48B+TDR | ML196UH070XE36B | R-410A | 34600 | 15.1 | 12.5 | - - - | - - - | - - - | 207767787 | - - - | USA,Canada | No
ML14XC1-036-233A** | CX35-48B+TDR | ML196UH070XE48B | R-410A | 34400 | 15.1 | 12.5 | - - - | - - - | - - - | 207767788 | - - - | USA,Canada | No
ML14XC1-036-233A** | CX35-48B+TDR | ML296UH045XV36B | R-410A | 34800 | 15.1 | 12.5 | - - - | - - - | - - - | 207767789 | - - - | USA,Canada | No
ML14XC1-036-233A** | CX35-48B+TDR | ML296UH070XV36B | R-410A | 34600 | 14.5 | 12.5 | - - - | - - - | - - - | 207767790 | - - - | USA,Canada | No
ML14XC1-036-233A** | CX35-48B+TDR | SL280UH080NV48B | R-410A | 35000 | 15.5 | 13 | - - - | - - - | - - - | 207767791 | - - - | USA | No
ML14XC1-036-233A** | CX35-48B+TDR | SL280UH090V36B | R-410A | 34800 | 15.5 | 13 | - - - | - - - | - - - | 207767792 | - - - | USA | No
ML14XC1-036-233A** | CX35-48B+TDR | SL280UH090V48B | R-410A | 34800 | 15.5 | 13 | - - - | - - - | - - - | 207767793 | - - - | USA | No
ML14XC1-036-233A** | CX35-48B+TDR | SL280UH090XV48B | R-410A | 34800 | 15.5 | 13 | - - - | - - - | - - - | 207767794 | - - - | USA | No
ML14XC1-036-233A** | CX35-48B+TDR | SLP99UH070XV36B | R-410A | 34800 | 15.1 | 12.5 | - - - | - - - | - - - | 207767795 | - - - | USA,Canada | No
ML14XC1-036-233A** | CX35-48C+TDR | - - - | R-410A | 34000 | 14 | 12 | - - - | - - - | - - - | 207766968 | - - - | USA,Canada | No
ML14XC1-036-233A** | CX35-48C+TDR | EL196UH090XE48C | R-410A | 34800 | 15.5 | 13 | - - - | - - - | - - - | 207767796 | - - - | USA,Canada | No
ML14XC1-036-233A** | CX35-48C+TDR | EL196UH110XE60C | R-410A | 35400 | 15.5 | 13 | - - - | - - - | - - - | 207767797 | - - - | USA,Canada | No
ML14XC1-036-233A** | CX35-48C+TDR | EL280UH110E48C | R-410A | 35000 | 15.5 | 13 | - - - | - - - | - - - | 207758776 | - - - | USA | No
ML14XC1-036-233A** | CX35-48C+TDR | EL280UH110E60C | R-410A | 35400 | 15.5 | 13 | - - - | - - - | - - - | 207758777 | - - - | USA | No
ML14XC1-036-233A** | CX35-48C+TDR | EL297UH090XV36C | R-410A | 35000 | 15.5 | 13 | - - - | - - - | - - - | 213187844 | - - - | USA,Canada | No
ML14XC1-036-233A** | CX35-48C+TDR | EL297UH090XV48C | R-410A | 34600 | 15.5 | 13 | - - - | - - - | - - - | 213187845 | - - - | USA,Canada | No
ML14XC1-036-233A** | CX35-48C+TDR | EL297UH110XV48C | R-410A | 35000 | 15.5 | 13 | - - - | - - - | - - - | 213187846 | - - - | USA,Canada | No
ML14XC1-036-233A** | CX35-48C+TDR | EL297UH110XV60C | R-410A | 35200 | 15.5 | 13 | - - - | - - - | - - - | 213187847 | - - - | USA,Canada | No
ML14XC1-036-233A** | CX35-48C+TDR | ML180UH090E60C | R-410A | 35200 | 15.5 | 13 | - - - | - - - | - - - | 207767804 | - - - | USA | No
ML14XC1-036-233A** | CX35-48C+TDR | ML180UH110E60C | R-410A | 35000 | 15.5 | 13 | - - - | - - - | - - - | 207767805 | - - - | USA | No
ML14XC1-036-233A** | CX35-48C+TDR | ML180UH110V60C | R-410A | 35400 | 16 | 13 | - - - | - - - | - - - | 207767806 | - - - | USA | No
ML14XC1-036-233A** | CX35-48C+TDR | ML180UH110XE60C | R-410A | 35000 | 15.5 | 13 | - - - | - - - | - - - | 207767807 | - - - | USA | No
ML14XC1-036-233A** | CX35-48C+TDR | ML196UH090XE36C | R-410A | 35000 | 15.1 | 13 | - - - | - - - | - - - | 207767808 | - - - | USA,Canada | No
ML14XC1-036-233A** | CX35-48C+TDR | ML196UH090XE48C | R-410A | 34800 | 15.5 | 13 | - - - | - - - | - - - | 207767809 | - - - | USA,Canada | No
ML14XC1-036-233A** | CX35-48C+TDR | ML196UH090XE60C | R-410A | 35200 | 15.5 | 13 | - - - | - - - | - - - | 207767810 | - - - | USA,Canada | No
ML14XC1-036-233A** | CX35-48C+TDR | ML296UH090XV48C | R-410A | 34600 | 15.5 | 13 | - - - | - - - | - - - | 207767811 | - - - | USA,Canada | No
ML14XC1-036-233A** | CX35-48C+TDR | ML296UH110XV60C | R-410A | 35200 | 15.5 | 13 | - - - | - - - | - - - | 207767812 | - - - | USA,Canada | No
ML14XC1-036-233A** | CX35-48C+TDR | SL280UH080NV60C | R-410A | 35200 | 16 | 13 | - - - | - - - | - - - | 207767813 | - - - | USA | No
ML14XC1-036-233A** | CX35-48C+TDR | SL280UH090V60C | R-410A | 35400 | 15.5 | 13 | - - - | - - - | - - - | 207767814 | - - - | USA | No
ML14XC1-036-233A** | CX35-48C+TDR | SL280UH090XV60C | R-410A | 35400 | 15.5 | 13 | - - - | - - - | - - - | 207767815 | - - - | USA | No
ML14XC1-036-233A** | CX35-48C+TDR | SL280UH110V60C | R-410A | 35200 | 15.5 | 13 | - - - | - - - | - - - | 207767816 | - - - | USA | No
ML14XC1-036-233A** | CX35-48C+TDR | SL280UH110XV60C | R-410A | 35200 | 15.5 | 13 | - - - | - - - | - - - | 207767817 | - - - | USA | No
ML14XC1-036-233A** | CX35-48C+TDR | SLP99UH090XV36C | R-410A | 35000 | 15.5 | 13 | - - - | - - - | - - - | 207767818 | - - - | USA,Canada | No
ML14XC1-036-233A** | CX35-48C+TDR | SLP99UH090XV48C | R-410A | 34600 | 15.5 | 13 | - - - | - - - | - - - | 207767819 | - - - | USA,Canada | No
ML14XC1-036-233A** | CX35-48C+TDR | SLP99UH110XV60C | R-410A | 35200 | 15.5 | 13 | - - - | - - - | - - - | 207767820 | - - - | USA,Canada | No
ML14XC1-036-233A** | CX35-49C+TDR | - - - | R-410A | 34200 | 14 | 12 | - - - | - - - | - - - | 207766969 | - - - | USA,Canada | No
ML14XC1-036-233A** | CX35-49C+TDR | EL196UH090XE48C | R-410A | 35000 | 16 | 13 | - - - | - - - | - - - | 207767821 | - - - | USA,Canada | No
ML14XC1-036-233A** | CX35-49C+TDR | EL196UH110XE60C | R-410A | 35800 | 16 | 13 | - - - | - - - | - - - | 207767822 | - - - | USA,Canada | No
ML14XC1-036-233A** | CX35-49C+TDR | EL297UH090XV36C | R-410A | 35200 | 15.5 | 13 | - - - | - - - | - - - | 213187848 | - - - | USA,Canada | No
ML14XC1-036-233A** | CX35-49C+TDR | EL297UH090XV48C | R-410A | 35000 | 15.5 | 13 | - - - | - - - | - - - | 213187849 | - - - | USA,Canada | No
ML14XC1-036-233A** | CX35-49C+TDR | EL297UH110XV48C | R-410A | 35200 | 15.5 | 13 | - - - | - - - | - - - | 213187850 | - - - | USA,Canada | No
ML14XC1-036-233A** | CX35-49C+TDR | EL297UH110XV60C | R-410A | 35400 | 16 | 13 | - - - | - - - | - - - | 213187851 | - - - | USA,Canada | No
ML14XC1-036-233A** | CX35-49C+TDR | ML180UH090E60C | R-410A | 35400 | 16 | 13 | - - - | - - - | - - - | 207767829 | - - - | USA | No
ML14XC1-036-233A** | CX35-49C+TDR | ML180UH110E60C | R-410A | 35200 | 16 | 13 | - - - | - - - | - - - | 207767830 | - - - | USA | No
ML14XC1-036-233A** | CX35-49C+TDR | ML180UH110V60C | R-410A | 35600 | 16 | 13 | - - - | - - - | - - - | 207767831 | - - - | USA | No
ML14XC1-036-233A** | CX35-49C+TDR | ML180UH110XE60C | R-410A | 35200 | 16 | 13 | - - - | - - - | - - - | 207767832 | - - - | USA | No
ML14XC1-036-233A** | CX35-49C+TDR | ML196UH090XE36C | R-410A | 35200 | 15.1 | 13 | - - - | - - - | - - - | 207767833 | - - - | USA,Canada | No
ML14XC1-036-233A** | CX35-49C+TDR | ML196UH090XE48C | R-410A | 35000 | 16 | 13 | - - - | - - - | - - - | 207767834 | - - - | USA,Canada | No
ML14XC1-036-233A** | CX35-49C+TDR | ML196UH090XE60C | R-410A | 35400 | 15.5 | 13 | - - - | - - - | - - - | 207767835 | - - - | USA,Canada | No
ML14XC1-036-233A** | CX35-49C+TDR | ML296UH090XV48C | R-410A | 34800 | 15.5 | 13 | - - - | - - - | - - - | 207767836 | - - - | USA,Canada | No
ML14XC1-036-233A** | CX35-49C+TDR | ML296UH110XV60C | R-410A | 35000 | 16 | 13 | - - - | - - - | - - - | 207767837 | - - - | USA,Canada | No
ML14XC1-036-233A** | CX35-49C+TDR | SL280UH080NV60C | R-410A | 35600 | 16 | 13 | - - - | - - - | - - - | 207767838 | - - - | USA | No
ML14XC1-036-233A** | CX35-49C+TDR | SL280UH090V60C | R-410A | 35600 | 15.5 | 13 | - - - | - - - | - - - | 207767839 | - - - | USA | No
ML14XC1-036-233A** | CX35-49C+TDR | SL280UH090XV60C | R-410A | 35600 | 15.5 | 13 | - - - | - - - | - - - | 207767840 | - - - | USA | No
ML14XC1-036-233A** | CX35-49C+TDR | SL280UH110V60C | R-410A | 35400 | 15.5 | 13 | - - - | - - - | - - - | 207767841 | - - - | USA | No
ML14XC1-036-233A** | CX35-49C+TDR | SL280UH110XV60C | R-410A | 35400 | 15.5 | 13 | - - - | - - - | - - - | 207767842 | - - - | USA | No
ML14XC1-036-233A** | CX35-49C+TDR | SLP99UH090XV36C | R-410A | 35200 | 15.5 | 13 | - - - | - - - | - - - | 207767843 | - - - | USA,Canada | No
ML14XC1-036-233A** | CX35-49C+TDR | SLP99UH090XV48C | R-410A | 35000 | 15.5 | 13 | - - - | - - - | - - - | 207767844 | - - - | USA,Canada | No
ML14XC1-036-233A** | CX35-49C+TDR | SLP99UH110XV60C | R-410A | 35400 | 16 | 13 | - - - | - - - | - - - | 207767845 | - - - | USA,Canada | No
ML14XC1-036-233A** | CX35-50/60C+TDR | - - - | R-410A | 33800 | 14 | 11.7 | - - - | - - - | - - - | 207766970 | - - - | USA,Canada | No
ML14XC1-036-233A** | CX35-50/60C+TDR | EL196UH090XE48C | R-410A | 34600 | 15.5 | 13 | - - - | - - - | - - - | 207767846 | - - - | USA,Canada | No
ML14XC1-036-233A** | CX35-50/60C+TDR | EL196UH110XE60C | R-410A | 35200 | 15.5 | 13 | - - - | - - - | - - - | 207767847 | - - - | USA,Canada | No
ML14XC1-036-233A** | CX35-50/60C+TDR | EL280UH110E48C | R-410A | 34600 | 15.5 | 13 | - - - | - - - | - - - | 207758778 | - - - | USA | No
ML14XC1-036-233A** | CX35-50/60C+TDR | EL280UH110E60C | R-410A | 35200 | 15.5 | 13 | - - - | - - - | - - - | 207758779 | - - - | USA | No
ML14XC1-036-233A** | CX35-50/60C+TDR | EL297UH090XV36C | R-410A | 34600 | 15.1 | 13 | - - - | - - - | - - - | 213187852 | - - - | USA,Canada | No
ML14XC1-036-233A** | CX35-50/60C+TDR | EL297UH090XV48C | R-410A | 34400 | 15.5 | 13 | - - - | - - - | - - - | 213187853 | - - - | USA,Canada | No
ML14XC1-036-233A** | CX35-50/60C+TDR | EL297UH110XV48C | R-410A | 34600 | 15.5 | 13 | - - - | - - - | - - - | 213187854 | - - - | USA,Canada | No
ML14XC1-036-233A** | CX35-50/60C+TDR | EL297UH110XV60C | R-410A | 35000 | 15.5 | 13 | - - - | - - - | - - - | 213187855 | - - - | USA,Canada | No
ML14XC1-036-233A** | CX35-50/60C+TDR | ML180UH090E60C | R-410A | 34800 | 15.5 | 13 | - - - | - - - | - - - | 207767854 | - - - | USA | No
ML14XC1-036-233A** | CX35-50/60C+TDR | ML180UH110E60C | R-410A | 34600 | 15.5 | 13 | - - - | - - - | - - - | 207767855 | - - - | USA | No
ML14XC1-036-233A** | CX35-50/60C+TDR | ML180UH110V60C | R-410A | 35200 | 15.5 | 13 | - - - | - - - | - - - | 207767856 | - - - | USA | No
ML14XC1-036-233A** | CX35-50/60C+TDR | ML180UH110XE60C | R-410A | 34600 | 15.5 | 13 | - - - | - - - | - - - | 207767857 | - - - | USA | No
ML14XC1-036-233A** | CX35-50/60C+TDR | ML196UH090XE36C | R-410A | 34600 | 15.1 | 12.5 | - - - | - - - | - - - | 207767858 | - - - | USA,Canada | No
ML14XC1-036-233A** | CX35-50/60C+TDR | ML196UH090XE48C | R-410A | 34600 | 15.5 | 13 | - - - | - - - | - - - | 207767859 | - - - | USA,Canada | No
ML14XC1-036-233A** | CX35-50/60C+TDR | ML196UH090XE60C | R-410A | 34800 | 15.5 | 13 | - - - | - - - | - - - | 207767860 | - - - | USA,Canada | No
ML14XC1-036-233A** | CX35-50/60C+TDR | ML296UH090XV48C | R-410A | 34200 | 15.5 | 13 | - - - | - - - | - - - | 207767861 | - - - | USA,Canada | No
ML14XC1-036-233A** | CX35-50/60C+TDR | ML296UH110XV60C | R-410A | 35000 | 15.5 | 13 | - - - | - - - | - - - | 207767862 | - - - | USA,Canada | No
ML14XC1-036-233A** | CX35-50/60C+TDR | SL280UH080NV60C | R-410A | 35000 | 15.5 | 13 | - - - | - - - | - - - | 207767863 | - - - | USA | No
ML14XC1-036-233A** | CX35-50/60C+TDR | SL280UH090V60C | R-410A | 35000 | 15.5 | 13 | - - - | - - - | - - - | 207767864 | - - - | USA | No
ML14XC1-036-233A** | CX35-50/60C+TDR | SL280UH090XV60C | R-410A | 35000 | 15.5 | 13 | - - - | - - - | - - - | 207767865 | - - - | USA | No
ML14XC1-036-233A** | CX35-50/60C+TDR | SL280UH110V60C | R-410A | 34800 | 15.1 | 13 | - - - | - - - | - - - | 207767866 | - - - | USA | No
ML14XC1-036-233A** | CX35-50/60C+TDR | SL280UH110XV60C | R-410A | 34800 | 15.1 | 13 | - - - | - - - | - - - | 207767867 | - - - | USA | No
ML14XC1-036-233A** | CX35-50/60C+TDR | SLP99UH090XV36C | R-410A | 34600 | 15.1 | 13 | - - - | - - - | - - - | 207767868 | - - - | USA,Canada | No
ML14XC1-036-233A** | CX35-50/60C+TDR | SLP99UH090XV48C | R-410A | 34400 | 15.5 | 13 | - - - | - - - | - - - | 207767869 | - - - | USA,Canada | No
ML14XC1-036-233A** | CX35-50/60C+TDR | SLP99UH110XV60C | R-410A | 35000 | 15.5 | 13 | - - - | - - - | - - - | 207767870 | - - - | USA,Canada | No
ML14XC1-036-233A** | CX35-60C+TDR | - - - | R-410A | 34800 | 14.25 | 12.2 | - - - | - - - | - - - | 207766971 | - - - | USA,Canada | No
ML14XC1-036-233A** | CX35-60C+TDR | EL196UH090XE48C | R-410A | 35800 | 16 | 13 | - - - | - - - | - - - | 207767871 | - - - | USA,Canada | No
ML14XC1-036-233A** | CX35-60C+TDR | EL196UH110XE60C | R-410A | 36000 | 16 | 13 | - - - | - - - | - - - | 207767872 | - - - | USA,Canada | No
ML14XC1-036-233A** | CX35-60C+TDR | EL297UH090XV36C | R-410A | 35600 | 15.5 | 13 | - - - | - - - | - - - | 213187856 | - - - | USA,Canada | No
ML14XC1-036-233A** | CX35-60C+TDR | EL297UH090XV48C | R-410A | 35400 | 15.5 | 13 | - - - | - - - | - - - | 213187857 | - - - | USA,Canada | No
ML14XC1-036-233A** | CX35-60C+TDR | EL297UH110XV48C | R-410A | 35600 | 16 | 13 | - - - | - - - | - - - | 213187858 | - - - | USA,Canada | No
ML14XC1-036-233A** | CX35-60C+TDR | EL297UH110XV60C | R-410A | 35800 | 16 | 13 | - - - | - - - | - - - | 213187859 | - - - | USA,Canada | No
ML14XC1-036-233A** | CX35-60C+TDR | ML180UH090E60C | R-410A | 35800 | 16 | 13 | - - - | - - - | - - - | 207767879 | - - - | USA | No
ML14XC1-036-233A** | CX35-60C+TDR | ML180UH110E60C | R-410A | 35400 | 16 | 13 | - - - | - - - | - - - | 207767880 | - - - | USA | No
ML14XC1-036-233A** | CX35-60C+TDR | ML180UH110V60C | R-410A | 36000 | 16 | 13 | - - - | - - - | - - - | 207767881 | - - - | USA | No
ML14XC1-036-233A** | CX35-60C+TDR | ML180UH110XE60C | R-410A | 35400 | 16 | 13 | - - - | - - - | - - - | 207767882 | - - - | USA | No
ML14XC1-036-233A** | CX35-60C+TDR | ML196UH090XE36C | R-410A | 35600 | 15.5 | 13 | - - - | - - - | - - - | 207767883 | - - - | USA,Canada | No
ML14XC1-036-233A** | CX35-60C+TDR | ML196UH090XE48C | R-410A | 35400 | 16 | 13 | - - - | - - - | - - - | 207767884 | - - - | USA,Canada | No
ML14XC1-036-233A** | CX35-60C+TDR | ML196UH090XE60C | R-410A | 35600 | 15.5 | 13 | - - - | - - - | - - - | 207767885 | - - - | USA,Canada | No
ML14XC1-036-233A** | CX35-60C+TDR | ML296UH090XV48C | R-410A | 35800 | 15.5 | 13 | - - - | - - - | - - - | 207767886 | - - - | USA,Canada | No
ML14XC1-036-233A** | CX35-60C+TDR | ML296UH110XV60C | R-410A | 35800 | 16 | 13 | - - - | - - - | - - - | 207767887 | - - - | USA,Canada | No
ML14XC1-036-233A** | CX35-60C+TDR | SL280UH080NV60C | R-410A | 36000 | 16 | 13 | - - - | - - - | - - - | 207767888 | - - - | USA | No
ML14XC1-036-233A** | CX35-60C+TDR | SL280UH090V60C | R-410A | 36000 | 16 | 13 | - - - | - - - | - - - | 207767889 | - - - | USA | No
ML14XC1-036-233A** | CX35-60C+TDR | SL280UH090XV60C | R-410A | 36000 | 16 | 13 | - - - | - - - | - - - | 207767890 | - - - | USA | No
ML14XC1-036-233A** | CX35-60C+TDR | SL280UH110V60C | R-410A | 35800 | 15.5 | 13 | - - - | - - - | - - - | 207767891 | - - - | USA | No
ML14XC1-036-233A** | CX35-60C+TDR | SL280UH110XV60C | R-410A | 35800 | 15.5 | 13 | - - - | - - - | - - - | 207767892 | - - - | USA | No
ML14XC1-036-233A** | CX35-60C+TDR | SLP99UH090XV36C | R-410A | 35600 | 15.5 | 13 | - - - | - - - | - - - | 207767893 | - - - | USA,Canada | No
ML14XC1-036-233A** | CX35-60C+TDR | SLP99UH090XV48C | R-410A | 35400 | 15.5 | 13 | - - - | - - - | - - - | 207767894 | - - - | USA,Canada | No
ML14XC1-036-233A** | CX35-60C+TDR | SLP99UH110XV60C | R-410A | 35800 | 16 | 13 | - - - | - - - | - - - | 207767895 | - - - | USA,Canada | No
ML14XC1-036-463A** | C35-18/24A+TDR+TXV | ML180UH030V36A | R-410A | 31800 | 14 | 11.7 | - - - | - - - | - - - | 207766015 | - - - | USA | No
ML14XC1-036-463A** | C35-18/24A+TDR+TXV | ML180UH045V36A | R-410A | 31800 | 14 | 11.7 | - - - | - - - | - - - | 207766016 | - - - | USA | No
ML14XC1-036-463A** | C35-18/24A+TDR+TXV | ML180UH070V36A | R-410A | 31800 | 13 | 11.5 | - - - | - - - | - - - | 207766017 | - - - | USA | No
ML14XC1-036-463A** | C35-18/24B+TDR+TXV | EL196UH030XE36B | R-410A | 31400 | 13 | 11 | - - - | - - - | - - - | 207766018 | - - - | USA,Canada | No
ML14XC1-036-463A** | C35-18/24B+TDR+TXV | ML180UH070V36B | R-410A | 31600 | 14 | 11.7 | - - - | - - - | - - - | 207766019 | - - - | USA | No
ML14XC1-036-463A** | C35-18/24B+TDR+TXV | ML180UH070V48B | R-410A | 32000 | 14 | 11.7 | - - - | - - - | - - - | 207766020 | - - - | USA | No
ML14XC1-036-463A** | C35-18/24B+TDR+TXV | ML180UH090V48B | R-410A | 31800 | 14 | 11.7 | - - - | - - - | - - - | 207766021 | - - - | USA | No
ML14XC1-036-463A** | C35-18/24B+TDR+TXV | ML196UH070XE48B | R-410A | 31800 | 13 | 11.5 | - - - | - - - | - - - | 207766022 | - - - | USA,Canada | No
ML14XC1-036-463A** | C35-24A+TDR+TXV | ML180UH030V36A | R-410A | 33200 | 14.5 | 12.2 | - - - | - - - | - - - | 207766023 | - - - | USA | No
ML14XC1-036-463A** | C35-24A+TDR+TXV | ML180UH045V36A | R-410A | 33200 | 14.5 | 12.2 | - - - | - - - | - - - | 207766024 | - - - | USA | No
ML14XC1-036-463A** | C35-24A+TDR+TXV | ML180UH070E36A | R-410A | 33400 | 14.5 | 12.2 | - - - | - - - | - - - | 207766025 | - - - | USA | No
ML14XC1-036-463A** | C35-24A+TDR+TXV | ML180UH070V36A | R-410A | 33200 | 14.5 | 12.2 | - - - | - - - | - - - | 207766026 | - - - | USA | No
ML14XC1-036-463A** | C35-24A+TDR+TXV | ML180UH070XE36A | R-410A | 33400 | 14.5 | 12.2 | - - - | - - - | - - - | 207783890 | - - - | USA | No
ML14XC1-036-463A** | C35-24B+TDR+TXV | ML180UH070V36B | R-410A | 33200 | 14.5 | 12.5 | - - - | - - - | - - - | 207766027 | - - - | USA | No
ML14XC1-036-463A** | C35-24B+TDR+TXV | ML180UH070V48B | R-410A | 33600 | 14.5 | 12.5 | - - - | - - - | - - - | 207766028 | - - - | USA | No
ML14XC1-036-463A** | C35-24B+TDR+TXV | ML180UH090V48B | R-410A | 33400 | 14.5 | 12.5 | - - - | - - - | - - - | 207766029 | - - - | USA | No
ML14XC1-036-463A** | C35-24B+TDR+TXV | ML196UH030XE36B | R-410A | 33400 | 14.25 | 12 | - - - | - - - | - - - | 207766030 | - - - | USA,Canada | No
ML14XC1-036-463A** | C35-24B+TDR+TXV | ML196UH070XE48B | R-410A | 33600 | 14.5 | 12.2 | - - - | - - - | - - - | 207766031 | - - - | USA,Canada | No
ML14XC1-036-463A** | C35-30/36A+TDR+TXV | - - - | R-410A | 32400 | 13 | 11.5 | - - - | - - - | - - - | 207765983 | - - - | USA,Canada | No
ML14XC1-036-463A** | C35-30/36A+TDR+TXV | ML180UH030V36A | R-410A | 33000 | 14.5 | 12.2 | - - - | - - - | - - - | 207766032 | - - - | USA | No
ML14XC1-036-463A** | C35-30/36A+TDR+TXV | ML180UH045E36A | R-410A | 33000 | 14.5 | 12.2 | - - - | - - - | - - - | 207766033 | - - - | USA | No
ML14XC1-036-463A** | C35-30/36A+TDR+TXV | ML180UH045V36A | R-410A | 33000 | 14.5 | 12.2 | - - - | - - - | - - - | 207766034 | - - - | USA | No
ML14XC1-036-463A** | C35-30/36A+TDR+TXV | ML180UH045XE36A | R-410A | 33000 | 14.5 | 12.2 | - - - | - - - | - - - | 207766035 | - - - | USA | No
ML14XC1-036-463A** | C35-30/36A+TDR+TXV | ML180UH070E36A | R-410A | 33400 | 14.5 | 12.2 | - - - | - - - | - - - | 207766036 | - - - | USA | No
ML14XC1-036-463A** | C35-30/36A+TDR+TXV | ML180UH070V36A | R-410A | 33000 | 14.5 | 12.2 | - - - | - - - | - - - | 207766037 | - - - | USA | No
ML14XC1-036-463A** | C35-30/36A+TDR+TXV | ML180UH070XE36A | R-410A | 33400 | 14.5 | 12.2 | - - - | - - - | - - - | 207766038 | - - - | USA | No
ML14XC1-036-463A** | C35-30/36A+TDR+TXV | SL280UH060NV36A | R-410A | 33200 | 14.5 | 12.5 | - - - | - - - | - - - | 207766039 | - - - | USA | No
ML14XC1-036-463A** | C35-30/36A+TDR+TXV | SL280UH070V36A | R-410A | 33000 | 14.25 | 12.2 | - - - | - - - | - - - | 207766040 | - - - | USA | No
ML14XC1-036-463A** | C35-30/36A+TDR+TXV | SL280UH070XV36A | R-410A | 33000 | 14.25 | 12.2 | - - - | - - - | - - - | 207766041 | - - - | USA | No
ML14XC1-036-463A** | C35-30/36B+TDR+TXV | - - - | R-410A | 32400 | 13 | 11.5 | - - - | - - - | - - - | 207765984 | - - - | USA,Canada | No
ML14XC1-036-463A** | C35-30/36B+TDR+TXV | EL196UH045XE36B | R-410A | 32800 | 14.5 | 12.2 | - - - | - - - | - - - | 207766042 | - - - | USA,Canada | No
ML14XC1-036-463A** | C35-30/36B+TDR+TXV | EL196UH070XE36B | R-410A | 33000 | 14 | 11.7 | - - - | - - - | - - - | 207766043 | - - - | USA,Canada | No
ML14XC1-036-463A** | C35-30/36B+TDR+TXV | EL297UH045XV36B | R-410A | 32800 | 14.5 | 12.2 | - - - | - - - | - - - | 213187744 | - - - | USA,Canada | No
ML14XC1-036-463A** | C35-30/36B+TDR+TXV | EL297UH070XV36B | R-410A | 32800 | 14.5 | 12.2 | - - - | - - - | - - - | 213187745 | - - - | USA,Canada | No
ML14XC1-036-463A** | C35-30/36B+TDR+TXV | ML180UH070E36B | R-410A | 32800 | 15.1 | 12.5 | - - - | - - - | - - - | 207766048 | - - - | USA | No
ML14XC1-036-463A** | C35-30/36B+TDR+TXV | ML180UH070V36B | R-410A | 33000 | 15 | 12.5 | - - - | - - - | - - - | 207766049 | - - - | USA | No
ML14XC1-036-463A** | C35-30/36B+TDR+TXV | ML180UH070V48B | R-410A | 33400 | 15.1 | 12.5 | - - - | - - - | - - - | 207766050 | - - - | USA | No
ML14XC1-036-463A** | C35-30/36B+TDR+TXV | ML180UH070XE36B | R-410A | 32800 | 15.1 | 12.5 | - - - | - - - | - - - | 207766051 | - - - | USA | No
ML14XC1-036-463A** | C35-30/36B+TDR+TXV | ML180UH090E48B | R-410A | 33200 | 15 | 12.5 | - - - | - - - | - - - | 207766052 | - - - | USA | No
ML14XC1-036-463A** | C35-30/36B+TDR+TXV | ML180UH090V48B | R-410A | 33200 | 15.1 | 12.5 | - - - | - - - | - - - | 207766053 | - - - | USA | No
ML14XC1-036-463A** | C35-30/36B+TDR+TXV | ML180UH090XE48B | R-410A | 33200 | 15 | 12.5 | - - - | - - - | - - - | 207766054 | - - - | USA | No
ML14XC1-036-463A** | C35-30/36B+TDR+TXV | ML196UH030XE36B | R-410A | 33400 | 14.25 | 12 | - - - | - - - | - - - | 207766055 | - - - | USA,Canada | No
ML14XC1-036-463A** | C35-30/36B+TDR+TXV | ML196UH045XE36B | R-410A | 32800 | 14.5 | 12.2 | - - - | - - - | - - - | 207766056 | - - - | USA,Canada | No
ML14XC1-036-463A** | C35-30/36B+TDR+TXV | ML196UH070XE36B | R-410A | 32800 | 14.5 | 12.2 | - - - | - - - | - - - | 207766057 | - - - | USA,Canada | No
ML14XC1-036-463A** | C35-30/36B+TDR+TXV | ML196UH070XE48B | R-410A | 33200 | 15.1 | 12.5 | - - - | - - - | - - - | 207766058 | - - - | USA,Canada | No
ML14XC1-036-463A** | C35-30/36B+TDR+TXV | ML296UH045XV36B | R-410A | 33000 | 14.5 | 12.2 | - - - | - - - | - - - | 207766059 | - - - | USA,Canada | No
ML14XC1-036-463A** | C35-30/36B+TDR+TXV | ML296UH070XV36B | R-410A | 33000 | 14.25 | 12 | - - - | - - - | - - - | 207766060 | - - - | USA,Canada | No
ML14XC1-036-463A** | C35-30/36B+TDR+TXV | SL280UH080NV48B | R-410A | 33200 | 15.1 | 12.5 | - - - | - - - | - - - | 207766061 | - - - | USA | No
ML14XC1-036-463A** | C35-30/36B+TDR+TXV | SL280UH090V36B | R-410A | 33200 | 15.1 | 12.5 | - - - | - - - | - - - | 207766062 | - - - | USA | No
ML14XC1-036-463A** | C35-30/36B+TDR+TXV | SL280UH090V48B | R-410A | 33200 | 15 | 12.5 | - - - | - - - | - - - | 207766063 | - - - | USA | No
ML14XC1-036-463A** | C35-30/36B+TDR+TXV | SL280UH090XV48B | R-410A | 33200 | 15 | 12.5 | - - - | - - - | - - - | 207766064 | - - - | USA | No
ML14XC1-036-463A** | C35-30/36B+TDR+TXV | SLP99DF070XV36B | R-410A | 32800 | 14.5 | 12.2 | - - - | - - - | - - - | 207766065 | - - - | USA,Canada | No
ML14XC1-036-463A** | C35-30/36C+TDR+TXV | - - - | R-410A | 32400 | 13 | 11.5 | - - - | - - - | - - - | 207765985 | - - - | USA,Canada | No
ML14XC1-036-463A** | C35-30/36C+TDR+TXV | EL196UH090XE48C | R-410A | 33000 | 15.1 | 12.5 | - - - | - - - | - - - | 207766066 | - - - | USA,Canada | No
ML14XC1-036-463A** | C35-30/36C+TDR+TXV | EL196UH110XE60C | R-410A | 33600 | 15.1 | 12.5 | - - - | - - - | - - - | 207766067 | - - - | USA,Canada | No
ML14XC1-036-463A** | C35-30/36C+TDR+TXV | EL297UH090XV36C | R-410A | 33200 | 14.5 | 12.5 | - - - | - - - | - - - | 213187746 | - - - | USA,Canada | No
ML14XC1-036-463A** | C35-30/36C+TDR+TXV | EL297UH090XV48C | R-410A | 33000 | 15.1 | 12.5 | - - - | - - - | - - - | 213187747 | - - - | USA,Canada | No
ML14XC1-036-463A** | C35-30/36C+TDR+TXV | EL297UH110XV48C | R-410A | 33200 | 15.1 | 12.5 | - - - | - - - | - - - | 213187748 | - - - | USA,Canada | No
ML14XC1-036-463A** | C35-30/36C+TDR+TXV | ML180UH090E60C | R-410A | 33400 | 15.1 | 12.5 | - - - | - - - | - - - | 207766073 | - - - | USA | No
ML14XC1-036-463A** | C35-30/36C+TDR+TXV | ML180UH110E60C | R-410A | 33000 | 15.1 | 12.5 | - - - | - - - | - - - | 207766074 | - - - | USA | No
ML14XC1-036-463A** | C35-30/36C+TDR+TXV | ML180UH110V60C | R-410A | 33600 | 15.1 | 12.5 | - - - | - - - | - - - | 207766075 | - - - | USA | No
ML14XC1-036-463A** | C35-30/36C+TDR+TXV | ML180UH110XE60C | R-410A | 33000 | 15.1 | 12.5 | - - - | - - - | - - - | 207766076 | - - - | USA | No
ML14XC1-036-463A** | C35-30/36C+TDR+TXV | ML196UH090XE36C | R-410A | 33200 | 14.5 | 12.2 | - - - | - - - | - - - | 207766077 | - - - | USA,Canada | No
ML14XC1-036-463A** | C35-30/36C+TDR+TXV | ML196UH090XE48C | R-410A | 33400 | 15.1 | 12.5 | - - - | - - - | - - - | 207766078 | - - - | USA,Canada | No
ML14XC1-036-463A** | C35-30/36C+TDR+TXV | ML196UH090XE60C | R-410A | 33200 | 15 | 12.5 | - - - | - - - | - - - | 207766079 | - - - | USA,Canada | No
ML14XC1-036-463A** | C35-30/36C+TDR+TXV | ML296UH090XV48C | R-410A | 33400 | 15 | 12.5 | - - - | - - - | - - - | 207766080 | - - - | USA,Canada | No
ML14XC1-036-463A** | C35-30/36C+TDR+TXV | SLP99UH090XV36C | R-410A | 33200 | 14.5 | 12.5 | - - - | - - - | - - - | 207766081 | - - - | USA,Canada | No
ML14XC1-036-463A** | C35-30/36C+TDR+TXV | SLP99UH090XV48C | R-410A | 33400 | 14.5 | 12.5 | - - - | - - - | - - - | 207766082 | - - - | USA,Canada | No
ML14XC1-036-463A** | C35-30/36C+TDR+TXV | SLP99UH110XV60C | R-410A | 33400 | 15 | 12.5 | - - - | - - - | - - - | 207766083 | - - - | USA,Canada | No
ML14XC1-036-463A** | C35-30A+TDR+TXV | - - - | R-410A | 33200 | 14 | 11.7 | - - - | - - - | - - - | 207765986 | - - - | USA,Canada | No
ML14XC1-036-463A** | C35-30A+TDR+TXV | EL280UH045E36A | R-410A | 34400 | 14.5 | 12.5 | - - - | - - - | - - - | 207758432 | - - - | USA | No
ML14XC1-036-463A** | C35-30A+TDR+TXV | EL280UH070E36A | R-410A | 34000 | 14.5 | 12.2 | - - - | - - - | - - - | 207758433 | - - - | USA | No
ML14XC1-036-463A** | C35-30A+TDR+TXV | ML180UH030V36A | R-410A | 34000 | 15.1 | 12.5 | - - - | - - - | - - - | 207766084 | - - - | USA | No
ML14XC1-036-463A** | C35-30A+TDR+TXV | ML180UH045E36A | R-410A | 34000 | 14.5 | 12.5 | - - - | - - - | - - - | 207766085 | - - - | USA | No
ML14XC1-036-463A** | C35-30A+TDR+TXV | ML180UH045V36A | R-410A | 34000 | 15.1 | 12.5 | - - - | - - - | - - - | 207766086 | - - - | USA | No
ML14XC1-036-463A** | C35-30A+TDR+TXV | ML180UH045XE36A | R-410A | 34000 | 14.5 | 12.5 | - - - | - - - | - - - | 207766087 | - - - | USA | No
ML14XC1-036-463A** | C35-30A+TDR+TXV | ML180UH070E36A | R-410A | 33400 | 15.1 | 12.5 | - - - | - - - | - - - | 207766088 | - - - | USA | No
ML14XC1-036-463A** | C35-30A+TDR+TXV | ML180UH070V36A | R-410A | 34000 | 15 | 12.5 | - - - | - - - | - - - | 207766089 | - - - | USA | No
ML14XC1-036-463A** | C35-30A+TDR+TXV | ML180UH070XE36A | R-410A | 33400 | 15.1 | 12.5 | - - - | - - - | - - - | 207783891 | - - - | USA | No
ML14XC1-036-463A** | C35-30A+TDR+TXV | SL280UH060NV36A | R-410A | 34000 | 15.1 | 12.5 | - - - | - - - | - - - | 207766090 | - - - | USA | No
ML14XC1-036-463A** | C35-30A+TDR+TXV | SL280UH070V36A | R-410A | 34000 | 14.5 | 12.5 | - - - | - - - | - - - | 207766091 | - - - | USA | No
ML14XC1-036-463A** | C35-30A+TDR+TXV | SL280UH070XV36A | R-410A | 34000 | 14.5 | 12.5 | - - - | - - - | - - - | 207766092 | - - - | USA | No
ML14XC1-036-463A** | C35-30B+TDR+TXV | - - - | R-410A | 33200 | 14 | 11.7 | - - - | - - - | - - - | 207765987 | - - - | USA,Canada | No
ML14XC1-036-463A** | C35-30B+TDR+TXV | EL196UH045XE36B | R-410A | 33800 | 15 | 12.5 | - - - | - - - | - - - | 207766093 | - - - | USA,Canada | No
ML14XC1-036-463A** | C35-30B+TDR+TXV | EL196UH070XE36B | R-410A | 33800 | 15.1 | 12.5 | - - - | - - - | - - - | 207766094 | - - - | USA,Canada | No
ML14XC1-036-463A** | C35-30B+TDR+TXV | EL280UH090E36B | R-410A | 34200 | 15.1 | 12.5 | - - - | - - - | - - - | 207758434 | - - - | USA | No
ML14XC1-036-463A** | C35-30B+TDR+TXV | EL280UH090E48B | R-410A | 34200 | 15.1 | 12.5 | - - - | - - - | - - - | 207758435 | - - - | USA | No
ML14XC1-036-463A** | C35-30B+TDR+TXV | EL297UH045XV36B | R-410A | 33800 | 14.5 | 12.5 | - - - | - - - | - - - | 213187749 | - - - | USA,Canada | No
ML14XC1-036-463A** | C35-30B+TDR+TXV | EL297UH070XV36B | R-410A | 34000 | 14.5 | 12.5 | - - - | - - - | - - - | 213187750 | - - - | USA,Canada | No
ML14XC1-036-463A** | C35-30B+TDR+TXV | ML180UH070E36B | R-410A | 33800 | 15.1 | 13 | - - - | - - - | - - - | 207766099 | - - - | USA | No
ML14XC1-036-463A** | C35-30B+TDR+TXV | ML180UH070V36B | R-410A | 34000 | 15.1 | 12.5 | - - - | - - - | - - - | 207766100 | - - - | USA | No
ML14XC1-036-463A** | C35-30B+TDR+TXV | ML180UH070V48B | R-410A | 33800 | 15.5 | 13 | - - - | - - - | - - - | 207766101 | - - - | USA | No
ML14XC1-036-463A** | C35-30B+TDR+TXV | ML180UH070XE36B | R-410A | 33800 | 15.1 | 13 | - - - | - - - | - - - | 207766102 | - - - | USA | No
ML14XC1-036-463A** | C35-30B+TDR+TXV | ML180UH090E48B | R-410A | 34000 | 15.1 | 12.5 | - - - | - - - | - - - | 207766103 | - - - | USA | No
ML14XC1-036-463A** | C35-30B+TDR+TXV | ML180UH090V48B | R-410A | 34000 | 15.1 | 12.5 | - - - | - - - | - - - | 207766104 | - - - | USA | No
ML14XC1-036-463A** | C35-30B+TDR+TXV | ML180UH090XE48B | R-410A | 34000 | 15.1 | 12.5 | - - - | - - - | - - - | 207766105 | - - - | USA | No
ML14XC1-036-463A** | C35-30B+TDR+TXV | ML196UH030XE36B | R-410A | 34000 | 14.5 | 12.2 | - - - | - - - | - - - | 207766106 | - - - | USA,Canada | No
ML14XC1-036-463A** | C35-30B+TDR+TXV | ML196UH045XE36B | R-410A | 33800 | 15 | 12.5 | - - - | - - - | - - - | 207766107 | - - - | USA,Canada | No
ML14XC1-036-463A** | C35-30B+TDR+TXV | ML196UH070XE36B | R-410A | 33800 | 15.1 | 12.5 | - - - | - - - | - - - | 207766108 | - - - | USA,Canada | No
ML14XC1-036-463A** | C35-30B+TDR+TXV | ML196UH070XE48B | R-410A | 33800 | 15.1 | 12.5 | - - - | - - - | - - - | 207766109 | - - - | USA,Canada | No
ML14XC1-036-463A** | C35-30B+TDR+TXV | ML296UH045XV36B | R-410A | 33800 | 14.5 | 12.2 | - - - | - - - | - - - | 207766110 | - - - | USA,Canada | No
ML14XC1-036-463A** | C35-30B+TDR+TXV | ML296UH070XV36B | R-410A | 33800 | 14.5 | 12.2 | - - - | - - - | - - - | 207766111 | - - - | USA,Canada | No
ML14XC1-036-463A** | C35-30B+TDR+TXV | SL280UH080NV48B | R-410A | 34200 | 15.5 | 13 | - - - | - - - | - - - | 207766112 | - - - | USA | No
ML14XC1-036-463A** | C35-30B+TDR+TXV | SL280UH090V36B | R-410A | 34000 | 15.5 | 13 | - - - | - - - | - - - | 207766113 | - - - | USA | No
ML14XC1-036-463A** | C35-30B+TDR+TXV | SL280UH090V48B | R-410A | 34000 | 15.1 | 12.5 | - - - | - - - | - - - | 207766114 | - - - | USA | No
ML14XC1-036-463A** | C35-30B+TDR+TXV | SL280UH090XV48B | R-410A | 34000 | 15.1 | 12.5 | - - - | - - - | - - - | 207766115 | - - - | USA | No
ML14XC1-036-463A** | C35-30B+TDR+TXV | SLP99UH070XV36B | R-410A | 34000 | 14.5 | 12.5 | - - - | - - - | - - - | 207766116 | - - - | USA,Canada | No
ML14XC1-036-463A** | C35-36A+TDR+TXV | - - - | R-410A | 33600 | 14 | 11.7 | - - - | - - - | - - - | 207765988 | - - - | USA,Canada | No
ML14XC1-036-463A** | C35-36A+TDR+TXV | EL280UH045E36A | R-410A | 34800 | 14.5 | 12.5 | - - - | - - - | - - - | 207758436 | - - - | USA | No
ML14XC1-036-463A** | C35-36A+TDR+TXV | EL280UH070E36A | R-410A | 34400 | 15.1 | 12.5 | - - - | - - - | - - - | 207758438 | - - - | USA | No
ML14XC1-036-463A** | C35-36A+TDR+TXV | ML180UH030V36A | R-410A | 34400 | 15.1 | 12.5 | - - - | - - - | - - - | 207766117 | - - - | USA | No
ML14XC1-036-463A** | C35-36A+TDR+TXV | ML180UH045E36A | R-410A | 34200 | 15 | 12.5 | - - - | - - - | - - - | 207766118 | - - - | USA | No
ML14XC1-036-463A** | C35-36A+TDR+TXV | ML180UH045V36A | R-410A | 34400 | 15.1 | 12.5 | - - - | - - - | - - - | 207766119 | - - - | USA | No
ML14XC1-036-463A** | C35-36A+TDR+TXV | ML180UH045XE36A | R-410A | 34200 | 15 | 12.5 | - - - | - - - | - - - | 207766120 | - - - | USA | No
ML14XC1-036-463A** | C35-36A+TDR+TXV | ML180UH070E36A | R-410A | 33800 | 15.1 | 12.5 | - - - | - - - | - - - | 207766121 | - - - | USA | No
ML14XC1-036-463A** | C35-36A+TDR+TXV | ML180UH070V36A | R-410A | 34400 | 15.1 | 12.5 | - - - | - - - | - - - | 207766122 | - - - | USA | No
ML14XC1-036-463A** | C35-36A+TDR+TXV | ML180UH070XE36A | R-410A | 33800 | 15.1 | 12.5 | - - - | - - - | - - - | 207783892 | - - - | USA | No
ML14XC1-036-463A** | C35-36A+TDR+TXV | SL280UH060NV36A | R-410A | 34400 | 15.1 | 12.5 | - - - | - - - | - - - | 207766123 | - - - | USA | No
ML14XC1-036-463A** | C35-36A+TDR+TXV | SL280UH070V36A | R-410A | 34200 | 15 | 12.5 | - - - | - - - | - - - | 207766124 | - - - | USA | No
ML14XC1-036-463A** | C35-36A+TDR+TXV | SL280UH070XV36A | R-410A | 34200 | 15 | 12.5 | - - - | - - - | - - - | 207766125 | - - - | USA | No
ML14XC1-036-463A** | C35-36B+TDR+TXV | - - - | R-410A | 33600 | 14 | 11.7 | - - - | - - - | - - - | 207765989 | - - - | USA,Canada | No
ML14XC1-036-463A** | C35-36B+TDR+TXV | EL196UH045XE36B | R-410A | 34200 | 15.1 | 12.5 | - - - | - - - | - - - | 207766126 | - - - | USA,Canada | No
ML14XC1-036-463A** | C35-36B+TDR+TXV | EL196UH070XE36B | R-410A | 34200 | 15.1 | 12.5 | - - - | - - - | - - - | 207766127 | - - - | USA,Canada | No
ML14XC1-036-463A** | C35-36B+TDR+TXV | EL280UH090E36B | R-410A | 34600 | 15.1 | 12.5 | - - - | - - - | - - - | 207758439 | - - - | USA | No
ML14XC1-036-463A** | C35-36B+TDR+TXV | EL280UH090E48B | R-410A | 34600 | 15.5 | 13 | - - - | - - - | - - - | 207758440 | - - - | USA | No
ML14XC1-036-463A** | C35-36B+TDR+TXV | EL297UH045XV36B | R-410A | 34200 | 15 | 12.5 | - - - | - - - | - - - | 213187751 | - - - | USA,Canada | No
ML14XC1-036-463A** | C35-36B+TDR+TXV | EL297UH070XV36B | R-410A | 34200 | 15 | 12.5 | - - - | - - - | - - - | 213187752 | - - - | USA,Canada | No
ML14XC1-036-463A** | C35-36B+TDR+TXV | ML180UH070E36B | R-410A | 34200 | 15.5 | 13 | - - - | - - - | - - - | 207766132 | - - - | USA | No
ML14XC1-036-463A** | C35-36B+TDR+TXV | ML180UH070V36B | R-410A | 34200 | 15.5 | 13 | - - - | - - - | - - - | 207766133 | - - - | USA | No
ML14XC1-036-463A** | C35-36B+TDR+TXV | ML180UH070V48B | R-410A | 34000 | 15.5 | 13 | - - - | - - - | - - - | 207766134 | - - - | USA | No
ML14XC1-036-463A** | C35-36B+TDR+TXV | ML180UH070XE36B | R-410A | 34200 | 15.5 | 13 | - - - | - - - | - - - | 207766135 | - - - | USA | No
ML14XC1-036-463A** | C35-36B+TDR+TXV | ML180UH090E48B | R-410A | 34400 | 15.5 | 13 | - - - | - - - | - - - | 207766136 | - - - | USA | No
ML14XC1-036-463A** | C35-36B+TDR+TXV | ML180UH090V48B | R-410A | 34400 | 15.5 | 13 | - - - | - - - | - - - | 207766137 | - - - | USA | No
ML14XC1-036-463A** | C35-36B+TDR+TXV | ML180UH090XE48B | R-410A | 34400 | 15.5 | 13 | - - - | - - - | - - - | 207766138 | - - - | USA | No
ML14XC1-036-463A** | C35-36B+TDR+TXV | ML196UH030XE36B | R-410A | 34400 | 14.5 | 12.2 | - - - | - - - | - - - | 207766139 | - - - | USA,Canada | No
ML14XC1-036-463A** | C35-36B+TDR+TXV | ML196UH045XE36B | R-410A | 34200 | 15.1 | 12.5 | - - - | - - - | - - - | 207766140 | - - - | USA,Canada | No
ML14XC1-036-463A** | C35-36B+TDR+TXV | ML196UH070XE36B | R-410A | 34200 | 15.1 | 12.5 | - - - | - - - | - - - | 207766141 | - - - | USA,Canada | No
ML14XC1-036-463A** | C35-36B+TDR+TXV | ML196UH070XE48B | R-410A | 34200 | 15.1 | 12.5 | - - - | - - - | - - - | 207766142 | - - - | USA,Canada | No
ML14XC1-036-463A** | C35-36B+TDR+TXV | ML296UH045XV36B | R-410A | 34200 | 15 | 12.5 | - - - | - - - | - - - | 207766143 | - - - | USA,Canada | No
ML14XC1-036-463A** | C35-36B+TDR+TXV | ML296UH070XV36B | R-410A | 34200 | 14.5 | 12.5 | - - - | - - - | - - - | 207766144 | - - - | USA,Canada | No
ML14XC1-036-463A** | C35-36B+TDR+TXV | SL280UH080NV48B | R-410A | 34400 | 15.5 | 13 | - - - | - - - | - - - | 207766145 | - - - | USA | No
ML14XC1-036-463A** | C35-36B+TDR+TXV | SL280UH090V36B | R-410A | 34400 | 15.5 | 13 | - - - | - - - | - - - | 207766146 | - - - | USA | No
ML14XC1-036-463A** | C35-36B+TDR+TXV | SL280UH090V48B | R-410A | 34400 | 15.5 | 13 | - - - | - - - | - - - | 207766147 | - - - | USA | No
ML14XC1-036-463A** | C35-36B+TDR+TXV | SL280UH090XV48B | R-410A | 34400 | 15.5 | 13 | - - - | - - - | - - - | 207766148 | - - - | USA | No
ML14XC1-036-463A** | C35-36B+TDR+TXV | SLP99UH070XV36B | R-410A | 34200 | 15 | 12.5 | - - - | - - - | - - - | 207766149 | - - - | USA,Canada | No
ML14XC1-036-463A** | C35-48B+TDR+TXV | - - - | R-410A | 33800 | 14 | 11.7 | - - - | - - - | - - - | 207765990 | - - - | USA,Canada | No
ML14XC1-036-463A** | C35-48B+TDR+TXV | EL196UH045XE36B | R-410A | 34400 | 15.1 | 12.5 | - - - | - - - | - - - | 207766150 | - - - | USA,Canada | No
ML14XC1-036-463A** | C35-48B+TDR+TXV | EL196UH070XE36B | R-410A | 34400 | 15.1 | 12.5 | - - - | - - - | - - - | 207766151 | - - - | USA,Canada | No
ML14XC1-036-463A** | C35-48B+TDR+TXV | EL280UH045E36A | R-410A | 34000 | 15.5 | 13 | - - - | - - - | - - - | 207758441 | - - - | USA | No
ML14XC1-036-463A** | C35-48B+TDR+TXV | EL280UH070E36A | R-410A | 34800 | 15.1 | 13 | - - - | - - - | - - - | 207758442 | - - - | USA | No
ML14XC1-036-463A** | C35-48B+TDR+TXV | EL280UH090E36B | R-410A | 35000 | 15.1 | 13 | - - - | - - - | - - - | 207758444 | - - - | USA | No
ML14XC1-036-463A** | C35-48B+TDR+TXV | EL280UH090E48B | R-410A | 34800 | 15.5 | 13 | - - - | - - - | - - - | 207758445 | - - - | USA | No
ML14XC1-036-463A** | C35-48B+TDR+TXV | EL297UH045XV36B | R-410A | 34400 | 15.1 | 12.5 | - - - | - - - | - - - | 213187753 | - - - | USA,Canada | No
ML14XC1-036-463A** | C35-48B+TDR+TXV | EL297UH070XV36B | R-410A | 34600 | 15.1 | 12.5 | - - - | - - - | - - - | 213187754 | - - - | USA,Canada | No
ML14XC1-036-463A** | C35-48B+TDR+TXV | ML180UH070E36B | R-410A | 34400 | 15.5 | 13 | - - - | - - - | - - - | 207766156 | - - - | USA | No
ML14XC1-036-463A** | C35-48B+TDR+TXV | ML180UH070V36B | R-410A | 34400 | 15.5 | 13 | - - - | - - - | - - - | 207766157 | - - - | USA | No
ML14XC1-036-463A** | C35-48B+TDR+TXV | ML180UH070V48B | R-410A | 34200 | 15.5 | 13 | - - - | - - - | - - - | 207766158 | - - - | USA | No
ML14XC1-036-463A** | C35-48B+TDR+TXV | ML180UH070XE36B | R-410A | 34400 | 15.5 | 13 | - - - | - - - | - - - | 207766159 | - - - | USA | No
ML14XC1-036-463A** | C35-48B+TDR+TXV | ML180UH090E48B | R-410A | 34800 | 15.5 | 13 | - - - | - - - | - - - | 207766160 | - - - | USA | No
ML14XC1-036-463A** | C35-48B+TDR+TXV | ML180UH090V48B | R-410A | 34600 | 15.5 | 13 | - - - | - - - | - - - | 207766161 | - - - | USA | No
ML14XC1-036-463A** | C35-48B+TDR+TXV | ML180UH090XE48B | R-410A | 34800 | 15.5 | 13 | - - - | - - - | - - - | 207766162 | - - - | USA | No
ML14XC1-036-463A** | C35-48B+TDR+TXV | ML196UH030XE36B | R-410A | 34600 | 14.5 | 12.2 | - - - | - - - | - - - | 207766163 | - - - | USA,Canada | No
ML14XC1-036-463A** | C35-48B+TDR+TXV | ML196UH045XE36B | R-410A | 34400 | 15.1 | 12.5 | - - - | - - - | - - - | 207766164 | - - - | USA,Canada | No
ML14XC1-036-463A** | C35-48B+TDR+TXV | ML196UH070XE36B | R-410A | 34400 | 15.1 | 12.5 | - - - | - - - | - - - | 207766165 | - - - | USA,Canada | No
ML14XC1-036-463A** | C35-48B+TDR+TXV | ML196UH070XE48B | R-410A | 34400 | 15.1 | 12.5 | - - - | - - - | - - - | 207766166 | - - - | USA,Canada | No
ML14XC1-036-463A** | C35-48B+TDR+TXV | ML296UH045XV36B | R-410A | 34400 | 15.1 | 12.5 | - - - | - - - | - - - | 207766167 | - - - | USA,Canada | No
ML14XC1-036-463A** | C35-48B+TDR+TXV | ML296UH070XV36B | R-410A | 34400 | 14.5 | 12.5 | - - - | - - - | - - - | 207766168 | - - - | USA,Canada | No
ML14XC1-036-463A** | C35-48B+TDR+TXV | SL280UH080NV48B | R-410A | 34800 | 15.5 | 13 | - - - | - - - | - - - | 207766169 | - - - | USA | No
ML14XC1-036-463A** | C35-48B+TDR+TXV | SL280UH090V36B | R-410A | 34600 | 15.5 | 13 | - - - | - - - | - - - | 207766170 | - - - | USA | No
ML14XC1-036-463A** | C35-48B+TDR+TXV | SL280UH090V48B | R-410A | 34600 | 15.5 | 13 | - - - | - - - | - - - | 207766171 | - - - | USA | No
ML14XC1-036-463A** | C35-48B+TDR+TXV | SL280UH090XV48B | R-410A | 34600 | 15.5 | 13 | - - - | - - - | - - - | 207766172 | - - - | USA | No
ML14XC1-036-463A** | C35-48B+TDR+TXV | SLP99UH070XV36B | R-410A | 34600 | 15.1 | 12.5 | - - - | - - - | - - - | 207766173 | - - - | USA,Canada | No
ML14XC1-036-463A** | C35-48C+TDR+TXV | - - - | R-410A | 33800 | 14 | 11.7 | - - - | - - - | - - - | 207765991 | - - - | USA,Canada | No
ML14XC1-036-463A** | C35-48C+TDR+TXV | EL196UH090XE48C | R-410A | 34600 | 15.5 | 13 | - - - | - - - | - - - | 207766174 | - - - | USA,Canada | No
ML14XC1-036-463A** | C35-48C+TDR+TXV | EL196UH110XE60C | R-410A | 35200 | 15.5 | 13 | - - - | - - - | - - - | 207766175 | - - - | USA,Canada | No
ML14XC1-036-463A** | C35-48C+TDR+TXV | EL280UH110E48C | R-410A | 34800 | 15.5 | 13 | - - - | - - - | - - - | 207758446 | - - - | USA | No
ML14XC1-036-463A** | C35-48C+TDR+TXV | EL280UH110E60C | R-410A | 35200 | 15.5 | 13 | - - - | - - - | - - - | 207758447 | - - - | USA | No
ML14XC1-036-463A** | C35-48C+TDR+TXV | EL297UH090XV36C | R-410A | 34600 | 15.5 | 13 | - - - | - - - | - - - | 213187755 | - - - | USA,Canada | No
ML14XC1-036-463A** | C35-48C+TDR+TXV | EL297UH090XV48C | R-410A | 34400 | 15.5 | 13 | - - - | - - - | - - - | 213187756 | - - - | USA,Canada | No
ML14XC1-036-463A** | C35-48C+TDR+TXV | EL297UH110XV48C | R-410A | 34800 | 15.5 | 13 | - - - | - - - | - - - | 213187757 | - - - | USA,Canada | No
ML14XC1-036-463A** | C35-48C+TDR+TXV | EL297UH110XV60C | R-410A | 35000 | 15.5 | 13 | - - - | - - - | - - - | 213187758 | - - - | USA,Canada | No
ML14XC1-036-463A** | C35-48C+TDR+TXV | ML180UH090E60C | R-410A | 35000 | 15.5 | 13 | - - - | - - - | - - - | 207766182 | - - - | USA | No
ML14XC1-036-463A** | C35-48C+TDR+TXV | ML180UH110E60C | R-410A | 34800 | 15.5 | 13 | - - - | - - - | - - - | 207766183 | - - - | USA | No
ML14XC1-036-463A** | C35-48C+TDR+TXV | ML180UH110V60C | R-410A | 35200 | 16 | 13 | - - - | - - - | - - - | 207766184 | - - - | USA | No
ML14XC1-036-463A** | C35-48C+TDR+TXV | ML180UH110XE60C | R-410A | 34800 | 15.5 | 13 | - - - | - - - | - - - | 207766185 | - - - | USA | No
ML14XC1-036-463A** | C35-48C+TDR+TXV | ML196UH090XE36C | R-410A | 34800 | 15.1 | 13 | - - - | - - - | - - - | 207766186 | - - - | USA,Canada | No
ML14XC1-036-463A** | C35-48C+TDR+TXV | ML196UH090XE48C | R-410A | 34600 | 15.5 | 13 | - - - | - - - | - - - | 207766187 | - - - | USA,Canada | No
ML14XC1-036-463A** | C35-48C+TDR+TXV | ML196UH090XE60C | R-410A | 35000 | 15.5 | 13 | - - - | - - - | - - - | 207766188 | - - - | USA,Canada | No
ML14XC1-036-463A** | C35-48C+TDR+TXV | ML296UH090XV48C | R-410A | 34200 | 15.5 | 13 | - - - | - - - | - - - | 207766189 | - - - | USA,Canada | No
ML14XC1-036-463A** | C35-48C+TDR+TXV | ML296UH110XV60C | R-410A | 35000 | 15.5 | 13 | - - - | - - - | - - - | 207766190 | - - - | USA,Canada | No
ML14XC1-036-463A** | C35-48C+TDR+TXV | SL280UH080NV60C | R-410A | 35000 | 16 | 13 | - - - | - - - | - - - | 207766191 | - - - | USA | No
ML14XC1-036-463A** | C35-48C+TDR+TXV | SL280UH090V60C | R-410A | 35000 | 15.5 | 13 | - - - | - - - | - - - | 207766192 | - - - | USA | No
ML14XC1-036-463A** | C35-48C+TDR+TXV | SL280UH090XV60C | R-410A | 35000 | 15.5 | 13 | - - - | - - - | - - - | 207766193 | - - - | USA | No
ML14XC1-036-463A** | C35-48C+TDR+TXV | SL280UH110V60C | R-410A | 34800 | 15.5 | 13 | - - - | - - - | - - - | 207766194 | - - - | USA | No
ML14XC1-036-463A** | C35-48C+TDR+TXV | SL280UH110XV60C | R-410A | 34800 | 15.5 | 13 | - - - | - - - | - - - | 207766195 | - - - | USA | No
ML14XC1-036-463A** | C35-48C+TDR+TXV | SLP99UH090XV36C | R-410A | 34600 | 15.5 | 13 | - - - | - - - | - - - | 207766196 | - - - | USA,Canada | No
ML14XC1-036-463A** | C35-48C+TDR+TXV | SLP99UH090XV48C | R-410A | 34400 | 15.5 | 13 | - - - | - - - | - - - | 207766197 | - - - | USA,Canada | No
ML14XC1-036-463A** | C35-48C+TDR+TXV | SLP99UH110XV60C | R-410A | 35000 | 15.5 | 13 | - - - | - - - | - - - | 207766198 | - - - | USA,Canada | No
ML14XC1-036-463A** | C35-49C+TDR+TXV | - - - | R-410A | 34000 | 14 | 12 | - - - | - - - | - - - | 207765992 | - - - | USA,Canada | No
ML14XC1-036-463A** | C35-49C+TDR+TXV | EL196UH090XE48C | R-410A | 34800 | 16 | 13 | - - - | - - - | - - - | 207766199 | - - - | USA,Canada | No
ML14XC1-036-463A** | C35-49C+TDR+TXV | EL196UH110XE60C | R-410A | 35600 | 16 | 13 | - - - | - - - | - - - | 207766200 | - - - | USA,Canada | No
ML14XC1-036-463A** | C35-49C+TDR+TXV | EL297UH090XV36C | R-410A | 35000 | 15.5 | 13 | - - - | - - - | - - - | 213187759 | - - - | USA,Canada | No
ML14XC1-036-463A** | C35-49C+TDR+TXV | EL297UH090XV48C | R-410A | 34800 | 15.5 | 13 | - - - | - - - | - - - | 213187760 | - - - | USA,Canada | No
ML14XC1-036-463A** | C35-49C+TDR+TXV | EL297UH110XV48C | R-410A | 35000 | 15.5 | 13 | - - - | - - - | - - - | 213187761 | - - - | USA,Canada | No
ML14XC1-036-463A** | C35-49C+TDR+TXV | EL297UH110XV60C | R-410A | 35400 | 16 | 13 | - - - | - - - | - - - | 213187762 | - - - | USA,Canada | No
ML14XC1-036-463A** | C35-49C+TDR+TXV | ML180UH090E60C | R-410A | 35400 | 16 | 13 | - - - | - - - | - - - | 207766207 | - - - | USA | No
ML14XC1-036-463A** | C35-49C+TDR+TXV | ML180UH110E60C | R-410A | 35000 | 16 | 13 | - - - | - - - | - - - | 207766208 | - - - | USA | No
ML14XC1-036-463A** | C35-49C+TDR+TXV | ML180UH110V60C | R-410A | 35400 | 16 | 13 | - - - | - - - | - - - | 207766209 | - - - | USA | No
ML14XC1-036-463A** | C35-49C+TDR+TXV | ML180UH110XE60C | R-410A | 35000 | 16 | 13 | - - - | - - - | - - - | 207766210 | - - - | USA | No
ML14XC1-036-463A** | C35-49C+TDR+TXV | ML196UH090XE36C | R-410A | 35000 | 15.1 | 13 | - - - | - - - | - - - | 207766211 | - - - | USA,Canada | No
ML14XC1-036-463A** | C35-49C+TDR+TXV | ML196UH090XE48C | R-410A | 34800 | 16 | 13 | - - - | - - - | - - - | 207766212 | - - - | USA,Canada | No
ML14XC1-036-463A** | C35-49C+TDR+TXV | ML196UH090XE60C | R-410A | 35200 | 15.5 | 13 | - - - | - - - | - - - | 207766213 | - - - | USA,Canada | No
ML14XC1-036-463A** | C35-49C+TDR+TXV | ML296UH090XV48C | R-410A | 34600 | 15.5 | 13 | - - - | - - - | - - - | 207766214 | - - - | USA,Canada | No
ML14XC1-036-463A** | C35-49C+TDR+TXV | ML296UH110XV60C | R-410A | 34600 | 16 | 13 | - - - | - - - | - - - | 207766215 | - - - | USA,Canada | No
ML14XC1-036-463A** | C35-49C+TDR+TXV | SL280UH080NV60C | R-410A | 35400 | 16 | 13 | - - - | - - - | - - - | 207766216 | - - - | USA | No
ML14XC1-036-463A** | C35-49C+TDR+TXV | SL280UH090V60C | R-410A | 35400 | 15.5 | 13 | - - - | - - - | - - - | 207766217 | - - - | USA | No
ML14XC1-036-463A** | C35-49C+TDR+TXV | SL280UH090XV60C | R-410A | 35400 | 15.5 | 13 | - - - | - - - | - - - | 207766218 | - - - | USA | No
ML14XC1-036-463A** | C35-49C+TDR+TXV | SL280UH110V60C | R-410A | 35200 | 15.5 | 13 | - - - | - - - | - - - | 207766219 | - - - | USA | No
ML14XC1-036-463A** | C35-49C+TDR+TXV | SL280UH110XV60C | R-410A | 35200 | 15.5 | 13 | - - - | - - - | - - - | 207766220 | - - - | USA | No
ML14XC1-036-463A** | C35-49C+TDR+TXV | SLP99UH090XV36C | R-410A | 35000 | 15.5 | 13 | - - - | - - - | - - - | 207766221 | - - - | USA,Canada | No
ML14XC1-036-463A** | C35-49C+TDR+TXV | SLP99UH090XV48C | R-410A | 34800 | 15.5 | 13 | - - - | - - - | - - - | 207766222 | - - - | USA,Canada | No
ML14XC1-036-463A** | C35-49C+TDR+TXV | SLP99UH110XV60C | R-410A | 35400 | 16 | 13 | - - - | - - - | - - - | 207766223 | - - - | USA,Canada | No
ML14XC1-036-463A** | C35-50/60C+TDR+TXV | - - - | R-410A | 33600 | 14 | 11.7 | - - - | - - - | - - - | 207765993 | - - - | USA,Canada | No
ML14XC1-036-463A** | C35-50/60C+TDR+TXV | EL196UH090XE48C | R-410A | 34400 | 15.5 | 13 | - - - | - - - | - - - | 207766224 | - - - | USA,Canada | No
ML14XC1-036-463A** | C35-50/60C+TDR+TXV | EL196UH110XE60C | R-410A | 35000 | 15.5 | 13 | - - - | - - - | - - - | 207766225 | - - - | USA,Canada | No
ML14XC1-036-463A** | C35-50/60C+TDR+TXV | EL280UH110E48C | R-410A | 34400 | 15.5 | 13 | - - - | - - - | - - - | 207758449 | - - - | USA | No
ML14XC1-036-463A** | C35-50/60C+TDR+TXV | EL280UH110E60C | R-410A | 34800 | 15.5 | 13 | - - - | - - - | - - - | 207758450 | - - - | USA | No
ML14XC1-036-463A** | C35-50/60C+TDR+TXV | EL297UH090XV36C | R-410A | 34400 | 15.1 | 13 | - - - | - - - | - - - | 213187763 | - - - | USA,Canada | No
ML14XC1-036-463A** | C35-50/60C+TDR+TXV | EL297UH090XV48C | R-410A | 34200 | 15.5 | 13 | - - - | - - - | - - - | 213187764 | - - - | USA,Canada | No
ML14XC1-036-463A** | C35-50/60C+TDR+TXV | EL297UH110XV48C | R-410A | 34400 | 15.5 | 13 | - - - | - - - | - - - | 213187765 | - - - | USA,Canada | No
ML14XC1-036-463A** | C35-50/60C+TDR+TXV | EL297UH110XV60C | R-410A | 34800 | 15.5 | 13 | - - - | - - - | - - - | 213187766 | - - - | USA,Canada | No
ML14XC1-036-463A** | C35-50/60C+TDR+TXV | ML180UH090E60C | R-410A | 34600 | 15.5 | 13 | - - - | - - - | - - - | 207766232 | - - - | USA | No
ML14XC1-036-463A** | C35-50/60C+TDR+TXV | ML180UH110E60C | R-410A | 34200 | 15.5 | 13 | - - - | - - - | - - - | 207766233 | - - - | USA | No
ML14XC1-036-463A** | C35-50/60C+TDR+TXV | ML180UH110V60C | R-410A | 34800 | 15.5 | 13 | - - - | - - - | - - - | 207766234 | - - - | USA | No
ML14XC1-036-463A** | C35-50/60C+TDR+TXV | ML180UH110XE60C | R-410A | 34200 | 15.5 | 13 | - - - | - - - | - - - | 207766235 | - - - | USA | No
ML14XC1-036-463A** | C35-50/60C+TDR+TXV | ML196UH090XE36C | R-410A | 34400 | 15.1 | 12.5 | - - - | - - - | - - - | 207766236 | - - - | USA,Canada | No
ML14XC1-036-463A** | C35-50/60C+TDR+TXV | ML196UH090XE48C | R-410A | 34400 | 15.5 | 13 | - - - | - - - | - - - | 207766237 | - - - | USA,Canada | No
ML14XC1-036-463A** | C35-50/60C+TDR+TXV | ML196UH090XE60C | R-410A | 34600 | 15.5 | 13 | - - - | - - - | - - - | 207766238 | - - - | USA,Canada | No
ML14XC1-036-463A** | C35-50/60C+TDR+TXV | ML296UH090XV48C | R-410A | 34000 | 15.5 | 13 | - - - | - - - | - - - | 207766239 | - - - | USA,Canada | No
ML14XC1-036-463A** | C35-50/60C+TDR+TXV | ML296UH110XV60C | R-410A | 34800 | 15.5 | 13 | - - - | - - - | - - - | 207766240 | - - - | USA,Canada | No
ML14XC1-036-463A** | C35-50/60C+TDR+TXV | SL280UH080NV60C | R-410A | 34800 | 15.5 | 13 | - - - | - - - | - - - | 207766241 | - - - | USA | No
ML14XC1-036-463A** | C35-50/60C+TDR+TXV | SL280UH090V60C | R-410A | 34800 | 15.5 | 13 | - - - | - - - | - - - | 207766242 | - - - | USA | No
ML14XC1-036-463A** | C35-50/60C+TDR+TXV | SL280UH090XV60C | R-410A | 34800 | 15.5 | 13 | - - - | - - - | - - - | 207766243 | - - - | USA | No
ML14XC1-036-463A** | C35-50/60C+TDR+TXV | SL280UH110V60C | R-410A | 34600 | 15.1 | 13 | - - - | - - - | - - - | 207766244 | - - - | USA | No
ML14XC1-036-463A** | C35-50/60C+TDR+TXV | SL280UH110XV60C | R-410A | 34600 | 15.1 | 13 | - - - | - - - | - - - | 207766245 | - - - | USA | No
ML14XC1-036-463A** | C35-50/60C+TDR+TXV | SLP99UH090XV36C | R-410A | 34400 | 15.1 | 13 | - - - | - - - | - - - | 207766246 | - - - | USA,Canada | No
ML14XC1-036-463A** | C35-50/60C+TDR+TXV | SLP99UH090XV48C | R-410A | 34200 | 15.5 | 13 | - - - | - - - | - - - | 207766247 | - - - | USA,Canada | No
ML14XC1-036-463A** | C35-50/60C+TDR+TXV | SLP99UH110XV60C | R-410A | 34800 | 15.5 | 13 | - - - | - - - | - - - | 207766248 | - - - | USA,Canada | No
ML14XC1-036-463A** | C35-60C+TDR+TXV | - - - | R-410A | 34600 | 14.25 | 12.2 | - - - | - - - | - - - | 207765994 | - - - | USA,Canada | No
ML14XC1-036-463A** | C35-60C+TDR+TXV | EL196UH090XE48C | R-410A | 35600 | 16 | 13 | - - - | - - - | - - - | 207766249 | - - - | USA,Canada | No
ML14XC1-036-463A** | C35-60C+TDR+TXV | EL196UH110XE60C | R-410A | 35800 | 16 | 13 | - - - | - - - | - - - | 207766250 | - - - | USA,Canada | No
ML14XC1-036-463A** | C35-60C+TDR+TXV | EL297UH090XV36C | R-410A | 35400 | 15.5 | 13 | - - - | - - - | - - - | 213187767 | - - - | USA,Canada | No
ML14XC1-036-463A** | C35-60C+TDR+TXV | EL297UH090XV48C | R-410A | 35200 | 15.5 | 13 | - - - | - - - | - - - | 213187768 | - - - | USA,Canada | No
ML14XC1-036-463A** | C35-60C+TDR+TXV | EL297UH110XV48C | R-410A | 35400 | 16 | 13 | - - - | - - - | - - - | 213187769 | - - - | USA,Canada | No
ML14XC1-036-463A** | C35-60C+TDR+TXV | EL297UH110XV60C | R-410A | 35600 | 16 | 13 | - - - | - - - | - - - | 213187770 | - - - | USA,Canada | No
ML14XC1-036-463A** | C35-60C+TDR+TXV | ML180UH090E60C | R-410A | 35400 | 16 | 13 | - - - | - - - | - - - | 207766257 | - - - | USA | No
ML14XC1-036-463A** | C35-60C+TDR+TXV | ML180UH110E60C | R-410A | 35200 | 16 | 13 | - - - | - - - | - - - | 207766258 | - - - | USA | No
ML14XC1-036-463A** | C35-60C+TDR+TXV | ML180UH110V60C | R-410A | 35800 | 16 | 13 | - - - | - - - | - - - | 207766259 | - - - | USA | No
ML14XC1-036-463A** | C35-60C+TDR+TXV | ML180UH110XE60C | R-410A | 35200 | 16 | 13 | - - - | - - - | - - - | 207766260 | - - - | USA | No
ML14XC1-036-463A** | C35-60C+TDR+TXV | ML196UH090XE36C | R-410A | 35200 | 15.5 | 13 | - - - | - - - | - - - | 207766261 | - - - | USA,Canada | No
ML14XC1-036-463A** | C35-60C+TDR+TXV | ML196UH090XE48C | R-410A | 35200 | 16 | 13 | - - - | - - - | - - - | 207766262 | - - - | USA,Canada | No
ML14XC1-036-463A** | C35-60C+TDR+TXV | ML196UH090XE60C | R-410A | 35400 | 15.5 | 13 | - - - | - - - | - - - | 207766263 | - - - | USA,Canada | No
ML14XC1-036-463A** | C35-60C+TDR+TXV | ML296UH090XV48C | R-410A | 35600 | 15.5 | 13 | - - - | - - - | - - - | 207766264 | - - - | USA,Canada | No
ML14XC1-036-463A** | C35-60C+TDR+TXV | ML296UH110XV60C | R-410A | 35600 | 16 | 13 | - - - | - - - | - - - | 207766265 | - - - | USA,Canada | No
ML14XC1-036-463A** | C35-60C+TDR+TXV | SL280UH080NV60C | R-410A | 35800 | 16 | 13 | - - - | - - - | - - - | 207766266 | - - - | USA | No
ML14XC1-036-463A** | C35-60C+TDR+TXV | SL280UH090V60C | R-410A | 35800 | 16 | 13 | - - - | - - - | - - - | 207766267 | - - - | USA | No
ML14XC1-036-463A** | C35-60C+TDR+TXV | SL280UH090XV60C | R-410A | 35800 | 16 | 13 | - - - | - - - | - - - | 207766268 | - - - | USA | No
ML14XC1-036-463A** | C35-60C+TDR+TXV | SL280UH110V60C | R-410A | 35600 | 15.5 | 13 | - - - | - - - | - - - | 207766269 | - - - | USA | No
ML14XC1-036-463A** | C35-60C+TDR+TXV | SL280UH110XV60C | R-410A | 35600 | 15.5 | 13 | - - - | - - - | - - - | 207766270 | - - - | USA | No
ML14XC1-036-463A** | C35-60C+TDR+TXV | SLP99UH090XV36C | R-410A | 35400 | 15.5 | 13 | - - - | - - - | - - - | 207766271 | - - - | USA,Canada | No
ML14XC1-036-463A** | C35-60C+TDR+TXV | SLP99UH090XV48C | R-410A | 35200 | 15.5 | 13 | - - - | - - - | - - - | 207766272 | - - - | USA,Canada | No
ML14XC1-036-463A** | C35-60C+TDR+TXV | SLP99UH110XV60C | R-410A | 35600 | 16 | 13 | - - - | - - - | - - - | 207766273 | - - - | USA,Canada | No
ML14XC1-036-463A** | CBA25UH-036-230 | - - - | R-410A | 34200 | 14.5 | 12.2 | - - - | - - - | - - - | 207766274 | - - - | USA,Canada | No
ML14XC1-036-463A** | CBA25UHV-036-230 | - - - | R-410A | 34800 | 15.1 | 13 | - - - | - - - | - - - | 207766275 | - - - | USA,Canada | No
ML14XC1-036-463A** | CBA27UHE-036-230+TDR | - - - | R-410A | 33800 | 15.1 | 13 | - - - | - - - | - - - | 207766276 | - - - | USA,Canada | No
ML14XC1-036-463A** | CBA27UHE-036-460+TDR | - - - | R-410A | 33800 | 15.1 | 13 | - - - | - - - | - - - | 207766277 | - - - | USA,Canada | No
ML14XC1-036-463A** | CBA27UHE-042-230+TDR | - - - | R-410A | 35200 | 16 | 13 | - - - | - - - | - - - | 207766278 | - - - | USA,Canada | No
ML14XC1-036-463A** | CBA38MV-036-230+TDR | - - - | R-410A | 33800 | 15.5 | 13 | - - - | - - - | - - - | 211644299 | - - - | USA,Canada | No
ML14XC1-036-463A** | CBA38MV-042-230+TDR | - - - | R-410A | 34800 | 16 | 13 | - - - | - - - | - - - | 211644300 | - - - | USA,Canada | No
ML14XC1-036-463A** | CBK45UHPT-036-230 | - - - | R-410A | 34200 | 14.5 | 12.2 | - - - | - - - | - - - | 215221916 | - - - | USA,Canada | No
ML14XC1-036-463A** | CBK45UHVT-036-230 | - - - | R-410A | 34800 | 15.1 | 13 | - - - | - - - | - - - | 215221917 | - - - | USA,Canada | No
ML14XC1-036-463A** | CBK47UHET-036-230 | - - - | R-410A | 34200 | 15.1 | 13 | - - - | - - - | - - - | 215406347 | - - - | USA,Canada | No
ML14XC1-036-463A** | CBK47UHET-042-230 | - - - | R-410A | 35200 | 16 | 13 | - - - | - - - | - - - | 215221918 | - - - | USA,Canada | No
ML14XC1-036-463A** | CH23-21+TDR+TXV | ML180UH030V36A | R-410A | 31000 | 14 | 11.7 | - - - | - - - | - - - | 207766279 | - - - | USA | No
ML14XC1-036-463A** | CH23-21+TDR+TXV | ML180UH045V36A | R-410A | 31000 | 14 | 11.7 | - - - | - - - | - - - | 207766280 | - - - | USA | No
ML14XC1-036-463A** | CH23-21+TDR+TXV | ML180UH070E36A | R-410A | 30800 | 14 | 12 | - - - | - - - | - - - | 207766281 | - - - | USA | No
ML14XC1-036-463A** | CH23-21+TDR+TXV | ML180UH070V36A | R-410A | 31000 | 13 | 11.7 | - - - | - - - | - - - | 207766282 | - - - | USA | No
ML14XC1-036-463A** | CH23-21+TDR+TXV | ML180UH070V36B | R-410A | 31000 | 14 | 12 | - - - | - - - | - - - | 207766283 | - - - | USA | No
ML14XC1-036-463A** | CH23-21+TDR+TXV | ML180UH070V48B | R-410A | 31200 | 14.25 | 12 | - - - | - - - | - - - | 207766284 | - - - | USA | No
ML14XC1-036-463A** | CH23-21+TDR+TXV | ML180UH070XE36A | R-410A | 30800 | 14 | 12 | - - - | - - - | - - - | 207783893 | - - - | USA | No
ML14XC1-036-463A** | CH23-21+TDR+TXV | ML180UH090V48B | R-410A | 31200 | 14.25 | 12 | - - - | - - - | - - - | 207766285 | - - - | USA | No
ML14XC1-036-463A** | CH23-21+TDR+TXV | ML180UH110V60C | R-410A | 31400 | 14.5 | 12.2 | - - - | - - - | - - - | 207766286 | - - - | USA | No
ML14XC1-036-463A** | CH23-21+TDR+TXV | ML196UH030XE36B | R-410A | 31200 | 13 | 11 | - - - | - - - | - - - | 207766287 | - - - | USA,Canada | No
ML14XC1-036-463A** | CH23-21+TDR+TXV | ML196UH070XE48B | R-410A | 31200 | 14 | 12 | - - - | - - - | - - - | 207766288 | - - - | USA,Canada | No
ML14XC1-036-463A** | CH23-21+TDR+TXV | ML196UH090XE36C | R-410A | 31200 | 14 | 11.7 | - - - | - - - | - - - | 207766289 | - - - | USA,Canada | No
ML14XC1-036-463A** | CH23-21+TDR+TXV | ML196UH090XE60C | R-410A | 31200 | 14.25 | 12 | - - - | - - - | - - - | 207766290 | - - - | USA,Canada | No
ML14XC1-036-463A** | CH23-31+TDR+TXV | ML180UH030V36A | R-410A | 31600 | 14.5 | 12.2 | - - - | - - - | - - - | 207766291 | - - - | USA | No
ML14XC1-036-463A** | CH23-31+TDR+TXV | ML180UH045V36A | R-410A | 31600 | 14.5 | 12.2 | - - - | - - - | - - - | 207766292 | - - - | USA | No
ML14XC1-036-463A** | CH23-31+TDR+TXV | ML180UH070E36A | R-410A | 31400 | 14.5 | 12.2 | - - - | - - - | - - - | 207766293 | - - - | USA | No
ML14XC1-036-463A** | CH23-31+TDR+TXV | ML180UH070V36A | R-410A | 31400 | 14 | 11.7 | - - - | - - - | - - - | 207766294 | - - - | USA | No
ML14XC1-036-463A** | CH23-31+TDR+TXV | ML180UH070V36B | R-410A | 31400 | 14.5 | 12.2 | - - - | - - - | - - - | 207766295 | - - - | USA | No
ML14XC1-036-463A** | CH23-31+TDR+TXV | ML180UH070V48B | R-410A | 31800 | 14.5 | 12.2 | - - - | - - - | - - - | 207766296 | - - - | USA | No
ML14XC1-036-463A** | CH23-31+TDR+TXV | ML180UH070XE36A | R-410A | 31400 | 14.5 | 12.2 | - - - | - - - | - - - | 207783894 | - - - | USA | No
ML14XC1-036-463A** | CH23-31+TDR+TXV | ML180UH090V48B | R-410A | 31600 | 14.5 | 12.2 | - - - | - - - | - - - | 207766297 | - - - | USA | No
ML14XC1-036-463A** | CH23-31+TDR+TXV | ML180UH110V60C | R-410A | 32000 | 14.5 | 12.5 | - - - | - - - | - - - | 207766298 | - - - | USA | No
ML14XC1-036-463A** | CH23-31+TDR+TXV | ML196UH030XE36B | R-410A | 31000 | 14.25 | 12 | - - - | - - - | - - - | 207766299 | - - - | USA,Canada | No
ML14XC1-036-463A** | CH23-31+TDR+TXV | ML196UH070XE48B | R-410A | 31800 | 14.5 | 12.2 | - - - | - - - | - - - | 207766300 | - - - | USA,Canada | No
ML14XC1-036-463A** | CH23-31+TDR+TXV | ML196UH090XE36C | R-410A | 31800 | 14 | 12 | - - - | - - - | - - - | 207766301 | - - - | USA,Canada | No
ML14XC1-036-463A** | CH23-31+TDR+TXV | ML196UH090XE60C | R-410A | 32000 | 14.5 | 12.2 | - - - | - - - | - - - | 207766302 | - - - | USA,Canada | No
ML14XC1-036-463A** | CH23-41+TDR+TXV | - - - | R-410A | 32600 | 13 | 11.5 | - - - | - - - | - - - | 207765995 | - - - | USA,Canada | No
ML14XC1-036-463A** | CH23-41+TDR+TXV | EL196UH045XE36B | R-410A | 33200 | 14.5 | 12.5 | - - - | - - - | - - - | 207766303 | - - - | USA,Canada | No
ML14XC1-036-463A** | CH23-41+TDR+TXV | EL196UH070XE36B | R-410A | 33400 | 15 | 12.5 | - - - | - - - | - - - | 207766304 | - - - | USA,Canada | No
ML14XC1-036-463A** | CH23-41+TDR+TXV | ML180UH030V36A | R-410A | 33400 | 15.1 | 12.5 | - - - | - - - | - - - | 207766307 | - - - | USA | No
ML14XC1-036-463A** | CH23-41+TDR+TXV | ML180UH045E36A | R-410A | 33600 | 14.5 | 12.5 | - - - | - - - | - - - | 207766308 | - - - | USA | No
ML14XC1-036-463A** | CH23-41+TDR+TXV | ML180UH045V36A | R-410A | 33400 | 15.1 | 12.5 | - - - | - - - | - - - | 207766309 | - - - | USA | No
ML14XC1-036-463A** | CH23-41+TDR+TXV | ML180UH045XE36A | R-410A | 33600 | 14.5 | 12.5 | - - - | - - - | - - - | 207783895 | - - - | USA | No
ML14XC1-036-463A** | CH23-41+TDR+TXV | ML180UH070E36A | R-410A | 33200 | 15.1 | 12.5 | - - - | - - - | - - - | 207766310 | - - - | USA | No
ML14XC1-036-463A** | CH23-41+TDR+TXV | ML180UH070E36B | R-410A | 33400 | 15.1 | 12.5 | - - - | - - - | - - - | 207766311 | - - - | USA | No
ML14XC1-036-463A** | CH23-41+TDR+TXV | ML180UH070V36A | R-410A | 33400 | 14.5 | 12.5 | - - - | - - - | - - - | 207766312 | - - - | USA | No
ML14XC1-036-463A** | CH23-41+TDR+TXV | ML180UH070V36B | R-410A | 33400 | 15.1 | 12.5 | - - - | - - - | - - - | 207766313 | - - - | USA | No
ML14XC1-036-463A** | CH23-41+TDR+TXV | ML180UH070V48B | R-410A | 33600 | 15.1 | 12.5 | - - - | - - - | - - - | 207766314 | - - - | USA | No
ML14XC1-036-463A** | CH23-41+TDR+TXV | ML180UH070XE36A | R-410A | 33200 | 15.1 | 12.5 | - - - | - - - | - - - | 207783896 | - - - | USA | No
ML14XC1-036-463A** | CH23-41+TDR+TXV | ML180UH090E48B | R-410A | 33800 | 15.1 | 12.5 | - - - | - - - | - - - | 207766315 | - - - | USA | No
ML14XC1-036-463A** | CH23-41+TDR+TXV | ML180UH090XE48B | R-410A | 33800 | 15.1 | 12.5 | - - - | - - - | - - - | 207766316 | - - - | USA | No
ML14XC1-036-463A** | CH23-41+TDR+TXV | ML180UH110V60C | R-410A | 33800 | 15.5 | 13 | - - - | - - - | - - - | 207766317 | - - - | USA | No
ML14XC1-036-463A** | CH23-41+TDR+TXV | ML196UH030XE36B | R-410A | 33600 | 14.25 | 12.2 | - - - | - - - | - - - | 207766318 | - - - | USA,Canada | No
ML14XC1-036-463A** | CH23-41+TDR+TXV | ML196UH045XE36B | R-410A | 33200 | 14.5 | 12.5 | - - - | - - - | - - - | 207766319 | - - - | USA,Canada | No
ML14XC1-036-463A** | CH23-41+TDR+TXV | ML196UH070XE36B | R-410A | 33400 | 15 | 12.5 | - - - | - - - | - - - | 207766320 | - - - | USA,Canada | No
ML14XC1-036-463A** | CH23-41+TDR+TXV | ML196UH070XE48B | R-410A | 33400 | 15.1 | 12.5 | - - - | - - - | - - - | 207766321 | - - - | USA,Canada | No
ML14XC1-036-463A** | CH23-41+TDR+TXV | ML196UH090XE36C | R-410A | 33600 | 15 | 12.5 | - - - | - - - | - - - | 207766322 | - - - | USA,Canada | No
ML14XC1-036-463A** | CH23-41+TDR+TXV | ML196UH090XE60C | R-410A | 33800 | 15.1 | 12.5 | - - - | - - - | - - - | 207766323 | - - - | USA,Canada | No
ML14XC1-036-463A** | CH23-51+TDR+TXV | - - - | R-410A | 32800 | 13 | 11.5 | - - - | - - - | - - - | 207765996 | - - - | USA,Canada | No
ML14XC1-036-463A** | CH23-51+TDR+TXV | EL196UH045XE36B | R-410A | 33400 | 15 | 12.5 | - - - | - - - | - - - | 207766324 | - - - | USA,Canada | No
ML14XC1-036-463A** | CH23-51+TDR+TXV | EL196UH070XE36B | R-410A | 33400 | 15.1 | 12.5 | - - - | - - - | - - - | 207766325 | - - - | USA,Canada | No
ML14XC1-036-463A** | CH23-51+TDR+TXV | EL196UH090XE48C | R-410A | 33600 | 15.5 | 13 | - - - | - - - | - - - | 207766326 | - - - | USA,Canada | No
ML14XC1-036-463A** | CH23-51+TDR+TXV | EL196UH110XE60C | R-410A | 34000 | 15.1 | 13 | - - - | - - - | - - - | 207766327 | - - - | USA,Canada | No
ML14XC1-036-463A** | CH23-51+TDR+TXV | ML180UH070E36B | R-410A | 33400 | 15.1 | 12.5 | - - - | - - - | - - - | 207766332 | - - - | USA | No
ML14XC1-036-463A** | CH23-51+TDR+TXV | ML180UH070V36B | R-410A | 33400 | 15.1 | 12.5 | - - - | - - - | - - - | 207766333 | - - - | USA | No
ML14XC1-036-463A** | CH23-51+TDR+TXV | ML180UH070V48B | R-410A | 33800 | 15.1 | 12.5 | - - - | - - - | - - - | 207766334 | - - - | USA | No
ML14XC1-036-463A** | CH23-51+TDR+TXV | ML180UH070XE36B | R-410A | 33400 | 15.1 | 12.5 | - - - | - - - | - - - | 207766335 | - - - | USA | No
ML14XC1-036-463A** | CH23-51+TDR+TXV | ML180UH090E48B | R-410A | 33800 | 15.1 | 12.5 | - - - | - - - | - - - | 207766336 | - - - | USA | No
ML14XC1-036-463A** | CH23-51+TDR+TXV | ML180UH090E60C | R-410A | 33800 | 15.5 | 13 | - - - | - - - | - - - | 207766337 | - - - | USA | No
ML14XC1-036-463A** | CH23-51+TDR+TXV | ML180UH090V48B | R-410A | 33600 | 15.5 | 13 | - - - | - - - | - - - | 207766338 | - - - | USA | No
ML14XC1-036-463A** | CH23-51+TDR+TXV | ML180UH090XE48B | R-410A | 33800 | 15.1 | 12.5 | - - - | - - - | - - - | 207766339 | - - - | USA | No
ML14XC1-036-463A** | CH23-51+TDR+TXV | ML180UH110E60C | R-410A | 33600 | 15.5 | 13 | - - - | - - - | - - - | 207766340 | - - - | USA | No
ML14XC1-036-463A** | CH23-51+TDR+TXV | ML180UH110V60C | R-410A | 34000 | 15.5 | 13 | - - - | - - - | - - - | 207766341 | - - - | USA | No
ML14XC1-036-463A** | CH23-51+TDR+TXV | ML180UH110XE60C | R-410A | 33600 | 15.5 | 13 | - - - | - - - | - - - | 207766342 | - - - | USA | No
ML14XC1-036-463A** | CH23-51+TDR+TXV | ML196UH030XE36B | R-410A | 33600 | 14.25 | 12 | - - - | - - - | - - - | 207766343 | - - - | USA,Canada | No
ML14XC1-036-463A** | CH23-51+TDR+TXV | ML196UH045XE36B | R-410A | 33400 | 15 | 12.5 | - - - | - - - | - - - | 207766344 | - - - | USA,Canada | No
ML14XC1-036-463A** | CH23-51+TDR+TXV | ML196UH070XE36B | R-410A | 33400 | 15.1 | 12.5 | - - - | - - - | - - - | 207766345 | - - - | USA,Canada | No
ML14XC1-036-463A** | CH23-51+TDR+TXV | ML196UH070XE48B | R-410A | 33400 | 15.1 | 12.5 | - - - | - - - | - - - | 207766346 | - - - | USA,Canada | No
ML14XC1-036-463A** | CH23-51+TDR+TXV | ML196UH090XE36C | R-410A | 33600 | 15 | 12.5 | - - - | - - - | - - - | 207766347 | - - - | USA,Canada | No
ML14XC1-036-463A** | CH23-51+TDR+TXV | ML196UH090XE48C | R-410A | 33600 | 15.5 | 13 | - - - | - - - | - - - | 207766348 | - - - | USA,Canada | No
ML14XC1-036-463A** | CH23-51+TDR+TXV | ML196UH090XE60C | R-410A | 33800 | 15.1 | 12.5 | - - - | - - - | - - - | 207766349 | - - - | USA,Canada | No
ML14XC1-036-463A** | CH23-65+TDR+TXV | ML180UH070V36B | R-410A | 33800 | 15.5 | 13 | - - - | - - - | - - - | 207766350 | - - - | USA | No
ML14XC1-036-463A** | CH23-65+TDR+TXV | ML180UH070V48B | R-410A | 34200 | 15.5 | 13 | - - - | - - - | - - - | 207766351 | - - - | USA | No
ML14XC1-036-463A** | CH23-65+TDR+TXV | ML180UH090V48B | R-410A | 34000 | 15.5 | 13 | - - - | - - - | - - - | 207766352 | - - - | USA | No
ML14XC1-036-463A** | CH23-65+TDR+TXV | ML180UH110V60C | R-410A | 34400 | 15.5 | 13 | - - - | - - - | - - - | 207766353 | - - - | USA | No
ML14XC1-036-463A** | CH23-65+TDR+TXV | ML196UH030XE36B | R-410A | 34200 | 14.5 | 12.2 | - - - | - - - | - - - | 207766354 | - - - | USA,Canada | No
ML14XC1-036-463A** | CH23-65+TDR+TXV | ML196UH070XE48B | R-410A | 34000 | 15.5 | 13 | - - - | - - - | - - - | 207766355 | - - - | USA,Canada | No
ML14XC1-036-463A** | CH23-65+TDR+TXV | ML196UH090XE36C | R-410A | 34000 | 15.1 | 12.5 | - - - | - - - | - - - | 207766356 | - - - | USA,Canada | No
ML14XC1-036-463A** | CH23-65+TDR+TXV | ML196UH090XE60C | R-410A | 34400 | 15.5 | 13 | - - - | - - - | - - - | 207766357 | - - - | USA,Canada | No
ML14XC1-036-463A** | CH23-68+TDR+TXV | ML180UH070V36B | R-410A | 34800 | 15.5 | 13 | - - - | - - - | - - - | 207766358 | - - - | USA | No
ML14XC1-036-463A** | CH23-68+TDR+TXV | ML180UH070V48B | R-410A | 35200 | 16 | 13 | - - - | - - - | - - - | 207766359 | - - - | USA | No
ML14XC1-036-463A** | CH23-68+TDR+TXV | ML180UH090V48B | R-410A | 35000 | 16 | 13 | - - - | - - - | - - - | 207766360 | - - - | USA | No
ML14XC1-036-463A** | CH23-68+TDR+TXV | ML180UH110V60C | R-410A | 35400 | 16 | 13 | - - - | - - - | - - - | 207766361 | - - - | USA | No
ML14XC1-036-463A** | CH23-68+TDR+TXV | ML196UH030XE36B | R-410A | 35200 | 15.1 | 12.5 | - - - | - - - | - - - | 207766362 | - - - | USA,Canada | No
ML14XC1-036-463A** | CH23-68+TDR+TXV | ML196UH070XE48B | R-410A | 35200 | 15.5 | 13 | - - - | - - - | - - - | 207766363 | - - - | USA,Canada | No
ML14XC1-036-463A** | CH23-68+TDR+TXV | ML196UH090XE36C | R-410A | 35200 | 15.5 | 13 | - - - | - - - | - - - | 207766364 | - - - | USA,Canada | No
ML14XC1-036-463A** | CH23-68+TDR+TXV | ML196UH090XE60C | R-410A | 35400 | 16 | 13 | - - - | - - - | - - - | 207766365 | - - - | USA,Canada | No
ML14XC1-036-463A** | CHX35-24A+TDR | ML180UH030V36A | R-410A | 33400 | 14.5 | 12.2 | - - - | - - - | - - - | 207767898 | - - - | USA | No
ML14XC1-036-463A** | CHX35-24A+TDR | ML180UH045V36A | R-410A | 33400 | 14.5 | 12.2 | - - - | - - - | - - - | 207767899 | - - - | USA | No
ML14XC1-036-463A** | CHX35-24A+TDR | ML180UH070E36A | R-410A | 33600 | 14.5 | 12.2 | - - - | - - - | - - - | 207767900 | - - - | USA | No
ML14XC1-036-463A** | CHX35-24A+TDR | ML180UH070V36A | R-410A | 33400 | 14.5 | 12.2 | - - - | - - - | - - - | 207767901 | - - - | USA | No
ML14XC1-036-463A** | CHX35-24A+TDR | ML180UH070XE36A | R-410A | 33600 | 14.5 | 12.2 | - - - | - - - | - - - | 207783900 | - - - | USA | No
ML14XC1-036-463A** | CHX35-24B+TDR | ML180UH070V36B | R-410A | 33200 | 15 | 12.5 | - - - | - - - | - - - | 207767902 | - - - | USA | No
ML14XC1-036-463A** | CHX35-24B+TDR | ML180UH070V48B | R-410A | 33600 | 15.1 | 12.5 | - - - | - - - | - - - | 207767903 | - - - | USA | No
ML14XC1-036-463A** | CHX35-24B+TDR | ML180UH090V48B | R-410A | 33400 | 15 | 12.5 | - - - | - - - | - - - | 207767904 | - - - | USA | No
ML14XC1-036-463A** | CHX35-24B+TDR | ML196UH030XE36B | R-410A | 33400 | 14.25 | 12 | - - - | - - - | - - - | 207767905 | - - - | USA,Canada | No
ML14XC1-036-463A** | CHX35-24B+TDR | ML196UH070XE48B | R-410A | 33200 | 15 | 12.5 | - - - | - - - | - - - | 207767906 | - - - | USA,Canada | No
ML14XC1-036-463A** | CHX35-30A+TDR | EL180UH040NE36A | R-410A | 34200 | 15 | 12.5 | - - - | - - - | - - - | 207767907 | - - - | USA | No
ML14XC1-036-463A** | CHX35-30A+TDR | EL180UH060NE36A | R-410A | 34000 | 15 | 12.5 | - - - | - - - | - - - | 207767908 | - - - | USA | No
ML14XC1-036-463A** | CHX35-30A+TDR | EL280UH045E36A | R-410A | 34200 | 14.5 | 12.2 | - - - | - - - | - - - | 207758654 | - - - | USA | No
ML14XC1-036-463A** | CHX35-30A+TDR | EL280UH070E36A | R-410A | 33800 | 14.5 | 12.5 | - - - | - - - | - - - | 207758656 | - - - | USA | No
ML14XC1-036-463A** | CHX35-30A+TDR | ML180UH030V36A | R-410A | 34000 | 15 | 12.5 | - - - | - - - | - - - | 207767909 | - - - | USA | No
ML14XC1-036-463A** | CHX35-30A+TDR | ML180UH045E36A | R-410A | 33600 | 14.5 | 12.2 | - - - | - - - | - - - | 207767910 | - - - | USA | No
ML14XC1-036-463A** | CHX35-30A+TDR | ML180UH045V36A | R-410A | 34000 | 15 | 12.5 | - - - | - - - | - - - | 207767911 | - - - | USA | No
ML14XC1-036-463A** | CHX35-30A+TDR | ML180UH045XE36A | R-410A | 33600 | 14.5 | 12.2 | - - - | - - - | - - - | 207767912 | - - - | USA | No
ML14XC1-036-463A** | CHX35-30A+TDR | ML180UH070E36A | R-410A | 34200 | 14.5 | 12.5 | - - - | - - - | - - - | 207767913 | - - - | USA | No
ML14XC1-036-463A** | CHX35-30A+TDR | ML180UH070V36A | R-410A | 34000 | 14.5 | 12.5 | - - - | - - - | - - - | 207767914 | - - - | USA | No
ML14XC1-036-463A** | CHX35-30A+TDR | ML180UH070XE36A | R-410A | 34200 | 14.5 | 12.5 | - - - | - - - | - - - | 207783901 | - - - | USA | No
ML14XC1-036-463A** | CHX35-30A+TDR | SL280UH060NV36A | R-410A | 34000 | 15.1 | 12.5 | - - - | - - - | - - - | 207767915 | - - - | USA | No
ML14XC1-036-463A** | CHX35-30A+TDR | SL280UH070V36A | R-410A | 34000 | 14.5 | 12.2 | - - - | - - - | - - - | 207767916 | - - - | USA | No
ML14XC1-036-463A** | CHX35-30A+TDR | SL280UH070XV36A | R-410A | 34000 | 14.5 | 12.2 | - - - | - - - | - - - | 207767917 | - - - | USA | No
ML14XC1-036-463A** | CHX35-30B+TDR | - - - | R-410A | 33600 | 14 | 11.7 | - - - | - - - | - - - | 207767896 | - - - | USA,Canada | No
ML14XC1-036-463A** | CHX35-30B+TDR | EL180UH080NE48B | R-410A | 34400 | 15.5 | 13 | - - - | - - - | - - - | 207767918 | - - - | USA | No
ML14XC1-036-463A** | CHX35-30B+TDR | EL195UH040NE36B | R-410A | 34000 | 15.1 | 12.5 | - - - | - - - | - - - | 207767919 | - - - | USA,Canada | No
ML14XC1-036-463A** | CHX35-30B+TDR | EL195UH060NE36B | R-410A | 34000 | 15.1 | 12.5 | - - - | - - - | - - - | 207767920 | - - - | USA,Canada | No
ML14XC1-036-463A** | CHX35-30B+TDR | EL196UH045XE36B | R-410A | 34000 | 15.1 | 12.5 | - - - | - - - | - - - | 207767921 | - - - | USA,Canada | No
ML14XC1-036-463A** | CHX35-30B+TDR | EL196UH070XE36B | R-410A | 34000 | 15.1 | 12.5 | - - - | - - - | - - - | 207767922 | - - - | USA,Canada | No
ML14XC1-036-463A** | CHX35-30B+TDR | EL280UH090E36B | R-410A | 34600 | 15.1 | 12.5 | - - - | - - - | - - - | 207758658 | - - - | USA | No
ML14XC1-036-463A** | CHX35-30B+TDR | EL280UH090E48B | R-410A | 34400 | 15.5 | 13 | - - - | - - - | - - - | 207758659 | - - - | USA | No
ML14XC1-036-463A** | CHX35-30B+TDR | EL297UH045XV36B | R-410A | 34200 | 14.5 | 12.5 | - - - | - - - | - - - | 213187860 | - - - | USA,Canada | No
ML14XC1-036-463A** | CHX35-30B+TDR | EL297UH070XV36B | R-410A | 34200 | 15 | 12.5 | - - - | - - - | - - - | 213187861 | - - - | USA,Canada | No
ML14XC1-036-463A** | CHX35-30B+TDR | ML180UH070E36B | R-410A | 34400 | 15.1 | 12.5 | - - - | - - - | - - - | 207767927 | - - - | USA | No
ML14XC1-036-463A** | CHX35-30B+TDR | ML180UH070V36B | R-410A | 34200 | 15.5 | 13 | - - - | - - - | - - - | 207767928 | - - - | USA | No
ML14XC1-036-463A** | CHX35-30B+TDR | ML180UH070V48B | R-410A | 34600 | 15.5 | 13 | - - - | - - - | - - - | 207767929 | - - - | USA | No
ML14XC1-036-463A** | CHX35-30B+TDR | ML180UH070XE36B | R-410A | 34400 | 15.1 | 12.5 | - - - | - - - | - - - | 207767930 | - - - | USA | No
ML14XC1-036-463A** | CHX35-30B+TDR | ML180UH090E48B | R-410A | 34400 | 15.1 | 13 | - - - | - - - | - - - | 207767931 | - - - | USA | No
ML14XC1-036-463A** | CHX35-30B+TDR | ML180UH090V48B | R-410A | 34400 | 15.5 | 13 | - - - | - - - | - - - | 207767932 | - - - | USA | No
ML14XC1-036-463A** | CHX35-30B+TDR | ML180UH090XE48B | R-410A | 34400 | 15.1 | 13 | - - - | - - - | - - - | 207767933 | - - - | USA | No
ML14XC1-036-463A** | CHX35-30B+TDR | ML196UH030XE36B | R-410A | 34400 | 14.5 | 12.2 | - - - | - - - | - - - | 207767934 | - - - | USA,Canada | No
ML14XC1-036-463A** | CHX35-30B+TDR | ML196UH045XE36B | R-410A | 34000 | 15.1 | 12.5 | - - - | - - - | - - - | 207767935 | - - - | USA,Canada | No
ML14XC1-036-463A** | CHX35-30B+TDR | ML196UH070XE36B | R-410A | 34000 | 15.1 | 12.5 | - - - | - - - | - - - | 207767936 | - - - | USA,Canada | No
ML14XC1-036-463A** | CHX35-30B+TDR | ML196UH070XE48B | R-410A | 34000 | 15.1 | 12.5 | - - - | - - - | - - - | 207767937 | - - - | USA,Canada | No
ML14XC1-036-463A** | CHX35-30B+TDR | ML296UH045XV36B | R-410A | 34200 | 14.5 | 12.5 | - - - | - - - | - - - | 207767938 | - - - | USA,Canada | No
ML14XC1-036-463A** | CHX35-30B+TDR | ML296UH070XV36B | R-410A | 34000 | 14.5 | 12.2 | - - - | - - - | - - - | 207767939 | - - - | USA,Canada | No
ML14XC1-036-463A** | CHX35-30B+TDR | SL280UH080NV48B | R-410A | 34400 | 15.5 | 13 | - - - | - - - | - - - | 207767940 | - - - | USA | No
ML14XC1-036-463A** | CHX35-30B+TDR | SL280UH090V36B | R-410A | 34400 | 15.5 | 13 | - - - | - - - | - - - | 207767941 | - - - | USA | No
ML14XC1-036-463A** | CHX35-30B+TDR | SL280UH090V48B | R-410A | 34200 | 15.1 | 12.5 | - - - | - - - | - - - | 207767942 | - - - | USA | No
ML14XC1-036-463A** | CHX35-30B+TDR | SL280UH090XV48B | R-410A | 34200 | 15.1 | 12.5 | - - - | - - - | - - - | 207767943 | - - - | USA | No
ML14XC1-036-463A** | CHX35-30B+TDR | SLP99UH070XV36B | R-410A | 34200 | 15 | 12.5 | - - - | - - - | - - - | 207767944 | - - - | USA,Canada | No
ML14XC1-036-463A** | CHX35-36A+TDR | EL280UH045E36A | R-410A | 33200 | 14 | 12 | - - - | - - - | - - - | 207758660 | - - - | USA | No
ML14XC1-036-463A** | CHX35-36A+TDR | ML180UH030V36A | R-410A | 33000 | 14.5 | 12.2 | - - - | - - - | - - - | 207767945 | - - - | USA | No
ML14XC1-036-463A** | CHX35-36A+TDR | ML180UH045E36A | R-410A | 32600 | 14 | 12 | - - - | - - - | - - - | 207767946 | - - - | USA | No
ML14XC1-036-463A** | CHX35-36A+TDR | ML180UH045V36A | R-410A | 33000 | 14.5 | 12.2 | - - - | - - - | - - - | 207767947 | - - - | USA | No
ML14XC1-036-463A** | CHX35-36A+TDR | ML180UH045XE36A | R-410A | 32600 | 14 | 12 | - - - | - - - | - - - | 207767948 | - - - | USA | No
ML14XC1-036-463A** | CHX35-36A+TDR | ML180UH070E36A | R-410A | 33200 | 14.25 | 12.2 | - - - | - - - | - - - | 207767949 | - - - | USA | No
ML14XC1-036-463A** | CHX35-36A+TDR | ML180UH070V36A | R-410A | 33000 | 14.25 | 12.2 | - - - | - - - | - - - | 207767950 | - - - | USA | No
ML14XC1-036-463A** | CHX35-36A+TDR | ML180UH070XE36A | R-410A | 33200 | 14.25 | 12.2 | - - - | - - - | - - - | 207783902 | - - - | USA | No
ML14XC1-036-463A** | CHX35-36A+TDR | SL280UH060NV36A | R-410A | 33000 | 14.5 | 12.2 | - - - | - - - | - - - | 207767951 | - - - | USA | No
ML14XC1-036-463A** | CHX35-36A+TDR | SL280UH070V36A | R-410A | 32800 | 14.25 | 12 | - - - | - - - | - - - | 207767952 | - - - | USA | No
ML14XC1-036-463A** | CHX35-36A+TDR | SL280UH070XV36A | R-410A | 32800 | 14 | 12 | - - - | - - - | - - - | 207767953 | - - - | USA | No
ML14XC1-036-463A** | CHX35-36B+TDR | EL180UH080NE48B | R-410A | 33400 | 15.1 | 12.5 | - - - | - - - | - - - | 207767954 | - - - | USA | No
ML14XC1-036-463A** | CHX35-36B+TDR | EL196UH045XE36B | R-410A | 32800 | 14.5 | 12.2 | - - - | - - - | - - - | 207767955 | - - - | USA,Canada | No
ML14XC1-036-463A** | CHX35-36B+TDR | EL196UH070XE36B | R-410A | 32800 | 14.5 | 12.2 | - - - | - - - | - - - | 207767956 | - - - | USA,Canada | No
ML14XC1-036-463A** | CHX35-36B+TDR | EL280UH090E36B | R-410A | 33400 | 14.5 | 12.5 | - - - | - - - | - - - | 207758661 | - - - | USA | No
ML14XC1-036-463A** | CHX35-36B+TDR | EL280UH090E48B | R-410A | 33400 | 15 | 12.5 | - - - | - - - | - - - | 207758662 | - - - | USA | No
ML14XC1-036-463A** | CHX35-36B+TDR | EL297UH045XV36B | R-410A | 33000 | 14.25 | 12.2 | - - - | - - - | - - - | 213187862 | - - - | USA,Canada | No
ML14XC1-036-463A** | CHX35-36B+TDR | EL297UH070XV36B | R-410A | 33000 | 14.5 | 12.2 | - - - | - - - | - - - | 213187863 | - - - | USA,Canada | No
ML14XC1-036-463A** | CHX35-36B+TDR | ML180UH070E36B | R-410A | 33200 | 14.25 | 12.2 | - - - | - - - | - - - | 207767960 | - - - | USA | No
ML14XC1-036-463A** | CHX35-36B+TDR | ML180UH070V36B | R-410A | 33000 | 15 | 12.5 | - - - | - - - | - - - | 207767961 | - - - | USA | No
ML14XC1-036-463A** | CHX35-36B+TDR | ML180UH070V48B | R-410A | 33400 | 15.1 | 12.5 | - - - | - - - | - - - | 207767962 | - - - | USA | No
ML14XC1-036-463A** | CHX35-36B+TDR | ML180UH070XE36B | R-410A | 33200 | 14.25 | 12.2 | - - - | - - - | - - - | 207767963 | - - - | USA | No
ML14XC1-036-463A** | CHX35-36B+TDR | ML180UH090E48B | R-410A | 32800 | 14.25 | 12.2 | - - - | - - - | - - - | 207767964 | - - - | USA | No
ML14XC1-036-463A** | CHX35-36B+TDR | ML180UH090V48B | R-410A | 33200 | 15 | 12.5 | - - - | - - - | - - - | 207767965 | - - - | USA | No
ML14XC1-036-463A** | CHX35-36B+TDR | ML180UH090XE48B | R-410A | 32800 | 14.25 | 12.2 | - - - | - - - | - - - | 207767966 | - - - | USA | No
ML14XC1-036-463A** | CHX35-36B+TDR | ML196UH030XE36B | R-410A | 33400 | 14.25 | 12 | - - - | - - - | - - - | 207767967 | - - - | USA,Canada | No
ML14XC1-036-463A** | CHX35-36B+TDR | ML196UH045XE36B | R-410A | 32800 | 14.5 | 12.2 | - - - | - - - | - - - | 207766603 | - - - | USA,Canada | No
ML14XC1-036-463A** | CHX35-36B+TDR | ML196UH070XE36B | R-410A | 32800 | 14.5 | 12.2 | - - - | - - - | - - - | 207766604 | - - - | USA,Canada | No
ML14XC1-036-463A** | CHX35-36B+TDR | ML196UH070XE48B | R-410A | 33200 | 15 | 12.5 | - - - | - - - | - - - | 207767968 | - - - | USA,Canada | No
ML14XC1-036-463A** | CHX35-36B+TDR | ML296UH045XV36B | R-410A | 33000 | 14.25 | 12.2 | - - - | - - - | - - - | 207767969 | - - - | USA,Canada | No
ML14XC1-036-463A** | CHX35-36B+TDR | ML296UH070XV36B | R-410A | 33000 | 14.25 | 12 | - - - | - - - | - - - | 207767970 | - - - | USA,Canada | No
ML14XC1-036-463A** | CHX35-36B+TDR | SL280UH080NV48B | R-410A | 33200 | 15.1 | 12.5 | - - - | - - - | - - - | 207767971 | - - - | USA | No
ML14XC1-036-463A** | CHX35-36B+TDR | SL280UH090V36B | R-410A | 33200 | 15.1 | 12.5 | - - - | - - - | - - - | 207767972 | - - - | USA | No
ML14XC1-036-463A** | CHX35-36B+TDR | SL280UH090V48B | R-410A | 33200 | 15 | 12.5 | - - - | - - - | - - - | 207767973 | - - - | USA | No
ML14XC1-036-463A** | CHX35-36B+TDR | SL280UH090XV48B | R-410A | 33200 | 15 | 12.5 | - - - | - - - | - - - | 207767974 | - - - | USA | No
ML14XC1-036-463A** | CHX35-36B+TDR | SLP99UH070XV36B | R-410A | 33000 | 14.5 | 12.2 | - - - | - - - | - - - | 207767975 | - - - | USA,Canada | No
ML14XC1-036-463A** | CHX35-36C+TDR | EL195UH080NE48C | R-410A | 33600 | 15 | 12.5 | - - - | - - - | - - - | 207767976 | - - - | USA,Canada | No
ML14XC1-036-463A** | CHX35-36C+TDR | EL195UH100NE60C | R-410A | 33600 | 15.1 | 12.5 | - - - | - - - | - - - | 207767977 | - - - | USA,Canada | No
ML14XC1-036-463A** | CHX35-36C+TDR | EL196UH090XE48C | R-410A | 33400 | 15 | 12.5 | - - - | - - - | - - - | 207767978 | - - - | USA,Canada | No
ML14XC1-036-463A** | CHX35-36C+TDR | EL196UH110XE60C | R-410A | 33600 | 15.1 | 12.5 | - - - | - - - | - - - | 207767979 | - - - | USA,Canada | No
ML14XC1-036-463A** | CHX35-36C+TDR | EL280UH110E48C | R-410A | 33600 | 15.1 | 12.5 | - - - | - - - | - - - | 207758663 | - - - | USA | No
ML14XC1-036-463A** | CHX35-36C+TDR | EL280UH110E60C | R-410A | 34000 | 15.1 | 12.5 | - - - | - - - | - - - | 207758664 | - - - | USA | No
ML14XC1-036-463A** | CHX35-36C+TDR | EL297UH090XV36C | R-410A | 33600 | 15.1 | 12.5 | - - - | - - - | - - - | 213187864 | - - - | USA,Canada | No
ML14XC1-036-463A** | CHX35-36C+TDR | EL297UH090XV48C | R-410A | 33400 | 15.1 | 12.5 | - - - | - - - | - - - | 213187865 | - - - | USA,Canada | No
ML14XC1-036-463A** | CHX35-36C+TDR | EL297UH110XV48C | R-410A | 33600 | 15.1 | 12.5 | - - - | - - - | - - - | 213187866 | - - - | USA,Canada | No
ML14XC1-036-463A** | CHX35-36C+TDR | EL297UH110XV60C | R-410A | 33800 | 15.1 | 12.5 | - - - | - - - | - - - | 213187867 | - - - | USA,Canada | No
ML14XC1-036-463A** | CHX35-36C+TDR | ML180UH090E60C | R-410A | 33400 | 15.1 | 12.5 | - - - | - - - | - - - | 207767986 | - - - | USA | No
ML14XC1-036-463A** | CHX35-36C+TDR | ML180UH110E60C | R-410A | 33000 | 15 | 12.5 | - - - | - - - | - - - | 207767987 | - - - | USA | No
ML14XC1-036-463A** | CHX35-36C+TDR | ML180UH110V60C | R-410A | 34000 | 15.5 | 13 | - - - | - - - | - - - | 207767988 | - - - | USA | No
ML14XC1-036-463A** | CHX35-36C+TDR | ML180UH110XE60C | R-410A | 33000 | 15 | 12.5 | - - - | - - - | - - - | 207767989 | - - - | USA | No
ML14XC1-036-463A** | CHX35-36C+TDR | ML196UH090XE36C | R-410A | 33600 | 15 | 12.5 | - - - | - - - | - - - | 207767990 | - - - | USA,Canada | No
ML14XC1-036-463A** | CHX35-36C+TDR | ML196UH090XE48C | R-410A | 33400 | 15.1 | 12.5 | - - - | - - - | - - - | 207767991 | - - - | USA,Canada | No
ML14XC1-036-463A** | CHX35-36C+TDR | ML196UH090XE60C | R-410A | 33600 | 15.1 | 12.5 | - - - | - - - | - - - | 207767992 | - - - | USA,Canada | No
ML14XC1-036-463A** | CHX35-36C+TDR | ML296UH090XV48C | R-410A | 33200 | 15.1 | 12.5 | - - - | - - - | - - - | 207767993 | - - - | USA,Canada | No
ML14XC1-036-463A** | CHX35-36C+TDR | SL280UH080NV60C | R-410A | 33800 | 15.5 | 13 | - - - | - - - | - - - | 207767994 | - - - | USA | No
ML14XC1-036-463A** | CHX35-36C+TDR | SL280UH090V60C | R-410A | 34000 | 15.1 | 12.5 | - - - | - - - | - - - | 207767995 | - - - | USA | No
ML14XC1-036-463A** | CHX35-36C+TDR | SL280UH090XV60C | R-410A | 34000 | 15.1 | 12.5 | - - - | - - - | - - - | 207767996 | - - - | USA | No
ML14XC1-036-463A** | CHX35-36C+TDR | SL280UH110V60C | R-410A | 33800 | 15.1 | 12.5 | - - - | - - - | - - - | 207767997 | - - - | USA | No
ML14XC1-036-463A** | CHX35-36C+TDR | SL280UH110XV60C | R-410A | 33800 | 15.1 | 12.5 | - - - | - - - | - - - | 207767998 | - - - | USA | No
ML14XC1-036-463A** | CHX35-36C+TDR | SLP99UH090XV36C | R-410A | 33600 | 15.1 | 12.5 | - - - | - - - | - - - | 207767999 | - - - | USA,Canada | No
ML14XC1-036-463A** | CHX35-36C+TDR | SLP99UH090XV48C | R-410A | 33400 | 15.1 | 12.5 | - - - | - - - | - - - | 207768000 | - - - | USA,Canada | No
ML14XC1-036-463A** | CHX35-36C+TDR | SLP99UH110XV60C | R-410A | 33800 | 15.1 | 12.5 | - - - | - - - | - - - | 207768001 | - - - | USA,Canada | No
ML14XC1-036-463A** | CHX35-42B+TDR | EL180UH080NE48B | R-410A | 35000 | 16 | 13 | - - - | - - - | - - - | 207768002 | - - - | USA | No
ML14XC1-036-463A** | CHX35-42B+TDR | EL195UH040NE36B | R-410A | 34800 | 15.1 | 12.5 | - - - | - - - | - - - | 207768003 | - - - | USA,Canada | No
ML14XC1-036-463A** | CHX35-42B+TDR | EL195UH060NE36B | R-410A | 34800 | 15.1 | 12.5 | - - - | - - - | - - - | 207768004 | - - - | USA,Canada | No
ML14XC1-036-463A** | CHX35-42B+TDR | EL196UH045XE36B | R-410A | 35000 | 14.5 | 12.5 | - - - | - - - | - - - | 207768005 | - - - | USA,Canada | No
ML14XC1-036-463A** | CHX35-42B+TDR | EL196UH070XE36B | R-410A | 35000 | 14.5 | 12.5 | - - - | - - - | - - - | 207768006 | - - - | USA,Canada | No
ML14XC1-036-463A** | CHX35-42B+TDR | EL280UH090E36B | R-410A | 35200 | 15.5 | 13 | - - - | - - - | - - - | 207758665 | - - - | USA | No
ML14XC1-036-463A** | CHX35-42B+TDR | EL280UH090E48B | R-410A | 35200 | 15.5 | 13 | - - - | - - - | - - - | 207758666 | - - - | USA | No
ML14XC1-036-463A** | CHX35-42B+TDR | EL297UH045XV36B | R-410A | 34800 | 15.1 | 12.5 | - - - | - - - | - - - | 213187868 | - - - | USA,Canada | No
ML14XC1-036-463A** | CHX35-42B+TDR | EL297UH070XV36B | R-410A | 35000 | 15.1 | 12.5 | - - - | - - - | - - - | 213187869 | - - - | USA,Canada | No
ML14XC1-036-463A** | CHX35-42B+TDR | ML180UH070E36B | R-410A | 34800 | 15.1 | 12.5 | - - - | - - - | - - - | 207768011 | - - - | USA | No
ML14XC1-036-463A** | CHX35-42B+TDR | ML180UH070V36B | R-410A | 35000 | 15.5 | 13 | - - - | - - - | - - - | 207768012 | - - - | USA | No
ML14XC1-036-463A** | CHX35-42B+TDR | ML180UH070V48B | R-410A | 35400 | 15.5 | 13 | - - - | - - - | - - - | 207768013 | - - - | USA | No
ML14XC1-036-463A** | CHX35-42B+TDR | ML180UH070XE36B | R-410A | 34800 | 15.1 | 12.5 | - - - | - - - | - - - | 207768014 | - - - | USA | No
ML14XC1-036-463A** | CHX35-42B+TDR | ML180UH090E48B | R-410A | 35000 | 15.5 | 13 | - - - | - - - | - - - | 207768015 | - - - | USA | No
ML14XC1-036-463A** | CHX35-42B+TDR | ML180UH090V48B | R-410A | 35200 | 15.5 | 13 | - - - | - - - | - - - | 207768016 | - - - | USA | No
ML14XC1-036-463A** | CHX35-42B+TDR | ML180UH090XE48B | R-410A | 35000 | 15.5 | 13 | - - - | - - - | - - - | 207768017 | - - - | USA | No
ML14XC1-036-463A** | CHX35-42B+TDR | ML196UH030XE36B | R-410A | 35200 | 15.1 | 12.5 | - - - | - - - | - - - | 207768018 | - - - | USA,Canada | No
ML14XC1-036-463A** | CHX35-42B+TDR | ML196UH045XE36B | R-410A | 34800 | 15.1 | 13 | - - - | - - - | - - - | 207766605 | - - - | USA,Canada | No
ML14XC1-036-463A** | CHX35-42B+TDR | ML196UH070XE36B | R-410A | 34800 | 15.1 | 13 | - - - | - - - | - - - | 207766606 | - - - | USA,Canada | No
ML14XC1-036-463A** | CHX35-42B+TDR | ML196UH070XE48B | R-410A | 35000 | 15.5 | 13 | - - - | - - - | - - - | 207768019 | - - - | USA,Canada | No
ML14XC1-036-463A** | CHX35-42B+TDR | ML296UH045XV36B | R-410A | 34800 | 15.1 | 12.5 | - - - | - - - | - - - | 207768020 | - - - | USA,Canada | No
ML14XC1-036-463A** | CHX35-42B+TDR | ML296UH070XV36B | R-410A | 35000 | 15 | 12.5 | - - - | - - - | - - - | 207768021 | - - - | USA,Canada | No
ML14XC1-036-463A** | CHX35-42B+TDR | SL280UH090V36B | R-410A | 35000 | 15.5 | 13 | - - - | - - - | - - - | 207768022 | - - - | USA | No
ML14XC1-036-463A** | CHX35-42B+TDR | SL280UH090V48B | R-410A | 35000 | 15.5 | 13 | - - - | - - - | - - - | 207768023 | - - - | USA | No
ML14XC1-036-463A** | CHX35-42B+TDR | SL280UH090XV48B | R-410A | 35000 | 15.5 | 13 | - - - | - - - | - - - | 207768024 | - - - | USA | No
ML14XC1-036-463A** | CHX35-42B+TDR | SLP99UH070XV36B | R-410A | 35000 | 15.1 | 12.5 | - - - | - - - | - - - | 207768025 | - - - | USA,Canada | No
ML14XC1-036-463A** | CHX35-42C+TDR | - - - | R-410A | 33800 | 14 | 11.7 | - - - | - - - | - - - | 207767897 | - - - | USA,Canada | No
ML14XC1-036-463A** | CHX35-42C+TDR | EL195UH080NE48C | R-410A | 34800 | 15.5 | 13 | - - - | - - - | - - - | 207768026 | - - - | USA,Canada | No
ML14XC1-036-463A** | CHX35-42C+TDR | EL195UH100NE60C | R-410A | 34800 | 15.5 | 13 | - - - | - - - | - - - | 207768027 | - - - | USA,Canada | No
ML14XC1-036-463A** | CHX35-42C+TDR | EL196UH090XE48C | R-410A | 34600 | 15.1 | 13 | - - - | - - - | - - - | 207768028 | - - - | USA,Canada | No
ML14XC1-036-463A** | CHX35-42C+TDR | EL196UH110XE60C | R-410A | 34800 | 15.5 | 13 | - - - | - - - | - - - | 207768029 | - - - | USA,Canada | No
ML14XC1-036-463A** | CHX35-42C+TDR | EL280UH110E48C | R-410A | 34800 | 15.5 | 13 | - - - | - - - | - - - | 207758667 | - - - | USA | No
ML14XC1-036-463A** | CHX35-42C+TDR | EL280UH110E60C | R-410A | 35200 | 15.5 | 13 | - - - | - - - | - - - | 207758668 | - - - | USA | No
ML14XC1-036-463A** | CHX35-42C+TDR | EL297UH090XV36C | R-410A | 34600 | 15.5 | 13 | - - - | - - - | - - - | 213187870 | - - - | USA,Canada | No
ML14XC1-036-463A** | CHX35-42C+TDR | EL297UH090XV48C | R-410A | 34600 | 15.5 | 13 | - - - | - - - | - - - | 213187871 | - - - | USA,Canada | No
ML14XC1-036-463A** | CHX35-42C+TDR | EL297UH110XV48C | R-410A | 34800 | 15.5 | 13 | - - - | - - - | - - - | 213187872 | - - - | USA,Canada | No
ML14XC1-036-463A** | CHX35-42C+TDR | EL297UH110XV60C | R-410A | 35000 | 15.5 | 13 | - - - | - - - | - - - | 213187873 | - - - | USA,Canada | No
ML14XC1-036-463A** | CHX35-42C+TDR | ML180UH090E60C | R-410A | 34600 | 15.5 | 13 | - - - | - - - | - - - | 207768036 | - - - | USA | No
ML14XC1-036-463A** | CHX35-42C+TDR | ML180UH110E60C | R-410A | 34200 | 15.5 | 13 | - - - | - - - | - - - | 207768037 | - - - | USA | No
ML14XC1-036-463A** | CHX35-42C+TDR | ML180UH110V60C | R-410A | 35200 | 16 | 13 | - - - | - - - | - - - | 207768038 | - - - | USA | No
ML14XC1-036-463A** | CHX35-42C+TDR | ML180UH110XE60C | R-410A | 34200 | 15.5 | 13 | - - - | - - - | - - - | 207768039 | - - - | USA | No
ML14XC1-036-463A** | CHX35-42C+TDR | ML196UH090XE36C | R-410A | 34800 | 15.1 | 13 | - - - | - - - | - - - | 207768040 | - - - | USA,Canada | No
ML14XC1-036-463A** | CHX35-42C+TDR | ML196UH090XE48C | R-410A | 34600 | 15.5 | 13 | - - - | - - - | - - - | 207766607 | - - - | USA,Canada | No
ML14XC1-036-463A** | CHX35-42C+TDR | ML196UH090XE60C | R-410A | 34800 | 15.5 | 13 | - - - | - - - | - - - | 207768041 | - - - | USA,Canada | No
ML14XC1-036-463A** | CHX35-42C+TDR | ML296UH090XV48C | R-410A | 34400 | 15.5 | 13 | - - - | - - - | - - - | 207768042 | - - - | USA,Canada | No
ML14XC1-036-463A** | CHX35-42C+TDR | SL280UH080NV60C | R-410A | 35000 | 16 | 13 | - - - | - - - | - - - | 207768043 | - - - | USA | No
ML14XC1-036-463A** | CHX35-42C+TDR | SL280UH090V60C | R-410A | 35200 | 15.5 | 13 | - - - | - - - | - - - | 207768044 | - - - | USA | No
ML14XC1-036-463A** | CHX35-42C+TDR | SL280UH090XV60C | R-410A | 35200 | 15.5 | 13 | - - - | - - - | - - - | 207768045 | - - - | USA | No
ML14XC1-036-463A** | CHX35-42C+TDR | SL280UH110V60C | R-410A | 35000 | 15.5 | 13 | - - - | - - - | - - - | 207768046 | - - - | USA | No
ML14XC1-036-463A** | CHX35-42C+TDR | SL280UH110XV60C | R-410A | 35000 | 15.5 | 13 | - - - | - - - | - - - | 207768047 | - - - | USA | No
ML14XC1-036-463A** | CHX35-42C+TDR | SLP99UH090XV36C | R-410A | 34600 | 15.5 | 13 | - - - | - - - | - - - | 207768048 | - - - | USA,Canada | No
ML14XC1-036-463A** | CHX35-42C+TDR | SLP99UH090XV48C | R-410A | 34600 | 15.5 | 13 | - - - | - - - | - - - | 207768049 | - - - | USA,Canada | No
ML14XC1-036-463A** | CHX35-42C+TDR | SLP99UH110XV60C | R-410A | 35000 | 15.5 | 13 | - - - | - - - | - - - | 207768050 | - - - | USA,Canada | No
ML14XC1-036-463A** | CHX35-48B+TDR | EL180UH080NE48B | R-410A | 34400 | 15.5 | 13 | - - - | - - - | - - - | 207768051 | - - - | USA | No
ML14XC1-036-463A** | CHX35-48B+TDR | EL195UH040NE36B | R-410A | 34200 | 15.1 | 12.5 | - - - | - - - | - - - | 207768052 | - - - | USA,Canada | No
ML14XC1-036-463A** | CHX35-48B+TDR | EL195UH060NE36B | R-410A | 34200 | 15.1 | 12.5 | - - - | - - - | - - - | 207768053 | - - - | USA,Canada | No
ML14XC1-036-463A** | CHX35-48B+TDR | EL196UH045XE36B | R-410A | 34200 | 14.5 | 12.2 | - - - | - - - | - - - | 207768054 | - - - | USA,Canada | No
ML14XC1-036-463A** | CHX35-48B+TDR | EL196UH070XE36B | R-410A | 34400 | 14.5 | 12.2 | - - - | - - - | - - - | 207768055 | - - - | USA,Canada | No
ML14XC1-036-463A** | CHX35-48B+TDR | EL280UH090E36B | R-410A | 34600 | 15.1 | 12.5 | - - - | - - - | - - - | 207758669 | - - - | USA | No
ML14XC1-036-463A** | CHX35-48B+TDR | EL280UH090E48B | R-410A | 34400 | 15.5 | 13 | - - - | - - - | - - - | 207758670 | - - - | USA | No
ML14XC1-036-463A** | CHX35-48B+TDR | EL297UH045XV36B | R-410A | 34200 | 14.5 | 12.5 | - - - | - - - | - - - | 213187874 | - - - | USA,Canada | No
ML14XC1-036-463A** | CHX35-48B+TDR | EL297UH070XV36B | R-410A | 34200 | 15 | 12.5 | - - - | - - - | - - - | 213187875 | - - - | USA,Canada | No
ML14XC1-036-463A** | CHX35-48B+TDR | ML180UH070E36B | R-410A | 34400 | 14.5 | 12.5 | - - - | - - - | - - - | 207768060 | - - - | USA | No
ML14XC1-036-463A** | CHX35-48B+TDR | ML180UH070V36B | R-410A | 34200 | 15.5 | 13 | - - - | - - - | - - - | 207768061 | - - - | USA | No
ML14XC1-036-463A** | CHX35-48B+TDR | ML180UH070V48B | R-410A | 34600 | 15.5 | 13 | - - - | - - - | - - - | 207768062 | - - - | USA | No
ML14XC1-036-463A** | CHX35-48B+TDR | ML180UH070XE36B | R-410A | 34400 | 14.5 | 12.5 | - - - | - - - | - - - | 207768063 | - - - | USA | No
ML14XC1-036-463A** | CHX35-48B+TDR | ML180UH090E48B | R-410A | 34400 | 15.1 | 12.5 | - - - | - - - | - - - | 207768064 | - - - | USA | No
ML14XC1-036-463A** | CHX35-48B+TDR | ML180UH090V48B | R-410A | 34400 | 15.5 | 13 | - - - | - - - | - - - | 207768065 | - - - | USA | No
ML14XC1-036-463A** | CHX35-48B+TDR | ML180UH090XE48B | R-410A | 34400 | 15.1 | 12.5 | - - - | - - - | - - - | 207768066 | - - - | USA | No
ML14XC1-036-463A** | CHX35-48B+TDR | ML196UH030XE36B | R-410A | 34600 | 14.5 | 12.5 | - - - | - - - | - - - | 207768067 | - - - | USA,Canada | No
ML14XC1-036-463A** | CHX35-48B+TDR | ML196UH070XE48B | R-410A | 34400 | 15.5 | 13 | - - - | - - - | - - - | 207768068 | - - - | USA,Canada | No
ML14XC1-036-463A** | CHX35-48B+TDR | ML196UH090XE48C | R-410A | 34200 | 15.5 | 13 | - - - | - - - | - - - | 207766608 | - - - | USA,Canada | No
ML14XC1-036-463A** | CHX35-48B+TDR | ML296UH045XV36B | R-410A | 34200 | 14.5 | 12.5 | - - - | - - - | - - - | 207768069 | - - - | USA,Canada | No
ML14XC1-036-463A** | CHX35-48B+TDR | ML296UH070XV36B | R-410A | 34200 | 14.5 | 12.5 | - - - | - - - | - - - | 207768070 | - - - | USA,Canada | No
ML14XC1-036-463A** | CHX35-48B+TDR | SL280UH080NV48B | R-410A | 34400 | 15.5 | 13 | - - - | - - - | - - - | 207768071 | - - - | USA | No
ML14XC1-036-463A** | CHX35-48B+TDR | SL280UH090V36B | R-410A | 34400 | 15.5 | 13 | - - - | - - - | - - - | 207768072 | - - - | USA | No
ML14XC1-036-463A** | CHX35-48B+TDR | SL280UH090V48B | R-410A | 34400 | 15.1 | 12.5 | - - - | - - - | - - - | 207768073 | - - - | USA | No
ML14XC1-036-463A** | CHX35-48B+TDR | SL280UH090XV48B | R-410A | 34400 | 15.1 | 12.5 | - - - | - - - | - - - | 207768074 | - - - | USA | No
ML14XC1-036-463A** | CHX35-48B+TDR | SLP99UH070XV36B | R-410A | 34200 | 15 | 12.5 | - - - | - - - | - - - | 207768075 | - - - | USA,Canada | No
ML14XC1-036-463A** | CHX35-48C+TDR | EL195UH080NE48C | R-410A | 34400 | 15.1 | 12.5 | - - - | - - - | - - - | 207768076 | - - - | USA,Canada | No
ML14XC1-036-463A** | CHX35-48C+TDR | EL195UH100NE60C | R-410A | 34600 | 15.1 | 13 | - - - | - - - | - - - | 207768077 | - - - | USA,Canada | No
ML14XC1-036-463A** | CHX35-48C+TDR | EL196UH090XE48C | R-410A | 34400 | 15.1 | 12.5 | - - - | - - - | - - - | 207768078 | - - - | USA,Canada | No
ML14XC1-036-463A** | CHX35-48C+TDR | EL196UH110XE60C | R-410A | 34600 | 15.1 | 13 | - - - | - - - | - - - | 207768079 | - - - | USA,Canada | No
ML14XC1-036-463A** | CHX35-48C+TDR | EL280UH110E48C | R-410A | 34600 | 15.5 | 13 | - - - | - - - | - - - | 207758671 | - - - | USA | No
ML14XC1-036-463A** | CHX35-48C+TDR | EL280UH110E60C | R-410A | 34800 | 15.5 | 13 | - - - | - - - | - - - | 207758672 | - - - | USA | No
ML14XC1-036-463A** | CHX35-48C+TDR | EL297UH090XV36C | R-410A | 34400 | 15.5 | 13 | - - - | - - - | - - - | 213187876 | - - - | USA,Canada | No
ML14XC1-036-463A** | CHX35-48C+TDR | EL297UH090XV48C | R-410A | 34400 | 15.5 | 13 | - - - | - - - | - - - | 213187877 | - - - | USA,Canada | No
ML14XC1-036-463A** | CHX35-48C+TDR | EL297UH110XV48C | R-410A | 34600 | 15.5 | 13 | - - - | - - - | - - - | 213187878 | - - - | USA,Canada | No
ML14XC1-036-463A** | CHX35-48C+TDR | EL297UH110XV60C | R-410A | 34800 | 15.5 | 13 | - - - | - - - | - - - | 213187879 | - - - | USA,Canada | No
ML14XC1-036-463A** | CHX35-48C+TDR | ML180UH090E60C | R-410A | 34400 | 15.5 | 13 | - - - | - - - | - - - | 207768086 | - - - | USA | No
ML14XC1-036-463A** | CHX35-48C+TDR | ML180UH110E60C | R-410A | 34000 | 15.1 | 12.5 | - - - | - - - | - - - | 207768087 | - - - | USA | No
ML14XC1-036-463A** | CHX35-48C+TDR | ML180UH110V60C | R-410A | 35000 | 15.5 | 13 | - - - | - - - | - - - | 207768088 | - - - | USA | No
ML14XC1-036-463A** | CHX35-48C+TDR | ML180UH110XE60C | R-410A | 34000 | 15.1 | 12.5 | - - - | - - - | - - - | 207768089 | - - - | USA | No
ML14XC1-036-463A** | CHX35-48C+TDR | ML196UH090XE36C | R-410A | 34400 | 15.1 | 12.5 | - - - | - - - | - - - | 207768090 | - - - | USA,Canada | No
ML14XC1-036-463A** | CHX35-48C+TDR | ML196UH090XE48C | R-410A | 34400 | 15.5 | 13 | - - - | - - - | - - - | 207766609 | - - - | USA,Canada | No
ML14XC1-036-463A** | CHX35-48C+TDR | ML196UH090XE60C | R-410A | 34600 | 15.5 | 13 | - - - | - - - | - - - | 207768091 | - - - | USA,Canada | No
ML14XC1-036-463A** | CHX35-48C+TDR | ML296UH090XV48C | R-410A | 34200 | 15.5 | 13 | - - - | - - - | - - - | 207768092 | - - - | USA,Canada | No
ML14XC1-036-463A** | CHX35-48C+TDR | SL280UH080NV60C | R-410A | 34800 | 15.5 | 13 | - - - | - - - | - - - | 207768093 | - - - | USA | No
ML14XC1-036-463A** | CHX35-48C+TDR | SL280UH090V60C | R-410A | 35000 | 15.5 | 13 | - - - | - - - | - - - | 207768094 | - - - | USA | No
ML14XC1-036-463A** | CHX35-48C+TDR | SL280UH090XV60C | R-410A | 35000 | 15.5 | 13 | - - - | - - - | - - - | 207768095 | - - - | USA | No
ML14XC1-036-463A** | CHX35-48C+TDR | SL280UH110V60C | R-410A | 34800 | 15.5 | 13 | - - - | - - - | - - - | 207768096 | - - - | USA | No
ML14XC1-036-463A** | CHX35-48C+TDR | SL280UH110XV60C | R-410A | 34800 | 15.5 | 13 | - - - | - - - | - - - | 207768097 | - - - | USA | No
ML14XC1-036-463A** | CHX35-48C+TDR | SLP99UH090XV36C | R-410A | 34400 | 15.5 | 13 | - - - | - - - | - - - | 207768098 | - - - | USA,Canada | No
ML14XC1-036-463A** | CHX35-48C+TDR | SLP99UH090XV48C | R-410A | 34400 | 15.5 | 13 | - - - | - - - | - - - | 207768099 | - - - | USA,Canada | No
ML14XC1-036-463A** | CHX35-48C+TDR | SLP99UH110XV60C | R-410A | 34800 | 15.5 | 13 | - - - | - - - | - - - | 207768100 | - - - | USA,Canada | No
ML14XC1-036-463A** | CHX35-51/61C+TDR | EL195UH080NE48C | R-410A | 35200 | 15.5 | 13 | - - - | - - - | - - - | 207766610 | - - - | USA,Canada | No
ML14XC1-036-463A** | CHX35-51/61C+TDR | EL195UH100NE60C | R-410A | 35200 | 15.5 | 13 | - - - | - - - | - - - | 207766611 | - - - | USA,Canada | No
ML14XC1-036-463A** | CHX35-51/61C+TDR | EL196UH090XE48C | R-410A | 34800 | 15.5 | 13 | - - - | - - - | - - - | 207766612 | - - - | USA,Canada | No
ML14XC1-036-463A** | CHX35-51/61C+TDR | EL196UH110XE60C | R-410A | 35200 | 15.5 | 13 | - - - | - - - | - - - | 207766613 | - - - | USA,Canada | No
ML14XC1-036-463A** | CHX35-51/61C+TDR | EL280UH110E48C | R-410A | 35200 | 16 | 13 | - - - | - - - | - - - | 207758472 | - - - | USA | No
ML14XC1-036-463A** | CHX35-51/61C+TDR | EL280UH110E60C | R-410A | 35600 | 16 | 13 | - - - | - - - | - - - | 207758473 | - - - | USA | No
ML14XC1-036-463A** | CHX35-51/61C+TDR | EL297UH090XV36C | R-410A | 35000 | 15.5 | 13 | - - - | - - - | - - - | 213187771 | - - - | USA,Canada | No
ML14XC1-036-463A** | CHX35-51/61C+TDR | EL297UH090XV48C | R-410A | 34800 | 15.5 | 13 | - - - | - - - | - - - | 213187772 | - - - | USA,Canada | No
ML14XC1-036-463A** | CHX35-51/61C+TDR | EL297UH110XV48C | R-410A | 35000 | 15.5 | 13 | - - - | - - - | - - - | 213187773 | - - - | USA,Canada | No
ML14XC1-036-463A** | CHX35-51/61C+TDR | EL297UH110XV60C | R-410A | 35400 | 15.5 | 13 | - - - | - - - | - - - | 213187774 | - - - | USA,Canada | No
ML14XC1-036-463A** | CHX35-51/61C+TDR | ML180UH090E60C | R-410A | 35000 | 15.5 | 13 | - - - | - - - | - - - | 207766620 | - - - | USA | No
ML14XC1-036-463A** | CHX35-51/61C+TDR | ML180UH110E60C | R-410A | 34600 | 15.5 | 13 | - - - | - - - | - - - | 207766621 | - - - | USA | No
ML14XC1-036-463A** | CHX35-51/61C+TDR | ML180UH110V60C | R-410A | 35400 | 16 | 13 | - - - | - - - | - - - | 207766622 | - - - | USA | No
ML14XC1-036-463A** | CHX35-51/61C+TDR | ML180UH110XE60C | R-410A | 34600 | 15.5 | 13 | - - - | - - - | - - - | 207766623 | - - - | USA | No
ML14XC1-036-463A** | CHX35-51/61C+TDR | ML196UH090XE36C | R-410A | 35200 | 15.5 | 13 | - - - | - - - | - - - | 207766624 | - - - | USA,Canada | No
ML14XC1-036-463A** | CHX35-51/61C+TDR | ML196UH090XE48C | R-410A | 35000 | 16 | 13 | - - - | - - - | - - - | 207766625 | - - - | USA,Canada | No
ML14XC1-036-463A** | CHX35-51/61C+TDR | ML196UH090XE60C | R-410A | 35200 | 15.5 | 13 | - - - | - - - | - - - | 207766626 | - - - | USA,Canada | No
ML14XC1-036-463A** | CHX35-51/61C+TDR | ML296UH090XV48C | R-410A | 34800 | 15.5 | 13 | - - - | - - - | - - - | 207766627 | - - - | USA,Canada | No
ML14XC1-036-463A** | CHX35-51/61C+TDR | SL280UH080NV60C | R-410A | 35400 | 16 | 13 | - - - | - - - | - - - | 207766628 | - - - | USA | No
ML14XC1-036-463A** | CHX35-51/61C+TDR | SL280UH090V60C | R-410A | 35400 | 16 | 13 | - - - | - - - | - - - | 207766629 | - - - | USA | No
ML14XC1-036-463A** | CHX35-51/61C+TDR | SL280UH090XV60C | R-410A | 35400 | 16 | 13 | - - - | - - - | - - - | 207766630 | - - - | USA | No
ML14XC1-036-463A** | CHX35-51/61C+TDR | SL280UH110V60C | R-410A | 35200 | 15.5 | 13 | - - - | - - - | - - - | 207766631 | - - - | USA | No
ML14XC1-036-463A** | CHX35-51/61C+TDR | SL280UH110XV60C | R-410A | 35200 | 15.5 | 13 | - - - | - - - | - - - | 207766632 | - - - | USA | No
ML14XC1-036-463A** | CHX35-51/61C+TDR | SLP99UH090XV36C | R-410A | 35000 | 15.5 | 13 | - - - | - - - | - - - | 207766633 | - - - | USA,Canada | No
ML14XC1-036-463A** | CHX35-51/61C+TDR | SLP99UH090XV48C | R-410A | 34800 | 15.5 | 13 | - - - | - - - | - - - | 207766634 | - - - | USA,Canada | No
ML14XC1-036-463A** | CHX35-51/61C+TDR | SLP99UH110XV60C | R-410A | 35400 | 15.5 | 13 | - - - | - - - | - - - | 207766635 | - - - | USA,Canada | No
ML14XC1-036-463A** | CK40CT-18/24A-0+TDR | ML180UH030V36A | R-410A | 31800 | 14 | 11.7 | - - - | - - - | - - - | 215221946 | - - - | USA | No
ML14XC1-036-463A** | CK40CT-18/24A-0+TDR | ML180UH045V36A | R-410A | 31800 | 14 | 11.7 | - - - | - - - | - - - | 215221947 | - - - | USA | No
ML14XC1-036-463A** | CK40CT-18/24A-0+TDR | ML180UH070V36A | R-410A | 31800 | 13 | 11.5 | - - - | - - - | - - - | 215221948 | - - - | USA | No
ML14XC1-036-463A** | CK40CT-18/24B-0+TDR | ML180UH070V36B | R-410A | 31600 | 14 | 11.7 | - - - | - - - | - - - | 215221949 | - - - | USA | No
ML14XC1-036-463A** | CK40CT-18/24B-0+TDR | ML180UH070V48B | R-410A | 32000 | 14 | 11.7 | - - - | - - - | - - - | 215221950 | - - - | USA | No
ML14XC1-036-463A** | CK40CT-18/24B-0+TDR | ML180UH090V48B | R-410A | 31800 | 14 | 11.7 | - - - | - - - | - - - | 215221951 | - - - | USA | No
ML14XC1-036-463A** | CK40CT-18/24B-0+TDR | ML196UH030XE36B | R-410A | 31600 | 13 | 11 | - - - | - - - | - - - | 215221952 | - - - | USA,Canada | No
ML14XC1-036-463A** | CK40CT-18/24B-0+TDR | ML196UH070XE48B | R-410A | 31800 | 13 | 11.5 | - - - | - - - | - - - | 215221953 | - - - | USA,Canada | No
ML14XC1-036-463A** | CK40CT-24A-0+TDR | ML180UH030V36A | R-410A | 33200 | 14.5 | 12.2 | - - - | - - - | - - - | 215221954 | - - - | USA | No
ML14XC1-036-463A** | CK40CT-24A-0+TDR | ML180UH045V36A | R-410A | 33200 | 14.5 | 12.2 | - - - | - - - | - - - | 215221955 | - - - | USA | No
ML14XC1-036-463A** | CK40CT-24A-0+TDR | ML180UH070E36A | R-410A | 33400 | 14.5 | 12.2 | - - - | - - - | - - - | 215221956 | - - - | USA | No
ML14XC1-036-463A** | CK40CT-24A-0+TDR | ML180UH070V36A | R-410A | 33200 | 14.5 | 12.2 | - - - | - - - | - - - | 215221957 | - - - | USA | No
ML14XC1-036-463A** | CK40CT-24A-0+TDR | ML180UH070XE36A | R-410A | 33400 | 14.5 | 12.2 | - - - | - - - | - - - | 215222768 | - - - | USA | No
ML14XC1-036-463A** | CK40CT-24B-0+TDR | ML180UH070V36B | R-410A | 33200 | 14.5 | 12.5 | - - - | - - - | - - - | 215221958 | - - - | USA | No
ML14XC1-036-463A** | CK40CT-24B-0+TDR | ML180UH070V48B | R-410A | 33600 | 14.5 | 12.5 | - - - | - - - | - - - | 215221959 | - - - | USA | No
ML14XC1-036-463A** | CK40CT-24B-0+TDR | ML180UH090V48B | R-410A | 33400 | 14.5 | 12.5 | - - - | - - - | - - - | 215221960 | - - - | USA | No
ML14XC1-036-463A** | CK40CT-24B-0+TDR | ML196UH030XE36B | R-410A | 33400 | 14.25 | 12 | - - - | - - - | - - - | 215221961 | - - - | USA,Canada | No
ML14XC1-036-463A** | CK40CT-24B-0+TDR | ML196UH070XE48B | R-410A | 33600 | 14.5 | 12.2 | - - - | - - - | - - - | 215221962 | - - - | USA,Canada | No
ML14XC1-036-463A** | CK40CT-30/36A-0+TDR | - - - | R-410A | 32400 | 13 | 11.5 | - - - | - - - | - - - | 215221905 | - - - | USA,Canada | No
ML14XC1-036-463A** | CK40CT-30/36A-0+TDR | ML180UH030V36A | R-410A | 33000 | 14.5 | 12.2 | - - - | - - - | - - - | 215221963 | - - - | USA | No
ML14XC1-036-463A** | CK40CT-30/36A-0+TDR | ML180UH045E36A | R-410A | 33000 | 14.5 | 12.2 | - - - | - - - | - - - | 215221964 | - - - | USA | No
ML14XC1-036-463A** | CK40CT-30/36A-0+TDR | ML180UH045V36A | R-410A | 33000 | 14.5 | 12.2 | - - - | - - - | - - - | 215221965 | - - - | USA | No
ML14XC1-036-463A** | CK40CT-30/36A-0+TDR | ML180UH045XE36A | R-410A | 33000 | 14.5 | 12.2 | - - - | - - - | - - - | 215221966 | - - - | USA | No
ML14XC1-036-463A** | CK40CT-30/36A-0+TDR | ML180UH070E36A | R-410A | 33400 | 14.5 | 12.2 | - - - | - - - | - - - | 215221967 | - - - | USA | No
ML14XC1-036-463A** | CK40CT-30/36A-0+TDR | ML180UH070V36A | R-410A | 33000 | 14.5 | 12.2 | - - - | - - - | - - - | 215221968 | - - - | USA | No
ML14XC1-036-463A** | CK40CT-30/36A-0+TDR | ML180UH070XE36A | R-410A | 33400 | 14.5 | 12.2 | - - - | - - - | - - - | 215222769 | - - - | USA | No
ML14XC1-036-463A** | CK40CT-30/36A-0+TDR | SL280UH060NV36A | R-410A | 33000 | 15 | 12.5 | - - - | - - - | - - - | 215221969 | - - - | USA | No
ML14XC1-036-463A** | CK40CT-30/36A-0+TDR | SL280UH070V36A | R-410A | 33000 | 14.25 | 12.2 | - - - | - - - | - - - | 215221970 | - - - | USA | No
ML14XC1-036-463A** | CK40CT-30/36A-0+TDR | SL280UH070XV36A | R-410A | 33000 | 14.25 | 12.2 | - - - | - - - | - - - | 215221971 | - - - | USA | No
ML14XC1-036-463A** | CK40CT-30/36B-0+TDR | - - - | R-410A | 32400 | 13 | 11.5 | - - - | - - - | - - - | 215221906 | - - - | USA,Canada | No
ML14XC1-036-463A** | CK40CT-30/36B-0+TDR | EL196UH045XE36B | R-410A | 32800 | 14.5 | 12.2 | - - - | - - - | - - - | 215221972 | - - - | USA,Canada | No
ML14XC1-036-463A** | CK40CT-30/36B-0+TDR | EL196UH070XE36B | R-410A | 33000 | 14 | 11.7 | - - - | - - - | - - - | 215221973 | - - - | USA,Canada | No
ML14XC1-036-463A** | CK40CT-30/36B-0+TDR | EL297UH045XV36B | R-410A | 32800 | 14.5 | 12.2 | - - - | - - - | - - - | 215219389 | - - - | USA,Canada | No
ML14XC1-036-463A** | CK40CT-30/36B-0+TDR | EL297UH070XV36B | R-410A | 32800 | 14.5 | 12.2 | - - - | - - - | - - - | 215219390 | - - - | USA,Canada | No
ML14XC1-036-463A** | CK40CT-30/36B-0+TDR | ML180UH070E36B | R-410A | 32800 | 15.1 | 12.5 | - - - | - - - | - - - | 215221974 | - - - | USA | No
ML14XC1-036-463A** | CK40CT-30/36B-0+TDR | ML180UH070V36B | R-410A | 33000 | 15 | 12.5 | - - - | - - - | - - - | 215221975 | - - - | USA | No
ML14XC1-036-463A** | CK40CT-30/36B-0+TDR | ML180UH070V48B | R-410A | 33400 | 15.1 | 12.5 | - - - | - - - | - - - | 215221976 | - - - | USA | No
ML14XC1-036-463A** | CK40CT-30/36B-0+TDR | ML180UH070XE36B | R-410A | 32800 | 15.1 | 12.5 | - - - | - - - | - - - | 215221977 | - - - | USA | No
ML14XC1-036-463A** | CK40CT-30/36B-0+TDR | ML180UH090E48B | R-410A | 33200 | 15 | 12.5 | - - - | - - - | - - - | 215221978 | - - - | USA | No
ML14XC1-036-463A** | CK40CT-30/36B-0+TDR | ML180UH090V48B | R-410A | 33200 | 15.1 | 12.5 | - - - | - - - | - - - | 215221979 | - - - | USA | No
ML14XC1-036-463A** | CK40CT-30/36B-0+TDR | ML180UH090XE48B | R-410A | 33200 | 15 | 12.5 | - - - | - - - | - - - | 215221980 | - - - | USA | No
ML14XC1-036-463A** | CK40CT-30/36B-0+TDR | ML196UH030XE36B | R-410A | 33400 | 14.25 | 12 | - - - | - - - | - - - | 215221981 | - - - | USA,Canada | No
ML14XC1-036-463A** | CK40CT-30/36B-0+TDR | ML196UH045XE36B | R-410A | 32800 | 14.5 | 12.2 | - - - | - - - | - - - | 215221982 | - - - | USA,Canada | No
ML14XC1-036-463A** | CK40CT-30/36B-0+TDR | ML196UH070XE36B | R-410A | 32800 | 14.5 | 12.2 | - - - | - - - | - - - | 215221983 | - - - | USA,Canada | No
ML14XC1-036-463A** | CK40CT-30/36B-0+TDR | ML196UH070XE48B | R-410A | 33200 | 15.1 | 12.5 | - - - | - - - | - - - | 215221984 | - - - | USA,Canada | No
ML14XC1-036-463A** | CK40CT-30/36B-0+TDR | ML296UH045XV36B | R-410A | 33000 | 14.5 | 12.2 | - - - | - - - | - - - | 215221985 | - - - | USA,Canada | No
ML14XC1-036-463A** | CK40CT-30/36B-0+TDR | ML296UH070XV36B | R-410A | 33000 | 14.25 | 12 | - - - | - - - | - - - | 215221986 | - - - | USA,Canada | No
ML14XC1-036-463A** | CK40CT-30/36B-0+TDR | SL280UH080NV48B | R-410A | 33200 | 15.1 | 12.5 | - - - | - - - | - - - | 215221987 | - - - | USA | No
ML14XC1-036-463A** | CK40CT-30/36B-0+TDR | SL280UH090V36B | R-410A | 33200 | 15.1 | 12.5 | - - - | - - - | - - - | 215221988 | - - - | USA | No
ML14XC1-036-463A** | CK40CT-30/36B-0+TDR | SL280UH090V48B | R-410A | 33200 | 15 | 12.5 | - - - | - - - | - - - | 215221989 | - - - | USA | No
ML14XC1-036-463A** | CK40CT-30/36B-0+TDR | SL280UH090XV48B | R-410A | 33200 | 15 | 12.5 | - - - | - - - | - - - | 215221990 | - - - | USA | No
ML14XC1-036-463A** | CK40CT-30/36C-0+TDR | - - - | R-410A | 32400 | 13 | 11.5 | - - - | - - - | - - - | 215221907 | - - - | USA,Canada | No
ML14XC1-036-463A** | CK40CT-30/36C-0+TDR | EL196UH090XE48C | R-410A | 33000 | 15.1 | 12.5 | - - - | - - - | - - - | 215221992 | - - - | USA,Canada | No
ML14XC1-036-463A** | CK40CT-30/36C-0+TDR | EL196UH110XE60C | R-410A | 33600 | 15.1 | 12.5 | - - - | - - - | - - - | 215221993 | - - - | USA,Canada | No
ML14XC1-036-463A** | CK40CT-30/36C-0+TDR | EL297UH090XV36C | R-410A | 33200 | 14.5 | 12.5 | - - - | - - - | - - - | 215219391 | - - - | USA,Canada | No
ML14XC1-036-463A** | CK40CT-30/36C-0+TDR | EL297UH090XV48C | R-410A | 33000 | 15.1 | 12.5 | - - - | - - - | - - - | 215219392 | - - - | USA,Canada | No
ML14XC1-036-463A** | CK40CT-30/36C-0+TDR | EL297UH110XV48C | R-410A | 33200 | 15.1 | 12.5 | - - - | - - - | - - - | 215219393 | - - - | USA,Canada | No
ML14XC1-036-463A** | CK40CT-30/36C-0+TDR | ML180UH090E60C | R-410A | 33400 | 15.1 | 12.5 | - - - | - - - | - - - | 215221994 | - - - | USA | No
ML14XC1-036-463A** | CK40CT-30/36C-0+TDR | ML180UH110E60C | R-410A | 33000 | 15.1 | 12.5 | - - - | - - - | - - - | 215221995 | - - - | USA | No
ML14XC1-036-463A** | CK40CT-30/36C-0+TDR | ML180UH110V60C | R-410A | 33600 | 15.1 | 12.5 | - - - | - - - | - - - | 215221996 | - - - | USA | No
ML14XC1-036-463A** | CK40CT-30/36C-0+TDR | ML180UH110XE60C | R-410A | 33000 | 15.1 | 12.5 | - - - | - - - | - - - | 215221997 | - - - | USA | No
ML14XC1-036-463A** | CK40CT-30/36C-0+TDR | ML196UH090XE36C | R-410A | 33200 | 14.5 | 12.2 | - - - | - - - | - - - | 215221998 | - - - | USA,Canada | No
ML14XC1-036-463A** | CK40CT-30/36C-0+TDR | ML196UH090XE48C | R-410A | 33400 | 15.1 | 12.5 | - - - | - - - | - - - | 215221999 | - - - | USA,Canada | No
ML14XC1-036-463A** | CK40CT-30/36C-0+TDR | ML196UH090XE60C | R-410A | 33200 | 15 | 12.5 | - - - | - - - | - - - | 215222000 | - - - | USA,Canada | No
ML14XC1-036-463A** | CK40CT-30/36C-0+TDR | ML296UH090XV48C | R-410A | 33400 | 15 | 12.5 | - - - | - - - | - - - | 215222001 | - - - | USA,Canada | No
ML14XC1-036-463A** | CK40CT-30/36C-0+TDR | SLP99UH090XV36C | R-410A | 33200 | 14.5 | 12.5 | - - - | - - - | - - - | 215222002 | - - - | USA,Canada | No
ML14XC1-036-463A** | CK40CT-30/36C-0+TDR | SLP99UH090XV48C | R-410A | 33400 | 14.5 | 12.5 | - - - | - - - | - - - | 215222003 | - - - | USA,Canada | No
ML14XC1-036-463A** | CK40CT-30/36C-0+TDR | SLP99UH110XV60C | R-410A | 33400 | 15 | 12.5 | - - - | - - - | - - - | 215222004 | - - - | USA,Canada | No
ML14XC1-036-463A** | CK40CT-30A-0+TDR | - - - | R-410A | 33200 | 14 | 11.7 | - - - | - - - | - - - | 215221908 | - - - | USA,Canada | No
ML14XC1-036-463A** | CK40CT-30A-0+TDR | EL280UH045E36A | R-410A | 34400 | 14.5 | 12.5 | - - - | - - - | - - - | 215221767 | - - - | USA | No
ML14XC1-036-463A** | CK40CT-30A-0+TDR | EL280UH070E36A | R-410A | 34000 | 14.5 | 12.2 | - - - | - - - | - - - | 215221768 | - - - | USA | No
ML14XC1-036-463A** | CK40CT-30A-0+TDR | ML180UH030V36A | R-410A | 34000 | 15.1 | 12.5 | - - - | - - - | - - - | 215222005 | - - - | USA | No
ML14XC1-036-463A** | CK40CT-30A-0+TDR | ML180UH045E36A | R-410A | 34000 | 14.5 | 12.5 | - - - | - - - | - - - | 215222006 | - - - | USA | No
ML14XC1-036-463A** | CK40CT-30A-0+TDR | ML180UH045V36A | R-410A | 34000 | 15.1 | 12.5 | - - - | - - - | - - - | 215222007 | - - - | USA | No
ML14XC1-036-463A** | CK40CT-30A-0+TDR | ML180UH045XE36A | R-410A | 34000 | 14.5 | 12.5 | - - - | - - - | - - - | 215222008 | - - - | USA | No
ML14XC1-036-463A** | CK40CT-30A-0+TDR | ML180UH070E36A | R-410A | 33400 | 15.1 | 12.5 | - - - | - - - | - - - | 215222009 | - - - | USA | No
ML14XC1-036-463A** | CK40CT-30A-0+TDR | ML180UH070V36A | R-410A | 34000 | 15 | 12.5 | - - - | - - - | - - - | 215222010 | - - - | USA | No
ML14XC1-036-463A** | CK40CT-30A-0+TDR | ML180UH070XE36A | R-410A | 33400 | 15.1 | 12.5 | - - - | - - - | - - - | 215222770 | - - - | USA | No
ML14XC1-036-463A** | CK40CT-30A-0+TDR | SL280UH060NV36A | R-410A | 34000 | 15.1 | 12.5 | - - - | - - - | - - - | 215222011 | - - - | USA | No
ML14XC1-036-463A** | CK40CT-30A-0+TDR | SL280UH070V36A | R-410A | 34000 | 14.5 | 12.5 | - - - | - - - | - - - | 215222012 | - - - | USA | No
ML14XC1-036-463A** | CK40CT-30A-0+TDR | SL280UH070XV36A | R-410A | 34000 | 14.5 | 12.5 | - - - | - - - | - - - | 215222013 | - - - | USA | No
ML14XC1-036-463A** | CK40CT-30B-0+TDR | - - - | R-410A | 33200 | 14 | 11.7 | - - - | - - - | - - - | 215221909 | - - - | USA,Canada | No
ML14XC1-036-463A** | CK40CT-30B-0+TDR | EL196UH045XE36B | R-410A | 33800 | 15 | 12.5 | - - - | - - - | - - - | 215222014 | - - - | USA,Canada | No
ML14XC1-036-463A** | CK40CT-30B-0+TDR | EL196UH070XE36B | R-410A | 33800 | 15.1 | 12.5 | - - - | - - - | - - - | 215222015 | - - - | USA,Canada | No
ML14XC1-036-463A** | CK40CT-30B-0+TDR | EL280UH090E36B | R-410A | 34200 | 15.1 | 12.5 | - - - | - - - | - - - | 215221769 | - - - | USA | No
ML14XC1-036-463A** | CK40CT-30B-0+TDR | EL280UH090E48B | R-410A | 34200 | 15.1 | 12.5 | - - - | - - - | - - - | 215221770 | - - - | USA | No
ML14XC1-036-463A** | CK40CT-30B-0+TDR | EL297UH045XV36B | R-410A | 33800 | 14.5 | 12.5 | - - - | - - - | - - - | 215219394 | - - - | USA,Canada | No
ML14XC1-036-463A** | CK40CT-30B-0+TDR | EL297UH070XV36B | R-410A | 34000 | 14.5 | 12.5 | - - - | - - - | - - - | 215219395 | - - - | USA,Canada | No
ML14XC1-036-463A** | CK40CT-30B-0+TDR | ML180UH070E36B | R-410A | 33800 | 15.1 | 13 | - - - | - - - | - - - | 215222016 | - - - | USA | No
ML14XC1-036-463A** | CK40CT-30B-0+TDR | ML180UH070V36B | R-410A | 34000 | 15.1 | 12.5 | - - - | - - - | - - - | 215222017 | - - - | USA | No
ML14XC1-036-463A** | CK40CT-30B-0+TDR | ML180UH070V48B | R-410A | 33800 | 15.5 | 13 | - - - | - - - | - - - | 215222018 | - - - | USA | No
ML14XC1-036-463A** | CK40CT-30B-0+TDR | ML180UH070XE36B | R-410A | 33800 | 15.1 | 13 | - - - | - - - | - - - | 215222019 | - - - | USA | No
ML14XC1-036-463A** | CK40CT-30B-0+TDR | ML180UH090E48B | R-410A | 34000 | 15.1 | 12.5 | - - - | - - - | - - - | 215222020 | - - - | USA | No
ML14XC1-036-463A** | CK40CT-30B-0+TDR | ML180UH090V48B | R-410A | 34000 | 15.1 | 12.5 | - - - | - - - | - - - | 215222021 | - - - | USA | No
ML14XC1-036-463A** | CK40CT-30B-0+TDR | ML180UH090XE48B | R-410A | 34000 | 15.1 | 12.5 | - - - | - - - | - - - | 215222022 | - - - | USA | No
ML14XC1-036-463A** | CK40CT-30B-0+TDR | ML196UH030XE36B | R-410A | 34000 | 14.5 | 12.2 | - - - | - - - | - - - | 215222023 | - - - | USA,Canada | No
ML14XC1-036-463A** | CK40CT-30B-0+TDR | ML196UH045XE36B | R-410A | 33800 | 15 | 12.5 | - - - | - - - | - - - | 215222024 | - - - | USA,Canada | No
ML14XC1-036-463A** | CK40CT-30B-0+TDR | ML196UH070XE36B | R-410A | 33800 | 15.1 | 12.5 | - - - | - - - | - - - | 215222025 | - - - | USA,Canada | No
ML14XC1-036-463A** | CK40CT-30B-0+TDR | ML196UH070XE48B | R-410A | 33800 | 15.1 | 12.5 | - - - | - - - | - - - | 215222026 | - - - | USA,Canada | No
ML14XC1-036-463A** | CK40CT-30B-0+TDR | ML296UH045XV36B | R-410A | 33800 | 14.5 | 12.2 | - - - | - - - | - - - | 215222027 | - - - | USA,Canada | No
ML14XC1-036-463A** | CK40CT-30B-0+TDR | ML296UH070XV36B | R-410A | 33800 | 14.5 | 12.2 | - - - | - - - | - - - | 215222028 | - - - | USA,Canada | No
ML14XC1-036-463A** | CK40CT-30B-0+TDR | SL280UH080NV48B | R-410A | 34200 | 15.5 | 13 | - - - | - - - | - - - | 215222029 | - - - | USA | No
ML14XC1-036-463A** | CK40CT-30B-0+TDR | SL280UH090V36B | R-410A | 34000 | 15.5 | 13 | - - - | - - - | - - - | 215222030 | - - - | USA | No
ML14XC1-036-463A** | CK40CT-30B-0+TDR | SL280UH090V48B | R-410A | 34000 | 15.1 | 12.5 | - - - | - - - | - - - | 215222031 | - - - | USA | No
ML14XC1-036-463A** | CK40CT-30B-0+TDR | SL280UH090XV48B | R-410A | 34000 | 15.1 | 12.5 | - - - | - - - | - - - | 215222032 | - - - | USA | No
ML14XC1-036-463A** | CK40CT-30B-0+TDR | SLP99UH070XV36B | R-410A | 34000 | 14.5 | 12.5 | - - - | - - - | - - - | 215222033 | - - - | USA,Canada | No
ML14XC1-036-463A** | CK40CT-36A-0+TDR | - - - | R-410A | 33600 | 14 | 11.7 | - - - | - - - | - - - | 215221910 | - - - | USA,Canada | No
ML14XC1-036-463A** | CK40CT-36A-0+TDR | EL280UH045E36A | R-410A | 34800 | 14.5 | 12.5 | - - - | - - - | - - - | 215221771 | - - - | USA | No
ML14XC1-036-463A** | CK40CT-36A-0+TDR | EL280UH070E36A | R-410A | 34400 | 15.1 | 12.5 | - - - | - - - | - - - | 215221772 | - - - | USA | No
ML14XC1-036-463A** | CK40CT-36A-0+TDR | ML180UH030V36A | R-410A | 34400 | 15.1 | 12.5 | - - - | - - - | - - - | 215222034 | - - - | USA | No
ML14XC1-036-463A** | CK40CT-36A-0+TDR | ML180UH045E36A | R-410A | 34200 | 15 | 12.5 | - - - | - - - | - - - | 215222035 | - - - | USA | No
ML14XC1-036-463A** | CK40CT-36A-0+TDR | ML180UH045V36A | R-410A | 34400 | 15.1 | 12.5 | - - - | - - - | - - - | 215222036 | - - - | USA | No
ML14XC1-036-463A** | CK40CT-36A-0+TDR | ML180UH045XE36A | R-410A | 34200 | 15 | 12.5 | - - - | - - - | - - - | 215222037 | - - - | USA | No
ML14XC1-036-463A** | CK40CT-36A-0+TDR | ML180UH070E36A | R-410A | 33800 | 15.1 | 12.5 | - - - | - - - | - - - | 215222038 | - - - | USA | No
ML14XC1-036-463A** | CK40CT-36A-0+TDR | ML180UH070V36A | R-410A | 34400 | 15.1 | 12.5 | - - - | - - - | - - - | 215222039 | - - - | USA | No
ML14XC1-036-463A** | CK40CT-36A-0+TDR | ML180UH070XE36A | R-410A | 33800 | 15.1 | 12.5 | - - - | - - - | - - - | 215222771 | - - - | USA | No
ML14XC1-036-463A** | CK40CT-36A-0+TDR | SL280UH060NV36A | R-410A | 34400 | 15.1 | 12.5 | - - - | - - - | - - - | 215222040 | - - - | USA | No
ML14XC1-036-463A** | CK40CT-36A-0+TDR | SL280UH070V36A | R-410A | 34200 | 15 | 12.5 | - - - | - - - | - - - | 215222041 | - - - | USA | No
ML14XC1-036-463A** | CK40CT-36A-0+TDR | SL280UH070XV36A | R-410A | 34200 | 15 | 12.5 | - - - | - - - | - - - | 215222042 | - - - | USA | No
ML14XC1-036-463A** | CK40CT-36B-0+TDR | - - - | R-410A | 33600 | 14 | 11.7 | - - - | - - - | - - - | 215221904 | - - - | USA,Canada | No
ML14XC1-036-463A** | CK40CT-36B-0+TDR | EL196UH045XE36B | R-410A | 34200 | 15.1 | 12.5 | - - - | - - - | - - - | 215222043 | - - - | USA,Canada | No
ML14XC1-036-463A** | CK40CT-36B-0+TDR | EL196UH070XE36B | R-410A | 34200 | 15.1 | 12.5 | - - - | - - - | - - - | 215222044 | - - - | USA,Canada | No
ML14XC1-036-463A** | CK40CT-36B-0+TDR | EL280UH090E36B | R-410A | 34600 | 15.1 | 12.5 | - - - | - - - | - - - | 215221773 | - - - | USA | No
ML14XC1-036-463A** | CK40CT-36B-0+TDR | EL280UH090E48B | R-410A | 34600 | 15.5 | 13 | - - - | - - - | - - - | 215221774 | - - - | USA | No
ML14XC1-036-463A** | CK40CT-36B-0+TDR | EL297UH045XV36B | R-410A | 34200 | 15 | 12.5 | - - - | - - - | - - - | 215219396 | - - - | USA,Canada | No
ML14XC1-036-463A** | CK40CT-36B-0+TDR | EL297UH070XV36B | R-410A | 34200 | 15 | 12.5 | - - - | - - - | - - - | 215219397 | - - - | USA,Canada | No
ML14XC1-036-463A** | CK40CT-36B-0+TDR | ML180UH070E36B | R-410A | 34200 | 15.5 | 13 | - - - | - - - | - - - | 215222045 | - - - | USA | No
ML14XC1-036-463A** | CK40CT-36B-0+TDR | ML180UH070V36B | R-410A | 34200 | 15.5 | 13 | - - - | - - - | - - - | 215222046 | - - - | USA | No
ML14XC1-036-463A** | CK40CT-36B-0+TDR | ML180UH070V48B | R-410A | 34000 | 15.5 | 13 | - - - | - - - | - - - | 215222047 | - - - | USA | No
ML14XC1-036-463A** | CK40CT-36B-0+TDR | ML180UH070XE36B | R-410A | 34200 | 15.5 | 13 | - - - | - - - | - - - | 215222048 | - - - | USA | No
ML14XC1-036-463A** | CK40CT-36B-0+TDR | ML180UH090E48B | R-410A | 34400 | 15.5 | 13 | - - - | - - - | - - - | 215222049 | - - - | USA | No
ML14XC1-036-463A** | CK40CT-36B-0+TDR | ML180UH090V48B | R-410A | 34400 | 15.5 | 13 | - - - | - - - | - - - | 215222050 | - - - | USA | No
ML14XC1-036-463A** | CK40CT-36B-0+TDR | ML180UH090XE48B | R-410A | 34400 | 15.5 | 13 | - - - | - - - | - - - | 215222051 | - - - | USA | No
ML14XC1-036-463A** | CK40CT-36B-0+TDR | ML196UH030XE36B | R-410A | 34400 | 14.5 | 12.2 | - - - | - - - | - - - | 215222052 | - - - | USA,Canada | No
ML14XC1-036-463A** | CK40CT-36B-0+TDR | ML196UH045XE36B | R-410A | 34200 | 15.1 | 12.5 | - - - | - - - | - - - | 215222053 | - - - | USA,Canada | No
ML14XC1-036-463A** | CK40CT-36B-0+TDR | ML196UH070XE36B | R-410A | 34200 | 15.1 | 12.5 | - - - | - - - | - - - | 215222054 | - - - | USA,Canada | No
ML14XC1-036-463A** | CK40CT-36B-0+TDR | ML196UH070XE48B | R-410A | 34200 | 15.1 | 12.5 | - - - | - - - | - - - | 215222055 | - - - | USA,Canada | No
ML14XC1-036-463A** | CK40CT-36B-0+TDR | ML296UH045XV36B | R-410A | 34200 | 15 | 12.5 | - - - | - - - | - - - | 215222056 | - - - | USA,Canada | No
ML14XC1-036-463A** | CK40CT-36B-0+TDR | ML296UH070XV36B | R-410A | 34200 | 14.5 | 12.5 | - - - | - - - | - - - | 215222057 | - - - | USA,Canada | No
ML14XC1-036-463A** | CK40CT-36B-0+TDR | SL280UH080NV48B | R-410A | 34400 | 15.5 | 13 | - - - | - - - | - - - | 215222058 | - - - | USA | No
ML14XC1-036-463A** | CK40CT-36B-0+TDR | SL280UH090V36B | R-410A | 34400 | 15.5 | 13 | - - - | - - - | - - - | 215222059 | - - - | USA | No
ML14XC1-036-463A** | CK40CT-36B-0+TDR | SL280UH090V48B | R-410A | 34400 | 15.5 | 13 | - - - | - - - | - - - | 215222060 | - - - | USA | No
ML14XC1-036-463A** | CK40CT-36B-0+TDR | SL280UH090XV48B | R-410A | 34400 | 15.5 | 13 | - - - | - - - | - - - | 215222061 | - - - | USA | No
ML14XC1-036-463A** | CK40CT-36B-0+TDR | SLP99UH070XV36B | R-410A | 34200 | 15 | 12.5 | - - - | - - - | - - - | 215222062 | - - - | USA,Canada | No
ML14XC1-036-463A** | CK40CT-48B-0+TDR | - - - | R-410A | 33800 | 14 | 11.7 | - - - | - - - | - - - | 215221911 | - - - | USA,Canada | No
ML14XC1-036-463A** | CK40CT-48B-0+TDR | EL196UH045XE36B | R-410A | 34400 | 15.1 | 12.5 | - - - | - - - | - - - | 215222063 | - - - | USA,Canada | No
ML14XC1-036-463A** | CK40CT-48B-0+TDR | EL196UH070XE36B | R-410A | 34400 | 15.1 | 12.5 | - - - | - - - | - - - | 215222064 | - - - | USA,Canada | No
ML14XC1-036-463A** | CK40CT-48B-0+TDR | EL280UH045E36A | R-410A | 34000 | 15.5 | 13 | - - - | - - - | - - - | 215221775 | - - - | USA | No
ML14XC1-036-463A** | CK40CT-48B-0+TDR | EL280UH070E36A | R-410A | 34800 | 15.1 | 13 | - - - | - - - | - - - | 215221776 | - - - | USA | No
ML14XC1-036-463A** | CK40CT-48B-0+TDR | EL280UH090E36B | R-410A | 35000 | 15.1 | 13 | - - - | - - - | - - - | 215221777 | - - - | USA | No
ML14XC1-036-463A** | CK40CT-48B-0+TDR | EL280UH090E48B | R-410A | 34800 | 15.5 | 13 | - - - | - - - | - - - | 215221778 | - - - | USA | No
ML14XC1-036-463A** | CK40CT-48B-0+TDR | EL297UH045XV36B | R-410A | 34400 | 15.1 | 12.5 | - - - | - - - | - - - | 215219398 | - - - | USA,Canada | No
ML14XC1-036-463A** | CK40CT-48B-0+TDR | EL297UH070XV36B | R-410A | 34600 | 15.1 | 12.5 | - - - | - - - | - - - | 215219399 | - - - | USA,Canada | No
ML14XC1-036-463A** | CK40CT-48B-0+TDR | ML180UH070E36B | R-410A | 34400 | 15.5 | 13 | - - - | - - - | - - - | 215222065 | - - - | USA | No
ML14XC1-036-463A** | CK40CT-48B-0+TDR | ML180UH070V36B | R-410A | 34400 | 15.5 | 13 | - - - | - - - | - - - | 215222066 | - - - | USA | No
ML14XC1-036-463A** | CK40CT-48B-0+TDR | ML180UH070V48B | R-410A | 34200 | 15.5 | 13 | - - - | - - - | - - - | 215222067 | - - - | USA | No
ML14XC1-036-463A** | CK40CT-48B-0+TDR | ML180UH070XE36B | R-410A | 34400 | 15.5 | 13 | - - - | - - - | - - - | 215222068 | - - - | USA | No
ML14XC1-036-463A** | CK40CT-48B-0+TDR | ML180UH090E48B | R-410A | 34800 | 15.5 | 13 | - - - | - - - | - - - | 215222069 | - - - | USA | No
ML14XC1-036-463A** | CK40CT-48B-0+TDR | ML180UH090V48B | R-410A | 34600 | 15.5 | 13 | - - - | - - - | - - - | 215222070 | - - - | USA | No
ML14XC1-036-463A** | CK40CT-48B-0+TDR | ML180UH090XE48B | R-410A | 34800 | 15.5 | 13 | - - - | - - - | - - - | 215222071 | - - - | USA | No
ML14XC1-036-463A** | CK40CT-48B-0+TDR | ML196UH030XE36B | R-410A | 34600 | 14.5 | 12.2 | - - - | - - - | - - - | 215222072 | - - - | USA,Canada | No
ML14XC1-036-463A** | CK40CT-48B-0+TDR | ML196UH045XE36B | R-410A | 34400 | 15.1 | 12.5 | - - - | - - - | - - - | 215222073 | - - - | USA,Canada | No
ML14XC1-036-463A** | CK40CT-48B-0+TDR | ML196UH070XE36B | R-410A | 34400 | 15.1 | 12.5 | - - - | - - - | - - - | 215222074 | - - - | USA,Canada | No
ML14XC1-036-463A** | CK40CT-48B-0+TDR | ML196UH070XE48B | R-410A | 34400 | 15.1 | 12.5 | - - - | - - - | - - - | 215222075 | - - - | USA,Canada | No
ML14XC1-036-463A** | CK40CT-48B-0+TDR | ML296UH045XV36B | R-410A | 34400 | 15.1 | 12.5 | - - - | - - - | - - - | 215222076 | - - - | USA,Canada | No
ML14XC1-036-463A** | CK40CT-48B-0+TDR | ML296UH070XV36B | R-410A | 34400 | 14.5 | 12.5 | - - - | - - - | - - - | 215222077 | - - - | USA,Canada | No
ML14XC1-036-463A** | CK40CT-48B-0+TDR | SL280UH080NV48B | R-410A | 34800 | 15.5 | 13 | - - - | - - - | - - - | 215222078 | - - - | USA | No
ML14XC1-036-463A** | CK40CT-48B-0+TDR | SL280UH090V36B | R-410A | 34600 | 15.5 | 13 | - - - | - - - | - - - | 215222079 | - - - | USA | No
ML14XC1-036-463A** | CK40CT-48B-0+TDR | SL280UH090V48B | R-410A | 34600 | 15.5 | 13 | - - - | - - - | - - - | 215222080 | - - - | USA | No
ML14XC1-036-463A** | CK40CT-48B-0+TDR | SL280UH090XV48B | R-410A | 34600 | 15.5 | 13 | - - - | - - - | - - - | 215222081 | - - - | USA | No
ML14XC1-036-463A** | CK40CT-48B-0+TDR | SLP99UH070XV36B | R-410A | 34600 | 15.1 | 12.5 | - - - | - - - | - - - | 215222082 | - - - | USA,Canada | No
ML14XC1-036-463A** | CK40CT-48C-0+TDR | - - - | R-410A | 33800 | 14 | 11.7 | - - - | - - - | - - - | 215221912 | - - - | USA,Canada | No
ML14XC1-036-463A** | CK40CT-48C-0+TDR | EL196UH090XE48C | R-410A | 34600 | 15.5 | 13 | - - - | - - - | - - - | 215222083 | - - - | USA,Canada | No
ML14XC1-036-463A** | CK40CT-48C-0+TDR | EL196UH110XE60C | R-410A | 35200 | 15.5 | 13 | - - - | - - - | - - - | 215222084 | - - - | USA,Canada | No
ML14XC1-036-463A** | CK40CT-48C-0+TDR | EL280UH110E48C | R-410A | 34800 | 15.5 | 13 | - - - | - - - | - - - | 215221779 | - - - | USA | No
ML14XC1-036-463A** | CK40CT-48C-0+TDR | EL280UH110E60C | R-410A | 35200 | 15.5 | 13 | - - - | - - - | - - - | 215221780 | - - - | USA | No
ML14XC1-036-463A** | CK40CT-48C-0+TDR | EL297UH090XV36C | R-410A | 34600 | 15.5 | 13 | - - - | - - - | - - - | 215219400 | - - - | USA,Canada | No
ML14XC1-036-463A** | CK40CT-48C-0+TDR | EL297UH090XV48C | R-410A | 34400 | 15.5 | 13 | - - - | - - - | - - - | 215219401 | - - - | USA,Canada | No
ML14XC1-036-463A** | CK40CT-48C-0+TDR | EL297UH110XV48C | R-410A | 34800 | 15.5 | 13 | - - - | - - - | - - - | 215219402 | - - - | USA,Canada | No
ML14XC1-036-463A** | CK40CT-48C-0+TDR | EL297UH110XV60C | R-410A | 35000 | 15.5 | 13 | - - - | - - - | - - - | 215219403 | - - - | USA,Canada | No
ML14XC1-036-463A** | CK40CT-48C-0+TDR | ML180UH090E60C | R-410A | 35000 | 15.5 | 13 | - - - | - - - | - - - | 215222085 | - - - | USA | No
ML14XC1-036-463A** | CK40CT-48C-0+TDR | ML180UH110E60C | R-410A | 34800 | 15.5 | 13 | - - - | - - - | - - - | 215222086 | - - - | USA | No
ML14XC1-036-463A** | CK40CT-48C-0+TDR | ML180UH110V60C | R-410A | 35200 | 16 | 13 | - - - | - - - | - - - | 215222087 | - - - | USA | No
ML14XC1-036-463A** | CK40CT-48C-0+TDR | ML180UH110XE60C | R-410A | 34800 | 15.5 | 13 | - - - | - - - | - - - | 215222088 | - - - | USA | No
ML14XC1-036-463A** | CK40CT-48C-0+TDR | ML196UH090XE36C | R-410A | 34800 | 15.1 | 13 | - - - | - - - | - - - | 215222089 | - - - | USA,Canada | No
ML14XC1-036-463A** | CK40CT-48C-0+TDR | ML196UH090XE48C | R-410A | 34600 | 15.5 | 13 | - - - | - - - | - - - | 215222090 | - - - | USA,Canada | No
ML14XC1-036-463A** | CK40CT-48C-0+TDR | ML196UH090XE60C | R-410A | 35000 | 15.5 | 13 | - - - | - - - | - - - | 215222091 | - - - | USA,Canada | No
ML14XC1-036-463A** | CK40CT-48C-0+TDR | ML296UH090XV48C | R-410A | 34200 | 15.5 | 13 | - - - | - - - | - - - | 215222092 | - - - | USA,Canada | No
ML14XC1-036-463A** | CK40CT-48C-0+TDR | ML296UH110XV60C | R-410A | 35000 | 15.5 | 13 | - - - | - - - | - - - | 215222093 | - - - | USA,Canada | No
ML14XC1-036-463A** | CK40CT-48C-0+TDR | SL280UH080NV60C | R-410A | 35000 | 16 | 13 | - - - | - - - | - - - | 215222094 | - - - | USA | No
ML14XC1-036-463A** | CK40CT-48C-0+TDR | SL280UH090V60C | R-410A | 35000 | 15.5 | 13 | - - - | - - - | - - - | 215222095 | - - - | USA | No
ML14XC1-036-463A** | CK40CT-48C-0+TDR | SL280UH090XV60C | R-410A | 35000 | 15.5 | 13 | - - - | - - - | - - - | 215222096 | - - - | USA | No
ML14XC1-036-463A** | CK40CT-48C-0+TDR | SL280UH110V60C | R-410A | 34800 | 15.5 | 13 | - - - | - - - | - - - | 215222097 | - - - | USA | No
ML14XC1-036-463A** | CK40CT-48C-0+TDR | SL280UH110XV60C | R-410A | 34800 | 15.5 | 13 | - - - | - - - | - - - | 215222098 | - - - | USA | No
ML14XC1-036-463A** | CK40CT-48C-0+TDR | SLP99UH090XV36C | R-410A | 34600 | 15.5 | 13 | - - - | - - - | - - - | 215222099 | - - - | USA,Canada | No
ML14XC1-036-463A** | CK40CT-48C-0+TDR | SLP99UH090XV48C | R-410A | 34400 | 15.5 | 13 | - - - | - - - | - - - | 215222100 | - - - | USA,Canada | No
ML14XC1-036-463A** | CK40CT-48C-0+TDR | SLP99UH110XV60C | R-410A | 35000 | 15.5 | 13 | - - - | - - - | - - - | 215222101 | - - - | USA,Canada | No
ML14XC1-036-463A** | CK40CT-49C-0+TDR | - - - | R-410A | 34000 | 14 | 12 | - - - | - - - | - - - | 215221913 | - - - | USA,Canada | No
ML14XC1-036-463A** | CK40CT-49C-0+TDR | EL196UH090XE48C | R-410A | 34800 | 16 | 13 | - - - | - - - | - - - | 215222102 | - - - | USA,Canada | No
ML14XC1-036-463A** | CK40CT-49C-0+TDR | EL196UH110XE60C | R-410A | 35600 | 16 | 13 | - - - | - - - | - - - | 215222103 | - - - | USA,Canada | No
ML14XC1-036-463A** | CK40CT-49C-0+TDR | EL297UH090XV36C | R-410A | 35000 | 15.5 | 13 | - - - | - - - | - - - | 215219404 | - - - | USA,Canada | No
ML14XC1-036-463A** | CK40CT-49C-0+TDR | EL297UH090XV48C | R-410A | 34800 | 15.5 | 13 | - - - | - - - | - - - | 215219405 | - - - | USA,Canada | No
ML14XC1-036-463A** | CK40CT-49C-0+TDR | EL297UH110XV48C | R-410A | 35000 | 15.5 | 13 | - - - | - - - | - - - | 215219406 | - - - | USA,Canada | No
ML14XC1-036-463A** | CK40CT-49C-0+TDR | EL297UH110XV60C | R-410A | 35400 | 16 | 13 | - - - | - - - | - - - | 215219407 | - - - | USA,Canada | No
ML14XC1-036-463A** | CK40CT-49C-0+TDR | ML180UH090E60C | R-410A | 35400 | 16 | 13 | - - - | - - - | - - - | 215222104 | - - - | USA | No
ML14XC1-036-463A** | CK40CT-49C-0+TDR | ML180UH110E60C | R-410A | 35000 | 16 | 13 | - - - | - - - | - - - | 215222105 | - - - | USA | No
ML14XC1-036-463A** | CK40CT-49C-0+TDR | ML180UH110V60C | R-410A | 35400 | 16 | 13 | - - - | - - - | - - - | 215222106 | - - - | USA | No
ML14XC1-036-463A** | CK40CT-49C-0+TDR | ML180UH110XE60C | R-410A | 35000 | 16 | 13 | - - - | - - - | - - - | 215222107 | - - - | USA | No
ML14XC1-036-463A** | CK40CT-49C-0+TDR | ML196UH090XE36C | R-410A | 35000 | 15.1 | 13 | - - - | - - - | - - - | 215222108 | - - - | USA,Canada | No
ML14XC1-036-463A** | CK40CT-49C-0+TDR | ML196UH090XE48C | R-410A | 34800 | 16 | 13 | - - - | - - - | - - - | 215222109 | - - - | USA,Canada | No
ML14XC1-036-463A** | CK40CT-49C-0+TDR | ML196UH090XE60C | R-410A | 35200 | 15.5 | 13 | - - - | - - - | - - - | 215222110 | - - - | USA,Canada | No
ML14XC1-036-463A** | CK40CT-49C-0+TDR | ML296UH090XV48C | R-410A | 34600 | 15.5 | 13 | - - - | - - - | - - - | 215222111 | - - - | USA,Canada | No
ML14XC1-036-463A** | CK40CT-49C-0+TDR | ML296UH110XV60C | R-410A | 34600 | 16 | 13 | - - - | - - - | - - - | 215222112 | - - - | USA,Canada | No
ML14XC1-036-463A** | CK40CT-49C-0+TDR | SL280UH080NV60C | R-410A | 35400 | 16 | 13 | - - - | - - - | - - - | 215222113 | - - - | USA | No
ML14XC1-036-463A** | CK40CT-49C-0+TDR | SL280UH090V60C | R-410A | 35400 | 15.5 | 13 | - - - | - - - | - - - | 215222114 | - - - | USA | No
ML14XC1-036-463A** | CK40CT-49C-0+TDR | SL280UH090XV60C | R-410A | 35400 | 15.5 | 13 | - - - | - - - | - - - | 215222115 | - - - | USA | No
ML14XC1-036-463A** | CK40CT-49C-0+TDR | SL280UH110V60C | R-410A | 35200 | 15.5 | 13 | - - - | - - - | - - - | 215222116 | - - - | USA | No
ML14XC1-036-463A** | CK40CT-49C-0+TDR | SL280UH110XV60C | R-410A | 35200 | 15.5 | 13 | - - - | - - - | - - - | 215222117 | - - - | USA | No
ML14XC1-036-463A** | CK40CT-49C-0+TDR | SLP99UH090XV36C | R-410A | 35000 | 15.5 | 13 | - - - | - - - | - - - | 215222118 | - - - | USA,Canada | No
ML14XC1-036-463A** | CK40CT-49C-0+TDR | SLP99UH090XV48C | R-410A | 34800 | 15.5 | 13 | - - - | - - - | - - - | 215222119 | - - - | USA,Canada | No
ML14XC1-036-463A** | CK40CT-49C-0+TDR | SLP99UH110XV60C | R-410A | 35400 | 16 | 13 | - - - | - - - | - - - | 215222120 | - - - | USA,Canada | No
ML14XC1-036-463A** | CK40CT-50/60C-0+TDR | - - - | R-410A | 33600 | 14 | 11.7 | - - - | - - - | - - - | 215221914 | - - - | USA,Canada | No
ML14XC1-036-463A** | CK40CT-50/60C-0+TDR | EL196UH090XE48C | R-410A | 34400 | 15.5 | 13 | - - - | - - - | - - - | 215222121 | - - - | USA,Canada | No
ML14XC1-036-463A** | CK40CT-50/60C-0+TDR | EL196UH110XE60C | R-410A | 35000 | 15.5 | 13 | - - - | - - - | - - - | 215222122 | - - - | USA,Canada | No
ML14XC1-036-463A** | CK40CT-50/60C-0+TDR | EL280UH110E48C | R-410A | 34400 | 15.5 | 13 | - - - | - - - | - - - | 215221781 | - - - | USA | No
ML14XC1-036-463A** | CK40CT-50/60C-0+TDR | EL280UH110E60C | R-410A | 34800 | 15.5 | 13 | - - - | - - - | - - - | 215221782 | - - - | USA | No
ML14XC1-036-463A** | CK40CT-50/60C-0+TDR | EL297UH090XV36C | R-410A | 34400 | 15.1 | 13 | - - - | - - - | - - - | 215219408 | - - - | USA,Canada | No
ML14XC1-036-463A** | CK40CT-50/60C-0+TDR | EL297UH090XV48C | R-410A | 34200 | 15.5 | 13 | - - - | - - - | - - - | 215219409 | - - - | USA,Canada | No
ML14XC1-036-463A** | CK40CT-50/60C-0+TDR | EL297UH110XV48C | R-410A | 34400 | 15.5 | 13 | - - - | - - - | - - - | 215219410 | - - - | USA,Canada | No
ML14XC1-036-463A** | CK40CT-50/60C-0+TDR | EL297UH110XV60C | R-410A | 34800 | 15.5 | 13 | - - - | - - - | - - - | 215219411 | - - - | USA,Canada | No
ML14XC1-036-463A** | CK40CT-50/60C-0+TDR | ML180UH090E60C | R-410A | 34600 | 15.5 | 13 | - - - | - - - | - - - | 215222123 | - - - | USA | No
ML14XC1-036-463A** | CK40CT-50/60C-0+TDR | ML180UH110E60C | R-410A | 34200 | 15.5 | 13 | - - - | - - - | - - - | 215222124 | - - - | USA | No
ML14XC1-036-463A** | CK40CT-50/60C-0+TDR | ML180UH110V60C | R-410A | 34800 | 15.5 | 13 | - - - | - - - | - - - | 215222125 | - - - | USA | No
ML14XC1-036-463A** | CK40CT-50/60C-0+TDR | ML180UH110XE60C | R-410A | 34200 | 15.5 | 13 | - - - | - - - | - - - | 215222126 | - - - | USA | No
ML14XC1-036-463A** | CK40CT-50/60C-0+TDR | ML196UH090XE36C | R-410A | 34400 | 15.1 | 12.5 | - - - | - - - | - - - | 215222127 | - - - | USA,Canada | No
ML14XC1-036-463A** | CK40CT-50/60C-0+TDR | ML196UH090XE48C | R-410A | 34400 | 15.5 | 13 | - - - | - - - | - - - | 215222128 | - - - | USA,Canada | No
ML14XC1-036-463A** | CK40CT-50/60C-0+TDR | ML196UH090XE60C | R-410A | 34600 | 15.5 | 13 | - - - | - - - | - - - | 215222129 | - - - | USA,Canada | No
ML14XC1-036-463A** | CK40CT-50/60C-0+TDR | ML296UH090XV48C | R-410A | 34000 | 15.5 | 13 | - - - | - - - | - - - | 215222130 | - - - | USA,Canada | No
ML14XC1-036-463A** | CK40CT-50/60C-0+TDR | ML296UH110XV60C | R-410A | 34800 | 15.5 | 13 | - - - | - - - | - - - | 215222131 | - - - | USA,Canada | No
ML14XC1-036-463A** | CK40CT-50/60C-0+TDR | SL280UH080NV60C | R-410A | 34800 | 15.5 | 13 | - - - | - - - | - - - | 215222132 | - - - | USA | No
ML14XC1-036-463A** | CK40CT-50/60C-0+TDR | SL280UH090V60C | R-410A | 34800 | 15.5 | 13 | - - - | - - - | - - - | 215222133 | - - - | USA | No
ML14XC1-036-463A** | CK40CT-50/60C-0+TDR | SL280UH090XV60C | R-410A | 34800 | 15.5 | 13 | - - - | - - - | - - - | 215222134 | - - - | USA | No
ML14XC1-036-463A** | CK40CT-50/60C-0+TDR | SL280UH110V60C | R-410A | 34600 | 15.1 | 13 | - - - | - - - | - - - | 215222135 | - - - | USA | No
ML14XC1-036-463A** | CK40CT-50/60C-0+TDR | SL280UH110XV60C | R-410A | 34600 | 15.1 | 13 | - - - | - - - | - - - | 215222136 | - - - | USA | No
ML14XC1-036-463A** | CK40CT-50/60C-0+TDR | SLP99UH090XV36C | R-410A | 34400 | 15.1 | 13 | - - - | - - - | - - - | 215222137 | - - - | USA,Canada | No
ML14XC1-036-463A** | CK40CT-50/60C-0+TDR | SLP99UH090XV48C | R-410A | 34200 | 15.5 | 13 | - - - | - - - | - - - | 215222138 | - - - | USA,Canada | No
ML14XC1-036-463A** | CK40CT-50/60C-0+TDR | SLP99UH110XV60C | R-410A | 34800 | 15.5 | 13 | - - - | - - - | - - - | 215222139 | - - - | USA,Canada | No
ML14XC1-036-463A** | CK40CT-60C-0+TDR | - - - | R-410A | 34600 | 14.25 | 12.2 | - - - | - - - | - - - | 215221915 | - - - | USA,Canada | No
ML14XC1-036-463A** | CK40CT-60C-0+TDR | EL196UH090XE48C | R-410A | 35600 | 16 | 13 | - - - | - - - | - - - | 215222140 | - - - | USA,Canada | No
ML14XC1-036-463A** | CK40CT-60C-0+TDR | EL196UH110XE60C | R-410A | 35800 | 16 | 13 | - - - | - - - | - - - | 215222141 | - - - | USA,Canada | No
ML14XC1-036-463A** | CK40CT-60C-0+TDR | EL297UH090XV36C | R-410A | 35400 | 15.5 | 13 | - - - | - - - | - - - | 215219412 | - - - | USA,Canada | No
ML14XC1-036-463A** | CK40CT-60C-0+TDR | EL297UH090XV48C | R-410A | 35200 | 15.5 | 13 | - - - | - - - | - - - | 215219413 | - - - | USA,Canada | No
ML14XC1-036-463A** | CK40CT-60C-0+TDR | EL297UH110XV48C | R-410A | 35400 | 16 | 13 | - - - | - - - | - - - | 215219414 | - - - | USA,Canada | No
ML14XC1-036-463A** | CK40CT-60C-0+TDR | EL297UH110XV60C | R-410A | 35600 | 16 | 13 | - - - | - - - | - - - | 215219415 | - - - | USA,Canada | No
ML14XC1-036-463A** | CK40CT-60C-0+TDR | ML180UH090E60C | R-410A | 35400 | 16 | 13 | - - - | - - - | - - - | 215222142 | - - - | USA | No
ML14XC1-036-463A** | CK40CT-60C-0+TDR | ML180UH110E60C | R-410A | 35200 | 16 | 13 | - - - | - - - | - - - | 215222143 | - - - | USA | No
ML14XC1-036-463A** | CK40CT-60C-0+TDR | ML180UH110V60C | R-410A | 35800 | 16 | 13 | - - - | - - - | - - - | 215222144 | - - - | USA | No
ML14XC1-036-463A** | CK40CT-60C-0+TDR | ML180UH110XE60C | R-410A | 35200 | 16 | 13 | - - - | - - - | - - - | 215222145 | - - - | USA | No
ML14XC1-036-463A** | CK40CT-60C-0+TDR | ML196UH090XE36C | R-410A | 35200 | 15.5 | 13 | - - - | - - - | - - - | 215222146 | - - - | USA,Canada | No
ML14XC1-036-463A** | CK40CT-60C-0+TDR | ML196UH090XE48C | R-410A | 35200 | 16 | 13 | - - - | - - - | - - - | 215222147 | - - - | USA,Canada | No
ML14XC1-036-463A** | CK40CT-60C-0+TDR | ML196UH090XE60C | R-410A | 35400 | 15.5 | 13 | - - - | - - - | - - - | 215222148 | - - - | USA,Canada | No
ML14XC1-036-463A** | CK40CT-60C-0+TDR | ML296UH090XV48C | R-410A | 35600 | 15.5 | 13 | - - - | - - - | - - - | 215222149 | - - - | USA,Canada | No
ML14XC1-036-463A** | CK40CT-60C-0+TDR | ML296UH110XV60C | R-410A | 35600 | 16 | 13 | - - - | - - - | - - - | 215222150 | - - - | USA,Canada | No
ML14XC1-036-463A** | CK40CT-60C-0+TDR | SL280UH080NV60C | R-410A | 35800 | 16 | 13 | - - - | - - - | - - - | 215222151 | - - - | USA | No
ML14XC1-036-463A** | CK40CT-60C-0+TDR | SL280UH090V60C | R-410A | 35800 | 16 | 13 | - - - | - - - | - - - | 215222152 | - - - | USA | No
ML14XC1-036-463A** | CK40CT-60C-0+TDR | SL280UH090XV60C | R-410A | 35800 | 16 | 13 | - - - | - - - | - - - | 215222153 | - - - | USA | No
ML14XC1-036-463A** | CK40CT-60C-0+TDR | SL280UH110V60C | R-410A | 35600 | 15.5 | 13 | - - - | - - - | - - - | 215222154 | - - - | USA | No
ML14XC1-036-463A** | CK40CT-60C-0+TDR | SL280UH110XV60C | R-410A | 35600 | 15.5 | 13 | - - - | - - - | - - - | 215222155 | - - - | USA | No
ML14XC1-036-463A** | CK40CT-60C-0+TDR | SLP99UH090XV36C | R-410A | 35400 | 15.5 | 13 | - - - | - - - | - - - | 215222156 | - - - | USA,Canada | No
ML14XC1-036-463A** | CK40CT-60C-0+TDR | SLP99UH090XV48C | R-410A | 35200 | 15.5 | 13 | - - - | - - - | - - - | 215222157 | - - - | USA,Canada | No
ML14XC1-036-463A** | CK40CT-60C-0+TDR | SLP99UH110XV60C | R-410A | 35600 | 16 | 13 | - - - | - - - | - - - | 215222158 | - - - | USA,Canada | No
ML14XC1-036-463A** | CK40DT-30/36B-0+TDR | - - - | R-410A | 32600 | 13 | 11.7 | - - - | - - - | - - - | 215219534 | - - - | USA | No
ML14XC1-036-463A** | CK40DT-30/36B-0+TDR | ML180DF070E36B | R-410A | 33600 | 14.5 | 12.5 | - - - | - - - | - - - | 215219542 | - - - | USA | No
ML14XC1-036-463A** | CK40DT-30/36B-0+TDR | ML180DF090E48B | R-410A | 33800 | 15.1 | 12.5 | - - - | - - - | - - - | 215219543 | - - - | USA | No
ML14XC1-036-463A** | CK40DT-30/36B-0+TDR | ML196DF045XE36B | R-410A | 34200 | 14 | 12.2 | - - - | - - - | - - - | 215219544 | - - - | USA,Canada | No
ML14XC1-036-463A** | CK40DT-30/36B-0+TDR | ML196DF070XE48B | R-410A | 33800 | 14.5 | 12.5 | - - - | - - - | - - - | 215219545 | - - - | USA,Canada | No
ML14XC1-036-463A** | CK40DT-30/36B-0+TDR | SL280DF090V48B | R-410A | 34200 | 14.5 | 12.5 | - - - | - - - | - - - | 215219546 | - - - | USA | No
ML14XC1-036-463A** | CK40DT-30/36B-0+TDR | SLP99UH070XV36B | R-410A | 33800 | 14.5 | 12.5 | - - - | - - - | - - - | 215219547 | - - - | USA,Canada | No
ML14XC1-036-463A** | CK40DT-30/36C-0+TDR | - - - | R-410A | 33600 | 13 | 11.7 | - - - | - - - | - - - | 215219535 | - - - | USA | No
ML14XC1-036-463A** | CK40DT-30/36C-0+TDR | ML180DF110E60C | R-410A | 34400 | 15.5 | 13 | - - - | - - - | - - - | 215219548 | - - - | USA | No
ML14XC1-036-463A** | CK40DT-30/36C-0+TDR | ML196DF090XE48C | R-410A | 34000 | 15.1 | 12.5 | - - - | - - - | - - - | 215219549 | - - - | USA,Canada | No
ML14XC1-036-463A** | CK40DT-30/36C-0+TDR | ML196DF110XE60C | R-410A | 34000 | 15.1 | 12.5 | - - - | - - - | - - - | 215219550 | - - - | USA,Canada | No
ML14XC1-036-463A** | CK40DT-30/36C-0+TDR | ML296DF090XV60C | R-410A | 34400 | 14.5 | 12.5 | - - - | - - - | - - - | 215219551 | - - - | USA,Canada | No
ML14XC1-036-463A** | CK40DT-30/36C-0+TDR | SLP99DF090XV36C | R-410A | 34000 | 14.5 | 12.5 | - - - | - - - | - - - | 215219552 | - - - | USA,Canada | No
ML14XC1-036-463A** | CK40DT-30/36C-0+TDR | SLP99DF090XV48C | R-410A | 34000 | 15.1 | 12.5 | - - - | - - - | - - - | 215219553 | - - - | USA,Canada | No
ML14XC1-036-463A** | CK40DT-30/36C-0+TDR | SLP99DF090XV60C | R-410A | 34200 | 15.1 | 12.5 | - - - | - - - | - - - | 215219554 | - - - | USA,Canada | No
ML14XC1-036-463A** | CK40DT-30/36C-0+TDR | SLP99DF110XV60C | R-410A | 34200 | 14.5 | 12.5 | - - - | - - - | - - - | 215219555 | - - - | USA,Canada | No
ML14XC1-036-463A** | CK40DT-42B-0+TDR | - - - | R-410A | 33800 | 13 | 11.7 | - - - | - - - | - - - | 215219536 | - - - | USA | No
ML14XC1-036-463A** | CK40DT-42B-0+TDR | EL280DF090E48B | R-410A | 34200 | 15.1 | 12.5 | - - - | - - - | - - - | 215219556 | - - - | USA | No
ML14XC1-036-463A** | CK40DT-42B-0+TDR | ML180DF070E36B | R-410A | 33600 | 15.1 | 12.5 | - - - | - - - | - - - | 215219557 | - - - | USA | No
ML14XC1-036-463A** | CK40DT-42B-0+TDR | ML180DF090E48B | R-410A | 34200 | 15.5 | 13 | - - - | - - - | - - - | 215219558 | - - - | USA | No
ML14XC1-036-463A** | CK40DT-42B-0+TDR | ML196DF045XE36B | R-410A | 34400 | 14.5 | 12.2 | - - - | - - - | - - - | 215219559 | - - - | USA,Canada | No
ML14XC1-036-463A** | CK40DT-42B-0+TDR | ML196DF070XE48B | R-410A | 34200 | 14.5 | 12.5 | - - - | - - - | - - - | 215219560 | - - - | USA,Canada | No
ML14XC1-036-463A** | CK40DT-42B-0+TDR | SL280DF090V48B | R-410A | 34000 | 14.5 | 12.5 | - - - | - - - | - - - | 215219561 | - - - | USA | No
ML14XC1-036-463A** | CK40DT-42B-0+TDR | SLP99DF070XV36B | R-410A | 34600 | 14.5 | 12.5 | - - - | - - - | - - - | 215219562 | - - - | USA,Canada | No
ML14XC1-036-463A** | CK40DT-48C-0+TDR | - - - | R-410A | 33600 | 13 | 11.7 | - - - | - - - | - - - | 215219537 | - - - | USA | No
ML14XC1-036-463A** | CK40DT-48C-0+TDR | ML196DF090XE48C | R-410A | 34200 | 15.5 | 13 | - - - | - - - | - - - | 215219563 | - - - | USA,Canada | No
ML14XC1-036-463A** | CK40DT-48C-0+TDR | ML196DF110XE60C | R-410A | 34000 | 15.1 | 12.5 | - - - | - - - | - - - | 215219564 | - - - | USA,Canada | No
ML14XC1-036-463A** | CK40DT-48C-0+TDR | ML296DF090XV60C | R-410A | 34400 | 15.1 | 12.5 | - - - | - - - | - - - | 215219565 | - - - | USA,Canada | No
ML14XC1-036-463A** | CK40DT-48C-0+TDR | SL280DF110V60C | R-410A | 34200 | 15.5 | 13 | - - - | - - - | - - - | 215219566 | - - - | USA | No
ML14XC1-036-463A** | CK40DT-48C-0+TDR | SLP99DF090XV36C | R-410A | 34000 | 15.1 | 12.5 | - - - | - - - | - - - | 215219567 | - - - | USA,Canada | No
ML14XC1-036-463A** | CK40DT-48C-0+TDR | SLP99DF090XV48C | R-410A | 34000 | 15.1 | 12.5 | - - - | - - - | - - - | 215219568 | - - - | USA,Canada | No
ML14XC1-036-463A** | CK40DT-48C-0+TDR | SLP99DF090XV60C | R-410A | 34600 | 15.1 | 13 | - - - | - - - | - - - | 215219569 | - - - | USA,Canada | No
ML14XC1-036-463A** | CK40DT-48C-0+TDR | SLP99DF110XV60C | R-410A | 34600 | 15.1 | 13 | - - - | - - - | - - - | 215219570 | - - - | USA,Canada | No
ML14XC1-036-463A** | CK40DT-50/60C-0+TDR | EL280DF090E48B | R-410A | 34400 | 15.5 | 13 | - - - | - - - | - - - | 215219571 | - - - | USA | No
ML14XC1-036-463A** | CK40DT-50/60C-0+TDR | ML196DF090XE48C | R-410A | 34600 | 15.5 | 13 | - - - | - - - | - - - | 215219572 | - - - | USA,Canada | No
ML14XC1-036-463A** | CK40DT-50/60C-0+TDR | ML196DF110XE60C | R-410A | 34400 | 15.1 | 12.5 | - - - | - - - | - - - | 215219573 | - - - | USA,Canada | No
ML14XC1-036-463A** | CK40HT-24A-0+TDR | ML180UH030V36A | R-410A | 33400 | 14.5 | 12.2 | - - - | - - - | - - - | 215222416 | - - - | USA | No
ML14XC1-036-463A** | CK40HT-24A-0+TDR | ML180UH045V36A | R-410A | 33400 | 14.5 | 12.2 | - - - | - - - | - - - | 215222417 | - - - | USA | No
ML14XC1-036-463A** | CK40HT-24A-0+TDR | ML180UH070E36A | R-410A | 33600 | 14.5 | 12.2 | - - - | - - - | - - - | 215222418 | - - - | USA | No
ML14XC1-036-463A** | CK40HT-24A-0+TDR | ML180UH070V36A | R-410A | 33400 | 14.5 | 12.2 | - - - | - - - | - - - | 215222419 | - - - | USA | No
ML14XC1-036-463A** | CK40HT-24A-0+TDR | ML180UH070XE36A | R-410A | 33600 | 14.5 | 12.2 | - - - | - - - | - - - | 215222765 | - - - | USA | No
ML14XC1-036-463A** | CK40HT-24B-0+TDR | ML180UH070V36B | R-410A | 33200 | 15 | 12.5 | - - - | - - - | - - - | 215222420 | - - - | USA | No
ML14XC1-036-463A** | CK40HT-24B-0+TDR | ML180UH070V48B | R-410A | 33600 | 15.1 | 12.5 | - - - | - - - | - - - | 215222421 | - - - | USA | No
ML14XC1-036-463A** | CK40HT-24B-0+TDR | ML180UH090V48B | R-410A | 33400 | 15 | 12.5 | - - - | - - - | - - - | 215222422 | - - - | USA | No
ML14XC1-036-463A** | CK40HT-24B-0+TDR | ML196UH030XE36B | R-410A | 33400 | 14.25 | 12 | - - - | - - - | - - - | 215222423 | - - - | USA,Canada | No
ML14XC1-036-463A** | CK40HT-24B-0+TDR | ML196UH070XE48B | R-410A | 33200 | 15 | 12.5 | - - - | - - - | - - - | 215222424 | - - - | USA,Canada | No
ML14XC1-036-463A** | CK40HT-30A-0+TDR | EL180UH040NE36A | R-410A | 34200 | 15 | 12.5 | - - - | - - - | - - - | 215222425 | - - - | USA | No
ML14XC1-036-463A** | CK40HT-30A-0+TDR | EL180UH060NE36A | R-410A | 34000 | 15 | 12.5 | - - - | - - - | - - - | 215222426 | - - - | USA | No
ML14XC1-036-463A** | CK40HT-30A-0+TDR | EL280UH045E36A | R-410A | 34200 | 14.5 | 12.2 | - - - | - - - | - - - | 215221750 | - - - | USA | No
ML14XC1-036-463A** | CK40HT-30A-0+TDR | EL280UH070E36A | R-410A | 33800 | 14.5 | 12.5 | - - - | - - - | - - - | 215221751 | - - - | USA | No
ML14XC1-036-463A** | CK40HT-30A-0+TDR | ML180UH030V36A | R-410A | 34000 | 15 | 12.5 | - - - | - - - | - - - | 215222427 | - - - | USA | No
ML14XC1-036-463A** | CK40HT-30A-0+TDR | ML180UH045E36A | R-410A | 33600 | 14.5 | 12.2 | - - - | - - - | - - - | 215222428 | - - - | USA | No
ML14XC1-036-463A** | CK40HT-30A-0+TDR | ML180UH045V36A | R-410A | 34000 | 15 | 12.5 | - - - | - - - | - - - | 215222429 | - - - | USA | No
ML14XC1-036-463A** | CK40HT-30A-0+TDR | ML180UH045XE36A | R-410A | 33600 | 14.5 | 12.2 | - - - | - - - | - - - | 215222430 | - - - | USA | No
ML14XC1-036-463A** | CK40HT-30A-0+TDR | ML180UH070E36A | R-410A | 34200 | 14.5 | 12.5 | - - - | - - - | - - - | 215222431 | - - - | USA | No
ML14XC1-036-463A** | CK40HT-30A-0+TDR | ML180UH070V36A | R-410A | 34000 | 14.5 | 12.5 | - - - | - - - | - - - | 215222432 | - - - | USA | No
ML14XC1-036-463A** | CK40HT-30A-0+TDR | ML180UH070XE36A | R-410A | 34200 | 14.5 | 12.5 | - - - | - - - | - - - | 215222766 | - - - | USA | No
ML14XC1-036-463A** | CK40HT-30A-0+TDR | SL280UH060NV36A | R-410A | 34000 | 15.1 | 12.5 | - - - | - - - | - - - | 215222433 | - - - | USA | No
ML14XC1-036-463A** | CK40HT-30A-0+TDR | SL280UH070V36A | R-410A | 34000 | 14.5 | 12.2 | - - - | - - - | - - - | 215222434 | - - - | USA | No
ML14XC1-036-463A** | CK40HT-30A-0+TDR | SL280UH070XV36A | R-410A | 34000 | 14.5 | 12.2 | - - - | - - - | - - - | 215222435 | - - - | USA | No
ML14XC1-036-463A** | CK40HT-30B-0+TDR | - - - | R-410A | 33600 | 14 | 11.7 | - - - | - - - | - - - | 215222414 | - - - | USA,Canada | No
ML14XC1-036-463A** | CK40HT-30B-0+TDR | EL180UH080NE48B | R-410A | 34400 | 15.5 | 13 | - - - | - - - | - - - | 215222436 | - - - | USA | No
ML14XC1-036-463A** | CK40HT-30B-0+TDR | EL195UH040NE36B | R-410A | 34000 | 15.1 | 12.5 | - - - | - - - | - - - | 215222437 | - - - | USA,Canada | No
ML14XC1-036-463A** | CK40HT-30B-0+TDR | EL195UH060NE36B | R-410A | 34000 | 15.1 | 12.5 | - - - | - - - | - - - | 215222438 | - - - | USA,Canada | No
ML14XC1-036-463A** | CK40HT-30B-0+TDR | EL196UH045XE36B | R-410A | 34000 | 15.1 | 12.5 | - - - | - - - | - - - | 215222439 | - - - | USA,Canada | No
ML14XC1-036-463A** | CK40HT-30B-0+TDR | EL196UH070XE36B | R-410A | 34000 | 15.1 | 12.5 | - - - | - - - | - - - | 215222440 | - - - | USA,Canada | No
ML14XC1-036-463A** | CK40HT-30B-0+TDR | EL280UH090E36B | R-410A | 34600 | 15.1 | 12.5 | - - - | - - - | - - - | 215221752 | - - - | USA | No
ML14XC1-036-463A** | CK40HT-30B-0+TDR | EL280UH090E48B | R-410A | 34400 | 15.5 | 13 | - - - | - - - | - - - | 215221753 | - - - | USA | No
ML14XC1-036-463A** | CK40HT-30B-0+TDR | EL297UH045XV36B | R-410A | 34200 | 14.5 | 12.5 | - - - | - - - | - - - | 215219447 | - - - | USA,Canada | No
ML14XC1-036-463A** | CK40HT-30B-0+TDR | EL297UH070XV36B | R-410A | 34200 | 15 | 12.5 | - - - | - - - | - - - | 215219448 | - - - | USA,Canada | No
ML14XC1-036-463A** | CK40HT-30B-0+TDR | ML180UH070E36B | R-410A | 34400 | 15.1 | 12.5 | - - - | - - - | - - - | 215222441 | - - - | USA | No
ML14XC1-036-463A** | CK40HT-30B-0+TDR | ML180UH070V36B | R-410A | 34200 | 15.5 | 13 | - - - | - - - | - - - | 215222442 | - - - | USA | No
ML14XC1-036-463A** | CK40HT-30B-0+TDR | ML180UH070V48B | R-410A | 34600 | 15.5 | 13 | - - - | - - - | - - - | 215222443 | - - - | USA | No
ML14XC1-036-463A** | CK40HT-30B-0+TDR | ML180UH070XE36B | R-410A | 34400 | 15.1 | 12.5 | - - - | - - - | - - - | 215222444 | - - - | USA | No
ML14XC1-036-463A** | CK40HT-30B-0+TDR | ML180UH090E48B | R-410A | 34400 | 15.1 | 13 | - - - | - - - | - - - | 215222445 | - - - | USA | No
ML14XC1-036-463A** | CK40HT-30B-0+TDR | ML180UH090V48B | R-410A | 34400 | 15.5 | 13 | - - - | - - - | - - - | 215222446 | - - - | USA | No
ML14XC1-036-463A** | CK40HT-30B-0+TDR | ML180UH090XE48B | R-410A | 34400 | 15.1 | 13 | - - - | - - - | - - - | 215222447 | - - - | USA | No
ML14XC1-036-463A** | CK40HT-30B-0+TDR | ML196UH030XE36B | R-410A | 34400 | 14.5 | 12.2 | - - - | - - - | - - - | 215222448 | - - - | USA,Canada | No
ML14XC1-036-463A** | CK40HT-30B-0+TDR | ML196UH045XE36B | R-410A | 34000 | 15.1 | 12.5 | - - - | - - - | - - - | 215222449 | - - - | USA,Canada | No
ML14XC1-036-463A** | CK40HT-30B-0+TDR | ML196UH070XE36B | R-410A | 34000 | 15.1 | 12.5 | - - - | - - - | - - - | 215222450 | - - - | USA,Canada | No
ML14XC1-036-463A** | CK40HT-30B-0+TDR | ML196UH070XE48B | R-410A | 34000 | 15.1 | 12.5 | - - - | - - - | - - - | 215222451 | - - - | USA,Canada | No
ML14XC1-036-463A** | CK40HT-30B-0+TDR | ML296UH045XV36B | R-410A | 34200 | 14.5 | 12.5 | - - - | - - - | - - - | 215222452 | - - - | USA,Canada | No
ML14XC1-036-463A** | CK40HT-30B-0+TDR | ML296UH070XV36B | R-410A | 34000 | 14.5 | 12.2 | - - - | - - - | - - - | 215222453 | - - - | USA,Canada | No
ML14XC1-036-463A** | CK40HT-30B-0+TDR | SL280UH080NV48B | R-410A | 34400 | 15.5 | 13 | - - - | - - - | - - - | 215222454 | - - - | USA | No
ML14XC1-036-463A** | CK40HT-30B-0+TDR | SL280UH090V36B | R-410A | 34400 | 15.5 | 13 | - - - | - - - | - - - | 215222455 | - - - | USA | No
ML14XC1-036-463A** | CK40HT-30B-0+TDR | SL280UH090V48B | R-410A | 34200 | 15.1 | 12.5 | - - - | - - - | - - - | 215222456 | - - - | USA | No
ML14XC1-036-463A** | CK40HT-30B-0+TDR | SL280UH090XV48B | R-410A | 34200 | 15.1 | 12.5 | - - - | - - - | - - - | 215222457 | - - - | USA | No
ML14XC1-036-463A** | CK40HT-30B-0+TDR | SLP99UH070XV36B | R-410A | 34200 | 15 | 12.5 | - - - | - - - | - - - | 215222458 | - - - | USA,Canada | No
ML14XC1-036-463A** | CK40HT-36A-0+TDR | EL280UH045E36A | R-410A | 33200 | 14 | 12 | - - - | - - - | - - - | 215221754 | - - - | USA | No
ML14XC1-036-463A** | CK40HT-36A-0+TDR | ML180UH030V36A | R-410A | 33000 | 14.5 | 12.2 | - - - | - - - | - - - | 215222459 | - - - | USA | No
ML14XC1-036-463A** | CK40HT-36A-0+TDR | ML180UH045E36A | R-410A | 32600 | 14 | 12 | - - - | - - - | - - - | 215222460 | - - - | USA | No
ML14XC1-036-463A** | CK40HT-36A-0+TDR | ML180UH045V36A | R-410A | 33000 | 14.5 | 12.2 | - - - | - - - | - - - | 215222461 | - - - | USA | No
ML14XC1-036-463A** | CK40HT-36A-0+TDR | ML180UH045XE36A | R-410A | 32600 | 14 | 12 | - - - | - - - | - - - | 215222462 | - - - | USA | No
ML14XC1-036-463A** | CK40HT-36A-0+TDR | ML180UH070E36A | R-410A | 33200 | 14.25 | 12.2 | - - - | - - - | - - - | 215222463 | - - - | USA | No
ML14XC1-036-463A** | CK40HT-36A-0+TDR | ML180UH070V36A | R-410A | 33000 | 14.25 | 12.2 | - - - | - - - | - - - | 215222464 | - - - | USA | No
ML14XC1-036-463A** | CK40HT-36A-0+TDR | ML180UH070XE36A | R-410A | 33200 | 14.25 | 12.2 | - - - | - - - | - - - | 215222767 | - - - | USA | No
ML14XC1-036-463A** | CK40HT-36A-0+TDR | SL280UH060NV36A | R-410A | 33000 | 14.5 | 12.2 | - - - | - - - | - - - | 215222465 | - - - | USA | No
ML14XC1-036-463A** | CK40HT-36A-0+TDR | SL280UH070V36A | R-410A | 32800 | 14.25 | 12 | - - - | - - - | - - - | 215222466 | - - - | USA | No
ML14XC1-036-463A** | CK40HT-36A-0+TDR | SL280UH070XV36A | R-410A | 32800 | 14 | 12 | - - - | - - - | - - - | 215222467 | - - - | USA | No
ML14XC1-036-463A** | CK40HT-36B-0+TDR | EL180UH080NE48B | R-410A | 33400 | 15.1 | 12.5 | - - - | - - - | - - - | 215222468 | - - - | USA | No
ML14XC1-036-463A** | CK40HT-36B-0+TDR | EL196UH045XE36B | R-410A | 32800 | 14.5 | 12.2 | - - - | - - - | - - - | 215222469 | - - - | USA,Canada | No
ML14XC1-036-463A** | CK40HT-36B-0+TDR | EL196UH070XE36B | R-410A | 32800 | 14.5 | 12.2 | - - - | - - - | - - - | 215222470 | - - - | USA,Canada | No
ML14XC1-036-463A** | CK40HT-36B-0+TDR | EL280UH090E36B | R-410A | 33400 | 14.5 | 12.5 | - - - | - - - | - - - | 215221755 | - - - | USA | No
ML14XC1-036-463A** | CK40HT-36B-0+TDR | EL280UH090E48B | R-410A | 33400 | 15 | 12.5 | - - - | - - - | - - - | 215221756 | - - - | USA | No
ML14XC1-036-463A** | CK40HT-36B-0+TDR | EL297UH045XV36B | R-410A | 33000 | 14.25 | 12.2 | - - - | - - - | - - - | 215219449 | - - - | USA,Canada | No
ML14XC1-036-463A** | CK40HT-36B-0+TDR | EL297UH070XV36B | R-410A | 33000 | 14.5 | 12.2 | - - - | - - - | - - - | 215219450 | - - - | USA,Canada | No
ML14XC1-036-463A** | CK40HT-36B-0+TDR | ML180UH070E36B | R-410A | 33200 | 14.25 | 12.2 | - - - | - - - | - - - | 215222471 | - - - | USA | No
ML14XC1-036-463A** | CK40HT-36B-0+TDR | ML180UH070V36B | R-410A | 33000 | 15 | 12.5 | - - - | - - - | - - - | 215222472 | - - - | USA | No
ML14XC1-036-463A** | CK40HT-36B-0+TDR | ML180UH070V48B | R-410A | 33400 | 15.1 | 12.5 | - - - | - - - | - - - | 215222473 | - - - | USA | No
ML14XC1-036-463A** | CK40HT-36B-0+TDR | ML180UH070XE36B | R-410A | 33200 | 14.25 | 12.2 | - - - | - - - | - - - | 215222474 | - - - | USA | No
ML14XC1-036-463A** | CK40HT-36B-0+TDR | ML180UH090E48B | R-410A | 32800 | 14.25 | 12.2 | - - - | - - - | - - - | 215222475 | - - - | USA | No
ML14XC1-036-463A** | CK40HT-36B-0+TDR | ML180UH090V48B | R-410A | 33200 | 15 | 12.5 | - - - | - - - | - - - | 215222476 | - - - | USA | No
ML14XC1-036-463A** | CK40HT-36B-0+TDR | ML180UH090XE48B | R-410A | 32800 | 14.25 | 12.2 | - - - | - - - | - - - | 215222477 | - - - | USA | No
ML14XC1-036-463A** | CK40HT-36B-0+TDR | ML196UH030XE36B | R-410A | 33400 | 14.25 | 12 | - - - | - - - | - - - | 215222478 | - - - | USA,Canada | No
ML14XC1-036-463A** | CK40HT-36B-0+TDR | ML196UH045XE36B | R-410A | 32800 | 14.5 | 12.2 | - - - | - - - | - - - | 215221919 | - - - | USA,Canada | No
ML14XC1-036-463A** | CK40HT-36B-0+TDR | ML196UH070XE36B | R-410A | 32800 | 14.5 | 12.2 | - - - | - - - | - - - | 215221920 | - - - | USA,Canada | No
ML14XC1-036-463A** | CK40HT-36B-0+TDR | ML196UH070XE48B | R-410A | 33200 | 15 | 12.5 | - - - | - - - | - - - | 215222479 | - - - | USA,Canada | No
ML14XC1-036-463A** | CK40HT-36B-0+TDR | ML296UH045XV36B | R-410A | 33000 | 14.25 | 12.2 | - - - | - - - | - - - | 215222480 | - - - | USA,Canada | No
ML14XC1-036-463A** | CK40HT-36B-0+TDR | ML296UH070XV36B | R-410A | 33000 | 14.25 | 12 | - - - | - - - | - - - | 215222481 | - - - | USA,Canada | No
ML14XC1-036-463A** | CK40HT-36B-0+TDR | SL280UH080NV48B | R-410A | 33200 | 15.1 | 12.5 | - - - | - - - | - - - | 215222482 | - - - | USA | No
ML14XC1-036-463A** | CK40HT-36B-0+TDR | SL280UH090V36B | R-410A | 33200 | 15.1 | 12.5 | - - - | - - - | - - - | 215222483 | - - - | USA | No
ML14XC1-036-463A** | CK40HT-36B-0+TDR | SL280UH090V48B | R-410A | 33200 | 15 | 12.5 | - - - | - - - | - - - | 215222484 | - - - | USA | No
ML14XC1-036-463A** | CK40HT-36B-0+TDR | SL280UH090XV48B | R-410A | 33200 | 15 | 12.5 | - - - | - - - | - - - | 215222485 | - - - | USA | No
ML14XC1-036-463A** | CK40HT-36B-0+TDR | SLP99UH070XV36B | R-410A | 33000 | 14.5 | 12.2 | - - - | - - - | - - - | 215222486 | - - - | USA,Canada | No
ML14XC1-036-463A** | CK40HT-36C-0+TDR | EL195UH080NE48C | R-410A | 33600 | 15 | 12.5 | - - - | - - - | - - - | 215222487 | - - - | USA,Canada | No
ML14XC1-036-463A** | CK40HT-36C-0+TDR | EL195UH100NE60C | R-410A | 33600 | 15.1 | 12.5 | - - - | - - - | - - - | 215222488 | - - - | USA,Canada | No
ML14XC1-036-463A** | CK40HT-36C-0+TDR | EL196UH090XE48C | R-410A | 33400 | 15 | 12.5 | - - - | - - - | - - - | 215222489 | - - - | USA,Canada | No
ML14XC1-036-463A** | CK40HT-36C-0+TDR | EL196UH110XE60C | R-410A | 33600 | 15.1 | 12.5 | - - - | - - - | - - - | 215222490 | - - - | USA,Canada | No
ML14XC1-036-463A** | CK40HT-36C-0+TDR | EL280UH110E48C | R-410A | 33600 | 15.1 | 12.5 | - - - | - - - | - - - | 215221757 | - - - | USA | No
ML14XC1-036-463A** | CK40HT-36C-0+TDR | EL280UH110E60C | R-410A | 34000 | 15.1 | 12.5 | - - - | - - - | - - - | 215221758 | - - - | USA | No
ML14XC1-036-463A** | CK40HT-36C-0+TDR | EL297UH090XV36C | R-410A | 33600 | 15.1 | 12.5 | - - - | - - - | - - - | 215219451 | - - - | USA,Canada | No
ML14XC1-036-463A** | CK40HT-36C-0+TDR | EL297UH090XV48C | R-410A | 33400 | 15.1 | 12.5 | - - - | - - - | - - - | 215219452 | - - - | USA,Canada | No
ML14XC1-036-463A** | CK40HT-36C-0+TDR | EL297UH110XV48C | R-410A | 33600 | 15.1 | 12.5 | - - - | - - - | - - - | 215219453 | - - - | USA,Canada | No
ML14XC1-036-463A** | CK40HT-36C-0+TDR | EL297UH110XV60C | R-410A | 33800 | 15.1 | 12.5 | - - - | - - - | - - - | 215219454 | - - - | USA,Canada | No
ML14XC1-036-463A** | CK40HT-36C-0+TDR | ML180UH090E60C | R-410A | 33400 | 15.1 | 12.5 | - - - | - - - | - - - | 215222491 | - - - | USA | No
ML14XC1-036-463A** | CK40HT-36C-0+TDR | ML180UH110E60C | R-410A | 33000 | 15 | 12.5 | - - - | - - - | - - - | 215222492 | - - - | USA | No
ML14XC1-036-463A** | CK40HT-36C-0+TDR | ML180UH110V60C | R-410A | 34000 | 15.5 | 13 | - - - | - - - | - - - | 215222493 | - - - | USA | No
ML14XC1-036-463A** | CK40HT-36C-0+TDR | ML180UH110XE60C | R-410A | 33000 | 15 | 12.5 | - - - | - - - | - - - | 215222494 | - - - | USA | No
ML14XC1-036-463A** | CK40HT-36C-0+TDR | ML196UH090XE36C | R-410A | 33600 | 15 | 12.5 | - - - | - - - | - - - | 215222495 | - - - | USA,Canada | No
ML14XC1-036-463A** | CK40HT-36C-0+TDR | ML196UH090XE48C | R-410A | 33400 | 15.1 | 12.5 | - - - | - - - | - - - | 215222496 | - - - | USA,Canada | No
ML14XC1-036-463A** | CK40HT-36C-0+TDR | ML196UH090XE60C | R-410A | 33600 | 15.1 | 12.5 | - - - | - - - | - - - | 215222497 | - - - | USA,Canada | No
ML14XC1-036-463A** | CK40HT-36C-0+TDR | ML296UH090XV48C | R-410A | 33200 | 15.1 | 12.5 | - - - | - - - | - - - | 215222498 | - - - | USA,Canada | No
ML14XC1-036-463A** | CK40HT-36C-0+TDR | SL280UH080NV60C | R-410A | 33800 | 15.5 | 13 | - - - | - - - | - - - | 215222499 | - - - | USA | No
ML14XC1-036-463A** | CK40HT-36C-0+TDR | SL280UH090V60C | R-410A | 34000 | 15.1 | 12.5 | - - - | - - - | - - - | 215222500 | - - - | USA | No
ML14XC1-036-463A** | CK40HT-36C-0+TDR | SL280UH090XV60C | R-410A | 34000 | 15.1 | 12.5 | - - - | - - - | - - - | 215222501 | - - - | USA | No
ML14XC1-036-463A** | CK40HT-36C-0+TDR | SL280UH110V60C | R-410A | 33800 | 15.1 | 12.5 | - - - | - - - | - - - | 215222502 | - - - | USA | No
ML14XC1-036-463A** | CK40HT-36C-0+TDR | SL280UH110XV60C | R-410A | 33800 | 15.1 | 12.5 | - - - | - - - | - - - | 215222503 | - - - | USA | No
ML14XC1-036-463A** | CK40HT-36C-0+TDR | SLP99UH090XV36C | R-410A | 33600 | 15.1 | 12.5 | - - - | - - - | - - - | 215222504 | - - - | USA,Canada | No
ML14XC1-036-463A** | CK40HT-36C-0+TDR | SLP99UH090XV48C | R-410A | 33400 | 15.1 | 12.5 | - - - | - - - | - - - | 215222505 | - - - | USA,Canada | No
ML14XC1-036-463A** | CK40HT-36C-0+TDR | SLP99UH110XV60C | R-410A | 33800 | 15.1 | 12.5 | - - - | - - - | - - - | 215222506 | - - - | USA,Canada | No
ML14XC1-036-463A** | CK40HT-42B-0+TDR | EL180UH080NE48B | R-410A | 35000 | 16 | 13 | - - - | - - - | - - - | 215222507 | - - - | USA | No
ML14XC1-036-463A** | CK40HT-42B-0+TDR | EL195UH040NE36B | R-410A | 34800 | 15.1 | 12.5 | - - - | - - - | - - - | 215222508 | - - - | USA,Canada | No
ML14XC1-036-463A** | CK40HT-42B-0+TDR | EL195UH060NE36B | R-410A | 34800 | 15.1 | 12.5 | - - - | - - - | - - - | 215222509 | - - - | USA,Canada | No
ML14XC1-036-463A** | CK40HT-42B-0+TDR | EL196UH045XE36B | R-410A | 35000 | 14.5 | 12.5 | - - - | - - - | - - - | 215222510 | - - - | USA,Canada | No
ML14XC1-036-463A** | CK40HT-42B-0+TDR | EL196UH070XE36B | R-410A | 35000 | 14.5 | 12.5 | - - - | - - - | - - - | 215222511 | - - - | USA,Canada | No
ML14XC1-036-463A** | CK40HT-42B-0+TDR | EL280UH090E36B | R-410A | 35200 | 15.5 | 13 | - - - | - - - | - - - | 215221759 | - - - | USA | No
ML14XC1-036-463A** | CK40HT-42B-0+TDR | EL280UH090E48B | R-410A | 35200 | 15.5 | 13 | - - - | - - - | - - - | 215221760 | - - - | USA | No
ML14XC1-036-463A** | CK40HT-42B-0+TDR | EL297UH045XV36B | R-410A | 34800 | 15.1 | 12.5 | - - - | - - - | - - - | 215219455 | - - - | USA,Canada | No
ML14XC1-036-463A** | CK40HT-42B-0+TDR | EL297UH070XV36B | R-410A | 35000 | 15.1 | 12.5 | - - - | - - - | - - - | 215219456 | - - - | USA,Canada | No
ML14XC1-036-463A** | CK40HT-42B-0+TDR | ML180UH070E36B | R-410A | 34800 | 15.1 | 12.5 | - - - | - - - | - - - | 215222512 | - - - | USA | No
ML14XC1-036-463A** | CK40HT-42B-0+TDR | ML180UH070V36B | R-410A | 35000 | 15.5 | 13 | - - - | - - - | - - - | 215222513 | - - - | USA | No
ML14XC1-036-463A** | CK40HT-42B-0+TDR | ML180UH070V48B | R-410A | 35400 | 15.5 | 13 | - - - | - - - | - - - | 215222514 | - - - | USA | No
ML14XC1-036-463A** | CK40HT-42B-0+TDR | ML180UH070XE36B | R-410A | 34800 | 15.1 | 12.5 | - - - | - - - | - - - | 215222515 | - - - | USA | No
ML14XC1-036-463A** | CK40HT-42B-0+TDR | ML180UH090E48B | R-410A | 35000 | 15.5 | 13 | - - - | - - - | - - - | 215222516 | - - - | USA | No
ML14XC1-036-463A** | CK40HT-42B-0+TDR | ML180UH090V48B | R-410A | 35200 | 15.5 | 13 | - - - | - - - | - - - | 215222517 | - - - | USA | No
ML14XC1-036-463A** | CK40HT-42B-0+TDR | ML180UH090XE48B | R-410A | 35000 | 15.5 | 13 | - - - | - - - | - - - | 215222518 | - - - | USA | No
ML14XC1-036-463A** | CK40HT-42B-0+TDR | ML196UH030XE36B | R-410A | 35200 | 15.1 | 12.5 | - - - | - - - | - - - | 215222519 | - - - | USA,Canada | No
ML14XC1-036-463A** | CK40HT-42B-0+TDR | ML196UH045XE36B | R-410A | 34800 | 15.1 | 13 | - - - | - - - | - - - | 215221921 | - - - | USA,Canada | No
ML14XC1-036-463A** | CK40HT-42B-0+TDR | ML196UH070XE36B | R-410A | 34800 | 15.1 | 13 | - - - | - - - | - - - | 215221922 | - - - | USA,Canada | No
ML14XC1-036-463A** | CK40HT-42B-0+TDR | ML196UH070XE48B | R-410A | 35000 | 15.5 | 13 | - - - | - - - | - - - | 215222520 | - - - | USA,Canada | No
ML14XC1-036-463A** | CK40HT-42B-0+TDR | ML296UH045XV36B | R-410A | 34800 | 15.1 | 12.5 | - - - | - - - | - - - | 215222521 | - - - | USA,Canada | No
ML14XC1-036-463A** | CK40HT-42B-0+TDR | ML296UH070XV36B | R-410A | 35000 | 15 | 12.5 | - - - | - - - | - - - | 215222522 | - - - | USA,Canada | No
ML14XC1-036-463A** | CK40HT-42B-0+TDR | SL280UH090V36B | R-410A | 35000 | 15.5 | 13 | - - - | - - - | - - - | 215222523 | - - - | USA | No
ML14XC1-036-463A** | CK40HT-42B-0+TDR | SL280UH090V48B | R-410A | 35000 | 15.5 | 13 | - - - | - - - | - - - | 215222524 | - - - | USA | No
ML14XC1-036-463A** | CK40HT-42B-0+TDR | SL280UH090XV48B | R-410A | 35000 | 15.5 | 13 | - - - | - - - | - - - | 215222525 | - - - | USA | No
ML14XC1-036-463A** | CK40HT-42B-0+TDR | SLP99UH070XV36B | R-410A | 35000 | 15.1 | 12.5 | - - - | - - - | - - - | 215222526 | - - - | USA,Canada | No
ML14XC1-036-463A** | CK40HT-42C-0+TDR | - - - | R-410A | 33800 | 14 | 11.7 | - - - | - - - | - - - | 215222415 | - - - | USA,Canada | No
ML14XC1-036-463A** | CK40HT-42C-0+TDR | EL195UH080NE48C | R-410A | 34800 | 15.5 | 13 | - - - | - - - | - - - | 215222527 | - - - | USA,Canada | No
ML14XC1-036-463A** | CK40HT-42C-0+TDR | EL195UH100NE60C | R-410A | 34800 | 15.5 | 13 | - - - | - - - | - - - | 215222528 | - - - | USA,Canada | No
ML14XC1-036-463A** | CK40HT-42C-0+TDR | EL196UH090XE48C | R-410A | 34600 | 15.1 | 13 | - - - | - - - | - - - | 215222529 | - - - | USA,Canada | No
ML14XC1-036-463A** | CK40HT-42C-0+TDR | EL196UH110XE60C | R-410A | 34800 | 15.5 | 13 | - - - | - - - | - - - | 215222530 | - - - | USA,Canada | No
ML14XC1-036-463A** | CK40HT-42C-0+TDR | EL280UH110E48C | R-410A | 34800 | 15.5 | 13 | - - - | - - - | - - - | 215221761 | - - - | USA | No
ML14XC1-036-463A** | CK40HT-42C-0+TDR | EL280UH110E60C | R-410A | 35200 | 15.5 | 13 | - - - | - - - | - - - | 215221762 | - - - | USA | No
ML14XC1-036-463A** | CK40HT-42C-0+TDR | EL297UH090XV36C | R-410A | 34600 | 15.5 | 13 | - - - | - - - | - - - | 215219457 | - - - | USA,Canada | No
ML14XC1-036-463A** | CK40HT-42C-0+TDR | EL297UH090XV48C | R-410A | 34600 | 15.5 | 13 | - - - | - - - | - - - | 215219458 | - - - | USA,Canada | No
ML14XC1-036-463A** | CK40HT-42C-0+TDR | EL297UH110XV48C | R-410A | 34800 | 15.5 | 13 | - - - | - - - | - - - | 215219459 | - - - | USA,Canada | No
ML14XC1-036-463A** | CK40HT-42C-0+TDR | EL297UH110XV60C | R-410A | 35000 | 15.5 | 13 | - - - | - - - | - - - | 215219460 | - - - | USA,Canada | No
ML14XC1-036-463A** | CK40HT-42C-0+TDR | ML180UH090E60C | R-410A | 34600 | 15.5 | 13 | - - - | - - - | - - - | 215222531 | - - - | USA | No
ML14XC1-036-463A** | CK40HT-42C-0+TDR | ML180UH110E60C | R-410A | 34200 | 15.5 | 13 | - - - | - - - | - - - | 215222532 | - - - | USA | No
ML14XC1-036-463A** | CK40HT-42C-0+TDR | ML180UH110V60C | R-410A | 35200 | 16 | 13 | - - - | - - - | - - - | 215222533 | - - - | USA | No
ML14XC1-036-463A** | CK40HT-42C-0+TDR | ML180UH110XE60C | R-410A | 34200 | 15.5 | 13 | - - - | - - - | - - - | 215222534 | - - - | USA | No
ML14XC1-036-463A** | CK40HT-42C-0+TDR | ML196UH090XE36C | R-410A | 34800 | 15.1 | 13 | - - - | - - - | - - - | 215222535 | - - - | USA,Canada | No
ML14XC1-036-463A** | CK40HT-42C-0+TDR | ML196UH090XE48C | R-410A | 34600 | 15.5 | 13 | - - - | - - - | - - - | 215221923 | - - - | USA,Canada | No
ML14XC1-036-463A** | CK40HT-42C-0+TDR | ML196UH090XE60C | R-410A | 34800 | 15.5 | 13 | - - - | - - - | - - - | 215222536 | - - - | USA,Canada | No
ML14XC1-036-463A** | CK40HT-42C-0+TDR | ML296UH090XV48C | R-410A | 34400 | 15.5 | 13 | - - - | - - - | - - - | 215222537 | - - - | USA,Canada | No
ML14XC1-036-463A** | CK40HT-42C-0+TDR | SL280UH080NV60C | R-410A | 35000 | 16 | 13 | - - - | - - - | - - - | 215222538 | - - - | USA | No
ML14XC1-036-463A** | CK40HT-42C-0+TDR | SL280UH090V60C | R-410A | 35200 | 15.5 | 13 | - - - | - - - | - - - | 215222539 | - - - | USA | No
ML14XC1-036-463A** | CK40HT-42C-0+TDR | SL280UH090XV60C | R-410A | 35200 | 15.5 | 13 | - - - | - - - | - - - | 215222540 | - - - | USA | No
ML14XC1-036-463A** | CK40HT-42C-0+TDR | SL280UH110V60C | R-410A | 35000 | 15.5 | 13 | - - - | - - - | - - - | 215222541 | - - - | USA | No
ML14XC1-036-463A** | CK40HT-42C-0+TDR | SL280UH110XV60C | R-410A | 35000 | 15.5 | 13 | - - - | - - - | - - - | 215222542 | - - - | USA | No
ML14XC1-036-463A** | CK40HT-42C-0+TDR | SLP99UH090XV36C | R-410A | 34600 | 15.5 | 13 | - - - | - - - | - - - | 215222543 | - - - | USA,Canada | No
ML14XC1-036-463A** | CK40HT-42C-0+TDR | SLP99UH090XV48C | R-410A | 34600 | 15.5 | 13 | - - - | - - - | - - - | 215222544 | - - - | USA,Canada | No
ML14XC1-036-463A** | CK40HT-42C-0+TDR | SLP99UH110XV60C | R-410A | 35000 | 15.5 | 13 | - - - | - - - | - - - | 215222545 | - - - | USA,Canada | No
ML14XC1-036-463A** | CK40HT-48B-0+TDR | EL180UH080NE48B | R-410A | 34400 | 15.5 | 13 | - - - | - - - | - - - | 215222546 | - - - | USA | No
ML14XC1-036-463A** | CK40HT-48B-0+TDR | EL195UH040NE36B | R-410A | 34200 | 15.1 | 12.5 | - - - | - - - | - - - | 215222547 | - - - | USA,Canada | No
ML14XC1-036-463A** | CK40HT-48B-0+TDR | EL195UH060NE36B | R-410A | 34200 | 15.1 | 12.5 | - - - | - - - | - - - | 215222548 | - - - | USA,Canada | No
ML14XC1-036-463A** | CK40HT-48B-0+TDR | EL196UH045XE36B | R-410A | 34200 | 14.5 | 12.2 | - - - | - - - | - - - | 215222549 | - - - | USA,Canada | No
ML14XC1-036-463A** | CK40HT-48B-0+TDR | EL196UH070XE36B | R-410A | 34400 | 14.5 | 12.2 | - - - | - - - | - - - | 215222550 | - - - | USA,Canada | No
ML14XC1-036-463A** | CK40HT-48B-0+TDR | EL280UH090E36B | R-410A | 34600 | 15.1 | 12.5 | - - - | - - - | - - - | 215221763 | - - - | USA | No
ML14XC1-036-463A** | CK40HT-48B-0+TDR | EL280UH090E48B | R-410A | 34400 | 15.5 | 13 | - - - | - - - | - - - | 215221764 | - - - | USA | No
ML14XC1-036-463A** | CK40HT-48B-0+TDR | EL297UH045XV36B | R-410A | 34200 | 14.5 | 12.5 | - - - | - - - | - - - | 215219461 | - - - | USA,Canada | No
ML14XC1-036-463A** | CK40HT-48B-0+TDR | EL297UH070XV36B | R-410A | 34200 | 15 | 12.5 | - - - | - - - | - - - | 215219462 | - - - | USA,Canada | No
ML14XC1-036-463A** | CK40HT-48B-0+TDR | ML180UH070E36B | R-410A | 34400 | 14.5 | 12.5 | - - - | - - - | - - - | 215222551 | - - - | USA | No
ML14XC1-036-463A** | CK40HT-48B-0+TDR | ML180UH070V36B | R-410A | 34200 | 15.5 | 13 | - - - | - - - | - - - | 215222552 | - - - | USA | No
ML14XC1-036-463A** | CK40HT-48B-0+TDR | ML180UH070V48B | R-410A | 34600 | 15.5 | 13 | - - - | - - - | - - - | 215222553 | - - - | USA | No
ML14XC1-036-463A** | CK40HT-48B-0+TDR | ML180UH070XE36B | R-410A | 34400 | 14.5 | 12.5 | - - - | - - - | - - - | 215222554 | - - - | USA | No
ML14XC1-036-463A** | CK40HT-48B-0+TDR | ML180UH090E48B | R-410A | 34400 | 15.1 | 12.5 | - - - | - - - | - - - | 215222555 | - - - | USA | No
ML14XC1-036-463A** | CK40HT-48B-0+TDR | ML180UH090V48B | R-410A | 34400 | 15.5 | 13 | - - - | - - - | - - - | 215222556 | - - - | USA | No
ML14XC1-036-463A** | CK40HT-48B-0+TDR | ML180UH090XE48B | R-410A | 34400 | 15.1 | 12.5 | - - - | - - - | - - - | 215222557 | - - - | USA | No
ML14XC1-036-463A** | CK40HT-48B-0+TDR | ML196UH030XE36B | R-410A | 34600 | 14.5 | 12.5 | - - - | - - - | - - - | 215222558 | - - - | USA,Canada | No
ML14XC1-036-463A** | CK40HT-48B-0+TDR | ML196UH070XE48B | R-410A | 34400 | 15.5 | 13 | - - - | - - - | - - - | 215222559 | - - - | USA,Canada | No
ML14XC1-036-463A** | CK40HT-48B-0+TDR | ML196UH090XE48C | R-410A | 34200 | 15.5 | 13 | - - - | - - - | - - - | 215221924 | - - - | USA,Canada | No
ML14XC1-036-463A** | CK40HT-48B-0+TDR | ML296UH045XV36B | R-410A | 34200 | 14.5 | 12.5 | - - - | - - - | - - - | 215222560 | - - - | USA,Canada | No
ML14XC1-036-463A** | CK40HT-48B-0+TDR | ML296UH070XV36B | R-410A | 34200 | 14.5 | 12.5 | - - - | - - - | - - - | 215222561 | - - - | USA,Canada | No
ML14XC1-036-463A** | CK40HT-48B-0+TDR | SL280UH080NV48B | R-410A | 34400 | 15.5 | 13 | - - - | - - - | - - - | 215222562 | - - - | USA | No
ML14XC1-036-463A** | CK40HT-48B-0+TDR | SL280UH090V36B | R-410A | 34400 | 15.5 | 13 | - - - | - - - | - - - | 215222563 | - - - | USA | No
ML14XC1-036-463A** | CK40HT-48B-0+TDR | SL280UH090V48B | R-410A | 34400 | 15.1 | 12.5 | - - - | - - - | - - - | 215222564 | - - - | USA | No
ML14XC1-036-463A** | CK40HT-48B-0+TDR | SL280UH090XV48B | R-410A | 34400 | 15.1 | 12.5 | - - - | - - - | - - - | 215222565 | - - - | USA | No
ML14XC1-036-463A** | CK40HT-48B-0+TDR | SLP99UH070XV36B | R-410A | 34200 | 15 | 12.5 | - - - | - - - | - - - | 215222566 | - - - | USA,Canada | No
ML14XC1-036-463A** | CK40HT-48C-0+TDR | EL195UH080NE48C | R-410A | 34400 | 15.1 | 12.5 | - - - | - - - | - - - | 215222567 | - - - | USA,Canada | No
ML14XC1-036-463A** | CK40HT-48C-0+TDR | EL195UH100NE60C | R-410A | 34600 | 15.1 | 13 | - - - | - - - | - - - | 215222568 | - - - | USA,Canada | No
ML14XC1-036-463A** | CK40HT-48C-0+TDR | EL196UH090XE48C | R-410A | 34400 | 15.1 | 12.5 | - - - | - - - | - - - | 215222569 | - - - | USA,Canada | No
ML14XC1-036-463A** | CK40HT-48C-0+TDR | EL196UH110XE60C | R-410A | 34600 | 15.1 | 13 | - - - | - - - | - - - | 215222570 | - - - | USA,Canada | No
ML14XC1-036-463A** | CK40HT-48C-0+TDR | EL280UH110E48C | R-410A | 34600 | 15.5 | 13 | - - - | - - - | - - - | 215221765 | - - - | USA | No
ML14XC1-036-463A** | CK40HT-48C-0+TDR | EL280UH110E60C | R-410A | 34800 | 15.5 | 13 | - - - | - - - | - - - | 215221766 | - - - | USA | No
ML14XC1-036-463A** | CK40HT-48C-0+TDR | EL297UH090XV36C | R-410A | 34400 | 15.5 | 13 | - - - | - - - | - - - | 215219463 | - - - | USA,Canada | No
ML14XC1-036-463A** | CK40HT-48C-0+TDR | EL297UH090XV48C | R-410A | 34400 | 15.5 | 13 | - - - | - - - | - - - | 215219464 | - - - | USA,Canada | No
ML14XC1-036-463A** | CK40HT-48C-0+TDR | EL297UH110XV48C | R-410A | 34600 | 15.5 | 13 | - - - | - - - | - - - | 215219465 | - - - | USA,Canada | No
ML14XC1-036-463A** | CK40HT-48C-0+TDR | EL297UH110XV60C | R-410A | 34800 | 15.5 | 13 | - - - | - - - | - - - | 215219466 | - - - | USA,Canada | No
ML14XC1-036-463A** | CK40HT-48C-0+TDR | ML180UH090E60C | R-410A | 34400 | 15.5 | 13 | - - - | - - - | - - - | 215222571 | - - - | USA | No
ML14XC1-036-463A** | CK40HT-48C-0+TDR | ML180UH110E60C | R-410A | 34000 | 15.1 | 12.5 | - - - | - - - | - - - | 215222572 | - - - | USA | No
ML14XC1-036-463A** | CK40HT-48C-0+TDR | ML180UH110V60C | R-410A | 35000 | 15.5 | 13 | - - - | - - - | - - - | 215222573 | - - - | USA | No
ML14XC1-036-463A** | CK40HT-48C-0+TDR | ML180UH110XE60C | R-410A | 34000 | 15.1 | 12.5 | - - - | - - - | - - - | 215222574 | - - - | USA | No
ML14XC1-036-463A** | CK40HT-48C-0+TDR | ML196UH090XE36C | R-410A | 34400 | 15.1 | 12.5 | - - - | - - - | - - - | 215222575 | - - - | USA,Canada | No
ML14XC1-036-463A** | CK40HT-48C-0+TDR | ML196UH090XE48C | R-410A | 34400 | 15.5 | 13 | - - - | - - - | - - - | 215221925 | - - - | USA,Canada | No
ML14XC1-036-463A** | CK40HT-48C-0+TDR | ML196UH090XE60C | R-410A | 34600 | 15.5 | 13 | - - - | - - - | - - - | 215222576 | - - - | USA,Canada | No
ML14XC1-036-463A** | CK40HT-48C-0+TDR | ML296UH090XV48C | R-410A | 34200 | 15.5 | 13 | - - - | - - - | - - - | 215222577 | - - - | USA,Canada | No
ML14XC1-036-463A** | CK40HT-48C-0+TDR | SL280UH080NV60C | R-410A | 34800 | 15.5 | 13 | - - - | - - - | - - - | 215222578 | - - - | USA | No
ML14XC1-036-463A** | CK40HT-48C-0+TDR | SL280UH090V60C | R-410A | 35000 | 15.5 | 13 | - - - | - - - | - - - | 215222579 | - - - | USA | No
ML14XC1-036-463A** | CK40HT-48C-0+TDR | SL280UH090XV60C | R-410A | 35000 | 15.5 | 13 | - - - | - - - | - - - | 215222580 | - - - | USA | No
ML14XC1-036-463A** | CK40HT-48C-0+TDR | SL280UH110V60C | R-410A | 34800 | 15.5 | 13 | - - - | - - - | - - - | 215222581 | - - - | USA | No
ML14XC1-036-463A** | CK40HT-48C-0+TDR | SL280UH110XV60C | R-410A | 34800 | 15.5 | 13 | - - - | - - - | - - - | 215222582 | - - - | USA | No
ML14XC1-036-463A** | CK40HT-48C-0+TDR | SLP99UH090XV36C | R-410A | 34400 | 15.5 | 13 | - - - | - - - | - - - | 215222583 | - - - | USA,Canada | No
ML14XC1-036-463A** | CK40HT-48C-0+TDR | SLP99UH090XV48C | R-410A | 34400 | 15.5 | 13 | - - - | - - - | - - - | 215222584 | - - - | USA,Canada | No
ML14XC1-036-463A** | CK40HT-48C-0+TDR | SLP99UH110XV60C | R-410A | 34800 | 15.5 | 13 | - - - | - - - | - - - | 215222585 | - - - | USA,Canada | No
ML14XC1-036-463A** | CK40HT-51/61C-0+TDR | EL195UH080NE48C | R-410A | 35200 | 15.5 | 13 | - - - | - - - | - - - | 215221926 | - - - | USA,Canada | No
ML14XC1-036-463A** | CK40HT-51/61C-0+TDR | EL195UH100NE60C | R-410A | 35200 | 15.5 | 13 | - - - | - - - | - - - | 215221927 | - - - | USA,Canada | No
ML14XC1-036-463A** | CK40HT-51/61C-0+TDR | EL196UH090XE48C | R-410A | 34800 | 15.5 | 13 | - - - | - - - | - - - | 215221928 | - - - | USA,Canada | No
ML14XC1-036-463A** | CK40HT-51/61C-0+TDR | EL196UH110XE60C | R-410A | 35200 | 15.5 | 13 | - - - | - - - | - - - | 215221929 | - - - | USA,Canada | No
ML14XC1-036-463A** | CK40HT-51/61C-0+TDR | EL280UH110E48C | R-410A | 35200 | 16 | 13 | - - - | - - - | - - - | 215221748 | - - - | USA | No
ML14XC1-036-463A** | CK40HT-51/61C-0+TDR | EL280UH110E60C | R-410A | 35600 | 16 | 13 | - - - | - - - | - - - | 215221749 | - - - | USA | No
ML14XC1-036-463A** | CK40HT-51/61C-0+TDR | EL297UH090XV36C | R-410A | 35000 | 15.5 | 13 | - - - | - - - | - - - | 215219385 | - - - | USA,Canada | No
ML14XC1-036-463A** | CK40HT-51/61C-0+TDR | EL297UH090XV48C | R-410A | 34800 | 15.5 | 13 | - - - | - - - | - - - | 215219386 | - - - | USA,Canada | No
ML14XC1-036-463A** | CK40HT-51/61C-0+TDR | EL297UH110XV48C | R-410A | 35000 | 15.5 | 13 | - - - | - - - | - - - | 215219387 | - - - | USA,Canada | No
ML14XC1-036-463A** | CK40HT-51/61C-0+TDR | EL297UH110XV60C | R-410A | 35400 | 15.5 | 13 | - - - | - - - | - - - | 215219388 | - - - | USA,Canada | No
ML14XC1-036-463A** | CK40HT-51/61C-0+TDR | ML180UH090E60C | R-410A | 35000 | 15.5 | 13 | - - - | - - - | - - - | 215221930 | - - - | USA | No
ML14XC1-036-463A** | CK40HT-51/61C-0+TDR | ML180UH110E60C | R-410A | 34600 | 15.5 | 13 | - - - | - - - | - - - | 215221931 | - - - | USA | No
ML14XC1-036-463A** | CK40HT-51/61C-0+TDR | ML180UH110V60C | R-410A | 35400 | 16 | 13 | - - - | - - - | - - - | 215221932 | - - - | USA | No
ML14XC1-036-463A** | CK40HT-51/61C-0+TDR | ML180UH110XE60C | R-410A | 34600 | 15.5 | 13 | - - - | - - - | - - - | 215221933 | - - - | USA | No
ML14XC1-036-463A** | CK40HT-51/61C-0+TDR | ML196UH090XE36C | R-410A | 35200 | 15.5 | 13 | - - - | - - - | - - - | 215221934 | - - - | USA,Canada | No
ML14XC1-036-463A** | CK40HT-51/61C-0+TDR | ML196UH090XE48C | R-410A | 35000 | 16 | 13 | - - - | - - - | - - - | 215221935 | - - - | USA,Canada | No
ML14XC1-036-463A** | CK40HT-51/61C-0+TDR | ML196UH090XE60C | R-410A | 35200 | 15.5 | 13 | - - - | - - - | - - - | 215221936 | - - - | USA,Canada | No
ML14XC1-036-463A** | CK40HT-51/61C-0+TDR | ML296UH090XV48C | R-410A | 34800 | 15.5 | 13 | - - - | - - - | - - - | 215221937 | - - - | USA,Canada | No
ML14XC1-036-463A** | CK40HT-51/61C-0+TDR | SL280UH080NV60C | R-410A | 35400 | 16 | 13 | - - - | - - - | - - - | 215221938 | - - - | USA | No
ML14XC1-036-463A** | CK40HT-51/61C-0+TDR | SL280UH090V60C | R-410A | 35400 | 16 | 13 | - - - | - - - | - - - | 215221939 | - - - | USA | No
ML14XC1-036-463A** | CK40HT-51/61C-0+TDR | SL280UH090XV60C | R-410A | 35400 | 16 | 13 | - - - | - - - | - - - | 215221940 | - - - | USA | No
ML14XC1-036-463A** | CK40HT-51/61C-0+TDR | SL280UH110V60C | R-410A | 35200 | 15.5 | 13 | - - - | - - - | - - - | 215221941 | - - - | USA | No
ML14XC1-036-463A** | CK40HT-51/61C-0+TDR | SL280UH110XV60C | R-410A | 35200 | 15.5 | 13 | - - - | - - - | - - - | 215221942 | - - - | USA | No
ML14XC1-036-463A** | CK40HT-51/61C-0+TDR | SLP99UH090XV36C | R-410A | 35000 | 15.5 | 13 | - - - | - - - | - - - | 215221943 | - - - | USA,Canada | No
ML14XC1-036-463A** | CK40HT-51/61C-0+TDR | SLP99UH090XV48C | R-410A | 34800 | 15.5 | 13 | - - - | - - - | - - - | 215221944 | - - - | USA,Canada | No
ML14XC1-036-463A** | CK40HT-51/61C-0+TDR | SLP99UH110XV60C | R-410A | 35400 | 15.5 | 13 | - - - | - - - | - - - | 215221945 | - - - | USA,Canada | No
ML14XC1-036-463A** | CRX35-30/36B+TDR | - - - | R-410A | 32600 | 13 | 11.7 | - - - | - - - | - - - | 213925729 | - - - | USA | No
ML14XC1-036-463A** | CRX35-30/36B+TDR | ML180DF070E36B | R-410A | 33600 | 14.5 | 12.5 | - - - | - - - | - - - | 213925739 | - - - | USA | No
ML14XC1-036-463A** | CRX35-30/36B+TDR | ML180DF090E48B | R-410A | 33800 | 15.1 | 12.5 | - - - | - - - | - - - | 213925740 | - - - | USA | No
ML14XC1-036-463A** | CRX35-30/36B+TDR | ML196DF045XE36B | R-410A | 34200 | 14 | 12.2 | - - - | - - - | - - - | 213925741 | - - - | USA,Canada | No
ML14XC1-036-463A** | CRX35-30/36B+TDR | ML196DF070XE48B | R-410A | 33800 | 14.5 | 12.5 | - - - | - - - | - - - | 213925742 | - - - | USA,Canada | No
ML14XC1-036-463A** | CRX35-30/36B+TDR | SL280DF090V48B | R-410A | 34200 | 14.5 | 12.5 | - - - | - - - | - - - | 213925743 | - - - | USA | No
ML14XC1-036-463A** | CRX35-30/36B+TDR | SLP99UH070XV36B | R-410A | 33800 | 14.5 | 12.5 | - - - | - - - | - - - | 213925744 | - - - | USA,Canada | No
ML14XC1-036-463A** | CRX35-30/36C+TDR | - - - | R-410A | 33600 | 13 | 11.7 | - - - | - - - | - - - | 213925730 | - - - | USA | No
ML14XC1-036-463A** | CRX35-30/36C+TDR | ML180DF110E60C | R-410A | 34400 | 15.5 | 13 | - - - | - - - | - - - | 213925749 | - - - | USA | No
ML14XC1-036-463A** | CRX35-30/36C+TDR | ML196DF090XE48C | R-410A | 34000 | 15.1 | 12.5 | - - - | - - - | - - - | 213925750 | - - - | USA,Canada | No
ML14XC1-036-463A** | CRX35-30/36C+TDR | ML196DF110XE60C | R-410A | 34000 | 15.1 | 12.5 | - - - | - - - | - - - | 213925751 | - - - | USA,Canada | No
ML14XC1-036-463A** | CRX35-30/36C+TDR | ML296DF090XV60C | R-410A | 34400 | 14.5 | 12.5 | - - - | - - - | - - - | 213925752 | - - - | USA,Canada | No
ML14XC1-036-463A** | CRX35-30/36C+TDR | SLP99DF090XV36C | R-410A | 34000 | 14.5 | 12.5 | - - - | - - - | - - - | 213925753 | - - - | USA,Canada | No
ML14XC1-036-463A** | CRX35-30/36C+TDR | SLP99DF090XV48C | R-410A | 34000 | 15.1 | 12.5 | - - - | - - - | - - - | 213925754 | - - - | USA,Canada | No
ML14XC1-036-463A** | CRX35-30/36C+TDR | SLP99DF090XV60C | R-410A | 34200 | 15.1 | 12.5 | - - - | - - - | - - - | 213925755 | - - - | USA,Canada | No
ML14XC1-036-463A** | CRX35-30/36C+TDR | SLP99DF110XV60C | R-410A | 34200 | 14.5 | 12.5 | - - - | - - - | - - - | 213925756 | - - - | USA,Canada | No
ML14XC1-036-463A** | CRX35-42B+TDR | - - - | R-410A | 33800 | 13 | 11.7 | - - - | - - - | - - - | 213925731 | - - - | USA | No
ML14XC1-036-463A** | CRX35-42B+TDR | EL280DF090E48B | R-410A | 34200 | 15.1 | 12.5 | - - - | - - - | - - - | 213925757 | - - - | USA | No
ML14XC1-036-463A** | CRX35-42B+TDR | ML180DF070E36B | R-410A | 33600 | 15.1 | 12.5 | - - - | - - - | - - - | 213925760 | - - - | USA | No
ML14XC1-036-463A** | CRX35-42B+TDR | ML180DF090E48B | R-410A | 34200 | 15.5 | 13 | - - - | - - - | - - - | 213925761 | - - - | USA | No
ML14XC1-036-463A** | CRX35-42B+TDR | ML196DF045XE36B | R-410A | 34400 | 14.5 | 12.2 | - - - | - - - | - - - | 213925762 | - - - | USA,Canada | No
ML14XC1-036-463A** | CRX35-42B+TDR | ML196DF070XE48B | R-410A | 34200 | 14.5 | 12.5 | - - - | - - - | - - - | 213925763 | - - - | USA,Canada | No
ML14XC1-036-463A** | CRX35-42B+TDR | SL280DF090V48B | R-410A | 34000 | 14.5 | 12.5 | - - - | - - - | - - - | 213925764 | - - - | USA | No
ML14XC1-036-463A** | CRX35-42B+TDR | SLP99DF070XV36B | R-410A | 34600 | 14.5 | 12.5 | - - - | - - - | - - - | 213925765 | - - - | USA,Canada | No
ML14XC1-036-463A** | CRX35-48C+TDR | - - - | R-410A | 33600 | 13 | 11.7 | - - - | - - - | - - - | 213925732 | - - - | USA | No
ML14XC1-036-463A** | CRX35-48C+TDR | ML196DF090XE48C | R-410A | 34200 | 15.5 | 13 | - - - | - - - | - - - | 213925770 | - - - | USA,Canada | No
ML14XC1-036-463A** | CRX35-48C+TDR | ML196DF110XE60C | R-410A | 34000 | 15.1 | 12.5 | - - - | - - - | - - - | 213925771 | - - - | USA,Canada | No
ML14XC1-036-463A** | CRX35-48C+TDR | ML296DF090XV60C | R-410A | 34400 | 15.1 | 12.5 | - - - | - - - | - - - | 213925772 | - - - | USA,Canada | No
ML14XC1-036-463A** | CRX35-48C+TDR | SL280DF110V60C | R-410A | 34200 | 15.5 | 13 | - - - | - - - | - - - | 213925773 | - - - | USA | No
ML14XC1-036-463A** | CRX35-48C+TDR | SLP99DF090XV36C | R-410A | 34000 | 15.1 | 12.5 | - - - | - - - | - - - | 213925774 | - - - | USA,Canada | No
ML14XC1-036-463A** | CRX35-48C+TDR | SLP99DF090XV48C | R-410A | 34000 | 15.1 | 12.5 | - - - | - - - | - - - | 213925775 | - - - | USA,Canada | No
ML14XC1-036-463A** | CRX35-48C+TDR | SLP99DF090XV60C | R-410A | 34600 | 15.1 | 13 | - - - | - - - | - - - | 213925776 | - - - | USA,Canada | No
ML14XC1-036-463A** | CRX35-48C+TDR | SLP99DF110XV60C | R-410A | 34600 | 15.1 | 13 | - - - | - - - | - - - | 213925777 | - - - | USA,Canada | No
ML14XC1-036-463A** | CRX35-50/60C+TDR | EL280DF090E48B | R-410A | 34400 | 15.5 | 13 | - - - | - - - | - - - | 213925778 | - - - | USA | No
ML14XC1-036-463A** | CRX35-50/60C+TDR | ML196DF090XE48C | R-410A | 34600 | 15.5 | 13 | - - - | - - - | - - - | 213925779 | - - - | USA,Canada | No
ML14XC1-036-463A** | CRX35-50/60C+TDR | ML196DF110XE60C | R-410A | 34400 | 15.1 | 12.5 | - - - | - - - | - - - | 213925780 | - - - | USA,Canada | No
ML14XC1-036-463A** | CX35-18/24A+TDR | ML180UH030V36A | R-410A | 31800 | 14 | 11.7 | - - - | - - - | - - - | 207766681 | - - - | USA | No
ML14XC1-036-463A** | CX35-18/24A+TDR | ML180UH045V36A | R-410A | 31800 | 14 | 11.7 | - - - | - - - | - - - | 207766682 | - - - | USA | No
ML14XC1-036-463A** | CX35-18/24A+TDR | ML180UH070V36A | R-410A | 31800 | 13 | 11.5 | - - - | - - - | - - - | 207766683 | - - - | USA | No
ML14XC1-036-463A** | CX35-18/24B+TDR | ML180UH070V36B | R-410A | 31600 | 14 | 11.7 | - - - | - - - | - - - | 207766684 | - - - | USA | No
ML14XC1-036-463A** | CX35-18/24B+TDR | ML180UH070V48B | R-410A | 32000 | 14 | 11.7 | - - - | - - - | - - - | 207766685 | - - - | USA | No
ML14XC1-036-463A** | CX35-18/24B+TDR | ML180UH090V48B | R-410A | 31800 | 14 | 11.7 | - - - | - - - | - - - | 207766686 | - - - | USA | No
ML14XC1-036-463A** | CX35-18/24B+TDR | ML196UH030XE36B | R-410A | 31600 | 13 | 11 | - - - | - - - | - - - | 207766687 | - - - | USA,Canada | No
ML14XC1-036-463A** | CX35-18/24B+TDR | ML196UH070XE48B | R-410A | 31800 | 13 | 11.5 | - - - | - - - | - - - | 207766688 | - - - | USA,Canada | No
ML14XC1-036-463A** | CX35-24A+TDR | ML180UH030V36A | R-410A | 33200 | 14.5 | 12.2 | - - - | - - - | - - - | 207766689 | - - - | USA | No
ML14XC1-036-463A** | CX35-24A+TDR | ML180UH045V36A | R-410A | 33200 | 14.5 | 12.2 | - - - | - - - | - - - | 207766690 | - - - | USA | No
ML14XC1-036-463A** | CX35-24A+TDR | ML180UH070E36A | R-410A | 33400 | 14.5 | 12.2 | - - - | - - - | - - - | 207766691 | - - - | USA | No
ML14XC1-036-463A** | CX35-24A+TDR | ML180UH070V36A | R-410A | 33200 | 14.5 | 12.2 | - - - | - - - | - - - | 207766692 | - - - | USA | No
ML14XC1-036-463A** | CX35-24A+TDR | ML180UH070XE36A | R-410A | 33400 | 14.5 | 12.2 | - - - | - - - | - - - | 207783903 | - - - | USA | No
ML14XC1-036-463A** | CX35-24B+TDR | ML180UH070V36B | R-410A | 33200 | 14.5 | 12.5 | - - - | - - - | - - - | 207766693 | - - - | USA | No
ML14XC1-036-463A** | CX35-24B+TDR | ML180UH070V48B | R-410A | 33600 | 14.5 | 12.5 | - - - | - - - | - - - | 207766694 | - - - | USA | No
ML14XC1-036-463A** | CX35-24B+TDR | ML180UH090V48B | R-410A | 33400 | 14.5 | 12.5 | - - - | - - - | - - - | 207766695 | - - - | USA | No
ML14XC1-036-463A** | CX35-24B+TDR | ML196UH030XE36B | R-410A | 33400 | 14.25 | 12 | - - - | - - - | - - - | 207766696 | - - - | USA,Canada | No
ML14XC1-036-463A** | CX35-24B+TDR | ML196UH070XE48B | R-410A | 33600 | 14.5 | 12.2 | - - - | - - - | - - - | 207766697 | - - - | USA,Canada | No
ML14XC1-036-463A** | CX35-30/36A+TDR | - - - | R-410A | 32400 | 13 | 11.5 | - - - | - - - | - - - | 207766004 | - - - | USA,Canada | No
ML14XC1-036-463A** | CX35-30/36A+TDR | ML180UH030V36A | R-410A | 33000 | 14.5 | 12.2 | - - - | - - - | - - - | 207766698 | - - - | USA | No
ML14XC1-036-463A** | CX35-30/36A+TDR | ML180UH045E36A | R-410A | 33000 | 14.5 | 12.2 | - - - | - - - | - - - | 207766699 | - - - | USA | No
ML14XC1-036-463A** | CX35-30/36A+TDR | ML180UH045V36A | R-410A | 33000 | 14.5 | 12.2 | - - - | - - - | - - - | 207766700 | - - - | USA | No
ML14XC1-036-463A** | CX35-30/36A+TDR | ML180UH045XE36A | R-410A | 33000 | 14.5 | 12.2 | - - - | - - - | - - - | 207766701 | - - - | USA | No
ML14XC1-036-463A** | CX35-30/36A+TDR | ML180UH070E36A | R-410A | 33400 | 14.5 | 12.2 | - - - | - - - | - - - | 207766702 | - - - | USA | No
ML14XC1-036-463A** | CX35-30/36A+TDR | ML180UH070V36A | R-410A | 33000 | 14.5 | 12.2 | - - - | - - - | - - - | 207766703 | - - - | USA | No
ML14XC1-036-463A** | CX35-30/36A+TDR | ML180UH070XE36A | R-410A | 33400 | 14.5 | 12.2 | - - - | - - - | - - - | 207783904 | - - - | USA | No
ML14XC1-036-463A** | CX35-30/36A+TDR | SL280UH060NV36A | R-410A | 33000 | 15 | 12.5 | - - - | - - - | - - - | 207766704 | - - - | USA | No
ML14XC1-036-463A** | CX35-30/36A+TDR | SL280UH070V36A | R-410A | 33000 | 14.25 | 12.2 | - - - | - - - | - - - | 207766705 | - - - | USA | No
ML14XC1-036-463A** | CX35-30/36A+TDR | SL280UH070XV36A | R-410A | 33000 | 14.25 | 12.2 | - - - | - - - | - - - | 207766706 | - - - | USA | No
ML14XC1-036-463A** | CX35-30/36B+TDR | - - - | R-410A | 32400 | 13 | 11.5 | - - - | - - - | - - - | 207766005 | - - - | USA,Canada | No
ML14XC1-036-463A** | CX35-30/36B+TDR | EL196UH045XE36B | R-410A | 32800 | 14.5 | 12.2 | - - - | - - - | - - - | 207766707 | - - - | USA,Canada | No
ML14XC1-036-463A** | CX35-30/36B+TDR | EL196UH070XE36B | R-410A | 33000 | 14 | 11.7 | - - - | - - - | - - - | 207766708 | - - - | USA,Canada | No
ML14XC1-036-463A** | CX35-30/36B+TDR | EL297UH045XV36B | R-410A | 32800 | 14.5 | 12.2 | - - - | - - - | - - - | 213187775 | - - - | USA,Canada | No
ML14XC1-036-463A** | CX35-30/36B+TDR | EL297UH070XV36B | R-410A | 32800 | 14.5 | 12.2 | - - - | - - - | - - - | 213187776 | - - - | USA,Canada | No
ML14XC1-036-463A** | CX35-30/36B+TDR | ML180UH070E36B | R-410A | 32800 | 15.1 | 12.5 | - - - | - - - | - - - | 207766713 | - - - | USA | No
ML14XC1-036-463A** | CX35-30/36B+TDR | ML180UH070V36B | R-410A | 33000 | 15 | 12.5 | - - - | - - - | - - - | 207766714 | - - - | USA | No
ML14XC1-036-463A** | CX35-30/36B+TDR | ML180UH070V48B | R-410A | 33400 | 15.1 | 12.5 | - - - | - - - | - - - | 207766715 | - - - | USA | No
ML14XC1-036-463A** | CX35-30/36B+TDR | ML180UH070XE36B | R-410A | 32800 | 15.1 | 12.5 | - - - | - - - | - - - | 207766716 | - - - | USA | No
ML14XC1-036-463A** | CX35-30/36B+TDR | ML180UH090E48B | R-410A | 33200 | 15 | 12.5 | - - - | - - - | - - - | 207766717 | - - - | USA | No
ML14XC1-036-463A** | CX35-30/36B+TDR | ML180UH090V48B | R-410A | 33200 | 15.1 | 12.5 | - - - | - - - | - - - | 207766718 | - - - | USA | No
ML14XC1-036-463A** | CX35-30/36B+TDR | ML180UH090XE48B | R-410A | 33200 | 15 | 12.5 | - - - | - - - | - - - | 207766719 | - - - | USA | No
ML14XC1-036-463A** | CX35-30/36B+TDR | ML196UH030XE36B | R-410A | 33400 | 14.25 | 12 | - - - | - - - | - - - | 207766720 | - - - | USA,Canada | No
ML14XC1-036-463A** | CX35-30/36B+TDR | ML196UH045XE36B | R-410A | 32800 | 14.5 | 12.2 | - - - | - - - | - - - | 207766721 | - - - | USA,Canada | No
ML14XC1-036-463A** | CX35-30/36B+TDR | ML196UH070XE36B | R-410A | 32800 | 14.5 | 12.2 | - - - | - - - | - - - | 207766722 | - - - | USA,Canada | No
ML14XC1-036-463A** | CX35-30/36B+TDR | ML196UH070XE48B | R-410A | 33200 | 15.1 | 12.5 | - - - | - - - | - - - | 207766723 | - - - | USA,Canada | No
ML14XC1-036-463A** | CX35-30/36B+TDR | ML296UH045XV36B | R-410A | 33000 | 14.5 | 12.2 | - - - | - - - | - - - | 207766724 | - - - | USA,Canada | No
ML14XC1-036-463A** | CX35-30/36B+TDR | ML296UH070XV36B | R-410A | 33000 | 14.25 | 12 | - - - | - - - | - - - | 207766725 | - - - | USA,Canada | No
ML14XC1-036-463A** | CX35-30/36B+TDR | SL280UH080NV48B | R-410A | 33200 | 15.1 | 12.5 | - - - | - - - | - - - | 207766726 | - - - | USA | No
ML14XC1-036-463A** | CX35-30/36B+TDR | SL280UH090V36B | R-410A | 33200 | 15.1 | 12.5 | - - - | - - - | - - - | 207766727 | - - - | USA | No
ML14XC1-036-463A** | CX35-30/36B+TDR | SL280UH090V48B | R-410A | 33200 | 15 | 12.5 | - - - | - - - | - - - | 207766728 | - - - | USA | No
ML14XC1-036-463A** | CX35-30/36B+TDR | SL280UH090XV48B | R-410A | 33200 | 15 | 12.5 | - - - | - - - | - - - | 207766729 | - - - | USA | No
ML14XC1-036-463A** | CX35-30/36B+TDR | SLP99DF070XV36B | R-410A | 32800 | 14.5 | 12.2 | - - - | - - - | - - - | 207766730 | - - - | USA,Canada | No
ML14XC1-036-463A** | CX35-30/36C+TDR | - - - | R-410A | 32400 | 13 | 11.5 | - - - | - - - | - - - | 207766006 | - - - | USA,Canada | No
ML14XC1-036-463A** | CX35-30/36C+TDR | EL196UH090XE48C | R-410A | 33000 | 15.1 | 12.5 | - - - | - - - | - - - | 207766731 | - - - | USA,Canada | No
ML14XC1-036-463A** | CX35-30/36C+TDR | EL196UH110XE60C | R-410A | 33600 | 15.1 | 12.5 | - - - | - - - | - - - | 207766732 | - - - | USA,Canada | No
ML14XC1-036-463A** | CX35-30/36C+TDR | EL297UH090XV36C | R-410A | 33200 | 14.5 | 12.5 | - - - | - - - | - - - | 213187777 | - - - | USA,Canada | No
ML14XC1-036-463A** | CX35-30/36C+TDR | EL297UH090XV48C | R-410A | 33000 | 15.1 | 12.5 | - - - | - - - | - - - | 213187778 | - - - | USA,Canada | No
ML14XC1-036-463A** | CX35-30/36C+TDR | EL297UH110XV48C | R-410A | 33200 | 15.1 | 12.5 | - - - | - - - | - - - | 213187779 | - - - | USA,Canada | No
ML14XC1-036-463A** | CX35-30/36C+TDR | ML180UH090E60C | R-410A | 33400 | 15.1 | 12.5 | - - - | - - - | - - - | 207766738 | - - - | USA | No
ML14XC1-036-463A** | CX35-30/36C+TDR | ML180UH110E60C | R-410A | 33000 | 15.1 | 12.5 | - - - | - - - | - - - | 207766739 | - - - | USA | No
ML14XC1-036-463A** | CX35-30/36C+TDR | ML180UH110V60C | R-410A | 33600 | 15.1 | 12.5 | - - - | - - - | - - - | 207766740 | - - - | USA | No
ML14XC1-036-463A** | CX35-30/36C+TDR | ML180UH110XE60C | R-410A | 33000 | 15.1 | 12.5 | - - - | - - - | - - - | 207766741 | - - - | USA | No
ML14XC1-036-463A** | CX35-30/36C+TDR | ML196UH090XE36C | R-410A | 33200 | 14.5 | 12.2 | - - - | - - - | - - - | 207766742 | - - - | USA,Canada | No
ML14XC1-036-463A** | CX35-30/36C+TDR | ML196UH090XE48C | R-410A | 33400 | 15.1 | 12.5 | - - - | - - - | - - - | 207766743 | - - - | USA,Canada | No
ML14XC1-036-463A** | CX35-30/36C+TDR | ML196UH090XE60C | R-410A | 33200 | 15 | 12.5 | - - - | - - - | - - - | 207766744 | - - - | USA,Canada | No
ML14XC1-036-463A** | CX35-30/36C+TDR | ML296UH090XV48C | R-410A | 33400 | 15 | 12.5 | - - - | - - - | - - - | 207766745 | - - - | USA,Canada | No
ML14XC1-036-463A** | CX35-30/36C+TDR | SLP99UH090XV36C | R-410A | 33200 | 14.5 | 12.5 | - - - | - - - | - - - | 207766746 | - - - | USA,Canada | No
ML14XC1-036-463A** | CX35-30/36C+TDR | SLP99UH090XV48C | R-410A | 33400 | 14.5 | 12.5 | - - - | - - - | - - - | 207766747 | - - - | USA,Canada | No
ML14XC1-036-463A** | CX35-30/36C+TDR | SLP99UH110XV60C | R-410A | 33400 | 15 | 12.5 | - - - | - - - | - - - | 207766748 | - - - | USA,Canada | No
ML14XC1-036-463A** | CX35-30A+TDR | - - - | R-410A | 33200 | 14 | 11.7 | - - - | - - - | - - - | 207766007 | - - - | USA,Canada | No
ML14XC1-036-463A** | CX35-30A+TDR | EL280UH045E36A | R-410A | 34400 | 14.5 | 12.5 | - - - | - - - | - - - | 207758673 | - - - | USA | No
ML14XC1-036-463A** | CX35-30A+TDR | EL280UH070E36A | R-410A | 34000 | 14.5 | 12.2 | - - - | - - - | - - - | 207758675 | - - - | USA | No
ML14XC1-036-463A** | CX35-30A+TDR | ML180UH030V36A | R-410A | 34000 | 15.1 | 12.5 | - - - | - - - | - - - | 207766749 | - - - | USA | No
ML14XC1-036-463A** | CX35-30A+TDR | ML180UH045E36A | R-410A | 34000 | 14.5 | 12.5 | - - - | - - - | - - - | 207766750 | - - - | USA | No
ML14XC1-036-463A** | CX35-30A+TDR | ML180UH045V36A | R-410A | 34000 | 15.1 | 12.5 | - - - | - - - | - - - | 207766751 | - - - | USA | No
ML14XC1-036-463A** | CX35-30A+TDR | ML180UH045XE36A | R-410A | 34000 | 14.5 | 12.5 | - - - | - - - | - - - | 207766752 | - - - | USA | No
ML14XC1-036-463A** | CX35-30A+TDR | ML180UH070E36A | R-410A | 33400 | 15.1 | 12.5 | - - - | - - - | - - - | 207766753 | - - - | USA | No
ML14XC1-036-463A** | CX35-30A+TDR | ML180UH070V36A | R-410A | 34000 | 15 | 12.5 | - - - | - - - | - - - | 207766754 | - - - | USA | No
ML14XC1-036-463A** | CX35-30A+TDR | ML180UH070XE36A | R-410A | 33400 | 15.1 | 12.5 | - - - | - - - | - - - | 207783905 | - - - | USA | No
ML14XC1-036-463A** | CX35-30A+TDR | SL280UH060NV36A | R-410A | 34000 | 15.1 | 12.5 | - - - | - - - | - - - | 207766755 | - - - | USA | No
ML14XC1-036-463A** | CX35-30A+TDR | SL280UH070V36A | R-410A | 34000 | 14.5 | 12.5 | - - - | - - - | - - - | 207766756 | - - - | USA | No
ML14XC1-036-463A** | CX35-30A+TDR | SL280UH070XV36A | R-410A | 34000 | 14.5 | 12.5 | - - - | - - - | - - - | 207766757 | - - - | USA | No
ML14XC1-036-463A** | CX35-30B+TDR | - - - | R-410A | 33200 | 14 | 11.7 | - - - | - - - | - - - | 207766008 | - - - | USA,Canada | No
ML14XC1-036-463A** | CX35-30B+TDR | EL196UH045XE36B | R-410A | 33800 | 15 | 12.5 | - - - | - - - | - - - | 207766758 | - - - | USA,Canada | No
ML14XC1-036-463A** | CX35-30B+TDR | EL196UH070XE36B | R-410A | 33800 | 15.1 | 12.5 | - - - | - - - | - - - | 207766759 | - - - | USA,Canada | No
ML14XC1-036-463A** | CX35-30B+TDR | EL280UH090E36B | R-410A | 34200 | 15.1 | 12.5 | - - - | - - - | - - - | 207758676 | - - - | USA | No
ML14XC1-036-463A** | CX35-30B+TDR | EL280UH090E48B | R-410A | 34200 | 15.1 | 12.5 | - - - | - - - | - - - | 207758677 | - - - | USA | No
ML14XC1-036-463A** | CX35-30B+TDR | EL297UH045XV36B | R-410A | 33800 | 14.5 | 12.5 | - - - | - - - | - - - | 213187780 | - - - | USA,Canada | No
ML14XC1-036-463A** | CX35-30B+TDR | EL297UH070XV36B | R-410A | 34000 | 14.5 | 12.5 | - - - | - - - | - - - | 213187781 | - - - | USA,Canada | No
ML14XC1-036-463A** | CX35-30B+TDR | ML180UH070E36B | R-410A | 33800 | 15.1 | 13 | - - - | - - - | - - - | 207766764 | - - - | USA | No
ML14XC1-036-463A** | CX35-30B+TDR | ML180UH070V36B | R-410A | 34000 | 15.1 | 12.5 | - - - | - - - | - - - | 207766765 | - - - | USA | No
ML14XC1-036-463A** | CX35-30B+TDR | ML180UH070V48B | R-410A | 33800 | 15.5 | 13 | - - - | - - - | - - - | 207766766 | - - - | USA | No
ML14XC1-036-463A** | CX35-30B+TDR | ML180UH070XE36B | R-410A | 33800 | 15.1 | 13 | - - - | - - - | - - - | 207766767 | - - - | USA | No
ML14XC1-036-463A** | CX35-30B+TDR | ML180UH090E48B | R-410A | 34000 | 15.1 | 12.5 | - - - | - - - | - - - | 207766768 | - - - | USA | No
ML14XC1-036-463A** | CX35-30B+TDR | ML180UH090V48B | R-410A | 34000 | 15.1 | 12.5 | - - - | - - - | - - - | 207766769 | - - - | USA | No
ML14XC1-036-463A** | CX35-30B+TDR | ML180UH090XE48B | R-410A | 34000 | 15.1 | 12.5 | - - - | - - - | - - - | 207766770 | - - - | USA | No
ML14XC1-036-463A** | CX35-30B+TDR | ML196UH030XE36B | R-410A | 34000 | 14.5 | 12.2 | - - - | - - - | - - - | 207766771 | - - - | USA,Canada | No
ML14XC1-036-463A** | CX35-30B+TDR | ML196UH045XE36B | R-410A | 33800 | 15 | 12.5 | - - - | - - - | - - - | 207766772 | - - - | USA,Canada | No
ML14XC1-036-463A** | CX35-30B+TDR | ML196UH070XE36B | R-410A | 33800 | 15.1 | 12.5 | - - - | - - - | - - - | 207766773 | - - - | USA,Canada | No
ML14XC1-036-463A** | CX35-30B+TDR | ML196UH070XE48B | R-410A | 33800 | 15.1 | 12.5 | - - - | - - - | - - - | 207766774 | - - - | USA,Canada | No
ML14XC1-036-463A** | CX35-30B+TDR | ML296UH045XV36B | R-410A | 33800 | 14.5 | 12.2 | - - - | - - - | - - - | 207766775 | - - - | USA,Canada | No
ML14XC1-036-463A** | CX35-30B+TDR | ML296UH070XV36B | R-410A | 33800 | 14.5 | 12.2 | - - - | - - - | - - - | 207766776 | - - - | USA,Canada | No
ML14XC1-036-463A** | CX35-30B+TDR | SL280UH080NV48B | R-410A | 34200 | 15.5 | 13 | - - - | - - - | - - - | 207766777 | - - - | USA | No
ML14XC1-036-463A** | CX35-30B+TDR | SL280UH090V36B | R-410A | 34000 | 15.5 | 13 | - - - | - - - | - - - | 207766778 | - - - | USA | No
ML14XC1-036-463A** | CX35-30B+TDR | SL280UH090V48B | R-410A | 34000 | 15.1 | 12.5 | - - - | - - - | - - - | 207766779 | - - - | USA | No
ML14XC1-036-463A** | CX35-30B+TDR | SL280UH090XV48B | R-410A | 34000 | 15.1 | 12.5 | - - - | - - - | - - - | 207766780 | - - - | USA | No
ML14XC1-036-463A** | CX35-30B+TDR | SLP99UH070XV36B | R-410A | 34000 | 14.5 | 12.5 | - - - | - - - | - - - | 207766781 | - - - | USA,Canada | No
ML14XC1-036-463A** | CX35-36A+TDR | - - - | R-410A | 33600 | 14 | 11.7 | - - - | - - - | - - - | 207766009 | - - - | USA,Canada | No
ML14XC1-036-463A** | CX35-36A+TDR | EL280UH045E36A | R-410A | 34800 | 14.5 | 12.5 | - - - | - - - | - - - | 207758678 | - - - | USA | No
ML14XC1-036-463A** | CX35-36A+TDR | EL280UH070E36A | R-410A | 34400 | 15.1 | 12.5 | - - - | - - - | - - - | 207758680 | - - - | USA | No
ML14XC1-036-463A** | CX35-36A+TDR | ML180UH030V36A | R-410A | 34400 | 15.1 | 12.5 | - - - | - - - | - - - | 207766782 | - - - | USA | No
ML14XC1-036-463A** | CX35-36A+TDR | ML180UH045E36A | R-410A | 34200 | 15 | 12.5 | - - - | - - - | - - - | 207766783 | - - - | USA | No
ML14XC1-036-463A** | CX35-36A+TDR | ML180UH045V36A | R-410A | 34400 | 15.1 | 12.5 | - - - | - - - | - - - | 207766784 | - - - | USA | No
ML14XC1-036-463A** | CX35-36A+TDR | ML180UH045XE36A | R-410A | 34200 | 15 | 12.5 | - - - | - - - | - - - | 207766785 | - - - | USA | No
ML14XC1-036-463A** | CX35-36A+TDR | ML180UH070E36A | R-410A | 33800 | 15.1 | 12.5 | - - - | - - - | - - - | 207766786 | - - - | USA | No
ML14XC1-036-463A** | CX35-36A+TDR | ML180UH070V36A | R-410A | 34400 | 15.1 | 12.5 | - - - | - - - | - - - | 207766787 | - - - | USA | No
ML14XC1-036-463A** | CX35-36A+TDR | ML180UH070XE36A | R-410A | 33800 | 15.1 | 12.5 | - - - | - - - | - - - | 207783906 | - - - | USA | No
ML14XC1-036-463A** | CX35-36A+TDR | SL280UH060NV36A | R-410A | 34400 | 15.1 | 12.5 | - - - | - - - | - - - | 207766788 | - - - | USA | No
ML14XC1-036-463A** | CX35-36A+TDR | SL280UH070V36A | R-410A | 34200 | 15 | 12.5 | - - - | - - - | - - - | 207766789 | - - - | USA | No
ML14XC1-036-463A** | CX35-36A+TDR | SL280UH070XV36A | R-410A | 34200 | 15 | 12.5 | - - - | - - - | - - - | 207766790 | - - - | USA | No
ML14XC1-036-463A** | CX35-36B+TDR | - - - | R-410A | 33600 | 14 | 11.7 | - - - | - - - | - - - | 207765982 | - - - | USA,Canada | No
ML14XC1-036-463A** | CX35-36B+TDR | EL196UH045XE36B | R-410A | 34200 | 15.1 | 12.5 | - - - | - - - | - - - | 207766791 | - - - | USA,Canada | No
ML14XC1-036-463A** | CX35-36B+TDR | EL196UH070XE36B | R-410A | 34200 | 15.1 | 12.5 | - - - | - - - | - - - | 207766792 | - - - | USA,Canada | No
ML14XC1-036-463A** | CX35-36B+TDR | EL280UH090E36B | R-410A | 34600 | 15.1 | 12.5 | - - - | - - - | - - - | 207758681 | - - - | USA | No
ML14XC1-036-463A** | CX35-36B+TDR | EL280UH090E48B | R-410A | 34600 | 15.5 | 13 | - - - | - - - | - - - | 207758682 | - - - | USA | No
ML14XC1-036-463A** | CX35-36B+TDR | EL297UH045XV36B | R-410A | 34200 | 15 | 12.5 | - - - | - - - | - - - | 213187782 | - - - | USA,Canada | No
ML14XC1-036-463A** | CX35-36B+TDR | EL297UH070XV36B | R-410A | 34200 | 15 | 12.5 | - - - | - - - | - - - | 213187783 | - - - | USA,Canada | No
ML14XC1-036-463A** | CX35-36B+TDR | ML180UH070E36B | R-410A | 34200 | 15.5 | 13 | - - - | - - - | - - - | 207766797 | - - - | USA | No
ML14XC1-036-463A** | CX35-36B+TDR | ML180UH070V36B | R-410A | 34200 | 15.5 | 13 | - - - | - - - | - - - | 207766798 | - - - | USA | No
ML14XC1-036-463A** | CX35-36B+TDR | ML180UH070V48B | R-410A | 34000 | 15.5 | 13 | - - - | - - - | - - - | 207766799 | - - - | USA | No
ML14XC1-036-463A** | CX35-36B+TDR | ML180UH070XE36B | R-410A | 34200 | 15.5 | 13 | - - - | - - - | - - - | 207766800 | - - - | USA | No
ML14XC1-036-463A** | CX35-36B+TDR | ML180UH090E48B | R-410A | 34400 | 15.5 | 13 | - - - | - - - | - - - | 207766801 | - - - | USA | No
ML14XC1-036-463A** | CX35-36B+TDR | ML180UH090V48B | R-410A | 34400 | 15.5 | 13 | - - - | - - - | - - - | 207766802 | - - - | USA | No
ML14XC1-036-463A** | CX35-36B+TDR | ML180UH090XE48B | R-410A | 34400 | 15.5 | 13 | - - - | - - - | - - - | 207766803 | - - - | USA | No
ML14XC1-036-463A** | CX35-36B+TDR | ML196UH030XE36B | R-410A | 34400 | 14.5 | 12.2 | - - - | - - - | - - - | 207766804 | - - - | USA,Canada | No
ML14XC1-036-463A** | CX35-36B+TDR | ML196UH045XE36B | R-410A | 34200 | 15.1 | 12.5 | - - - | - - - | - - - | 207766805 | - - - | USA,Canada | No
ML14XC1-036-463A** | CX35-36B+TDR | ML196UH070XE36B | R-410A | 34200 | 15.1 | 12.5 | - - - | - - - | - - - | 207766806 | - - - | USA,Canada | No
ML14XC1-036-463A** | CX35-36B+TDR | ML196UH070XE48B | R-410A | 34200 | 15.1 | 12.5 | - - - | - - - | - - - | 207766807 | - - - | USA,Canada | No
ML14XC1-036-463A** | CX35-36B+TDR | ML296UH045XV36B | R-410A | 34200 | 15 | 12.5 | - - - | - - - | - - - | 207766808 | - - - | USA,Canada | No
ML14XC1-036-463A** | CX35-36B+TDR | ML296UH070XV36B | R-410A | 34200 | 14.5 | 12.5 | - - - | - - - | - - - | 207766809 | - - - | USA,Canada | No
ML14XC1-036-463A** | CX35-36B+TDR | SL280UH080NV48B | R-410A | 34400 | 15.5 | 13 | - - - | - - - | - - - | 207766810 | - - - | USA | No
ML14XC1-036-463A** | CX35-36B+TDR | SL280UH090V36B | R-410A | 34400 | 15.5 | 13 | - - - | - - - | - - - | 207766811 | - - - | USA | No
ML14XC1-036-463A** | CX35-36B+TDR | SL280UH090V48B | R-410A | 34400 | 15.5 | 13 | - - - | - - - | - - - | 207766812 | - - - | USA | No
ML14XC1-036-463A** | CX35-36B+TDR | SL280UH090XV48B | R-410A | 34400 | 15.5 | 13 | - - - | - - - | - - - | 207766813 | - - - | USA | No
ML14XC1-036-463A** | CX35-36B+TDR | SLP99UH070XV36B | R-410A | 34200 | 15 | 12.5 | - - - | - - - | - - - | 207766814 | - - - | USA,Canada | No
ML14XC1-036-463A** | CX35-48B+TDR | - - - | R-410A | 33800 | 14 | 11.7 | - - - | - - - | - - - | 207766010 | - - - | USA,Canada | No
ML14XC1-036-463A** | CX35-48B+TDR | EL196UH045XE36B | R-410A | 34400 | 15.1 | 12.5 | - - - | - - - | - - - | 207766815 | - - - | USA,Canada | No
ML14XC1-036-463A** | CX35-48B+TDR | EL196UH070XE36B | R-410A | 34400 | 15.1 | 12.5 | - - - | - - - | - - - | 207766816 | - - - | USA,Canada | No
ML14XC1-036-463A** | CX35-48B+TDR | EL280UH045E36A | R-410A | 34000 | 15.5 | 13 | - - - | - - - | - - - | 207758683 | - - - | USA | No
ML14XC1-036-463A** | CX35-48B+TDR | EL280UH070E36A | R-410A | 34800 | 15.1 | 13 | - - - | - - - | - - - | 207758684 | - - - | USA | No
ML14XC1-036-463A** | CX35-48B+TDR | EL280UH090E36B | R-410A | 35000 | 15.1 | 13 | - - - | - - - | - - - | 207758685 | - - - | USA | No
ML14XC1-036-463A** | CX35-48B+TDR | EL280UH090E48B | R-410A | 34800 | 15.5 | 13 | - - - | - - - | - - - | 207758687 | - - - | USA | No
ML14XC1-036-463A** | CX35-48B+TDR | EL297UH045XV36B | R-410A | 34400 | 15.1 | 12.5 | - - - | - - - | - - - | 213187784 | - - - | USA,Canada | No
ML14XC1-036-463A** | CX35-48B+TDR | EL297UH070XV36B | R-410A | 34600 | 15.1 | 12.5 | - - - | - - - | - - - | 213187785 | - - - | USA,Canada | No
ML14XC1-036-463A** | CX35-48B+TDR | ML180UH070E36B | R-410A | 34400 | 15.5 | 13 | - - - | - - - | - - - | 207766821 | - - - | USA | No
ML14XC1-036-463A** | CX35-48B+TDR | ML180UH070V36B | R-410A | 34400 | 15.5 | 13 | - - - | - - - | - - - | 207766822 | - - - | USA | No
ML14XC1-036-463A** | CX35-48B+TDR | ML180UH070V48B | R-410A | 34200 | 15.5 | 13 | - - - | - - - | - - - | 207766823 | - - - | USA | No
ML14XC1-036-463A** | CX35-48B+TDR | ML180UH070XE36B | R-410A | 34400 | 15.5 | 13 | - - - | - - - | - - - | 207766824 | - - - | USA | No
ML14XC1-036-463A** | CX35-48B+TDR | ML180UH090E48B | R-410A | 34800 | 15.5 | 13 | - - - | - - - | - - - | 207766825 | - - - | USA | No
ML14XC1-036-463A** | CX35-48B+TDR | ML180UH090V48B | R-410A | 34600 | 15.5 | 13 | - - - | - - - | - - - | 207766826 | - - - | USA | No
ML14XC1-036-463A** | CX35-48B+TDR | ML180UH090XE48B | R-410A | 34800 | 15.5 | 13 | - - - | - - - | - - - | 207766827 | - - - | USA | No
ML14XC1-036-463A** | CX35-48B+TDR | ML196UH030XE36B | R-410A | 34600 | 14.5 | 12.2 | - - - | - - - | - - - | 207766828 | - - - | USA,Canada | No
ML14XC1-036-463A** | CX35-48B+TDR | ML196UH045XE36B | R-410A | 34400 | 15.1 | 12.5 | - - - | - - - | - - - | 207766829 | - - - | USA,Canada | No
ML14XC1-036-463A** | CX35-48B+TDR | ML196UH070XE36B | R-410A | 34400 | 15.1 | 12.5 | - - - | - - - | - - - | 207766830 | - - - | USA,Canada | No
ML14XC1-036-463A** | CX35-48B+TDR | ML196UH070XE48B | R-410A | 34400 | 15.1 | 12.5 | - - - | - - - | - - - | 207766831 | - - - | USA,Canada | No
ML14XC1-036-463A** | CX35-48B+TDR | ML296UH045XV36B | R-410A | 34400 | 15.1 | 12.5 | - - - | - - - | - - - | 207766832 | - - - | USA,Canada | No
ML14XC1-036-463A** | CX35-48B+TDR | ML296UH070XV36B | R-410A | 34400 | 14.5 | 12.5 | - - - | - - - | - - - | 207766833 | - - - | USA,Canada | No
ML14XC1-036-463A** | CX35-48B+TDR | SL280UH080NV48B | R-410A | 34800 | 15.5 | 13 | - - - | - - - | - - - | 207766834 | - - - | USA | No
ML14XC1-036-463A** | CX35-48B+TDR | SL280UH090V36B | R-410A | 34600 | 15.5 | 13 | - - - | - - - | - - - | 207766835 | - - - | USA | No
ML14XC1-036-463A** | CX35-48B+TDR | SL280UH090V48B | R-410A | 34600 | 15.5 | 13 | - - - | - - - | - - - | 207766836 | - - - | USA | No
ML14XC1-036-463A** | CX35-48B+TDR | SL280UH090XV48B | R-410A | 34600 | 15.5 | 13 | - - - | - - - | - - - | 207766837 | - - - | USA | No
ML14XC1-036-463A** | CX35-48B+TDR | SLP99UH070XV36B | R-410A | 34600 | 15.1 | 12.5 | - - - | - - - | - - - | 207766838 | - - - | USA,Canada | No
ML14XC1-036-463A** | CX35-48C+TDR | - - - | R-410A | 33800 | 14 | 11.7 | - - - | - - - | - - - | 207766011 | - - - | USA,Canada | No
ML14XC1-036-463A** | CX35-48C+TDR | EL196UH090XE48C | R-410A | 34600 | 15.5 | 13 | - - - | - - - | - - - | 207766839 | - - - | USA,Canada | No
ML14XC1-036-463A** | CX35-48C+TDR | EL196UH110XE60C | R-410A | 35200 | 15.5 | 13 | - - - | - - - | - - - | 207766840 | - - - | USA,Canada | No
ML14XC1-036-463A** | CX35-48C+TDR | EL280UH110E48C | R-410A | 34800 | 15.5 | 13 | - - - | - - - | - - - | 207758688 | - - - | USA | No
ML14XC1-036-463A** | CX35-48C+TDR | EL280UH110E60C | R-410A | 35200 | 15.5 | 13 | - - - | - - - | - - - | 207758689 | - - - | USA | No
ML14XC1-036-463A** | CX35-48C+TDR | EL297UH090XV36C | R-410A | 34600 | 15.5 | 13 | - - - | - - - | - - - | 213187786 | - - - | USA,Canada | No
ML14XC1-036-463A** | CX35-48C+TDR | EL297UH090XV48C | R-410A | 34400 | 15.5 | 13 | - - - | - - - | - - - | 213187787 | - - - | USA,Canada | No
ML14XC1-036-463A** | CX35-48C+TDR | EL297UH110XV48C | R-410A | 34800 | 15.5 | 13 | - - - | - - - | - - - | 213187788 | - - - | USA,Canada | No
ML14XC1-036-463A** | CX35-48C+TDR | EL297UH110XV60C | R-410A | 35000 | 15.5 | 13 | - - - | - - - | - - - | 213187789 | - - - | USA,Canada | No
ML14XC1-036-463A** | CX35-48C+TDR | ML180UH090E60C | R-410A | 35000 | 15.5 | 13 | - - - | - - - | - - - | 207766847 | - - - | USA | No
ML14XC1-036-463A** | CX35-48C+TDR | ML180UH110E60C | R-410A | 34800 | 15.5 | 13 | - - - | - - - | - - - | 207766848 | - - - | USA | No
ML14XC1-036-463A** | CX35-48C+TDR | ML180UH110V60C | R-410A | 35200 | 16 | 13 | - - - | - - - | - - - | 207766849 | - - - | USA | No
ML14XC1-036-463A** | CX35-48C+TDR | ML180UH110XE60C | R-410A | 34800 | 15.5 | 13 | - - - | - - - | - - - | 207766850 | - - - | USA | No
ML14XC1-036-463A** | CX35-48C+TDR | ML196UH090XE36C | R-410A | 34800 | 15.1 | 13 | - - - | - - - | - - - | 207766851 | - - - | USA,Canada | No
ML14XC1-036-463A** | CX35-48C+TDR | ML196UH090XE48C | R-410A | 34600 | 15.5 | 13 | - - - | - - - | - - - | 207766852 | - - - | USA,Canada | No
ML14XC1-036-463A** | CX35-48C+TDR | ML196UH090XE60C | R-410A | 35000 | 15.5 | 13 | - - - | - - - | - - - | 207766853 | - - - | USA,Canada | No
ML14XC1-036-463A** | CX35-48C+TDR | ML296UH090XV48C | R-410A | 34200 | 15.5 | 13 | - - - | - - - | - - - | 207766854 | - - - | USA,Canada | No
ML14XC1-036-463A** | CX35-48C+TDR | ML296UH110XV60C | R-410A | 35000 | 15.5 | 13 | - - - | - - - | - - - | 207766855 | - - - | USA,Canada | No
ML14XC1-036-463A** | CX35-48C+TDR | SL280UH080NV60C | R-410A | 35000 | 16 | 13 | - - - | - - - | - - - | 207766856 | - - - | USA | No
ML14XC1-036-463A** | CX35-48C+TDR | SL280UH090V60C | R-410A | 35000 | 15.5 | 13 | - - - | - - - | - - - | 207766857 | - - - | USA | No
ML14XC1-036-463A** | CX35-48C+TDR | SL280UH090XV60C | R-410A | 35000 | 15.5 | 13 | - - - | - - - | - - - | 207766858 | - - - | USA | No
ML14XC1-036-463A** | CX35-48C+TDR | SL280UH110V60C | R-410A | 34800 | 15.5 | 13 | - - - | - - - | - - - | 207766859 | - - - | USA | No
ML14XC1-036-463A** | CX35-48C+TDR | SL280UH110XV60C | R-410A | 34800 | 15.5 | 13 | - - - | - - - | - - - | 207766860 | - - - | USA | No
ML14XC1-036-463A** | CX35-48C+TDR | SLP99UH090XV36C | R-410A | 34600 | 15.5 | 13 | - - - | - - - | - - - | 207766861 | - - - | USA,Canada | No
ML14XC1-036-463A** | CX35-48C+TDR | SLP99UH090XV48C | R-410A | 34400 | 15.5 | 13 | - - - | - - - | - - - | 207766862 | - - - | USA,Canada | No
ML14XC1-036-463A** | CX35-48C+TDR | SLP99UH110XV60C | R-410A | 35000 | 15.5 | 13 | - - - | - - - | - - - | 207766863 | - - - | USA,Canada | No
ML14XC1-036-463A** | CX35-49C+TDR | - - - | R-410A | 34000 | 14 | 12 | - - - | - - - | - - - | 207766012 | - - - | USA,Canada | No
ML14XC1-036-463A** | CX35-49C+TDR | EL196UH090XE48C | R-410A | 34800 | 16 | 13 | - - - | - - - | - - - | 207766864 | - - - | USA,Canada | No
ML14XC1-036-463A** | CX35-49C+TDR | EL196UH110XE60C | R-410A | 35600 | 16 | 13 | - - - | - - - | - - - | 207766865 | - - - | USA,Canada | No
ML14XC1-036-463A** | CX35-49C+TDR | EL297UH090XV36C | R-410A | 35000 | 15.5 | 13 | - - - | - - - | - - - | 213187790 | - - - | USA,Canada | No
ML14XC1-036-463A** | CX35-49C+TDR | EL297UH090XV48C | R-410A | 34800 | 15.5 | 13 | - - - | - - - | - - - | 213187791 | - - - | USA,Canada | No
ML14XC1-036-463A** | CX35-49C+TDR | EL297UH110XV48C | R-410A | 35000 | 15.5 | 13 | - - - | - - - | - - - | 213187792 | - - - | USA,Canada | No
ML14XC1-036-463A** | CX35-49C+TDR | EL297UH110XV60C | R-410A | 35400 | 16 | 13 | - - - | - - - | - - - | 213187793 | - - - | USA,Canada | No
ML14XC1-036-463A** | CX35-49C+TDR | ML180UH090E60C | R-410A | 35400 | 16 | 13 | - - - | - - - | - - - | 207766872 | - - - | USA | No
ML14XC1-036-463A** | CX35-49C+TDR | ML180UH110E60C | R-410A | 35000 | 16 | 13 | - - - | - - - | - - - | 207766873 | - - - | USA | No
ML14XC1-036-463A** | CX35-49C+TDR | ML180UH110V60C | R-410A | 35400 | 16 | 13 | - - - | - - - | - - - | 207766874 | - - - | USA | No
ML14XC1-036-463A** | CX35-49C+TDR | ML180UH110XE60C | R-410A | 35000 | 16 | 13 | - - - | - - - | - - - | 207766875 | - - - | USA | No
ML14XC1-036-463A** | CX35-49C+TDR | ML196UH090XE36C | R-410A | 35000 | 15.1 | 13 | - - - | - - - | - - - | 207766876 | - - - | USA,Canada | No
ML14XC1-036-463A** | CX35-49C+TDR | ML196UH090XE48C | R-410A | 34800 | 16 | 13 | - - - | - - - | - - - | 207766877 | - - - | USA,Canada | No
ML14XC1-036-463A** | CX35-49C+TDR | ML196UH090XE60C | R-410A | 35200 | 15.5 | 13 | - - - | - - - | - - - | 207766878 | - - - | USA,Canada | No
ML14XC1-036-463A** | CX35-49C+TDR | ML296UH090XV48C | R-410A | 34600 | 15.5 | 13 | - - - | - - - | - - - | 207766879 | - - - | USA,Canada | No
ML14XC1-036-463A** | CX35-49C+TDR | ML296UH110XV60C | R-410A | 34600 | 16 | 13 | - - - | - - - | - - - | 207766880 | - - - | USA,Canada | No
ML14XC1-036-463A** | CX35-49C+TDR | SL280UH080NV60C | R-410A | 35400 | 16 | 13 | - - - | - - - | - - - | 207766881 | - - - | USA | No
ML14XC1-036-463A** | CX35-49C+TDR | SL280UH090V60C | R-410A | 35400 | 15.5 | 13 | - - - | - - - | - - - | 207766882 | - - - | USA | No
ML14XC1-036-463A** | CX35-49C+TDR | SL280UH090XV60C | R-410A | 35400 | 15.5 | 13 | - - - | - - - | - - - | 207766883 | - - - | USA | No
ML14XC1-036-463A** | CX35-49C+TDR | SL280UH110V60C | R-410A | 35200 | 15.5 | 13 | - - - | - - - | - - - | 207766884 | - - - | USA | No
ML14XC1-036-463A** | CX35-49C+TDR | SL280UH110XV60C | R-410A | 35200 | 15.5 | 13 | - - - | - - - | - - - | 207766885 | - - - | USA | No
ML14XC1-036-463A** | CX35-49C+TDR | SLP99UH090XV36C | R-410A | 35000 | 15.5 | 13 | - - - | - - - | - - - | 207766886 | - - - | USA,Canada | No
ML14XC1-036-463A** | CX35-49C+TDR | SLP99UH090XV48C | R-410A | 34800 | 15.5 | 13 | - - - | - - - | - - - | 207766887 | - - - | USA,Canada | No
ML14XC1-036-463A** | CX35-49C+TDR | SLP99UH110XV60C | R-410A | 35400 | 16 | 13 | - - - | - - - | - - - | 207766888 | - - - | USA,Canada | No
ML14XC1-036-463A** | CX35-50/60C+TDR | - - - | R-410A | 33600 | 14 | 11.7 | - - - | - - - | - - - | 207766013 | - - - | USA,Canada | No
ML14XC1-036-463A** | CX35-50/60C+TDR | EL196UH090XE48C | R-410A | 34400 | 15.5 | 13 | - - - | - - - | - - - | 207766889 | - - - | USA,Canada | No
ML14XC1-036-463A** | CX35-50/60C+TDR | EL196UH110XE60C | R-410A | 35000 | 15.5 | 13 | - - - | - - - | - - - | 207766890 | - - - | USA,Canada | No
ML14XC1-036-463A** | CX35-50/60C+TDR | EL280UH110E48C | R-410A | 34400 | 15.5 | 13 | - - - | - - - | - - - | 207758690 | - - - | USA | No
ML14XC1-036-463A** | CX35-50/60C+TDR | EL280UH110E60C | R-410A | 34800 | 15.5 | 13 | - - - | - - - | - - - | 207758692 | - - - | USA | No
ML14XC1-036-463A** | CX35-50/60C+TDR | EL297UH090XV36C | R-410A | 34400 | 15.1 | 13 | - - - | - - - | - - - | 213187794 | - - - | USA,Canada | No
ML14XC1-036-463A** | CX35-50/60C+TDR | EL297UH090XV48C | R-410A | 34200 | 15.5 | 13 | - - - | - - - | - - - | 213187795 | - - - | USA,Canada | No
ML14XC1-036-463A** | CX35-50/60C+TDR | EL297UH110XV48C | R-410A | 34400 | 15.5 | 13 | - - - | - - - | - - - | 213187796 | - - - | USA,Canada | No
ML14XC1-036-463A** | CX35-50/60C+TDR | EL297UH110XV60C | R-410A | 34800 | 15.5 | 13 | - - - | - - - | - - - | 213187797 | - - - | USA,Canada | No
ML14XC1-036-463A** | CX35-50/60C+TDR | ML180UH090E60C | R-410A | 34600 | 15.5 | 13 | - - - | - - - | - - - | 207766897 | - - - | USA | No
ML14XC1-036-463A** | CX35-50/60C+TDR | ML180UH110E60C | R-410A | 34200 | 15.5 | 13 | - - - | - - - | - - - | 207766898 | - - - | USA | No
ML14XC1-036-463A** | CX35-50/60C+TDR | ML180UH110V60C | R-410A | 34800 | 15.5 | 13 | - - - | - - - | - - - | 207766899 | - - - | USA | No
ML14XC1-036-463A** | CX35-50/60C+TDR | ML180UH110XE60C | R-410A | 34200 | 15.5 | 13 | - - - | - - - | - - - | 207766900 | - - - | USA | No
ML14XC1-036-463A** | CX35-50/60C+TDR | ML196UH090XE36C | R-410A | 34400 | 15.1 | 12.5 | - - - | - - - | - - - | 207766901 | - - - | USA,Canada | No
ML14XC1-036-463A** | CX35-50/60C+TDR | ML196UH090XE48C | R-410A | 34400 | 15.5 | 13 | - - - | - - - | - - - | 207766902 | - - - | USA,Canada | No
ML14XC1-036-463A** | CX35-50/60C+TDR | ML196UH090XE60C | R-410A | 34600 | 15.5 | 13 | - - - | - - - | - - - | 207766903 | - - - | USA,Canada | No
ML14XC1-036-463A** | CX35-50/60C+TDR | ML296UH090XV48C | R-410A | 34000 | 15.5 | 13 | - - - | - - - | - - - | 207766904 | - - - | USA,Canada | No
ML14XC1-036-463A** | CX35-50/60C+TDR | ML296UH110XV60C | R-410A | 34800 | 15.5 | 13 | - - - | - - - | - - - | 207766905 | - - - | USA,Canada | No
ML14XC1-036-463A** | CX35-50/60C+TDR | SL280UH080NV60C | R-410A | 34800 | 15.5 | 13 | - - - | - - - | - - - | 207766906 | - - - | USA | No
ML14XC1-036-463A** | CX35-50/60C+TDR | SL280UH090V60C | R-410A | 34800 | 15.5 | 13 | - - - | - - - | - - - | 207766907 | - - - | USA | No
ML14XC1-036-463A** | CX35-50/60C+TDR | SL280UH090XV60C | R-410A | 34800 | 15.5 | 13 | - - - | - - - | - - - | 207766908 | - - - | USA | No
ML14XC1-036-463A** | CX35-50/60C+TDR | SL280UH110V60C | R-410A | 34600 | 15.1 | 13 | - - - | - - - | - - - | 207766909 | - - - | USA | No
ML14XC1-036-463A** | CX35-50/60C+TDR | SL280UH110XV60C | R-410A | 34600 | 15.1 | 13 | - - - | - - - | - - - | 207766910 | - - - | USA | No
ML14XC1-036-463A** | CX35-50/60C+TDR | SLP99UH090XV36C | R-410A | 34400 | 15.1 | 13 | - - - | - - - | - - - | 207766911 | - - - | USA,Canada | No
ML14XC1-036-463A** | CX35-50/60C+TDR | SLP99UH090XV48C | R-410A | 34200 | 15.5 | 13 | - - - | - - - | - - - | 207766912 | - - - | USA,Canada | No
ML14XC1-036-463A** | CX35-50/60C+TDR | SLP99UH110XV60C | R-410A | 34800 | 15.5 | 13 | - - - | - - - | - - - | 207766913 | - - - | USA,Canada | No
ML14XC1-036-463A** | CX35-60C+TDR | - - - | R-410A | 34600 | 14.25 | 12.2 | - - - | - - - | - - - | 207766014 | - - - | USA,Canada | No
ML14XC1-036-463A** | CX35-60C+TDR | EL196UH090XE48C | R-410A | 35600 | 16 | 13 | - - - | - - - | - - - | 207766914 | - - - | USA,Canada | No
ML14XC1-036-463A** | CX35-60C+TDR | EL196UH110XE60C | R-410A | 35800 | 16 | 13 | - - - | - - - | - - - | 207766915 | - - - | USA,Canada | No
ML14XC1-036-463A** | CX35-60C+TDR | EL297UH090XV36C | R-410A | 35400 | 15.5 | 13 | - - - | - - - | - - - | 213187798 | - - - | USA,Canada | No
ML14XC1-036-463A** | CX35-60C+TDR | EL297UH090XV48C | R-410A | 35200 | 15.5 | 13 | - - - | - - - | - - - | 213187799 | - - - | USA,Canada | No
ML14XC1-036-463A** | CX35-60C+TDR | EL297UH110XV48C | R-410A | 35400 | 16 | 13 | - - - | - - - | - - - | 213187800 | - - - | USA,Canada | No
ML14XC1-036-463A** | CX35-60C+TDR | EL297UH110XV60C | R-410A | 35600 | 16 | 13 | - - - | - - - | - - - | 213187801 | - - - | USA,Canada | No
ML14XC1-036-463A** | CX35-60C+TDR | ML180UH090E60C | R-410A | 35400 | 16 | 13 | - - - | - - - | - - - | 207766922 | - - - | USA | No
ML14XC1-036-463A** | CX35-60C+TDR | ML180UH110E60C | R-410A | 35200 | 16 | 13 | - - - | - - - | - - - | 207766923 | - - - | USA | No
ML14XC1-036-463A** | CX35-60C+TDR | ML180UH110V60C | R-410A | 35800 | 16 | 13 | - - - | - - - | - - - | 207766924 | - - - | USA | No
ML14XC1-036-463A** | CX35-60C+TDR | ML180UH110XE60C | R-410A | 35200 | 16 | 13 | - - - | - - - | - - - | 207766925 | - - - | USA | No
ML14XC1-036-463A** | CX35-60C+TDR | ML196UH090XE36C | R-410A | 35200 | 15.5 | 13 | - - - | - - - | - - - | 207766926 | - - - | USA,Canada | No
ML14XC1-036-463A** | CX35-60C+TDR | ML196UH090XE48C | R-410A | 35200 | 16 | 13 | - - - | - - - | - - - | 207766927 | - - - | USA,Canada | No
ML14XC1-036-463A** | CX35-60C+TDR | ML196UH090XE60C | R-410A | 35400 | 15.5 | 13 | - - - | - - - | - - - | 207766928 | - - - | USA,Canada | No
ML14XC1-036-463A** | CX35-60C+TDR | ML296UH090XV48C | R-410A | 35600 | 15.5 | 13 | - - - | - - - | - - - | 207766929 | - - - | USA,Canada | No
ML14XC1-036-463A** | CX35-60C+TDR | ML296UH110XV60C | R-410A | 35600 | 16 | 13 | - - - | - - - | - - - | 207766930 | - - - | USA,Canada | No
ML14XC1-036-463A** | CX35-60C+TDR | SL280UH080NV60C | R-410A | 35800 | 16 | 13 | - - - | - - - | - - - | 207766931 | - - - | USA | No
ML14XC1-036-463A** | CX35-60C+TDR | SL280UH090V60C | R-410A | 35800 | 16 | 13 | - - - | - - - | - - - | 207766932 | - - - | USA | No
ML14XC1-036-463A** | CX35-60C+TDR | SL280UH090XV60C | R-410A | 35800 | 16 | 13 | - - - | - - - | - - - | 207766933 | - - - | USA | No
ML14XC1-036-463A** | CX35-60C+TDR | SL280UH110V60C | R-410A | 35600 | 15.5 | 13 | - - - | - - - | - - - | 207766934 | - - - | USA | No
ML14XC1-036-463A** | CX35-60C+TDR | SL280UH110XV60C | R-410A | 35600 | 15.5 | 13 | - - - | - - - | - - - | 207766935 | - - - | USA | No
ML14XC1-036-463A** | CX35-60C+TDR | SLP99UH090XV36C | R-410A | 35400 | 15.5 | 13 | - - - | - - - | - - - | 207766936 | - - - | USA,Canada | No
ML14XC1-036-463A** | CX35-60C+TDR | SLP99UH090XV48C | R-410A | 35200 | 15.5 | 13 | - - - | - - - | - - - | 207766937 | - - - | USA,Canada | No
ML14XC1-036-463A** | CX35-60C+TDR | SLP99UH110XV60C | R-410A | 35600 | 16 | 13 | - - - | - - - | - - - | 207766938 | - - - | USA,Canada | No
ML14XC1-041-230A** | C35-30/36B+TDR+TXV | ML180UH070V36B | R-410A | 35600 | 15.5 | 12.5 | 34400 | 14.3 | 12 | 204490200 | North | USA | No
ML14XC1-041-230A** | C35-30/36B+TDR+TXV | ML180UH070V48B | R-410A | 36200 | 15.5 | 12.5 | 34800 | 14.4 | 12.2 | 204490223 | North | USA | No
ML14XC1-041-230A** | C35-30/36C+TDR+TXV | ML180UH110V60C | R-410A | 36400 | 16 | 13.5 | 35200 | 14.4 | 12.2 | 204490269 | North | USA | No
ML14XC1-041-230A** | C35-30/36C+TDR+TXV | ML196UH090XE60C | R-410A | 36200 | 15.5 | 12.5 | 34400 | 14.4 | 12.2 | 205999025 | North | USA,Canada | No
ML14XC1-041-230A** | C35-30B+TDR+TXV | ML180UH070V36B | R-410A | 36800 | 15.5 | 12.5 | 35800 | 14.7 | 12.2 | 204490201 | North | USA | No
ML14XC1-041-230A** | C35-30B+TDR+TXV | ML180UH070V48B | R-410A | 37200 | 16 | 13.5 | 36400 | 14.7 | 12.2 | 204490224 | North | USA | No
ML14XC1-041-230A** | C35-30B+TDR+TXV | ML180UH090V48B | R-410A | 37200 | 15.5 | 12.5 | 35800 | 14.7 | 12.2 | 204490247 | North | USA | No
ML14XC1-041-230A** | C35-36B+TDR+TXV | EL180UH080NE48B | R-410A | 37800 | 16 | 13 | 35800 | 14.7 | 12.2 | 202088554 | North | USA | No
ML14XC1-041-230A** | C35-36B+TDR+TXV | ML180UH070V36B | R-410A | 37200 | 16 | 13.5 | 36400 | 14.7 | 12.2 | 204490202 | North | USA | No
ML14XC1-041-230A** | C35-36B+TDR+TXV | ML180UH070V48B | R-410A | 37800 | 16 | 13.5 | 36800 | 14.7 | 12.2 | 204490225 | North | USA | No
ML14XC1-041-230A** | C35-36B+TDR+TXV | ML180UH090E48B | R-410A | 38000 | 16 | 13 | 36000 | 15.2 | 12.5 | 10584077 | North | USA | No
ML14XC1-041-230A** | C35-36B+TDR+TXV | ML180UH090V48B | R-410A | 37800 | 16 | 13 | 36800 | 14.4 | 12.2 | 204490248 | North | USA | No
ML14XC1-041-230A** | C35-36B+TDR+TXV | ML180UH090XE48B | R-410A | 38000 | 16 | 13 | 36000 | 15.2 | 12.5 | 10585477 | North | USA | No
ML14XC1-041-230A** | C35-36B+TDR+TXV | ML196UH070XE48B | R-410A | 37600 | 16 | 13.5 | 36400 | 14.3 | 12.2 | 205998054 | North | USA,Canada | No
ML14XC1-041-230A** | C35-36B+TDR+TXV | ML296UH045XV36B | R-410A | 37200 | 16 | 13 | 36400 | 14.3 | 12 | 203759342 | North | USA,Canada | No
ML14XC1-041-230A** | C35-36B+TDR+TXV | SL280UH080NV48B | R-410A | 38000 | 17 | 13.5 | 36600 | 14.4 | 12.2 | 203759343 | North | USA | No
ML14XC1-041-230A** | C35-36B+TDR+TXV | SL280UH090V36B | R-410A | 37800 | 16 | 13 | 36800 | 14.7 | 12.2 | 203759344 | North | USA | No
ML14XC1-041-230A** | C35-36B+TDR+TXV | SL280UH090V48B | R-410A | 38000 | 16 | 13 | 36800 | 14.4 | 12.2 | 203759345 | North | USA | No
ML14XC1-041-230A** | C35-36B+TDR+TXV | SL297UH040NV36B | R-410A | 37000 | 16 | 13 | 36400 | 14.4 | 12.2 | 203759346 | North | USA,Canada | No
ML14XC1-041-230A** | C35-36B+TDR+TXV | SLP99UH070XV36B | R-410A | 37600 | 15.5 | 13 | 36400 | 14.3 | 12.2 | 205543920 | North | USA,Canada | No
ML14XC1-041-230A** | C35-48B+TDR+TXV | EL180UH080NE48B | R-410A | 38000 | 16 | 13 | 36400 | 14.7 | 12.2 | 202088555 | North | USA | No
ML14XC1-041-230A** | C35-48B+TDR+TXV | EL280UH090E48B | R-410A | 38000 | 16 | 13 | 36600 | 15.2 | 13 | 205104732 | North | USA | No
ML14XC1-041-230A** | C35-48B+TDR+TXV | EL280UH090XE48B | R-410A | 38000 | 16 | 13 | 36600 | 15.2 | 13 | 205104733 | North | USA | No
ML14XC1-041-230A** | C35-48B+TDR+TXV | EL297UH045XV36B | R-410A | - - - | - - - | - - - | 36800 | 14.4 | 12.2 | 213185404 | North | USA,Canada | No
ML14XC1-041-230A** | C35-48B+TDR+TXV | EL297UH110XV60C | R-410A | - - - | - - - | - - - | 36800 | 14.4 | 12.2 | 213183186 | North | USA,Canada | No
ML14XC1-041-230A** | C35-48B+TDR+TXV | ML180UH070V36B | R-410A | 37400 | 16 | 13.5 | 36600 | 14.7 | 12.2 | 204490203 | North | USA | No
ML14XC1-041-230A** | C35-48B+TDR+TXV | ML180UH070V48B | R-410A | 38000 | 16.5 | 14 | 37000 | 15.2 | 12.5 | 204490226 | North | USA | No
ML14XC1-041-230A** | C35-48B+TDR+TXV | ML180UH090E48B | R-410A | 38500 | 16 | 13 | 36400 | 15.4 | 13 | 10584119 | North | USA | No
ML14XC1-041-230A** | C35-48B+TDR+TXV | ML180UH090V48B | R-410A | 38000 | 16 | 13 | 37000 | 14.7 | 12.2 | 204490249 | North | USA | No
ML14XC1-041-230A** | C35-48B+TDR+TXV | ML180UH090XE48B | R-410A | 38500 | 16 | 13 | 36400 | 15.4 | 13 | 10585515 | North | USA | No
ML14XC1-041-230A** | C35-48B+TDR+TXV | ML196UH070XE48B | R-410A | 37800 | 16 | 13.5 | 36600 | 14.3 | 12.2 | 205998055 | North | USA,Canada | No
ML14XC1-041-230A** | C35-48B+TDR+TXV | ML296UH045XV36B | R-410A | 37400 | 16 | 13 | 36800 | 14.3 | 12.2 | 203759349 | North | USA,Canada | No
ML14XC1-041-230A** | C35-48B+TDR+TXV | SL280UH080NV48B | R-410A | 38500 | 17 | 14 | 37000 | 14.7 | 12.2 | 203759350 | North | USA | No
ML14XC1-041-230A** | C35-48B+TDR+TXV | SL280UH090V36B | R-410A | 38000 | 16 | 13 | 37000 | 14.7 | 12.2 | 203759352 | North | USA | No
ML14XC1-041-230A** | C35-48B+TDR+TXV | SL280UH090V48B | R-410A | 38500 | 16 | 13 | 37000 | 14.7 | 12.2 | 203759353 | North | USA | No
ML14XC1-041-230A** | C35-48B+TDR+TXV | SL297UH040NV36B | R-410A | 37200 | 16 | 13 | 36800 | 14.4 | 12.2 | 203759354 | North | USA,Canada | No
ML14XC1-041-230A** | C35-48B+TDR+TXV | SLP99UH070XV36B | R-410A | 37800 | 16 | 13 | 36800 | 14.4 | 12.2 | 205543921 | North | USA,Canada | No
ML14XC1-041-230A** | C35-48C+TDR+TXV | EL180UH100NE60C | R-410A | 38500 | 17 | 14 | 36400 | 15.2 | 12.5 | 202242336 | North | USA | No
ML14XC1-041-230A** | C35-48C+TDR+TXV | EL195UH080NE48C | R-410A | 37800 | 16 | 13 | 36200 | 14.7 | 12.2 | 201854120 | North | USA,Canada | No
ML14XC1-041-230A** | C35-48C+TDR+TXV | EL195UH100NE60C | R-410A | 37800 | 16 | 13 | 36600 | 15.2 | 12.5 | 201854121 | North | USA,Canada | No
ML14XC1-041-230A** | C35-48C+TDR+TXV | EL196UH090XE48C | R-410A | 38000 | 16 | 13 | 36600 | 15.2 | 13 | 201868722 | North | USA,Canada | No
ML14XC1-041-230A** | C35-48C+TDR+TXV | EL196UH110XE60C | R-410A | 37600 | 17 | 13.5 | 37200 | 15.4 | 13 | 201868723 | North | USA,Canada | No
ML14XC1-041-230A** | C35-48C+TDR+TXV | EL280UH110E48C | R-410A | 38000 | 16.5 | 14 | 36800 | 15.6 | 13 | 202895546 | North | USA | No
ML14XC1-041-230A** | C35-48C+TDR+TXV | EL280UH110E60C | R-410A | 38500 | 16.5 | 14 | 37400 | 15.6 | 13 | 202895561 | North | USA | No
ML14XC1-041-230A** | C35-48C+TDR+TXV | EL280UH110XE60C | R-410A | 38500 | 16.5 | 14 | 37400 | 15.6 | 13 | 203326113 | North | USA | No
ML14XC1-041-230A** | C35-48C+TDR+TXV | EL297UH090XE48C | R-410A | - - - | - - - | - - - | 36800 | 14.7 | 12.9 | 213500389 | North | USA,Canada | No
ML14XC1-041-230A** | C35-48C+TDR+TXV | EL297UH090XV36C | R-410A | - - - | - - - | - - - | 37000 | 14.7 | 12.2 | 213185405 | North | USA,Canada | No
ML14XC1-041-230A** | C35-48C+TDR+TXV | EL297UH090XV48C | R-410A | - - - | - - - | - - - | 37000 | 14.7 | 12.2 | 213185406 | North | USA,Canada | No
ML14XC1-041-230A** | C35-48C+TDR+TXV | EL297UH090XV60C | R-410A | - - - | - - - | - - - | 37200 | 14.7 | 12.2 | 213185407 | North | USA,Canada | No
ML14XC1-041-230A** | C35-48C+TDR+TXV | EL297UH110XE60C | R-410A | - - - | - - - | - - - | 37000 | 15.4 | 13 | 213433468 | North | USA,Canada | No
ML14XC1-041-230A** | C35-48C+TDR+TXV | EL297UH110XV48C | R-410A | - - - | - - - | - - - | 37200 | 14.7 | 12.2 | 213185050 | North | USA,Canada | No
ML14XC1-041-230A** | C35-48C+TDR+TXV | EL297UH110XV60C | R-410A | - - - | - - - | - - - | 37200 | 14.7 | 12.2 | 213183170 | North | USA,Canada | No
ML14XC1-041-230A** | C35-48C+TDR+TXV | ML180UH090E60C | R-410A | 38500 | 17 | 13.5 | 36600 | 15.6 | 13 | 10584629 | North | USA | No
ML14XC1-041-230A** | C35-48C+TDR+TXV | ML180UH110E60C | R-410A | 38500 | 16 | 13.5 | 36400 | 15.6 | 13 | 10585948 | North | USA | No
ML14XC1-041-230A** | C35-48C+TDR+TXV | ML180UH110V60C | R-410A | 38000 | 16 | 13 | 37400 | 15.6 | 13 | 204490270 | North | USA | No
ML14XC1-041-230A** | C35-48C+TDR+TXV | ML180UH110XE60C | R-410A | 38500 | 16 | 13.5 | 36400 | 15.6 | 13 | 10586736 | North | USA | No
ML14XC1-041-230A** | C35-48C+TDR+TXV | ML193UH090XE36C | R-410A | 37600 | 16 | 13.5 | 36400 | 15.2 | 12.5 | 202895583 | North | USA | No
ML14XC1-041-230A** | C35-48C+TDR+TXV | ML193UH090XE48C | R-410A | 38000 | 16.5 | 14 | 36400 | 15.2 | 13 | 202895588 | North | USA | No
ML14XC1-041-230A** | C35-48C+TDR+TXV | ML193UH110XE48C | R-410A | 38500 | 16.5 | 14 | 36400 | 15.4 | 13 | 202895604 | North | USA | No
ML14XC1-041-230A** | C35-48C+TDR+TXV | ML196UH090XE36C | R-410A | 37800 | 16 | 13.5 | 36600 | 14.7 | 12.2 | 205998630 | North | USA,Canada | No
ML14XC1-041-230A** | C35-48C+TDR+TXV | ML196UH090XE48C | R-410A | 38000 | 16 | 13 | 36600 | 15.2 | 13 | 204505120 | North | USA,Canada | No
ML14XC1-041-230A** | C35-48C+TDR+TXV | ML196UH090XE60C | R-410A | 38000 | 16.5 | 14 | 36800 | 15.4 | 13 | 205997154 | North | USA,Canada | No
ML14XC1-041-230A** | C35-48C+TDR+TXV | ML196UH110XE60C | R-410A | 37600 | 17 | 13.5 | 37200 | 15.4 | 13 | 204505121 | North | USA,Canada | No
ML14XC1-041-230A** | C35-48C+TDR+TXV | ML296UH090XV48C | R-410A | 38000 | 16 | 13 | 37200 | 14.7 | 12.2 | 203759360 | North | USA,Canada | No
ML14XC1-041-230A** | C35-48C+TDR+TXV | ML296UH110XV60C | R-410A | 38000 | 16 | 13.5 | 37200 | 15.4 | 13 | 203759361 | North | USA,Canada | No
ML14XC1-041-230A** | C35-48C+TDR+TXV | SL280UH080NV60C | R-410A | 38500 | 16 | 13 | 37000 | 15.4 | 13 | 10589036 | North | USA | No
ML14XC1-041-230A** | C35-48C+TDR+TXV | SL280UH090V60C | R-410A | 38500 | 17 | 13.5 | 37400 | 15.2 | 12.5 | 9144696 | North | USA | No
ML14XC1-041-230A** | C35-48C+TDR+TXV | SL280UH090XV60C | R-410A | 38500 | 17 | 13.5 | 37400 | 15.2 | 12.5 | 9144697 | North | USA | No
ML14XC1-041-230A** | C35-48C+TDR+TXV | SL280UH100NV60C | R-410A | 38000 | 16 | 13 | 37200 | 15.2 | 12.5 | 10588809 | North | USA | No
ML14XC1-041-230A** | C35-48C+TDR+TXV | SL280UH110V60C | R-410A | 38000 | 16 | 13 | 37200 | 14.7 | 12.2 | 9144698 | North | USA | No
ML14XC1-041-230A** | C35-48C+TDR+TXV | SL280UH110XV60C | R-410A | 38000 | 16 | 13 | 37200 | 14.7 | 12.2 | 9144699 | North | USA | No
ML14XC1-041-230A** | C35-48C+TDR+TXV | SL297UH080NV48C | R-410A | 37400 | 16 | 13 | 37200 | 15.2 | 12.5 | 203759362 | North | USA,Canada | No
ML14XC1-041-230A** | C35-48C+TDR+TXV | SL297UH080NV60C | R-410A | 37600 | 16 | 13 | 37200 | 14.7 | 12.2 | 203759363 | North | USA,Canada | No
ML14XC1-041-230A** | C35-48C+TDR+TXV | SLP99UH090XV36C | R-410A | 38000 | 16 | 13 | 37000 | 14.7 | 12.2 | 205543922 | North | USA,Canada | No
ML14XC1-041-230A** | C35-48C+TDR+TXV | SLP99UH090XV48C | R-410A | 38000 | 16 | 13 | 37000 | 14.7 | 12.2 | 205543923 | North | USA,Canada | No
ML14XC1-041-230A** | C35-48C+TDR+TXV | SLP99UH090XV60C | R-410A | 38000 | 16 | 13 | 37200 | 14.7 | 12.2 | 205543925 | North | USA,Canada | No
ML14XC1-041-230A** | C35-48C+TDR+TXV | SLP99UH110XV60C | R-410A | 38500 | 16 | 13.5 | 37200 | 14.7 | 12.2 | 205543926 | North | USA,Canada | No
ML14XC1-041-230A** | C35-49C+TDR+TXV | EL180UH100NE60C | R-410A | 38500 | 17 | 14 | 36800 | 15.4 | 13 | 202242337 | North | USA | No
ML14XC1-041-230A** | C35-49C+TDR+TXV | EL195UH080NE48C | R-410A | 38000 | 16 | 13 | 36800 | 15.2 | 12.5 | 201854122 | North | USA,Canada | No
ML14XC1-041-230A** | C35-49C+TDR+TXV | EL195UH100NE60C | R-410A | 38500 | 16 | 13 | 37200 | 15.2 | 13 | 201854123 | North | USA,Canada | No
ML14XC1-041-230A** | C35-49C+TDR+TXV | EL196UH090XE48C | R-410A | 38500 | 16 | 13.5 | 37000 | 15.4 | 13 | 201868724 | North | USA,Canada | No
ML14XC1-041-230A** | C35-49C+TDR+TXV | EL196UH110XE60C | R-410A | 39000 | 16 | 13 | 37400 | 15.4 | 13 | 201868725 | North | USA,Canada | No
ML14XC1-041-230A** | C35-49C+TDR+TXV | EL280UH110E48C | R-410A | 38500 | 16.5 | 14 | 37400 | 15.8 | 13 | 202895547 | North | USA | No
ML14XC1-041-230A** | C35-49C+TDR+TXV | EL280UH110E60C | R-410A | 39000 | 16.5 | 14 | 37600 | 15.6 | 13 | 202895562 | North | USA | No
ML14XC1-041-230A** | C35-49C+TDR+TXV | EL280UH110XE60C | R-410A | 39000 | 16.5 | 14 | 37600 | 15.6 | 13 | 203326114 | North | USA | No
ML14XC1-041-230A** | C35-49C+TDR+TXV | EL297UH090XE48C | R-410A | - - - | - - - | - - - | 37200 | 15.2 | 13 | 213500390 | North | USA,Canada | No
ML14XC1-041-230A** | C35-49C+TDR+TXV | EL297UH090XV36C | R-410A | - - - | - - - | - - - | 37400 | 15.2 | 12.5 | 213185408 | North | USA,Canada | No
ML14XC1-041-230A** | C35-49C+TDR+TXV | EL297UH090XV48C | R-410A | - - - | - - - | - - - | 37400 | 15.2 | 12.5 | 213185409 | North | USA,Canada | No
ML14XC1-041-230A** | C35-49C+TDR+TXV | EL297UH110XE60C | R-410A | - - - | - - - | - - - | 37200 | 15.4 | 13 | 213433469 | North | USA,Canada | No
ML14XC1-041-230A** | C35-49C+TDR+TXV | EL297UH110XV48C | R-410A | - - - | - - - | - - - | 37600 | 15.2 | 12.5 | 213185051 | North | USA,Canada | No
ML14XC1-041-230A** | C35-49C+TDR+TXV | EL297UH110XV60C | R-410A | - - - | - - - | - - - | 37600 | 15.2 | 12.5 | 213182075 | North | USA,Canada | No
ML14XC1-041-230A** | C35-49C+TDR+TXV | ML180UH090E60C | R-410A | 39000 | 17 | 13.5 | 37200 | 15.8 | 13 | 10584679 | North | USA | No
ML14XC1-041-230A** | C35-49C+TDR+TXV | ML180UH110E60C | R-410A | 38500 | 17 | 13.5 | 37000 | 15.6 | 13 | 10585998 | North | USA | No
ML14XC1-041-230A** | C35-49C+TDR+TXV | ML180UH110V60C | R-410A | 39000 | 17 | 13.5 | 37800 | 15.8 | 13 | 204490271 | North | USA | No
ML14XC1-041-230A** | C35-49C+TDR+TXV | ML180UH110XE60C | R-410A | 38500 | 17 | 13.5 | 37000 | 15.6 | 13 | 10586775 | North | USA | No
ML14XC1-041-230A** | C35-49C+TDR+TXV | ML193UH090XE36C | R-410A | 37800 | 16 | 13.5 | 37000 | 15.2 | 13 | 202895584 | North | USA | No
ML14XC1-041-230A** | C35-49C+TDR+TXV | ML193UH090XE48C | R-410A | 38500 | 16.5 | 14 | 36800 | 15.4 | 13 | 202895589 | North | USA | No
ML14XC1-041-230A** | C35-49C+TDR+TXV | ML193UH110XE48C | R-410A | 38500 | 16.5 | 14 | 37000 | 15.6 | 13 | 202895605 | North | USA | No
ML14XC1-041-230A** | C35-49C+TDR+TXV | ML196UH090XE36C | R-410A | 38000 | 16 | 13.5 | 37000 | 14.7 | 12.2 | 205996999 | North | USA,Canada | No
ML14XC1-041-230A** | C35-49C+TDR+TXV | ML196UH090XE48C | R-410A | 38500 | 16 | 13.5 | 37000 | 15.4 | 13 | 204505122 | North | USA,Canada | No
ML14XC1-041-230A** | C35-49C+TDR+TXV | ML196UH090XE60C | R-410A | 38500 | 16.5 | 14 | 37200 | 15.4 | 13 | 205997155 | North | USA,Canada | No
ML14XC1-041-230A** | C35-49C+TDR+TXV | ML196UH110XE60C | R-410A | 39000 | 16 | 13 | 37400 | 15.4 | 13 | 204505123 | North | USA,Canada | No
ML14XC1-041-230A** | C35-49C+TDR+TXV | ML296UH090XV48C | R-410A | 38500 | 16 | 13 | 37800 | 15.2 | 12.5 | 203759372 | North | USA,Canada | No
ML14XC1-041-230A** | C35-49C+TDR+TXV | ML296UH110XV60C | R-410A | 38500 | 16.5 | 13.5 | 37600 | 15.4 | 13 | 203759373 | North | USA,Canada | No
ML14XC1-041-230A** | C35-49C+TDR+TXV | SL280UH080NV60C | R-410A | 39000 | 16 | 13 | 37400 | 15.6 | 13 | 10589037 | North | USA | No
ML14XC1-041-230A** | C35-49C+TDR+TXV | SL280UH090V60C | R-410A | 39000 | 17 | 13.5 | 37800 | 15.2 | 13 | 203759374 | North | USA | No
ML14XC1-041-230A** | C35-49C+TDR+TXV | SL280UH090XV60C | R-410A | 39000 | 17 | 13.5 | 37800 | 15.2 | 13 | 9144709 | North | USA | No
ML14XC1-041-230A** | C35-49C+TDR+TXV | SL280UH100NV60C | R-410A | 39000 | 17.5 | 14.5 | 37800 | 15.4 | 13 | 201849478 | North | USA | No
ML14XC1-041-230A** | C35-49C+TDR+TXV | SL280UH110V60C | R-410A | 39000 | 17 | 13.5 | 37600 | 15.2 | 12.5 | 9144710 | North | USA | No
ML14XC1-041-230A** | C35-49C+TDR+TXV | SL297UH080NV48C | R-410A | 37800 | 17 | 13 | 37600 | 15.2 | 13 | 203759375 | North | USA,Canada | No
ML14XC1-041-230A** | C35-49C+TDR+TXV | SLP99UH090XV36C | R-410A | 38500 | 16 | 13 | 37400 | 15.2 | 12.5 | 205543927 | North | USA,Canada | No
ML14XC1-041-230A** | C35-49C+TDR+TXV | SLP99UH090XV48C | R-410A | 38500 | 16 | 13 | 37400 | 15.2 | 12.5 | 205543928 | North | USA,Canada | No
ML14XC1-041-230A** | C35-49C+TDR+TXV | SLP99UH090XV60C | R-410A | 39000 | 16 | 13 | 37800 | 14.7 | 12.2 | 205543929 | North | USA,Canada | No
ML14XC1-041-230A** | C35-49C+TDR+TXV | SLP99UH110XV60C | R-410A | 39000 | 16 | 13.5 | 37600 | 15.2 | 12.5 | 205543931 | North | USA,Canada | No
ML14XC1-041-230A** | C35-50/60C+TDR+TXV | EL180UH100NE60C | R-410A | 37800 | 16 | 13 | 36400 | 14.7 | 12.2 | 202242338 | North | USA | No
ML14XC1-041-230A** | C35-50/60C+TDR+TXV | EL195UH080NE48C | R-410A | 37200 | 16 | 13 | 36000 | 14.7 | 12.2 | 201854124 | North | USA,Canada | No
ML14XC1-041-230A** | C35-50/60C+TDR+TXV | EL195UH100NE60C | R-410A | 37400 | 16 | 13 | 36200 | 14.7 | 12.2 | 201854125 | North | USA,Canada | No
ML14XC1-041-230A** | C35-50/60C+TDR+TXV | EL196UH090XE48C | R-410A | 37600 | 16 | 13 | 36000 | 14.7 | 12.2 | 201868726 | North | USA,Canada | No
ML14XC1-041-230A** | C35-50/60C+TDR+TXV | EL196UH110XE60C | R-410A | 37400 | 16 | 13 | 36600 | 15.2 | 12.5 | 201868727 | North | USA,Canada | No
ML14XC1-041-230A** | C35-50/60C+TDR+TXV | EL280UH110E48C | R-410A | 37800 | 16 | 13.5 | 36400 | 15.4 | 13 | 202895548 | North | USA | No
ML14XC1-041-230A** | C35-50/60C+TDR+TXV | EL280UH110E60C | R-410A | 38000 | 16 | 13.5 | 36800 | 15.2 | 13 | 202895563 | North | USA | No
ML14XC1-041-230A** | C35-50/60C+TDR+TXV | EL280UH110XE60C | R-410A | 38000 | 16 | 13.5 | 36800 | 15.2 | 13 | 203326115 | North | USA | No
ML14XC1-041-230A** | C35-50/60C+TDR+TXV | EL297UH090XE48C | R-410A | - - - | - - - | - - - | 36200 | 14.7 | 12.2 | 213500391 | North | USA,Canada | No
ML14XC1-041-230A** | C35-50/60C+TDR+TXV | EL297UH110XE60C | R-410A | - - - | - - - | - - - | 36400 | 15.2 | 12.5 | 213433470 | North | USA,Canada | No
ML14XC1-041-230A** | C35-50/60C+TDR+TXV | EL297UH110XV48C | R-410A | - - - | - - - | - - - | 36800 | 14.7 | 12.2 | 213185052 | North | USA,Canada | No
ML14XC1-041-230A** | C35-50/60C+TDR+TXV | EL297UH110XV60C | R-410A | - - - | - - - | - - - | 36800 | 14.7 | 12.2 | 213183171 | North | USA,Canada | No
ML14XC1-041-230A** | C35-50/60C+TDR+TXV | ML180UH090E60C | R-410A | 38000 | 16 | 13 | 36200 | 15.4 | 13 | 10584734 | North | USA | No
ML14XC1-041-230A** | C35-50/60C+TDR+TXV | ML180UH110E60C | R-410A | 37800 | 16 | 13 | 36600 | 14.7 | 12.2 | 10586051 | North | USA | No
ML14XC1-041-230A** | C35-50/60C+TDR+TXV | ML180UH110V60C | R-410A | 38000 | 16.5 | 14 | 37200 | 15.4 | 13 | 204490272 | North | USA | No
ML14XC1-041-230A** | C35-50/60C+TDR+TXV | ML180UH110XE60C | R-410A | 37800 | 16 | 13 | 36600 | 14.7 | 12.2 | 10586822 | North | USA | No
ML14XC1-041-230A** | C35-50/60C+TDR+TXV | ML193UH090XE48C | R-410A | 37800 | 16 | 14 | 36800 | 14.7 | 12.2 | 202895590 | North | USA | No
ML14XC1-041-230A** | C35-50/60C+TDR+TXV | ML193UH110XE48C | R-410A | 37800 | 16.5 | 14 | 37000 | 14.7 | 12.2 | 202895606 | North | USA | No
ML14XC1-041-230A** | C35-50/60C+TDR+TXV | ML196UH090XE36C | R-410A | 37400 | 15.5 | 12.5 | 36200 | 14.7 | 12.2 | 205998631 | North | USA,Canada | No
ML14XC1-041-230A** | C35-50/60C+TDR+TXV | ML196UH090XE48C | R-410A | 37600 | 16 | 13 | 36000 | 14.7 | 12.2 | 204505124 | North | USA,Canada | No
ML14XC1-041-230A** | C35-50/60C+TDR+TXV | ML196UH090XE60C | R-410A | 37800 | 16 | 13.5 | 36200 | 14.7 | 12.2 | 205999026 | North | USA,Canada | No
ML14XC1-041-230A** | C35-50/60C+TDR+TXV | ML196UH110XE60C | R-410A | 37400 | 16 | 13 | 36600 | 15.2 | 12.5 | 204505125 | North | USA,Canada | No
ML14XC1-041-230A** | C35-50/60C+TDR+TXV | SLP99UH090XV36C | R-410A | 37600 | 16 | 13 | 36600 | 14.7 | 12.2 | 205543932 | North | USA,Canada | No
ML14XC1-041-230A** | C35-50/60C+TDR+TXV | SLP99UH090XV48C | R-410A | 37800 | 16 | 13 | 36800 | 14.7 | 12.2 | 205543933 | North | USA,Canada | No
ML14XC1-041-230A** | C35-50/60C+TDR+TXV | SLP99UH090XV60C | R-410A | 37600 | 16 | 13 | 37000 | 14.7 | 12.2 | 205543935 | North | USA,Canada | No
ML14XC1-041-230A** | C35-50/60C+TDR+TXV | SLP99UH110XV60C | R-410A | 38000 | 16 | 13 | 36800 | 14.7 | 12.2 | 205543936 | North | USA,Canada | No
ML14XC1-041-230A** | C35-60C+TDR+TXV | EL180UH100NE60C | R-410A | 39000 | 17 | 14 | 37800 | 15.2 | 12.5 | 202242339 | North | USA | No
ML14XC1-041-230A** | C35-60C+TDR+TXV | EL195UH080NE48C | R-410A | 38500 | 16 | 13 | 37800 | 15.2 | 12.5 | 201854126 | North | USA,Canada | No
ML14XC1-041-230A** | C35-60C+TDR+TXV | EL195UH100NE60C | R-410A | 39000 | 16 | 13 | 37600 | 15.4 | 13 | 201854127 | North | USA,Canada | No
ML14XC1-041-230A** | C35-60C+TDR+TXV | EL196UH090XE48C | R-410A | 39000 | 17 | 13.5 | 37400 | 15.4 | 13 | 201868728 | North | USA,Canada | No
ML14XC1-041-230A** | C35-60C+TDR+TXV | EL196UH110XE60C | R-410A | 39500 | 17 | 13.5 | 37800 | 15.6 | 13 | 201868729 | North | USA,Canada | No
ML14XC1-041-230A** | C35-60C+TDR+TXV | EL280UH110E48C | R-410A | 39000 | 17 | 14 | 37800 | 16 | 13.5 | 202895549 | North | USA | Yes
ML14XC1-041-230A** | C35-60C+TDR+TXV | EL280UH110E60C | R-410A | 39500 | 16.5 | 14 | 38000 | 15.8 | 13 | 202895564 | North | USA | No
ML14XC1-041-230A** | C35-60C+TDR+TXV | EL280UH110XE60C | R-410A | 39500 | 16.5 | 14 | 38000 | 15.8 | 13 | 203326116 | North | USA | No
ML14XC1-041-230A** | C35-60C+TDR+TXV | EL297UH090XE48C | R-410A | - - - | - - - | - - - | 37600 | 15.5 | 13 | 213500392 | North | USA,Canada | No
ML14XC1-041-230A** | C35-60C+TDR+TXV | EL297UH090XV36C | R-410A | - - - | - - - | - - - | 37800 | 15.4 | 12.5 | 213185410 | North | USA,Canada | No
ML14XC1-041-230A** | C35-60C+TDR+TXV | EL297UH090XV48C | R-410A | - - - | - - - | - - - | 38000 | 15.4 | 13 | 213185411 | North | USA,Canada | No
ML14XC1-041-230A** | C35-60C+TDR+TXV | EL297UH090XV60C | R-410A | - - - | - - - | - - - | 38000 | 15.2 | 12.5 | 213185412 | North | USA,Canada | No
ML14XC1-041-230A** | C35-60C+TDR+TXV | EL297UH110XE60C | R-410A | - - - | - - - | - - - | 37800 | 15.6 | 13 | 213433471 | North | USA,Canada | No
ML14XC1-041-230A** | C35-60C+TDR+TXV | EL297UH110XV60C | R-410A | - - - | - - - | - - - | 37800 | 15.4 | 12.5 | 213182241 | North | USA,Canada | No
ML14XC1-041-230A** | C35-60C+TDR+TXV | ML180UH090E60C | R-410A | 39500 | 17 | 13.5 | 37600 | 15.8 | 13 | 10584784 | North | USA | No
ML14XC1-041-230A** | C35-60C+TDR+TXV | ML180UH110E60C | R-410A | 39000 | 17 | 13.5 | 38000 | 15.8 | 13 | 10586100 | North | USA | No
ML14XC1-041-230A** | C35-60C+TDR+TXV | ML180UH110V60C | R-410A | 39000 | 17 | 13.5 | 38000 | 16 | 13.5 | 204490273 | North | USA | Yes
ML14XC1-041-230A** | C35-60C+TDR+TXV | ML180UH110XE60C | R-410A | 39000 | 17 | 13.5 | 38000 | 15.8 | 13 | 10586864 | North | USA | No
ML14XC1-041-230A** | C35-60C+TDR+TXV | ML193UH090XE36C | R-410A | 38500 | 16.5 | 14 | 37600 | 15.4 | 13 | 202895585 | North | USA | No
ML14XC1-041-230A** | C35-60C+TDR+TXV | ML193UH090XE48C | R-410A | 39000 | 17 | 14 | 38000 | 14.7 | 12.2 | 202895591 | North | USA | No
ML14XC1-041-230A** | C35-60C+TDR+TXV | ML193UH110XE48C | R-410A | 39000 | 17 | 14 | 38000 | 15.4 | 13 | 202895607 | North | USA | No
ML14XC1-041-230A** | C35-60C+TDR+TXV | ML196UH090XE36C | R-410A | 38500 | 16.5 | 13.5 | 37600 | 15.2 | 13 | 205998632 | North | USA,Canada | No
ML14XC1-041-230A** | C35-60C+TDR+TXV | ML196UH090XE48C | R-410A | 39000 | 17 | 13.5 | 37400 | 15.4 | 13 | 204505126 | North | USA,Canada | No
ML14XC1-041-230A** | C35-60C+TDR+TXV | ML196UH090XE60C | R-410A | 39000 | 16.5 | 14 | 37600 | 15.6 | 13 | 205999027 | North | USA,Canada | No
ML14XC1-041-230A** | C35-60C+TDR+TXV | ML196UH110XE60C | R-410A | 39500 | 17 | 13.5 | 37800 | 15.6 | 13 | 204505127 | North | USA,Canada | No
ML14XC1-041-230A** | C35-60C+TDR+TXV | ML296UH090XV48C | R-410A | 39000 | 17 | 13.5 | 38000 | 15.4 | 13 | 203759388 | North | USA,Canada | No
ML14XC1-041-230A** | C35-60C+TDR+TXV | ML296UH110XV60C | R-410A | 39000 | 16.5 | 14 | 38000 | 15.6 | 13 | 203759389 | North | USA,Canada | No
ML14XC1-041-230A** | C35-60C+TDR+TXV | SL280UH080NV60C | R-410A | 39500 | 18 | 14.5 | 38000 | 15.8 | 13 | 203759390 | North | USA | No
ML14XC1-041-230A** | C35-60C+TDR+TXV | SL280UH090V60C | R-410A | 39500 | 17 | 13.5 | 38000 | 15.4 | 13 | 203759391 | North | USA | No
ML14XC1-041-230A** | C35-60C+TDR+TXV | SL280UH100NV60C | R-410A | 39000 | 18 | 14.5 | 38000 | 15.6 | 13 | 203759392 | North | USA | No
ML14XC1-041-230A** | C35-60C+TDR+TXV | SL280UH110V60C | R-410A | 39000 | 17 | 13.5 | 38000 | 15.4 | 13 | 203759394 | North | USA | No
ML14XC1-041-230A** | C35-60C+TDR+TXV | SL297UH080NV48C | R-410A | 38500 | 17 | 14 | 38000 | 15.4 | 13 | 203759395 | North | USA,Canada | No
ML14XC1-041-230A** | C35-60C+TDR+TXV | SL297UH080NV60C | R-410A | 38500 | 17 | 13 | 38000 | 15.4 | 13 | 203759396 | North | USA,Canada | No
ML14XC1-041-230A** | C35-60C+TDR+TXV | SLP99UH090XV36C | R-410A | 39000 | 16 | 13.5 | 37800 | 15.4 | 12.5 | 205543937 | North | USA,Canada | No
ML14XC1-041-230A** | C35-60C+TDR+TXV | SLP99UH090XV48C | R-410A | 39000 | 17 | 13.5 | 38000 | 15.4 | 13 | 205541649 | North | USA,Canada | No
ML14XC1-041-230A** | C35-60C+TDR+TXV | SLP99UH090XV60C | R-410A | 39500 | 16 | 13.5 | 38000 | 15.2 | 12.5 | 205543939 | North | USA,Canada | No
ML14XC1-041-230A** | C35-60C+TDR+TXV | SLP99UH110XV60C | R-410A | 39500 | 17 | 13.5 | 38000 | 15.4 | 13 | 205543940 | North | USA,Canada | No
ML14XC1-041-230A** | C35-60D+TDR+TXV | ML196UH135XE60D | R-410A | 39000 | 17 | 14 | 37400 | 15.4 | 13 | 205998334 | North | USA,Canada | No
ML14XC1-041-230A** | CBA25UHE-042-230 | - - - | R-410A | - - - | - - - | - - - | 35600 | 14.7 | 12.2 | 212510754 | North | USA,Canada | No
ML14XC1-041-230A** | CBA25UHV-042-230 | - - - | R-410A | 38000 | 16.5 | 13.5 | 37000 | 15.4 | 13 | 202540554 | North | USA,Canada | No
ML14XC1-041-230A** | CBA25UHV-048-230 | - - - | R-410A | 38500 | 16.5 | 13.5 | 37400 | 15.4 | 13 | 202540555 | North | USA,Canada | No
ML14XC1-041-230A** | CBA27UHE-048-230+TDR | - - - | R-410A | 38500 | 16 | 13 | 37400 | 15.8 | 13 | 10259425 | North | USA,Canada | No
ML14XC1-041-230A** | CBA38MV-048-230+TDR | - - - | R-410A | 38000 | 17 | 14 | 37800 | 15.6 | 13 | 201851069 | North | USA,Canada | No
ML14XC1-041-230A** | CBK45UHET-042-230 | - - - | R-410A | - - - | - - - | - - - | 35600 | 14.4 | 12.2 | 214860679 | North | USA,Canada | No
ML14XC1-041-230A** | CBK45UHVT-042-230 | - - - | R-410A | - - - | - - - | - - - | 37000 | 15.4 | 13 | 214860469 | North | USA,Canada | No
ML14XC1-041-230A** | CBK45UHVT-048-230 | - - - | R-410A | - - - | - - - | - - - | 37400 | 15.4 | 13 | 214860470 | North | USA,Canada | No
ML14XC1-041-230A** | CBK47UHET-048-230 | - - - | R-410A | - - - | - - - | - - - | 37400 | 15.4 | 13 | 214860447 | North | USA,Canada | No
ML14XC1-041-230A** | CH23-31+TDR+TXV | ML180UH110V60C | R-410A | 34600 | 15.5 | 12.5 | 33000 | 14.3 | 11.7 | 204490274 | North | USA | No
ML14XC1-041-230A** | CH23-41+TDR+TXV | ML180UH070V36B | R-410A | 36200 | 16 | 13.5 | 34600 | 14.4 | 12.2 | 204490205 | North | USA | No
ML14XC1-041-230A** | CH23-41+TDR+TXV | ML180UH070V48B | R-410A | 36600 | 16 | 13.5 | 34800 | 14.7 | 12.2 | 204490228 | North | USA | No
ML14XC1-041-230A** | CH23-41+TDR+TXV | ML180UH090V48B | R-410A | 36800 | 16 | 13.5 | 34800 | 14.4 | 12 | 204490251 | North | USA | No
ML14XC1-041-230A** | CH23-41+TDR+TXV | ML180UH110V60C | R-410A | 37000 | 16.5 | 14 | 35200 | 14.7 | 12.2 | 204490275 | North | USA | No
ML14XC1-041-230A** | CH23-41+TDR+TXV | ML196UH090XE36C | R-410A | 36400 | 15.5 | 12.5 | 34400 | 14.3 | 12 | 205998634 | North | USA,Canada | No
ML14XC1-041-230A** | CH23-41+TDR+TXV | ML196UH090XE60C | R-410A | 36800 | 16 | 13.5 | 34600 | 14.7 | 12.2 | 205997157 | North | USA,Canada | No
ML14XC1-041-230A** | CH23-41+TDR+TXV | ML196UH135XE60D | R-410A | 37200 | 16 | 13.5 | 34800 | 14.7 | 12.2 | 205998336 | North | USA,Canada | No
ML14XC1-041-230A** | CH23-51+TDR+TXV | EL280UH045E36A | R-410A | 36800 | 15.5 | 12.5 | 34600 | 14.4 | 12.2 | 202895541 | North | USA | No
ML14XC1-041-230A** | CH23-51+TDR+TXV | EL280UH070E36A | R-410A | 36200 | 15 | 12.5 | 34200 | 14.4 | 12 | 202896994 | North | USA | No
ML14XC1-041-230A** | CH23-51+TDR+TXV | EL280UH070XE36A | R-410A | 36200 | 15 | 12.5 | 34200 | 14.4 | 12 | 203326389 | North | USA | No
ML14XC1-041-230A** | CH23-51+TDR+TXV | EL280UH090E36B | R-410A | 36800 | 15.5 | 12.5 | 34600 | 14.4 | 12.2 | 202896995 | North | USA | No
ML14XC1-041-230A** | CH23-51+TDR+TXV | EL280UH090E48B | R-410A | 36800 | 16 | 13.5 | 34800 | 14.7 | 12.2 | 202896996 | North | USA | No
ML14XC1-041-230A** | CH23-51+TDR+TXV | EL280UH090XE48B | R-410A | 36800 | 16 | 13.5 | 34800 | 14.7 | 12.2 | 203326390 | North | USA | No
ML14XC1-041-230A** | CH23-51+TDR+TXV | EL280UH110E48C | R-410A | 37000 | 16 | 13.5 | 34800 | 14.7 | 12.2 | 202896997 | North | USA | No
ML14XC1-041-230A** | CH23-51+TDR+TXV | EL280UH110E60C | R-410A | 37200 | 16 | 13.5 | 35200 | 14.7 | 12.2 | 202895565 | North | USA | No
ML14XC1-041-230A** | CH23-51+TDR+TXV | EL280UH110XE60C | R-410A | 37200 | 16 | 13.5 | 35200 | 14.7 | 12.2 | 203326117 | North | USA | No
ML14XC1-041-230A** | CH23-51+TDR+TXV | ML180UH070V36B | R-410A | 36400 | 16 | 13.5 | 34600 | 14.7 | 12.2 | 204490206 | North | USA | No
ML14XC1-041-230A** | CH23-51+TDR+TXV | ML180UH070V48B | R-410A | 36800 | 16 | 13.5 | 35000 | 14.7 | 12.2 | 204490229 | North | USA | No
ML14XC1-041-230A** | CH23-51+TDR+TXV | ML180UH090E60C | R-410A | 36400 | 16 | 13 | 34800 | 15.2 | 12.5 | 10584832 | North | USA | No
ML14XC1-041-230A** | CH23-51+TDR+TXV | ML180UH090V48B | R-410A | 36800 | 16 | 13.5 | 35000 | 14.4 | 12 | 204490252 | North | USA | No
ML14XC1-041-230A** | CH23-51+TDR+TXV | ML180UH110V60C | R-410A | 37000 | 16.5 | 14 | 35200 | 14.7 | 12.2 | 204490276 | North | USA | No
ML14XC1-041-230A** | CH23-51+TDR+TXV | ML193UH045XE36B | R-410A | 36200 | 15.2 | 12.5 | 34200 | 14.3 | 12 | 202895582 | North | USA | No
ML14XC1-041-230A** | CH23-51+TDR+TXV | ML193UH090XE36C | R-410A | 36000 | 15.5 | 12.5 | 34800 | 14.7 | 12.2 | 202897001 | North | USA | No
ML14XC1-041-230A** | CH23-51+TDR+TXV | ML193UH090XE48C | R-410A | 36600 | 16 | 13.5 | 34400 | 14.7 | 12.2 | 202895592 | North | USA | No
ML14XC1-041-230A** | CH23-51+TDR+TXV | ML193UH110XE48C | R-410A | 36800 | 16 | 13.5 | 34400 | 14.7 | 12.2 | 202897002 | North | USA | No
ML14XC1-041-230A** | CH23-51+TDR+TXV | ML193UH110XE60C | R-410A | 37000 | 16 | 13.5 | 34800 | 14.7 | 12.2 | 202897005 | North | USA | No
ML14XC1-041-230A** | CH23-51+TDR+TXV | ML196UH090XE36C | R-410A | 36600 | 15.5 | 12.5 | 34600 | 14.4 | 12 | 205997000 | North | USA,Canada | No
ML14XC1-041-230A** | CH23-51+TDR+TXV | ML196UH090XE60C | R-410A | 37000 | 16 | 13.5 | 34800 | 14.7 | 12.2 | 205997158 | North | USA,Canada | No
ML14XC1-041-230A** | CH23-51+TDR+TXV | ML196UH135XE60D | R-410A | 37400 | 16 | 13.5 | 35000 | 14.7 | 12.2 | 205998337 | North | USA,Canada | No
ML14XC1-041-230A** | CH23-51+TDR+TXV | SL280UH090V60C | R-410A | 36600 | 16 | 13 | 35200 | 14.4 | 12.2 | 9144737 | North | USA | No
ML14XC1-041-230A** | CH23-65+TDR+TXV | EL280UH045E36A | R-410A | 37200 | 15.5 | 12.5 | 35000 | 14.7 | 12.2 | 202895542 | North | USA | No
ML14XC1-041-230A** | CH23-65+TDR+TXV | EL280UH070E36A | R-410A | 36600 | 15.5 | 12.5 | 34800 | 14.4 | 12.2 | 202895543 | North | USA | No
ML14XC1-041-230A** | CH23-65+TDR+TXV | EL280UH070XE36A | R-410A | 36600 | 15.5 | 12.5 | 34800 | 14.4 | 12.2 | 203326111 | North | USA | No
ML14XC1-041-230A** | CH23-65+TDR+TXV | EL280UH090E36B | R-410A | 37200 | 15.5 | 12.5 | 35200 | 14.7 | 12.2 | 202895544 | North | USA | No
ML14XC1-041-230A** | CH23-65+TDR+TXV | EL280UH090E48B | R-410A | 37200 | 16 | 13.5 | 35400 | 14.7 | 12.2 | 202895545 | North | USA | No
ML14XC1-041-230A** | CH23-65+TDR+TXV | EL280UH090XE48B | R-410A | 37200 | 16 | 13.5 | 35400 | 14.7 | 12.2 | 203326112 | North | USA | No
ML14XC1-041-230A** | CH23-65+TDR+TXV | EL280UH110E48C | R-410A | 37400 | 16 | 13.5 | 35400 | 15.2 | 12.5 | 202895550 | North | USA | No
ML14XC1-041-230A** | CH23-65+TDR+TXV | EL280UH110E60C | R-410A | 37800 | 16 | 13.5 | 35800 | 14.7 | 12.2 | 202895566 | North | USA | No
ML14XC1-041-230A** | CH23-65+TDR+TXV | EL280UH110XE60C | R-410A | 37800 | 16 | 13.5 | 35800 | 14.7 | 12.2 | 203326118 | North | USA | No
ML14XC1-041-230A** | CH23-65+TDR+TXV | ML180UH070V36B | R-410A | 36800 | 16 | 13.5 | 35200 | 14.7 | 12.2 | 204490207 | North | USA | No
ML14XC1-041-230A** | CH23-65+TDR+TXV | ML180UH070V48B | R-410A | 37200 | 16.5 | 13.5 | 35600 | 14.7 | 12.2 | 204490230 | North | USA | No
ML14XC1-041-230A** | CH23-65+TDR+TXV | ML180UH090E60C | R-410A | 37000 | 16 | 13.5 | 35400 | 15.4 | 12.5 | 10584861 | North | USA | No
ML14XC1-041-230A** | CH23-65+TDR+TXV | ML180UH090V48B | R-410A | 37400 | 16 | 13.5 | 35600 | 14.4 | 12.2 | 204490253 | North | USA | No
ML14XC1-041-230A** | CH23-65+TDR+TXV | ML180UH110V60C | R-410A | 37600 | 16.5 | 14 | 35800 | 15.2 | 12.5 | 204490277 | North | USA | No
ML14XC1-041-230A** | CH23-65+TDR+TXV | ML193UH045XE36B | R-410A | 36600 | 15.5 | 12.5 | 34800 | 14.4 | 12.2 | 202896998 | North | USA | No
ML14XC1-041-230A** | CH23-65+TDR+TXV | ML193UH090XE48C | R-410A | 37200 | 16 | 13.5 | 35000 | 14.7 | 12.2 | 202895593 | North | USA | No
ML14XC1-041-230A** | CH23-65+TDR+TXV | ML193UH110XE48C | R-410A | 37200 | 16 | 13.5 | 35000 | 14.7 | 12.2 | 202895608 | North | USA | No
ML14XC1-041-230A** | CH23-65+TDR+TXV | ML193UH110XE60C | R-410A | 37600 | 16 | 13.5 | 35200 | 14.7 | 12.2 | 202895617 | North | USA | No
ML14XC1-041-230A** | CH23-65+TDR+TXV | ML196UH070XE48B | R-410A | 37200 | 16 | 13.5 | 34800 | 14.4 | 12 | 205998059 | North | USA,Canada | No
ML14XC1-041-230A** | CH23-65+TDR+TXV | ML196UH090XE36C | R-410A | 37000 | 15.5 | 12.5 | 35200 | 14.4 | 12.2 | 205998635 | North | USA,Canada | No
ML14XC1-041-230A** | CH23-65+TDR+TXV | ML196UH090XE60C | R-410A | 37400 | 16 | 13.5 | 35200 | 14.7 | 12.2 | 205997159 | North | USA,Canada | No
ML14XC1-041-230A** | CH23-65+TDR+TXV | ML196UH135XE60D | R-410A | 37800 | 16.5 | 14 | 35600 | 14.7 | 12.2 | 205998338 | North | USA,Canada | No
ML14XC1-041-230A** | CH23-65+TDR+TXV | SL280UH090V60C | R-410A | 37000 | 16 | 13 | 35800 | 14.7 | 12.2 | 9144739 | North | USA | No
ML14XC1-041-230A** | CH23-68+TDR+TXV | ML180UH070V36B | R-410A | 38000 | 16.5 | 14 | 36600 | 15.4 | 12.5 | 204490208 | North | USA | No
ML14XC1-041-230A** | CH23-68+TDR+TXV | ML180UH070V48B | R-410A | 38500 | 17 | 14 | 37000 | 15.4 | 13 | 204490231 | North | USA | No
ML14XC1-041-230A** | CH23-68+TDR+TXV | ML180UH090V48B | R-410A | 38500 | 16.5 | 14 | 37000 | 14.7 | 12.2 | 204490254 | North | USA | No
ML14XC1-041-230A** | CH23-68+TDR+TXV | ML180UH110V60C | R-410A | 39000 | 17 | 14.5 | 37400 | 15.8 | 13 | 204490278 | North | USA | No
ML14XC1-041-230A** | CH23-68+TDR+TXV | ML196UH070XE48B | R-410A | 38500 | 16.5 | 14 | 36200 | 14.7 | 12.2 | 205998060 | North | USA,Canada | No
ML14XC1-041-230A** | CH23-68+TDR+TXV | ML196UH090XE36C | R-410A | 38500 | 16 | 14 | 36600 | 14.7 | 12.2 | 205998636 | North | USA,Canada | No
ML14XC1-041-230A** | CH23-68+TDR+TXV | ML196UH090XE60C | R-410A | 38500 | 16.5 | 14 | 36600 | 15.4 | 13 | 205997160 | North | USA,Canada | No
ML14XC1-041-230A** | CH23-68+TDR+TXV | ML196UH135XE60D | R-410A | 39000 | 17 | 14 | 37000 | 15.4 | 13 | 205998339 | North | USA,Canada | No
ML14XC1-041-230A** | CHX35-24B+TDR | ML180UH070V36B | R-410A | 35800 | 15.5 | 12.5 | 34600 | 14.3 | 12 | 204490214 | North | USA | No
ML14XC1-041-230A** | CHX35-24B+TDR | ML180UH070V48B | R-410A | 36200 | 15.5 | 12.5 | 35000 | 14.4 | 12.2 | 204490237 | North | USA | No
ML14XC1-041-230A** | CHX35-24B+TDR | ML180UH090V48B | R-410A | 36200 | 15.1 | 12.5 | 34600 | 14.3 | 12 | 204490260 | North | USA | No
ML14XC1-041-230A** | CHX35-30B+TDR | ML180UH070V36B | R-410A | 37200 | 16 | 13.5 | 36200 | 14.7 | 12.2 | 204490215 | North | USA | No
ML14XC1-041-230A** | CHX35-30B+TDR | ML180UH070V48B | R-410A | 37600 | 16 | 13.5 | 36800 | 14.7 | 12.2 | 204490238 | North | USA | No
ML14XC1-041-230A** | CHX35-30B+TDR | ML180UH090V48B | R-410A | 37600 | 16 | 13.5 | 36400 | 14.7 | 12.2 | 204490261 | North | USA | No
ML14XC1-041-230A** | CHX35-36B+TDR | ML180UH070V36B | R-410A | 35600 | 15.5 | 12.5 | 34400 | 14.3 | 12 | 204490216 | North | USA | No
ML14XC1-041-230A** | CHX35-36B+TDR | ML180UH070V48B | R-410A | 36000 | 15.5 | 12.5 | 34800 | 14.4 | 12.2 | 204490239 | North | USA | No
ML14XC1-041-230A** | CHX35-36C+TDR | ML180UH110V60C | R-410A | 36800 | 16 | 13.5 | 35800 | 14.7 | 12.2 | 204490283 | North | USA | No
ML14XC1-041-230A** | CHX35-36C+TDR | ML196UH090XE36C | R-410A | 36200 | 15.5 | 12.5 | 34800 | 14.4 | 12.2 | 205998641 | North | USA,Canada | No
ML14XC1-041-230A** | CHX35-36C+TDR | ML196UH090XE60C | R-410A | 36600 | 15.5 | 12.5 | 35000 | 14.7 | 12.2 | 205999032 | North | USA,Canada | No
ML14XC1-041-230A** | CHX35-42B+TDR | EL297UH045XV36B | R-410A | - - - | - - - | - - - | 37400 | 14.4 | 12.2 | 213185292 | North | USA,Canada | No
ML14XC1-041-230A** | CHX35-42B+TDR | EL297UH110XV60C | R-410A | - - - | - - - | - - - | 37400 | 14.4 | 12.2 | 213183184 | North | USA,Canada | No
ML14XC1-041-230A** | CHX35-42B+TDR | ML180UH070V36B | R-410A | 38000 | 16 | 13.5 | 37400 | 15.2 | 12.5 | 204490217 | North | USA | No
ML14XC1-041-230A** | CHX35-42B+TDR | ML180UH070V48B | R-410A | 38500 | 16.5 | 14 | 37800 | 15.4 | 13 | 204490240 | North | USA | No
ML14XC1-041-230A** | CHX35-42B+TDR | ML180UH090E48B | R-410A | 39000 | 16 | 13.5 | 37800 | 15.4 | 13 | 202189622 | North | USA | No
ML14XC1-041-230A** | CHX35-42B+TDR | ML180UH090V48B | R-410A | 38500 | 16 | 13 | 37800 | 14.7 | 12.2 | 204490263 | North | USA | No
ML14XC1-041-230A** | CHX35-42B+TDR | ML180UH090XE48B | R-410A | 39000 | 16 | 13.5 | 37800 | 15.4 | 13 | 202192018 | North | USA | No
ML14XC1-041-230A** | CHX35-42B+TDR | ML196UH070XE48B | R-410A | 38500 | 16 | 13.5 | 37200 | 14.4 | 12.2 | 205998069 | North | USA,Canada | No
ML14XC1-041-230A** | CHX35-42B+TDR | ML296UH045XV36B | R-410A | 38000 | 16 | 13 | 37400 | 14.4 | 12.2 | 202842439 | North | USA,Canada | No
ML14XC1-041-230A** | CHX35-42B+TDR | SL280UH080NV48B | R-410A | 39000 | 17 | 14 | 37600 | 14.7 | 12.2 | 202190165 | North | USA | No
ML14XC1-041-230A** | CHX35-42B+TDR | SL280UH090V36B | R-410A | 39000 | 16 | 13 | 37800 | 14.7 | 12.2 | 202189118 | North | USA | No
ML14XC1-041-230A** | CHX35-42B+TDR | SL280UH090V48B | R-410A | 39000 | 16 | 13 | 37800 | 14.7 | 12.2 | 202189119 | North | USA | No
ML14XC1-041-230A** | CHX35-42B+TDR | SL297UH040NV36B | R-410A | 38000 | 16 | 13 | 37600 | 14.7 | 12.2 | 202190630 | North | USA,Canada | No
ML14XC1-041-230A** | CHX35-42B+TDR | SLP99UH070XV36B | R-410A | 38500 | 16 | 13 | 37400 | 14.7 | 12.2 | 205542922 | North | USA,Canada | No
ML14XC1-041-230A** | CHX35-42C+TDR | EL195UH080NE48C | R-410A | 37800 | 16 | 13 | 36400 | 14.7 | 12.2 | 202190415 | North | USA,Canada | No
ML14XC1-041-230A** | CHX35-42C+TDR | EL195UH100NE60C | R-410A | 37800 | 16 | 13 | 36600 | 14.7 | 12.2 | 202190417 | North | USA,Canada | No
ML14XC1-041-230A** | CHX35-42C+TDR | EL196UH090XE48C | R-410A | 38000 | 16 | 13 | 36600 | 15.4 | 13 | 202190821 | North | USA,Canada | No
ML14XC1-041-230A** | CHX35-42C+TDR | EL196UH110XE60C | R-410A | 37800 | 17 | 13.5 | 37000 | 15.2 | 13 | 202190822 | North | USA,Canada | No
ML14XC1-041-230A** | CHX35-42C+TDR | EL280UH110E48C | R-410A | 38000 | 16.5 | 14 | 37000 | 15.6 | 13 | 202895554 | North | USA | No
ML14XC1-041-230A** | CHX35-42C+TDR | EL280UH110E60C | R-410A | 38500 | 16.5 | 14 | 37200 | 15.4 | 13 | 202895570 | North | USA | No
ML14XC1-041-230A** | CHX35-42C+TDR | EL280UH110XE60C | R-410A | 38500 | 16.5 | 14 | 37200 | 15.4 | 13 | 203326122 | North | USA | No
ML14XC1-041-230A** | CHX35-42C+TDR | EL297UH090XE48C | R-410A | - - - | - - - | - - - | 36600 | 15.1 | 12.5 | 213500192 | North | USA,Canada | No
ML14XC1-041-230A** | CHX35-42C+TDR | EL297UH090XV36C | R-410A | - - - | - - - | - - - | 37000 | 14.7 | 12.2 | 213185248 | North | USA,Canada | No
ML14XC1-041-230A** | CHX35-42C+TDR | EL297UH090XV48C | R-410A | - - - | - - - | - - - | 37200 | 14.7 | 12.2 | 213185249 | North | USA,Canada | No
ML14XC1-041-230A** | CHX35-42C+TDR | EL297UH090XV60C | R-410A | - - - | - - - | - - - | 37400 | 14.7 | 12.2 | 213185250 | North | USA,Canada | No
ML14XC1-041-230A** | CHX35-42C+TDR | EL297UH110XE60C | R-410A | - - - | - - - | - - - | 36800 | 15.2 | 12.5 | 213433551 | North | USA,Canada | No
ML14XC1-041-230A** | CHX35-42C+TDR | EL297UH110XV48C | R-410A | - - - | - - - | - - - | 37200 | 14.7 | 12.2 | 213185251 | North | USA,Canada | No
ML14XC1-041-230A** | CHX35-42C+TDR | EL297UH110XV60C | R-410A | - - - | - - - | - - - | 37000 | 14.7 | 12.2 | 213183181 | North | USA,Canada | No
ML14XC1-041-230A** | CHX35-42C+TDR | ML180UH090E60C | R-410A | 38500 | 16 | 13.5 | 36800 | 15.6 | 13 | 202189680 | North | USA | No
ML14XC1-041-230A** | CHX35-42C+TDR | ML180UH110E60C | R-410A | 38500 | 16 | 13.5 | 37200 | 15.4 | 13 | 202189817 | North | USA | No
ML14XC1-041-230A** | CHX35-42C+TDR | ML180UH110V60C | R-410A | 38500 | 16 | 13 | 37600 | 15.6 | 13 | 204490284 | North | USA | No
ML14XC1-041-230A** | CHX35-42C+TDR | ML193UH090XE48C | R-410A | 38000 | 16.5 | 14 | 36400 | 15.2 | 13 | 202895597 | North | USA | No
ML14XC1-041-230A** | CHX35-42C+TDR | ML193UH110XE48C | R-410A | 38500 | 16.5 | 14 | 36600 | 15.6 | 13 | 202897004 | North | USA | No
ML14XC1-041-230A** | CHX35-42C+TDR | ML196UH090XE36C | R-410A | 37800 | 16 | 13.5 | 36600 | 14.7 | 12.2 | 205998642 | North | USA,Canada | No
ML14XC1-041-230A** | CHX35-42C+TDR | ML196UH090XE48C | R-410A | 38000 | 16 | 13 | 36600 | 15.4 | 13 | 204505144 | North | USA,Canada | No
ML14XC1-041-230A** | CHX35-42C+TDR | ML196UH090XE60C | R-410A | 38000 | 16.5 | 13.5 | 36600 | 15.2 | 12.5 | 205999033 | North | USA,Canada | No
ML14XC1-041-230A** | CHX35-42C+TDR | ML196UH110XE60C | R-410A | 37800 | 17 | 13.5 | 37000 | 15.2 | 13 | 204505145 | North | USA,Canada | No
ML14XC1-041-230A** | CHX35-42C+TDR | ML296UH090XV48C | R-410A | 38000 | 16 | 13 | 37400 | 14.7 | 12.2 | 202842414 | North | USA,Canada | No
ML14XC1-041-230A** | CHX35-42C+TDR | ML296UH110XV60C | R-410A | 38000 | 16 | 13.5 | 37400 | 15.2 | 13 | 202850269 | North | USA,Canada | No
ML14XC1-041-230A** | CHX35-42C+TDR | SL280UH080NV60C | R-410A | 38500 | 17.5 | 14 | 37000 | 15.4 | 13 | 202190202 | North | USA | No
ML14XC1-041-230A** | CHX35-42C+TDR | SL280UH090V60C | R-410A | 38500 | 17 | 13.5 | 37400 | 14.7 | 12.2 | 202189133 | North | USA | No
ML14XC1-041-230A** | CHX35-42C+TDR | SL280UH100NV60C | R-410A | 38500 | 17.5 | 14 | 37400 | 15.2 | 12.5 | 202190244 | North | USA | No
ML14XC1-041-230A** | CHX35-42C+TDR | SL280UH110V60C | R-410A | 38500 | 16 | 13 | 37200 | 14.7 | 12.2 | 202189134 | North | USA | No
ML14XC1-041-230A** | CHX35-42C+TDR | SL297UH080NV48C | R-410A | 37600 | 16 | 13 | 37200 | 14.7 | 12.2 | 202190610 | North | USA,Canada | No
ML14XC1-041-230A** | CHX35-42C+TDR | SL297UH080NV60C | R-410A | 37800 | 16 | 13 | 37400 | 14.7 | 12.2 | 202190620 | North | USA,Canada | No
ML14XC1-041-230A** | CHX35-42C+TDR | SLP99UH090XV36C | R-410A | 38000 | 16 | 13 | 37000 | 14.7 | 12.2 | 205542923 | North | USA,Canada | No
ML14XC1-041-230A** | CHX35-42C+TDR | SLP99UH090XV48C | R-410A | 38000 | 16 | 13 | 37200 | 14.7 | 12.2 | 205542925 | North | USA,Canada | No
ML14XC1-041-230A** | CHX35-42C+TDR | SLP99UH090XV60C | R-410A | 38000 | 16 | 13 | 37400 | 14.7 | 12.2 | 205542926 | North | USA,Canada | No
ML14XC1-041-230A** | CHX35-42C+TDR | SLP99UH110XV60C | R-410A | 38500 | 16 | 13.5 | 37200 | 14.7 | 12.2 | 205542928 | North | USA,Canada | No
ML14XC1-041-230A** | CHX35-48B+TDR | ML180UH070V36B | R-410A | 37200 | 16 | 13.5 | 36200 | 14.7 | 12.2 | 204490218 | North | USA | No
ML14XC1-041-230A** | CHX35-48B+TDR | ML180UH070V48B | R-410A | 37600 | 16 | 13.5 | 36800 | 14.7 | 12.2 | 204490241 | North | USA | No
ML14XC1-041-230A** | CHX35-48B+TDR | ML180UH090E48B | R-410A | 38000 | 16 | 13 | 36200 | 15.4 | 13 | 202189652 | North | USA | No
ML14XC1-041-230A** | CHX35-48B+TDR | ML180UH090V48B | R-410A | 37600 | 16 | 13.5 | 36600 | 14.4 | 12.2 | 204490264 | North | USA | No
ML14XC1-041-230A** | CHX35-48B+TDR | ML180UH090XE48B | R-410A | 38000 | 16 | 13 | 36200 | 15.4 | 13 | 202192026 | North | USA | No
ML14XC1-041-230A** | CHX35-48B+TDR | SL297UH040NV36B | R-410A | 37000 | 16 | 13 | 36400 | 14.4 | 12.2 | 202190631 | North | USA,Canada | No
ML14XC1-041-230A** | CHX35-48C+TDR | EL195UH080NE48C | R-410A | 37400 | 16 | 13 | 36400 | 14.7 | 12.2 | 202190419 | North | USA,Canada | No
ML14XC1-041-230A** | CHX35-48C+TDR | EL195UH100NE60C | R-410A | 37800 | 16 | 13 | 36400 | 14.7 | 12.2 | 202190421 | North | USA,Canada | No
ML14XC1-041-230A** | CHX35-48C+TDR | EL196UH090XE48C | R-410A | 37800 | 16 | 13 | 36200 | 14.7 | 12.2 | 202190823 | North | USA,Canada | No
ML14XC1-041-230A** | CHX35-48C+TDR | EL196UH110XE60C | R-410A | 38000 | 16 | 13 | 36600 | 14.7 | 12.2 | 202190824 | North | USA,Canada | No
ML14XC1-041-230A** | CHX35-48C+TDR | EL280UH110E48C | R-410A | 37800 | 16 | 13.5 | 36400 | 15.4 | 13 | 202895555 | North | USA | No
ML14XC1-041-230A** | CHX35-48C+TDR | EL280UH110E60C | R-410A | 38000 | 16 | 13.5 | 36800 | 15.2 | 12.5 | 202895571 | North | USA | No
ML14XC1-041-230A** | CHX35-48C+TDR | EL280UH110XE60C | R-410A | 38000 | 16 | 13.5 | 36800 | 15.2 | 12.5 | 203326123 | North | USA | No
ML14XC1-041-230A** | CHX35-48C+TDR | EL297UH090XV36C | R-410A | - - - | - - - | - - - | 36800 | 14.7 | 12.2 | 213185252 | North | USA,Canada | No
ML14XC1-041-230A** | CHX35-48C+TDR | EL297UH090XV48C | R-410A | - - - | - - - | - - - | 36800 | 14.7 | 12.2 | 213185253 | North | USA,Canada | No
ML14XC1-041-230A** | CHX35-48C+TDR | EL297UH110XE60C | R-410A | - - - | - - - | - - - | 36400 | 14.7 | 12.2 | 213434251 | North | USA,Canada | No
ML14XC1-041-230A** | CHX35-48C+TDR | EL297UH110XV48C | R-410A | - - - | - - - | - - - | 36800 | 14.7 | 12.2 | 213185254 | North | USA,Canada | No
ML14XC1-041-230A** | CHX35-48C+TDR | EL297UH110XV60C | R-410A | - - - | - - - | - - - | 36800 | 14.7 | 12.2 | 213183182 | North | USA,Canada | No
ML14XC1-041-230A** | CHX35-48C+TDR | ML180UH090E60C | R-410A | 38000 | 16 | 13 | 36200 | 15.4 | 13 | 202189710 | North | USA | No
ML14XC1-041-230A** | CHX35-48C+TDR | ML180UH110E60C | R-410A | 38000 | 16 | 13 | 36800 | 15.2 | 12.5 | 202189847 | North | USA | No
ML14XC1-041-230A** | CHX35-48C+TDR | ML180UH110V60C | R-410A | 38000 | 16 | 13 | 37200 | 15.4 | 13 | 204490285 | North | USA | No
ML14XC1-041-230A** | CHX35-48C+TDR | ML193UH090XE48C | R-410A | 37800 | 16.5 | 13.5 | 37000 | 14.7 | 12.2 | 202895598 | North | USA | No
ML14XC1-041-230A** | CHX35-48C+TDR | ML193UH110XE48C | R-410A | 38000 | 16.5 | 14 | 36000 | 14.7 | 12.2 | 202895611 | North | USA | No
ML14XC1-041-230A** | CHX35-48C+TDR | ML196UH090XE36C | R-410A | 37400 | 15.5 | 12.5 | 36200 | 14.7 | 12.2 | 205998643 | North | USA,Canada | No
ML14XC1-041-230A** | CHX35-48C+TDR | ML196UH090XE48C | R-410A | 37800 | 16 | 13 | 36200 | 14.7 | 12.2 | 204505146 | North | USA,Canada | No
ML14XC1-041-230A** | CHX35-48C+TDR | ML196UH090XE60C | R-410A | 37800 | 16 | 13.5 | 36400 | 15.2 | 12.5 | 205999034 | North | USA,Canada | No
ML14XC1-041-230A** | CHX35-48C+TDR | ML196UH110XE60C | R-410A | 38000 | 16 | 13 | 36600 | 14.7 | 12.2 | 204505147 | North | USA,Canada | No
ML14XC1-041-230A** | CHX35-48C+TDR | ML296UH090XV48C | R-410A | 37800 | 16 | 13 | 37000 | 14.7 | 12.2 | 202842415 | North | USA,Canada | No
ML14XC1-041-230A** | CHX35-48C+TDR | SL280UH090V60C | R-410A | 37800 | 16 | 13 | 37200 | 14.7 | 12.2 | 202189150 | North | USA | No
ML14XC1-041-230A** | CHX35-48C+TDR | SL280UH100NV60C | R-410A | 38000 | 17 | 14 | 37000 | 14.7 | 12.2 | 202190246 | North | USA | No
ML14XC1-041-230A** | CHX35-48C+TDR | SL280UH110V60C | R-410A | 38000 | 16 | 13 | 36800 | 14.7 | 12.2 | 202189151 | North | USA | No
ML14XC1-041-230A** | CHX35-48C+TDR | SL297UH080NV48C | R-410A | 37400 | 16 | 13 | 37000 | 14.7 | 12.2 | 202190611 | North | USA,Canada | No
ML14XC1-041-230A** | CHX35-48C+TDR | SLP99UH090XV36C | R-410A | 37800 | 16 | 13 | 36800 | 14.7 | 12.2 | 205542929 | North | USA,Canada | No
ML14XC1-041-230A** | CHX35-48C+TDR | SLP99UH090XV48C | R-410A | 38000 | 16 | 13 | 36800 | 14.7 | 12.2 | 205542931 | North | USA,Canada | No
ML14XC1-041-230A** | CHX35-48C+TDR | SLP99UH090XV60C | R-410A | 37800 | 16 | 13 | 37200 | 14.7 | 12.2 | 205542932 | North | USA,Canada | No
ML14XC1-041-230A** | CHX35-48C+TDR | SLP99UH110XV60C | R-410A | 38000 | 16 | 13 | 37000 | 14.7 | 12.2 | 205542933 | North | USA,Canada | No
ML14XC1-041-230A** | CHX35-51/61C+TDR | - - - | R-410A | 38500 | 15.5 | 12.5 | 36800 | 13.8 | 11.7 | 202189168 | North | USA,Canada | No
ML14XC1-041-230A** | CHX35-51/61C+TDR | EL195UH080NE48C | R-410A | 38000 | 16 | 13 | 36800 | 15.2 | 12.5 | 202190423 | North | USA,Canada | No
ML14XC1-041-230A** | CHX35-51/61C+TDR | EL195UH100NE60C | R-410A | 38500 | 16 | 13 | 37000 | 15.2 | 12.5 | 202190424 | North | USA,Canada | No
ML14XC1-041-230A** | CHX35-51/61C+TDR | EL196UH090XE48C | R-410A | 38500 | 16 | 13 | 37200 | 15.4 | 13 | 202190825 | North | USA,Canada | No
ML14XC1-041-230A** | CHX35-51/61C+TDR | EL196UH110XE60C | R-410A | 39000 | 16 | 13 | 37400 | 15.4 | 13 | 202190826 | North | USA,Canada | No
ML14XC1-041-230A** | CHX35-51/61C+TDR | EL280UH110E48C | R-410A | 38500 | 16.5 | 14 | 37200 | 15.6 | 13 | 202895556 | North | USA | No
ML14XC1-041-230A** | CHX35-51/61C+TDR | EL280UH110E60C | R-410A | 39000 | 16.5 | 14 | 37800 | 15.6 | 13 | 202895572 | North | USA | No
ML14XC1-041-230A** | CHX35-51/61C+TDR | EL280UH110XE60C | R-410A | 39000 | 16.5 | 14 | 37800 | 15.6 | 13 | 203326124 | North | USA | No
ML14XC1-041-230A** | CHX35-51/61C+TDR | EL297UH090XE48C | R-410A | - - - | - - - | - - - | 37200 | 15.2 | 13 | 213500193 | North | USA,Canada | No
ML14XC1-041-230A** | CHX35-51/61C+TDR | EL297UH110XE60C | R-410A | - - - | - - - | - - - | 37200 | 15.4 | 13 | 213433552 | North | USA,Canada | No
ML14XC1-041-230A** | CHX35-51/61C+TDR | EL297UH110XV48C | R-410A | - - - | - - - | - - - | 37600 | 14.7 | 12.2 | 213185255 | North | USA,Canada | No
ML14XC1-041-230A** | CHX35-51/61C+TDR | EL297UH110XV60C | R-410A | - - - | - - - | - - - | 37600 | 14.7 | 12.2 | 213183183 | North | USA,Canada | No
ML14XC1-041-230A** | CHX35-51/61C+TDR | ML180UH090E60C | R-410A | 39000 | 17 | 13.5 | 37200 | 15.8 | 13 | 202189744 | North | USA | No
ML14XC1-041-230A** | CHX35-51/61C+TDR | ML180UH110E60C | R-410A | 38500 | 17 | 13.5 | 37400 | 15.4 | 13 | 202189890 | North | USA | No
ML14XC1-041-230A** | CHX35-51/61C+TDR | ML180UH110V60C | R-410A | 39000 | 17 | 14.5 | 37800 | 15.6 | 13 | 204490286 | North | USA | No
ML14XC1-041-230A** | CHX35-51/61C+TDR | ML193UH090XE48C | R-410A | 38500 | 16.5 | 14 | 37000 | 15.4 | 13 | 202895599 | North | USA | No
ML14XC1-041-230A** | CHX35-51/61C+TDR | ML193UH110XE48C | R-410A | 38500 | 16.5 | 14 | 37000 | 15.6 | 13 | 202895612 | North | USA | No
ML14XC1-041-230A** | CHX35-51/61C+TDR | ML196UH090XE36C | R-410A | 38000 | 16 | 13.5 | 37000 | 14.7 | 12.2 | 205998644 | North | USA,Canada | No
ML14XC1-041-230A** | CHX35-51/61C+TDR | ML196UH090XE48C | R-410A | 38500 | 16 | 13 | 37200 | 15.4 | 13 | 204505148 | North | USA,Canada | No
ML14XC1-041-230A** | CHX35-51/61C+TDR | ML196UH090XE60C | R-410A | 38500 | 16.5 | 14 | 37200 | 15.4 | 13 | 205999035 | North | USA,Canada | No
ML14XC1-041-230A** | CHX35-51/61C+TDR | ML196UH110XE60C | R-410A | 39000 | 16 | 13 | 37400 | 15.4 | 13 | 204505149 | North | USA,Canada | No
ML14XC1-041-230A** | CHX35-51/61C+TDR | SLP99UH090XV36C | R-410A | 38500 | 16 | 13 | 37400 | 14.7 | 12.2 | 205542934 | North | USA,Canada | No
ML14XC1-041-230A** | CHX35-51/61C+TDR | SLP99UH090XV48C | R-410A | 38500 | 16 | 13 | 37600 | 15.2 | 12.5 | 205542935 | North | USA,Canada | No
ML14XC1-041-230A** | CHX35-51/61C+TDR | SLP99UH090XV60C | R-410A | 39000 | 16 | 13 | 37800 | 14.7 | 12.2 | 205542937 | North | USA,Canada | No
ML14XC1-041-230A** | CHX35-51/61C+TDR | SLP99UH110XV60C | R-410A | 38500 | 16 | 13 | 37600 | 14.7 | 12.2 | 205542938 | North | USA,Canada | No
ML14XC1-041-230A** | CHX35-60D+TDR | ML196UH135XE60D | R-410A | 39000 | 17 | 14 | 37200 | 15.2 | 13 | 205998341 | North | USA,Canada | No
ML14XC1-041-230A** | CK40CT-30/36B-0+TDR | ML180UH070V36B | R-410A | - - - | - - - | - - - | 34400 | 14.3 | 12 | 214626585 | North | USA | No
ML14XC1-041-230A** | CK40CT-30/36B-0+TDR | ML180UH070V48B | R-410A | - - - | - - - | - - - | 34800 | 14.4 | 12.2 | 214626586 | North | USA | No
ML14XC1-041-230A** | CK40CT-30/36C-0+TDR | ML180UH110V60C | R-410A | - - - | - - - | - - - | 35200 | 14.4 | 12.2 | 214626587 | North | USA | No
ML14XC1-041-230A** | CK40CT-30/36C-0+TDR | ML196UH090XE60C | R-410A | - - - | - - - | - - - | 34400 | 14.4 | 12.2 | 214626588 | North | USA,Canada | No
ML14XC1-041-230A** | CK40CT-30B-0+TDR | ML180UH070V36B | R-410A | - - - | - - - | - - - | 35800 | 14.7 | 12.2 | 214626582 | North | USA | No
ML14XC1-041-230A** | CK40CT-30B-0+TDR | ML180UH070V48B | R-410A | - - - | - - - | - - - | 36400 | 14.7 | 12.2 | 214626583 | North | USA | No
ML14XC1-041-230A** | CK40CT-30B-0+TDR | ML180UH090V48B | R-410A | - - - | - - - | - - - | 35800 | 14.7 | 12.2 | 214626584 | North | USA | No
ML14XC1-041-230A** | CK40CT-36B-0+TDR | EL180UH080NE48B | R-410A | - - - | - - - | - - - | 35800 | 14.7 | 12.2 | 214626589 | North | USA | No
ML14XC1-041-230A** | CK40CT-36B-0+TDR | ML180UH070V36B | R-410A | - - - | - - - | - - - | 36400 | 14.7 | 12.2 | 214626590 | North | USA | No
ML14XC1-041-230A** | CK40CT-36B-0+TDR | ML180UH070V48B | R-410A | - - - | - - - | - - - | 36800 | 14.7 | 12.2 | 214626591 | North | USA | No
ML14XC1-041-230A** | CK40CT-36B-0+TDR | ML180UH090E48B | R-410A | - - - | - - - | - - - | 36000 | 15.2 | 12.5 | 214638341 | North | USA | No
ML14XC1-041-230A** | CK40CT-36B-0+TDR | ML180UH090V48B | R-410A | - - - | - - - | - - - | 36800 | 14.4 | 12.2 | 214626592 | North | USA | No
ML14XC1-041-230A** | CK40CT-36B-0+TDR | ML180UH090XE48B | R-410A | - - - | - - - | - - - | 36000 | 15.2 | 12.5 | 214638342 | North | USA | No
ML14XC1-041-230A** | CK40CT-36B-0+TDR | ML196UH070XE48B | R-410A | - - - | - - - | - - - | 36400 | 14.3 | 12.2 | 214626593 | North | USA,Canada | No
ML14XC1-041-230A** | CK40CT-36B-0+TDR | ML296UH045XV36B | R-410A | - - - | - - - | - - - | 36400 | 14.3 | 12 | 214626594 | North | USA,Canada | No
ML14XC1-041-230A** | CK40CT-36B-0+TDR | SL280UH080NV48B | R-410A | - - - | - - - | - - - | 36600 | 14.4 | 12.2 | 214626595 | North | USA | No
ML14XC1-041-230A** | CK40CT-36B-0+TDR | SL280UH090V36B | R-410A | - - - | - - - | - - - | 36800 | 14.7 | 12.2 | 214626596 | North | USA | No
ML14XC1-041-230A** | CK40CT-36B-0+TDR | SL280UH090V48B | R-410A | - - - | - - - | - - - | 36600 | 14.4 | 12.2 | 214626597 | North | USA | No
ML14XC1-041-230A** | CK40CT-36B-0+TDR | SL297UH040NV36B | R-410A | - - - | - - - | - - - | 36400 | 14.4 | 12.2 | 214626598 | North | USA,Canada | No
ML14XC1-041-230A** | CK40CT-36B-0+TDR | SLP99UH070XV36B | R-410A | - - - | - - - | - - - | 36400 | 14.3 | 12.2 | 214626599 | North | USA,Canada | No
ML14XC1-041-230A** | CK40CT-48B-0+TDR | EL180UH080NE48B | R-410A | - - - | - - - | - - - | 36400 | 14.7 | 12.2 | 214626600 | North | USA | No
ML14XC1-041-230A** | CK40CT-48B-0+TDR | EL280UH090E48B | R-410A | - - - | - - - | - - - | 36600 | 15.2 | 13 | 214638343 | North | USA | No
ML14XC1-041-230A** | CK40CT-48B-0+TDR | EL280UH090XE48B | R-410A | - - - | - - - | - - - | 36600 | 15.2 | 13 | 214638344 | North | USA | No
ML14XC1-041-230A** | CK40CT-48B-0+TDR | EL297UH045XV36B | R-410A | - - - | - - - | - - - | 36800 | 14.4 | 12.2 | 214626601 | North | USA,Canada | No
ML14XC1-041-230A** | CK40CT-48B-0+TDR | EL297UH110XV60C | R-410A | - - - | - - - | - - - | 36800 | 14.4 | 12.2 | 214626602 | North | USA,Canada | No
ML14XC1-041-230A** | CK40CT-48B-0+TDR | ML180UH070V36B | R-410A | - - - | - - - | - - - | 36600 | 14.7 | 12.2 | 214626603 | North | USA | No
ML14XC1-041-230A** | CK40CT-48B-0+TDR | ML180UH070V48B | R-410A | - - - | - - - | - - - | 37000 | 15.2 | 12.5 | 214638345 | North | USA | No
ML14XC1-041-230A** | CK40CT-48B-0+TDR | ML180UH090E48B | R-410A | - - - | - - - | - - - | 36400 | 15.4 | 13 | 214638346 | North | USA | No
ML14XC1-041-230A** | CK40CT-48B-0+TDR | ML180UH090V48B | R-410A | - - - | - - - | - - - | 37000 | 14.7 | 12.2 | 214626604 | North | USA | No
ML14XC1-041-230A** | CK40CT-48B-0+TDR | ML180UH090XE48B | R-410A | - - - | - - - | - - - | 36400 | 15.4 | 13 | 214638347 | North | USA | No
ML14XC1-041-230A** | CK40CT-48B-0+TDR | ML196UH070XE48B | R-410A | - - - | - - - | - - - | 36600 | 14.3 | 12.2 | 214626605 | North | USA,Canada | No
ML14XC1-041-230A** | CK40CT-48B-0+TDR | ML296UH045XV36B | R-410A | - - - | - - - | - - - | 36800 | 14.3 | 12.2 | 214626606 | North | USA,Canada | No
ML14XC1-041-230A** | CK40CT-48B-0+TDR | SL280UH080NV48B | R-410A | - - - | - - - | - - - | 37000 | 14.7 | 12.2 | 214626607 | North | USA | No
ML14XC1-041-230A** | CK40CT-48B-0+TDR | SL280UH090V36B | R-410A | - - - | - - - | - - - | 37000 | 14.7 | 12.2 | 214626608 | North | USA | No
ML14XC1-041-230A** | CK40CT-48B-0+TDR | SL280UH090V48B | R-410A | - - - | - - - | - - - | 37000 | 14.7 | 12.2 | 214626609 | North | USA | No
ML14XC1-041-230A** | CK40CT-48B-0+TDR | SL297UH040NV36B | R-410A | - - - | - - - | - - - | 36800 | 14.4 | 12.2 | 214626610 | North | USA,Canada | No
ML14XC1-041-230A** | CK40CT-48B-0+TDR | SLP99UH070XV36B | R-410A | - - - | - - - | - - - | 36800 | 14.4 | 12.2 | 214626611 | North | USA,Canada | No
ML14XC1-041-230A** | CK40CT-48C-0+TDR | EL180UH100NE60C | R-410A | - - - | - - - | - - - | 36400 | 15.2 | 12.5 | 214638348 | North | USA | No
ML14XC1-041-230A** | CK40CT-48C-0+TDR | EL195UH080NE48C | R-410A | - - - | - - - | - - - | 36200 | 14.7 | 12.2 | 214626612 | North | USA,Canada | No
ML14XC1-041-230A** | CK40CT-48C-0+TDR | EL195UH100NE60C | R-410A | - - - | - - - | - - - | 36600 | 15.2 | 12.5 | 214638349 | North | USA,Canada | No
ML14XC1-041-230A** | CK40CT-48C-0+TDR | EL196UH090XE48C | R-410A | - - - | - - - | - - - | 36600 | 15.2 | 13 | 214638350 | North | USA,Canada | No
ML14XC1-041-230A** | CK40CT-48C-0+TDR | EL196UH110XE60C | R-410A | - - - | - - - | - - - | 37200 | 15.4 | 13 | 214638351 | North | USA,Canada | No
ML14XC1-041-230A** | CK40CT-48C-0+TDR | EL280UH110E48C | R-410A | - - - | - - - | - - - | 36800 | 15.6 | 13 | 214638352 | North | USA | No
ML14XC1-041-230A** | CK40CT-48C-0+TDR | EL280UH110E60C | R-410A | - - - | - - - | - - - | 37400 | 15.6 | 13 | 214638353 | North | USA | No
ML14XC1-041-230A** | CK40CT-48C-0+TDR | EL280UH110XE60C | R-410A | - - - | - - - | - - - | 37400 | 15.6 | 13 | 214638354 | North | USA | No
ML14XC1-041-230A** | CK40CT-48C-0+TDR | EL297UH090XE48C | R-410A | - - - | - - - | - - - | 36800 | 14.7 | 12.9 | 214626613 | North | USA,Canada | No
ML14XC1-041-230A** | CK40CT-48C-0+TDR | EL297UH090XV36C | R-410A | - - - | - - - | - - - | 37000 | 14.7 | 12.2 | 214626614 | North | USA,Canada | No
ML14XC1-041-230A** | CK40CT-48C-0+TDR | EL297UH090XV48C | R-410A | - - - | - - - | - - - | 37000 | 14.7 | 12.2 | 214626615 | North | USA,Canada | No
ML14XC1-041-230A** | CK40CT-48C-0+TDR | EL297UH090XV60C | R-410A | - - - | - - - | - - - | 37200 | 14.7 | 12.2 | 214626616 | North | USA,Canada | No
ML14XC1-041-230A** | CK40CT-48C-0+TDR | EL297UH110XE60C | R-410A | - - - | - - - | - - - | 37000 | 15.4 | 13 | 214638355 | North | USA,Canada | No
ML14XC1-041-230A** | CK40CT-48C-0+TDR | EL297UH110XV48C | R-410A | - - - | - - - | - - - | 37200 | 14.7 | 12.2 | 214626617 | North | USA,Canada | No
ML14XC1-041-230A** | CK40CT-48C-0+TDR | EL297UH110XV60C | R-410A | - - - | - - - | - - - | 37000 | 14.7 | 12.2 | 214626618 | North | USA,Canada | No
ML14XC1-041-230A** | CK40CT-48C-0+TDR | ML180UH090E60C | R-410A | - - - | - - - | - - - | 36600 | 15.6 | 13 | 214638356 | North | USA | No
ML14XC1-041-230A** | CK40CT-48C-0+TDR | ML180UH110E60C | R-410A | - - - | - - - | - - - | 36400 | 15.6 | 13 | 214638357 | North | USA | No
ML14XC1-041-230A** | CK40CT-48C-0+TDR | ML180UH110V60C | R-410A | - - - | - - - | - - - | 37400 | 15.6 | 13 | 214638358 | North | USA | No
ML14XC1-041-230A** | CK40CT-48C-0+TDR | ML180UH110XE60C | R-410A | - - - | - - - | - - - | 36400 | 15.6 | 13 | 214638359 | North | USA | No
ML14XC1-041-230A** | CK40CT-48C-0+TDR | ML193UH090XE48C | R-410A | - - - | - - - | - - - | 36400 | 15.2 | 13 | 214638360 | North | USA | No
ML14XC1-041-230A** | CK40CT-48C-0+TDR | ML193UH110XE48C | R-410A | - - - | - - - | - - - | 36400 | 15.4 | 13 | 214638361 | North | USA | No
ML14XC1-041-230A** | CK40CT-48C-0+TDR | ML196UH090XE36C | R-410A | - - - | - - - | - - - | 36600 | 14.7 | 12.2 | 214626619 | North | USA,Canada | No
ML14XC1-041-230A** | CK40CT-48C-0+TDR | ML196UH090XE48C | R-410A | - - - | - - - | - - - | 36600 | 15.2 | 13 | 214638362 | North | USA,Canada | No
ML14XC1-041-230A** | CK40CT-48C-0+TDR | ML196UH090XE60C | R-410A | - - - | - - - | - - - | 36800 | 15.4 | 13 | 214638363 | North | USA,Canada | No
ML14XC1-041-230A** | CK40CT-48C-0+TDR | ML196UH110XE60C | R-410A | - - - | - - - | - - - | 37200 | 15.4 | 13 | 214638364 | North | USA,Canada | No
ML14XC1-041-230A** | CK40CT-48C-0+TDR | ML296UH090XV48C | R-410A | - - - | - - - | - - - | 37200 | 14.7 | 12.2 | 214626620 | North | USA,Canada | No
ML14XC1-041-230A** | CK40CT-48C-0+TDR | ML296UH110XV60C | R-410A | - - - | - - - | - - - | 37200 | 15.4 | 13 | 214638365 | North | USA,Canada | No
ML14XC1-041-230A** | CK40CT-48C-0+TDR | SL280UH080NV60C | R-410A | - - - | - - - | - - - | 37000 | 15.4 | 13 | 214638366 | North | USA | No
ML14XC1-041-230A** | CK40CT-48C-0+TDR | SL280UH090V60C | R-410A | - - - | - - - | - - - | 37400 | 15.2 | 12.5 | 214638367 | North | USA | No
ML14XC1-041-230A** | CK40CT-48C-0+TDR | SL280UH090XV60C | R-410A | - - - | - - - | - - - | 37400 | 15.2 | 12.5 | 214638368 | North | USA | No
ML14XC1-041-230A** | CK40CT-48C-0+TDR | SL280UH100NV60C | R-410A | - - - | - - - | - - - | 37200 | 15.2 | 12.5 | 214638369 | North | USA | No
ML14XC1-041-230A** | CK40CT-48C-0+TDR | SL280UH110V60C | R-410A | - - - | - - - | - - - | 37200 | 14.7 | 12.2 | 214626621 | North | USA | No
ML14XC1-041-230A** | CK40CT-48C-0+TDR | SL280UH110XV60C | R-410A | - - - | - - - | - - - | 37200 | 14.7 | 12.2 | 214626622 | North | USA | No
ML14XC1-041-230A** | CK40CT-48C-0+TDR | SL297UH080NV48C | R-410A | - - - | - - - | - - - | 37200 | 15.2 | 12.5 | 214638370 | North | USA,Canada | No
ML14XC1-041-230A** | CK40CT-48C-0+TDR | SL297UH080NV60C | R-410A | - - - | - - - | - - - | 37200 | 14.7 | 12.2 | 214626623 | North | USA,Canada | No
ML14XC1-041-230A** | CK40CT-48C-0+TDR | SLP99UH090XV36C | R-410A | - - - | - - - | - - - | 37000 | 14.7 | 12.2 | 214626624 | North | USA,Canada | No
ML14XC1-041-230A** | CK40CT-48C-0+TDR | SLP99UH090XV48C | R-410A | - - - | - - - | - - - | 37000 | 14.7 | 12.2 | 214626625 | North | USA,Canada | No
ML14XC1-041-230A** | CK40CT-48C-0+TDR | SLP99UH090XV60C | R-410A | - - - | - - - | - - - | 37200 | 14.7 | 12.2 | 214626626 | North | USA,Canada | No
ML14XC1-041-230A** | CK40CT-48C-0+TDR | SLP99UH110XV60C | R-410A | - - - | - - - | - - - | 37200 | 14.7 | 12.2 | 214626627 | North | USA,Canada | No
ML14XC1-041-230A** | CK40CT-49C-0+TDR | - - - | R-410A | - - - | - - - | - - - | 36600 | 13.8 | 11.7 | 214626628 | North | USA,Canada | No
ML14XC1-041-230A** | CK40CT-49C-0+TDR | EL180UH100NE60C | R-410A | - - - | - - - | - - - | 36800 | 15.4 | 13 | 214638371 | North | USA | No
ML14XC1-041-230A** | CK40CT-49C-0+TDR | EL195UH080NE48C | R-410A | - - - | - - - | - - - | 36800 | 15.2 | 12.5 | 214638372 | North | USA,Canada | No
ML14XC1-041-230A** | CK40CT-49C-0+TDR | EL195UH100NE60C | R-410A | - - - | - - - | - - - | 37200 | 15.2 | 13 | 214638373 | North | USA,Canada | No
ML14XC1-041-230A** | CK40CT-49C-0+TDR | EL196UH090XE48C | R-410A | - - - | - - - | - - - | 37000 | 15.4 | 13 | 214638374 | North | USA,Canada | No
ML14XC1-041-230A** | CK40CT-49C-0+TDR | EL196UH110XE60C | R-410A | - - - | - - - | - - - | 37400 | 15.4 | 13 | 214638375 | North | USA,Canada | No
ML14XC1-041-230A** | CK40CT-49C-0+TDR | EL280UH110E48C | R-410A | - - - | - - - | - - - | 37400 | 15.8 | 13 | 214638376 | North | USA | No
ML14XC1-041-230A** | CK40CT-49C-0+TDR | EL280UH110E60C | R-410A | - - - | - - - | - - - | 37600 | 15.6 | 13 | 214638377 | North | USA | No
ML14XC1-041-230A** | CK40CT-49C-0+TDR | EL280UH110XE60C | R-410A | - - - | - - - | - - - | 37600 | 15.6 | 13 | 214638378 | North | USA | No
ML14XC1-041-230A** | CK40CT-49C-0+TDR | EL297UH090XE48C | R-410A | - - - | - - - | - - - | 37200 | 15.2 | 13 | 214638379 | North | USA,Canada | No
ML14XC1-041-230A** | CK40CT-49C-0+TDR | EL297UH090XV36C | R-410A | - - - | - - - | - - - | 37400 | 15.2 | 12.5 | 214638380 | North | USA,Canada | No
ML14XC1-041-230A** | CK40CT-49C-0+TDR | EL297UH090XV48C | R-410A | - - - | - - - | - - - | 37400 | 15.2 | 12.5 | 214638381 | North | USA,Canada | No
ML14XC1-041-230A** | CK40CT-49C-0+TDR | EL297UH110XE60C | R-410A | - - - | - - - | - - - | 37200 | 15.4 | 13 | 214638382 | North | USA,Canada | No
ML14XC1-041-230A** | CK40CT-49C-0+TDR | EL297UH110XV48C | R-410A | - - - | - - - | - - - | 37600 | 15.2 | 12.5 | 214638383 | North | USA,Canada | No
ML14XC1-041-230A** | CK40CT-49C-0+TDR | EL297UH110XV60C | R-410A | - - - | - - - | - - - | 37400 | 15.2 | 12.5 | 214638384 | North | USA,Canada | No
ML14XC1-041-230A** | CK40CT-49C-0+TDR | ML180UH090E60C | R-410A | - - - | - - - | - - - | 37200 | 15.8 | 13 | 214638385 | North | USA | No
ML14XC1-041-230A** | CK40CT-49C-0+TDR | ML180UH110E60C | R-410A | - - - | - - - | - - - | 37000 | 15.6 | 13 | 214638386 | North | USA | No
ML14XC1-041-230A** | CK40CT-49C-0+TDR | ML180UH110V60C | R-410A | - - - | - - - | - - - | 37800 | 15.8 | 13 | 214638387 | North | USA | No
ML14XC1-041-230A** | CK40CT-49C-0+TDR | ML180UH110XE60C | R-410A | - - - | - - - | - - - | 37000 | 15.6 | 13 | 214638388 | North | USA | No
ML14XC1-041-230A** | CK40CT-49C-0+TDR | ML193UH090XE36C | R-410A | - - - | - - - | - - - | 37000 | 15.2 | 13 | 214638389 | North | USA | No
ML14XC1-041-230A** | CK40CT-49C-0+TDR | ML193UH090XE48C | R-410A | - - - | - - - | - - - | 36800 | 15.4 | 13 | 214638390 | North | USA | No
ML14XC1-041-230A** | CK40CT-49C-0+TDR | ML193UH110XE48C | R-410A | - - - | - - - | - - - | 37000 | 15.6 | 13 | 214638391 | North | USA | No
ML14XC1-041-230A** | CK40CT-49C-0+TDR | ML196UH090XE36C | R-410A | - - - | - - - | - - - | 37000 | 14.7 | 12.2 | 214626629 | North | USA,Canada | No
ML14XC1-041-230A** | CK40CT-49C-0+TDR | ML196UH090XE48C | R-410A | - - - | - - - | - - - | 37000 | 15.4 | 13 | 214638392 | North | USA,Canada | No
ML14XC1-041-230A** | CK40CT-49C-0+TDR | ML196UH090XE60C | R-410A | - - - | - - - | - - - | 37200 | 15.4 | 13 | 214638393 | North | USA,Canada | No
ML14XC1-041-230A** | CK40CT-49C-0+TDR | ML196UH110XE60C | R-410A | - - - | - - - | - - - | 37400 | 15.4 | 13 | 214638394 | North | USA,Canada | No
ML14XC1-041-230A** | CK40CT-49C-0+TDR | ML296UH090XV48C | R-410A | - - - | - - - | - - - | 37800 | 15.2 | 12.5 | 214638395 | North | USA,Canada | No
ML14XC1-041-230A** | CK40CT-49C-0+TDR | ML296UH110XV60C | R-410A | - - - | - - - | - - - | 37600 | 15.4 | 13 | 214638396 | North | USA,Canada | No
ML14XC1-041-230A** | CK40CT-49C-0+TDR | SL280UH080NV60C | R-410A | - - - | - - - | - - - | 37400 | 15.6 | 13 | 214638397 | North | USA | No
ML14XC1-041-230A** | CK40CT-49C-0+TDR | SL280UH090V60C | R-410A | - - - | - - - | - - - | 37800 | 15.2 | 13 | 214638398 | North | USA | No
ML14XC1-041-230A** | CK40CT-49C-0+TDR | SL280UH100NV60C | R-410A | - - - | - - - | - - - | 37800 | 15.4 | 13 | 214638399 | North | USA | No
ML14XC1-041-230A** | CK40CT-49C-0+TDR | SL280UH110V60C | R-410A | - - - | - - - | - - - | 37600 | 15.2 | 12.5 | 214638400 | North | USA | No
ML14XC1-041-230A** | CK40CT-49C-0+TDR | SL297UH080NV48C | R-410A | - - - | - - - | - - - | 37600 | 15.2 | 13 | 214638401 | North | USA,Canada | No
ML14XC1-041-230A** | CK40CT-49C-0+TDR | SLP99UH090XV36C | R-410A | - - - | - - - | - - - | 37400 | 15.2 | 12.5 | 214638402 | North | USA,Canada | No
ML14XC1-041-230A** | CK40CT-49C-0+TDR | SLP99UH090XV48C | R-410A | - - - | - - - | - - - | 37400 | 15.2 | 12.5 | 214638403 | North | USA,Canada | No
ML14XC1-041-230A** | CK40CT-49C-0+TDR | SLP99UH090XV60C | R-410A | - - - | - - - | - - - | 37800 | 14.7 | 12.2 | 214626630 | North | USA,Canada | No
ML14XC1-041-230A** | CK40CT-49C-0+TDR | SLP99UH110XV60C | R-410A | - - - | - - - | - - - | 37600 | 15.2 | 12.5 | 214638404 | North | USA,Canada | No
ML14XC1-041-230A** | CK40CT-50/60C-0+TDR | EL180UH100NE60C | R-410A | - - - | - - - | - - - | 36400 | 14.7 | 12.2 | 214626631 | North | USA | No
ML14XC1-041-230A** | CK40CT-50/60C-0+TDR | EL195UH080NE48C | R-410A | - - - | - - - | - - - | 36000 | 14.7 | 12.2 | 214626632 | North | USA,Canada | No
ML14XC1-041-230A** | CK40CT-50/60C-0+TDR | EL195UH100NE60C | R-410A | - - - | - - - | - - - | 36200 | 14.7 | 12.2 | 214626633 | North | USA,Canada | No
ML14XC1-041-230A** | CK40CT-50/60C-0+TDR | EL196UH090XE48C | R-410A | - - - | - - - | - - - | 36000 | 14.7 | 12.2 | 214626634 | North | USA,Canada | No
ML14XC1-041-230A** | CK40CT-50/60C-0+TDR | EL196UH110XE60C | R-410A | - - - | - - - | - - - | 36600 | 15.2 | 12.5 | 214638405 | North | USA,Canada | No
ML14XC1-041-230A** | CK40CT-50/60C-0+TDR | EL280UH110E48C | R-410A | - - - | - - - | - - - | 36400 | 15.4 | 13 | 214638406 | North | USA | No
ML14XC1-041-230A** | CK40CT-50/60C-0+TDR | EL280UH110E60C | R-410A | - - - | - - - | - - - | 36800 | 15.2 | 13 | 214638407 | North | USA | No
ML14XC1-041-230A** | CK40CT-50/60C-0+TDR | EL280UH110XE60C | R-410A | - - - | - - - | - - - | 36800 | 15.2 | 13 | 214638408 | North | USA | No
ML14XC1-041-230A** | CK40CT-50/60C-0+TDR | EL297UH090XE48C | R-410A | - - - | - - - | - - - | 36200 | 14.7 | 12.2 | 214626635 | North | USA,Canada | No
ML14XC1-041-230A** | CK40CT-50/60C-0+TDR | EL297UH110XE60C | R-410A | - - - | - - - | - - - | 36400 | 15.2 | 12.5 | 214638409 | North | USA,Canada | No
ML14XC1-041-230A** | CK40CT-50/60C-0+TDR | EL297UH110XV48C | R-410A | - - - | - - - | - - - | 36800 | 14.7 | 12.2 | 214626636 | North | USA,Canada | No
ML14XC1-041-230A** | CK40CT-50/60C-0+TDR | EL297UH110XV60C | R-410A | - - - | - - - | - - - | 36800 | 14.7 | 12.2 | 214626637 | North | USA,Canada | No
ML14XC1-041-230A** | CK40CT-50/60C-0+TDR | ML180UH090E60C | R-410A | - - - | - - - | - - - | 36200 | 15.4 | 13 | 214638410 | North | USA | No
ML14XC1-041-230A** | CK40CT-50/60C-0+TDR | ML180UH110E60C | R-410A | - - - | - - - | - - - | 36600 | 14.7 | 12.2 | 214626638 | North | USA | No
ML14XC1-041-230A** | CK40CT-50/60C-0+TDR | ML180UH110V60C | R-410A | - - - | - - - | - - - | 37200 | 15.4 | 13 | 214638411 | North | USA | No
ML14XC1-041-230A** | CK40CT-50/60C-0+TDR | ML180UH110XE60C | R-410A | - - - | - - - | - - - | 36600 | 14.7 | 12.2 | 214626639 | North | USA | No
ML14XC1-041-230A** | CK40CT-50/60C-0+TDR | ML193UH090XE48C | R-410A | - - - | - - - | - - - | 36800 | 14.7 | 12.2 | 214626640 | North | USA | No
ML14XC1-041-230A** | CK40CT-50/60C-0+TDR | ML193UH110XE48C | R-410A | - - - | - - - | - - - | 37000 | 14.7 | 12.2 | 214626641 | North | USA | No
ML14XC1-041-230A** | CK40CT-50/60C-0+TDR | ML196UH090XE36C | R-410A | - - - | - - - | - - - | 36200 | 14.7 | 12.2 | 214626642 | North | USA,Canada | No
ML14XC1-041-230A** | CK40CT-50/60C-0+TDR | ML196UH090XE48C | R-410A | - - - | - - - | - - - | 36000 | 14.7 | 12.2 | 214626643 | North | USA,Canada | No
ML14XC1-041-230A** | CK40CT-50/60C-0+TDR | ML196UH090XE60C | R-410A | - - - | - - - | - - - | 36200 | 14.7 | 12.2 | 214626644 | North | USA,Canada | No
ML14XC1-041-230A** | CK40CT-50/60C-0+TDR | ML196UH110XE60C | R-410A | - - - | - - - | - - - | 36600 | 15.2 | 12.5 | 214638412 | North | USA,Canada | No
ML14XC1-041-230A** | CK40CT-50/60C-0+TDR | SLP99UH090XV36C | R-410A | - - - | - - - | - - - | 36600 | 14.7 | 12.2 | 214626645 | North | USA,Canada | No
ML14XC1-041-230A** | CK40CT-50/60C-0+TDR | SLP99UH090XV48C | R-410A | - - - | - - - | - - - | 36800 | 14.7 | 12.2 | 214626646 | North | USA,Canada | No
ML14XC1-041-230A** | CK40CT-50/60C-0+TDR | SLP99UH090XV60C | R-410A | - - - | - - - | - - - | 37000 | 14.7 | 12.2 | 214626647 | North | USA,Canada | No
ML14XC1-041-230A** | CK40CT-50/60C-0+TDR | SLP99UH110XV60C | R-410A | - - - | - - - | - - - | 36800 | 14.7 | 12.2 | 214626648 | North | USA,Canada | No
ML14XC1-041-230A** | CK40CT-60C-0+TDR | EL180UH100NE60C | R-410A | - - - | - - - | - - - | 37800 | 15.2 | 12.5 | 214638413 | North | USA | No
ML14XC1-041-230A** | CK40CT-60C-0+TDR | EL195UH080NE48C | R-410A | - - - | - - - | - - - | 37800 | 15.2 | 12.5 | 214638414 | North | USA,Canada | No
ML14XC1-041-230A** | CK40CT-60C-0+TDR | EL195UH100NE60C | R-410A | - - - | - - - | - - - | 37600 | 15.4 | 13 | 214638415 | North | USA,Canada | No
ML14XC1-041-230A** | CK40CT-60C-0+TDR | EL196UH090XE48C | R-410A | - - - | - - - | - - - | 37400 | 15.4 | 13 | 214638416 | North | USA,Canada | No
ML14XC1-041-230A** | CK40CT-60C-0+TDR | EL196UH110XE60C | R-410A | - - - | - - - | - - - | 37800 | 15.6 | 13 | 214638417 | North | USA,Canada | No
ML14XC1-041-230A** | CK40CT-60C-0+TDR | EL280UH110E48C | R-410A | - - - | - - - | - - - | 37800 | 16 | 13.5 | 214638418 | North | USA | Yes
ML14XC1-041-230A** | CK40CT-60C-0+TDR | EL280UH110E60C | R-410A | - - - | - - - | - - - | 38000 | 15.8 | 13 | 214638419 | North | USA | No
ML14XC1-041-230A** | CK40CT-60C-0+TDR | EL280UH110XE60C | R-410A | - - - | - - - | - - - | 38000 | 15.8 | 13 | 214638420 | North | USA | No
ML14XC1-041-230A** | CK40CT-60C-0+TDR | EL297UH090XE48C | R-410A | - - - | - - - | - - - | 37600 | 15.5 | 13 | 214638421 | North | USA,Canada | No
ML14XC1-041-230A** | CK40CT-60C-0+TDR | EL297UH090XV36C | R-410A | - - - | - - - | - - - | 37800 | 15.4 | 12.5 | 214638422 | North | USA,Canada | No
ML14XC1-041-230A** | CK40CT-60C-0+TDR | EL297UH090XV48C | R-410A | - - - | - - - | - - - | 38000 | 15.4 | 13 | 214638423 | North | USA,Canada | No
ML14XC1-041-230A** | CK40CT-60C-0+TDR | EL297UH090XV60C | R-410A | - - - | - - - | - - - | 38000 | 15.2 | 12.5 | 214638424 | North | USA,Canada | No
ML14XC1-041-230A** | CK40CT-60C-0+TDR | EL297UH110XE60C | R-410A | - - - | - - - | - - - | 37800 | 15.6 | 13 | 214638425 | North | USA,Canada | No
ML14XC1-041-230A** | CK40CT-60C-0+TDR | EL297UH110XV60C | R-410A | - - - | - - - | - - - | 37800 | 15.4 | 12.5 | 214638426 | North | USA,Canada | No
ML14XC1-041-230A** | CK40CT-60C-0+TDR | ML180UH090E60C | R-410A | - - - | - - - | - - - | 37600 | 15.8 | 13 | 214638427 | North | USA | No
ML14XC1-041-230A** | CK40CT-60C-0+TDR | ML180UH110E60C | R-410A | - - - | - - - | - - - | 38000 | 15.8 | 13 | 214638428 | North | USA | No
ML14XC1-041-230A** | CK40CT-60C-0+TDR | ML180UH110V60C | R-410A | - - - | - - - | - - - | 38000 | 16 | 13.5 | 214638429 | North | USA | Yes
ML14XC1-041-230A** | CK40CT-60C-0+TDR | ML180UH110XE60C | R-410A | - - - | - - - | - - - | 38000 | 15.8 | 13 | 214638430 | North | USA | No
ML14XC1-041-230A** | CK40CT-60C-0+TDR | ML193UH090XE36C | R-410A | - - - | - - - | - - - | 37600 | 15.4 | 13 | 214638431 | North | USA | No
ML14XC1-041-230A** | CK40CT-60C-0+TDR | ML193UH090XE48C | R-410A | - - - | - - - | - - - | 38000 | 14.7 | 12.2 | 214626649 | North | USA | No
ML14XC1-041-230A** | CK40CT-60C-0+TDR | ML193UH110XE48C | R-410A | - - - | - - - | - - - | 38000 | 15.4 | 13 | 214638432 | North | USA | No
ML14XC1-041-230A** | CK40CT-60C-0+TDR | ML196UH090XE36C | R-410A | - - - | - - - | - - - | 37600 | 15.2 | 13 | 214638433 | North | USA,Canada | No
ML14XC1-041-230A** | CK40CT-60C-0+TDR | ML196UH090XE48C | R-410A | - - - | - - - | - - - | 37400 | 15.4 | 13 | 214638434 | North | USA,Canada | No
ML14XC1-041-230A** | CK40CT-60C-0+TDR | ML196UH090XE60C | R-410A | - - - | - - - | - - - | 37600 | 15.6 | 13 | 214638435 | North | USA,Canada | No
ML14XC1-041-230A** | CK40CT-60C-0+TDR | ML196UH110XE60C | R-410A | - - - | - - - | - - - | 37800 | 15.6 | 13 | 214638436 | North | USA,Canada | No
ML14XC1-041-230A** | CK40CT-60C-0+TDR | ML296UH090XV48C | R-410A | - - - | - - - | - - - | 38000 | 15.4 | 13 | 214638437 | North | USA,Canada | No
ML14XC1-041-230A** | CK40CT-60C-0+TDR | ML296UH110XV60C | R-410A | - - - | - - - | - - - | 38000 | 15.6 | 13 | 214638438 | North | USA,Canada | No
ML14XC1-041-230A** | CK40CT-60C-0+TDR | SL280UH080NV60C | R-410A | - - - | - - - | - - - | 38000 | 15.8 | 13 | 214638439 | North | USA | No
ML14XC1-041-230A** | CK40CT-60C-0+TDR | SL280UH090V60C | R-410A | - - - | - - - | - - - | 38000 | 15.4 | 13 | 214638440 | North | USA | No
ML14XC1-041-230A** | CK40CT-60C-0+TDR | SL280UH100NV60C | R-410A | - - - | - - - | - - - | 38000 | 15.6 | 13 | 214638441 | North | USA | No
ML14XC1-041-230A** | CK40CT-60C-0+TDR | SL280UH110V60C | R-410A | - - - | - - - | - - - | 38000 | 15.4 | 13 | 214638442 | North | USA | No
ML14XC1-041-230A** | CK40CT-60C-0+TDR | SL297UH080NV48C | R-410A | - - - | - - - | - - - | 38000 | 15.4 | 13 | 214638443 | North | USA,Canada | No
ML14XC1-041-230A** | CK40CT-60C-0+TDR | SL297UH080NV60C | R-410A | - - - | - - - | - - - | 38000 | 15.4 | 13 | 214638444 | North | USA,Canada | No
ML14XC1-041-230A** | CK40CT-60C-0+TDR | SLP99UH090XV36C | R-410A | - - - | - - - | - - - | 37800 | 15.4 | 12.5 | 214638445 | North | USA,Canada | No
ML14XC1-041-230A** | CK40CT-60C-0+TDR | SLP99UH090XV48C | R-410A | - - - | - - - | - - - | 38000 | 15.4 | 13 | 214638446 | North | USA,Canada | No
ML14XC1-041-230A** | CK40CT-60C-0+TDR | SLP99UH090XV60C | R-410A | - - - | - - - | - - - | 38000 | 15.2 | 12.5 | 214638447 | North | USA,Canada | No
ML14XC1-041-230A** | CK40CT-60C-0+TDR | SLP99UH110XV60C | R-410A | - - - | - - - | - - - | 38000 | 15.4 | 13 | 214638448 | North | USA,Canada | No
ML14XC1-041-230A** | CK40CT-60D-0+TDR | ML196UH135XE60D | R-410A | - - - | - - - | - - - | 37400 | 15.4 | 13 | 214638449 | North | USA,Canada | No
ML14XC1-041-230A** | CK40DT-30/36B-0+TDR | SL280DF060NV36B | R-410A | - - - | - - - | - - - | 35400 | 13.8 | 11.5 | 214626650 | North | USA | No
ML14XC1-041-230A** | CK40DT-30/36C-0+TDR | ML196DF110XE60C | R-410A | - - - | - - - | - - - | 36000 | 14.4 | 12 | 214626651 | North | USA | No
ML14XC1-041-230A** | CK40DT-30/36C-0+TDR | SL280DF080NV60C | R-410A | - - - | - - - | - - - | 36000 | 14.4 | 12 | 214626652 | North | USA | No
ML14XC1-041-230A** | CK40DT-42B-0+TDR | EL297DF070XV48B | R-410A | - - - | - - - | - - - | 36000 | 13.4 | 11.5 | 214626653 | North | USA | No
ML14XC1-041-230A** | CK40DT-42B-0+TDR | ML180DF090E48B | R-410A | - - - | - - - | - - - | 36600 | 14.7 | 12.5 | 214626654 | North | USA | No
ML14XC1-041-230A** | CK40DT-42B-0+TDR | ML196DF070XE48B | R-410A | - - - | - - - | - - - | 36000 | 13.8 | 12 | 214626655 | North | USA | No
ML14XC1-041-230A** | CK40DT-42B-0+TDR | SL280DF060NV36B | R-410A | - - - | - - - | - - - | 36200 | 13.8 | 12 | 214626656 | North | USA | No
ML14XC1-041-230A** | CK40DT-42B-0+TDR | SL280DF090V48B | R-410A | - - - | - - - | - - - | 36200 | 13.8 | 11.5 | 214626657 | North | USA | No
ML14XC1-041-230A** | CK40DT-42B-0+TDR | SLP99DF070XV36B | R-410A | - - - | - - - | - - - | 36000 | 13.8 | 12 | 214626658 | North | USA | No
ML14XC1-041-230A** | CK40DT-48C-0+TDR | - - - | R-410A | - - - | - - - | - - - | 35600 | 13.5 | 11.5 | 214626659 | North | USA | No
ML14XC1-041-230A** | CK40DT-48C-0+TDR | EL297DF090XV60C | R-410A | - - - | - - - | - - - | 36600 | 13.8 | 12 | 214626660 | North | USA | No
ML14XC1-041-230A** | CK40DT-48C-0+TDR | EL297DF110XV60C | R-410A | - - - | - - - | - - - | 36600 | 14.3 | 12 | 214626661 | North | USA | No
ML14XC1-041-230A** | CK40DT-48C-0+TDR | ML180DF110E60C | R-410A | - - - | - - - | - - - | 37000 | 15.2 | 13 | 214638450 | North | USA | No
ML14XC1-041-230A** | CK40DT-48C-0+TDR | ML193DF090XE48C | R-410A | - - - | - - - | - - - | 36600 | 14.4 | 12.5 | 214626663 | North | USA | No
ML14XC1-041-230A** | CK40DT-48C-0+TDR | ML196DF110XE60C | R-410A | - - - | - - - | - - - | 36800 | 14.7 | 12.5 | 214626664 | North | USA | No
ML14XC1-041-230A** | CK40DT-48C-0+TDR | SL280DF080NV60C | R-410A | - - - | - - - | - - - | 36600 | 14.7 | 12.5 | 214626665 | North | USA | No
ML14XC1-041-230A** | CK40DT-48C-0+TDR | SL280DF110V60C | R-410A | - - - | - - - | - - - | 36800 | 14.7 | 12.5 | 214626666 | North | USA | No
ML14XC1-041-230A** | CK40DT-48C-0+TDR | SLP99DF090XV48C | R-410A | - - - | - - - | - - - | 36600 | 13.8 | 12 | 214626667 | North | USA | No
ML14XC1-041-230A** | CK40DT-48C-0+TDR | SLP99DF090XV60C | R-410A | - - - | - - - | - - - | 36600 | 13.8 | 12 | 214626668 | North | USA | No
ML14XC1-041-230A** | CK40DT-48C-0+TDR | SLP99DF110XV60C | R-410A | - - - | - - - | - - - | 36600 | 14.3 | 12 | 214626669 | North | USA | No
ML14XC1-041-230A** | CK40DT-50/60C-0+TDR | - - - | R-410A | - - - | - - - | - - - | 35800 | 13.5 | 11.5 | 214626670 | North | USA | No
ML14XC1-041-230A** | CK40DT-50/60C-0+TDR | EL280DF090E48B | R-410A | - - - | - - - | - - - | 36600 | 15.4 | 13 | 214638451 | North | USA | No
ML14XC1-041-230A** | CK40DT-50/60C-0+TDR | EL297DF090XE48C | R-410A | - - - | - - - | - - - | 36200 | 14.7 | 12.5 | 214626671 | North | USA,Canada | No
ML14XC1-041-230A** | CK40DT-50/60C-0+TDR | EL297DF090XV60C | R-410A | - - - | - - - | - - - | 37000 | 14.4 | 12 | 214626672 | North | USA | No
ML14XC1-041-230A** | CK40DT-50/60C-0+TDR | EL297DF110XV60C | R-410A | - - - | - - - | - - - | 37000 | 14.4 | 12 | 214626673 | North | USA | No
ML14XC1-041-230A** | CK40DT-50/60C-0+TDR | ML180DF110E60C | R-410A | - - - | - - - | - - - | 37000 | 15.4 | 13 | 214638452 | North | USA | No
ML14XC1-041-230A** | CK40DT-50/60C-0+TDR | ML193DF090XE48C | R-410A | - - - | - - - | - - - | 37000 | 14.7 | 12.5 | 214626675 | North | USA | No
ML14XC1-041-230A** | CK40DT-50/60C-0+TDR | ML196DF090XE48C | R-410A | - - - | - - - | - - - | 36800 | 14.7 | 12.5 | 214626676 | North | USA | No
ML14XC1-041-230A** | CK40DT-50/60C-0+TDR | ML196DF110XE60C | R-410A | - - - | - - - | - - - | 36800 | 14.7 | 12.5 | 214626677 | North | USA | No
ML14XC1-041-230A** | CK40DT-50/60C-0+TDR | ML296DF090XV60C | R-410A | - - - | - - - | - - - | 37000 | 14.7 | 12.5 | 214626678 | North | USA | No
ML14XC1-041-230A** | CK40DT-50/60C-0+TDR | SL280DF080NV60C | R-410A | - - - | - - - | - - - | 36800 | 14.7 | 12.5 | 214626679 | North | USA | No
ML14XC1-041-230A** | CK40DT-50/60C-0+TDR | SL280DF090V60C | R-410A | - - - | - - - | - - - | 36800 | 14.7 | 12.5 | 214626680 | North | USA | No
ML14XC1-041-230A** | CK40DT-50/60C-0+TDR | SL280DF110V60C | R-410A | - - - | - - - | - - - | 36800 | 15.2 | 12.8 | 214638453 | North | USA | No
ML14XC1-041-230A** | CK40DT-50/60C-0+TDR | SLP99DF090XV48C | R-410A | - - - | - - - | - - - | 36800 | 14.4 | 12 | 214626681 | North | USA | No
ML14XC1-041-230A** | CK40DT-50/60C-0+TDR | SLP99DF090XV60C | R-410A | - - - | - - - | - - - | 37000 | 14.4 | 12 | 214626682 | North | USA | No
ML14XC1-041-230A** | CK40DT-50/60C-0+TDR | SLP99DF110XV60C | R-410A | - - - | - - - | - - - | 37000 | 14.4 | 12 | 214626683 | North | USA | No
ML14XC1-041-230A** | CK40HT-24B-0+TDR | ML180UH070V36B | R-410A | - - - | - - - | - - - | 34600 | 14.3 | 12 | 214626684 | North | USA | No
ML14XC1-041-230A** | CK40HT-24B-0+TDR | ML180UH070V48B | R-410A | - - - | - - - | - - - | 35000 | 14.4 | 12.2 | 214626685 | North | USA | No
ML14XC1-041-230A** | CK40HT-24B-0+TDR | ML180UH090V48B | R-410A | - - - | - - - | - - - | 34600 | 14.3 | 12 | 214626686 | North | USA | No
ML14XC1-041-230A** | CK40HT-30B-0+TDR | ML180UH070V36B | R-410A | - - - | - - - | - - - | 36200 | 14.7 | 12.2 | 214626687 | North | USA | No
ML14XC1-041-230A** | CK40HT-30B-0+TDR | ML180UH070V48B | R-410A | - - - | - - - | - - - | 36800 | 14.7 | 12.2 | 214626688 | North | USA | No
ML14XC1-041-230A** | CK40HT-30B-0+TDR | ML180UH090V48B | R-410A | - - - | - - - | - - - | 36400 | 14.7 | 12.2 | 214626689 | North | USA | No
ML14XC1-041-230A** | CK40HT-36B-0+TDR | ML180UH070V36B | R-410A | - - - | - - - | - - - | 34400 | 14.3 | 12 | 214626690 | North | USA | No
ML14XC1-041-230A** | CK40HT-36B-0+TDR | ML180UH070V48B | R-410A | - - - | - - - | - - - | 34800 | 14.4 | 12.2 | 214626691 | North | USA | No
ML14XC1-041-230A** | CK40HT-36C-0+TDR | ML180UH110V60C | R-410A | - - - | - - - | - - - | 35800 | 14.7 | 12.2 | 214626692 | North | USA | No
ML14XC1-041-230A** | CK40HT-36C-0+TDR | ML196UH090XE36C | R-410A | - - - | - - - | - - - | 34800 | 14.4 | 12.2 | 214626693 | North | USA,Canada | No
ML14XC1-041-230A** | CK40HT-36C-0+TDR | ML196UH090XE60C | R-410A | - - - | - - - | - - - | 35000 | 14.7 | 12.2 | 214626694 | North | USA,Canada | No
ML14XC1-041-230A** | CK40HT-42B-0+TDR | EL297UH045XV36B | R-410A | - - - | - - - | - - - | 37400 | 14.4 | 12.2 | 214626695 | North | USA,Canada | No
ML14XC1-041-230A** | CK40HT-42B-0+TDR | EL297UH110XV60C | R-410A | - - - | - - - | - - - | 37400 | 14.4 | 12.2 | 214626696 | North | USA,Canada | No
ML14XC1-041-230A** | CK40HT-42B-0+TDR | ML180UH070V36B | R-410A | - - - | - - - | - - - | 37400 | 15.2 | 12.5 | 214638454 | North | USA | No
ML14XC1-041-230A** | CK40HT-42B-0+TDR | ML180UH070V48B | R-410A | - - - | - - - | - - - | 37800 | 15.4 | 13 | 214638455 | North | USA | No
ML14XC1-041-230A** | CK40HT-42B-0+TDR | ML180UH090E48B | R-410A | - - - | - - - | - - - | 37800 | 15.4 | 13 | 214638456 | North | USA | No
ML14XC1-041-230A** | CK40HT-42B-0+TDR | ML180UH090V48B | R-410A | - - - | - - - | - - - | 37800 | 14.7 | 12.2 | 214626697 | North | USA | No
ML14XC1-041-230A** | CK40HT-42B-0+TDR | ML180UH090XE48B | R-410A | - - - | - - - | - - - | 37800 | 15.4 | 13 | 214638457 | North | USA | No
ML14XC1-041-230A** | CK40HT-42B-0+TDR | ML196UH070XE48B | R-410A | - - - | - - - | - - - | 37200 | 14.4 | 12.2 | 214626698 | North | USA,Canada | No
ML14XC1-041-230A** | CK40HT-42B-0+TDR | ML296UH045XV36B | R-410A | - - - | - - - | - - - | 37400 | 14.4 | 12.2 | 214626699 | North | USA,Canada | No
ML14XC1-041-230A** | CK40HT-42B-0+TDR | SL280UH080NV48B | R-410A | - - - | - - - | - - - | 37600 | 14.7 | 12.2 | 214626700 | North | USA | No
ML14XC1-041-230A** | CK40HT-42B-0+TDR | SL280UH090V36B | R-410A | - - - | - - - | - - - | 37800 | 14.7 | 12.2 | 214626701 | North | USA | No
ML14XC1-041-230A** | CK40HT-42B-0+TDR | SL280UH090V48B | R-410A | - - - | - - - | - - - | 37800 | 14.7 | 12.2 | 214626702 | North | USA | No
ML14XC1-041-230A** | CK40HT-42B-0+TDR | SL297UH040NV36B | R-410A | - - - | - - - | - - - | 37600 | 14.7 | 12.2 | 214626703 | North | USA,Canada | No
ML14XC1-041-230A** | CK40HT-42B-0+TDR | SLP99UH070XV36B | R-410A | - - - | - - - | - - - | 37400 | 14.7 | 12.2 | 214626704 | North | USA,Canada | No
ML14XC1-041-230A** | CK40HT-42C-0+TDR | EL195UH080NE48C | R-410A | - - - | - - - | - - - | 36400 | 14.7 | 12.2 | 214626705 | North | USA,Canada | No
ML14XC1-041-230A** | CK40HT-42C-0+TDR | EL195UH100NE60C | R-410A | - - - | - - - | - - - | 36600 | 14.7 | 12.2 | 214626706 | North | USA,Canada | No
ML14XC1-041-230A** | CK40HT-42C-0+TDR | EL196UH090XE48C | R-410A | - - - | - - - | - - - | 36600 | 15.4 | 13 | 214638458 | North | USA,Canada | No
ML14XC1-041-230A** | CK40HT-42C-0+TDR | EL196UH110XE60C | R-410A | - - - | - - - | - - - | 37000 | 15.2 | 13 | 214638459 | North | USA,Canada | No
ML14XC1-041-230A** | CK40HT-42C-0+TDR | EL280UH110E48C | R-410A | - - - | - - - | - - - | 37000 | 15.6 | 13 | 214638460 | North | USA | No
ML14XC1-041-230A** | CK40HT-42C-0+TDR | EL280UH110E60C | R-410A | - - - | - - - | - - - | 37200 | 15.4 | 13 | 214638461 | North | USA | No
ML14XC1-041-230A** | CK40HT-42C-0+TDR | EL280UH110XE60C | R-410A | - - - | - - - | - - - | 37200 | 15.4 | 13 | 214638462 | North | USA | No
ML14XC1-041-230A** | CK40HT-42C-0+TDR | EL297UH090XE48C | R-410A | - - - | - - - | - - - | 36600 | 15.1 | 12.5 | 214626707 | North | USA,Canada | No
ML14XC1-041-230A** | CK40HT-42C-0+TDR | EL297UH090XV36C | R-410A | - - - | - - - | - - - | 37000 | 14.7 | 12.2 | 214626708 | North | USA,Canada | No
ML14XC1-041-230A** | CK40HT-42C-0+TDR | EL297UH090XV48C | R-410A | - - - | - - - | - - - | 37200 | 14.7 | 12.2 | 214626709 | North | USA,Canada | No
ML14XC1-041-230A** | CK40HT-42C-0+TDR | EL297UH090XV60C | R-410A | - - - | - - - | - - - | 37400 | 14.7 | 12.2 | 214626710 | North | USA,Canada | No
ML14XC1-041-230A** | CK40HT-42C-0+TDR | EL297UH110XE60C | R-410A | - - - | - - - | - - - | 36800 | 15.2 | 12.5 | 214638463 | North | USA,Canada | No
ML14XC1-041-230A** | CK40HT-42C-0+TDR | EL297UH110XV48C | R-410A | - - - | - - - | - - - | 37200 | 14.7 | 12.2 | 214626711 | North | USA,Canada | No
ML14XC1-041-230A** | CK40HT-42C-0+TDR | EL297UH110XV60C | R-410A | - - - | - - - | - - - | 37000 | 14.7 | 12.2 | 214626712 | North | USA,Canada | No
ML14XC1-041-230A** | CK40HT-42C-0+TDR | ML180UH090E60C | R-410A | - - - | - - - | - - - | 36800 | 15.6 | 13 | 214638464 | North | USA | No
ML14XC1-041-230A** | CK40HT-42C-0+TDR | ML180UH110E60C | R-410A | - - - | - - - | - - - | 37200 | 15.4 | 13 | 214638465 | North | USA | No
ML14XC1-041-230A** | CK40HT-42C-0+TDR | ML180UH110V60C | R-410A | - - - | - - - | - - - | 37600 | 15.6 | 13 | 214638466 | North | USA | No
ML14XC1-041-230A** | CK40HT-42C-0+TDR | ML193UH090XE48C | R-410A | - - - | - - - | - - - | 36400 | 15.2 | 13 | 214638467 | North | USA | No
ML14XC1-041-230A** | CK40HT-42C-0+TDR | ML193UH110XE48C | R-410A | - - - | - - - | - - - | 36600 | 15.6 | 13 | 214638468 | North | USA | No
ML14XC1-041-230A** | CK40HT-42C-0+TDR | ML196UH090XE36C | R-410A | - - - | - - - | - - - | 36600 | 14.7 | 12.2 | 214626713 | North | USA,Canada | No
ML14XC1-041-230A** | CK40HT-42C-0+TDR | ML196UH090XE48C | R-410A | - - - | - - - | - - - | 36600 | 15.4 | 13 | 214638469 | North | USA,Canada | No
ML14XC1-041-230A** | CK40HT-42C-0+TDR | ML196UH090XE60C | R-410A | - - - | - - - | - - - | 36600 | 15.2 | 12.5 | 214638470 | North | USA,Canada | No
ML14XC1-041-230A** | CK40HT-42C-0+TDR | ML196UH110XE60C | R-410A | - - - | - - - | - - - | 37000 | 15.2 | 13 | 214638471 | North | USA,Canada | No
ML14XC1-041-230A** | CK40HT-42C-0+TDR | ML296UH090XV48C | R-410A | - - - | - - - | - - - | 37400 | 14.7 | 12.2 | 214626714 | North | USA,Canada | No
ML14XC1-041-230A** | CK40HT-42C-0+TDR | ML296UH110XV60C | R-410A | - - - | - - - | - - - | 37400 | 15.2 | 13 | 214638472 | North | USA,Canada | No
ML14XC1-041-230A** | CK40HT-42C-0+TDR | SL280UH080NV60C | R-410A | - - - | - - - | - - - | 37000 | 15.4 | 13 | 214638473 | North | USA | No
ML14XC1-041-230A** | CK40HT-42C-0+TDR | SL280UH090V60C | R-410A | - - - | - - - | - - - | 37400 | 14.7 | 12.2 | 214626715 | North | USA | No
ML14XC1-041-230A** | CK40HT-42C-0+TDR | SL280UH100NV60C | R-410A | - - - | - - - | - - - | 37400 | 15.2 | 12.5 | 214638474 | North | USA | No
ML14XC1-041-230A** | CK40HT-42C-0+TDR | SL280UH110V60C | R-410A | - - - | - - - | - - - | 37200 | 14.7 | 12.2 | 214626716 | North | USA | No
ML14XC1-041-230A** | CK40HT-42C-0+TDR | SL297UH080NV48C | R-410A | - - - | - - - | - - - | 37200 | 14.7 | 12.2 | 214626717 | North | USA,Canada | No
ML14XC1-041-230A** | CK40HT-42C-0+TDR | SL297UH080NV60C | R-410A | - - - | - - - | - - - | 37400 | 14.7 | 12.2 | 214626718 | North | USA,Canada | No
ML14XC1-041-230A** | CK40HT-42C-0+TDR | SLP99UH090XV36C | R-410A | - - - | - - - | - - - | 37000 | 14.7 | 12.2 | 214626719 | North | USA,Canada | No
ML14XC1-041-230A** | CK40HT-42C-0+TDR | SLP99UH090XV48C | R-410A | - - - | - - - | - - - | 37200 | 14.7 | 12.2 | 214626720 | North | USA,Canada | No
ML14XC1-041-230A** | CK40HT-42C-0+TDR | SLP99UH090XV60C | R-410A | - - - | - - - | - - - | 37400 | 14.7 | 12.2 | 214626721 | North | USA,Canada | No
ML14XC1-041-230A** | CK40HT-42C-0+TDR | SLP99UH110XV60C | R-410A | - - - | - - - | - - - | 37200 | 14.7 | 12.2 | 214626722 | North | USA,Canada | No
ML14XC1-041-230A** | CK40HT-48B-0+TDR | ML180UH070V36B | R-410A | - - - | - - - | - - - | 36200 | 14.7 | 12.2 | 214626723 | North | USA | No
ML14XC1-041-230A** | CK40HT-48B-0+TDR | ML180UH070V48B | R-410A | - - - | - - - | - - - | 36800 | 14.7 | 12.2 | 214626724 | North | USA | No
ML14XC1-041-230A** | CK40HT-48B-0+TDR | ML180UH090E48B | R-410A | - - - | - - - | - - - | 36200 | 15.4 | 13 | 214638475 | North | USA | No
ML14XC1-041-230A** | CK40HT-48B-0+TDR | ML180UH090V48B | R-410A | - - - | - - - | - - - | 36600 | 14.4 | 12.2 | 214626725 | North | USA | No
ML14XC1-041-230A** | CK40HT-48B-0+TDR | ML180UH090XE48B | R-410A | - - - | - - - | - - - | 36200 | 15.4 | 13 | 214638476 | North | USA | No
ML14XC1-041-230A** | CK40HT-48B-0+TDR | SL297UH040NV36B | R-410A | - - - | - - - | - - - | 36400 | 14.4 | 12.2 | 214626726 | North | USA,Canada | No
ML14XC1-041-230A** | CK40HT-48C-0+TDR | EL195UH080NE48C | R-410A | - - - | - - - | - - - | 36400 | 14.7 | 12.2 | 214626727 | North | USA,Canada | No
ML14XC1-041-230A** | CK40HT-48C-0+TDR | EL195UH100NE60C | R-410A | - - - | - - - | - - - | 36400 | 14.7 | 12.2 | 214626728 | North | USA,Canada | No
ML14XC1-041-230A** | CK40HT-48C-0+TDR | EL196UH090XE48C | R-410A | - - - | - - - | - - - | 36200 | 14.7 | 12.2 | 214626729 | North | USA,Canada | No
ML14XC1-041-230A** | CK40HT-48C-0+TDR | EL196UH110XE60C | R-410A | - - - | - - - | - - - | 36600 | 14.7 | 12.2 | 214626730 | North | USA,Canada | No
ML14XC1-041-230A** | CK40HT-48C-0+TDR | EL280UH110E48C | R-410A | - - - | - - - | - - - | 36400 | 15.4 | 13 | 214638477 | North | USA | No
ML14XC1-041-230A** | CK40HT-48C-0+TDR | EL280UH110E60C | R-410A | - - - | - - - | - - - | 36800 | 15.2 | 12.5 | 214638478 | North | USA | No
ML14XC1-041-230A** | CK40HT-48C-0+TDR | EL280UH110XE60C | R-410A | - - - | - - - | - - - | 36800 | 15.2 | 12.5 | 214638479 | North | USA | No
ML14XC1-041-230A** | CK40HT-48C-0+TDR | EL297UH090XV36C | R-410A | - - - | - - - | - - - | 36800 | 14.7 | 12.2 | 214626731 | North | USA,Canada | No
ML14XC1-041-230A** | CK40HT-48C-0+TDR | EL297UH090XV48C | R-410A | - - - | - - - | - - - | 36800 | 14.7 | 12.2 | 214626732 | North | USA,Canada | No
ML14XC1-041-230A** | CK40HT-48C-0+TDR | EL297UH110XE60C | R-410A | - - - | - - - | - - - | 36400 | 14.7 | 12.2 | 214626733 | North | USA,Canada | No
ML14XC1-041-230A** | CK40HT-48C-0+TDR | EL297UH110XV48C | R-410A | - - - | - - - | - - - | 36800 | 14.7 | 12.2 | 214626734 | North | USA,Canada | No
ML14XC1-041-230A** | CK40HT-48C-0+TDR | EL297UH110XV60C | R-410A | - - - | - - - | - - - | 36800 | 14.7 | 12.2 | 214626735 | North | USA,Canada | No
ML14XC1-041-230A** | CK40HT-48C-0+TDR | ML180UH090E60C | R-410A | - - - | - - - | - - - | 36200 | 15.4 | 13 | 214638480 | North | USA | No
ML14XC1-041-230A** | CK40HT-48C-0+TDR | ML180UH110E60C | R-410A | - - - | - - - | - - - | 36800 | 15.2 | 12.5 | 214638481 | North | USA | No
ML14XC1-041-230A** | CK40HT-48C-0+TDR | ML180UH110V60C | R-410A | - - - | - - - | - - - | 37200 | 15.4 | 13 | 214638482 | North | USA | No
ML14XC1-041-230A** | CK40HT-48C-0+TDR | ML193UH090XE48C | R-410A | - - - | - - - | - - - | 37000 | 14.7 | 12.2 | 214626736 | North | USA | No
ML14XC1-041-230A** | CK40HT-48C-0+TDR | ML193UH110XE48C | R-410A | - - - | - - - | - - - | 36000 | 14.7 | 12.2 | 214626737 | North | USA | No
ML14XC1-041-230A** | CK40HT-48C-0+TDR | ML196UH090XE36C | R-410A | - - - | - - - | - - - | 36200 | 14.7 | 12.2 | 214626738 | North | USA,Canada | No
ML14XC1-041-230A** | CK40HT-48C-0+TDR | ML196UH090XE48C | R-410A | - - - | - - - | - - - | 36200 | 14.7 | 12.2 | 214626739 | North | USA,Canada | No
ML14XC1-041-230A** | CK40HT-48C-0+TDR | ML196UH090XE60C | R-410A | - - - | - - - | - - - | 36400 | 15.2 | 12.5 | 214638483 | North | USA,Canada | No
ML14XC1-041-230A** | CK40HT-48C-0+TDR | ML196UH110XE60C | R-410A | - - - | - - - | - - - | 36600 | 14.7 | 12.2 | 214626740 | North | USA,Canada | No
ML14XC1-041-230A** | CK40HT-48C-0+TDR | ML296UH090XV48C | R-410A | - - - | - - - | - - - | 37000 | 14.7 | 12.2 | 214626741 | North | USA,Canada | No
ML14XC1-041-230A** | CK40HT-48C-0+TDR | SL280UH090V60C | R-410A | - - - | - - - | - - - | 37200 | 14.7 | 12.2 | 214626742 | North | USA | No
ML14XC1-041-230A** | CK40HT-48C-0+TDR | SL280UH100NV60C | R-410A | - - - | - - - | - - - | 37000 | 14.7 | 12.2 | 214626743 | North | USA | No
ML14XC1-041-230A** | CK40HT-48C-0+TDR | SL280UH110V60C | R-410A | - - - | - - - | - - - | 36800 | 14.7 | 12.2 | 214626744 | North | USA | No
ML14XC1-041-230A** | CK40HT-48C-0+TDR | SL297UH080NV48C | R-410A | - - - | - - - | - - - | 37000 | 14.7 | 12.2 | 214626745 | North | USA,Canada | No
ML14XC1-041-230A** | CK40HT-48C-0+TDR | SLP99UH090XV36C | R-410A | - - - | - - - | - - - | 36800 | 14.7 | 12.2 | 214626746 | North | USA,Canada | No
ML14XC1-041-230A** | CK40HT-48C-0+TDR | SLP99UH090XV48C | R-410A | - - - | - - - | - - - | 36800 | 14.7 | 12.2 | 214626747 | North | USA,Canada | No
ML14XC1-041-230A** | CK40HT-48C-0+TDR | SLP99UH090XV60C | R-410A | - - - | - - - | - - - | 37200 | 14.7 | 12.2 | 214626748 | North | USA,Canada | No
ML14XC1-041-230A** | CK40HT-48C-0+TDR | SLP99UH110XV60C | R-410A | - - - | - - - | - - - | 37000 | 14.7 | 12.2 | 214626749 | North | USA,Canada | No
ML14XC1-041-230A** | CK40HT-51/61C-0+TDR | - - - | R-410A | - - - | - - - | - - - | 36800 | 13.8 | 11.7 | 214626750 | North | USA,Canada | No
ML14XC1-041-230A** | CK40HT-51/61C-0+TDR | EL195UH080NE48C | R-410A | - - - | - - - | - - - | 36800 | 15.2 | 12.5 | 214638484 | North | USA,Canada | No
ML14XC1-041-230A** | CK40HT-51/61C-0+TDR | EL195UH100NE60C | R-410A | - - - | - - - | - - - | 37000 | 15.2 | 12.5 | 214638485 | North | USA,Canada | No
ML14XC1-041-230A** | CK40HT-51/61C-0+TDR | EL196UH090XE48C | R-410A | - - - | - - - | - - - | 37200 | 15.4 | 13 | 214638486 | North | USA,Canada | No
ML14XC1-041-230A** | CK40HT-51/61C-0+TDR | EL196UH110XE60C | R-410A | - - - | - - - | - - - | 37400 | 15.4 | 13 | 214638487 | North | USA,Canada | No
ML14XC1-041-230A** | CK40HT-51/61C-0+TDR | EL280UH110E48C | R-410A | - - - | - - - | - - - | 37200 | 15.6 | 13 | 214638488 | North | USA | No
ML14XC1-041-230A** | CK40HT-51/61C-0+TDR | EL280UH110E60C | R-410A | - - - | - - - | - - - | 37800 | 15.6 | 13 | 214638489 | North | USA | No
ML14XC1-041-230A** | CK40HT-51/61C-0+TDR | EL280UH110XE60C | R-410A | - - - | - - - | - - - | 37800 | 15.6 | 13 | 214638490 | North | USA | No
ML14XC1-041-230A** | CK40HT-51/61C-0+TDR | EL297UH090XE48C | R-410A | - - - | - - - | - - - | 37200 | 15.2 | 13 | 214638491 | North | USA,Canada | No
ML14XC1-041-230A** | CK40HT-51/61C-0+TDR | EL297UH110XE60C | R-410A | - - - | - - - | - - - | 37200 | 15.4 | 13 | 214717360 | North | USA,Canada | No
ML14XC1-041-230A** | CK40HT-51/61C-0+TDR | EL297UH110XV48C | R-410A | - - - | - - - | - - - | 37600 | 14.7 | 12.2 | 214626751 | North | USA,Canada | No
ML14XC1-041-230A** | CK40HT-51/61C-0+TDR | EL297UH110XV60C | R-410A | - - - | - - - | - - - | 37600 | 14.7 | 12.2 | 214626752 | North | USA,Canada | No
ML14XC1-041-230A** | CK40HT-51/61C-0+TDR | ML180UH090E60C | R-410A | - - - | - - - | - - - | 37200 | 15.8 | 13 | 214717361 | North | USA | No
ML14XC1-041-230A** | CK40HT-51/61C-0+TDR | ML180UH110E60C | R-410A | - - - | - - - | - - - | 37400 | 15.4 | 13 | 214717362 | North | USA | No
ML14XC1-041-230A** | CK40HT-51/61C-0+TDR | ML180UH110V60C | R-410A | - - - | - - - | - - - | 37800 | 15.6 | 13 | 214717363 | North | USA | No
ML14XC1-041-230A** | CK40HT-51/61C-0+TDR | ML193UH090XE48C | R-410A | - - - | - - - | - - - | 37000 | 15.4 | 13 | 214717364 | North | USA | No
ML14XC1-041-230A** | CK40HT-51/61C-0+TDR | ML193UH110XE48C | R-410A | - - - | - - - | - - - | 37000 | 15.6 | 13 | 214717365 | North | USA | No
ML14XC1-041-230A** | CK40HT-51/61C-0+TDR | ML196UH090XE36C | R-410A | - - - | - - - | - - - | 37000 | 14.7 | 12.2 | 214626753 | North | USA,Canada | No
ML14XC1-041-230A** | CK40HT-51/61C-0+TDR | ML196UH090XE48C | R-410A | - - - | - - - | - - - | 37200 | 15.4 | 13 | 214717366 | North | USA,Canada | No
ML14XC1-041-230A** | CK40HT-51/61C-0+TDR | ML196UH090XE60C | R-410A | - - - | - - - | - - - | 37200 | 15.4 | 13 | 214717367 | North | USA,Canada | No
ML14XC1-041-230A** | CK40HT-51/61C-0+TDR | ML196UH110XE60C | R-410A | - - - | - - - | - - - | 37400 | 15.4 | 13 | 214717368 | North | USA,Canada | No
ML14XC1-041-230A** | CK40HT-51/61C-0+TDR | SLP99UH090XV36C | R-410A | - - - | - - - | - - - | 37400 | 14.7 | 12.2 | 214626754 | North | USA,Canada | No
ML14XC1-041-230A** | CK40HT-51/61C-0+TDR | SLP99UH090XV48C | R-410A | - - - | - - - | - - - | 37600 | 15.2 | 12.5 | 214717369 | North | USA,Canada | No
ML14XC1-041-230A** | CK40HT-51/61C-0+TDR | SLP99UH090XV60C | R-410A | - - - | - - - | - - - | 37800 | 14.7 | 12.2 | 214626755 | North | USA,Canada | No
ML14XC1-041-230A** | CK40HT-51/61C-0+TDR | SLP99UH110XV60C | R-410A | - - - | - - - | - - - | 37600 | 14.7 | 12.2 | 214626756 | North | USA,Canada | No
ML14XC1-041-230A** | CK40HT-60D-0+TDR | ML196UH135XE60D | R-410A | - - - | - - - | - - - | 37200 | 15.2 | 13 | 214717370 | North | USA,Canada | No
ML14XC1-041-230A** | CRX35-30/36B+TDR | SL280DF060NV36B | R-410A | - - - | - - - | - - - | 35400 | 13.8 | 11.5 | 213180758 | North | USA | No
ML14XC1-041-230A** | CRX35-30/36C+TDR | ML196DF110XE60C | R-410A | - - - | - - - | - - - | 36000 | 14.4 | 12 | 213180759 | North | USA | No
ML14XC1-041-230A** | CRX35-30/36C+TDR | SL280DF080NV60C | R-410A | - - - | - - - | - - - | 36000 | 14.4 | 12 | 213180760 | North | USA | No
ML14XC1-041-230A** | CRX35-42B+TDR | EL297DF070XV48B | R-410A | - - - | - - - | - - - | 36000 | 13.4 | 11.5 | 213187073 | North | USA | No
ML14XC1-041-230A** | CRX35-42B+TDR | ML180DF090E48B | R-410A | - - - | - - - | - - - | 36600 | 14.7 | 12.5 | 213180763 | North | USA | No
ML14XC1-041-230A** | CRX35-42B+TDR | ML196DF070XE48B | R-410A | - - - | - - - | - - - | 36000 | 13.8 | 12 | 213180764 | North | USA | No
ML14XC1-041-230A** | CRX35-42B+TDR | SL280DF060NV36B | R-410A | - - - | - - - | - - - | 36200 | 13.8 | 12 | 213180765 | North | USA | No
ML14XC1-041-230A** | CRX35-42B+TDR | SL280DF090V48B | R-410A | - - - | - - - | - - - | 36200 | 13.8 | 11.5 | 213180766 | North | USA | No
ML14XC1-041-230A** | CRX35-42B+TDR | SLP99DF070XV36B | R-410A | - - - | - - - | - - - | 36000 | 13.8 | 12 | 213180767 | North | USA | No
ML14XC1-041-230A** | CRX35-48C+TDR | - - - | R-410A | - - - | - - - | - - - | 35600 | 13.5 | 11.5 | 213180779 | North | USA | No
ML14XC1-041-230A** | CRX35-48C+TDR | EL297DF090XV60C | R-410A | - - - | - - - | - - - | 36600 | 13.8 | 12 | 213187074 | North | USA | No
ML14XC1-041-230A** | CRX35-48C+TDR | EL297DF110XV60C | R-410A | - - - | - - - | - - - | 36600 | 14.3 | 12 | 213187075 | North | USA | No
ML14XC1-041-230A** | CRX35-48C+TDR | ML180DF110E60C | R-410A | - - - | - - - | - - - | 37000 | 15.2 | 13 | 213180771 | North | USA | No
ML14XC1-041-230A** | CRX35-48C+TDR | ML193DF090XE48C | R-410A | - - - | - - - | - - - | 36600 | 14.4 | 12.5 | 213180772 | North | USA | No
ML14XC1-041-230A** | CRX35-48C+TDR | ML196DF110XE60C | R-410A | - - - | - - - | - - - | 36800 | 14.7 | 12.5 | 213180773 | North | USA | No
ML14XC1-041-230A** | CRX35-48C+TDR | SL280DF080NV60C | R-410A | - - - | - - - | - - - | 36600 | 14.7 | 12.5 | 213180774 | North | USA | No
ML14XC1-041-230A** | CRX35-48C+TDR | SL280DF110V60C | R-410A | - - - | - - - | - - - | 36800 | 14.7 | 12.5 | 213180775 | North | USA | No
ML14XC1-041-230A** | CRX35-48C+TDR | SLP99DF090XV48C | R-410A | - - - | - - - | - - - | 36600 | 13.8 | 12 | 213180776 | North | USA | No
ML14XC1-041-230A** | CRX35-48C+TDR | SLP99DF090XV60C | R-410A | - - - | - - - | - - - | 36600 | 13.8 | 12 | 213180777 | North | USA | No
ML14XC1-041-230A** | CRX35-48C+TDR | SLP99DF110XV60C | R-410A | - - - | - - - | - - - | 36600 | 14.3 | 12 | 213180778 | North | USA | No
ML14XC1-041-230A** | CRX35-50/60C+TDR | - - - | R-410A | - - - | - - - | - - - | 35800 | 13.5 | 11.5 | 213180796 | North | USA | No
ML14XC1-041-230A** | CRX35-50/60C+TDR | EL280DF090E48B | R-410A | - - - | - - - | - - - | 36600 | 15.4 | 13 | 213180780 | North | USA | No
ML14XC1-041-230A** | CRX35-50/60C+TDR | EL297DF090XE48C | R-410A | - - - | - - - | - - - | 36200 | 14.7 | 12.5 | 213500099 | North | USA,Canada | No
ML14XC1-041-230A** | CRX35-50/60C+TDR | EL297DF090XV60C | R-410A | - - - | - - - | - - - | 37000 | 14.4 | 12 | 213187076 | North | USA | No
ML14XC1-041-230A** | CRX35-50/60C+TDR | EL297DF110XV60C | R-410A | - - - | - - - | - - - | 37000 | 14.4 | 12 | 213187077 | North | USA | No
ML14XC1-041-230A** | CRX35-50/60C+TDR | ML180DF110E60C | R-410A | - - - | - - - | - - - | 37000 | 15.4 | 13 | 213180785 | North | USA | No
ML14XC1-041-230A** | CRX35-50/60C+TDR | ML193DF090XE48C | R-410A | - - - | - - - | - - - | 37000 | 14.7 | 12.5 | 213180786 | North | USA | No
ML14XC1-041-230A** | CRX35-50/60C+TDR | ML196DF090XE48C | R-410A | - - - | - - - | - - - | 36800 | 14.7 | 12.5 | 213180787 | North | USA | No
ML14XC1-041-230A** | CRX35-50/60C+TDR | ML196DF110XE60C | R-410A | - - - | - - - | - - - | 36800 | 14.7 | 12.5 | 213180788 | North | USA | No
ML14XC1-041-230A** | CRX35-50/60C+TDR | ML296DF090XV60C | R-410A | - - - | - - - | - - - | 37000 | 14.7 | 12.5 | 213180789 | North | USA | No
ML14XC1-041-230A** | CRX35-50/60C+TDR | SL280DF080NV60C | R-410A | - - - | - - - | - - - | 36800 | 14.7 | 12.5 | 213180790 | North | USA | No
ML14XC1-041-230A** | CRX35-50/60C+TDR | SL280DF090V60C | R-410A | - - - | - - - | - - - | 36800 | 14.7 | 12.5 | 213180791 | North | USA | No
ML14XC1-041-230A** | CRX35-50/60C+TDR | SL280DF110V60C | R-410A | - - - | - - - | - - - | 36800 | 15.2 | 12.8 | 213180792 | North | USA | No
ML14XC1-041-230A** | CRX35-50/60C+TDR | SLP99DF090XV48C | R-410A | - - - | - - - | - - - | 36800 | 14.4 | 12 | 213180793 | North | USA | No
ML14XC1-041-230A** | CRX35-50/60C+TDR | SLP99DF090XV60C | R-410A | - - - | - - - | - - - | 37000 | 14.4 | 12 | 213180794 | North | USA | No
ML14XC1-041-230A** | CRX35-50/60C+TDR | SLP99DF110XV60C | R-410A | - - - | - - - | - - - | 37000 | 14.4 | 12 | 213180795 | North | USA | No
ML14XC1-041-230A** | CX35-30/36B+TDR | ML180UH070V36B | R-410A | 35600 | 15.5 | 12.5 | 34400 | 14.3 | 12 | 204490219 | North | USA | No
ML14XC1-041-230A** | CX35-30/36B+TDR | ML180UH070V48B | R-410A | 36200 | 15.5 | 12.5 | 34800 | 14.4 | 12.2 | 204490242 | North | USA | No
ML14XC1-041-230A** | CX35-30/36C+TDR | ML180UH110V60C | R-410A | 36400 | 16 | 13.5 | 35200 | 14.4 | 12.2 | 204490287 | North | USA | No
ML14XC1-041-230A** | CX35-30/36C+TDR | ML196UH090XE60C | R-410A | 36200 | 15.5 | 12.5 | 34400 | 14.4 | 12.2 | 205999036 | North | USA,Canada | No
ML14XC1-041-230A** | CX35-30B+TDR | ML180UH070V36B | R-410A | 36800 | 15.5 | 12.5 | 35800 | 14.7 | 12.2 | 204490220 | North | USA | No
ML14XC1-041-230A** | CX35-30B+TDR | ML180UH070V48B | R-410A | 37200 | 16 | 13.5 | 36400 | 14.7 | 12.2 | 204490243 | North | USA | No
ML14XC1-041-230A** | CX35-30B+TDR | ML180UH090V48B | R-410A | 37200 | 15.5 | 12.5 | 35800 | 14.7 | 12.2 | 204490266 | North | USA | No
ML14XC1-041-230A** | CX35-36B+TDR | EL180UH080NE48B | R-410A | 37800 | 16 | 13 | 35800 | 14.7 | 12.2 | 202088558 | North | USA | No
ML14XC1-041-230A** | CX35-36B+TDR | ML180UH070V36B | R-410A | 37200 | 16 | 13.5 | 36400 | 14.7 | 12.2 | 204490221 | North | USA | No
ML14XC1-041-230A** | CX35-36B+TDR | ML180UH070V48B | R-410A | 37800 | 16 | 13.5 | 36800 | 14.7 | 12.2 | 204490244 | North | USA | No
ML14XC1-041-230A** | CX35-36B+TDR | ML180UH090E48B | R-410A | 38000 | 16 | 13 | 36000 | 15.2 | 12.5 | 10584527 | North | USA | No
ML14XC1-041-230A** | CX35-36B+TDR | ML180UH090V48B | R-410A | 37800 | 16 | 13 | 36800 | 14.4 | 12.2 | 204490267 | North | USA | No
ML14XC1-041-230A** | CX35-36B+TDR | ML180UH090XE48B | R-410A | 38000 | 16 | 13 | 36000 | 15.2 | 12.5 | 10585854 | North | USA | No
ML14XC1-041-230A** | CX35-36B+TDR | ML196UH070XE48B | R-410A | 37600 | 16 | 13.5 | 36400 | 14.3 | 12.2 | 205998073 | North | USA,Canada | No
ML14XC1-041-230A** | CX35-36B+TDR | ML296UH045XV36B | R-410A | 37200 | 16 | 13 | 36400 | 14.3 | 12 | 202842155 | North | USA,Canada | No
ML14XC1-041-230A** | CX35-36B+TDR | SL280UH080NV48B | R-410A | 38000 | 17 | 13.5 | 36600 | 14.4 | 12.2 | 201849309 | North | USA | No
ML14XC1-041-230A** | CX35-36B+TDR | SL280UH090V36B | R-410A | 37800 | 16 | 13 | 36800 | 14.7 | 12.2 | 9144927 | North | USA | No
ML14XC1-041-230A** | CX35-36B+TDR | SL280UH090V48B | R-410A | 38000 | 16 | 13 | 36600 | 14.4 | 12.2 | 9144928 | North | USA | No
ML14XC1-041-230A** | CX35-36B+TDR | SL297UH040NV36B | R-410A | 37000 | 16 | 13 | 36400 | 14.4 | 12.2 | 201856714 | North | USA,Canada | No
ML14XC1-041-230A** | CX35-36B+TDR | SLP99UH070XV36B | R-410A | 37600 | 15.5 | 13 | 36400 | 14.3 | 12.2 | 205542140 | North | USA,Canada | No
ML14XC1-041-230A** | CX35-48B+TDR | EL180UH080NE48B | R-410A | 38000 | 16 | 13 | 36400 | 14.7 | 12.2 | 202088559 | North | USA | No
ML14XC1-041-230A** | CX35-48B+TDR | EL280UH090E48B | R-410A | 38000 | 16 | 13 | 36600 | 15.2 | 13 | 205104734 | North | USA | No
ML14XC1-041-230A** | CX35-48B+TDR | EL280UH090XE48B | R-410A | 38000 | 16 | 13 | 36600 | 15.2 | 13 | 205104735 | North | USA | No
ML14XC1-041-230A** | CX35-48B+TDR | EL297UH045XV36B | R-410A | - - - | - - - | - - - | 36800 | 14.4 | 12.2 | 213185213 | North | USA,Canada | No
ML14XC1-041-230A** | CX35-48B+TDR | EL297UH110XV60C | R-410A | - - - | - - - | - - - | 36800 | 14.4 | 12.2 | 213183178 | North | USA,Canada | No
ML14XC1-041-230A** | CX35-48B+TDR | ML180UH070V36B | R-410A | 37400 | 16 | 13.5 | 36600 | 14.7 | 12.2 | 204490222 | North | USA | No
ML14XC1-041-230A** | CX35-48B+TDR | ML180UH070V48B | R-410A | 38000 | 16.5 | 14 | 37000 | 15.2 | 12.5 | 204490245 | North | USA | No
ML14XC1-041-230A** | CX35-48B+TDR | ML180UH090E48B | R-410A | 38500 | 16 | 13 | 36400 | 15.4 | 13 | 10584566 | North | USA | No
ML14XC1-041-230A** | CX35-48B+TDR | ML180UH090V48B | R-410A | 38000 | 16 | 13 | 37000 | 14.7 | 12.2 | 204490268 | North | USA | No
ML14XC1-041-230A** | CX35-48B+TDR | ML180UH090XE48B | R-410A | 38500 | 16 | 13 | 36400 | 15.4 | 13 | 10585889 | North | USA | No
ML14XC1-041-230A** | CX35-48B+TDR | ML196UH070XE48B | R-410A | 37800 | 16 | 13.5 | 36600 | 14.3 | 12.2 | 205998074 | North | USA,Canada | No
ML14XC1-041-230A** | CX35-48B+TDR | ML296UH045XV36B | R-410A | 37400 | 16 | 13 | 36800 | 14.3 | 12.2 | 202842156 | North | USA,Canada | No
ML14XC1-041-230A** | CX35-48B+TDR | SL280UH080NV48B | R-410A | 38500 | 17 | 14 | 37000 | 14.7 | 12.2 | 201849310 | North | USA | No
ML14XC1-041-230A** | CX35-48B+TDR | SL280UH090V36B | R-410A | 38000 | 16 | 13 | 37000 | 14.7 | 12.2 | 9144934 | North | USA | No
ML14XC1-041-230A** | CX35-48B+TDR | SL280UH090V48B | R-410A | 38500 | 16 | 13 | 37000 | 14.7 | 12.2 | 9144935 | North | USA | No
ML14XC1-041-230A** | CX35-48B+TDR | SL297UH040NV36B | R-410A | 37200 | 16 | 13 | 36800 | 14.4 | 12.2 | 201856715 | North | USA,Canada | No
ML14XC1-041-230A** | CX35-48B+TDR | SLP99UH070XV36B | R-410A | 37800 | 16 | 13 | 36800 | 14.4 | 12.2 | 205542142 | North | USA,Canada | No
ML14XC1-041-230A** | CX35-48C+TDR | EL180UH100NE60C | R-410A | 38000 | 17 | 13 | 36400 | 15.2 | 12.5 | 202242344 | North | USA | No
ML14XC1-041-230A** | CX35-48C+TDR | EL195UH080NE48C | R-410A | 37400 | 16 | 13 | 36200 | 14.7 | 12.2 | 201854140 | North | USA,Canada | No
ML14XC1-041-230A** | CX35-48C+TDR | EL195UH100NE60C | R-410A | 37800 | 16 | 13 | 36600 | 15.2 | 12.5 | 201854141 | North | USA,Canada | No
ML14XC1-041-230A** | CX35-48C+TDR | EL196UH090XE48C | R-410A | 38000 | 16 | 13 | 36600 | 15.2 | 13 | 201868744 | North | USA,Canada | No
ML14XC1-041-230A** | CX35-48C+TDR | EL196UH110XE60C | R-410A | 37600 | 17 | 13.5 | 37200 | 15.4 | 13 | 201868745 | North | USA,Canada | No
ML14XC1-041-230A** | CX35-48C+TDR | EL280UH110E48C | R-410A | 38000 | 16.5 | 14 | 36800 | 15.6 | 13 | 202895557 | North | USA | No
ML14XC1-041-230A** | CX35-48C+TDR | EL280UH110E60C | R-410A | 38500 | 16.5 | 14 | 37400 | 15.6 | 13 | 202895573 | North | USA | No
ML14XC1-041-230A** | CX35-48C+TDR | EL280UH110XE60C | R-410A | 38500 | 16.5 | 14 | 37400 | 15.6 | 13 | 203326125 | North | USA | No
ML14XC1-041-230A** | CX35-48C+TDR | EL297UH090XE48C | R-410A | - - - | - - - | - - - | 36800 | 14.7 | 12.9 | 213500359 | North | USA,Canada | No
ML14XC1-041-230A** | CX35-48C+TDR | EL297UH090XV36C | R-410A | - - - | - - - | - - - | 37000 | 14.7 | 12.2 | 213185053 | North | USA,Canada | No
ML14XC1-041-230A** | CX35-48C+TDR | EL297UH090XV48C | R-410A | - - - | - - - | - - - | 37000 | 14.7 | 12.2 | 213185054 | North | USA,Canada | No
ML14XC1-041-230A** | CX35-48C+TDR | EL297UH090XV60C | R-410A | - - - | - - - | - - - | 37200 | 14.7 | 12.2 | 213185055 | North | USA,Canada | No
ML14XC1-041-230A** | CX35-48C+TDR | EL297UH110XE60C | R-410A | - - - | - - - | - - - | 37000 | 15.4 | 13 | 213433472 | North | USA,Canada | No
ML14XC1-041-230A** | CX35-48C+TDR | EL297UH110XV48C | R-410A | - - - | - - - | - - - | 37200 | 14.7 | 12.2 | 213185056 | North | USA,Canada | No
ML14XC1-041-230A** | CX35-48C+TDR | EL297UH110XV60C | R-410A | - - - | - - - | - - - | 37000 | 14.7 | 12.2 | 213183173 | North | USA,Canada | No
ML14XC1-041-230A** | CX35-48C+TDR | ML180UH090E60C | R-410A | 38500 | 17 | 13.5 | 36600 | 15.6 | 13 | 10585225 | North | USA | No
ML14XC1-041-230A** | CX35-48C+TDR | ML180UH110E60C | R-410A | 38500 | 16 | 13.5 | 36400 | 15.6 | 13 | 10586527 | North | USA | No
ML14XC1-041-230A** | CX35-48C+TDR | ML180UH110V60C | R-410A | 38000 | 16 | 13 | 37400 | 15.6 | 13 | 204490288 | North | USA | No
ML14XC1-041-230A** | CX35-48C+TDR | ML180UH110XE60C | R-410A | 38500 | 16 | 13.5 | 36400 | 15.6 | 13 | 10587193 | North | USA | No
ML14XC1-041-230A** | CX35-48C+TDR | ML193UH090XE48C | R-410A | 38000 | 16.5 | 14 | 36400 | 15.2 | 13 | 202895600 | North | USA | No
ML14XC1-041-230A** | CX35-48C+TDR | ML193UH110XE48C | R-410A | 38500 | 16.5 | 14 | 36400 | 15.4 | 13 | 202895613 | North | USA | No
ML14XC1-041-230A** | CX35-48C+TDR | ML196UH090XE36C | R-410A | 37800 | 16 | 13.5 | 36600 | 14.7 | 12.2 | 205998646 | North | USA,Canada | No
ML14XC1-041-230A** | CX35-48C+TDR | ML196UH090XE48C | R-410A | 38000 | 16 | 13 | 36600 | 15.2 | 13 | 204505135 | North | USA,Canada | No
ML14XC1-041-230A** | CX35-48C+TDR | ML196UH090XE60C | R-410A | 38000 | 16.5 | 14 | 36800 | 15.4 | 13 | 205997161 | North | USA,Canada | No
ML14XC1-041-230A** | CX35-48C+TDR | ML196UH110XE60C | R-410A | 37600 | 17 | 13.5 | 37200 | 15.4 | 13 | 204505136 | North | USA,Canada | No
ML14XC1-041-230A** | CX35-48C+TDR | ML296UH090XV48C | R-410A | 38000 | 16 | 13 | 37200 | 14.7 | 12.2 | 202841992 | North | USA,Canada | No
ML14XC1-041-230A** | CX35-48C+TDR | ML296UH110XV60C | R-410A | 38000 | 16 | 13.5 | 37200 | 15.4 | 13 | 202850270 | North | USA,Canada | No
ML14XC1-041-230A** | CX35-48C+TDR | SL280UH080NV60C | R-410A | 38500 | 16 | 13 | 37000 | 15.4 | 13 | 10589039 | North | USA | No
ML14XC1-041-230A** | CX35-48C+TDR | SL280UH090V60C | R-410A | 38500 | 17 | 13.5 | 37400 | 15.2 | 12.5 | 9144950 | North | USA | No
ML14XC1-041-230A** | CX35-48C+TDR | SL280UH090XV60C | R-410A | 38500 | 17 | 13.5 | 37400 | 15.2 | 12.5 | 9144951 | North | USA | No
ML14XC1-041-230A** | CX35-48C+TDR | SL280UH100NV60C | R-410A | 38000 | 16 | 13 | 37200 | 15.2 | 12.5 | 10588811 | North | USA | No
ML14XC1-041-230A** | CX35-48C+TDR | SL280UH110V60C | R-410A | 38000 | 16 | 13 | 37200 | 14.7 | 12.2 | 9144952 | North | USA | No
ML14XC1-041-230A** | CX35-48C+TDR | SL280UH110XV60C | R-410A | 38000 | 16 | 13 | 37200 | 14.7 | 12.2 | 9144953 | North | USA | No
ML14XC1-041-230A** | CX35-48C+TDR | SL297UH080NV48C | R-410A | 37400 | 16 | 13 | 37200 | 15.2 | 12.5 | 201856618 | North | USA,Canada | No
ML14XC1-041-230A** | CX35-48C+TDR | SL297UH080NV60C | R-410A | 37600 | 16 | 13 | 37200 | 14.7 | 12.2 | 201856664 | North | USA,Canada | No
ML14XC1-041-230A** | CX35-48C+TDR | SLP99UH090XV36C | R-410A | 38000 | 16 | 13 | 37000 | 14.7 | 12.2 | 205541671 | North | USA,Canada | No
ML14XC1-041-230A** | CX35-48C+TDR | SLP99UH090XV48C | R-410A | 38000 | 16 | 13 | 37000 | 14.7 | 12.2 | 205541672 | North | USA,Canada | No
ML14XC1-041-230A** | CX35-48C+TDR | SLP99UH090XV60C | R-410A | 38000 | 16 | 13 | 37200 | 14.7 | 12.2 | 205541674 | North | USA,Canada | No
ML14XC1-041-230A** | CX35-48C+TDR | SLP99UH110XV60C | R-410A | 38500 | 16 | 13.5 | 37200 | 14.7 | 12.2 | 205541675 | North | USA,Canada | No
ML14XC1-041-230A** | CX35-49C+TDR | - - - | R-410A | 38000 | 15.5 | 12.5 | 36600 | 13.8 | 11.7 | 9144976 | North | USA,Canada | No
ML14XC1-041-230A** | CX35-49C+TDR | EL180UH100NE60C | R-410A | 38500 | 17 | 14 | 36800 | 15.4 | 13 | 202242345 | North | USA | No
ML14XC1-041-230A** | CX35-49C+TDR | EL195UH080NE48C | R-410A | 38000 | 16 | 13 | 36800 | 15.2 | 12.5 | 201854142 | North | USA,Canada | No
ML14XC1-041-230A** | CX35-49C+TDR | EL195UH100NE60C | R-410A | 38500 | 16 | 13 | 37200 | 15.2 | 13 | 201854143 | North | USA,Canada | No
ML14XC1-041-230A** | CX35-49C+TDR | EL196UH090XE48C | R-410A | 38500 | 16 | 13.5 | 37000 | 15.4 | 13 | 201868746 | North | USA,Canada | No
ML14XC1-041-230A** | CX35-49C+TDR | EL196UH110XE60C | R-410A | 39000 | 16 | 13 | 37400 | 15.4 | 13 | 201868747 | North | USA,Canada | No
ML14XC1-041-230A** | CX35-49C+TDR | EL280UH110E48C | R-410A | 38500 | 16.5 | 14 | 37400 | 15.8 | 13 | 202895558 | North | USA | No
ML14XC1-041-230A** | CX35-49C+TDR | EL280UH110E60C | R-410A | 39000 | 16.5 | 14 | 37600 | 15.6 | 13 | 202895574 | North | USA | No
ML14XC1-041-230A** | CX35-49C+TDR | EL280UH110XE60C | R-410A | 39000 | 16.5 | 14 | 37600 | 15.6 | 13 | 203326126 | North | USA | No
ML14XC1-041-230A** | CX35-49C+TDR | EL297UH090XE48C | R-410A | - - - | - - - | - - - | 37200 | 15.2 | 13 | 213500360 | North | USA,Canada | No
ML14XC1-041-230A** | CX35-49C+TDR | EL297UH090XV36C | R-410A | - - - | - - - | - - - | 37400 | 15.2 | 12.5 | 213185057 | North | USA,Canada | No
ML14XC1-041-230A** | CX35-49C+TDR | EL297UH090XV48C | R-410A | - - - | - - - | - - - | 37400 | 15.2 | 12.5 | 213185058 | North | USA,Canada | No
ML14XC1-041-230A** | CX35-49C+TDR | EL297UH110XE60C | R-410A | - - - | - - - | - - - | 37200 | 15.4 | 13 | 213433473 | North | USA,Canada | No
ML14XC1-041-230A** | CX35-49C+TDR | EL297UH110XV48C | R-410A | - - - | - - - | - - - | 37600 | 15.2 | 12.5 | 213185059 | North | USA,Canada | No
ML14XC1-041-230A** | CX35-49C+TDR | EL297UH110XV60C | R-410A | - - - | - - - | - - - | 37400 | 15.2 | 12.5 | 213182076 | North | USA,Canada | No
ML14XC1-041-230A** | CX35-49C+TDR | ML180UH090E60C | R-410A | 39000 | 17 | 13.5 | 37200 | 15.8 | 13 | 10585276 | North | USA | No
ML14XC1-041-230A** | CX35-49C+TDR | ML180UH110E60C | R-410A | 38500 | 17 | 13.5 | 37000 | 15.6 | 13 | 10586578 | North | USA | No
ML14XC1-041-230A** | CX35-49C+TDR | ML180UH110V60C | R-410A | 38500 | 16 | 13 | 37800 | 15.8 | 13 | 204490289 | North | USA | No
ML14XC1-041-230A** | CX35-49C+TDR | ML180UH110XE60C | R-410A | 38500 | 17 | 13.5 | 37000 | 15.6 | 13 | 10587235 | North | USA | No
ML14XC1-041-230A** | CX35-49C+TDR | ML193UH090XE36C | R-410A | 37800 | 16 | 13.5 | 37000 | 15.2 | 13 | 202895586 | North | USA | No
ML14XC1-041-230A** | CX35-49C+TDR | ML193UH090XE48C | R-410A | 38500 | 16.5 | 14 | 36800 | 15.4 | 13 | 202895601 | North | USA | No
ML14XC1-041-230A** | CX35-49C+TDR | ML193UH110XE48C | R-410A | 38500 | 16.5 | 14 | 37000 | 15.6 | 13 | 202895614 | North | USA | No
ML14XC1-041-230A** | CX35-49C+TDR | ML196UH090XE36C | R-410A | 38000 | 16 | 13.5 | 37000 | 14.7 | 12.2 | 205997001 | North | USA,Canada | No
ML14XC1-041-230A** | CX35-49C+TDR | ML196UH090XE48C | R-410A | 38500 | 16 | 13.5 | 37000 | 15.4 | 13 | 204505137 | North | USA,Canada | No
ML14XC1-041-230A** | CX35-49C+TDR | ML196UH090XE60C | R-410A | 38500 | 16.5 | 14 | 37200 | 15.4 | 13 | 205997162 | North | USA,Canada | No
ML14XC1-041-230A** | CX35-49C+TDR | ML196UH110XE60C | R-410A | 39000 | 16 | 13 | 37400 | 15.4 | 13 | 204505138 | North | USA,Canada | No
ML14XC1-041-230A** | CX35-49C+TDR | ML296UH090XV48C | R-410A | 38500 | 16 | 13 | 37800 | 15.2 | 12.5 | 202841993 | North | USA,Canada | No
ML14XC1-041-230A** | CX35-49C+TDR | ML296UH110XV60C | R-410A | 38500 | 16.5 | 13.5 | 37600 | 15.4 | 13 | 202850271 | North | USA,Canada | No
ML14XC1-041-230A** | CX35-49C+TDR | SL280UH080NV60C | R-410A | 39000 | 17.5 | 14 | 37400 | 15.6 | 13 | 201849409 | North | USA | No
ML14XC1-041-230A** | CX35-49C+TDR | SL280UH090V60C | R-410A | 39000 | 17 | 13.5 | 37800 | 15.2 | 13 | 9144970 | North | USA | No
ML14XC1-041-230A** | CX35-49C+TDR | SL280UH100NV60C | R-410A | 38500 | 17.5 | 14.5 | 37800 | 15.4 | 13 | 201849481 | North | USA | No
ML14XC1-041-230A** | CX35-49C+TDR | SL280UH110V60C | R-410A | 38500 | 16 | 13 | 37600 | 15.2 | 12.5 | 9144971 | North | USA | No
ML14XC1-041-230A** | CX35-49C+TDR | SL297UH080NV48C | R-410A | 37800 | 17 | 13 | 37600 | 15.2 | 13 | 201856619 | North | USA,Canada | No
ML14XC1-041-230A** | CX35-49C+TDR | SLP99UH090XV36C | R-410A | 38500 | 16 | 13 | 37400 | 15.2 | 12.5 | 205541677 | North | USA,Canada | No
ML14XC1-041-230A** | CX35-49C+TDR | SLP99UH090XV48C | R-410A | 38500 | 16 | 13 | 37400 | 15.2 | 12.5 | 205541678 | North | USA,Canada | No
ML14XC1-041-230A** | CX35-49C+TDR | SLP99UH090XV60C | R-410A | 39000 | 16 | 13 | 37800 | 14.7 | 12.2 | 205541681 | North | USA,Canada | No
ML14XC1-041-230A** | CX35-49C+TDR | SLP99UH110XV60C | R-410A | 39000 | 16 | 13.5 | 37600 | 15.2 | 12.5 | 205541682 | North | USA,Canada | No
ML14XC1-041-230A** | CX35-50/60C+TDR | EL180UH100NE60C | R-410A | 37800 | 16 | 13 | 36400 | 14.7 | 12.2 | 202242346 | North | USA | No
ML14XC1-041-230A** | CX35-50/60C+TDR | EL195UH080NE48C | R-410A | 37200 | 16 | 13 | 36000 | 14.7 | 12.2 | 201854144 | North | USA,Canada | No
ML14XC1-041-230A** | CX35-50/60C+TDR | EL195UH100NE60C | R-410A | 37400 | 16 | 13 | 36200 | 14.7 | 12.2 | 201854145 | North | USA,Canada | No
ML14XC1-041-230A** | CX35-50/60C+TDR | EL196UH090XE48C | R-410A | 37600 | 16 | 13 | 36000 | 14.7 | 12.2 | 201868748 | North | USA,Canada | No
ML14XC1-041-230A** | CX35-50/60C+TDR | EL196UH110XE60C | R-410A | 37400 | 16 | 13 | 36600 | 15.2 | 12.5 | 201868749 | North | USA,Canada | No
ML14XC1-041-230A** | CX35-50/60C+TDR | EL280UH110E48C | R-410A | 37800 | 16 | 13.5 | 36400 | 15.4 | 13 | 202895559 | North | USA | No
ML14XC1-041-230A** | CX35-50/60C+TDR | EL280UH110E60C | R-410A | 38000 | 16 | 13.5 | 36800 | 15.2 | 13 | 202895575 | North | USA | No
ML14XC1-041-230A** | CX35-50/60C+TDR | EL280UH110XE60C | R-410A | 38000 | 16 | 13.5 | 36800 | 15.2 | 13 | 203326127 | North | USA | No
ML14XC1-041-230A** | CX35-50/60C+TDR | EL297UH090XE48C | R-410A | - - - | - - - | - - - | 36200 | 14.7 | 12.2 | 213500361 | North | USA,Canada | No
ML14XC1-041-230A** | CX35-50/60C+TDR | EL297UH110XE60C | R-410A | - - - | - - - | - - - | 36400 | 15.2 | 12.5 | 213433474 | North | USA,Canada | No
ML14XC1-041-230A** | CX35-50/60C+TDR | EL297UH110XV48C | R-410A | - - - | - - - | - - - | 36800 | 14.7 | 12.2 | 213185060 | North | USA,Canada | No
ML14XC1-041-230A** | CX35-50/60C+TDR | EL297UH110XV60C | R-410A | - - - | - - - | - - - | 36800 | 14.7 | 12.2 | 213183174 | North | USA,Canada | No
ML14XC1-041-230A** | CX35-50/60C+TDR | ML180UH090E60C | R-410A | 38000 | 16 | 13 | 36200 | 15.4 | 13 | 10585330 | North | USA | No
ML14XC1-041-230A** | CX35-50/60C+TDR | ML180UH110E60C | R-410A | 37800 | 16 | 13 | 36600 | 14.7 | 12.2 | 10586632 | North | USA | No
ML14XC1-041-230A** | CX35-50/60C+TDR | ML180UH110V60C | R-410A | 38000 | 16.5 | 14 | 37200 | 15.4 | 13 | 204490290 | North | USA | No
ML14XC1-041-230A** | CX35-50/60C+TDR | ML180UH110XE60C | R-410A | 37800 | 16 | 13 | 36600 | 14.7 | 12.2 | 10587281 | North | USA | No
ML14XC1-041-230A** | CX35-50/60C+TDR | ML193UH090XE48C | R-410A | 37800 | 16 | 14 | 36800 | 14.7 | 12.2 | 202895602 | North | USA | No
ML14XC1-041-230A** | CX35-50/60C+TDR | ML193UH110XE48C | R-410A | 37800 | 16.5 | 14 | 37000 | 14.7 | 12.2 | 202895615 | North | USA | No
ML14XC1-041-230A** | CX35-50/60C+TDR | ML196UH090XE36C | R-410A | 37400 | 15.5 | 12.5 | 36200 | 14.7 | 12.2 | 205998647 | North | USA,Canada | No
ML14XC1-041-230A** | CX35-50/60C+TDR | ML196UH090XE48C | R-410A | 37600 | 16 | 13 | 36000 | 14.7 | 12.2 | 204505139 | North | USA,Canada | No
ML14XC1-041-230A** | CX35-50/60C+TDR | ML196UH090XE60C | R-410A | 37800 | 16 | 13.5 | 36200 | 14.7 | 12.2 | 205999037 | North | USA,Canada | No
ML14XC1-041-230A** | CX35-50/60C+TDR | ML196UH110XE60C | R-410A | 37400 | 16 | 13 | 36600 | 15.2 | 12.5 | 204505140 | North | USA,Canada | No
ML14XC1-041-230A** | CX35-50/60C+TDR | SLP99UH090XV36C | R-410A | 37600 | 16 | 13 | 36600 | 14.7 | 12.2 | 205541684 | North | USA,Canada | No
ML14XC1-041-230A** | CX35-50/60C+TDR | SLP99UH090XV48C | R-410A | 37800 | 16 | 13 | 36800 | 14.7 | 12.2 | 205541685 | North | USA,Canada | No
ML14XC1-041-230A** | CX35-50/60C+TDR | SLP99UH090XV60C | R-410A | 37600 | 16 | 13 | 37000 | 14.7 | 12.2 | 205541687 | North | USA,Canada | No
ML14XC1-041-230A** | CX35-50/60C+TDR | SLP99UH110XV60C | R-410A | 38000 | 16 | 13 | 36800 | 14.7 | 12.2 | 205541688 | North | USA,Canada | No
ML14XC1-041-230A** | CX35-60C+TDR | EL180UH100NE60C | R-410A | 39000 | 17 | 14 | 37800 | 15.2 | 12.5 | 202242347 | North | USA | No
ML14XC1-041-230A** | CX35-60C+TDR | EL195UH080NE48C | R-410A | 38500 | 16 | 13 | 37800 | 15.2 | 12.5 | 201854146 | North | USA,Canada | No
ML14XC1-041-230A** | CX35-60C+TDR | EL195UH100NE60C | R-410A | 39000 | 16 | 13 | 37600 | 15.4 | 13 | 201854147 | North | USA,Canada | No
ML14XC1-041-230A** | CX35-60C+TDR | EL196UH090XE48C | R-410A | 39000 | 17 | 13.5 | 37400 | 15.4 | 13 | 201868750 | North | USA,Canada | No
ML14XC1-041-230A** | CX35-60C+TDR | EL196UH110XE60C | R-410A | 39500 | 17 | 13.5 | 37800 | 15.6 | 13 | 201868751 | North | USA,Canada | No
ML14XC1-041-230A** | CX35-60C+TDR | EL280UH110E48C | R-410A | 39000 | 17 | 14 | 37800 | 16 | 13.5 | 202895560 | North | USA | Yes
ML14XC1-041-230A** | CX35-60C+TDR | EL280UH110E60C | R-410A | 39500 | 16.5 | 14 | 38000 | 15.8 | 13 | 202895576 | North | USA | No
ML14XC1-041-230A** | CX35-60C+TDR | EL280UH110XE60C | R-410A | 39500 | 16.5 | 14 | 38000 | 15.8 | 13 | 203326128 | North | USA | No
ML14XC1-041-230A** | CX35-60C+TDR | EL297UH090XE48C | R-410A | - - - | - - - | - - - | 37600 | 15.5 | 13 | 213500362 | North | USA,Canada | No
ML14XC1-041-230A** | CX35-60C+TDR | EL297UH090XV36C | R-410A | - - - | - - - | - - - | 37800 | 15.4 | 12.5 | 213185061 | North | USA,Canada | No
ML14XC1-041-230A** | CX35-60C+TDR | EL297UH090XV48C | R-410A | - - - | - - - | - - - | 38000 | 15.4 | 13 | 213185062 | North | USA,Canada | No
ML14XC1-041-230A** | CX35-60C+TDR | EL297UH090XV60C | R-410A | - - - | - - - | - - - | 38000 | 15.2 | 12.5 | 213185063 | North | USA,Canada | No
ML14XC1-041-230A** | CX35-60C+TDR | EL297UH110XE60C | R-410A | - - - | - - - | - - - | 37800 | 15.6 | 13 | 213433475 | North | USA,Canada | No
ML14XC1-041-230A** | CX35-60C+TDR | EL297UH110XV60C | R-410A | - - - | - - - | - - - | 37800 | 15.4 | 12.5 | 213182077 | North | USA,Canada | No
ML14XC1-041-230A** | CX35-60C+TDR | ML180UH090E60C | R-410A | 39500 | 17 | 13.5 | 37600 | 15.8 | 13 | 10585380 | North | USA | No
ML14XC1-041-230A** | CX35-60C+TDR | ML180UH110E60C | R-410A | 39000 | 17 | 13.5 | 38000 | 15.8 | 13 | 10586682 | North | USA | No
ML14XC1-041-230A** | CX35-60C+TDR | ML180UH110V60C | R-410A | 39000 | 17 | 13.5 | 38000 | 16 | 13.5 | 204490291 | North | USA | Yes
ML14XC1-041-230A** | CX35-60C+TDR | ML180UH110XE60C | R-410A | 39000 | 17 | 13.5 | 38000 | 15.8 | 13 | 10587321 | North | USA | No
ML14XC1-041-230A** | CX35-60C+TDR | ML193UH090XE36C | R-410A | 38500 | 16.5 | 14 | 37600 | 15.4 | 13 | 202895587 | North | USA | No
ML14XC1-041-230A** | CX35-60C+TDR | ML193UH090XE48C | R-410A | 39000 | 17 | 14 | 38000 | 14.7 | 12.2 | 202895603 | North | USA | No
ML14XC1-041-230A** | CX35-60C+TDR | ML193UH110XE48C | R-410A | 39000 | 17 | 14 | 38000 | 15.4 | 13 | 202895616 | North | USA | No
ML14XC1-041-230A** | CX35-60C+TDR | ML196UH090XE36C | R-410A | 38500 | 16.5 | 13.5 | 37600 | 15.2 | 13 | 205998648 | North | USA,Canada | No
ML14XC1-041-230A** | CX35-60C+TDR | ML196UH090XE48C | R-410A | 39000 | 17 | 13.5 | 37400 | 15.4 | 13 | 204505141 | North | USA,Canada | No
ML14XC1-041-230A** | CX35-60C+TDR | ML196UH090XE60C | R-410A | 39000 | 16.5 | 14 | 37600 | 15.6 | 13 | 205999038 | North | USA,Canada | No
ML14XC1-041-230A** | CX35-60C+TDR | ML196UH110XE60C | R-410A | 39500 | 17 | 13.5 | 37800 | 15.6 | 13 | 204505142 | North | USA,Canada | No
ML14XC1-041-230A** | CX35-60C+TDR | ML296UH090XV48C | R-410A | 39000 | 17 | 13.5 | 38000 | 15.4 | 13 | 202841994 | North | USA,Canada | No
ML14XC1-041-230A** | CX35-60C+TDR | ML296UH110XV60C | R-410A | 39000 | 16.5 | 14 | 38000 | 15.6 | 13 | 202850272 | North | USA,Canada | No
ML14XC1-041-230A** | CX35-60C+TDR | SL280UH080NV60C | R-410A | 39500 | 18 | 14.5 | 38000 | 15.8 | 13 | 201849410 | North | USA | No
ML14XC1-041-230A** | CX35-60C+TDR | SL280UH090V60C | R-410A | 39500 | 17 | 13.5 | 38000 | 15.4 | 13 | 9145002 | North | USA | No
ML14XC1-041-230A** | CX35-60C+TDR | SL280UH100NV60C | R-410A | 39000 | 18 | 14.5 | 38000 | 15.6 | 13 | 201849482 | North | USA | No
ML14XC1-041-230A** | CX35-60C+TDR | SL280UH110V60C | R-410A | 39000 | 17 | 13.5 | 38000 | 15.4 | 13 | 9145003 | North | USA | No
ML14XC1-041-230A** | CX35-60C+TDR | SL297UH080NV48C | R-410A | 38500 | 17 | 14 | 38000 | 15.4 | 13 | 201856620 | North | USA,Canada | No
ML14XC1-041-230A** | CX35-60C+TDR | SL297UH080NV60C | R-410A | 38500 | 17 | 13 | 38000 | 15.4 | 13 | 201856665 | North | USA,Canada | No
ML14XC1-041-230A** | CX35-60C+TDR | SLP99UH090XV36C | R-410A | 39000 | 16 | 13.5 | 37800 | 15.4 | 12.5 | 205541690 | North | USA,Canada | No
ML14XC1-041-230A** | CX35-60C+TDR | SLP99UH090XV48C | R-410A | 39000 | 17 | 13.5 | 38000 | 15.4 | 13 | 205541691 | North | USA,Canada | No
ML14XC1-041-230A** | CX35-60C+TDR | SLP99UH090XV60C | R-410A | 39500 | 16 | 13.5 | 38000 | 15.2 | 12.5 | 205541693 | North | USA,Canada | No
ML14XC1-041-230A** | CX35-60C+TDR | SLP99UH110XV60C | R-410A | 39500 | 17 | 13.5 | 38000 | 15.4 | 13 | 205541694 | North | USA,Canada | No
ML14XC1-041-230A** | CX35-60D+TDR | ML196UH135XE60D | R-410A | 39000 | 17 | 14 | 37400 | 15.4 | 13 | 205998342 | North | USA,Canada | No
ML14XC1-042-233A** | C35-30/36B+TDR+TXV | ML180UH070E36B | R-410A | 37600 | 13 | 10.5 | - - - | - - - | - - - | 207744135 | - - - | USA | No
ML14XC1-042-233A** | C35-30/36B+TDR+TXV | ML180UH070V36B | R-410A | 38000 | 13 | 11 | - - - | - - - | - - - | 207744136 | - - - | USA | No
ML14XC1-042-233A** | C35-30/36B+TDR+TXV | ML180UH090E48B | R-410A | 38500 | 13 | 11 | - - - | - - - | - - - | 207744137 | - - - | USA | No
ML14XC1-042-233A** | C35-30/36B+TDR+TXV | ML180UH090V48B | R-410A | 38500 | 13 | 11 | - - - | - - - | - - - | 207744138 | - - - | USA | No
ML14XC1-042-233A** | C35-30/36B+TDR+TXV | ML180UH090XE48B | R-410A | 38500 | 13 | 11 | - - - | - - - | - - - | 207744139 | - - - | USA | No
ML14XC1-042-233A** | C35-30/36B+TDR+TXV | ML196UH030XE36B | R-410A | 37600 | 13 | 10.5 | - - - | - - - | - - - | 207744140 | - - - | USA,Canada | No
ML14XC1-042-233A** | C35-30/36B+TDR+TXV | ML196UH070XE48B | R-410A | 38000 | 13 | 10.5 | - - - | - - - | - - - | 207744141 | - - - | USA,Canada | No
ML14XC1-042-233A** | C35-30/36B+TDR+TXV | SL280UH090V36B | R-410A | 38500 | 13 | 11 | - - - | - - - | - - - | 207744142 | - - - | USA | No
ML14XC1-042-233A** | C35-30/36B+TDR+TXV | SL280UH090V48B | R-410A | 38500 | 13 | 11 | - - - | - - - | - - - | 207744143 | - - - | USA | No
ML14XC1-042-233A** | C35-30/36B+TDR+TXV | SL280UH090XV48B | R-410A | 38500 | 13 | 11 | - - - | - - - | - - - | 207744144 | - - - | USA | No
ML14XC1-042-233A** | C35-30/36C+TDR+TXV | EL196UH090XE48C | R-410A | 38500 | 13 | 11 | - - - | - - - | - - - | 207744145 | - - - | USA,Canada | No
ML14XC1-042-233A** | C35-30/36C+TDR+TXV | EL196UH110XE60C | R-410A | 39000 | 13 | 11 | - - - | - - - | - - - | 207744146 | - - - | USA,Canada | No
ML14XC1-042-233A** | C35-30/36C+TDR+TXV | EL297UH090XV48C | R-410A | 38500 | 13 | 11 | - - - | - - - | - - - | 213187598 | - - - | USA,Canada | No
ML14XC1-042-233A** | C35-30/36C+TDR+TXV | EL297UH110XV48C | R-410A | 37600 | 13 | 11 | - - - | - - - | - - - | 213187599 | - - - | USA,Canada | No
ML14XC1-042-233A** | C35-30/36C+TDR+TXV | EL297UH110XV60C | R-410A | 38500 | 13 | 11 | - - - | - - - | - - - | 213187600 | - - - | USA,Canada | No
ML14XC1-042-233A** | C35-30/36C+TDR+TXV | ML180UH090E60C | R-410A | 38500 | 13 | 11 | - - - | - - - | - - - | 207744152 | - - - | USA | No
ML14XC1-042-233A** | C35-30/36C+TDR+TXV | ML180UH110E60C | R-410A | 38500 | 13 | 11 | - - - | - - - | - - - | 207744153 | - - - | USA | No
ML14XC1-042-233A** | C35-30/36C+TDR+TXV | ML180UH110V60C | R-410A | 39000 | 13 | 11 | - - - | - - - | - - - | 207744154 | - - - | USA | No
ML14XC1-042-233A** | C35-30/36C+TDR+TXV | ML180UH110XE60C | R-410A | 38500 | 13 | 11 | - - - | - - - | - - - | 207744155 | - - - | USA | No
ML14XC1-042-233A** | C35-30/36C+TDR+TXV | ML196UH090XE36C | R-410A | 38000 | 13 | 10.5 | - - - | - - - | - - - | 207744156 | - - - | USA,Canada | No
ML14XC1-042-233A** | C35-30/36C+TDR+TXV | ML196UH090XE48C | R-410A | 38500 | 13 | 11 | - - - | - - - | - - - | 207744157 | - - - | USA,Canada | No
ML14XC1-042-233A** | C35-30/36C+TDR+TXV | ML196UH090XE60C | R-410A | 38500 | 13 | 11 | - - - | - - - | - - - | 207744158 | - - - | USA,Canada | No
ML14XC1-042-233A** | C35-30/36C+TDR+TXV | ML296UH090XV48C | R-410A | 38500 | 13 | 11 | - - - | - - - | - - - | 207744159 | - - - | USA,Canada | No
ML14XC1-042-233A** | C35-30/36C+TDR+TXV | ML296UH110XV60C | R-410A | 38500 | 13 | 11 | - - - | - - - | - - - | 207744160 | - - - | USA,Canada | No
ML14XC1-042-233A** | C35-30/36C+TDR+TXV | SL280UH080NV60C | R-410A | 38500 | 13 | 11 | - - - | - - - | - - - | 207744161 | - - - | USA | No
ML14XC1-042-233A** | C35-30/36C+TDR+TXV | SL280UH090V60C | R-410A | 38500 | 13 | 11 | - - - | - - - | - - - | 207744162 | - - - | USA | No
ML14XC1-042-233A** | C35-30/36C+TDR+TXV | SL280UH090XV60C | R-410A | 38500 | 13 | 11 | - - - | - - - | - - - | 207744163 | - - - | USA | No
ML14XC1-042-233A** | C35-30/36C+TDR+TXV | SL280UH100NV60C | R-410A | 39000 | 14 | 11.5 | - - - | - - - | - - - | 207744164 | - - - | USA | No
ML14XC1-042-233A** | C35-30/36C+TDR+TXV | SL280UH110V60C | R-410A | 38500 | 13 | 11 | - - - | - - - | - - - | 207744165 | - - - | USA | No
ML14XC1-042-233A** | C35-30/36C+TDR+TXV | SL280UH110XV60C | R-410A | 38500 | 13 | 11 | - - - | - - - | - - - | 207744166 | - - - | USA | No
ML14XC1-042-233A** | C35-30/36C+TDR+TXV | SLP99UH090XV48C | R-410A | 38500 | 13 | 11 | - - - | - - - | - - - | 207744167 | - - - | USA,Canada | No
ML14XC1-042-233A** | C35-30/36C+TDR+TXV | SLP99UH110XV60C | R-410A | 38500 | 13 | 11 | - - - | - - - | - - - | 207744168 | - - - | USA,Canada | No
ML14XC1-042-233A** | C35-30A+TDR+TXV | ML180UH045XE36A | R-410A | 39000 | 13 | 11 | - - - | - - - | - - - | 207744169 | - - - | USA | No
ML14XC1-042-233A** | C35-30B+TDR+TXV | ML180UH070V36B | R-410A | 39500 | 14 | 11.5 | - - - | - - - | - - - | 207744170 | - - - | USA | No
ML14XC1-042-233A** | C35-30B+TDR+TXV | ML180UH070V48B | R-410A | 39500 | 14 | 11.5 | - - - | - - - | - - - | 207744171 | - - - | USA | No
ML14XC1-042-233A** | C35-30B+TDR+TXV | ML180UH090V48B | R-410A | 40000 | 13 | 11 | - - - | - - - | - - - | 207744172 | - - - | USA | No
ML14XC1-042-233A** | C35-30B+TDR+TXV | ML196UH030XE36B | R-410A | 39000 | 13 | 11 | - - - | - - - | - - - | 207744173 | - - - | USA,Canada | No
ML14XC1-042-233A** | C35-30B+TDR+TXV | ML196UH070XE48B | R-410A | 39000 | 13 | 11 | - - - | - - - | - - - | 207744174 | - - - | USA,Canada | No
ML14XC1-042-233A** | C35-36B+TDR+TXV | - - - | R-410A | 39500 | 13 | 10.5 | - - - | - - - | - - - | 207744111 | - - - | USA,Canada | No
ML14XC1-042-233A** | C35-36B+TDR+TXV | EL297UH045XV36B | R-410A | 40000 | 13 | 11 | - - - | - - - | - - - | 213187601 | - - - | USA,Canada | No
ML14XC1-042-233A** | C35-36B+TDR+TXV | EL297UH070XV36B | R-410A | 40000 | 13 | 11 | - - - | - - - | - - - | 213187602 | - - - | USA,Canada | No
ML14XC1-042-233A** | C35-36B+TDR+TXV | ML180UH070V36B | R-410A | 40000 | 14 | 11.7 | - - - | - - - | - - - | 207744177 | - - - | USA | No
ML14XC1-042-233A** | C35-36B+TDR+TXV | ML180UH070V48B | R-410A | 40000 | 14.25 | 11.5 | - - - | - - - | - - - | 207744178 | - - - | USA | No
ML14XC1-042-233A** | C35-36B+TDR+TXV | ML180UH090E48B | R-410A | 40000 | 14 | 11.5 | - - - | - - - | - - - | 207744179 | - - - | USA | No
ML14XC1-042-233A** | C35-36B+TDR+TXV | ML180UH090V48B | R-410A | 40500 | 14 | 11.5 | - - - | - - - | - - - | 207744180 | - - - | USA | No
ML14XC1-042-233A** | C35-36B+TDR+TXV | ML180UH090XE48B | R-410A | 40000 | 14 | 11.5 | - - - | - - - | - - - | 207744181 | - - - | USA | No
ML14XC1-042-233A** | C35-36B+TDR+TXV | ML196UH030XE36B | R-410A | 39500 | 13 | 11 | - - - | - - - | - - - | 207744182 | - - - | USA,Canada | No
ML14XC1-042-233A** | C35-36B+TDR+TXV | ML196UH070XE48B | R-410A | 39500 | 13 | 11 | - - - | - - - | - - - | 207744183 | - - - | USA,Canada | No
ML14XC1-042-233A** | C35-36B+TDR+TXV | ML296UH045XV36B | R-410A | 40000 | 13 | 11 | - - - | - - - | - - - | 207744184 | - - - | USA,Canada | No
ML14XC1-042-233A** | C35-36B+TDR+TXV | ML296UH070XV36B | R-410A | 39500 | 13 | 11 | - - - | - - - | - - - | 207744185 | - - - | USA,Canada | No
ML14XC1-042-233A** | C35-36B+TDR+TXV | SL280UH090V36B | R-410A | 40000 | 14 | 11.5 | - - - | - - - | - - - | 207744186 | - - - | USA | No
ML14XC1-042-233A** | C35-36B+TDR+TXV | SL280UH090V48B | R-410A | 40000 | 14 | 11.2 | - - - | - - - | - - - | 207744187 | - - - | USA | No
ML14XC1-042-233A** | C35-36B+TDR+TXV | SL280UH090XV48B | R-410A | 40000 | 14 | 11.2 | - - - | - - - | - - - | 207744188 | - - - | USA | No
ML14XC1-042-233A** | C35-36B+TDR+TXV | SLP99UH070XV36B | R-410A | 40000 | 13 | 11 | - - - | - - - | - - - | 207744189 | - - - | USA,Canada | No
ML14XC1-042-233A** | C35-48B+TDR+TXV | - - - | R-410A | 40000 | 13 | 11 | - - - | - - - | - - - | 207744112 | - - - | USA,Canada | No
ML14XC1-042-233A** | C35-48B+TDR+TXV | EL280UH090E48B | R-410A | 40500 | 14 | 11.5 | - - - | - - - | - - - | 207758302 | - - - | USA | No
ML14XC1-042-233A** | C35-48B+TDR+TXV | EL280UH090XE48B | R-410A | 40500 | 14 | 11.5 | - - - | - - - | - - - | 207758303 | - - - | USA | No
ML14XC1-042-233A** | C35-48B+TDR+TXV | EL297UH045XV36B | R-410A | 40500 | 13 | 11 | - - - | - - - | - - - | 213187603 | - - - | USA,Canada | No
ML14XC1-042-233A** | C35-48B+TDR+TXV | EL297UH070XV36B | R-410A | 40000 | 13 | 11 | - - - | - - - | - - - | 213187604 | - - - | USA,Canada | No
ML14XC1-042-233A** | C35-48B+TDR+TXV | ML180UH070V36B | R-410A | 40000 | 14.25 | 11.7 | - - - | - - - | - - - | 207744192 | - - - | USA | No
ML14XC1-042-233A** | C35-48B+TDR+TXV | ML180UH070V48B | R-410A | 40500 | 14.25 | 11.7 | - - - | - - - | - - - | 207744193 | - - - | USA | No
ML14XC1-042-233A** | C35-48B+TDR+TXV | ML180UH090E48B | R-410A | 40500 | 14 | 11.7 | - - - | - - - | - - - | 207744194 | - - - | USA | No
ML14XC1-042-233A** | C35-48B+TDR+TXV | ML180UH090V48B | R-410A | 40500 | 14 | 11.5 | - - - | - - - | - - - | 207744195 | - - - | USA | No
ML14XC1-042-233A** | C35-48B+TDR+TXV | ML180UH090XE48B | R-410A | 40500 | 14 | 11.7 | - - - | - - - | - - - | 207744196 | - - - | USA | No
ML14XC1-042-233A** | C35-48B+TDR+TXV | ML196UH030XE36B | R-410A | 39500 | 13 | 11 | - - - | - - - | - - - | 207744197 | - - - | USA,Canada | No
ML14XC1-042-233A** | C35-48B+TDR+TXV | ML196UH070XE48B | R-410A | 40000 | 14 | 11.2 | - - - | - - - | - - - | 207744198 | - - - | USA,Canada | No
ML14XC1-042-233A** | C35-48B+TDR+TXV | ML296UH045XV36B | R-410A | 40500 | 13 | 11 | - - - | - - - | - - - | 207744199 | - - - | USA,Canada | No
ML14XC1-042-233A** | C35-48B+TDR+TXV | ML296UH070XV36B | R-410A | 40000 | 13 | 11 | - - - | - - - | - - - | 207744200 | - - - | USA,Canada | No
ML14XC1-042-233A** | C35-48B+TDR+TXV | SL280UH090V36B | R-410A | 40500 | 14.25 | 11.7 | - - - | - - - | - - - | 207744201 | - - - | USA | No
ML14XC1-042-233A** | C35-48B+TDR+TXV | SL280UH090V48B | R-410A | 40500 | 14 | 11.5 | - - - | - - - | - - - | 207744202 | - - - | USA | No
ML14XC1-042-233A** | C35-48B+TDR+TXV | SL280UH090XV48B | R-410A | 40500 | 14 | 11.5 | - - - | - - - | - - - | 207744203 | - - - | USA | No
ML14XC1-042-233A** | C35-48B+TDR+TXV | SLP99UH070XV36B | R-410A | 40000 | 13 | 11 | - - - | - - - | - - - | 207744204 | - - - | USA,Canada | No
ML14XC1-042-233A** | C35-48C+TDR+TXV | - - - | R-410A | 40000 | 13 | 11 | - - - | - - - | - - - | 207744113 | - - - | USA,Canada | No
ML14XC1-042-233A** | C35-48C+TDR+TXV | EL196UH090XE48C | R-410A | 40500 | 14.25 | 11.7 | - - - | - - - | - - - | 207744205 | - - - | USA,Canada | No
ML14XC1-042-233A** | C35-48C+TDR+TXV | EL196UH110XE60C | R-410A | 40500 | 14.5 | 12 | - - - | - - - | - - - | 207744206 | - - - | USA,Canada | No
ML14XC1-042-233A** | C35-48C+TDR+TXV | EL280UH110E48C | R-410A | 41000 | 14.25 | 12 | - - - | - - - | - - - | 207758304 | - - - | USA | No
ML14XC1-042-233A** | C35-48C+TDR+TXV | EL280UH110E60C | R-410A | 41500 | 14.5 | 12 | - - - | - - - | - - - | 207758305 | - - - | USA | No
ML14XC1-042-233A** | C35-48C+TDR+TXV | EL297UH090XV36C | R-410A | 40500 | 14.25 | 11.7 | - - - | - - - | - - - | 213187605 | - - - | USA,Canada | No
ML14XC1-042-233A** | C35-48C+TDR+TXV | EL297UH090XV48C | R-410A | 40500 | 14.25 | 11.7 | - - - | - - - | - - - | 213187606 | - - - | USA,Canada | No
ML14XC1-042-233A** | C35-48C+TDR+TXV | EL297UH090XV60C | R-410A | 41000 | 14 | 11.7 | - - - | - - - | - - - | 213187607 | - - - | USA,Canada | No
ML14XC1-042-233A** | C35-48C+TDR+TXV | EL297UH110XV48C | R-410A | 40500 | 14.25 | 11.7 | - - - | - - - | - - - | 213187608 | - - - | USA,Canada | No
ML14XC1-042-233A** | C35-48C+TDR+TXV | EL297UH110XV60C | R-410A | 41000 | 14.25 | 11.7 | - - - | - - - | - - - | 213187609 | - - - | USA,Canada | No
ML14XC1-042-233A** | C35-48C+TDR+TXV | ML180UH090E60C | R-410A | 41000 | 14.5 | 12 | - - - | - - - | - - - | 207744214 | - - - | USA | No
ML14XC1-042-233A** | C35-48C+TDR+TXV | ML180UH110E60C | R-410A | 40500 | 14.5 | 11.7 | - - - | - - - | - - - | 207744215 | - - - | USA | No
ML14XC1-042-233A** | C35-48C+TDR+TXV | ML180UH110V60C | R-410A | 41000 | 14.5 | 12 | - - - | - - - | - - - | 207744216 | - - - | USA | No
ML14XC1-042-233A** | C35-48C+TDR+TXV | ML180UH110XE60C | R-410A | 40500 | 14.5 | 11.7 | - - - | - - - | - - - | 207744217 | - - - | USA | No
ML14XC1-042-233A** | C35-48C+TDR+TXV | ML196UH090XE36C | R-410A | 40500 | 14 | 11.5 | - - - | - - - | - - - | 207744218 | - - - | USA,Canada | No
ML14XC1-042-233A** | C35-48C+TDR+TXV | ML196UH090XE48C | R-410A | 40500 | 14.25 | 11.7 | - - - | - - - | - - - | 207744219 | - - - | USA,Canada | No
ML14XC1-042-233A** | C35-48C+TDR+TXV | ML196UH090XE60C | R-410A | 41000 | 14.25 | 11.7 | - - - | - - - | - - - | 207744220 | - - - | USA,Canada | No
ML14XC1-042-233A** | C35-48C+TDR+TXV | ML296UH090XV48C | R-410A | 40500 | 14.25 | 11.7 | - - - | - - - | - - - | 207744221 | - - - | USA,Canada | No
ML14XC1-042-233A** | C35-48C+TDR+TXV | ML296UH110XV60C | R-410A | 41000 | 14.5 | 12 | - - - | - - - | - - - | 207744222 | - - - | USA,Canada | No
ML14XC1-042-233A** | C35-48C+TDR+TXV | SL280UH080NV60C | R-410A | 41000 | 14.5 | 12 | - - - | - - - | - - - | 207744223 | - - - | USA | No
ML14XC1-042-233A** | C35-48C+TDR+TXV | SL280UH090V60C | R-410A | 41000 | 14.5 | 12 | - - - | - - - | - - - | 207744224 | - - - | USA | No
ML14XC1-042-233A** | C35-48C+TDR+TXV | SL280UH090XV60C | R-410A | 41000 | 14.5 | 12 | - - - | - - - | - - - | 207744225 | - - - | USA | No
ML14XC1-042-233A** | C35-48C+TDR+TXV | SL280UH100NV60C | R-410A | 41000 | 14.5 | 12 | - - - | - - - | - - - | 207744226 | - - - | USA | No
ML14XC1-042-233A** | C35-48C+TDR+TXV | SL280UH110V60C | R-410A | 40500 | 14.25 | 11.7 | - - - | - - - | - - - | 207744227 | - - - | USA | No
ML14XC1-042-233A** | C35-48C+TDR+TXV | SL280UH110XV60C | R-410A | 40500 | 14.25 | 11.7 | - - - | - - - | - - - | 207744228 | - - - | USA | No
ML14XC1-042-233A** | C35-48C+TDR+TXV | SLP99UH090XV36C | R-410A | 40500 | 14.25 | 11.7 | - - - | - - - | - - - | 207744229 | - - - | USA,Canada | No
ML14XC1-042-233A** | C35-48C+TDR+TXV | SLP99UH090XV48C | R-410A | 40500 | 14.25 | 11.7 | - - - | - - - | - - - | 207744230 | - - - | USA,Canada | No
ML14XC1-042-233A** | C35-48C+TDR+TXV | SLP99UH090XV60C | R-410A | 41000 | 14 | 11.7 | - - - | - - - | - - - | 207744231 | - - - | USA,Canada | No
ML14XC1-042-233A** | C35-48C+TDR+TXV | SLP99UH110XV60C | R-410A | 41000 | 14.25 | 11.7 | - - - | - - - | - - - | 207744232 | - - - | USA,Canada | No
ML14XC1-042-233A** | C35-49C+TDR+TXV | - - - | R-410A | 40500 | 13 | 11 | - - - | - - - | - - - | 207744114 | - - - | USA,Canada | No
ML14XC1-042-233A** | C35-49C+TDR+TXV | EL196UH090XE48C | R-410A | 41500 | 14.5 | 12 | - - - | - - - | - - - | 207744233 | - - - | USA,Canada | No
ML14XC1-042-233A** | C35-49C+TDR+TXV | EL196UH110XE60C | R-410A | 41000 | 14.5 | 12.2 | - - - | - - - | - - - | 207744234 | - - - | USA,Canada | No
ML14XC1-042-233A** | C35-49C+TDR+TXV | EL280UH110E48C | R-410A | 41500 | 14.5 | 12 | - - - | - - - | - - - | 207758306 | - - - | USA | No
ML14XC1-042-233A** | C35-49C+TDR+TXV | EL280UH110E60C | R-410A | 42000 | 14.5 | 12 | - - - | - - - | - - - | 207758307 | - - - | USA | No
ML14XC1-042-233A** | C35-49C+TDR+TXV | EL297UH090XV36C | R-410A | 41000 | 14.25 | 11.7 | - - - | - - - | - - - | 213187610 | - - - | USA,Canada | No
ML14XC1-042-233A** | C35-49C+TDR+TXV | EL297UH090XV48C | R-410A | 41000 | 14.25 | 11.7 | - - - | - - - | - - - | 213187611 | - - - | USA,Canada | No
ML14XC1-042-233A** | C35-49C+TDR+TXV | EL297UH090XV60C | R-410A | 41500 | 14.25 | 11.7 | - - - | - - - | - - - | 213187612 | - - - | USA,Canada | No
ML14XC1-042-233A** | C35-49C+TDR+TXV | EL297UH110XV48C | R-410A | 41500 | 14.5 | 12 | - - - | - - - | - - - | 213187613 | - - - | USA,Canada | No
ML14XC1-042-233A** | C35-49C+TDR+TXV | EL297UH110XV60C | R-410A | 41500 | 14.5 | 12 | - - - | - - - | - - - | 213187614 | - - - | USA,Canada | No
ML14XC1-042-233A** | C35-49C+TDR+TXV | ML180UH090E60C | R-410A | 41500 | 14.5 | 12 | - - - | - - - | - - - | 207744242 | - - - | USA | No
ML14XC1-042-233A** | C35-49C+TDR+TXV | ML180UH110E60C | R-410A | 41500 | 14.5 | 12 | - - - | - - - | - - - | 207744243 | - - - | USA | No
ML14XC1-042-233A** | C35-49C+TDR+TXV | ML180UH110V60C | R-410A | 41500 | 15 | 12.2 | - - - | - - - | - - - | 207744244 | - - - | USA | No
ML14XC1-042-233A** | C35-49C+TDR+TXV | ML180UH110XE60C | R-410A | 41500 | 14.5 | 12 | - - - | - - - | - - - | 207744245 | - - - | USA | No
ML14XC1-042-233A** | C35-49C+TDR+TXV | ML196UH090XE36C | R-410A | 41000 | 14 | 11.7 | - - - | - - - | - - - | 207744246 | - - - | USA,Canada | No
ML14XC1-042-233A** | C35-49C+TDR+TXV | ML196UH090XE48C | R-410A | 41500 | 14.5 | 12 | - - - | - - - | - - - | 207744247 | - - - | USA,Canada | No
ML14XC1-042-233A** | C35-49C+TDR+TXV | ML196UH090XE60C | R-410A | 41500 | 14.5 | 12 | - - - | - - - | - - - | 207744248 | - - - | USA,Canada | No
ML14XC1-042-233A** | C35-49C+TDR+TXV | ML296UH090XV48C | R-410A | 41000 | 14.5 | 12 | - - - | - - - | - - - | 207744249 | - - - | USA,Canada | No
ML14XC1-042-233A** | C35-49C+TDR+TXV | ML296UH110XV60C | R-410A | 41500 | 14.5 | 12 | - - - | - - - | - - - | 207744250 | - - - | USA,Canada | No
ML14XC1-042-233A** | C35-49C+TDR+TXV | SL280UH080NV60C | R-410A | 41500 | 14.5 | 12.2 | - - - | - - - | - - - | 207744251 | - - - | USA | No
ML14XC1-042-233A** | C35-49C+TDR+TXV | SL280UH090V60C | R-410A | 41500 | 14.5 | 12 | - - - | - - - | - - - | 207744252 | - - - | USA | No
ML14XC1-042-233A** | C35-49C+TDR+TXV | SL280UH090XV60C | R-410A | 41500 | 14.5 | 12 | - - - | - - - | - - - | 207744253 | - - - | USA | No
ML14XC1-042-233A** | C35-49C+TDR+TXV | SL280UH100NV60C | R-410A | 41500 | 15 | 12.2 | - - - | - - - | - - - | 207744254 | - - - | USA | No
ML14XC1-042-233A** | C35-49C+TDR+TXV | SL280UH110V60C | R-410A | 41000 | 14.25 | 11.7 | - - - | - - - | - - - | 207744255 | - - - | USA | No
ML14XC1-042-233A** | C35-49C+TDR+TXV | SL280UH110XV60C | R-410A | 41000 | 14.25 | 11.7 | - - - | - - - | - - - | 207744256 | - - - | USA | No
ML14XC1-042-233A** | C35-49C+TDR+TXV | SLP99UH090XV36C | R-410A | 41000 | 14.25 | 11.7 | - - - | - - - | - - - | 207744257 | - - - | USA,Canada | No
ML14XC1-042-233A** | C35-49C+TDR+TXV | SLP99UH090XV48C | R-410A | 41000 | 14.25 | 11.7 | - - - | - - - | - - - | 207744258 | - - - | USA,Canada | No
ML14XC1-042-233A** | C35-49C+TDR+TXV | SLP99UH090XV60C | R-410A | 41500 | 14.25 | 11.7 | - - - | - - - | - - - | 207744259 | - - - | USA,Canada | No
ML14XC1-042-233A** | C35-49C+TDR+TXV | SLP99UH110XV60C | R-410A | 41500 | 14.5 | 12 | - - - | - - - | - - - | 207744260 | - - - | USA,Canada | No
ML14XC1-042-233A** | C35-50/60C+TDR+TXV | - - - | R-410A | 39500 | 13 | 10.5 | - - - | - - - | - - - | 207744115 | - - - | USA,Canada | No
ML14XC1-042-233A** | C35-50/60C+TDR+TXV | EL196UH090XE48C | R-410A | 40500 | 14.25 | 11.7 | - - - | - - - | - - - | 207744261 | - - - | USA,Canada | No
ML14XC1-042-233A** | C35-50/60C+TDR+TXV | EL196UH110XE60C | R-410A | 39500 | 14.25 | 11.7 | - - - | - - - | - - - | 207744262 | - - - | USA,Canada | No
ML14XC1-042-233A** | C35-50/60C+TDR+TXV | EL280UH110E48C | R-410A | 40500 | 14 | 11.5 | - - - | - - - | - - - | 207758308 | - - - | USA | No
ML14XC1-042-233A** | C35-50/60C+TDR+TXV | EL280UH110E60C | R-410A | 41000 | 14 | 11.7 | - - - | - - - | - - - | 207758309 | - - - | USA | No
ML14XC1-042-233A** | C35-50/60C+TDR+TXV | EL297UH090XV36C | R-410A | 40000 | 14 | 11.5 | - - - | - - - | - - - | 213187615 | - - - | USA,Canada | No
ML14XC1-042-233A** | C35-50/60C+TDR+TXV | EL297UH090XV48C | R-410A | 40000 | 14 | 11.5 | - - - | - - - | - - - | 213187616 | - - - | USA,Canada | No
ML14XC1-042-233A** | C35-50/60C+TDR+TXV | EL297UH090XV60C | R-410A | 40500 | 14 | 11.5 | - - - | - - - | - - - | 213187617 | - - - | USA,Canada | No
ML14XC1-042-233A** | C35-50/60C+TDR+TXV | EL297UH110XV48C | R-410A | 40500 | 14 | 11.7 | - - - | - - - | - - - | 213187618 | - - - | USA,Canada | No
ML14XC1-042-233A** | C35-50/60C+TDR+TXV | EL297UH110XV60C | R-410A | 40500 | 14 | 11.7 | - - - | - - - | - - - | 213187619 | - - - | USA,Canada | No
ML14XC1-042-233A** | C35-50/60C+TDR+TXV | ML180UH090E60C | R-410A | 40500 | 14.25 | 11.7 | - - - | - - - | - - - | 207744270 | - - - | USA | No
ML14XC1-042-233A** | C35-50/60C+TDR+TXV | ML180UH110E60C | R-410A | 40000 | 14.25 | 11.7 | - - - | - - - | - - - | 207744271 | - - - | USA | No
ML14XC1-042-233A** | C35-50/60C+TDR+TXV | ML180UH110V60C | R-410A | 40500 | 14.5 | 11.7 | - - - | - - - | - - - | 207744272 | - - - | USA | No
ML14XC1-042-233A** | C35-50/60C+TDR+TXV | ML180UH110XE60C | R-410A | 40000 | 14.25 | 11.7 | - - - | - - - | - - - | 207744273 | - - - | USA | No
ML14XC1-042-233A** | C35-50/60C+TDR+TXV | ML196UH090XE36C | R-410A | 40000 | 13 | 11 | - - - | - - - | - - - | 207744274 | - - - | USA,Canada | No
ML14XC1-042-233A** | C35-50/60C+TDR+TXV | ML196UH090XE48C | R-410A | 40500 | 14.25 | 11.7 | - - - | - - - | - - - | 207744275 | - - - | USA,Canada | No
ML14XC1-042-233A** | C35-50/60C+TDR+TXV | ML196UH090XE60C | R-410A | 40500 | 14 | 11.7 | - - - | - - - | - - - | 207744276 | - - - | USA,Canada | No
ML14XC1-042-233A** | C35-50/60C+TDR+TXV | ML296UH090XV48C | R-410A | 40000 | 14 | 11.5 | - - - | - - - | - - - | 207744277 | - - - | USA,Canada | No
ML14XC1-042-233A** | C35-50/60C+TDR+TXV | ML296UH110XV60C | R-410A | 40500 | 14.25 | 11.7 | - - - | - - - | - - - | 207744278 | - - - | USA,Canada | No
ML14XC1-042-233A** | C35-50/60C+TDR+TXV | SL280UH080NV60C | R-410A | 40500 | 14.5 | 11.7 | - - - | - - - | - - - | 207744279 | - - - | USA | No
ML14XC1-042-233A** | C35-50/60C+TDR+TXV | SL280UH090V60C | R-410A | 40500 | 14 | 11.7 | - - - | - - - | - - - | 207744280 | - - - | USA | No
ML14XC1-042-233A** | C35-50/60C+TDR+TXV | SL280UH090XV60C | R-410A | 40500 | 14 | 11.7 | - - - | - - - | - - - | 207744281 | - - - | USA | No
ML14XC1-042-233A** | C35-50/60C+TDR+TXV | SL280UH100NV60C | R-410A | 40500 | 14.5 | 12 | - - - | - - - | - - - | 207744282 | - - - | USA | No
ML14XC1-042-233A** | C35-50/60C+TDR+TXV | SL280UH110V60C | R-410A | 40500 | 14 | 11.5 | - - - | - - - | - - - | 207744283 | - - - | USA | No
ML14XC1-042-233A** | C35-50/60C+TDR+TXV | SL280UH110XV60C | R-410A | 40500 | 14 | 11.5 | - - - | - - - | - - - | 207744284 | - - - | USA | No
ML14XC1-042-233A** | C35-50/60C+TDR+TXV | SLP99UH090XV36C | R-410A | 40000 | 14 | 11.5 | - - - | - - - | - - - | 207744285 | - - - | USA,Canada | No
ML14XC1-042-233A** | C35-50/60C+TDR+TXV | SLP99UH090XV48C | R-410A | 40000 | 14 | 11.5 | - - - | - - - | - - - | 207744286 | - - - | USA,Canada | No
ML14XC1-042-233A** | C35-50/60C+TDR+TXV | SLP99UH090XV60C | R-410A | 40500 | 14 | 11.5 | - - - | - - - | - - - | 207744287 | - - - | USA,Canada | No
ML14XC1-042-233A** | C35-50/60C+TDR+TXV | SLP99UH110XV60C | R-410A | 40500 | 14 | 11.7 | - - - | - - - | - - - | 207744288 | - - - | USA,Canada | No
ML14XC1-042-233A** | C35-60C+TDR+TXV | - - - | R-410A | 41000 | 13 | 11 | - - - | - - - | - - - | 207744116 | - - - | USA,Canada | No
ML14XC1-042-233A** | C35-60C+TDR+TXV | EL196UH090XE48C | R-410A | 42000 | 14.5 | 12.2 | - - - | - - - | - - - | 207744289 | - - - | USA,Canada | No
ML14XC1-042-233A** | C35-60C+TDR+TXV | EL196UH110XE60C | R-410A | 41500 | 14.5 | 12.2 | - - - | - - - | - - - | 207744290 | - - - | USA,Canada | No
ML14XC1-042-233A** | C35-60C+TDR+TXV | EL280UH110E48C | R-410A | 42000 | 14.5 | 12.2 | - - - | - - - | - - - | 207758310 | - - - | USA | No
ML14XC1-042-233A** | C35-60C+TDR+TXV | EL280UH110E60C | R-410A | 42500 | 14.5 | 12.2 | - - - | - - - | - - - | 207758311 | - - - | USA | No
ML14XC1-042-233A** | C35-60C+TDR+TXV | EL297UH090XV36C | R-410A | 41500 | 14.5 | 11.7 | - - - | - - - | - - - | 213187620 | - - - | USA,Canada | No
ML14XC1-042-233A** | C35-60C+TDR+TXV | EL297UH090XV48C | R-410A | 41500 | 14.5 | 12 | - - - | - - - | - - - | 213187621 | - - - | USA,Canada | No
ML14XC1-042-233A** | C35-60C+TDR+TXV | EL297UH090XV60C | R-410A | 42000 | 14.5 | 12 | - - - | - - - | - - - | 213187622 | - - - | USA,Canada | No
ML14XC1-042-233A** | C35-60C+TDR+TXV | EL297UH110XV48C | R-410A | 42000 | 14.5 | 12 | - - - | - - - | - - - | 213187623 | - - - | USA,Canada | No
ML14XC1-042-233A** | C35-60C+TDR+TXV | EL297UH110XV60C | R-410A | 42000 | 14.5 | 12 | - - - | - - - | - - - | 213187624 | - - - | USA,Canada | No
ML14XC1-042-233A** | C35-60C+TDR+TXV | ML180UH090E60C | R-410A | 42000 | 14.5 | 12.2 | - - - | - - - | - - - | 207744298 | - - - | USA | No
ML14XC1-042-233A** | C35-60C+TDR+TXV | ML180UH110E60C | R-410A | 41500 | 14.5 | 12 | - - - | - - - | - - - | 207744299 | - - - | USA | No
ML14XC1-042-233A** | C35-60C+TDR+TXV | ML180UH110V60C | R-410A | 42000 | 15 | 12.2 | - - - | - - - | - - - | 207744300 | - - - | USA | No
ML14XC1-042-233A** | C35-60C+TDR+TXV | ML180UH110XE60C | R-410A | 41500 | 14.5 | 12 | - - - | - - - | - - - | 207744301 | - - - | USA | No
ML14XC1-042-233A** | C35-60C+TDR+TXV | ML196UH090XE36C | R-410A | 41500 | 14.25 | 11.7 | - - - | - - - | - - - | 207744302 | - - - | USA,Canada | No
ML14XC1-042-233A** | C35-60C+TDR+TXV | ML196UH090XE48C | R-410A | 42000 | 14.5 | 12.2 | - - - | - - - | - - - | 207744303 | - - - | USA,Canada | No
ML14XC1-042-233A** | C35-60C+TDR+TXV | ML196UH090XE60C | R-410A | 42000 | 14.5 | 12 | - - - | - - - | - - - | 207744304 | - - - | USA,Canada | No
ML14XC1-042-233A** | C35-60C+TDR+TXV | ML296UH090XV48C | R-410A | 41500 | 14.5 | 12 | - - - | - - - | - - - | 207744305 | - - - | USA,Canada | No
ML14XC1-042-233A** | C35-60C+TDR+TXV | ML296UH110XV60C | R-410A | 42000 | 14.5 | 12.2 | - - - | - - - | - - - | 207744306 | - - - | USA,Canada | No
ML14XC1-042-233A** | C35-60C+TDR+TXV | SL280UH080NV60C | R-410A | 42000 | 15 | 12.2 | - - - | - - - | - - - | 207744307 | - - - | USA | No
ML14XC1-042-233A** | C35-60C+TDR+TXV | SL280UH090V60C | R-410A | 42000 | 14.5 | 12.2 | - - - | - - - | - - - | 207744308 | - - - | USA | No
ML14XC1-042-233A** | C35-60C+TDR+TXV | SL280UH090XV60C | R-410A | 42000 | 14.5 | 12.2 | - - - | - - - | - - - | 207744309 | - - - | USA | No
ML14XC1-042-233A** | C35-60C+TDR+TXV | SL280UH100NV60C | R-410A | 42000 | 15 | 12.2 | - - - | - - - | - - - | 207744310 | - - - | USA | No
ML14XC1-042-233A** | C35-60C+TDR+TXV | SL280UH110V60C | R-410A | 41500 | 14.5 | 11.7 | - - - | - - - | - - - | 207744311 | - - - | USA | No
ML14XC1-042-233A** | C35-60C+TDR+TXV | SL280UH110XV60C | R-410A | 41500 | 14.5 | 11.7 | - - - | - - - | - - - | 207744312 | - - - | USA | No
ML14XC1-042-233A** | C35-60C+TDR+TXV | SLP99UH090XV36C | R-410A | 41500 | 14.5 | 11.7 | - - - | - - - | - - - | 207744313 | - - - | USA,Canada | No
ML14XC1-042-233A** | C35-60C+TDR+TXV | SLP99UH090XV48C | R-410A | 41500 | 14.5 | 12 | - - - | - - - | - - - | 207744314 | - - - | USA,Canada | No
ML14XC1-042-233A** | C35-60C+TDR+TXV | SLP99UH090XV60C | R-410A | 42000 | 14.5 | 12 | - - - | - - - | - - - | 207744315 | - - - | USA,Canada | No
ML14XC1-042-233A** | C35-60C+TDR+TXV | SLP99UH110XV60C | R-410A | 42000 | 14.5 | 12 | - - - | - - - | - - - | 207744316 | - - - | USA,Canada | No
ML14XC1-042-233A** | C35-60D+TDR+TXV | - - - | R-410A | 40500 | 13 | 11 | - - - | - - - | - - - | 207744117 | - - - | USA,Canada | No
ML14XC1-042-233A** | C35-60D+TDR+TXV | ML180UH135E60D | R-410A | 42000 | 14.5 | 12.2 | - - - | - - - | - - - | 207744318 | - - - | USA | No
ML14XC1-042-233A** | C35-60D+TDR+TXV | ML196UH135XE60D | R-410A | 42000 | 14.5 | 12 | - - - | - - - | - - - | 207744319 | - - - | USA,Canada | No
ML14XC1-042-233A** | C35-60D+TDR+TXV | SL280UH135V60D | R-410A | 41500 | 14.5 | 12.2 | - - - | - - - | - - - | 207744320 | - - - | USA | No
ML14XC1-042-233A** | CBA25UH-042-230 | - - - | R-410A | 40000 | 13 | 11 | - - - | - - - | - - - | 207744321 | - - - | USA,Canada | No
ML14XC1-042-233A** | CBA25UH-048-230 | - - - | R-410A | 41000 | 14.25 | 11.7 | - - - | - - - | - - - | 207744322 | - - - | USA,Canada | No
ML14XC1-042-233A** | CBA25UHV-042-230 | - - - | R-410A | 40500 | 14.5 | 11.7 | - - - | - - - | - - - | 207744323 | - - - | USA,Canada | No
ML14XC1-042-233A** | CBA25UHV-048-230 | - - - | R-410A | 41000 | 14.5 | 12 | - - - | - - - | - - - | 207744324 | - - - | USA,Canada | No
ML14XC1-042-233A** | CBA27UHE-042-230+TDR | - - - | R-410A | 41000 | 14.5 | 12 | - - - | - - - | - - - | 207744325 | - - - | USA,Canada | No
ML14XC1-042-233A** | CBA27UHE-048-230+TDR | - - - | R-410A | 41500 | 14.5 | 12 | - - - | - - - | - - - | 207744326 | - - - | USA,Canada | No
ML14XC1-042-233A** | CBA27UHE-048-460+TDR | - - - | R-410A | 41500 | 14.5 | 12 | - - - | - - - | - - - | 207744327 | - - - | USA,Canada | No
ML14XC1-042-233A** | CBA38MV-042-230+TDR | - - - | R-410A | 41000 | 14.5 | 12 | - - - | - - - | - - - | 207744328 | - - - | USA,Canada | No
ML14XC1-042-233A** | CBA38MV-048-230+TDR | - - - | R-410A | 41500 | 14.5 | 12.2 | - - - | - - - | - - - | 207744329 | - - - | USA,Canada | No
ML14XC1-042-233A** | CBK45UHET-048-230 | - - - | R-410A | 41000 | 14.25 | 11.7 | - - - | - - - | - - - | 215221170 | - - - | USA,Canada | No
ML14XC1-042-233A** | CBK45UHPT-042-230 | - - - | R-410A | 40000 | 13 | 11 | - - - | - - - | - - - | 215221169 | - - - | USA,Canada | No
ML14XC1-042-233A** | CBK45UHVT-042-230 | - - - | R-410A | 40500 | 14.5 | 11.7 | - - - | - - - | - - - | 215221171 | - - - | USA,Canada | No
ML14XC1-042-233A** | CBK45UHVT-048-230 | - - - | R-410A | 41000 | 14.5 | 12 | - - - | - - - | - - - | 215221172 | - - - | USA,Canada | No
ML14XC1-042-233A** | CBK47UHET-042-230 | - - - | R-410A | 41000 | 14.5 | 12 | - - - | - - - | - - - | 215221173 | - - - | USA,Canada | No
ML14XC1-042-233A** | CBK47UHET-048-230 | - - - | R-410A | 41500 | 14.3 | 12 | - - - | - - - | - - - | 215406341 | - - - | USA,Canada | No
ML14XC1-042-233A** | CH23-31+TDR+TXV | ML180UH070V36B | R-410A | 36400 | 13 | 10.5 | - - - | - - - | - - - | 207744330 | - - - | USA | No
ML14XC1-042-233A** | CH23-31+TDR+TXV | ML180UH070V48B | R-410A | 36800 | 13 | 10.5 | - - - | - - - | - - - | 207744331 | - - - | USA | No
ML14XC1-042-233A** | CH23-31+TDR+TXV | ML180UH090V48B | R-410A | 36800 | 13 | 10.5 | - - - | - - - | - - - | 207744332 | - - - | USA | No
ML14XC1-042-233A** | CH23-31+TDR+TXV | ML180UH110V60C | R-410A | 37000 | 13 | 11 | - - - | - - - | - - - | 207744333 | - - - | USA | No
ML14XC1-042-233A** | CH23-31+TDR+TXV | ML196UH090XE60C | R-410A | 37000 | 13 | 10.5 | - - - | - - - | - - - | 207744334 | - - - | USA,Canada | No
ML14XC1-042-233A** | CH23-31+TDR+TXV | ML196UH135XE60D | R-410A | 37200 | 13 | 10.5 | - - - | - - - | - - - | 207744335 | - - - | USA,Canada | No
ML14XC1-042-233A** | CH23-41+TDR+TXV | ML180UH070V36B | R-410A | 38500 | 14 | 11.2 | - - - | - - - | - - - | 207744336 | - - - | USA | No
ML14XC1-042-233A** | CH23-41+TDR+TXV | ML180UH070V48B | R-410A | 39000 | 14 | 11.5 | - - - | - - - | - - - | 207744337 | - - - | USA | No
ML14XC1-042-233A** | CH23-41+TDR+TXV | ML180UH090V48B | R-410A | 39000 | 14 | 11.2 | - - - | - - - | - - - | 207744338 | - - - | USA | No
ML14XC1-042-233A** | CH23-41+TDR+TXV | ML180UH110V60C | R-410A | 39000 | 14.25 | 11.5 | - - - | - - - | - - - | 207744339 | - - - | USA | No
ML14XC1-042-233A** | CH23-41+TDR+TXV | ML196UH030XE36B | R-410A | 38500 | 13 | 11 | - - - | - - - | - - - | 207744340 | - - - | USA,Canada | No
ML14XC1-042-233A** | CH23-41+TDR+TXV | ML196UH070XE48B | R-410A | 38500 | 13 | 11 | - - - | - - - | - - - | 207744341 | - - - | USA,Canada | No
ML14XC1-042-233A** | CH23-41+TDR+TXV | ML196UH090XE36C | R-410A | 38500 | 13 | 11 | - - - | - - - | - - - | 207744342 | - - - | USA,Canada | No
ML14XC1-042-233A** | CH23-41+TDR+TXV | ML196UH090XE60C | R-410A | 39000 | 13 | 11 | - - - | - - - | - - - | 207744343 | - - - | USA,Canada | No
ML14XC1-042-233A** | CH23-41+TDR+TXV | ML196UH135XE60D | R-410A | 39500 | 14 | 11.5 | - - - | - - - | - - - | 207744344 | - - - | USA,Canada | No
ML14XC1-042-233A** | CH23-51+TDR+TXV | ML180UH070V36B | R-410A | 38500 | 14 | 11.2 | - - - | - - - | - - - | 207744345 | - - - | USA | No
ML14XC1-042-233A** | CH23-51+TDR+TXV | ML180UH070V48B | R-410A | 39000 | 14 | 11.5 | - - - | - - - | - - - | 207744346 | - - - | USA | No
ML14XC1-042-233A** | CH23-51+TDR+TXV | ML180UH090V48B | R-410A | 39000 | 14 | 11.2 | - - - | - - - | - - - | 207744347 | - - - | USA | No
ML14XC1-042-233A** | CH23-51+TDR+TXV | ML180UH110V60C | R-410A | 39500 | 14.25 | 11.7 | - - - | - - - | - - - | 207744348 | - - - | USA | No
ML14XC1-042-233A** | CH23-51+TDR+TXV | ML196UH030XE36B | R-410A | 38500 | 13 | 11 | - - - | - - - | - - - | 207744349 | - - - | USA,Canada | No
ML14XC1-042-233A** | CH23-51+TDR+TXV | ML196UH070XE48B | R-410A | 39000 | 13 | 11 | - - - | - - - | - - - | 207744350 | - - - | USA,Canada | No
ML14XC1-042-233A** | CH23-51+TDR+TXV | ML196UH090XE36C | R-410A | 39000 | 13 | 11 | - - - | - - - | - - - | 207744351 | - - - | USA,Canada | No
ML14XC1-042-233A** | CH23-51+TDR+TXV | ML196UH090XE60C | R-410A | 39000 | 14 | 11 | - - - | - - - | - - - | 207744352 | - - - | USA,Canada | No
ML14XC1-042-233A** | CH23-51+TDR+TXV | ML196UH135XE60D | R-410A | 39500 | 14 | 11.5 | - - - | - - - | - - - | 207744353 | - - - | USA,Canada | No
ML14XC1-042-233A** | CH23-65+TDR+TXV | - - - | R-410A | 38500 | 13 | 10.5 | - - - | - - - | - - - | 207744118 | - - - | USA,Canada | No
ML14XC1-042-233A** | CH23-65+TDR+TXV | EL280UH090E36B | R-410A | 39500 | 14 | 11.2 | - - - | - - - | - - - | 207758312 | - - - | USA | No
ML14XC1-042-233A** | CH23-65+TDR+TXV | EL280UH090E48B | R-410A | 39500 | 14 | 11.5 | - - - | - - - | - - - | 207758313 | - - - | USA | No
ML14XC1-042-233A** | CH23-65+TDR+TXV | EL280UH110E48C | R-410A | 40000 | 14 | 11.5 | - - - | - - - | - - - | 207758314 | - - - | USA | No
ML14XC1-042-233A** | CH23-65+TDR+TXV | EL280UH110E60C | R-410A | 40000 | 14 | 11.5 | - - - | - - - | - - - | 207758315 | - - - | USA | No
ML14XC1-042-233A** | CH23-65+TDR+TXV | ML180UH070V36B | R-410A | 39000 | 14 | 11.5 | - - - | - - - | - - - | 207744354 | - - - | USA | No
ML14XC1-042-233A** | CH23-65+TDR+TXV | ML180UH070V48B | R-410A | 39500 | 14.25 | 11.7 | - - - | - - - | - - - | 207744355 | - - - | USA | No
ML14XC1-042-233A** | CH23-65+TDR+TXV | ML180UH090V48B | R-410A | 39500 | 14 | 11.5 | - - - | - - - | - - - | 207744356 | - - - | USA | No
ML14XC1-042-233A** | CH23-65+TDR+TXV | ML180UH110V60C | R-410A | 40000 | 14.5 | 11.7 | - - - | - - - | - - - | 207744357 | - - - | USA | No
ML14XC1-042-233A** | CH23-65+TDR+TXV | ML196UH030XE36B | R-410A | 39000 | 13 | 11 | - - - | - - - | - - - | 207744358 | - - - | USA,Canada | No
ML14XC1-042-233A** | CH23-65+TDR+TXV | ML196UH070XE48B | R-410A | 39500 | 13 | 11 | - - - | - - - | - - - | 207744359 | - - - | USA,Canada | No
ML14XC1-042-233A** | CH23-65+TDR+TXV | ML196UH090XE36C | R-410A | 39500 | 13 | 11 | - - - | - - - | - - - | 207744360 | - - - | USA,Canada | No
ML14XC1-042-233A** | CH23-65+TDR+TXV | ML196UH090XE60C | R-410A | 40000 | 14 | 11.5 | - - - | - - - | - - - | 207744361 | - - - | USA,Canada | No
ML14XC1-042-233A** | CH23-65+TDR+TXV | ML196UH135XE60D | R-410A | 40000 | 14 | 11.5 | - - - | - - - | - - - | 207744362 | - - - | USA,Canada | No
ML14XC1-042-233A** | CH23-68+TDR+TXV | - - - | R-410A | 40500 | 13 | 11 | - - - | - - - | - - - | 207744119 | - - - | USA,Canada | No
ML14XC1-042-233A** | CH23-68+TDR+TXV | ML180UH070V36B | R-410A | 40500 | 14.5 | 11.7 | - - - | - - - | - - - | 207744363 | - - - | USA | No
ML14XC1-042-233A** | CH23-68+TDR+TXV | ML180UH070V48B | R-410A | 41000 | 14.5 | 12 | - - - | - - - | - - - | 207744364 | - - - | USA | No
ML14XC1-042-233A** | CH23-68+TDR+TXV | ML180UH090V48B | R-410A | 41000 | 14.5 | 11.7 | - - - | - - - | - - - | 207744365 | - - - | USA | No
ML14XC1-042-233A** | CH23-68+TDR+TXV | ML180UH110V60C | R-410A | 41500 | 15 | 12.2 | - - - | - - - | - - - | 207744366 | - - - | USA | No
ML14XC1-042-233A** | CH23-68+TDR+TXV | ML196UH030XE36B | R-410A | 40500 | 14 | 11.5 | - - - | - - - | - - - | 207744367 | - - - | USA,Canada | No
ML14XC1-042-233A** | CH23-68+TDR+TXV | ML196UH070XE48B | R-410A | 41000 | 14.25 | 11.7 | - - - | - - - | - - - | 207744368 | - - - | USA,Canada | No
ML14XC1-042-233A** | CH23-68+TDR+TXV | ML196UH090XE36C | R-410A | 41000 | 14 | 11.7 | - - - | - - - | - - - | 207744369 | - - - | USA,Canada | No
ML14XC1-042-233A** | CH23-68+TDR+TXV | ML196UH090XE60C | R-410A | 41500 | 14.5 | 12 | - - - | - - - | - - - | 207744370 | - - - | USA,Canada | No
ML14XC1-042-233A** | CH23-68+TDR+TXV | ML196UH135XE60D | R-410A | 41500 | 14.5 | 12 | - - - | - - - | - - - | 207744371 | - - - | USA,Canada | No
ML14XC1-042-233A** | CHX35-24B+TDR | ML180UH070V36B | R-410A | 38000 | 13 | 11 | - - - | - - - | - - - | 207744514 | - - - | USA | No
ML14XC1-042-233A** | CHX35-24B+TDR | ML180UH070V48B | R-410A | 38500 | 13 | 11 | - - - | - - - | - - - | 207744515 | - - - | USA | No
ML14XC1-042-233A** | CHX35-24B+TDR | ML180UH090V48B | R-410A | 38500 | 13 | 11 | - - - | - - - | - - - | 207744516 | - - - | USA | No
ML14XC1-042-233A** | CHX35-24B+TDR | ML196UH030XE36B | R-410A | 37800 | 13 | 10.5 | - - - | - - - | - - - | 207744517 | - - - | USA,Canada | No
ML14XC1-042-233A** | CHX35-24B+TDR | ML196UH070XE48B | R-410A | 38000 | 13 | 10.5 | - - - | - - - | - - - | 207744518 | - - - | USA,Canada | No
ML14XC1-042-233A** | CHX35-30A+TDR | EL280UH045E36A | R-410A | 39000 | 13 | 11 | - - - | - - - | - - - | 207758781 | - - - | USA | No
ML14XC1-042-233A** | CHX35-30B+TDR | EL280UH090E36B | R-410A | 40000 | 13 | 11 | - - - | - - - | - - - | 207758782 | - - - | USA | No
ML14XC1-042-233A** | CHX35-30B+TDR | EL280UH090E48B | R-410A | 40000 | 14 | 11.5 | - - - | - - - | - - - | 207758783 | - - - | USA | No
ML14XC1-042-233A** | CHX35-30B+TDR | ML180UH070V36B | R-410A | 39500 | 14 | 11.5 | - - - | - - - | - - - | 207744519 | - - - | USA | No
ML14XC1-042-233A** | CHX35-30B+TDR | ML180UH070V48B | R-410A | 40000 | 14 | 11.5 | - - - | - - - | - - - | 207744520 | - - - | USA | No
ML14XC1-042-233A** | CHX35-30B+TDR | ML180UH090V48B | R-410A | 40000 | 14 | 11.2 | - - - | - - - | - - - | 207744521 | - - - | USA | No
ML14XC1-042-233A** | CHX35-30B+TDR | ML196UH030XE36B | R-410A | 39500 | 13 | 11 | - - - | - - - | - - - | 207744522 | - - - | USA,Canada | No
ML14XC1-042-233A** | CHX35-30B+TDR | ML196UH070XE48B | R-410A | 39500 | 13 | 11 | - - - | - - - | - - - | 207744523 | - - - | USA,Canada | No
ML14XC1-042-233A** | CHX35-36B+TDR | EL280UH090E48B | R-410A | 38500 | 13 | 11 | - - - | - - - | - - - | 207758785 | - - - | USA | No
ML14XC1-042-233A** | CHX35-36B+TDR | ML180UH070V36B | R-410A | 38000 | 13 | 11 | - - - | - - - | - - - | 207744524 | - - - | USA | No
ML14XC1-042-233A** | CHX35-36B+TDR | ML180UH070V48B | R-410A | 38500 | 13 | 11 | - - - | - - - | - - - | 207744525 | - - - | USA | No
ML14XC1-042-233A** | CHX35-36B+TDR | ML180UH090V48B | R-410A | 38500 | 13 | 11 | - - - | - - - | - - - | 207744526 | - - - | USA | No
ML14XC1-042-233A** | CHX35-36B+TDR | ML196UH030XE36B | R-410A | 37600 | 13 | 10.5 | - - - | - - - | - - - | 207744527 | - - - | USA,Canada | No
ML14XC1-042-233A** | CHX35-36B+TDR | ML196UH070XE48B | R-410A | 38000 | 13 | 10.5 | - - - | - - - | - - - | 207744528 | - - - | USA,Canada | No
ML14XC1-042-233A** | CHX35-36C+TDR | EL280UH110E48C | R-410A | 39000 | 13 | 11 | - - - | - - - | - - - | 207758786 | - - - | USA | No
ML14XC1-042-233A** | CHX35-36C+TDR | EL280UH110E60C | R-410A | 39500 | 13 | 11 | - - - | - - - | - - - | 207758787 | - - - | USA | No
ML14XC1-042-233A** | CHX35-36C+TDR | ML180UH110V60C | R-410A | 39500 | 14 | 11.7 | - - - | - - - | - - - | 207744529 | - - - | USA | No
ML14XC1-042-233A** | CHX35-36C+TDR | ML196UH090XE36C | R-410A | 38500 | 13 | 11 | - - - | - - - | - - - | 207744530 | - - - | USA,Canada | No
ML14XC1-042-233A** | CHX35-36C+TDR | ML196UH090XE60C | R-410A | 39000 | 13 | 11 | - - - | - - - | - - - | 207744531 | - - - | USA,Canada | No
ML14XC1-042-233A** | CHX35-42B+TDR | EL180UH080NE48B | R-410A | 41500 | 14.5 | 12 | - - - | - - - | - - - | 207744532 | - - - | USA | No
ML14XC1-042-233A** | CHX35-42B+TDR | EL280UH090E36B | R-410A | 41000 | 14 | 11.5 | - - - | - - - | - - - | 207758788 | - - - | USA | No
ML14XC1-042-233A** | CHX35-42B+TDR | EL280UH090E48B | R-410A | 41000 | 14.25 | 11.7 | - - - | - - - | - - - | 207758789 | - - - | USA | No
ML14XC1-042-233A** | CHX35-42B+TDR | EL297UH045XV36B | R-410A | 41000 | 13 | 11.5 | - - - | - - - | - - - | 213187625 | - - - | USA,Canada | No
ML14XC1-042-233A** | CHX35-42B+TDR | EL297UH070XV36B | R-410A | 41000 | 13 | 11 | - - - | - - - | - - - | 213187626 | - - - | USA,Canada | No
ML14XC1-042-233A** | CHX35-42B+TDR | ML180UH070V36B | R-410A | 41000 | 14.25 | 11.7 | - - - | - - - | - - - | 207744535 | - - - | USA | No
ML14XC1-042-233A** | CHX35-42B+TDR | ML180UH070V48B | R-410A | 41500 | 14.5 | 12 | - - - | - - - | - - - | 207744536 | - - - | USA | No
ML14XC1-042-233A** | CHX35-42B+TDR | ML180UH090E48B | R-410A | 41000 | 14.25 | 11.7 | - - - | - - - | - - - | 207744537 | - - - | USA | No
ML14XC1-042-233A** | CHX35-42B+TDR | ML180UH090V48B | R-410A | 41500 | 14.25 | 11.7 | - - - | - - - | - - - | 207744538 | - - - | USA | No
ML14XC1-042-233A** | CHX35-42B+TDR | ML180UH090XE48B | R-410A | 41000 | 14.25 | 11.7 | - - - | - - - | - - - | 207744539 | - - - | USA | No
ML14XC1-042-233A** | CHX35-42B+TDR | ML196UH030XE36B | R-410A | 40500 | 13 | 11.5 | - - - | - - - | - - - | 207744540 | - - - | USA,Canada | No
ML14XC1-042-233A** | CHX35-42B+TDR | ML196UH070XE48B | R-410A | 40500 | 14 | 11.5 | - - - | - - - | - - - | 207744541 | - - - | USA,Canada | No
ML14XC1-042-233A** | CHX35-42B+TDR | ML296UH045XV36B | R-410A | 41000 | 13 | 11 | - - - | - - - | - - - | 207744542 | - - - | USA,Canada | No
ML14XC1-042-233A** | CHX35-42B+TDR | ML296UH070XV36B | R-410A | 41000 | 13 | 11.5 | - - - | - - - | - - - | 207744543 | - - - | USA,Canada | No
ML14XC1-042-233A** | CHX35-42B+TDR | SL280UH080NV48B | R-410A | 41500 | 14.5 | 12 | - - - | - - - | - - - | 207744544 | - - - | USA | No
ML14XC1-042-233A** | CHX35-42B+TDR | SL280UH090V36B | R-410A | 41500 | 14.25 | 11.7 | - - - | - - - | - - - | 207744545 | - - - | USA | No
ML14XC1-042-233A** | CHX35-42B+TDR | SL280UH090V48B | R-410A | 41500 | 14.25 | 11.7 | - - - | - - - | - - - | 207744546 | - - - | USA | No
ML14XC1-042-233A** | CHX35-42B+TDR | SL280UH090XV48B | R-410A | 41500 | 14.25 | 11.7 | - - - | - - - | - - - | 207744547 | - - - | USA | No
ML14XC1-042-233A** | CHX35-42B+TDR | SLP99UH070XV36B | R-410A | 41000 | 13 | 11 | - - - | - - - | - - - | 207744548 | - - - | USA,Canada | No
ML14XC1-042-233A** | CHX35-42C+TDR | - - - | R-410A | 40000 | 13 | 11 | - - - | - - - | - - - | 207744124 | - - - | USA,Canada | No
ML14XC1-042-233A** | CHX35-42C+TDR | EL195UH080NE48C | R-410A | 40500 | 14 | 11.5 | - - - | - - - | - - - | 207744549 | - - - | USA,Canada | No
ML14XC1-042-233A** | CHX35-42C+TDR | EL195UH100NE60C | R-410A | 41000 | 14 | 11.7 | - - - | - - - | - - - | 207744550 | - - - | USA,Canada | No
ML14XC1-042-233A** | CHX35-42C+TDR | EL196UH090XE48C | R-410A | 40500 | 14.25 | 11.7 | - - - | - - - | - - - | 207744551 | - - - | USA,Canada | No
ML14XC1-042-233A** | CHX35-42C+TDR | EL196UH110XE60C | R-410A | 40000 | 14.5 | 11.7 | - - - | - - - | - - - | 207744552 | - - - | USA,Canada | No
ML14XC1-042-233A** | CHX35-42C+TDR | EL280UH110E48C | R-410A | 41000 | 14.25 | 11.7 | - - - | - - - | - - - | 207758791 | - - - | USA | No
ML14XC1-042-233A** | CHX35-42C+TDR | EL280UH110E60C | R-410A | 41000 | 14.25 | 11.7 | - - - | - - - | - - - | 207758792 | - - - | USA | No
ML14XC1-042-233A** | CHX35-42C+TDR | EL297UH090XV36C | R-410A | 40500 | 14 | 11.7 | - - - | - - - | - - - | 213187627 | - - - | USA,Canada | No
ML14XC1-042-233A** | CHX35-42C+TDR | EL297UH090XV48C | R-410A | 40500 | 14.25 | 11.7 | - - - | - - - | - - - | 213187628 | - - - | USA,Canada | No
ML14XC1-042-233A** | CHX35-42C+TDR | EL297UH090XV60C | R-410A | 41000 | 14 | 11.7 | - - - | - - - | - - - | 213187629 | - - - | USA,Canada | No
ML14XC1-042-233A** | CHX35-42C+TDR | EL297UH110XV48C | R-410A | 41000 | 14.25 | 11.7 | - - - | - - - | - - - | 213187630 | - - - | USA,Canada | No
ML14XC1-042-233A** | CHX35-42C+TDR | EL297UH110XV60C | R-410A | 41000 | 14.25 | 11.7 | - - - | - - - | - - - | 213187631 | - - - | USA,Canada | No
ML14XC1-042-233A** | CHX35-42C+TDR | ML180UH090E60C | R-410A | 41000 | 14.5 | 12 | - - - | - - - | - - - | 207744560 | - - - | USA | No
ML14XC1-042-233A** | CHX35-42C+TDR | ML180UH110E60C | R-410A | 40500 | 14.25 | 11.7 | - - - | - - - | - - - | 207744561 | - - - | USA | No
ML14XC1-042-233A** | CHX35-42C+TDR | ML180UH110V60C | R-410A | 41000 | 14.5 | 12 | - - - | - - - | - - - | 207744562 | - - - | USA | No
ML14XC1-042-233A** | CHX35-42C+TDR | ML180UH110XE60C | R-410A | 40500 | 14.25 | 11.7 | - - - | - - - | - - - | 207744563 | - - - | USA | No
ML14XC1-042-233A** | CHX35-42C+TDR | ML193UH110XE48C | R-410A | 40500 | 14.25 | 11.7 | - - - | - - - | - - - | 207744564 | - - - | USA,Canada | No
ML14XC1-042-233A** | CHX35-42C+TDR | ML196UH090XE36C | R-410A | 40500 | 14 | 11.5 | - - - | - - - | - - - | 207744565 | - - - | USA,Canada | No
ML14XC1-042-233A** | CHX35-42C+TDR | ML196UH090XE48C | R-410A | 40500 | 14.25 | 11.7 | - - - | - - - | - - - | 207744566 | - - - | USA,Canada | No
ML14XC1-042-233A** | CHX35-42C+TDR | ML196UH090XE60C | R-410A | 41000 | 14.25 | 11.7 | - - - | - - - | - - - | 207744567 | - - - | USA,Canada | No
ML14XC1-042-233A** | CHX35-42C+TDR | ML296UH090XV48C | R-410A | 40500 | 14.25 | 11.7 | - - - | - - - | - - - | 207744568 | - - - | USA,Canada | No
ML14XC1-042-233A** | CHX35-42C+TDR | SL280UH080NV60C | R-410A | 41000 | 14.5 | 12 | - - - | - - - | - - - | 207744569 | - - - | USA | No
ML14XC1-042-233A** | CHX35-42C+TDR | SL280UH090V60C | R-410A | 41000 | 14.25 | 11.7 | - - - | - - - | - - - | 207744570 | - - - | USA | No
ML14XC1-042-233A** | CHX35-42C+TDR | SL280UH090XV60C | R-410A | 41000 | 14.25 | 11.7 | - - - | - - - | - - - | 207744571 | - - - | USA | No
ML14XC1-042-233A** | CHX35-42C+TDR | SL280UH100NV60C | R-410A | 41000 | 14.5 | 12 | - - - | - - - | - - - | 207744572 | - - - | USA | No
ML14XC1-042-233A** | CHX35-42C+TDR | SL280UH110V60C | R-410A | 40500 | 14 | 11.5 | - - - | - - - | - - - | 207744573 | - - - | USA | No
ML14XC1-042-233A** | CHX35-42C+TDR | SL280UH110XV60C | R-410A | 40500 | 14 | 11.5 | - - - | - - - | - - - | 207744574 | - - - | USA | No
ML14XC1-042-233A** | CHX35-42C+TDR | SLP99UH090XV36C | R-410A | 40500 | 14 | 11.7 | - - - | - - - | - - - | 207744575 | - - - | USA,Canada | No
ML14XC1-042-233A** | CHX35-42C+TDR | SLP99UH090XV48C | R-410A | 40500 | 14.25 | 11.7 | - - - | - - - | - - - | 207744576 | - - - | USA,Canada | No
ML14XC1-042-233A** | CHX35-42C+TDR | SLP99UH090XV60C | R-410A | 41000 | 14 | 11.7 | - - - | - - - | - - - | 207744577 | - - - | USA,Canada | No
ML14XC1-042-233A** | CHX35-42C+TDR | SLP99UH110XV60C | R-410A | 41000 | 14.25 | 11.7 | - - - | - - - | - - - | 207744578 | - - - | USA,Canada | No
ML14XC1-042-233A** | CHX35-48B+TDR | EL180UH080NE48B | R-410A | 40500 | 14.25 | 11.7 | - - - | - - - | - - - | 207744579 | - - - | USA | No
ML14XC1-042-233A** | CHX35-48B+TDR | EL280UH090E36B | R-410A | 40000 | 14 | 11.2 | - - - | - - - | - - - | 207758793 | - - - | USA | No
ML14XC1-042-233A** | CHX35-48B+TDR | EL280UH090E48B | R-410A | 40000 | 14 | 11.5 | - - - | - - - | - - - | 207758795 | - - - | USA | No
ML14XC1-042-233A** | CHX35-48B+TDR | EL297UH045XV36B | R-410A | 40000 | 13 | 11 | - - - | - - - | - - - | 213187632 | - - - | USA,Canada | No
ML14XC1-042-233A** | CHX35-48B+TDR | EL297UH070XV36B | R-410A | 40000 | 13 | 11 | - - - | - - - | - - - | 213187633 | - - - | USA,Canada | No
ML14XC1-042-233A** | CHX35-48B+TDR | ML180UH070V36B | R-410A | 40000 | 14 | 11.7 | - - - | - - - | - - - | 207744582 | - - - | USA | No
ML14XC1-042-233A** | CHX35-48B+TDR | ML180UH070V48B | R-410A | 40000 | 14 | 11.5 | - - - | - - - | - - - | 207744583 | - - - | USA | No
ML14XC1-042-233A** | CHX35-48B+TDR | ML180UH070XE36B | R-410A | 39500 | 13 | 11 | - - - | - - - | - - - | 207744584 | - - - | USA | No
ML14XC1-042-233A** | CHX35-48B+TDR | ML180UH090E48B | R-410A | 40000 | 14 | 11.5 | - - - | - - - | - - - | 207744585 | - - - | USA | No
ML14XC1-042-233A** | CHX35-48B+TDR | ML180UH090V48B | R-410A | 40000 | 14 | 11.2 | - - - | - - - | - - - | 207744586 | - - - | USA | No
ML14XC1-042-233A** | CHX35-48B+TDR | ML180UH090XE48B | R-410A | 40000 | 14 | 11.5 | - - - | - - - | - - - | 207744587 | - - - | USA | No
ML14XC1-042-233A** | CHX35-48B+TDR | ML196UH030XE36B | R-410A | 39500 | 13 | 11 | - - - | - - - | - - - | 207744588 | - - - | USA,Canada | No
ML14XC1-042-233A** | CHX35-48B+TDR | ML196UH070XE48B | R-410A | 39500 | 13 | 11 | - - - | - - - | - - - | 207744589 | - - - | USA,Canada | No
ML14XC1-042-233A** | CHX35-48B+TDR | ML296UH045XV36B | R-410A | 40000 | 13 | 11 | - - - | - - - | - - - | 207744590 | - - - | USA,Canada | No
ML14XC1-042-233A** | CHX35-48B+TDR | ML296UH070XV36B | R-410A | 39500 | 13 | 11 | - - - | - - - | - - - | 207744591 | - - - | USA,Canada | No
ML14XC1-042-233A** | CHX35-48B+TDR | SL280UH080NV48B | R-410A | 40500 | 14.25 | 11.7 | - - - | - - - | - - - | 207744592 | - - - | USA | No
ML14XC1-042-233A** | CHX35-48B+TDR | SL280UH090V36B | R-410A | 40000 | 14 | 11.5 | - - - | - - - | - - - | 207744593 | - - - | USA | No
ML14XC1-042-233A** | CHX35-48B+TDR | SL280UH090V48B | R-410A | 40000 | 14 | 11.2 | - - - | - - - | - - - | 207744594 | - - - | USA | No
ML14XC1-042-233A** | CHX35-48B+TDR | SL280UH090XV48B | R-410A | 40000 | 14 | 11.2 | - - - | - - - | - - - | 207744595 | - - - | USA | No
ML14XC1-042-233A** | CHX35-48B+TDR | SLP99UH070XV36B | R-410A | 40000 | 13 | 11 | - - - | - - - | - - - | 207744596 | - - - | USA,Canada | No
ML14XC1-042-233A** | CHX35-48C+TDR | - - - | R-410A | 39500 | 13 | 10.5 | - - - | - - - | - - - | 207744125 | - - - | USA,Canada | No
ML14XC1-042-233A** | CHX35-48C+TDR | EL195UH080NE48C | R-410A | 40000 | 14 | 11.5 | - - - | - - - | - - - | 207744597 | - - - | USA,Canada | No
ML14XC1-042-233A** | CHX35-48C+TDR | EL195UH100NE60C | R-410A | 40500 | 14 | 11.5 | - - - | - - - | - - - | 207744598 | - - - | USA,Canada | No
ML14XC1-042-233A** | CHX35-48C+TDR | EL196UH090XE48C | R-410A | 40500 | 14.25 | 11.7 | - - - | - - - | - - - | 207744599 | - - - | USA,Canada | No
ML14XC1-042-233A** | CHX35-48C+TDR | EL196UH110XE60C | R-410A | 41000 | 14 | 11.7 | - - - | - - - | - - - | 207744600 | - - - | USA,Canada | No
ML14XC1-042-233A** | CHX35-48C+TDR | EL280UH110E48C | R-410A | 40500 | 14.25 | 11.5 | - - - | - - - | - - - | 207758796 | - - - | USA | No
ML14XC1-042-233A** | CHX35-48C+TDR | EL280UH110E60C | R-410A | 41000 | 14 | 11.7 | - - - | - - - | - - - | 207758797 | - - - | USA | No
ML14XC1-042-233A** | CHX35-48C+TDR | EL297UH090XV36C | R-410A | 40000 | 14 | 11.5 | - - - | - - - | - - - | 213187634 | - - - | USA,Canada | No
ML14XC1-042-233A** | CHX35-48C+TDR | EL297UH090XV48C | R-410A | 40500 | 14 | 11.7 | - - - | - - - | - - - | 213187635 | - - - | USA,Canada | No
ML14XC1-042-233A** | CHX35-48C+TDR | EL297UH090XV60C | R-410A | 40000 | 14.25 | 11.7 | - - - | - - - | - - - | 213187636 | - - - | USA,Canada | No
ML14XC1-042-233A** | CHX35-48C+TDR | EL297UH110XV48C | R-410A | 40500 | 14 | 11.5 | - - - | - - - | - - - | 213187637 | - - - | USA,Canada | No
ML14XC1-042-233A** | CHX35-48C+TDR | EL297UH110XV60C | R-410A | 40500 | 14 | 11.5 | - - - | - - - | - - - | 213187638 | - - - | USA,Canada | No
ML14XC1-042-233A** | CHX35-48C+TDR | ML180UH090E60C | R-410A | 40500 | 14.25 | 11.7 | - - - | - - - | - - - | 207744608 | - - - | USA | No
ML14XC1-042-233A** | CHX35-48C+TDR | ML180UH110E60C | R-410A | 40000 | 14.25 | 11.7 | - - - | - - - | - - - | 207744609 | - - - | USA | No
ML14XC1-042-233A** | CHX35-48C+TDR | ML180UH110V60C | R-410A | 41000 | 14.5 | 12 | - - - | - - - | - - - | 207744610 | - - - | USA | No
ML14XC1-042-233A** | CHX35-48C+TDR | ML180UH110XE60C | R-410A | 40000 | 14.25 | 11.7 | - - - | - - - | - - - | 207744611 | - - - | USA | No
ML14XC1-042-233A** | CHX35-48C+TDR | ML196UH090XE36C | R-410A | 40000 | 13 | 11 | - - - | - - - | - - - | 207744612 | - - - | USA,Canada | No
ML14XC1-042-233A** | CHX35-48C+TDR | ML196UH090XE48C | R-410A | 40500 | 14.25 | 11.7 | - - - | - - - | - - - | 207744613 | - - - | USA,Canada | No
ML14XC1-042-233A** | CHX35-48C+TDR | ML196UH090XE60C | R-410A | 40500 | 14 | 11.7 | - - - | - - - | - - - | 207744614 | - - - | USA,Canada | No
ML14XC1-042-233A** | CHX35-48C+TDR | ML296UH090XV48C | R-410A | 40000 | 14 | 11.5 | - - - | - - - | - - - | 207744615 | - - - | USA,Canada | No
ML14XC1-042-233A** | CHX35-48C+TDR | SL280UH080NV60C | R-410A | 40500 | 14.5 | 11.7 | - - - | - - - | - - - | 207744616 | - - - | USA | No
ML14XC1-042-233A** | CHX35-48C+TDR | SL280UH090V60C | R-410A | 40500 | 14 | 11.5 | - - - | - - - | - - - | 207744617 | - - - | USA | No
ML14XC1-042-233A** | CHX35-48C+TDR | SL280UH090XV60C | R-410A | 40500 | 14 | 11.5 | - - - | - - - | - - - | 207744618 | - - - | USA | No
ML14XC1-042-233A** | CHX35-48C+TDR | SL280UH100NV60C | R-410A | 40500 | 14.5 | 11.7 | - - - | - - - | - - - | 207744619 | - - - | USA | No
ML14XC1-042-233A** | CHX35-48C+TDR | SL280UH110V60C | R-410A | 40500 | 14 | 11.5 | - - - | - - - | - - - | 207744620 | - - - | USA | No
ML14XC1-042-233A** | CHX35-48C+TDR | SL280UH110XV60C | R-410A | 40500 | 14 | 11.5 | - - - | - - - | - - - | 207744621 | - - - | USA | No
ML14XC1-042-233A** | CHX35-48C+TDR | SLP99UH090XV36C | R-410A | 40000 | 14 | 11.5 | - - - | - - - | - - - | 207744622 | - - - | USA,Canada | No
ML14XC1-042-233A** | CHX35-48C+TDR | SLP99UH090XV48C | R-410A | 40500 | 14 | 11.7 | - - - | - - - | - - - | 207744623 | - - - | USA,Canada | No
ML14XC1-042-233A** | CHX35-48C+TDR | SLP99UH090XV60C | R-410A | 40000 | 14.25 | 11.7 | - - - | - - - | - - - | 207744624 | - - - | USA,Canada | No
ML14XC1-042-233A** | CHX35-48C+TDR | SLP99UH110XV60C | R-410A | 40500 | 14 | 11.5 | - - - | - - - | - - - | 207744625 | - - - | USA,Canada | No
ML14XC1-042-233A** | CHX35-51/61C+TDR | - - - | R-410A | 40500 | 13 | 11 | - - - | - - - | - - - | 207745708 | - - - | USA,Canada | No
ML14XC1-042-233A** | CHX35-51/61C+TDR | EL195UH080NE48C | R-410A | 41000 | 14.25 | 11.7 | - - - | - - - | - - - | 207745709 | - - - | USA,Canada | No
ML14XC1-042-233A** | CHX35-51/61C+TDR | EL195UH100NE60C | R-410A | 41500 | 14.25 | 11.7 | - - - | - - - | - - - | 207745710 | - - - | USA,Canada | No
ML14XC1-042-233A** | CHX35-51/61C+TDR | EL196UH090XE48C | R-410A | 41000 | 14.5 | 11.7 | - - - | - - - | - - - | 207745711 | - - - | USA,Canada | No
ML14XC1-042-233A** | CHX35-51/61C+TDR | EL196UH110XE60C | R-410A | 40500 | 14.5 | 12 | - - - | - - - | - - - | 207745712 | - - - | USA,Canada | No
ML14XC1-042-233A** | CHX35-51/61C+TDR | EL280UH110E48C | R-410A | 41500 | 14.5 | 12 | - - - | - - - | - - - | 207758332 | - - - | USA | No
ML14XC1-042-233A** | CHX35-51/61C+TDR | EL280UH110E60C | R-410A | 41500 | 14.5 | 12 | - - - | - - - | - - - | 207758333 | - - - | USA | No
ML14XC1-042-233A** | CHX35-51/61C+TDR | EL297UH090XV36C | R-410A | 41000 | 14.25 | 11.7 | - - - | - - - | - - - | 213187734 | - - - | USA,Canada | No
ML14XC1-042-233A** | CHX35-51/61C+TDR | EL297UH090XV48C | R-410A | 41000 | 14.25 | 11.7 | - - - | - - - | - - - | 213187735 | - - - | USA,Canada | No
ML14XC1-042-233A** | CHX35-51/61C+TDR | EL297UH090XV60C | R-410A | 41000 | 14.5 | 12 | - - - | - - - | - - - | 213187736 | - - - | USA,Canada | No
ML14XC1-042-233A** | CHX35-51/61C+TDR | EL297UH110XV48C | R-410A | 41000 | 14.25 | 11.7 | - - - | - - - | - - - | 213187737 | - - - | USA,Canada | No
ML14XC1-042-233A** | CHX35-51/61C+TDR | EL297UH110XV60C | R-410A | 41000 | 14.25 | 11.7 | - - - | - - - | - - - | 213187738 | - - - | USA,Canada | No
ML14XC1-042-233A** | CHX35-51/61C+TDR | ML180UH090E60C | R-410A | 41000 | 14.5 | 11.7 | - - - | - - - | - - - | 207745720 | - - - | USA | No
ML14XC1-042-233A** | CHX35-51/61C+TDR | ML180UH110E60C | R-410A | 41000 | 14.5 | 12 | - - - | - - - | - - - | 207745721 | - - - | USA | No
ML14XC1-042-233A** | CHX35-51/61C+TDR | ML180UH110V60C | R-410A | 41500 | 14.5 | 12.2 | - - - | - - - | - - - | 207745722 | - - - | USA | No
ML14XC1-042-233A** | CHX35-51/61C+TDR | ML180UH110XE60C | R-410A | 41000 | 14.5 | 12 | - - - | - - - | - - - | 207745723 | - - - | USA | No
ML14XC1-042-233A** | CHX35-51/61C+TDR | ML196UH090XE36C | R-410A | 41000 | 14 | 11.7 | - - - | - - - | - - - | 207745724 | - - - | USA,Canada | No
ML14XC1-042-233A** | CHX35-51/61C+TDR | ML196UH090XE48C | R-410A | 41000 | 14.5 | 11.7 | - - - | - - - | - - - | 207745725 | - - - | USA,Canada | No
ML14XC1-042-233A** | CHX35-51/61C+TDR | ML196UH090XE60C | R-410A | 41000 | 14.25 | 11.7 | - - - | - - - | - - - | 207745726 | - - - | USA,Canada | No
ML14XC1-042-233A** | CHX35-51/61C+TDR | ML296UH090XV48C | R-410A | 41000 | 14.5 | 11.7 | - - - | - - - | - - - | 207745727 | - - - | USA,Canada | No
ML14XC1-042-233A** | CHX35-51/61C+TDR | SL280UH080NV60C | R-410A | 41500 | 14.5 | 12.2 | - - - | - - - | - - - | 207745728 | - - - | USA | No
ML14XC1-042-233A** | CHX35-51/61C+TDR | SL280UH090V60C | R-410A | 41500 | 14.5 | 12 | - - - | - - - | - - - | 207745729 | - - - | USA | No
ML14XC1-042-233A** | CHX35-51/61C+TDR | SL280UH090XV60C | R-410A | 41500 | 14.5 | 12 | - - - | - - - | - - - | 207745730 | - - - | USA | No
ML14XC1-042-233A** | CHX35-51/61C+TDR | SL280UH100NV60C | R-410A | 41500 | 14.5 | 12.2 | - - - | - - - | - - - | 207745731 | - - - | USA | No
ML14XC1-042-233A** | CHX35-51/61C+TDR | SL280UH110V60C | R-410A | 41000 | 14.25 | 11.7 | - - - | - - - | - - - | 207745732 | - - - | USA | No
ML14XC1-042-233A** | CHX35-51/61C+TDR | SL280UH110XV60C | R-410A | 41000 | 14.25 | 11.7 | - - - | - - - | - - - | 207745733 | - - - | USA | No
ML14XC1-042-233A** | CHX35-51/61C+TDR | SLP99UH090XV36C | R-410A | 41000 | 14.25 | 11.7 | - - - | - - - | - - - | 207745734 | - - - | USA,Canada | No
ML14XC1-042-233A** | CHX35-51/61C+TDR | SLP99UH090XV48C | R-410A | 41000 | 14.25 | 11.7 | - - - | - - - | - - - | 207745735 | - - - | USA,Canada | No
ML14XC1-042-233A** | CHX35-51/61C+TDR | SLP99UH090XV60C | R-410A | 41000 | 14.5 | 12 | - - - | - - - | - - - | 207745736 | - - - | USA,Canada | No
ML14XC1-042-233A** | CHX35-51/61C+TDR | SLP99UH110XV60C | R-410A | 41000 | 14.25 | 11.7 | - - - | - - - | - - - | 207745737 | - - - | USA,Canada | No
ML14XC1-042-233A** | CHX35-60D+TDR | - - - | R-410A | 40000 | 13 | 11 | - - - | - - - | - - - | 207744126 | - - - | USA,Canada | No
ML14XC1-042-233A** | CHX35-60D+TDR | ML196UH135XE60D | R-410A | 41500 | 14.5 | 12 | - - - | - - - | - - - | 207744626 | - - - | USA,Canada | No
ML14XC1-042-233A** | CK40CT-30/36B-0+TDR | ML180UH070E36B | R-410A | 37600 | 13 | 10.5 | - - - | - - - | - - - | 215221269 | - - - | USA | No
ML14XC1-042-233A** | CK40CT-30/36B-0+TDR | ML180UH070V36B | R-410A | 38000 | 13 | 11 | - - - | - - - | - - - | 215221270 | - - - | USA | No
ML14XC1-042-233A** | CK40CT-30/36B-0+TDR | ML180UH090E48B | R-410A | 38500 | 13 | 11 | - - - | - - - | - - - | 215221271 | - - - | USA | No
ML14XC1-042-233A** | CK40CT-30/36B-0+TDR | ML180UH090V48B | R-410A | 38500 | 13 | 11 | - - - | - - - | - - - | 215221272 | - - - | USA | No
ML14XC1-042-233A** | CK40CT-30/36B-0+TDR | ML180UH090XE48B | R-410A | 38500 | 13 | 11 | - - - | - - - | - - - | 215221273 | - - - | USA | No
ML14XC1-042-233A** | CK40CT-30/36B-0+TDR | ML196UH030XE36B | R-410A | 37600 | 13 | 10.5 | - - - | - - - | - - - | 215221274 | - - - | USA,Canada | No
ML14XC1-042-233A** | CK40CT-30/36B-0+TDR | ML196UH070XE48B | R-410A | 38000 | 13 | 10.5 | - - - | - - - | - - - | 215221275 | - - - | USA,Canada | No
ML14XC1-042-233A** | CK40CT-30/36B-0+TDR | SL280UH090V36B | R-410A | 38500 | 13 | 11 | - - - | - - - | - - - | 215221276 | - - - | USA | No
ML14XC1-042-233A** | CK40CT-30/36B-0+TDR | SL280UH090V48B | R-410A | 38500 | 13 | 11 | - - - | - - - | - - - | 215221277 | - - - | USA | No
ML14XC1-042-233A** | CK40CT-30/36B-0+TDR | SL280UH090XV48B | R-410A | 38500 | 13 | 11 | - - - | - - - | - - - | 215221278 | - - - | USA | No
ML14XC1-042-233A** | CK40CT-30/36C-0+TDR | EL196UH090XE48C | R-410A | 38500 | 13 | 11 | - - - | - - - | - - - | 215221279 | - - - | USA,Canada | No
ML14XC1-042-233A** | CK40CT-30/36C-0+TDR | EL196UH110XE60C | R-410A | 39000 | 13 | 11 | - - - | - - - | - - - | 215221280 | - - - | USA,Canada | No
ML14XC1-042-233A** | CK40CT-30/36C-0+TDR | EL297UH090XV48C | R-410A | 38500 | 13 | 11 | - - - | - - - | - - - | 215219307 | - - - | USA,Canada | No
ML14XC1-042-233A** | CK40CT-30/36C-0+TDR | EL297UH110XV48C | R-410A | 37600 | 13 | 11 | - - - | - - - | - - - | 215219308 | - - - | USA,Canada | No
ML14XC1-042-233A** | CK40CT-30/36C-0+TDR | EL297UH110XV60C | R-410A | 38500 | 13 | 11 | - - - | - - - | - - - | 215219309 | - - - | USA,Canada | No
ML14XC1-042-233A** | CK40CT-30/36C-0+TDR | ML180UH090E60C | R-410A | 38500 | 13 | 11 | - - - | - - - | - - - | 215221281 | - - - | USA | No
ML14XC1-042-233A** | CK40CT-30/36C-0+TDR | ML180UH110E60C | R-410A | 38500 | 13 | 11 | - - - | - - - | - - - | 215221282 | - - - | USA | No
ML14XC1-042-233A** | CK40CT-30/36C-0+TDR | ML180UH110V60C | R-410A | 39000 | 13 | 11 | - - - | - - - | - - - | 215221283 | - - - | USA | No
ML14XC1-042-233A** | CK40CT-30/36C-0+TDR | ML180UH110XE60C | R-410A | 38500 | 13 | 11 | - - - | - - - | - - - | 215221284 | - - - | USA | No
ML14XC1-042-233A** | CK40CT-30/36C-0+TDR | ML196UH090XE36C | R-410A | 38000 | 13 | 10.5 | - - - | - - - | - - - | 215221285 | - - - | USA,Canada | No
ML14XC1-042-233A** | CK40CT-30/36C-0+TDR | ML196UH090XE48C | R-410A | 38500 | 13 | 11 | - - - | - - - | - - - | 215221286 | - - - | USA,Canada | No
ML14XC1-042-233A** | CK40CT-30/36C-0+TDR | ML196UH090XE60C | R-410A | 38500 | 13 | 11 | - - - | - - - | - - - | 215221287 | - - - | USA,Canada | No
ML14XC1-042-233A** | CK40CT-30/36C-0+TDR | ML296UH090XV48C | R-410A | 38500 | 13 | 11 | - - - | - - - | - - - | 215221288 | - - - | USA,Canada | No
ML14XC1-042-233A** | CK40CT-30/36C-0+TDR | ML296UH110XV60C | R-410A | 38500 | 13 | 11 | - - - | - - - | - - - | 215221289 | - - - | USA,Canada | No
ML14XC1-042-233A** | CK40CT-30/36C-0+TDR | SL280UH080NV60C | R-410A | 38500 | 13 | 11 | - - - | - - - | - - - | 215221290 | - - - | USA | No
ML14XC1-042-233A** | CK40CT-30/36C-0+TDR | SL280UH090V60C | R-410A | 38500 | 13 | 11 | - - - | - - - | - - - | 215221291 | - - - | USA | No
ML14XC1-042-233A** | CK40CT-30/36C-0+TDR | SL280UH090XV60C | R-410A | 38500 | 13 | 11 | - - - | - - - | - - - | 215221292 | - - - | USA | No
ML14XC1-042-233A** | CK40CT-30/36C-0+TDR | SL280UH100NV60C | R-410A | 39000 | 14 | 11.5 | - - - | - - - | - - - | 215221293 | - - - | USA | No
ML14XC1-042-233A** | CK40CT-30/36C-0+TDR | SL280UH110V60C | R-410A | 38500 | 13 | 11 | - - - | - - - | - - - | 215221294 | - - - | USA | No
ML14XC1-042-233A** | CK40CT-30/36C-0+TDR | SL280UH110XV60C | R-410A | 38500 | 13 | 11 | - - - | - - - | - - - | 215221295 | - - - | USA | No
ML14XC1-042-233A** | CK40CT-30/36C-0+TDR | SLP99UH090XV48C | R-410A | 38500 | 13 | 11 | - - - | - - - | - - - | 215221296 | - - - | USA,Canada | No
ML14XC1-042-233A** | CK40CT-30/36C-0+TDR | SLP99UH110XV60C | R-410A | 38500 | 13 | 11 | - - - | - - - | - - - | 215221297 | - - - | USA,Canada | No
ML14XC1-042-233A** | CK40CT-30A-0+TDR | ML180UH045XE36A | R-410A | 39000 | 13 | 11 | - - - | - - - | - - - | 215221298 | - - - | USA | No
ML14XC1-042-233A** | CK40CT-30B-0+TDR | ML180UH070V36B | R-410A | 39500 | 14 | 11.5 | - - - | - - - | - - - | 215221299 | - - - | USA | No
ML14XC1-042-233A** | CK40CT-30B-0+TDR | ML180UH070V48B | R-410A | 39500 | 14 | 11.5 | - - - | - - - | - - - | 215221300 | - - - | USA | No
ML14XC1-042-233A** | CK40CT-30B-0+TDR | ML180UH090V48B | R-410A | 40000 | 13 | 11 | - - - | - - - | - - - | 215221301 | - - - | USA | No
ML14XC1-042-233A** | CK40CT-30B-0+TDR | ML196UH030XE36B | R-410A | 39000 | 13 | 11 | - - - | - - - | - - - | 215221302 | - - - | USA,Canada | No
ML14XC1-042-233A** | CK40CT-30B-0+TDR | ML196UH070XE48B | R-410A | 39000 | 13 | 11 | - - - | - - - | - - - | 215221303 | - - - | USA,Canada | No
ML14XC1-042-233A** | CK40CT-36B-0+TDR | - - - | R-410A | 39500 | 13 | 10.5 | - - - | - - - | - - - | 215221163 | - - - | USA,Canada | No
ML14XC1-042-233A** | CK40CT-36B-0+TDR | EL297UH045XV36B | R-410A | 40000 | 13 | 11 | - - - | - - - | - - - | 215219310 | - - - | USA,Canada | No
ML14XC1-042-233A** | CK40CT-36B-0+TDR | EL297UH070XV36B | R-410A | 40000 | 13 | 11 | - - - | - - - | - - - | 215219311 | - - - | USA,Canada | No
ML14XC1-042-233A** | CK40CT-36B-0+TDR | ML180UH070V36B | R-410A | 40000 | 14 | 11.7 | - - - | - - - | - - - | 215221304 | - - - | USA | No
ML14XC1-042-233A** | CK40CT-36B-0+TDR | ML180UH070V48B | R-410A | 40000 | 14.25 | 11.5 | - - - | - - - | - - - | 215221305 | - - - | USA | No
ML14XC1-042-233A** | CK40CT-36B-0+TDR | ML180UH090E48B | R-410A | 40000 | 14 | 11.5 | - - - | - - - | - - - | 215221306 | - - - | USA | No
ML14XC1-042-233A** | CK40CT-36B-0+TDR | ML180UH090V48B | R-410A | 40500 | 14 | 11.5 | - - - | - - - | - - - | 215221307 | - - - | USA | No
ML14XC1-042-233A** | CK40CT-36B-0+TDR | ML180UH090XE48B | R-410A | 40000 | 14 | 11.5 | - - - | - - - | - - - | 215221308 | - - - | USA | No
ML14XC1-042-233A** | CK40CT-36B-0+TDR | ML196UH030XE36B | R-410A | 39500 | 13 | 11 | - - - | - - - | - - - | 215221309 | - - - | USA,Canada | No
ML14XC1-042-233A** | CK40CT-36B-0+TDR | ML196UH070XE48B | R-410A | 39500 | 13 | 11 | - - - | - - - | - - - | 215221310 | - - - | USA,Canada | No
ML14XC1-042-233A** | CK40CT-36B-0+TDR | ML296UH045XV36B | R-410A | 40000 | 13 | 11 | - - - | - - - | - - - | 215221311 | - - - | USA,Canada | No
ML14XC1-042-233A** | CK40CT-36B-0+TDR | ML296UH070XV36B | R-410A | 39500 | 13 | 11 | - - - | - - - | - - - | 215221312 | - - - | USA,Canada | No
ML14XC1-042-233A** | CK40CT-36B-0+TDR | SL280UH090V36B | R-410A | 40000 | 14 | 11.5 | - - - | - - - | - - - | 215221313 | - - - | USA | No
ML14XC1-042-233A** | CK40CT-36B-0+TDR | SL280UH090V48B | R-410A | 40000 | 14 | 11.2 | - - - | - - - | - - - | 215221314 | - - - | USA | No
ML14XC1-042-233A** | CK40CT-36B-0+TDR | SL280UH090XV48B | R-410A | 40000 | 14 | 11.2 | - - - | - - - | - - - | 215221315 | - - - | USA | No
ML14XC1-042-233A** | CK40CT-36B-0+TDR | SLP99UH070XV36B | R-410A | 40000 | 13 | 11 | - - - | - - - | - - - | 215221316 | - - - | USA,Canada | No
ML14XC1-042-233A** | CK40CT-48B-0+TDR | - - - | R-410A | 40000 | 13 | 11 | - - - | - - - | - - - | 215221164 | - - - | USA,Canada | No
ML14XC1-042-233A** | CK40CT-48B-0+TDR | EL280UH090E48B | R-410A | 40500 | 14 | 11.5 | - - - | - - - | - - - | 215221876 | - - - | USA | No
ML14XC1-042-233A** | CK40CT-48B-0+TDR | EL280UH090XE48B | R-410A | 40500 | 14 | 11.5 | - - - | - - - | - - - | 215221877 | - - - | USA | No
ML14XC1-042-233A** | CK40CT-48B-0+TDR | EL297UH045XV36B | R-410A | 40500 | 13 | 11 | - - - | - - - | - - - | 215219312 | - - - | USA,Canada | No
ML14XC1-042-233A** | CK40CT-48B-0+TDR | EL297UH070XV36B | R-410A | 40000 | 13 | 11 | - - - | - - - | - - - | 215219313 | - - - | USA,Canada | No
ML14XC1-042-233A** | CK40CT-48B-0+TDR | ML180UH070V36B | R-410A | 40000 | 14.25 | 11.7 | - - - | - - - | - - - | 215221317 | - - - | USA | No
ML14XC1-042-233A** | CK40CT-48B-0+TDR | ML180UH070V48B | R-410A | 40500 | 14.25 | 11.7 | - - - | - - - | - - - | 215221318 | - - - | USA | No
ML14XC1-042-233A** | CK40CT-48B-0+TDR | ML180UH090E48B | R-410A | 40500 | 14 | 11.7 | - - - | - - - | - - - | 215221319 | - - - | USA | No
ML14XC1-042-233A** | CK40CT-48B-0+TDR | ML180UH090V48B | R-410A | 40500 | 14 | 11.5 | - - - | - - - | - - - | 215221320 | - - - | USA | No
ML14XC1-042-233A** | CK40CT-48B-0+TDR | ML180UH090XE48B | R-410A | 40500 | 14 | 11.7 | - - - | - - - | - - - | 215221321 | - - - | USA | No
ML14XC1-042-233A** | CK40CT-48B-0+TDR | ML196UH030XE36B | R-410A | 39500 | 13 | 11 | - - - | - - - | - - - | 215221322 | - - - | USA,Canada | No
ML14XC1-042-233A** | CK40CT-48B-0+TDR | ML196UH070XE48B | R-410A | 40000 | 14 | 11.2 | - - - | - - - | - - - | 215221323 | - - - | USA,Canada | No
ML14XC1-042-233A** | CK40CT-48B-0+TDR | ML296UH045XV36B | R-410A | 40500 | 13 | 11 | - - - | - - - | - - - | 215221324 | - - - | USA,Canada | No
ML14XC1-042-233A** | CK40CT-48B-0+TDR | ML296UH070XV36B | R-410A | 40000 | 13 | 11 | - - - | - - - | - - - | 215221325 | - - - | USA,Canada | No
ML14XC1-042-233A** | CK40CT-48B-0+TDR | SL280UH090V36B | R-410A | 40500 | 14.25 | 11.7 | - - - | - - - | - - - | 215221326 | - - - | USA | No
ML14XC1-042-233A** | CK40CT-48B-0+TDR | SL280UH090V48B | R-410A | 40500 | 14 | 11.5 | - - - | - - - | - - - | 215221327 | - - - | USA | No
ML14XC1-042-233A** | CK40CT-48B-0+TDR | SL280UH090XV48B | R-410A | 40500 | 14 | 11.5 | - - - | - - - | - - - | 215221328 | - - - | USA | No
ML14XC1-042-233A** | CK40CT-48B-0+TDR | SLP99UH070XV36B | R-410A | 40000 | 13 | 11 | - - - | - - - | - - - | 215221329 | - - - | USA,Canada | No
ML14XC1-042-233A** | CK40CT-48C-0+TDR | - - - | R-410A | 40000 | 13 | 11 | - - - | - - - | - - - | 215221165 | - - - | USA,Canada | No
ML14XC1-042-233A** | CK40CT-48C-0+TDR | EL196UH090XE48C | R-410A | 40500 | 14.25 | 11.7 | - - - | - - - | - - - | 215221330 | - - - | USA,Canada | No
ML14XC1-042-233A** | CK40CT-48C-0+TDR | EL196UH110XE60C | R-410A | 40500 | 14.5 | 12 | - - - | - - - | - - - | 215221331 | - - - | USA,Canada | No
ML14XC1-042-233A** | CK40CT-48C-0+TDR | EL280UH110E48C | R-410A | 41000 | 14.25 | 12 | - - - | - - - | - - - | 215221878 | - - - | USA | No
ML14XC1-042-233A** | CK40CT-48C-0+TDR | EL280UH110E60C | R-410A | 41500 | 14.5 | 12 | - - - | - - - | - - - | 215221879 | - - - | USA | No
ML14XC1-042-233A** | CK40CT-48C-0+TDR | EL297UH090XV36C | R-410A | 40500 | 14.25 | 11.7 | - - - | - - - | - - - | 215219314 | - - - | USA,Canada | No
ML14XC1-042-233A** | CK40CT-48C-0+TDR | EL297UH090XV48C | R-410A | 40500 | 14.25 | 11.7 | - - - | - - - | - - - | 215219315 | - - - | USA,Canada | No
ML14XC1-042-233A** | CK40CT-48C-0+TDR | EL297UH090XV60C | R-410A | 41000 | 14 | 11.7 | - - - | - - - | - - - | 215219316 | - - - | USA,Canada | No
ML14XC1-042-233A** | CK40CT-48C-0+TDR | EL297UH110XV48C | R-410A | 40500 | 14.25 | 11.7 | - - - | - - - | - - - | 215219317 | - - - | USA,Canada | No
ML14XC1-042-233A** | CK40CT-48C-0+TDR | EL297UH110XV60C | R-410A | 41000 | 14.25 | 11.7 | - - - | - - - | - - - | 215219318 | - - - | USA,Canada | No
ML14XC1-042-233A** | CK40CT-48C-0+TDR | ML180UH090E60C | R-410A | 41000 | 14.5 | 12 | - - - | - - - | - - - | 215221332 | - - - | USA | No
ML14XC1-042-233A** | CK40CT-48C-0+TDR | ML180UH110E60C | R-410A | 40500 | 14.5 | 11.7 | - - - | - - - | - - - | 215221333 | - - - | USA | No
ML14XC1-042-233A** | CK40CT-48C-0+TDR | ML180UH110V60C | R-410A | 41000 | 14.5 | 12 | - - - | - - - | - - - | 215221334 | - - - | USA | No
ML14XC1-042-233A** | CK40CT-48C-0+TDR | ML180UH110XE60C | R-410A | 40500 | 14.5 | 11.7 | - - - | - - - | - - - | 215221335 | - - - | USA | No
ML14XC1-042-233A** | CK40CT-48C-0+TDR | ML196UH090XE36C | R-410A | 40500 | 14 | 11.5 | - - - | - - - | - - - | 215221336 | - - - | USA,Canada | No
ML14XC1-042-233A** | CK40CT-48C-0+TDR | ML196UH090XE48C | R-410A | 40500 | 14.25 | 11.7 | - - - | - - - | - - - | 215221337 | - - - | USA,Canada | No
ML14XC1-042-233A** | CK40CT-48C-0+TDR | ML196UH090XE60C | R-410A | 41000 | 14.25 | 11.7 | - - - | - - - | - - - | 215221338 | - - - | USA,Canada | No
ML14XC1-042-233A** | CK40CT-48C-0+TDR | ML296UH090XV48C | R-410A | 40500 | 14.25 | 11.7 | - - - | - - - | - - - | 215221339 | - - - | USA,Canada | No
ML14XC1-042-233A** | CK40CT-48C-0+TDR | ML296UH110XV60C | R-410A | 41000 | 14.5 | 12 | - - - | - - - | - - - | 215221340 | - - - | USA,Canada | No
ML14XC1-042-233A** | CK40CT-48C-0+TDR | SL280UH080NV60C | R-410A | 41000 | 14.5 | 12 | - - - | - - - | - - - | 215221341 | - - - | USA | No
ML14XC1-042-233A** | CK40CT-48C-0+TDR | SL280UH090V60C | R-410A | 41000 | 14.5 | 12 | - - - | - - - | - - - | 215221342 | - - - | USA | No
ML14XC1-042-233A** | CK40CT-48C-0+TDR | SL280UH090XV60C | R-410A | 41000 | 14.5 | 12 | - - - | - - - | - - - | 215221343 | - - - | USA | No
ML14XC1-042-233A** | CK40CT-48C-0+TDR | SL280UH100NV60C | R-410A | 41000 | 14.5 | 12 | - - - | - - - | - - - | 215221344 | - - - | USA | No
ML14XC1-042-233A** | CK40CT-48C-0+TDR | SL280UH110V60C | R-410A | 40500 | 14.25 | 11.7 | - - - | - - - | - - - | 215221345 | - - - | USA | No
ML14XC1-042-233A** | CK40CT-48C-0+TDR | SL280UH110XV60C | R-410A | 40500 | 14.25 | 11.7 | - - - | - - - | - - - | 215221346 | - - - | USA | No
ML14XC1-042-233A** | CK40CT-48C-0+TDR | SLP99UH090XV36C | R-410A | 40500 | 14.25 | 11.7 | - - - | - - - | - - - | 215221347 | - - - | USA,Canada | No
ML14XC1-042-233A** | CK40CT-48C-0+TDR | SLP99UH090XV48C | R-410A | 40500 | 14.25 | 11.7 | - - - | - - - | - - - | 215221348 | - - - | USA,Canada | No
ML14XC1-042-233A** | CK40CT-48C-0+TDR | SLP99UH090XV60C | R-410A | 41000 | 14 | 11.7 | - - - | - - - | - - - | 215221349 | - - - | USA,Canada | No
ML14XC1-042-233A** | CK40CT-48C-0+TDR | SLP99UH110XV60C | R-410A | 41000 | 14.25 | 11.7 | - - - | - - - | - - - | 215221350 | - - - | USA,Canada | No
ML14XC1-042-233A** | CK40CT-49C-0+TDR | - - - | R-410A | 40500 | 13 | 11 | - - - | - - - | - - - | 215221159 | - - - | USA,Canada | No
ML14XC1-042-233A** | CK40CT-49C-0+TDR | EL196UH090XE48C | R-410A | 41500 | 14.5 | 12 | - - - | - - - | - - - | 215221351 | - - - | USA,Canada | No
ML14XC1-042-233A** | CK40CT-49C-0+TDR | EL196UH110XE60C | R-410A | 41000 | 14.5 | 12.2 | - - - | - - - | - - - | 215221352 | - - - | USA,Canada | No
ML14XC1-042-233A** | CK40CT-49C-0+TDR | EL280UH110E48C | R-410A | 41500 | 14.5 | 12 | - - - | - - - | - - - | 215221880 | - - - | USA | No
ML14XC1-042-233A** | CK40CT-49C-0+TDR | EL280UH110E60C | R-410A | 42000 | 14.5 | 12 | - - - | - - - | - - - | 215221881 | - - - | USA | No
ML14XC1-042-233A** | CK40CT-49C-0+TDR | EL297UH090XV36C | R-410A | 41000 | 14.25 | 11.7 | - - - | - - - | - - - | 215219319 | - - - | USA,Canada | No
ML14XC1-042-233A** | CK40CT-49C-0+TDR | EL297UH090XV48C | R-410A | 41000 | 14.25 | 11.7 | - - - | - - - | - - - | 215219320 | - - - | USA,Canada | No
ML14XC1-042-233A** | CK40CT-49C-0+TDR | EL297UH090XV60C | R-410A | 41500 | 14.25 | 11.7 | - - - | - - - | - - - | 215219321 | - - - | USA,Canada | No
ML14XC1-042-233A** | CK40CT-49C-0+TDR | EL297UH110XV48C | R-410A | 41500 | 14.5 | 12 | - - - | - - - | - - - | 215219322 | - - - | USA,Canada | No
ML14XC1-042-233A** | CK40CT-49C-0+TDR | EL297UH110XV60C | R-410A | 41500 | 14.5 | 12 | - - - | - - - | - - - | 215219323 | - - - | USA,Canada | No
ML14XC1-042-233A** | CK40CT-49C-0+TDR | ML180UH090E60C | R-410A | 41500 | 14.5 | 12 | - - - | - - - | - - - | 215221353 | - - - | USA | No
ML14XC1-042-233A** | CK40CT-49C-0+TDR | ML180UH110E60C | R-410A | 41500 | 14.5 | 12 | - - - | - - - | - - - | 215221354 | - - - | USA | No
ML14XC1-042-233A** | CK40CT-49C-0+TDR | ML180UH110V60C | R-410A | 41500 | 15 | 12.2 | - - - | - - - | - - - | 215221355 | - - - | USA | No
ML14XC1-042-233A** | CK40CT-49C-0+TDR | ML180UH110XE60C | R-410A | 41500 | 14.5 | 12 | - - - | - - - | - - - | 215221356 | - - - | USA | No
ML14XC1-042-233A** | CK40CT-49C-0+TDR | ML196UH090XE36C | R-410A | 41000 | 14 | 11.7 | - - - | - - - | - - - | 215221357 | - - - | USA,Canada | No
ML14XC1-042-233A** | CK40CT-49C-0+TDR | ML196UH090XE48C | R-410A | 41500 | 14.5 | 12 | - - - | - - - | - - - | 215221358 | - - - | USA,Canada | No
ML14XC1-042-233A** | CK40CT-49C-0+TDR | ML196UH090XE60C | R-410A | 41500 | 14.5 | 12 | - - - | - - - | - - - | 215221359 | - - - | USA,Canada | No
ML14XC1-042-233A** | CK40CT-49C-0+TDR | ML296UH090XV48C | R-410A | 41000 | 14.5 | 12 | - - - | - - - | - - - | 215221360 | - - - | USA,Canada | No
ML14XC1-042-233A** | CK40CT-49C-0+TDR | ML296UH110XV60C | R-410A | 41500 | 14.5 | 12 | - - - | - - - | - - - | 215221361 | - - - | USA,Canada | No
ML14XC1-042-233A** | CK40CT-49C-0+TDR | SL280UH080NV60C | R-410A | 41500 | 14.5 | 12.2 | - - - | - - - | - - - | 215221362 | - - - | USA | No
ML14XC1-042-233A** | CK40CT-49C-0+TDR | SL280UH090V60C | R-410A | 41500 | 14.5 | 12 | - - - | - - - | - - - | 215221363 | - - - | USA | No
ML14XC1-042-233A** | CK40CT-49C-0+TDR | SL280UH090XV60C | R-410A | 41500 | 14.5 | 12 | - - - | - - - | - - - | 215221364 | - - - | USA | No
ML14XC1-042-233A** | CK40CT-49C-0+TDR | SL280UH100NV60C | R-410A | 41500 | 15 | 12.2 | - - - | - - - | - - - | 215221365 | - - - | USA | No
ML14XC1-042-233A** | CK40CT-49C-0+TDR | SL280UH110V60C | R-410A | 41000 | 14.25 | 11.7 | - - - | - - - | - - - | 215221366 | - - - | USA | No
ML14XC1-042-233A** | CK40CT-49C-0+TDR | SL280UH110XV60C | R-410A | 41000 | 14.25 | 11.7 | - - - | - - - | - - - | 215221367 | - - - | USA | No
ML14XC1-042-233A** | CK40CT-49C-0+TDR | SLP99UH090XV36C | R-410A | 41000 | 14.25 | 11.7 | - - - | - - - | - - - | 215221368 | - - - | USA,Canada | No
ML14XC1-042-233A** | CK40CT-49C-0+TDR | SLP99UH090XV48C | R-410A | 41000 | 14.25 | 11.7 | - - - | - - - | - - - | 215221369 | - - - | USA,Canada | No
ML14XC1-042-233A** | CK40CT-49C-0+TDR | SLP99UH090XV60C | R-410A | 41500 | 14.25 | 11.7 | - - - | - - - | - - - | 215221370 | - - - | USA,Canada | No
ML14XC1-042-233A** | CK40CT-49C-0+TDR | SLP99UH110XV60C | R-410A | 41500 | 14.5 | 12 | - - - | - - - | - - - | 215221371 | - - - | USA,Canada | No
ML14XC1-042-233A** | CK40CT-50/60C-0+TDR | - - - | R-410A | 39500 | 13 | 10.5 | - - - | - - - | - - - | 215221166 | - - - | USA,Canada | No
ML14XC1-042-233A** | CK40CT-50/60C-0+TDR | EL196UH090XE48C | R-410A | 40500 | 14.25 | 11.7 | - - - | - - - | - - - | 215221372 | - - - | USA,Canada | No
ML14XC1-042-233A** | CK40CT-50/60C-0+TDR | EL196UH110XE60C | R-410A | 39500 | 14.25 | 11.7 | - - - | - - - | - - - | 215221373 | - - - | USA,Canada | No
ML14XC1-042-233A** | CK40CT-50/60C-0+TDR | EL280UH110E48C | R-410A | 40500 | 14 | 11.5 | - - - | - - - | - - - | 215221882 | - - - | USA | No
ML14XC1-042-233A** | CK40CT-50/60C-0+TDR | EL280UH110E60C | R-410A | 41000 | 14 | 11.7 | - - - | - - - | - - - | 215221883 | - - - | USA | No
ML14XC1-042-233A** | CK40CT-50/60C-0+TDR | EL297UH090XV36C | R-410A | 40000 | 14 | 11.5 | - - - | - - - | - - - | 215219324 | - - - | USA,Canada | No
ML14XC1-042-233A** | CK40CT-50/60C-0+TDR | EL297UH090XV48C | R-410A | 40000 | 14 | 11.5 | - - - | - - - | - - - | 215219325 | - - - | USA,Canada | No
ML14XC1-042-233A** | CK40CT-50/60C-0+TDR | EL297UH090XV60C | R-410A | 40500 | 14 | 11.5 | - - - | - - - | - - - | 215219326 | - - - | USA,Canada | No
ML14XC1-042-233A** | CK40CT-50/60C-0+TDR | EL297UH110XV48C | R-410A | 40500 | 14 | 11.7 | - - - | - - - | - - - | 215219327 | - - - | USA,Canada | No
ML14XC1-042-233A** | CK40CT-50/60C-0+TDR | EL297UH110XV60C | R-410A | 40500 | 14 | 11.7 | - - - | - - - | - - - | 215219328 | - - - | USA,Canada | No
ML14XC1-042-233A** | CK40CT-50/60C-0+TDR | ML180UH090E60C | R-410A | 40500 | 14.25 | 11.7 | - - - | - - - | - - - | 215221374 | - - - | USA | No
ML14XC1-042-233A** | CK40CT-50/60C-0+TDR | ML180UH110E60C | R-410A | 40000 | 14.25 | 11.7 | - - - | - - - | - - - | 215221375 | - - - | USA | No
ML14XC1-042-233A** | CK40CT-50/60C-0+TDR | ML180UH110V60C | R-410A | 40500 | 14.5 | 11.7 | - - - | - - - | - - - | 215221376 | - - - | USA | No
ML14XC1-042-233A** | CK40CT-50/60C-0+TDR | ML180UH110XE60C | R-410A | 40000 | 14.25 | 11.7 | - - - | - - - | - - - | 215221377 | - - - | USA | No
ML14XC1-042-233A** | CK40CT-50/60C-0+TDR | ML196UH090XE36C | R-410A | 40000 | 13 | 11 | - - - | - - - | - - - | 215221378 | - - - | USA,Canada | No
ML14XC1-042-233A** | CK40CT-50/60C-0+TDR | ML196UH090XE48C | R-410A | 40500 | 14.25 | 11.7 | - - - | - - - | - - - | 215221379 | - - - | USA,Canada | No
ML14XC1-042-233A** | CK40CT-50/60C-0+TDR | ML196UH090XE60C | R-410A | 40500 | 14 | 11.7 | - - - | - - - | - - - | 215221380 | - - - | USA,Canada | No
ML14XC1-042-233A** | CK40CT-50/60C-0+TDR | ML296UH090XV48C | R-410A | 40000 | 14 | 11.5 | - - - | - - - | - - - | 215221381 | - - - | USA,Canada | No
ML14XC1-042-233A** | CK40CT-50/60C-0+TDR | ML296UH110XV60C | R-410A | 40500 | 14.25 | 11.7 | - - - | - - - | - - - | 215221382 | - - - | USA,Canada | No
ML14XC1-042-233A** | CK40CT-50/60C-0+TDR | SL280UH080NV60C | R-410A | 40500 | 14.5 | 11.7 | - - - | - - - | - - - | 215221383 | - - - | USA | No
ML14XC1-042-233A** | CK40CT-50/60C-0+TDR | SL280UH090V60C | R-410A | 40500 | 14 | 11.7 | - - - | - - - | - - - | 215221384 | - - - | USA | No
ML14XC1-042-233A** | CK40CT-50/60C-0+TDR | SL280UH090XV60C | R-410A | 40500 | 14 | 11.7 | - - - | - - - | - - - | 215221385 | - - - | USA | No
ML14XC1-042-233A** | CK40CT-50/60C-0+TDR | SL280UH100NV60C | R-410A | 40500 | 14.5 | 12 | - - - | - - - | - - - | 215221386 | - - - | USA | No
ML14XC1-042-233A** | CK40CT-50/60C-0+TDR | SL280UH110V60C | R-410A | 40500 | 14 | 11.5 | - - - | - - - | - - - | 215221387 | - - - | USA | No
ML14XC1-042-233A** | CK40CT-50/60C-0+TDR | SL280UH110XV60C | R-410A | 40500 | 14 | 11.5 | - - - | - - - | - - - | 215221388 | - - - | USA | No
ML14XC1-042-233A** | CK40CT-50/60C-0+TDR | SLP99UH090XV36C | R-410A | 40000 | 14 | 11.5 | - - - | - - - | - - - | 215221389 | - - - | USA,Canada | No
ML14XC1-042-233A** | CK40CT-50/60C-0+TDR | SLP99UH090XV48C | R-410A | 40000 | 14 | 11.5 | - - - | - - - | - - - | 215221390 | - - - | USA,Canada | No
ML14XC1-042-233A** | CK40CT-50/60C-0+TDR | SLP99UH090XV60C | R-410A | 40500 | 14 | 11.5 | - - - | - - - | - - - | 215221391 | - - - | USA,Canada | No
ML14XC1-042-233A** | CK40CT-50/60C-0+TDR | SLP99UH110XV60C | R-410A | 40500 | 14 | 11.7 | - - - | - - - | - - - | 215221392 | - - - | USA,Canada | No
ML14XC1-042-233A** | CK40CT-60C-0+TDR | - - - | R-410A | 41000 | 13 | 11 | - - - | - - - | - - - | 215221167 | - - - | USA,Canada | No
ML14XC1-042-233A** | CK40CT-60C-0+TDR | EL196UH090XE48C | R-410A | 42000 | 14.5 | 12.2 | - - - | - - - | - - - | 215221393 | - - - | USA,Canada | No
ML14XC1-042-233A** | CK40CT-60C-0+TDR | EL196UH110XE60C | R-410A | 41500 | 14.5 | 12.2 | - - - | - - - | - - - | 215221394 | - - - | USA,Canada | No
ML14XC1-042-233A** | CK40CT-60C-0+TDR | EL280UH110E48C | R-410A | 42000 | 14.5 | 12.2 | - - - | - - - | - - - | 215221884 | - - - | USA | No
ML14XC1-042-233A** | CK40CT-60C-0+TDR | EL280UH110E60C | R-410A | 42500 | 14.5 | 12.2 | - - - | - - - | - - - | 215221885 | - - - | USA | No
ML14XC1-042-233A** | CK40CT-60C-0+TDR | EL297UH090XV36C | R-410A | 41500 | 14.5 | 11.7 | - - - | - - - | - - - | 215219329 | - - - | USA,Canada | No
ML14XC1-042-233A** | CK40CT-60C-0+TDR | EL297UH090XV48C | R-410A | 41500 | 14.5 | 12 | - - - | - - - | - - - | 215219330 | - - - | USA,Canada | No
ML14XC1-042-233A** | CK40CT-60C-0+TDR | EL297UH090XV60C | R-410A | 42000 | 14.5 | 12 | - - - | - - - | - - - | 215219331 | - - - | USA,Canada | No
ML14XC1-042-233A** | CK40CT-60C-0+TDR | EL297UH110XV48C | R-410A | 42000 | 14.5 | 12 | - - - | - - - | - - - | 215219332 | - - - | USA,Canada | No
ML14XC1-042-233A** | CK40CT-60C-0+TDR | EL297UH110XV60C | R-410A | 42000 | 14.5 | 12 | - - - | - - - | - - - | 215219333 | - - - | USA,Canada | No
ML14XC1-042-233A** | CK40CT-60C-0+TDR | ML180UH090E60C | R-410A | 42000 | 14.5 | 12.2 | - - - | - - - | - - - | 215221395 | - - - | USA | No
ML14XC1-042-233A** | CK40CT-60C-0+TDR | ML180UH110E60C | R-410A | 41500 | 14.5 | 12 | - - - | - - - | - - - | 215221396 | - - - | USA | No
ML14XC1-042-233A** | CK40CT-60C-0+TDR | ML180UH110V60C | R-410A | 42000 | 15 | 12.2 | - - - | - - - | - - - | 215221397 | - - - | USA | No
ML14XC1-042-233A** | CK40CT-60C-0+TDR | ML180UH110XE60C | R-410A | 41500 | 14.5 | 12 | - - - | - - - | - - - | 215221398 | - - - | USA | No
ML14XC1-042-233A** | CK40CT-60C-0+TDR | ML196UH090XE36C | R-410A | 41500 | 14.25 | 11.7 | - - - | - - - | - - - | 215221399 | - - - | USA,Canada | No
ML14XC1-042-233A** | CK40CT-60C-0+TDR | ML196UH090XE48C | R-410A | 42000 | 14.5 | 12.2 | - - - | - - - | - - - | 215221400 | - - - | USA,Canada | No
ML14XC1-042-233A** | CK40CT-60C-0+TDR | ML196UH090XE60C | R-410A | 42000 | 14.5 | 12 | - - - | - - - | - - - | 215221401 | - - - | USA,Canada | No
ML14XC1-042-233A** | CK40CT-60C-0+TDR | ML296UH090XV48C | R-410A | 41500 | 14.5 | 12 | - - - | - - - | - - - | 215221402 | - - - | USA,Canada | No
ML14XC1-042-233A** | CK40CT-60C-0+TDR | ML296UH110XV60C | R-410A | 42000 | 14.5 | 12.2 | - - - | - - - | - - - | 215221403 | - - - | USA,Canada | No
ML14XC1-042-233A** | CK40CT-60C-0+TDR | SL280UH080NV60C | R-410A | 42000 | 15 | 12.2 | - - - | - - - | - - - | 215221404 | - - - | USA | No
ML14XC1-042-233A** | CK40CT-60C-0+TDR | SL280UH090V60C | R-410A | 42000 | 14.5 | 12.2 | - - - | - - - | - - - | 215221405 | - - - | USA | No
ML14XC1-042-233A** | CK40CT-60C-0+TDR | SL280UH090XV60C | R-410A | 42000 | 14.5 | 12.2 | - - - | - - - | - - - | 215221406 | - - - | USA | No
ML14XC1-042-233A** | CK40CT-60C-0+TDR | SL280UH100NV60C | R-410A | 42000 | 15 | 12.2 | - - - | - - - | - - - | 215221407 | - - - | USA | No
ML14XC1-042-233A** | CK40CT-60C-0+TDR | SL280UH110V60C | R-410A | 41500 | 14.5 | 11.7 | - - - | - - - | - - - | 215221408 | - - - | USA | No
ML14XC1-042-233A** | CK40CT-60C-0+TDR | SL280UH110XV60C | R-410A | 41500 | 14.5 | 11.7 | - - - | - - - | - - - | 215221409 | - - - | USA | No
ML14XC1-042-233A** | CK40CT-60C-0+TDR | SLP99UH090XV36C | R-410A | 41500 | 14.5 | 11.7 | - - - | - - - | - - - | 215221410 | - - - | USA,Canada | No
ML14XC1-042-233A** | CK40CT-60C-0+TDR | SLP99UH090XV48C | R-410A | 41500 | 14.5 | 12 | - - - | - - - | - - - | 215221411 | - - - | USA,Canada | No
ML14XC1-042-233A** | CK40CT-60C-0+TDR | SLP99UH090XV60C | R-410A | 42000 | 14.5 | 12 | - - - | - - - | - - - | 215221412 | - - - | USA,Canada | No
ML14XC1-042-233A** | CK40CT-60C-0+TDR | SLP99UH110XV60C | R-410A | 42000 | 14.5 | 12 | - - - | - - - | - - - | 215221413 | - - - | USA,Canada | No
ML14XC1-042-233A** | CK40CT-60D-0+TDR | - - - | R-410A | 40500 | 13 | 11 | - - - | - - - | - - - | 215221168 | - - - | USA,Canada | No
ML14XC1-042-233A** | CK40CT-60D-0+TDR | ML180UH135E60D | R-410A | 42000 | 14.5 | 12.2 | - - - | - - - | - - - | 215221414 | - - - | USA | No
ML14XC1-042-233A** | CK40CT-60D-0+TDR | ML196UH135XE60D | R-410A | 42000 | 14.5 | 12 | - - - | - - - | - - - | 215221415 | - - - | USA,Canada | No
ML14XC1-042-233A** | CK40CT-60D-0+TDR | SL280UH135V60D | R-410A | 41500 | 14.5 | 12.2 | - - - | - - - | - - - | 215221416 | - - - | USA | No
ML14XC1-042-233A** | CK40DT-30/36C-0+TDR | ML193UH110XE60C | R-410A | 40000 | 14 | 11.5 | - - - | - - - | - - - | 215219517 | - - - | USA | No
ML14XC1-042-233A** | CK40DT-42B-0+TDR | EL280DF090E48B | R-410A | 40000 | 14 | 11.5 | - - - | - - - | - - - | 215219518 | - - - | USA | No
ML14XC1-042-233A** | CK40DT-48C-0+TDR | ML180DF110E60C | R-410A | 40500 | 14.5 | 11.7 | - - - | - - - | - - - | 215219519 | - - - | USA | No
ML14XC1-042-233A** | CK40DT-48C-0+TDR | ML196DF090XE48C | R-410A | 40000 | 14 | 11.5 | - - - | - - - | - - - | 215219520 | - - - | USA,Canada | No
ML14XC1-042-233A** | CK40DT-48C-0+TDR | ML196DF110XE60C | R-410A | 40000 | 14.25 | 11.7 | - - - | - - - | - - - | 215219521 | - - - | USA,Canada | No
ML14XC1-042-233A** | CK40DT-48C-0+TDR | SL280DF090V60C | R-410A | 40500 | 14.25 | 11.7 | - - - | - - - | - - - | 215219522 | - - - | USA | No
ML14XC1-042-233A** | CK40DT-48C-0+TDR | SL280DF110V60C | R-410A | 40000 | 14.25 | 11.5 | - - - | - - - | - - - | 215219523 | - - - | USA | No
ML14XC1-042-233A** | CK40DT-50/60C-0+TDR | - - - | R-410A | 39500 | 13 | 10.5 | - - - | - - - | - - - | 215219498 | - - - | USA | No
ML14XC1-042-233A** | CK40DT-50/60C-0+TDR | ML180DF110E60C | R-410A | 41000 | 14.5 | 11.7 | - - - | - - - | - - - | 215219524 | - - - | USA | No
ML14XC1-042-233A** | CK40DT-50/60C-0+TDR | ML196DF090XE48C | R-410A | 40500 | 14.25 | 11.7 | - - - | - - - | - - - | 215219525 | - - - | USA,Canada | No
ML14XC1-042-233A** | CK40DT-50/60C-0+TDR | ML196DF110XE60C | R-410A | 40000 | 14.25 | 11.7 | - - - | - - - | - - - | 215219526 | - - - | USA,Canada | No
ML14XC1-042-233A** | CK40DT-50/60C-0+TDR | ML296DF090XV60C | R-410A | 40500 | 14 | 11.5 | - - - | - - - | - - - | 215219527 | - - - | USA,Canada | No
ML14XC1-042-233A** | CK40DT-50/60C-0+TDR | SL280DF090V60C | R-410A | 40500 | 14.25 | 11.7 | - - - | - - - | - - - | 215219528 | - - - | USA | No
ML14XC1-042-233A** | CK40DT-50/60C-0+TDR | SL280DF110V60C | R-410A | 40500 | 14.25 | 11.7 | - - - | - - - | - - - | 215219529 | - - - | USA | No
ML14XC1-042-233A** | CK40DT-50/60C-0+TDR | SLP99DF090XV36C | R-410A | 40000 | 14 | 11.5 | - - - | - - - | - - - | 215219530 | - - - | USA,Canada | No
ML14XC1-042-233A** | CK40DT-50/60C-0+TDR | SLP99DF090XV48C | R-410A | 40500 | 14 | 11.5 | - - - | - - - | - - - | 215219531 | - - - | USA,Canada | No
ML14XC1-042-233A** | CK40DT-50/60C-0+TDR | SLP99DF090XV60C | R-410A | 40500 | 14 | 11.5 | - - - | - - - | - - - | 215219532 | - - - | USA,Canada | No
ML14XC1-042-233A** | CK40DT-50/60C-0+TDR | SLP99DF110XV60C | R-410A | 40500 | 14 | 11.5 | - - - | - - - | - - - | 215219533 | - - - | USA,Canada | No
ML14XC1-042-233A** | CK40DT-60D-0+TDR | - - - | R-410A | 39500 | 13 | 10.5 | - - - | - - - | - - - | 215219499 | - - - | USA | No
ML14XC1-042-233A** | CK40HT-24B-0+TDR | ML180UH070V36B | R-410A | 38000 | 13 | 11 | - - - | - - - | - - - | 215221174 | - - - | USA | No
ML14XC1-042-233A** | CK40HT-24B-0+TDR | ML180UH070V48B | R-410A | 38500 | 13 | 11 | - - - | - - - | - - - | 215221175 | - - - | USA | No
ML14XC1-042-233A** | CK40HT-24B-0+TDR | ML180UH090V48B | R-410A | 38500 | 13 | 11 | - - - | - - - | - - - | 215221176 | - - - | USA | No
ML14XC1-042-233A** | CK40HT-24B-0+TDR | ML196UH030XE36B | R-410A | 37800 | 13 | 10.5 | - - - | - - - | - - - | 215221177 | - - - | USA,Canada | No
ML14XC1-042-233A** | CK40HT-24B-0+TDR | ML196UH070XE48B | R-410A | 38000 | 13 | 10.5 | - - - | - - - | - - - | 215221178 | - - - | USA,Canada | No
ML14XC1-042-233A** | CK40HT-30A-0+TDR | EL280UH045E36A | R-410A | 39000 | 13 | 11 | - - - | - - - | - - - | 215221862 | - - - | USA | No
ML14XC1-042-233A** | CK40HT-30B-0+TDR | EL280UH090E36B | R-410A | 40000 | 13 | 11 | - - - | - - - | - - - | 215221863 | - - - | USA | No
ML14XC1-042-233A** | CK40HT-30B-0+TDR | EL280UH090E48B | R-410A | 40000 | 14 | 11.5 | - - - | - - - | - - - | 215221864 | - - - | USA | No
ML14XC1-042-233A** | CK40HT-30B-0+TDR | ML180UH070V36B | R-410A | 39500 | 14 | 11.5 | - - - | - - - | - - - | 215221179 | - - - | USA | No
ML14XC1-042-233A** | CK40HT-30B-0+TDR | ML180UH070V48B | R-410A | 40000 | 14 | 11.5 | - - - | - - - | - - - | 215221180 | - - - | USA | No
ML14XC1-042-233A** | CK40HT-30B-0+TDR | ML180UH090V48B | R-410A | 40000 | 14 | 11.2 | - - - | - - - | - - - | 215221181 | - - - | USA | No
ML14XC1-042-233A** | CK40HT-30B-0+TDR | ML196UH030XE36B | R-410A | 39500 | 13 | 11 | - - - | - - - | - - - | 215221182 | - - - | USA,Canada | No
ML14XC1-042-233A** | CK40HT-30B-0+TDR | ML196UH070XE48B | R-410A | 39500 | 13 | 11 | - - - | - - - | - - - | 215221183 | - - - | USA,Canada | No
ML14XC1-042-233A** | CK40HT-36B-0+TDR | EL280UH090E48B | R-410A | 38500 | 13 | 11 | - - - | - - - | - - - | 215221865 | - - - | USA | No
ML14XC1-042-233A** | CK40HT-36B-0+TDR | ML180UH070V36B | R-410A | 38000 | 13 | 11 | - - - | - - - | - - - | 215221184 | - - - | USA | No
ML14XC1-042-233A** | CK40HT-36B-0+TDR | ML180UH070V48B | R-410A | 38500 | 13 | 11 | - - - | - - - | - - - | 215221185 | - - - | USA | No
ML14XC1-042-233A** | CK40HT-36B-0+TDR | ML180UH090V48B | R-410A | 38500 | 13 | 11 | - - - | - - - | - - - | 215221186 | - - - | USA | No
ML14XC1-042-233A** | CK40HT-36B-0+TDR | ML196UH030XE36B | R-410A | 37600 | 13 | 10.5 | - - - | - - - | - - - | 215221187 | - - - | USA,Canada | No
ML14XC1-042-233A** | CK40HT-36B-0+TDR | ML196UH070XE48B | R-410A | 38000 | 13 | 10.5 | - - - | - - - | - - - | 215221188 | - - - | USA,Canada | No
ML14XC1-042-233A** | CK40HT-36C-0+TDR | EL280UH110E48C | R-410A | 39000 | 13 | 11 | - - - | - - - | - - - | 215221866 | - - - | USA | No
ML14XC1-042-233A** | CK40HT-36C-0+TDR | EL280UH110E60C | R-410A | 39500 | 13 | 11 | - - - | - - - | - - - | 215221867 | - - - | USA | No
ML14XC1-042-233A** | CK40HT-36C-0+TDR | ML180UH110V60C | R-410A | 39500 | 14 | 11.7 | - - - | - - - | - - - | 215221189 | - - - | USA | No
ML14XC1-042-233A** | CK40HT-36C-0+TDR | ML196UH090XE36C | R-410A | 38500 | 13 | 11 | - - - | - - - | - - - | 215221190 | - - - | USA,Canada | No
ML14XC1-042-233A** | CK40HT-36C-0+TDR | ML196UH090XE60C | R-410A | 39000 | 13 | 11 | - - - | - - - | - - - | 215221191 | - - - | USA,Canada | No
ML14XC1-042-233A** | CK40HT-42B-0+TDR | EL180UH080NE48B | R-410A | 41500 | 14.5 | 12 | - - - | - - - | - - - | 215221192 | - - - | USA | No
ML14XC1-042-233A** | CK40HT-42B-0+TDR | EL280UH090E36B | R-410A | 41000 | 14 | 11.5 | - - - | - - - | - - - | 215221868 | - - - | USA | No
ML14XC1-042-233A** | CK40HT-42B-0+TDR | EL280UH090E48B | R-410A | 41000 | 14.25 | 11.7 | - - - | - - - | - - - | 215221869 | - - - | USA | No
ML14XC1-042-233A** | CK40HT-42B-0+TDR | EL297UH045XV36B | R-410A | 41000 | 13 | 11.5 | - - - | - - - | - - - | 215219293 | - - - | USA,Canada | No
ML14XC1-042-233A** | CK40HT-42B-0+TDR | EL297UH070XV36B | R-410A | 41000 | 13 | 11 | - - - | - - - | - - - | 215219294 | - - - | USA,Canada | No
ML14XC1-042-233A** | CK40HT-42B-0+TDR | ML180UH070V36B | R-410A | 41000 | 14.25 | 11.7 | - - - | - - - | - - - | 215221193 | - - - | USA | No
ML14XC1-042-233A** | CK40HT-42B-0+TDR | ML180UH070V48B | R-410A | 41500 | 14.5 | 12 | - - - | - - - | - - - | 215221194 | - - - | USA | No
ML14XC1-042-233A** | CK40HT-42B-0+TDR | ML180UH090E48B | R-410A | 41000 | 14.25 | 11.7 | - - - | - - - | - - - | 215221195 | - - - | USA | No
ML14XC1-042-233A** | CK40HT-42B-0+TDR | ML180UH090V48B | R-410A | 41500 | 14.25 | 11.7 | - - - | - - - | - - - | 215221196 | - - - | USA | No
ML14XC1-042-233A** | CK40HT-42B-0+TDR | ML180UH090XE48B | R-410A | 41000 | 14.25 | 11.7 | - - - | - - - | - - - | 215221197 | - - - | USA | No
ML14XC1-042-233A** | CK40HT-42B-0+TDR | ML196UH030XE36B | R-410A | 40500 | 13 | 11.5 | - - - | - - - | - - - | 215221198 | - - - | USA,Canada | No
ML14XC1-042-233A** | CK40HT-42B-0+TDR | ML196UH070XE48B | R-410A | 40500 | 14 | 11.5 | - - - | - - - | - - - | 215221199 | - - - | USA,Canada | No
ML14XC1-042-233A** | CK40HT-42B-0+TDR | ML296UH045XV36B | R-410A | 41000 | 13 | 11 | - - - | - - - | - - - | 215221200 | - - - | USA,Canada | No
ML14XC1-042-233A** | CK40HT-42B-0+TDR | ML296UH070XV36B | R-410A | 41000 | 13 | 11.5 | - - - | - - - | - - - | 215221201 | - - - | USA,Canada | No
ML14XC1-042-233A** | CK40HT-42B-0+TDR | SL280UH080NV48B | R-410A | 41500 | 14.5 | 12 | - - - | - - - | - - - | 215221202 | - - - | USA | No
ML14XC1-042-233A** | CK40HT-42B-0+TDR | SL280UH090V36B | R-410A | 41500 | 14.25 | 11.7 | - - - | - - - | - - - | 215221203 | - - - | USA | No
ML14XC1-042-233A** | CK40HT-42B-0+TDR | SL280UH090V48B | R-410A | 41500 | 14.25 | 11.7 | - - - | - - - | - - - | 215221204 | - - - | USA | No
ML14XC1-042-233A** | CK40HT-42B-0+TDR | SL280UH090XV48B | R-410A | 41500 | 14.25 | 11.7 | - - - | - - - | - - - | 215221205 | - - - | USA | No
ML14XC1-042-233A** | CK40HT-42B-0+TDR | SLP99UH070XV36B | R-410A | 41000 | 13 | 11 | - - - | - - - | - - - | 215221206 | - - - | USA,Canada | No
ML14XC1-042-233A** | CK40HT-42C-0+TDR | - - - | R-410A | 40000 | 13 | 11 | - - - | - - - | - - - | 215221160 | - - - | USA,Canada | No
ML14XC1-042-233A** | CK40HT-42C-0+TDR | EL195UH080NE48C | R-410A | 40500 | 14 | 11.5 | - - - | - - - | - - - | 215221207 | - - - | USA,Canada | No
ML14XC1-042-233A** | CK40HT-42C-0+TDR | EL195UH100NE60C | R-410A | 41000 | 14 | 11.7 | - - - | - - - | - - - | 215221208 | - - - | USA,Canada | No
ML14XC1-042-233A** | CK40HT-42C-0+TDR | EL196UH090XE48C | R-410A | 40500 | 14.25 | 11.7 | - - - | - - - | - - - | 215221209 | - - - | USA,Canada | No
ML14XC1-042-233A** | CK40HT-42C-0+TDR | EL196UH110XE60C | R-410A | 40000 | 14.5 | 11.7 | - - - | - - - | - - - | 215221210 | - - - | USA,Canada | No
ML14XC1-042-233A** | CK40HT-42C-0+TDR | EL280UH110E48C | R-410A | 41000 | 14.25 | 11.7 | - - - | - - - | - - - | 215221870 | - - - | USA | No
ML14XC1-042-233A** | CK40HT-42C-0+TDR | EL280UH110E60C | R-410A | 41000 | 14.25 | 11.7 | - - - | - - - | - - - | 215221871 | - - - | USA | No
ML14XC1-042-233A** | CK40HT-42C-0+TDR | EL297UH090XV36C | R-410A | 40500 | 14 | 11.7 | - - - | - - - | - - - | 215219295 | - - - | USA,Canada | No
ML14XC1-042-233A** | CK40HT-42C-0+TDR | EL297UH090XV48C | R-410A | 40500 | 14.25 | 11.7 | - - - | - - - | - - - | 215219296 | - - - | USA,Canada | No
ML14XC1-042-233A** | CK40HT-42C-0+TDR | EL297UH090XV60C | R-410A | 41000 | 14 | 11.7 | - - - | - - - | - - - | 215219297 | - - - | USA,Canada | No
ML14XC1-042-233A** | CK40HT-42C-0+TDR | EL297UH110XV48C | R-410A | 41000 | 14.25 | 11.7 | - - - | - - - | - - - | 215219298 | - - - | USA,Canada | No
ML14XC1-042-233A** | CK40HT-42C-0+TDR | EL297UH110XV60C | R-410A | 41000 | 14.25 | 11.7 | - - - | - - - | - - - | 215219299 | - - - | USA,Canada | No
ML14XC1-042-233A** | CK40HT-42C-0+TDR | ML180UH090E60C | R-410A | 41000 | 14.5 | 12 | - - - | - - - | - - - | 215221211 | - - - | USA | No
ML14XC1-042-233A** | CK40HT-42C-0+TDR | ML180UH110E60C | R-410A | 40500 | 14.25 | 11.7 | - - - | - - - | - - - | 215221212 | - - - | USA | No
ML14XC1-042-233A** | CK40HT-42C-0+TDR | ML180UH110V60C | R-410A | 41000 | 14.5 | 12 | - - - | - - - | - - - | 215221213 | - - - | USA | No
ML14XC1-042-233A** | CK40HT-42C-0+TDR | ML180UH110XE60C | R-410A | 40500 | 14.25 | 11.7 | - - - | - - - | - - - | 215221214 | - - - | USA | No
ML14XC1-042-233A** | CK40HT-42C-0+TDR | ML193UH110XE48C | R-410A | 40500 | 14.25 | 11.7 | - - - | - - - | - - - | 215221215 | - - - | USA,Canada | No
ML14XC1-042-233A** | CK40HT-42C-0+TDR | ML196UH090XE36C | R-410A | 40500 | 14 | 11.5 | - - - | - - - | - - - | 215221216 | - - - | USA,Canada | No
ML14XC1-042-233A** | CK40HT-42C-0+TDR | ML196UH090XE48C | R-410A | 40500 | 14.25 | 11.7 | - - - | - - - | - - - | 215221217 | - - - | USA,Canada | No
ML14XC1-042-233A** | CK40HT-42C-0+TDR | ML196UH090XE60C | R-410A | 41000 | 14.25 | 11.7 | - - - | - - - | - - - | 215221218 | - - - | USA,Canada | No
ML14XC1-042-233A** | CK40HT-42C-0+TDR | ML296UH090XV48C | R-410A | 40500 | 14.25 | 11.7 | - - - | - - - | - - - | 215221219 | - - - | USA,Canada | No
ML14XC1-042-233A** | CK40HT-42C-0+TDR | SL280UH080NV60C | R-410A | 41000 | 14.5 | 12 | - - - | - - - | - - - | 215221220 | - - - | USA | No
ML14XC1-042-233A** | CK40HT-42C-0+TDR | SL280UH090V60C | R-410A | 41000 | 14.25 | 11.7 | - - - | - - - | - - - | 215221221 | - - - | USA | No
ML14XC1-042-233A** | CK40HT-42C-0+TDR | SL280UH090XV60C | R-410A | 41000 | 14.25 | 11.7 | - - - | - - - | - - - | 215221222 | - - - | USA | No
ML14XC1-042-233A** | CK40HT-42C-0+TDR | SL280UH100NV60C | R-410A | 41000 | 14.5 | 12 | - - - | - - - | - - - | 215221223 | - - - | USA | No
ML14XC1-042-233A** | CK40HT-42C-0+TDR | SL280UH110V60C | R-410A | 40500 | 14 | 11.5 | - - - | - - - | - - - | 215221224 | - - - | USA | No
ML14XC1-042-233A** | CK40HT-42C-0+TDR | SL280UH110XV60C | R-410A | 40500 | 14 | 11.5 | - - - | - - - | - - - | 215221225 | - - - | USA | No
ML14XC1-042-233A** | CK40HT-42C-0+TDR | SLP99UH090XV36C | R-410A | 40500 | 14 | 11.7 | - - - | - - - | - - - | 215221226 | - - - | USA,Canada | No
ML14XC1-042-233A** | CK40HT-42C-0+TDR | SLP99UH090XV48C | R-410A | 40500 | 14.25 | 11.7 | - - - | - - - | - - - | 215221227 | - - - | USA,Canada | No
ML14XC1-042-233A** | CK40HT-42C-0+TDR | SLP99UH090XV60C | R-410A | 41000 | 14 | 11.7 | - - - | - - - | - - - | 215221228 | - - - | USA,Canada | No
ML14XC1-042-233A** | CK40HT-42C-0+TDR | SLP99UH110XV60C | R-410A | 41000 | 14.25 | 11.7 | - - - | - - - | - - - | 215221229 | - - - | USA,Canada | No
ML14XC1-042-233A** | CK40HT-48B-0+TDR | EL180UH080NE48B | R-410A | 40500 | 14.25 | 11.7 | - - - | - - - | - - - | 215221230 | - - - | USA | No
ML14XC1-042-233A** | CK40HT-48B-0+TDR | EL280UH090E36B | R-410A | 40000 | 14 | 11.2 | - - - | - - - | - - - | 215221872 | - - - | USA | No
ML14XC1-042-233A** | CK40HT-48B-0+TDR | EL280UH090E48B | R-410A | 40000 | 14 | 11.5 | - - - | - - - | - - - | 215221873 | - - - | USA | No
ML14XC1-042-233A** | CK40HT-48B-0+TDR | EL297UH045XV36B | R-410A | 40000 | 13 | 11 | - - - | - - - | - - - | 215219300 | - - - | USA,Canada | No
ML14XC1-042-233A** | CK40HT-48B-0+TDR | EL297UH070XV36B | R-410A | 40000 | 13 | 11 | - - - | - - - | - - - | 215219301 | - - - | USA,Canada | No
ML14XC1-042-233A** | CK40HT-48B-0+TDR | ML180UH070V36B | R-410A | 40000 | 14 | 11.7 | - - - | - - - | - - - | 215221231 | - - - | USA | No
ML14XC1-042-233A** | CK40HT-48B-0+TDR | ML180UH070V48B | R-410A | 40000 | 14 | 11.5 | - - - | - - - | - - - | 215221232 | - - - | USA | No
ML14XC1-042-233A** | CK40HT-48B-0+TDR | ML180UH070XE36B | R-410A | 39500 | 13 | 11 | - - - | - - - | - - - | 215221233 | - - - | USA | No
ML14XC1-042-233A** | CK40HT-48B-0+TDR | ML180UH090E48B | R-410A | 40000 | 14 | 11.5 | - - - | - - - | - - - | 215221234 | - - - | USA | No
ML14XC1-042-233A** | CK40HT-48B-0+TDR | ML180UH090V48B | R-410A | 40000 | 14 | 11.2 | - - - | - - - | - - - | 215221235 | - - - | USA | No
ML14XC1-042-233A** | CK40HT-48B-0+TDR | ML180UH090XE48B | R-410A | 40000 | 14 | 11.5 | - - - | - - - | - - - | 215221236 | - - - | USA | No
ML14XC1-042-233A** | CK40HT-48B-0+TDR | ML196UH030XE36B | R-410A | 39500 | 13 | 11 | - - - | - - - | - - - | 215221237 | - - - | USA,Canada | No
ML14XC1-042-233A** | CK40HT-48B-0+TDR | ML196UH070XE48B | R-410A | 39500 | 13 | 11 | - - - | - - - | - - - | 215221238 | - - - | USA,Canada | No
ML14XC1-042-233A** | CK40HT-48B-0+TDR | ML296UH045XV36B | R-410A | 40000 | 13 | 11 | - - - | - - - | - - - | 215221239 | - - - | USA,Canada | No
ML14XC1-042-233A** | CK40HT-48B-0+TDR | ML296UH070XV36B | R-410A | 39500 | 13 | 11 | - - - | - - - | - - - | 215221240 | - - - | USA,Canada | No
ML14XC1-042-233A** | CK40HT-48B-0+TDR | SL280UH080NV48B | R-410A | 40500 | 14.25 | 11.7 | - - - | - - - | - - - | 215221241 | - - - | USA | No
ML14XC1-042-233A** | CK40HT-48B-0+TDR | SL280UH090V36B | R-410A | 40000 | 14 | 11.5 | - - - | - - - | - - - | 215221242 | - - - | USA | No
ML14XC1-042-233A** | CK40HT-48B-0+TDR | SL280UH090V48B | R-410A | 40000 | 14 | 11.2 | - - - | - - - | - - - | 215221243 | - - - | USA | No
ML14XC1-042-233A** | CK40HT-48B-0+TDR | SL280UH090XV48B | R-410A | 40000 | 14 | 11.2 | - - - | - - - | - - - | 215221244 | - - - | USA | No
ML14XC1-042-233A** | CK40HT-48B-0+TDR | SLP99UH070XV36B | R-410A | 40000 | 13 | 11 | - - - | - - - | - - - | 215221245 | - - - | USA,Canada | No
ML14XC1-042-233A** | CK40HT-48C-0+TDR | - - - | R-410A | 39500 | 13 | 10.5 | - - - | - - - | - - - | 215221161 | - - - | USA,Canada | No
ML14XC1-042-233A** | CK40HT-48C-0+TDR | EL195UH080NE48C | R-410A | 40000 | 14 | 11.5 | - - - | - - - | - - - | 215221246 | - - - | USA,Canada | No
ML14XC1-042-233A** | CK40HT-48C-0+TDR | EL195UH100NE60C | R-410A | 40500 | 14 | 11.5 | - - - | - - - | - - - | 215221247 | - - - | USA,Canada | No
ML14XC1-042-233A** | CK40HT-48C-0+TDR | EL196UH090XE48C | R-410A | 40500 | 14.25 | 11.7 | - - - | - - - | - - - | 215221248 | - - - | USA,Canada | No
ML14XC1-042-233A** | CK40HT-48C-0+TDR | EL196UH110XE60C | R-410A | 41000 | 14 | 11.7 | - - - | - - - | - - - | 215221249 | - - - | USA,Canada | No
ML14XC1-042-233A** | CK40HT-48C-0+TDR | EL280UH110E48C | R-410A | 40500 | 14.25 | 11.5 | - - - | - - - | - - - | 215221874 | - - - | USA | No
ML14XC1-042-233A** | CK40HT-48C-0+TDR | EL280UH110E60C | R-410A | 41000 | 14 | 11.7 | - - - | - - - | - - - | 215221875 | - - - | USA | No
ML14XC1-042-233A** | CK40HT-48C-0+TDR | EL297UH090XV36C | R-410A | 40000 | 14 | 11.5 | - - - | - - - | - - - | 215219302 | - - - | USA,Canada | No
ML14XC1-042-233A** | CK40HT-48C-0+TDR | EL297UH090XV48C | R-410A | 40500 | 14 | 11.7 | - - - | - - - | - - - | 215219303 | - - - | USA,Canada | No
ML14XC1-042-233A** | CK40HT-48C-0+TDR | EL297UH090XV60C | R-410A | 40000 | 14.25 | 11.7 | - - - | - - - | - - - | 215219304 | - - - | USA,Canada | No
ML14XC1-042-233A** | CK40HT-48C-0+TDR | EL297UH110XV48C | R-410A | 40500 | 14 | 11.5 | - - - | - - - | - - - | 215219305 | - - - | USA,Canada | No
ML14XC1-042-233A** | CK40HT-48C-0+TDR | EL297UH110XV60C | R-410A | 40500 | 14 | 11.5 | - - - | - - - | - - - | 215219306 | - - - | USA,Canada | No
ML14XC1-042-233A** | CK40HT-48C-0+TDR | ML180UH090E60C | R-410A | 40500 | 14.25 | 11.7 | - - - | - - - | - - - | 215221250 | - - - | USA | No
ML14XC1-042-233A** | CK40HT-48C-0+TDR | ML180UH110E60C | R-410A | 40000 | 14.25 | 11.7 | - - - | - - - | - - - | 215221251 | - - - | USA | No
ML14XC1-042-233A** | CK40HT-48C-0+TDR | ML180UH110V60C | R-410A | 41000 | 14.5 | 12 | - - - | - - - | - - - | 215221252 | - - - | USA | No
ML14XC1-042-233A** | CK40HT-48C-0+TDR | ML180UH110XE60C | R-410A | 40000 | 14.25 | 11.7 | - - - | - - - | - - - | 215221253 | - - - | USA | No
ML14XC1-042-233A** | CK40HT-48C-0+TDR | ML196UH090XE36C | R-410A | 40000 | 13 | 11 | - - - | - - - | - - - | 215221254 | - - - | USA,Canada | No
ML14XC1-042-233A** | CK40HT-48C-0+TDR | ML196UH090XE48C | R-410A | 40500 | 14.25 | 11.7 | - - - | - - - | - - - | 215221255 | - - - | USA,Canada | No
ML14XC1-042-233A** | CK40HT-48C-0+TDR | ML196UH090XE60C | R-410A | 40500 | 14 | 11.7 | - - - | - - - | - - - | 215221256 | - - - | USA,Canada | No
ML14XC1-042-233A** | CK40HT-48C-0+TDR | ML296UH090XV48C | R-410A | 40000 | 14 | 11.5 | - - - | - - - | - - - | 215221257 | - - - | USA,Canada | No
ML14XC1-042-233A** | CK40HT-48C-0+TDR | SL280UH080NV60C | R-410A | 40500 | 14.5 | 11.7 | - - - | - - - | - - - | 215221258 | - - - | USA | No
ML14XC1-042-233A** | CK40HT-48C-0+TDR | SL280UH090V60C | R-410A | 40500 | 14 | 11.5 | - - - | - - - | - - - | 215221259 | - - - | USA | No
ML14XC1-042-233A** | CK40HT-48C-0+TDR | SL280UH090XV60C | R-410A | 40500 | 14 | 11.5 | - - - | - - - | - - - | 215221260 | - - - | USA | No
ML14XC1-042-233A** | CK40HT-48C-0+TDR | SL280UH100NV60C | R-410A | 40500 | 14.5 | 11.7 | - - - | - - - | - - - | 215221261 | - - - | USA | No
ML14XC1-042-233A** | CK40HT-48C-0+TDR | SL280UH110V60C | R-410A | 40500 | 14 | 11.5 | - - - | - - - | - - - | 215221262 | - - - | USA | No
ML14XC1-042-233A** | CK40HT-48C-0+TDR | SL280UH110XV60C | R-410A | 40500 | 14 | 11.5 | - - - | - - - | - - - | 215221263 | - - - | USA | No
ML14XC1-042-233A** | CK40HT-48C-0+TDR | SLP99UH090XV36C | R-410A | 40000 | 14 | 11.5 | - - - | - - - | - - - | 215221264 | - - - | USA,Canada | No
ML14XC1-042-233A** | CK40HT-48C-0+TDR | SLP99UH090XV48C | R-410A | 40500 | 14 | 11.7 | - - - | - - - | - - - | 215221265 | - - - | USA,Canada | No
ML14XC1-042-233A** | CK40HT-48C-0+TDR | SLP99UH090XV60C | R-410A | 40000 | 14.25 | 11.7 | - - - | - - - | - - - | 215221266 | - - - | USA,Canada | No
ML14XC1-042-233A** | CK40HT-48C-0+TDR | SLP99UH110XV60C | R-410A | 40500 | 14 | 11.5 | - - - | - - - | - - - | 215221267 | - - - | USA,Canada | No
ML14XC1-042-233A** | CK40HT-51/61C-0+TDR | - - - | R-410A | 40500 | 13 | 11 | - - - | - - - | - - - | 215221675 | - - - | USA,Canada | No
ML14XC1-042-233A** | CK40HT-51/61C-0+TDR | EL195UH080NE48C | R-410A | 41000 | 14.25 | 11.7 | - - - | - - - | - - - | 215221676 | - - - | USA,Canada | No
ML14XC1-042-233A** | CK40HT-51/61C-0+TDR | EL195UH100NE60C | R-410A | 41500 | 14.25 | 11.7 | - - - | - - - | - - - | 215221677 | - - - | USA,Canada | No
ML14XC1-042-233A** | CK40HT-51/61C-0+TDR | EL196UH090XE48C | R-410A | 41000 | 14.5 | 11.7 | - - - | - - - | - - - | 215221678 | - - - | USA,Canada | No
ML14XC1-042-233A** | CK40HT-51/61C-0+TDR | EL196UH110XE60C | R-410A | 40500 | 14.5 | 12 | - - - | - - - | - - - | 215221679 | - - - | USA,Canada | No
ML14XC1-042-233A** | CK40HT-51/61C-0+TDR | EL280UH110E48C | R-410A | 41500 | 14.5 | 12 | - - - | - - - | - - - | 215221735 | - - - | USA | No
ML14XC1-042-233A** | CK40HT-51/61C-0+TDR | EL280UH110E60C | R-410A | 41500 | 14.5 | 12 | - - - | - - - | - - - | 215221736 | - - - | USA | No
ML14XC1-042-233A** | CK40HT-51/61C-0+TDR | EL297UH090XV36C | R-410A | 41000 | 14.25 | 11.7 | - - - | - - - | - - - | 215219375 | - - - | USA,Canada | No
ML14XC1-042-233A** | CK40HT-51/61C-0+TDR | EL297UH090XV48C | R-410A | 41000 | 14.25 | 11.7 | - - - | - - - | - - - | 215219376 | - - - | USA,Canada | No
ML14XC1-042-233A** | CK40HT-51/61C-0+TDR | EL297UH090XV60C | R-410A | 41000 | 14.5 | 12 | - - - | - - - | - - - | 215219377 | - - - | USA,Canada | No
ML14XC1-042-233A** | CK40HT-51/61C-0+TDR | EL297UH110XV48C | R-410A | 41000 | 14.25 | 11.7 | - - - | - - - | - - - | 215219378 | - - - | USA,Canada | No
ML14XC1-042-233A** | CK40HT-51/61C-0+TDR | EL297UH110XV60C | R-410A | 41000 | 14.25 | 11.7 | - - - | - - - | - - - | 215219379 | - - - | USA,Canada | No
ML14XC1-042-233A** | CK40HT-51/61C-0+TDR | ML180UH090E60C | R-410A | 41000 | 14.5 | 11.7 | - - - | - - - | - - - | 215221680 | - - - | USA | No
ML14XC1-042-233A** | CK40HT-51/61C-0+TDR | ML180UH110E60C | R-410A | 41000 | 14.5 | 12 | - - - | - - - | - - - | 215221681 | - - - | USA | No
ML14XC1-042-233A** | CK40HT-51/61C-0+TDR | ML180UH110V60C | R-410A | 41500 | 14.5 | 12.2 | - - - | - - - | - - - | 215221682 | - - - | USA | No
ML14XC1-042-233A** | CK40HT-51/61C-0+TDR | ML180UH110XE60C | R-410A | 41000 | 14.5 | 12 | - - - | - - - | - - - | 215221683 | - - - | USA | No
ML14XC1-042-233A** | CK40HT-51/61C-0+TDR | ML196UH090XE36C | R-410A | 41000 | 14 | 11.7 | - - - | - - - | - - - | 215221684 | - - - | USA,Canada | No
ML14XC1-042-233A** | CK40HT-51/61C-0+TDR | ML196UH090XE48C | R-410A | 41000 | 14.5 | 11.7 | - - - | - - - | - - - | 215221685 | - - - | USA,Canada | No
ML14XC1-042-233A** | CK40HT-51/61C-0+TDR | ML196UH090XE60C | R-410A | 41000 | 14.25 | 11.7 | - - - | - - - | - - - | 215221686 | - - - | USA,Canada | No
ML14XC1-042-233A** | CK40HT-51/61C-0+TDR | ML296UH090XV48C | R-410A | 41000 | 14.5 | 11.7 | - - - | - - - | - - - | 215221687 | - - - | USA,Canada | No
ML14XC1-042-233A** | CK40HT-51/61C-0+TDR | SL280UH080NV60C | R-410A | 41500 | 14.5 | 12.2 | - - - | - - - | - - - | 215221688 | - - - | USA | No
ML14XC1-042-233A** | CK40HT-51/61C-0+TDR | SL280UH090V60C | R-410A | 41500 | 14.5 | 12 | - - - | - - - | - - - | 215221689 | - - - | USA | No
ML14XC1-042-233A** | CK40HT-51/61C-0+TDR | SL280UH090XV60C | R-410A | 41500 | 14.5 | 12 | - - - | - - - | - - - | 215221690 | - - - | USA | No
ML14XC1-042-233A** | CK40HT-51/61C-0+TDR | SL280UH100NV60C | R-410A | 41500 | 14.5 | 12.2 | - - - | - - - | - - - | 215221691 | - - - | USA | No
ML14XC1-042-233A** | CK40HT-51/61C-0+TDR | SL280UH110V60C | R-410A | 41000 | 14.25 | 11.7 | - - - | - - - | - - - | 215221692 | - - - | USA | No
ML14XC1-042-233A** | CK40HT-51/61C-0+TDR | SL280UH110XV60C | R-410A | 41000 | 14.25 | 11.7 | - - - | - - - | - - - | 215221693 | - - - | USA | No
ML14XC1-042-233A** | CK40HT-51/61C-0+TDR | SLP99UH090XV36C | R-410A | 41000 | 14.25 | 11.7 | - - - | - - - | - - - | 215221694 | - - - | USA,Canada | No
ML14XC1-042-233A** | CK40HT-51/61C-0+TDR | SLP99UH090XV48C | R-410A | 41000 | 14.25 | 11.7 | - - - | - - - | - - - | 215221695 | - - - | USA,Canada | No
ML14XC1-042-233A** | CK40HT-51/61C-0+TDR | SLP99UH090XV60C | R-410A | 41000 | 14.5 | 12 | - - - | - - - | - - - | 215221696 | - - - | USA,Canada | No
ML14XC1-042-233A** | CK40HT-51/61C-0+TDR | SLP99UH110XV60C | R-410A | 41000 | 14.25 | 11.7 | - - - | - - - | - - - | 215221697 | - - - | USA,Canada | No
ML14XC1-042-233A** | CK40HT-60D-0+TDR | - - - | R-410A | 40000 | 13 | 11 | - - - | - - - | - - - | 215221162 | - - - | USA,Canada | No
ML14XC1-042-233A** | CK40HT-60D-0+TDR | ML196UH135XE60D | R-410A | 41500 | 14.5 | 12 | - - - | - - - | - - - | 215221268 | - - - | USA,Canada | No
ML14XC1-042-233A** | CRX35-30/36C+TDR | ML193UH110XE60C | R-410A | 40000 | 14 | 11.5 | - - - | - - - | - - - | 213925415 | - - - | USA | No
ML14XC1-042-233A** | CRX35-42B+TDR | EL280DF090E48B | R-410A | 40000 | 14 | 11.5 | - - - | - - - | - - - | 213925416 | - - - | USA | No
ML14XC1-042-233A** | CRX35-48C+TDR | ML180DF110E60C | R-410A | 40500 | 14.5 | 11.7 | - - - | - - - | - - - | 213925419 | - - - | USA | No
ML14XC1-042-233A** | CRX35-48C+TDR | ML196DF090XE48C | R-410A | 40000 | 14 | 11.5 | - - - | - - - | - - - | 213925420 | - - - | USA,Canada | No
ML14XC1-042-233A** | CRX35-48C+TDR | ML196DF110XE60C | R-410A | 40000 | 14.25 | 11.7 | - - - | - - - | - - - | 213925421 | - - - | USA,Canada | No
ML14XC1-042-233A** | CRX35-48C+TDR | SL280DF090V60C | R-410A | 40500 | 14.25 | 11.7 | - - - | - - - | - - - | 213925422 | - - - | USA | No
ML14XC1-042-233A** | CRX35-48C+TDR | SL280DF110V60C | R-410A | 40000 | 14.25 | 11.5 | - - - | - - - | - - - | 213925423 | - - - | USA | No
ML14XC1-042-233A** | CRX35-50/60C+TDR | - - - | R-410A | 39500 | 13 | 10.5 | - - - | - - - | - - - | 213925390 | - - - | USA | No
ML14XC1-042-233A** | CRX35-50/60C+TDR | ML180DF110E60C | R-410A | 41000 | 14.5 | 11.7 | - - - | - - - | - - - | 213925428 | - - - | USA | No
ML14XC1-042-233A** | CRX35-50/60C+TDR | ML196DF090XE48C | R-410A | 40500 | 14.25 | 11.7 | - - - | - - - | - - - | 213925429 | - - - | USA,Canada | No
ML14XC1-042-233A** | CRX35-50/60C+TDR | ML196DF110XE60C | R-410A | 40000 | 14.25 | 11.7 | - - - | - - - | - - - | 213925430 | - - - | USA,Canada | No
ML14XC1-042-233A** | CRX35-50/60C+TDR | ML296DF090XV60C | R-410A | 40500 | 14 | 11.5 | - - - | - - - | - - - | 213925431 | - - - | USA,Canada | No
ML14XC1-042-233A** | CRX35-50/60C+TDR | SL280DF090V60C | R-410A | 40500 | 14.25 | 11.7 | - - - | - - - | - - - | 213925432 | - - - | USA | No
ML14XC1-042-233A** | CRX35-50/60C+TDR | SL280DF110V60C | R-410A | 40500 | 14.25 | 11.7 | - - - | - - - | - - - | 213925433 | - - - | USA | No
ML14XC1-042-233A** | CRX35-50/60C+TDR | SLP99DF090XV36C | R-410A | 40000 | 14 | 11.5 | - - - | - - - | - - - | 213925434 | - - - | USA,Canada | No
ML14XC1-042-233A** | CRX35-50/60C+TDR | SLP99DF090XV48C | R-410A | 40500 | 14 | 11.5 | - - - | - - - | - - - | 213925435 | - - - | USA,Canada | No
ML14XC1-042-233A** | CRX35-50/60C+TDR | SLP99DF090XV60C | R-410A | 40500 | 14 | 11.5 | - - - | - - - | - - - | 213925436 | - - - | USA,Canada | No
ML14XC1-042-233A** | CRX35-50/60C+TDR | SLP99DF110XV60C | R-410A | 40500 | 14 | 11.5 | - - - | - - - | - - - | 213925437 | - - - | USA,Canada | No
ML14XC1-042-233A** | CRX35-60D+TDR | - - - | R-410A | 39500 | 13 | 10.5 | - - - | - - - | - - - | 213925391 | - - - | USA | No
ML14XC1-042-233A** | CX35-30/36B+TDR | ML180UH070E36B | R-410A | 37600 | 13 | 10.5 | - - - | - - - | - - - | 207744649 | - - - | USA | No
ML14XC1-042-233A** | CX35-30/36B+TDR | ML180UH070V36B | R-410A | 38000 | 13 | 11 | - - - | - - - | - - - | 207744650 | - - - | USA | No
ML14XC1-042-233A** | CX35-30/36B+TDR | ML180UH090E48B | R-410A | 38500 | 13 | 11 | - - - | - - - | - - - | 207744651 | - - - | USA | No
ML14XC1-042-233A** | CX35-30/36B+TDR | ML180UH090V48B | R-410A | 38500 | 13 | 11 | - - - | - - - | - - - | 207744652 | - - - | USA | No
ML14XC1-042-233A** | CX35-30/36B+TDR | ML180UH090XE48B | R-410A | 38500 | 13 | 11 | - - - | - - - | - - - | 207744653 | - - - | USA | No
ML14XC1-042-233A** | CX35-30/36B+TDR | ML196UH030XE36B | R-410A | 37600 | 13 | 10.5 | - - - | - - - | - - - | 207744654 | - - - | USA,Canada | No
ML14XC1-042-233A** | CX35-30/36B+TDR | ML196UH070XE48B | R-410A | 38000 | 13 | 10.5 | - - - | - - - | - - - | 207744655 | - - - | USA,Canada | No
ML14XC1-042-233A** | CX35-30/36B+TDR | SL280UH090V36B | R-410A | 38500 | 13 | 11 | - - - | - - - | - - - | 207744656 | - - - | USA | No
ML14XC1-042-233A** | CX35-30/36B+TDR | SL280UH090V48B | R-410A | 38500 | 13 | 11 | - - - | - - - | - - - | 207744657 | - - - | USA | No
ML14XC1-042-233A** | CX35-30/36B+TDR | SL280UH090XV48B | R-410A | 38500 | 13 | 11 | - - - | - - - | - - - | 207744658 | - - - | USA | No
ML14XC1-042-233A** | CX35-30/36C+TDR | EL196UH090XE48C | R-410A | 38500 | 13 | 11 | - - - | - - - | - - - | 207744659 | - - - | USA,Canada | No
ML14XC1-042-233A** | CX35-30/36C+TDR | EL196UH110XE60C | R-410A | 39000 | 13 | 11 | - - - | - - - | - - - | 207744660 | - - - | USA,Canada | No
ML14XC1-042-233A** | CX35-30/36C+TDR | EL297UH090XV48C | R-410A | 38500 | 13 | 11 | - - - | - - - | - - - | 213187639 | - - - | USA,Canada | No
ML14XC1-042-233A** | CX35-30/36C+TDR | EL297UH110XV48C | R-410A | 37600 | 13 | 11 | - - - | - - - | - - - | 213187640 | - - - | USA,Canada | No
ML14XC1-042-233A** | CX35-30/36C+TDR | EL297UH110XV60C | R-410A | 38500 | 13 | 11 | - - - | - - - | - - - | 213187641 | - - - | USA,Canada | No
ML14XC1-042-233A** | CX35-30/36C+TDR | ML180UH090E60C | R-410A | 38500 | 13 | 11 | - - - | - - - | - - - | 207744666 | - - - | USA | No
ML14XC1-042-233A** | CX35-30/36C+TDR | ML180UH110E60C | R-410A | 38500 | 13 | 11 | - - - | - - - | - - - | 207744667 | - - - | USA | No
ML14XC1-042-233A** | CX35-30/36C+TDR | ML180UH110V60C | R-410A | 39000 | 13 | 11 | - - - | - - - | - - - | 207744668 | - - - | USA | No
ML14XC1-042-233A** | CX35-30/36C+TDR | ML180UH110XE60C | R-410A | 38500 | 13 | 11 | - - - | - - - | - - - | 207744669 | - - - | USA | No
ML14XC1-042-233A** | CX35-30/36C+TDR | ML196UH090XE36C | R-410A | 38000 | 13 | 10.5 | - - - | - - - | - - - | 207744670 | - - - | USA,Canada | No
ML14XC1-042-233A** | CX35-30/36C+TDR | ML196UH090XE48C | R-410A | 38500 | 13 | 11 | - - - | - - - | - - - | 207744671 | - - - | USA,Canada | No
ML14XC1-042-233A** | CX35-30/36C+TDR | ML196UH090XE60C | R-410A | 38500 | 13 | 11 | - - - | - - - | - - - | 207744672 | - - - | USA,Canada | No
ML14XC1-042-233A** | CX35-30/36C+TDR | ML296UH090XV48C | R-410A | 38500 | 13 | 11 | - - - | - - - | - - - | 207744673 | - - - | USA,Canada | No
ML14XC1-042-233A** | CX35-30/36C+TDR | ML296UH110XV60C | R-410A | 38500 | 13 | 11 | - - - | - - - | - - - | 207744674 | - - - | USA,Canada | No
ML14XC1-042-233A** | CX35-30/36C+TDR | SL280UH080NV60C | R-410A | 38500 | 13 | 11 | - - - | - - - | - - - | 207744675 | - - - | USA | No
ML14XC1-042-233A** | CX35-30/36C+TDR | SL280UH090V60C | R-410A | 38500 | 13 | 11 | - - - | - - - | - - - | 207744676 | - - - | USA | No
ML14XC1-042-233A** | CX35-30/36C+TDR | SL280UH090XV60C | R-410A | 38500 | 13 | 11 | - - - | - - - | - - - | 207744677 | - - - | USA | No
ML14XC1-042-233A** | CX35-30/36C+TDR | SL280UH100NV60C | R-410A | 39000 | 14 | 11.5 | - - - | - - - | - - - | 207744678 | - - - | USA | No
ML14XC1-042-233A** | CX35-30/36C+TDR | SL280UH110V60C | R-410A | 38500 | 13 | 11 | - - - | - - - | - - - | 207744679 | - - - | USA | No
ML14XC1-042-233A** | CX35-30/36C+TDR | SL280UH110XV60C | R-410A | 38500 | 13 | 11 | - - - | - - - | - - - | 207744680 | - - - | USA | No
ML14XC1-042-233A** | CX35-30/36C+TDR | SLP99UH090XV48C | R-410A | 38500 | 13 | 11 | - - - | - - - | - - - | 207744681 | - - - | USA,Canada | No
ML14XC1-042-233A** | CX35-30/36C+TDR | SLP99UH110XV60C | R-410A | 38500 | 13 | 11 | - - - | - - - | - - - | 207744682 | - - - | USA,Canada | No
ML14XC1-042-233A** | CX35-30A+TDR | ML180UH045XE36A | R-410A | 39000 | 13 | 11 | - - - | - - - | - - - | 207744683 | - - - | USA | No
ML14XC1-042-233A** | CX35-30B+TDR | ML180UH070V36B | R-410A | 39500 | 14 | 11.5 | - - - | - - - | - - - | 207744684 | - - - | USA | No
ML14XC1-042-233A** | CX35-30B+TDR | ML180UH070V48B | R-410A | 39500 | 14 | 11.5 | - - - | - - - | - - - | 207744685 | - - - | USA | No
ML14XC1-042-233A** | CX35-30B+TDR | ML180UH090V48B | R-410A | 40000 | 13 | 11 | - - - | - - - | - - - | 207744686 | - - - | USA | No
ML14XC1-042-233A** | CX35-30B+TDR | ML196UH030XE36B | R-410A | 39000 | 13 | 11 | - - - | - - - | - - - | 207744687 | - - - | USA,Canada | No
ML14XC1-042-233A** | CX35-30B+TDR | ML196UH070XE48B | R-410A | 39000 | 13 | 11 | - - - | - - - | - - - | 207744688 | - - - | USA,Canada | No
ML14XC1-042-233A** | CX35-36B+TDR | - - - | R-410A | 39500 | 13 | 10.5 | - - - | - - - | - - - | 207744129 | - - - | USA,Canada | No
ML14XC1-042-233A** | CX35-36B+TDR | EL297UH045XV36B | R-410A | 40000 | 13 | 11 | - - - | - - - | - - - | 213187642 | - - - | USA,Canada | No
ML14XC1-042-233A** | CX35-36B+TDR | EL297UH070XV36B | R-410A | 40000 | 13 | 11 | - - - | - - - | - - - | 213187643 | - - - | USA,Canada | No
ML14XC1-042-233A** | CX35-36B+TDR | ML180UH070V36B | R-410A | 40000 | 14 | 11.7 | - - - | - - - | - - - | 207744691 | - - - | USA | No
ML14XC1-042-233A** | CX35-36B+TDR | ML180UH070V48B | R-410A | 40000 | 14.25 | 11.5 | - - - | - - - | - - - | 207744692 | - - - | USA | No
ML14XC1-042-233A** | CX35-36B+TDR | ML180UH090E48B | R-410A | 40000 | 14 | 11.5 | - - - | - - - | - - - | 207744693 | - - - | USA | No
ML14XC1-042-233A** | CX35-36B+TDR | ML180UH090V48B | R-410A | 40500 | 14 | 11.5 | - - - | - - - | - - - | 207744694 | - - - | USA | No
ML14XC1-042-233A** | CX35-36B+TDR | ML180UH090XE48B | R-410A | 40000 | 14 | 11.5 | - - - | - - - | - - - | 207744695 | - - - | USA | No
ML14XC1-042-233A** | CX35-36B+TDR | ML196UH030XE36B | R-410A | 39500 | 13 | 11 | - - - | - - - | - - - | 207744696 | - - - | USA,Canada | No
ML14XC1-042-233A** | CX35-36B+TDR | ML196UH070XE48B | R-410A | 39500 | 13 | 11 | - - - | - - - | - - - | 207744697 | - - - | USA,Canada | No
ML14XC1-042-233A** | CX35-36B+TDR | ML296UH045XV36B | R-410A | 40000 | 13 | 11 | - - - | - - - | - - - | 207744698 | - - - | USA,Canada | No
ML14XC1-042-233A** | CX35-36B+TDR | ML296UH070XV36B | R-410A | 39500 | 13 | 11 | - - - | - - - | - - - | 207744699 | - - - | USA,Canada | No
ML14XC1-042-233A** | CX35-36B+TDR | SL280UH090V36B | R-410A | 40000 | 14 | 11.5 | - - - | - - - | - - - | 207744700 | - - - | USA | No
ML14XC1-042-233A** | CX35-36B+TDR | SL280UH090V48B | R-410A | 40000 | 14 | 11.2 | - - - | - - - | - - - | 207744701 | - - - | USA | No
ML14XC1-042-233A** | CX35-36B+TDR | SL280UH090XV48B | R-410A | 40000 | 14 | 11.2 | - - - | - - - | - - - | 207744702 | - - - | USA | No
ML14XC1-042-233A** | CX35-36B+TDR | SLP99UH070XV36B | R-410A | 40000 | 13 | 11 | - - - | - - - | - - - | 207744703 | - - - | USA,Canada | No
ML14XC1-042-233A** | CX35-48B+TDR | - - - | R-410A | 40000 | 13 | 11 | - - - | - - - | - - - | 207744130 | - - - | USA,Canada | No
ML14XC1-042-233A** | CX35-48B+TDR | EL280UH090E48B | R-410A | 40500 | 14 | 11.5 | - - - | - - - | - - - | 207758798 | - - - | USA | No
ML14XC1-042-233A** | CX35-48B+TDR | EL280UH090XE48B | R-410A | 40500 | 14 | 11.5 | - - - | - - - | - - - | 207758799 | - - - | USA | No
ML14XC1-042-233A** | CX35-48B+TDR | EL297UH045XV36B | R-410A | 40500 | 13 | 11 | - - - | - - - | - - - | 213187644 | - - - | USA,Canada | No
ML14XC1-042-233A** | CX35-48B+TDR | EL297UH070XV36B | R-410A | 40000 | 13 | 11 | - - - | - - - | - - - | 213187645 | - - - | USA,Canada | No
ML14XC1-042-233A** | CX35-48B+TDR | ML180UH070V36B | R-410A | 40000 | 14.25 | 11.7 | - - - | - - - | - - - | 207744706 | - - - | USA | No
ML14XC1-042-233A** | CX35-48B+TDR | ML180UH070V48B | R-410A | 40500 | 14.25 | 11.7 | - - - | - - - | - - - | 207744707 | - - - | USA | No
ML14XC1-042-233A** | CX35-48B+TDR | ML180UH090E48B | R-410A | 40500 | 14 | 11.7 | - - - | - - - | - - - | 207744708 | - - - | USA | No
ML14XC1-042-233A** | CX35-48B+TDR | ML180UH090V48B | R-410A | 40500 | 14 | 11.5 | - - - | - - - | - - - | 207744709 | - - - | USA | No
ML14XC1-042-233A** | CX35-48B+TDR | ML180UH090XE48B | R-410A | 40500 | 14 | 11.7 | - - - | - - - | - - - | 207744710 | - - - | USA | No
ML14XC1-042-233A** | CX35-48B+TDR | ML196UH030XE36B | R-410A | 39500 | 13 | 11 | - - - | - - - | - - - | 207744711 | - - - | USA,Canada | No
ML14XC1-042-233A** | CX35-48B+TDR | ML196UH070XE48B | R-410A | 40000 | 14 | 11.2 | - - - | - - - | - - - | 207744712 | - - - | USA,Canada | No
ML14XC1-042-233A** | CX35-48B+TDR | ML296UH045XV36B | R-410A | 40500 | 13 | 11 | - - - | - - - | - - - | 207744713 | - - - | USA,Canada | No
ML14XC1-042-233A** | CX35-48B+TDR | ML296UH070XV36B | R-410A | 40000 | 13 | 11 | - - - | - - - | - - - | 207744714 | - - - | USA,Canada | No
ML14XC1-042-233A** | CX35-48B+TDR | SL280UH090V36B | R-410A | 40500 | 14.25 | 11.7 | - - - | - - - | - - - | 207744715 | - - - | USA | No
ML14XC1-042-233A** | CX35-48B+TDR | SL280UH090V48B | R-410A | 40500 | 14 | 11.5 | - - - | - - - | - - - | 207744716 | - - - | USA | No
ML14XC1-042-233A** | CX35-48B+TDR | SL280UH090XV48B | R-410A | 40500 | 14 | 11.5 | - - - | - - - | - - - | 207744717 | - - - | USA | No
ML14XC1-042-233A** | CX35-48B+TDR | SLP99UH070XV36B | R-410A | 40000 | 13 | 11 | - - - | - - - | - - - | 207744718 | - - - | USA,Canada | No
ML14XC1-042-233A** | CX35-48C+TDR | - - - | R-410A | 40000 | 13 | 11 | - - - | - - - | - - - | 207744131 | - - - | USA,Canada | No
ML14XC1-042-233A** | CX35-48C+TDR | EL196UH090XE48C | R-410A | 40500 | 14.25 | 11.7 | - - - | - - - | - - - | 207744719 | - - - | USA,Canada | No
ML14XC1-042-233A** | CX35-48C+TDR | EL196UH110XE60C | R-410A | 40500 | 14.5 | 12 | - - - | - - - | - - - | 207744720 | - - - | USA,Canada | No
ML14XC1-042-233A** | CX35-48C+TDR | EL280UH110E48C | R-410A | 41000 | 14.25 | 12 | - - - | - - - | - - - | 207758800 | - - - | USA | No
ML14XC1-042-233A** | CX35-48C+TDR | EL280UH110E60C | R-410A | 41500 | 14.5 | 12 | - - - | - - - | - - - | 207758801 | - - - | USA | No
ML14XC1-042-233A** | CX35-48C+TDR | EL297UH090XV36C | R-410A | 40500 | 14.25 | 11.7 | - - - | - - - | - - - | 213187646 | - - - | USA,Canada | No
ML14XC1-042-233A** | CX35-48C+TDR | EL297UH090XV48C | R-410A | 40500 | 14.25 | 11.7 | - - - | - - - | - - - | 213187647 | - - - | USA,Canada | No
ML14XC1-042-233A** | CX35-48C+TDR | EL297UH090XV60C | R-410A | 41000 | 14 | 11.7 | - - - | - - - | - - - | 213187648 | - - - | USA,Canada | No
ML14XC1-042-233A** | CX35-48C+TDR | EL297UH110XV48C | R-410A | 40500 | 14.25 | 11.7 | - - - | - - - | - - - | 213187649 | - - - | USA,Canada | No
ML14XC1-042-233A** | CX35-48C+TDR | EL297UH110XV60C | R-410A | 41000 | 14.25 | 11.7 | - - - | - - - | - - - | 213187650 | - - - | USA,Canada | No
ML14XC1-042-233A** | CX35-48C+TDR | ML180UH090E60C | R-410A | 41000 | 14.5 | 12 | - - - | - - - | - - - | 207744728 | - - - | USA | No
ML14XC1-042-233A** | CX35-48C+TDR | ML180UH110E60C | R-410A | 40500 | 14.5 | 11.7 | - - - | - - - | - - - | 207744729 | - - - | USA | No
ML14XC1-042-233A** | CX35-48C+TDR | ML180UH110V60C | R-410A | 41000 | 14.5 | 12 | - - - | - - - | - - - | 207744730 | - - - | USA | No
ML14XC1-042-233A** | CX35-48C+TDR | ML180UH110XE60C | R-410A | 40500 | 14.5 | 11.7 | - - - | - - - | - - - | 207744731 | - - - | USA | No
ML14XC1-042-233A** | CX35-48C+TDR | ML196UH090XE36C | R-410A | 40500 | 14 | 11.5 | - - - | - - - | - - - | 207744732 | - - - | USA,Canada | No
ML14XC1-042-233A** | CX35-48C+TDR | ML196UH090XE48C | R-410A | 40500 | 14.25 | 11.7 | - - - | - - - | - - - | 207744733 | - - - | USA,Canada | No
ML14XC1-042-233A** | CX35-48C+TDR | ML196UH090XE60C | R-410A | 41000 | 14.25 | 11.7 | - - - | - - - | - - - | 207744734 | - - - | USA,Canada | No
ML14XC1-042-233A** | CX35-48C+TDR | ML296UH090XV48C | R-410A | 40500 | 14.25 | 11.7 | - - - | - - - | - - - | 207744735 | - - - | USA,Canada | No
ML14XC1-042-233A** | CX35-48C+TDR | ML296UH110XV60C | R-410A | 41000 | 14.5 | 12 | - - - | - - - | - - - | 207744736 | - - - | USA,Canada | No
ML14XC1-042-233A** | CX35-48C+TDR | SL280UH080NV60C | R-410A | 41000 | 14.5 | 12 | - - - | - - - | - - - | 207744737 | - - - | USA | No
ML14XC1-042-233A** | CX35-48C+TDR | SL280UH090V60C | R-410A | 41000 | 14.5 | 12 | - - - | - - - | - - - | 207744738 | - - - | USA | No
ML14XC1-042-233A** | CX35-48C+TDR | SL280UH090XV60C | R-410A | 41000 | 14.5 | 12 | - - - | - - - | - - - | 207744739 | - - - | USA | No
ML14XC1-042-233A** | CX35-48C+TDR | SL280UH100NV60C | R-410A | 41000 | 14.5 | 12 | - - - | - - - | - - - | 207744740 | - - - | USA | No
ML14XC1-042-233A** | CX35-48C+TDR | SL280UH110V60C | R-410A | 40500 | 14.25 | 11.7 | - - - | - - - | - - - | 207744741 | - - - | USA | No
ML14XC1-042-233A** | CX35-48C+TDR | SL280UH110XV60C | R-410A | 40500 | 14.25 | 11.7 | - - - | - - - | - - - | 207744742 | - - - | USA | No
ML14XC1-042-233A** | CX35-48C+TDR | SLP99UH090XV36C | R-410A | 40500 | 14.25 | 11.7 | - - - | - - - | - - - | 207744743 | - - - | USA,Canada | No
ML14XC1-042-233A** | CX35-48C+TDR | SLP99UH090XV48C | R-410A | 40500 | 14.25 | 11.7 | - - - | - - - | - - - | 207744744 | - - - | USA,Canada | No
ML14XC1-042-233A** | CX35-48C+TDR | SLP99UH090XV60C | R-410A | 41000 | 14 | 11.7 | - - - | - - - | - - - | 207744745 | - - - | USA,Canada | No
ML14XC1-042-233A** | CX35-48C+TDR | SLP99UH110XV60C | R-410A | 41000 | 14.25 | 11.7 | - - - | - - - | - - - | 207744746 | - - - | USA,Canada | No
ML14XC1-042-233A** | CX35-49C+TDR | - - - | R-410A | 40500 | 13 | 11 | - - - | - - - | - - - | 207744110 | - - - | USA,Canada | No
ML14XC1-042-233A** | CX35-49C+TDR | EL196UH090XE48C | R-410A | 41500 | 14.5 | 12 | - - - | - - - | - - - | 207744747 | - - - | USA,Canada | No
ML14XC1-042-233A** | CX35-49C+TDR | EL196UH110XE60C | R-410A | 41000 | 14.5 | 12.2 | - - - | - - - | - - - | 207744748 | - - - | USA,Canada | No
ML14XC1-042-233A** | CX35-49C+TDR | EL280UH110E48C | R-410A | 41500 | 14.5 | 12 | - - - | - - - | - - - | 207758802 | - - - | USA | No
ML14XC1-042-233A** | CX35-49C+TDR | EL280UH110E60C | R-410A | 42000 | 14.5 | 12 | - - - | - - - | - - - | 207758803 | - - - | USA | No
ML14XC1-042-233A** | CX35-49C+TDR | EL297UH090XV36C | R-410A | 41000 | 14.25 | 11.7 | - - - | - - - | - - - | 213187651 | - - - | USA,Canada | No
ML14XC1-042-233A** | CX35-49C+TDR | EL297UH090XV48C | R-410A | 41000 | 14.25 | 11.7 | - - - | - - - | - - - | 213187652 | - - - | USA,Canada | No
ML14XC1-042-233A** | CX35-49C+TDR | EL297UH090XV60C | R-410A | 41500 | 14.25 | 11.7 | - - - | - - - | - - - | 213187653 | - - - | USA,Canada | No
ML14XC1-042-233A** | CX35-49C+TDR | EL297UH110XV48C | R-410A | 41500 | 14.5 | 12 | - - - | - - - | - - - | 213187654 | - - - | USA,Canada | No
ML14XC1-042-233A** | CX35-49C+TDR | EL297UH110XV60C | R-410A | 41500 | 14.5 | 12 | - - - | - - - | - - - | 213187655 | - - - | USA,Canada | No
ML14XC1-042-233A** | CX35-49C+TDR | ML180UH090E60C | R-410A | 41500 | 14.5 | 12 | - - - | - - - | - - - | 207744756 | - - - | USA | No
ML14XC1-042-233A** | CX35-49C+TDR | ML180UH110E60C | R-410A | 41500 | 14.5 | 12 | - - - | - - - | - - - | 207744757 | - - - | USA | No
ML14XC1-042-233A** | CX35-49C+TDR | ML180UH110V60C | R-410A | 41500 | 15 | 12.2 | - - - | - - - | - - - | 207744758 | - - - | USA | No
ML14XC1-042-233A** | CX35-49C+TDR | ML180UH110XE60C | R-410A | 41500 | 14.5 | 12 | - - - | - - - | - - - | 207744759 | - - - | USA | No
ML14XC1-042-233A** | CX35-49C+TDR | ML196UH090XE36C | R-410A | 41000 | 14 | 11.7 | - - - | - - - | - - - | 207744760 | - - - | USA,Canada | No
ML14XC1-042-233A** | CX35-49C+TDR | ML196UH090XE48C | R-410A | 41500 | 14.5 | 12 | - - - | - - - | - - - | 207744761 | - - - | USA,Canada | No
ML14XC1-042-233A** | CX35-49C+TDR | ML196UH090XE60C | R-410A | 41500 | 14.5 | 12 | - - - | - - - | - - - | 207744762 | - - - | USA,Canada | No
ML14XC1-042-233A** | CX35-49C+TDR | ML296UH090XV48C | R-410A | 41000 | 14.5 | 12 | - - - | - - - | - - - | 207744763 | - - - | USA,Canada | No
ML14XC1-042-233A** | CX35-49C+TDR | ML296UH110XV60C | R-410A | 41500 | 14.5 | 12 | - - - | - - - | - - - | 207744764 | - - - | USA,Canada | No
ML14XC1-042-233A** | CX35-49C+TDR | SL280UH080NV60C | R-410A | 41500 | 14.5 | 12.2 | - - - | - - - | - - - | 207744765 | - - - | USA | No
ML14XC1-042-233A** | CX35-49C+TDR | SL280UH090V60C | R-410A | 41500 | 14.5 | 12 | - - - | - - - | - - - | 207744766 | - - - | USA | No
ML14XC1-042-233A** | CX35-49C+TDR | SL280UH090XV60C | R-410A | 41500 | 14.5 | 12 | - - - | - - - | - - - | 207744767 | - - - | USA | No
ML14XC1-042-233A** | CX35-49C+TDR | SL280UH100NV60C | R-410A | 41500 | 15 | 12.2 | - - - | - - - | - - - | 207744768 | - - - | USA | No
ML14XC1-042-233A** | CX35-49C+TDR | SL280UH110V60C | R-410A | 41000 | 14.25 | 11.7 | - - - | - - - | - - - | 207744769 | - - - | USA | No
ML14XC1-042-233A** | CX35-49C+TDR | SL280UH110XV60C | R-410A | 41000 | 14.25 | 11.7 | - - - | - - - | - - - | 207744770 | - - - | USA | No
ML14XC1-042-233A** | CX35-49C+TDR | SLP99UH090XV36C | R-410A | 41000 | 14.25 | 11.7 | - - - | - - - | - - - | 207744771 | - - - | USA,Canada | No
ML14XC1-042-233A** | CX35-49C+TDR | SLP99UH090XV48C | R-410A | 41000 | 14.25 | 11.7 | - - - | - - - | - - - | 207744772 | - - - | USA,Canada | No
ML14XC1-042-233A** | CX35-49C+TDR | SLP99UH090XV60C | R-410A | 41500 | 14.25 | 11.7 | - - - | - - - | - - - | 207744773 | - - - | USA,Canada | No
ML14XC1-042-233A** | CX35-49C+TDR | SLP99UH110XV60C | R-410A | 41500 | 14.5 | 12 | - - - | - - - | - - - | 207744774 | - - - | USA,Canada | No
ML14XC1-042-233A** | CX35-50/60C+TDR | - - - | R-410A | 39500 | 13 | 10.5 | - - - | - - - | - - - | 207744132 | - - - | USA,Canada | No
ML14XC1-042-233A** | CX35-50/60C+TDR | EL196UH090XE48C | R-410A | 40500 | 14.25 | 11.7 | - - - | - - - | - - - | 207744775 | - - - | USA,Canada | No
ML14XC1-042-233A** | CX35-50/60C+TDR | EL196UH110XE60C | R-410A | 39500 | 14.25 | 11.7 | - - - | - - - | - - - | 207744776 | - - - | USA,Canada | No
ML14XC1-042-233A** | CX35-50/60C+TDR | EL280UH110E48C | R-410A | 40500 | 14 | 11.5 | - - - | - - - | - - - | 207758804 | - - - | USA | No
ML14XC1-042-233A** | CX35-50/60C+TDR | EL280UH110E60C | R-410A | 41000 | 14 | 11.7 | - - - | - - - | - - - | 207758805 | - - - | USA | No
ML14XC1-042-233A** | CX35-50/60C+TDR | EL297UH090XV36C | R-410A | 40000 | 14 | 11.5 | - - - | - - - | - - - | 213187656 | - - - | USA,Canada | No
ML14XC1-042-233A** | CX35-50/60C+TDR | EL297UH090XV48C | R-410A | 40000 | 14 | 11.5 | - - - | - - - | - - - | 213187657 | - - - | USA,Canada | No
ML14XC1-042-233A** | CX35-50/60C+TDR | EL297UH090XV60C | R-410A | 40500 | 14 | 11.5 | - - - | - - - | - - - | 213187658 | - - - | USA,Canada | No
ML14XC1-042-233A** | CX35-50/60C+TDR | EL297UH110XV48C | R-410A | 40500 | 14 | 11.7 | - - - | - - - | - - - | 213187659 | - - - | USA,Canada | No
ML14XC1-042-233A** | CX35-50/60C+TDR | EL297UH110XV60C | R-410A | 40500 | 14 | 11.7 | - - - | - - - | - - - | 213187660 | - - - | USA,Canada | No
ML14XC1-042-233A** | CX35-50/60C+TDR | ML180UH090E60C | R-410A | 40500 | 14.25 | 11.7 | - - - | - - - | - - - | 207744784 | - - - | USA | No
ML14XC1-042-233A** | CX35-50/60C+TDR | ML180UH110E60C | R-410A | 40000 | 14.25 | 11.7 | - - - | - - - | - - - | 207744785 | - - - | USA | No
ML14XC1-042-233A** | CX35-50/60C+TDR | ML180UH110V60C | R-410A | 40500 | 14.5 | 11.7 | - - - | - - - | - - - | 207744786 | - - - | USA | No
ML14XC1-042-233A** | CX35-50/60C+TDR | ML180UH110XE60C | R-410A | 40000 | 14.25 | 11.7 | - - - | - - - | - - - | 207744787 | - - - | USA | No
ML14XC1-042-233A** | CX35-50/60C+TDR | ML196UH090XE36C | R-410A | 40000 | 13 | 11 | - - - | - - - | - - - | 207744788 | - - - | USA,Canada | No
ML14XC1-042-233A** | CX35-50/60C+TDR | ML196UH090XE48C | R-410A | 40500 | 14.25 | 11.7 | - - - | - - - | - - - | 207744789 | - - - | USA,Canada | No
ML14XC1-042-233A** | CX35-50/60C+TDR | ML196UH090XE60C | R-410A | 40500 | 14 | 11.7 | - - - | - - - | - - - | 207744790 | - - - | USA,Canada | No
ML14XC1-042-233A** | CX35-50/60C+TDR | ML296UH090XV48C | R-410A | 40000 | 14 | 11.5 | - - - | - - - | - - - | 207744791 | - - - | USA,Canada | No
ML14XC1-042-233A** | CX35-50/60C+TDR | ML296UH110XV60C | R-410A | 40500 | 14.25 | 11.7 | - - - | - - - | - - - | 207744792 | - - - | USA,Canada | No
ML14XC1-042-233A** | CX35-50/60C+TDR | SL280UH080NV60C | R-410A | 40500 | 14.5 | 11.7 | - - - | - - - | - - - | 207744793 | - - - | USA | No
ML14XC1-042-233A** | CX35-50/60C+TDR | SL280UH090V60C | R-410A | 40500 | 14 | 11.7 | - - - | - - - | - - - | 207744794 | - - - | USA | No
ML14XC1-042-233A** | CX35-50/60C+TDR | SL280UH090XV60C | R-410A | 40500 | 14 | 11.7 | - - - | - - - | - - - | 207744795 | - - - | USA | No
ML14XC1-042-233A** | CX35-50/60C+TDR | SL280UH100NV60C | R-410A | 40500 | 14.5 | 12 | - - - | - - - | - - - | 207744796 | - - - | USA | No
ML14XC1-042-233A** | CX35-50/60C+TDR | SL280UH110V60C | R-410A | 40500 | 14 | 11.5 | - - - | - - - | - - - | 207744797 | - - - | USA | No
ML14XC1-042-233A** | CX35-50/60C+TDR | SL280UH110XV60C | R-410A | 40500 | 14 | 11.5 | - - - | - - - | - - - | 207744798 | - - - | USA | No
ML14XC1-042-233A** | CX35-50/60C+TDR | SLP99UH090XV36C | R-410A | 40000 | 14 | 11.5 | - - - | - - - | - - - | 207744799 | - - - | USA,Canada | No
ML14XC1-042-233A** | CX35-50/60C+TDR | SLP99UH090XV48C | R-410A | 40000 | 14 | 11.5 | - - - | - - - | - - - | 207744800 | - - - | USA,Canada | No
ML14XC1-042-233A** | CX35-50/60C+TDR | SLP99UH090XV60C | R-410A | 40500 | 14 | 11.5 | - - - | - - - | - - - | 207744801 | - - - | USA,Canada | No
ML14XC1-042-233A** | CX35-50/60C+TDR | SLP99UH110XV60C | R-410A | 40500 | 14 | 11.7 | - - - | - - - | - - - | 207744802 | - - - | USA,Canada | No
ML14XC1-042-233A** | CX35-60C+TDR | - - - | R-410A | 41000 | 13 | 11 | - - - | - - - | - - - | 207744133 | - - - | USA,Canada | No
ML14XC1-042-233A** | CX35-60C+TDR | EL196UH090XE48C | R-410A | 42000 | 14.5 | 12.2 | - - - | - - - | - - - | 207744803 | - - - | USA,Canada | No
ML14XC1-042-233A** | CX35-60C+TDR | EL196UH110XE60C | R-410A | 41500 | 14.5 | 12.2 | - - - | - - - | - - - | 207744804 | - - - | USA,Canada | No
ML14XC1-042-233A** | CX35-60C+TDR | EL280UH110E48C | R-410A | 42000 | 14.5 | 12.2 | - - - | - - - | - - - | 207758807 | - - - | USA | No
ML14XC1-042-233A** | CX35-60C+TDR | EL280UH110E60C | R-410A | 42500 | 14.5 | 12.2 | - - - | - - - | - - - | 207758808 | - - - | USA | No
ML14XC1-042-233A** | CX35-60C+TDR | EL297UH090XV36C | R-410A | 41500 | 14.5 | 11.7 | - - - | - - - | - - - | 213187661 | - - - | USA,Canada | No
ML14XC1-042-233A** | CX35-60C+TDR | EL297UH090XV48C | R-410A | 41500 | 14.5 | 12 | - - - | - - - | - - - | 213187662 | - - - | USA,Canada | No
ML14XC1-042-233A** | CX35-60C+TDR | EL297UH090XV60C | R-410A | 42000 | 14.5 | 12 | - - - | - - - | - - - | 213187663 | - - - | USA,Canada | No
ML14XC1-042-233A** | CX35-60C+TDR | EL297UH110XV48C | R-410A | 42000 | 14.5 | 12 | - - - | - - - | - - - | 213187664 | - - - | USA,Canada | No
ML14XC1-042-233A** | CX35-60C+TDR | EL297UH110XV60C | R-410A | 42000 | 14.5 | 12 | - - - | - - - | - - - | 213187665 | - - - | USA,Canada | No
ML14XC1-042-233A** | CX35-60C+TDR | ML180UH090E60C | R-410A | 42000 | 14.5 | 12.2 | - - - | - - - | - - - | 207744812 | - - - | USA | No
ML14XC1-042-233A** | CX35-60C+TDR | ML180UH110E60C | R-410A | 41500 | 14.5 | 12 | - - - | - - - | - - - | 207744813 | - - - | USA | No
ML14XC1-042-233A** | CX35-60C+TDR | ML180UH110V60C | R-410A | 42000 | 15 | 12.2 | - - - | - - - | - - - | 207744814 | - - - | USA | No
ML14XC1-042-233A** | CX35-60C+TDR | ML180UH110XE60C | R-410A | 41500 | 14.5 | 12 | - - - | - - - | - - - | 207744815 | - - - | USA | No
ML14XC1-042-233A** | CX35-60C+TDR | ML196UH090XE36C | R-410A | 41500 | 14.25 | 11.7 | - - - | - - - | - - - | 207744816 | - - - | USA,Canada | No
ML14XC1-042-233A** | CX35-60C+TDR | ML196UH090XE48C | R-410A | 42000 | 14.5 | 12.2 | - - - | - - - | - - - | 207744817 | - - - | USA,Canada | No
ML14XC1-042-233A** | CX35-60C+TDR | ML196UH090XE60C | R-410A | 42000 | 14.5 | 12 | - - - | - - - | - - - | 207744818 | - - - | USA,Canada | No
ML14XC1-042-233A** | CX35-60C+TDR | ML296UH090XV48C | R-410A | 41500 | 14.5 | 12 | - - - | - - - | - - - | 207744819 | - - - | USA,Canada | No
ML14XC1-042-233A** | CX35-60C+TDR | ML296UH110XV60C | R-410A | 42000 | 14.5 | 12.2 | - - - | - - - | - - - | 207744820 | - - - | USA,Canada | No
ML14XC1-042-233A** | CX35-60C+TDR | SL280UH080NV60C | R-410A | 42000 | 15 | 12.2 | - - - | - - - | - - - | 207744821 | - - - | USA | No
ML14XC1-042-233A** | CX35-60C+TDR | SL280UH090V60C | R-410A | 42000 | 14.5 | 12.2 | - - - | - - - | - - - | 207744822 | - - - | USA | No
ML14XC1-042-233A** | CX35-60C+TDR | SL280UH090XV60C | R-410A | 42000 | 14.5 | 12.2 | - - - | - - - | - - - | 207744823 | - - - | USA | No
ML14XC1-042-233A** | CX35-60C+TDR | SL280UH100NV60C | R-410A | 42000 | 15 | 12.2 | - - - | - - - | - - - | 207744824 | - - - | USA | No
ML14XC1-042-233A** | CX35-60C+TDR | SL280UH110V60C | R-410A | 41500 | 14.5 | 11.7 | - - - | - - - | - - - | 207744825 | - - - | USA | No
ML14XC1-042-233A** | CX35-60C+TDR | SL280UH110XV60C | R-410A | 41500 | 14.5 | 11.7 | - - - | - - - | - - - | 207744826 | - - - | USA | No
ML14XC1-042-233A** | CX35-60C+TDR | SLP99UH090XV36C | R-410A | 41500 | 14.5 | 11.7 | - - - | - - - | - - - | 207744827 | - - - | USA,Canada | No
ML14XC1-042-233A** | CX35-60C+TDR | SLP99UH090XV48C | R-410A | 41500 | 14.5 | 12 | - - - | - - - | - - - | 207744828 | - - - | USA,Canada | No
ML14XC1-042-233A** | CX35-60C+TDR | SLP99UH090XV60C | R-410A | 42000 | 14.5 | 12 | - - - | - - - | - - - | 207744829 | - - - | USA,Canada | No
ML14XC1-042-233A** | CX35-60C+TDR | SLP99UH110XV60C | R-410A | 42000 | 14.5 | 12 | - - - | - - - | - - - | 207744830 | - - - | USA,Canada | No
ML14XC1-042-233A** | CX35-60D+TDR | - - - | R-410A | 40500 | 13 | 11 | - - - | - - - | - - - | 207744134 | - - - | USA,Canada | No
ML14XC1-042-233A** | CX35-60D+TDR | ML180UH135E60D | R-410A | 42000 | 14.5 | 12.2 | - - - | - - - | - - - | 207744832 | - - - | USA | No
ML14XC1-042-233A** | CX35-60D+TDR | ML196UH135XE60D | R-410A | 42000 | 14.5 | 12 | - - - | - - - | - - - | 207744833 | - - - | USA,Canada | No
ML14XC1-042-233A** | CX35-60D+TDR | SL280UH135V60D | R-410A | 41500 | 14.5 | 12.2 | - - - | - - - | - - - | 207744834 | - - - | USA | No
ML14XC1-042-463A** | C35-30/36B+TDR+TXV | ML180UH070E36B | R-410A | 37600 | 13 | 11 | - - - | - - - | - - - | 207744860 | - - - | USA | No
ML14XC1-042-463A** | C35-30/36B+TDR+TXV | ML180UH070V36B | R-410A | 38000 | 13 | 11 | - - - | - - - | - - - | 207744861 | - - - | USA | No
ML14XC1-042-463A** | C35-30/36B+TDR+TXV | ML180UH090E48B | R-410A | 38500 | 13 | 11 | - - - | - - - | - - - | 207744862 | - - - | USA | No
ML14XC1-042-463A** | C35-30/36B+TDR+TXV | ML180UH090V48B | R-410A | 38500 | 13 | 11 | - - - | - - - | - - - | 207744863 | - - - | USA | No
ML14XC1-042-463A** | C35-30/36B+TDR+TXV | ML180UH090XE48B | R-410A | 38500 | 13 | 11 | - - - | - - - | - - - | 207744864 | - - - | USA | No
ML14XC1-042-463A** | C35-30/36B+TDR+TXV | ML196UH030XE36B | R-410A | 37600 | 13 | 10.5 | - - - | - - - | - - - | 207744865 | - - - | USA,Canada | No
ML14XC1-042-463A** | C35-30/36B+TDR+TXV | ML196UH070XE48B | R-410A | 38000 | 13 | 11 | - - - | - - - | - - - | 207744866 | - - - | USA,Canada | No
ML14XC1-042-463A** | C35-30/36B+TDR+TXV | SL280UH090V36B | R-410A | 38500 | 13 | 11 | - - - | - - - | - - - | 207744867 | - - - | USA | No
ML14XC1-042-463A** | C35-30/36B+TDR+TXV | SL280UH090V48B | R-410A | 38500 | 13 | 11 | - - - | - - - | - - - | 207744868 | - - - | USA | No
ML14XC1-042-463A** | C35-30/36B+TDR+TXV | SL280UH090XV48B | R-410A | 38500 | 13 | 11 | - - - | - - - | - - - | 207744869 | - - - | USA | No
ML14XC1-042-463A** | C35-30/36C+TDR+TXV | EL196UH090XE48C | R-410A | 38500 | 13 | 11 | - - - | - - - | - - - | 207744870 | - - - | USA,Canada | No
ML14XC1-042-463A** | C35-30/36C+TDR+TXV | EL196UH110XE60C | R-410A | 39000 | 13 | 11 | - - - | - - - | - - - | 207744871 | - - - | USA,Canada | No
ML14XC1-042-463A** | C35-30/36C+TDR+TXV | EL297UH090XV48C | R-410A | 38500 | 13 | 11 | - - - | - - - | - - - | 213187666 | - - - | USA,Canada | No
ML14XC1-042-463A** | C35-30/36C+TDR+TXV | EL297UH110XV48C | R-410A | 37600 | 13 | 11 | - - - | - - - | - - - | 213187667 | - - - | USA,Canada | No
ML14XC1-042-463A** | C35-30/36C+TDR+TXV | EL297UH110XV60C | R-410A | 38500 | 13 | 11 | - - - | - - - | - - - | 213187668 | - - - | USA,Canada | No
ML14XC1-042-463A** | C35-30/36C+TDR+TXV | ML180UH090E60C | R-410A | 38500 | 13 | 11 | - - - | - - - | - - - | 207744877 | - - - | USA | No
ML14XC1-042-463A** | C35-30/36C+TDR+TXV | ML180UH110E60C | R-410A | 38500 | 13 | 11 | - - - | - - - | - - - | 207744878 | - - - | USA | No
ML14XC1-042-463A** | C35-30/36C+TDR+TXV | ML180UH110V60C | R-410A | 39000 | 13 | 11.5 | - - - | - - - | - - - | 207744879 | - - - | USA | No
ML14XC1-042-463A** | C35-30/36C+TDR+TXV | ML180UH110XE60C | R-410A | 38500 | 13 | 11 | - - - | - - - | - - - | 207744880 | - - - | USA | No
ML14XC1-042-463A** | C35-30/36C+TDR+TXV | ML196UH090XE36C | R-410A | 38000 | 13 | 10.5 | - - - | - - - | - - - | 207744881 | - - - | USA,Canada | No
ML14XC1-042-463A** | C35-30/36C+TDR+TXV | ML196UH090XE48C | R-410A | 38500 | 13 | 11 | - - - | - - - | - - - | 207744882 | - - - | USA,Canada | No
ML14XC1-042-463A** | C35-30/36C+TDR+TXV | ML196UH090XE60C | R-410A | 38500 | 13 | 11 | - - - | - - - | - - - | 207744883 | - - - | USA,Canada | No
ML14XC1-042-463A** | C35-30/36C+TDR+TXV | ML296UH090XV48C | R-410A | 38500 | 13 | 11 | - - - | - - - | - - - | 207744884 | - - - | USA,Canada | No
ML14XC1-042-463A** | C35-30/36C+TDR+TXV | ML296UH110XV60C | R-410A | 38500 | 13 | 11 | - - - | - - - | - - - | 207744885 | - - - | USA,Canada | No
ML14XC1-042-463A** | C35-30/36C+TDR+TXV | SL280UH080NV60C | R-410A | 38500 | 13 | 11 | - - - | - - - | - - - | 207744886 | - - - | USA | No
ML14XC1-042-463A** | C35-30/36C+TDR+TXV | SL280UH090V60C | R-410A | 38500 | 13 | 11 | - - - | - - - | - - - | 207744887 | - - - | USA | No
ML14XC1-042-463A** | C35-30/36C+TDR+TXV | SL280UH090XV60C | R-410A | 38500 | 13 | 11 | - - - | - - - | - - - | 207744888 | - - - | USA | No
ML14XC1-042-463A** | C35-30/36C+TDR+TXV | SL280UH100NV60C | R-410A | 39000 | 14 | 11.5 | - - - | - - - | - - - | 207744889 | - - - | USA | No
ML14XC1-042-463A** | C35-30/36C+TDR+TXV | SL280UH110V60C | R-410A | 38500 | 13 | 11 | - - - | - - - | - - - | 207744890 | - - - | USA | No
ML14XC1-042-463A** | C35-30/36C+TDR+TXV | SL280UH110XV60C | R-410A | 38500 | 13 | 11 | - - - | - - - | - - - | 207744891 | - - - | USA | No
ML14XC1-042-463A** | C35-30/36C+TDR+TXV | SLP99UH090XV48C | R-410A | 38500 | 13 | 11 | - - - | - - - | - - - | 207744892 | - - - | USA,Canada | No
ML14XC1-042-463A** | C35-30/36C+TDR+TXV | SLP99UH110XV60C | R-410A | 38500 | 13 | 11 | - - - | - - - | - - - | 207744893 | - - - | USA,Canada | No
ML14XC1-042-463A** | C35-30A+TDR+TXV | ML180UH045XE36A | R-410A | 39000 | 13 | 11 | - - - | - - - | - - - | 207744894 | - - - | USA | No
ML14XC1-042-463A** | C35-30B+TDR+TXV | ML180UH070V36B | R-410A | 39500 | 14 | 11.5 | - - - | - - - | - - - | 207744895 | - - - | USA | No
ML14XC1-042-463A** | C35-30B+TDR+TXV | ML180UH070V48B | R-410A | 39500 | 14 | 11.5 | - - - | - - - | - - - | 207744896 | - - - | USA | No
ML14XC1-042-463A** | C35-30B+TDR+TXV | ML180UH090V48B | R-410A | 40000 | 13 | 11.5 | - - - | - - - | - - - | 207744897 | - - - | USA | No
ML14XC1-042-463A** | C35-30B+TDR+TXV | ML196UH030XE36B | R-410A | 39000 | 13 | 11 | - - - | - - - | - - - | 207744898 | - - - | USA,Canada | No
ML14XC1-042-463A** | C35-30B+TDR+TXV | ML196UH070XE48B | R-410A | 39000 | 13 | 11 | - - - | - - - | - - - | 207744899 | - - - | USA,Canada | No
ML14XC1-042-463A** | C35-36B+TDR+TXV | - - - | R-410A | 39500 | 13 | 10.5 | - - - | - - - | - - - | 207744836 | - - - | USA | No
ML14XC1-042-463A** | C35-36B+TDR+TXV | EL297UH045XV36B | R-410A | 40000 | 13 | 11 | - - - | - - - | - - - | 213187669 | - - - | USA,Canada | No
ML14XC1-042-463A** | C35-36B+TDR+TXV | EL297UH070XV36B | R-410A | 40000 | 13 | 11 | - - - | - - - | - - - | 213187670 | - - - | USA,Canada | No
ML14XC1-042-463A** | C35-36B+TDR+TXV | ML180UH070V36B | R-410A | 40000 | 14 | 11.7 | - - - | - - - | - - - | 207744902 | - - - | USA | No
ML14XC1-042-463A** | C35-36B+TDR+TXV | ML180UH070V48B | R-410A | 40000 | 14.25 | 11.7 | - - - | - - - | - - - | 207744903 | - - - | USA | No
ML14XC1-042-463A** | C35-36B+TDR+TXV | ML180UH090E48B | R-410A | 40000 | 14 | 11.7 | - - - | - - - | - - - | 207744904 | - - - | USA | No
ML14XC1-042-463A** | C35-36B+TDR+TXV | ML180UH090V48B | R-410A | 40500 | 14 | 11.7 | - - - | - - - | - - - | 207744905 | - - - | USA | No
ML14XC1-042-463A** | C35-36B+TDR+TXV | ML180UH090XE48B | R-410A | 40000 | 14 | 11.7 | - - - | - - - | - - - | 207744906 | - - - | USA | No
ML14XC1-042-463A** | C35-36B+TDR+TXV | ML196UH030XE36B | R-410A | 39500 | 13 | 11 | - - - | - - - | - - - | 207744907 | - - - | USA,Canada | No
ML14XC1-042-463A** | C35-36B+TDR+TXV | ML196UH070XE48B | R-410A | 39500 | 13 | 11 | - - - | - - - | - - - | 207744908 | - - - | USA,Canada | No
ML14XC1-042-463A** | C35-36B+TDR+TXV | ML296UH045XV36B | R-410A | 40000 | 13 | 11 | - - - | - - - | - - - | 207744909 | - - - | USA,Canada | No
ML14XC1-042-463A** | C35-36B+TDR+TXV | ML296UH070XV36B | R-410A | 39500 | 13 | 11 | - - - | - - - | - - - | 207744910 | - - - | USA,Canada | No
ML14XC1-042-463A** | C35-36B+TDR+TXV | SL280UH090V36B | R-410A | 40000 | 14 | 11.5 | - - - | - - - | - - - | 207744911 | - - - | USA | No
ML14XC1-042-463A** | C35-36B+TDR+TXV | SL280UH090V48B | R-410A | 40000 | 14 | 11.5 | - - - | - - - | - - - | 207744912 | - - - | USA | No
ML14XC1-042-463A** | C35-36B+TDR+TXV | SL280UH090XV48B | R-410A | 40000 | 14 | 11.5 | - - - | - - - | - - - | 207744913 | - - - | USA | No
ML14XC1-042-463A** | C35-36B+TDR+TXV | SLP99UH070XV36B | R-410A | 40000 | 13 | 11 | - - - | - - - | - - - | 207744914 | - - - | USA,Canada | No
ML14XC1-042-463A** | C35-48B+TDR+TXV | - - - | R-410A | 40000 | 13 | 11 | - - - | - - - | - - - | 207744837 | - - - | USA | No
ML14XC1-042-463A** | C35-48B+TDR+TXV | EL280UH090E48B | R-410A | 40500 | 14 | 11.5 | - - - | - - - | - - - | 207758164 | - - - | USA | No
ML14XC1-042-463A** | C35-48B+TDR+TXV | EL280UH090XE48B | R-410A | 40500 | 14 | 11.5 | - - - | - - - | - - - | 207758165 | - - - | USA | No
ML14XC1-042-463A** | C35-48B+TDR+TXV | EL297UH045XV36B | R-410A | 40500 | 13 | 11.5 | - - - | - - - | - - - | 213187671 | - - - | USA,Canada | No
ML14XC1-042-463A** | C35-48B+TDR+TXV | EL297UH070XV36B | R-410A | 40000 | 13 | 11 | - - - | - - - | - - - | 213187672 | - - - | USA,Canada | No
ML14XC1-042-463A** | C35-48B+TDR+TXV | ML180UH070V36B | R-410A | 40000 | 14.25 | 11.7 | - - - | - - - | - - - | 207744917 | - - - | USA | No
ML14XC1-042-463A** | C35-48B+TDR+TXV | ML180UH070V48B | R-410A | 40500 | 14.25 | 11.7 | - - - | - - - | - - - | 207744918 | - - - | USA | No
ML14XC1-042-463A** | C35-48B+TDR+TXV | ML180UH090E48B | R-410A | 40500 | 14 | 11.7 | - - - | - - - | - - - | 207744919 | - - - | USA | No
ML14XC1-042-463A** | C35-48B+TDR+TXV | ML180UH090V48B | R-410A | 40500 | 14 | 11.7 | - - - | - - - | - - - | 207744920 | - - - | USA | No
ML14XC1-042-463A** | C35-48B+TDR+TXV | ML180UH090XE48B | R-410A | 40500 | 14 | 11.7 | - - - | - - - | - - - | 207744921 | - - - | USA | No
ML14XC1-042-463A** | C35-48B+TDR+TXV | ML196UH030XE36B | R-410A | 39500 | 13 | 11 | - - - | - - - | - - - | 207744922 | - - - | USA,Canada | No
ML14XC1-042-463A** | C35-48B+TDR+TXV | ML196UH070XE48B | R-410A | 40000 | 14 | 11.5 | - - - | - - - | - - - | 207744923 | - - - | USA,Canada | No
ML14XC1-042-463A** | C35-48B+TDR+TXV | ML296UH045XV36B | R-410A | 40500 | 13 | 11.5 | - - - | - - - | - - - | 207744924 | - - - | USA,Canada | No
ML14XC1-042-463A** | C35-48B+TDR+TXV | ML296UH070XV36B | R-410A | 40000 | 13 | 11 | - - - | - - - | - - - | 207744925 | - - - | USA,Canada | No
ML14XC1-042-463A** | C35-48B+TDR+TXV | SL280UH090V36B | R-410A | 40500 | 14.25 | 11.7 | - - - | - - - | - - - | 207744926 | - - - | USA | No
ML14XC1-042-463A** | C35-48B+TDR+TXV | SL280UH090V48B | R-410A | 40500 | 14 | 11.7 | - - - | - - - | - - - | 207744927 | - - - | USA | No
ML14XC1-042-463A** | C35-48B+TDR+TXV | SL280UH090XV48B | R-410A | 40500 | 14 | 11.7 | - - - | - - - | - - - | 207744928 | - - - | USA | No
ML14XC1-042-463A** | C35-48B+TDR+TXV | SLP99UH070XV36B | R-410A | 40000 | 13 | 11 | - - - | - - - | - - - | 207744929 | - - - | USA,Canada | No
ML14XC1-042-463A** | C35-48C+TDR+TXV | - - - | R-410A | 40000 | 13 | 11 | - - - | - - - | - - - | 207744838 | - - - | USA | No
ML14XC1-042-463A** | C35-48C+TDR+TXV | EL196UH090XE48C | R-410A | 40500 | 14.25 | 11.7 | - - - | - - - | - - - | 207744930 | - - - | USA,Canada | No
ML14XC1-042-463A** | C35-48C+TDR+TXV | EL196UH110XE60C | R-410A | 40500 | 14.5 | 12 | - - - | - - - | - - - | 207744931 | - - - | USA,Canada | No
ML14XC1-042-463A** | C35-48C+TDR+TXV | EL280UH110E48C | R-410A | 41000 | 14.25 | 12 | - - - | - - - | - - - | 207758166 | - - - | USA | No
ML14XC1-042-463A** | C35-48C+TDR+TXV | EL280UH110E60C | R-410A | 41000 | 14.5 | 12 | - - - | - - - | - - - | 207758168 | - - - | USA | No
ML14XC1-042-463A** | C35-48C+TDR+TXV | EL297UH090XV36C | R-410A | 40500 | 14.25 | 11.7 | - - - | - - - | - - - | 213187673 | - - - | USA,Canada | No
ML14XC1-042-463A** | C35-48C+TDR+TXV | EL297UH090XV48C | R-410A | 40500 | 14.25 | 11.7 | - - - | - - - | - - - | 213187674 | - - - | USA,Canada | No
ML14XC1-042-463A** | C35-48C+TDR+TXV | EL297UH090XV60C | R-410A | 41000 | 14 | 11.7 | - - - | - - - | - - - | 213187675 | - - - | USA,Canada | No
ML14XC1-042-463A** | C35-48C+TDR+TXV | EL297UH110XV48C | R-410A | 40500 | 14.25 | 11.7 | - - - | - - - | - - - | 213187676 | - - - | USA,Canada | No
ML14XC1-042-463A** | C35-48C+TDR+TXV | EL297UH110XV60C | R-410A | 41000 | 14.25 | 12 | - - - | - - - | - - - | 213187677 | - - - | USA,Canada | No
ML14XC1-042-463A** | C35-48C+TDR+TXV | ML180UH090E60C | R-410A | 41000 | 14.5 | 12 | - - - | - - - | - - - | 207744939 | - - - | USA | No
ML14XC1-042-463A** | C35-48C+TDR+TXV | ML180UH110E60C | R-410A | 40500 | 14.5 | 12 | - - - | - - - | - - - | 207744940 | - - - | USA | No
ML14XC1-042-463A** | C35-48C+TDR+TXV | ML180UH110V60C | R-410A | 41000 | 14.5 | 12.2 | - - - | - - - | - - - | 207744941 | - - - | USA | No
ML14XC1-042-463A** | C35-48C+TDR+TXV | ML180UH110XE60C | R-410A | 40500 | 14.5 | 12 | - - - | - - - | - - - | 207744942 | - - - | USA | No
ML14XC1-042-463A** | C35-48C+TDR+TXV | ML196UH090XE36C | R-410A | 40500 | 14 | 11.7 | - - - | - - - | - - - | 207744943 | - - - | USA,Canada | No
ML14XC1-042-463A** | C35-48C+TDR+TXV | ML196UH090XE48C | R-410A | 40500 | 14.25 | 11.7 | - - - | - - - | - - - | 207744944 | - - - | USA,Canada | No
ML14XC1-042-463A** | C35-48C+TDR+TXV | ML196UH090XE60C | R-410A | 41000 | 14.25 | 11.7 | - - - | - - - | - - - | 207744945 | - - - | USA,Canada | No
ML14XC1-042-463A** | C35-48C+TDR+TXV | ML296UH090XV48C | R-410A | 40500 | 14.25 | 11.7 | - - - | - - - | - - - | 207744946 | - - - | USA,Canada | No
ML14XC1-042-463A** | C35-48C+TDR+TXV | ML296UH110XV60C | R-410A | 41000 | 14.5 | 12 | - - - | - - - | - - - | 207744947 | - - - | USA,Canada | No
ML14XC1-042-463A** | C35-48C+TDR+TXV | SL280UH080NV60C | R-410A | 41000 | 14.5 | 12.2 | - - - | - - - | - - - | 207744948 | - - - | USA | No
ML14XC1-042-463A** | C35-48C+TDR+TXV | SL280UH090V60C | R-410A | 41000 | 14.5 | 12 | - - - | - - - | - - - | 207744949 | - - - | USA | No
ML14XC1-042-463A** | C35-48C+TDR+TXV | SL280UH090XV60C | R-410A | 41000 | 14.5 | 12 | - - - | - - - | - - - | 207744950 | - - - | USA | No
ML14XC1-042-463A** | C35-48C+TDR+TXV | SL280UH100NV60C | R-410A | 41000 | 14.5 | 12.2 | - - - | - - - | - - - | 207744951 | - - - | USA | No
ML14XC1-042-463A** | C35-48C+TDR+TXV | SL280UH110V60C | R-410A | 40500 | 14.25 | 11.7 | - - - | - - - | - - - | 207744952 | - - - | USA | No
ML14XC1-042-463A** | C35-48C+TDR+TXV | SL280UH110XV60C | R-410A | 40500 | 14.25 | 11.7 | - - - | - - - | - - - | 207744953 | - - - | USA | No
ML14XC1-042-463A** | C35-48C+TDR+TXV | SLP99UH090XV36C | R-410A | 40500 | 14.25 | 11.7 | - - - | - - - | - - - | 207744954 | - - - | USA,Canada | No
ML14XC1-042-463A** | C35-48C+TDR+TXV | SLP99UH090XV48C | R-410A | 40500 | 14.25 | 11.7 | - - - | - - - | - - - | 207744955 | - - - | USA,Canada | No
ML14XC1-042-463A** | C35-48C+TDR+TXV | SLP99UH090XV60C | R-410A | 41000 | 14 | 11.7 | - - - | - - - | - - - | 207744956 | - - - | USA,Canada | No
ML14XC1-042-463A** | C35-48C+TDR+TXV | SLP99UH110XV60C | R-410A | 41000 | 14.25 | 12 | - - - | - - - | - - - | 207744957 | - - - | USA,Canada | No
ML14XC1-042-463A** | C35-49C+TDR+TXV | - - - | R-410A | 40500 | 13 | 11 | - - - | - - - | - - - | 207744839 | - - - | USA | No
ML14XC1-042-463A** | C35-49C+TDR+TXV | EL196UH090XE48C | R-410A | 41500 | 14.5 | 12.2 | - - - | - - - | - - - | 207744958 | - - - | USA,Canada | No
ML14XC1-042-463A** | C35-49C+TDR+TXV | EL196UH110XE60C | R-410A | 41000 | 14.5 | 12.2 | - - - | - - - | - - - | 207744959 | - - - | USA,Canada | No
ML14XC1-042-463A** | C35-49C+TDR+TXV | EL280UH110E48C | R-410A | 41500 | 14.5 | 12 | - - - | - - - | - - - | 207758169 | - - - | USA | No
ML14XC1-042-463A** | C35-49C+TDR+TXV | EL280UH110E60C | R-410A | 42000 | 14.5 | 12 | - - - | - - - | - - - | 207758170 | - - - | USA | No
ML14XC1-042-463A** | C35-49C+TDR+TXV | EL297UH090XV36C | R-410A | 41000 | 14.25 | 12 | - - - | - - - | - - - | 213187678 | - - - | USA,Canada | No
ML14XC1-042-463A** | C35-49C+TDR+TXV | EL297UH090XV48C | R-410A | 41000 | 14.25 | 12 | - - - | - - - | - - - | 213187679 | - - - | USA,Canada | No
ML14XC1-042-463A** | C35-49C+TDR+TXV | EL297UH090XV60C | R-410A | 41500 | 14.25 | 12 | - - - | - - - | - - - | 213187680 | - - - | USA,Canada | No
ML14XC1-042-463A** | C35-49C+TDR+TXV | EL297UH110XV48C | R-410A | 41500 | 14.5 | 12 | - - - | - - - | - - - | 213187681 | - - - | USA,Canada | No
ML14XC1-042-463A** | C35-49C+TDR+TXV | EL297UH110XV60C | R-410A | 41500 | 14.5 | 12 | - - - | - - - | - - - | 213187682 | - - - | USA,Canada | No
ML14XC1-042-463A** | C35-49C+TDR+TXV | ML180UH090E60C | R-410A | 41500 | 14.5 | 12.2 | - - - | - - - | - - - | 207744967 | - - - | USA | No
ML14XC1-042-463A** | C35-49C+TDR+TXV | ML180UH110E60C | R-410A | 41500 | 14.5 | 12.2 | - - - | - - - | - - - | 207744968 | - - - | USA | No
ML14XC1-042-463A** | C35-49C+TDR+TXV | ML180UH110V60C | R-410A | 41500 | 15 | 12.2 | - - - | - - - | - - - | 207744969 | - - - | USA | No
ML14XC1-042-463A** | C35-49C+TDR+TXV | ML180UH110XE60C | R-410A | 41500 | 14.5 | 12.2 | - - - | - - - | - - - | 207744970 | - - - | USA | No
ML14XC1-042-463A** | C35-49C+TDR+TXV | ML196UH090XE36C | R-410A | 41000 | 14 | 11.7 | - - - | - - - | - - - | 207744971 | - - - | USA,Canada | No
ML14XC1-042-463A** | C35-49C+TDR+TXV | ML196UH090XE48C | R-410A | 41500 | 14.5 | 12.2 | - - - | - - - | - - - | 207744972 | - - - | USA,Canada | No
ML14XC1-042-463A** | C35-49C+TDR+TXV | ML196UH090XE60C | R-410A | 41500 | 14.5 | 12 | - - - | - - - | - - - | 207744973 | - - - | USA,Canada | No
ML14XC1-042-463A** | C35-49C+TDR+TXV | ML296UH090XV48C | R-410A | 41000 | 14.5 | 12 | - - - | - - - | - - - | 207744974 | - - - | USA,Canada | No
ML14XC1-042-463A** | C35-49C+TDR+TXV | ML296UH110XV60C | R-410A | 41500 | 14.5 | 12.2 | - - - | - - - | - - - | 207744975 | - - - | USA,Canada | No
ML14XC1-042-463A** | C35-49C+TDR+TXV | SL280UH080NV60C | R-410A | 41500 | 14.5 | 12.2 | - - - | - - - | - - - | 207744976 | - - - | USA | No
ML14XC1-042-463A** | C35-49C+TDR+TXV | SL280UH090V60C | R-410A | 41500 | 14.5 | 12.2 | - - - | - - - | - - - | 207744977 | - - - | USA | No
ML14XC1-042-463A** | C35-49C+TDR+TXV | SL280UH090XV60C | R-410A | 41500 | 14.5 | 12.2 | - - - | - - - | - - - | 207744978 | - - - | USA | No
ML14XC1-042-463A** | C35-49C+TDR+TXV | SL280UH100NV60C | R-410A | 41500 | 15 | 12.2 | - - - | - - - | - - - | 207744979 | - - - | USA | No
ML14XC1-042-463A** | C35-49C+TDR+TXV | SL280UH110V60C | R-410A | 41000 | 14.25 | 11.7 | - - - | - - - | - - - | 207744980 | - - - | USA | No
ML14XC1-042-463A** | C35-49C+TDR+TXV | SL280UH110XV60C | R-410A | 41000 | 14.25 | 11.7 | - - - | - - - | - - - | 207744981 | - - - | USA | No
ML14XC1-042-463A** | C35-49C+TDR+TXV | SLP99UH090XV36C | R-410A | 41000 | 14.25 | 12 | - - - | - - - | - - - | 207744982 | - - - | USA,Canada | No
ML14XC1-042-463A** | C35-49C+TDR+TXV | SLP99UH090XV48C | R-410A | 41000 | 14.25 | 12 | - - - | - - - | - - - | 207744983 | - - - | USA,Canada | No
ML14XC1-042-463A** | C35-49C+TDR+TXV | SLP99UH090XV60C | R-410A | 41500 | 14.25 | 12 | - - - | - - - | - - - | 207744984 | - - - | USA,Canada | No
ML14XC1-042-463A** | C35-49C+TDR+TXV | SLP99UH110XV60C | R-410A | 41500 | 14.5 | 12 | - - - | - - - | - - - | 207744986 | - - - | USA,Canada | No
ML14XC1-042-463A** | C35-50/60C+TDR+TXV | - - - | R-410A | 39500 | 13 | 10.5 | - - - | - - - | - - - | 207744840 | - - - | USA | No
ML14XC1-042-463A** | C35-50/60C+TDR+TXV | EL196UH090XE48C | R-410A | 40500 | 14.25 | 11.7 | - - - | - - - | - - - | 207744987 | - - - | USA,Canada | No
ML14XC1-042-463A** | C35-50/60C+TDR+TXV | EL196UH110XE60C | R-410A | 39500 | 14.25 | 11.7 | - - - | - - - | - - - | 207744989 | - - - | USA,Canada | No
ML14XC1-042-463A** | C35-50/60C+TDR+TXV | EL280UH110E48C | R-410A | 40500 | 14 | 11.5 | - - - | - - - | - - - | 207758171 | - - - | USA | No
ML14XC1-042-463A** | C35-50/60C+TDR+TXV | EL280UH110E60C | R-410A | 41000 | 14 | 11.7 | - - - | - - - | - - - | 207758172 | - - - | USA | No
ML14XC1-042-463A** | C35-50/60C+TDR+TXV | EL297UH090XV36C | R-410A | 40000 | 14 | 11.5 | - - - | - - - | - - - | 213187683 | - - - | USA,Canada | No
ML14XC1-042-463A** | C35-50/60C+TDR+TXV | EL297UH090XV48C | R-410A | 40000 | 14 | 11.7 | - - - | - - - | - - - | 213187684 | - - - | USA,Canada | No
ML14XC1-042-463A** | C35-50/60C+TDR+TXV | EL297UH090XV60C | R-410A | 40500 | 14 | 11.5 | - - - | - - - | - - - | 213187685 | - - - | USA,Canada | No
ML14XC1-042-463A** | C35-50/60C+TDR+TXV | EL297UH110XV48C | R-410A | 40500 | 14 | 11.7 | - - - | - - - | - - - | 213187686 | - - - | USA,Canada | No
ML14XC1-042-463A** | C35-50/60C+TDR+TXV | EL297UH110XV60C | R-410A | 40500 | 14 | 11.7 | - - - | - - - | - - - | 213187687 | - - - | USA,Canada | No
ML14XC1-042-463A** | C35-50/60C+TDR+TXV | ML180UH090E60C | R-410A | 40500 | 14.25 | 11.7 | - - - | - - - | - - - | 207745008 | - - - | USA | No
ML14XC1-042-463A** | C35-50/60C+TDR+TXV | ML180UH110E60C | R-410A | 40000 | 14.25 | 11.7 | - - - | - - - | - - - | 207745011 | - - - | USA | No
ML14XC1-042-463A** | C35-50/60C+TDR+TXV | ML180UH110V60C | R-410A | 40500 | 14.5 | 12 | - - - | - - - | - - - | 207745013 | - - - | USA | No
ML14XC1-042-463A** | C35-50/60C+TDR+TXV | ML180UH110XE60C | R-410A | 40000 | 14.25 | 11.7 | - - - | - - - | - - - | 207745015 | - - - | USA | No
ML14XC1-042-463A** | C35-50/60C+TDR+TXV | ML196UH090XE36C | R-410A | 40000 | 13 | 11.5 | - - - | - - - | - - - | 207745017 | - - - | USA,Canada | No
ML14XC1-042-463A** | C35-50/60C+TDR+TXV | ML196UH090XE48C | R-410A | 40500 | 14.25 | 11.7 | - - - | - - - | - - - | 207745020 | - - - | USA,Canada | No
ML14XC1-042-463A** | C35-50/60C+TDR+TXV | ML196UH090XE60C | R-410A | 40500 | 14 | 11.7 | - - - | - - - | - - - | 207745022 | - - - | USA,Canada | No
ML14XC1-042-463A** | C35-50/60C+TDR+TXV | ML296UH090XV48C | R-410A | 40000 | 14 | 11.7 | - - - | - - - | - - - | 207745025 | - - - | USA,Canada | No
ML14XC1-042-463A** | C35-50/60C+TDR+TXV | ML296UH110XV60C | R-410A | 40500 | 14.25 | 11.7 | - - - | - - - | - - - | 207745027 | - - - | USA,Canada | No
ML14XC1-042-463A** | C35-50/60C+TDR+TXV | SL280UH080NV60C | R-410A | 40500 | 14.5 | 12 | - - - | - - - | - - - | 207745029 | - - - | USA | No
ML14XC1-042-463A** | C35-50/60C+TDR+TXV | SL280UH090V60C | R-410A | 40500 | 14 | 11.7 | - - - | - - - | - - - | 207745032 | - - - | USA | No
ML14XC1-042-463A** | C35-50/60C+TDR+TXV | SL280UH090XV60C | R-410A | 40500 | 14 | 11.7 | - - - | - - - | - - - | 207745034 | - - - | USA | No
ML14XC1-042-463A** | C35-50/60C+TDR+TXV | SL280UH100NV60C | R-410A | 40500 | 14.5 | 12 | - - - | - - - | - - - | 207745036 | - - - | USA | No
ML14XC1-042-463A** | C35-50/60C+TDR+TXV | SL280UH110V60C | R-410A | 40500 | 14 | 11.7 | - - - | - - - | - - - | 207745038 | - - - | USA | No
ML14XC1-042-463A** | C35-50/60C+TDR+TXV | SL280UH110XV60C | R-410A | 40500 | 14 | 11.7 | - - - | - - - | - - - | 207745040 | - - - | USA | No
ML14XC1-042-463A** | C35-50/60C+TDR+TXV | SLP99UH090XV36C | R-410A | 40000 | 14 | 11.5 | - - - | - - - | - - - | 207745043 | - - - | USA,Canada | No
ML14XC1-042-463A** | C35-50/60C+TDR+TXV | SLP99UH090XV48C | R-410A | 40000 | 14 | 11.7 | - - - | - - - | - - - | 207745045 | - - - | USA,Canada | No
ML14XC1-042-463A** | C35-50/60C+TDR+TXV | SLP99UH090XV60C | R-410A | 40500 | 14 | 11.5 | - - - | - - - | - - - | 207745047 | - - - | USA,Canada | No
ML14XC1-042-463A** | C35-50/60C+TDR+TXV | SLP99UH110XV60C | R-410A | 40500 | 14 | 11.7 | - - - | - - - | - - - | 207745050 | - - - | USA,Canada | No
ML14XC1-042-463A** | C35-60C+TDR+TXV | - - - | R-410A | 41000 | 13 | 11 | - - - | - - - | - - - | 207744841 | - - - | USA | No
ML14XC1-042-463A** | C35-60C+TDR+TXV | EL196UH090XE48C | R-410A | 42000 | 14.5 | 12.2 | - - - | - - - | - - - | 207745053 | - - - | USA,Canada | No
ML14XC1-042-463A** | C35-60C+TDR+TXV | EL196UH110XE60C | R-410A | 41500 | 14.5 | 12.2 | - - - | - - - | - - - | 207745055 | - - - | USA,Canada | No
ML14XC1-042-463A** | C35-60C+TDR+TXV | EL280UH110E48C | R-410A | 42000 | 14.5 | 12.2 | - - - | - - - | - - - | 207758173 | - - - | USA | No
ML14XC1-042-463A** | C35-60C+TDR+TXV | EL280UH110E60C | R-410A | 42500 | 14.5 | 12.2 | - - - | - - - | - - - | 207758174 | - - - | USA | No
ML14XC1-042-463A** | C35-60C+TDR+TXV | EL297UH090XV36C | R-410A | 41500 | 14.5 | 12 | - - - | - - - | - - - | 213187688 | - - - | USA,Canada | No
ML14XC1-042-463A** | C35-60C+TDR+TXV | EL297UH090XV48C | R-410A | 41500 | 14.5 | 12 | - - - | - - - | - - - | 213187689 | - - - | USA,Canada | No
ML14XC1-042-463A** | C35-60C+TDR+TXV | EL297UH090XV60C | R-410A | 42000 | 14.5 | 12 | - - - | - - - | - - - | 213187690 | - - - | USA,Canada | No
ML14XC1-042-463A** | C35-60C+TDR+TXV | EL297UH110XV48C | R-410A | 42000 | 14.5 | 12.2 | - - - | - - - | - - - | 213187691 | - - - | USA,Canada | No
ML14XC1-042-463A** | C35-60C+TDR+TXV | EL297UH110XV60C | R-410A | 42000 | 14.5 | 12.2 | - - - | - - - | - - - | 213187692 | - - - | USA,Canada | No
ML14XC1-042-463A** | C35-60C+TDR+TXV | ML180UH090E60C | R-410A | 42000 | 14.5 | 12.2 | - - - | - - - | - - - | 207745073 | - - - | USA | No
ML14XC1-042-463A** | C35-60C+TDR+TXV | ML180UH110E60C | R-410A | 41500 | 14.5 | 12.2 | - - - | - - - | - - - | 207745076 | - - - | USA | No
ML14XC1-042-463A** | C35-60C+TDR+TXV | ML180UH110V60C | R-410A | 42000 | 15 | 12.5 | - - - | - - - | - - - | 207745078 | - - - | USA | No
ML14XC1-042-463A** | C35-60C+TDR+TXV | ML180UH110XE60C | R-410A | 41500 | 14.5 | 12.2 | - - - | - - - | - - - | 207745080 | - - - | USA | No
ML14XC1-042-463A** | C35-60C+TDR+TXV | ML196UH090XE36C | R-410A | 41500 | 14.25 | 11.7 | - - - | - - - | - - - | 207745082 | - - - | USA,Canada | No
ML14XC1-042-463A** | C35-60C+TDR+TXV | ML196UH090XE48C | R-410A | 42000 | 14.5 | 12.2 | - - - | - - - | - - - | 207745085 | - - - | USA,Canada | No
ML14XC1-042-463A** | C35-60C+TDR+TXV | ML196UH090XE60C | R-410A | 42000 | 14.5 | 12.2 | - - - | - - - | - - - | 207745087 | - - - | USA,Canada | No
ML14XC1-042-463A** | C35-60C+TDR+TXV | ML296UH090XV48C | R-410A | 41500 | 14.5 | 12.2 | - - - | - - - | - - - | 207745089 | - - - | USA,Canada | No
ML14XC1-042-463A** | C35-60C+TDR+TXV | ML296UH110XV60C | R-410A | 42000 | 14.5 | 12.2 | - - - | - - - | - - - | 207745091 | - - - | USA,Canada | No
ML14XC1-042-463A** | C35-60C+TDR+TXV | SL280UH080NV60C | R-410A | 42000 | 15 | 12.2 | - - - | - - - | - - - | 207745094 | - - - | USA | No
ML14XC1-042-463A** | C35-60C+TDR+TXV | SL280UH090V60C | R-410A | 42000 | 14.5 | 12.2 | - - - | - - - | - - - | 207745096 | - - - | USA | No
ML14XC1-042-463A** | C35-60C+TDR+TXV | SL280UH090XV60C | R-410A | 42000 | 14.5 | 12.2 | - - - | - - - | - - - | 207745098 | - - - | USA | No
ML14XC1-042-463A** | C35-60C+TDR+TXV | SL280UH100NV60C | R-410A | 42000 | 15 | 12.5 | - - - | - - - | - - - | 207745100 | - - - | USA | No
ML14XC1-042-463A** | C35-60C+TDR+TXV | SL280UH110V60C | R-410A | 41500 | 14.5 | 12 | - - - | - - - | - - - | 207745102 | - - - | USA | No
ML14XC1-042-463A** | C35-60C+TDR+TXV | SL280UH110XV60C | R-410A | 41500 | 14.5 | 12 | - - - | - - - | - - - | 207745105 | - - - | USA | No
ML14XC1-042-463A** | C35-60C+TDR+TXV | SLP99UH090XV36C | R-410A | 41500 | 14.5 | 12 | - - - | - - - | - - - | 207745107 | - - - | USA,Canada | No
ML14XC1-042-463A** | C35-60C+TDR+TXV | SLP99UH090XV48C | R-410A | 41500 | 14.5 | 12 | - - - | - - - | - - - | 207745109 | - - - | USA,Canada | No
ML14XC1-042-463A** | C35-60C+TDR+TXV | SLP99UH090XV60C | R-410A | 42000 | 14.5 | 12 | - - - | - - - | - - - | 207745112 | - - - | USA,Canada | No
ML14XC1-042-463A** | C35-60C+TDR+TXV | SLP99UH110XV60C | R-410A | 42000 | 14.5 | 12.2 | - - - | - - - | - - - | 207745114 | - - - | USA,Canada | No
ML14XC1-042-463A** | C35-60D+TDR+TXV | - - - | R-410A | 40500 | 13 | 11 | - - - | - - - | - - - | 207744842 | - - - | USA | No
ML14XC1-042-463A** | C35-60D+TDR+TXV | ML180UH135E60D | R-410A | 42000 | 14.5 | 12.2 | - - - | - - - | - - - | 207745119 | - - - | USA | No
ML14XC1-042-463A** | C35-60D+TDR+TXV | ML196UH135XE60D | R-410A | 42000 | 14.5 | 12.2 | - - - | - - - | - - - | 207745121 | - - - | USA,Canada | No
ML14XC1-042-463A** | C35-60D+TDR+TXV | SL280UH135V60D | R-410A | 41500 | 14.5 | 12.2 | - - - | - - - | - - - | 207745123 | - - - | USA | No
ML14XC1-042-463A** | CBA25UH-042-230 | - - - | R-410A | 40000 | 13 | 11 | - - - | - - - | - - - | 207745125 | - - - | USA | No
ML14XC1-042-463A** | CBA25UH-048-230 | - - - | R-410A | 41000 | 14.25 | 11.7 | - - - | - - - | - - - | 207745128 | - - - | USA | No
ML14XC1-042-463A** | CBA25UHV-042-230 | - - - | R-410A | 40500 | 14.5 | 12 | - - - | - - - | - - - | 207745130 | - - - | USA | No
ML14XC1-042-463A** | CBA25UHV-048-230 | - - - | R-410A | 41000 | 14.5 | 12.2 | - - - | - - - | - - - | 207745133 | - - - | USA | No
ML14XC1-042-463A** | CBA27UHE-042-230+TDR | - - - | R-410A | 41000 | 14.5 | 12 | - - - | - - - | - - - | 207745136 | - - - | USA | No
ML14XC1-042-463A** | CBA27UHE-048-230+TDR | - - - | R-410A | 41500 | 14.5 | 12.2 | - - - | - - - | - - - | 207745138 | - - - | USA | No
ML14XC1-042-463A** | CBA27UHE-048-460+TDR | - - - | R-410A | 41500 | 14.5 | 12.2 | - - - | - - - | - - - | 207745141 | - - - | USA | No
ML14XC1-042-463A** | CBA38MV-042-230+TDR | - - - | R-410A | 41000 | 14.5 | 12.2 | - - - | - - - | - - - | 207745143 | - - - | USA | No
ML14XC1-042-463A** | CBA38MV-048-230+TDR | - - - | R-410A | 41500 | 14.5 | 12.2 | - - - | - - - | - - - | 207745146 | - - - | USA | No
ML14XC1-042-463A** | CBK45UHET-048-230 | - - - | R-410A | 41000 | 14.25 | 11.7 | - - - | - - - | - - - | 215221428 | - - - | USA | No
ML14XC1-042-463A** | CBK45UHPT-042-230 | - - - | R-410A | 40000 | 13 | 11 | - - - | - - - | - - - | 215221427 | - - - | USA | No
ML14XC1-042-463A** | CBK45UHVT-042-230 | - - - | R-410A | 40500 | 14.5 | 12 | - - - | - - - | - - - | 215221429 | - - - | USA | No
ML14XC1-042-463A** | CBK45UHVT-048-230 | - - - | R-410A | 41000 | 14.5 | 12.2 | - - - | - - - | - - - | 215221430 | - - - | USA | No
ML14XC1-042-463A** | CBK47UHET-042-230 | - - - | R-410A | 41000 | 14.5 | 12 | - - - | - - - | - - - | 215221431 | - - - | USA | No
ML14XC1-042-463A** | CBK47UHET-048-230 | - - - | R-410A | 41500 | 14.3 | 12 | - - - | - - - | - - - | 215406348 | - - - | USA | No
ML14XC1-042-463A** | CH23-31+TDR+TXV | ML180UH070V36B | R-410A | 36400 | 13 | 10.5 | - - - | - - - | - - - | 207745147 | - - - | USA | No
ML14XC1-042-463A** | CH23-31+TDR+TXV | ML180UH070V48B | R-410A | 36800 | 13 | 11 | - - - | - - - | - - - | 207745148 | - - - | USA | No
ML14XC1-042-463A** | CH23-31+TDR+TXV | ML180UH090V48B | R-410A | 36800 | 13 | 10.5 | - - - | - - - | - - - | 207745151 | - - - | USA | No
ML14XC1-042-463A** | CH23-31+TDR+TXV | ML180UH110V60C | R-410A | 37000 | 13 | 11 | - - - | - - - | - - - | 207745153 | - - - | USA | No
ML14XC1-042-463A** | CH23-31+TDR+TXV | ML196UH090XE60C | R-410A | 37000 | 13 | 10.5 | - - - | - - - | - - - | 207745156 | - - - | USA,Canada | No
ML14XC1-042-463A** | CH23-31+TDR+TXV | ML196UH135XE60D | R-410A | 37200 | 13 | 10.5 | - - - | - - - | - - - | 207745158 | - - - | USA,Canada | No
ML14XC1-042-463A** | CH23-41+TDR+TXV | ML180UH070V36B | R-410A | 38500 | 14 | 11.5 | - - - | - - - | - - - | 207745161 | - - - | USA | No
ML14XC1-042-463A** | CH23-41+TDR+TXV | ML180UH070V48B | R-410A | 39000 | 14 | 11.5 | - - - | - - - | - - - | 207745163 | - - - | USA | No
ML14XC1-042-463A** | CH23-41+TDR+TXV | ML180UH090V48B | R-410A | 39000 | 14 | 11.5 | - - - | - - - | - - - | 207745166 | - - - | USA | No
ML14XC1-042-463A** | CH23-41+TDR+TXV | ML180UH110V60C | R-410A | 39000 | 14.25 | 11.7 | - - - | - - - | - - - | 207745168 | - - - | USA | No
ML14XC1-042-463A** | CH23-41+TDR+TXV | ML196UH030XE36B | R-410A | 38500 | 13 | 11 | - - - | - - - | - - - | 207745169 | - - - | USA,Canada | No
ML14XC1-042-463A** | CH23-41+TDR+TXV | ML196UH070XE48B | R-410A | 38500 | 13 | 11 | - - - | - - - | - - - | 207745171 | - - - | USA,Canada | No
ML14XC1-042-463A** | CH23-41+TDR+TXV | ML196UH090XE36C | R-410A | 38500 | 13 | 11 | - - - | - - - | - - - | 207745173 | - - - | USA,Canada | No
ML14XC1-042-463A** | CH23-41+TDR+TXV | ML196UH090XE60C | R-410A | 39000 | 13 | 11 | - - - | - - - | - - - | 207745176 | - - - | USA,Canada | No
ML14XC1-042-463A** | CH23-41+TDR+TXV | ML196UH135XE60D | R-410A | 39500 | 14 | 11.5 | - - - | - - - | - - - | 207745178 | - - - | USA,Canada | No
ML14XC1-042-463A** | CH23-51+TDR+TXV | ML180UH070V36B | R-410A | 38500 | 14 | 11.5 | - - - | - - - | - - - | 207745181 | - - - | USA | No
ML14XC1-042-463A** | CH23-51+TDR+TXV | ML180UH070V48B | R-410A | 39000 | 14 | 11.5 | - - - | - - - | - - - | 207745183 | - - - | USA | No
ML14XC1-042-463A** | CH23-51+TDR+TXV | ML180UH090V48B | R-410A | 39000 | 14 | 11.5 | - - - | - - - | - - - | 207745186 | - - - | USA | No
ML14XC1-042-463A** | CH23-51+TDR+TXV | ML180UH110V60C | R-410A | 39500 | 14.25 | 11.7 | - - - | - - - | - - - | 207745187 | - - - | USA | No
ML14XC1-042-463A** | CH23-51+TDR+TXV | ML196UH030XE36B | R-410A | 38500 | 13 | 11 | - - - | - - - | - - - | 207745189 | - - - | USA,Canada | No
ML14XC1-042-463A** | CH23-51+TDR+TXV | ML196UH070XE48B | R-410A | 39000 | 13 | 11 | - - - | - - - | - - - | 207745191 | - - - | USA,Canada | No
ML14XC1-042-463A** | CH23-51+TDR+TXV | ML196UH090XE36C | R-410A | 39000 | 13 | 11 | - - - | - - - | - - - | 207745193 | - - - | USA,Canada | No
ML14XC1-042-463A** | CH23-51+TDR+TXV | ML196UH090XE60C | R-410A | 39000 | 14 | 11.5 | - - - | - - - | - - - | 207745195 | - - - | USA,Canada | No
ML14XC1-042-463A** | CH23-51+TDR+TXV | ML196UH135XE60D | R-410A | 39500 | 14 | 11.5 | - - - | - - - | - - - | 207745198 | - - - | USA,Canada | No
ML14XC1-042-463A** | CH23-65+TDR+TXV | - - - | R-410A | 38500 | 13 | 10.5 | - - - | - - - | - - - | 207744843 | - - - | USA | No
ML14XC1-042-463A** | CH23-65+TDR+TXV | EL280UH090E36B | R-410A | 39500 | 14 | 11.2 | - - - | - - - | - - - | 207758175 | - - - | USA | No
ML14XC1-042-463A** | CH23-65+TDR+TXV | EL280UH090E48B | R-410A | 39500 | 14 | 11.5 | - - - | - - - | - - - | 207758176 | - - - | USA | No
ML14XC1-042-463A** | CH23-65+TDR+TXV | EL280UH110E48C | R-410A | 40000 | 14 | 11.5 | - - - | - - - | - - - | 207758177 | - - - | USA | No
ML14XC1-042-463A** | CH23-65+TDR+TXV | EL280UH110E60C | R-410A | 40000 | 14 | 11.5 | - - - | - - - | - - - | 207758178 | - - - | USA | No
ML14XC1-042-463A** | CH23-65+TDR+TXV | ML180UH070V36B | R-410A | 39000 | 14 | 11.5 | - - - | - - - | - - - | 207745200 | - - - | USA | No
ML14XC1-042-463A** | CH23-65+TDR+TXV | ML180UH070V48B | R-410A | 39500 | 14.25 | 11.7 | - - - | - - - | - - - | 207745203 | - - - | USA | No
ML14XC1-042-463A** | CH23-65+TDR+TXV | ML180UH090V48B | R-410A | 39500 | 14 | 11.5 | - - - | - - - | - - - | 207745205 | - - - | USA | No
ML14XC1-042-463A** | CH23-65+TDR+TXV | ML180UH110V60C | R-410A | 40000 | 14.5 | 12 | - - - | - - - | - - - | 207745208 | - - - | USA | No
ML14XC1-042-463A** | CH23-65+TDR+TXV | ML196UH030XE36B | R-410A | 39000 | 13 | 11 | - - - | - - - | - - - | 207745209 | - - - | USA,Canada | No
ML14XC1-042-463A** | CH23-65+TDR+TXV | ML196UH070XE48B | R-410A | 39500 | 13 | 11 | - - - | - - - | - - - | 207745211 | - - - | USA,Canada | No
ML14XC1-042-463A** | CH23-65+TDR+TXV | ML196UH090XE36C | R-410A | 39500 | 13 | 11 | - - - | - - - | - - - | 207745213 | - - - | USA,Canada | No
ML14XC1-042-463A** | CH23-65+TDR+TXV | ML196UH090XE60C | R-410A | 40000 | 14 | 11.7 | - - - | - - - | - - - | 207745214 | - - - | USA,Canada | No
ML14XC1-042-463A** | CH23-65+TDR+TXV | ML196UH135XE60D | R-410A | 40000 | 14 | 11.7 | - - - | - - - | - - - | 207745217 | - - - | USA,Canada | No
ML14XC1-042-463A** | CH23-68+TDR+TXV | - - - | R-410A | 40500 | 13 | 11 | - - - | - - - | - - - | 207744844 | - - - | USA | No
ML14XC1-042-463A** | CH23-68+TDR+TXV | ML180UH070V36B | R-410A | 40500 | 14.5 | 12 | - - - | - - - | - - - | 207745220 | - - - | USA | No
ML14XC1-042-463A** | CH23-68+TDR+TXV | ML180UH070V48B | R-410A | 41000 | 14.5 | 12.2 | - - - | - - - | - - - | 207745222 | - - - | USA | No
ML14XC1-042-463A** | CH23-68+TDR+TXV | ML180UH090V48B | R-410A | 41000 | 14.5 | 12 | - - - | - - - | - - - | 207745224 | - - - | USA | No
ML14XC1-042-463A** | CH23-68+TDR+TXV | ML180UH110V60C | R-410A | 41500 | 15 | 12.2 | - - - | - - - | - - - | 207745227 | - - - | USA | No
ML14XC1-042-463A** | CH23-68+TDR+TXV | ML196UH030XE36B | R-410A | 40500 | 14 | 11.5 | - - - | - - - | - - - | 207745230 | - - - | USA,Canada | No
ML14XC1-042-463A** | CH23-68+TDR+TXV | ML196UH070XE48B | R-410A | 41000 | 14.25 | 11.7 | - - - | - - - | - - - | 207745232 | - - - | USA,Canada | No
ML14XC1-042-463A** | CH23-68+TDR+TXV | ML196UH090XE36C | R-410A | 41000 | 14 | 11.7 | - - - | - - - | - - - | 207745235 | - - - | USA,Canada | No
ML14XC1-042-463A** | CH23-68+TDR+TXV | ML196UH090XE60C | R-410A | 41500 | 14.5 | 12 | - - - | - - - | - - - | 207745236 | - - - | USA,Canada | No
ML14XC1-042-463A** | CH23-68+TDR+TXV | ML196UH135XE60D | R-410A | 41500 | 14.5 | 12 | - - - | - - - | - - - | 207745238 | - - - | USA,Canada | No
ML14XC1-042-463A** | CHX35-24B+TDR | ML180UH070V36B | R-410A | 38000 | 13 | 11 | - - - | - - - | - - - | 207745387 | - - - | USA | No
ML14XC1-042-463A** | CHX35-24B+TDR | ML180UH070V48B | R-410A | 38500 | 13 | 11 | - - - | - - - | - - - | 207745388 | - - - | USA | No
ML14XC1-042-463A** | CHX35-24B+TDR | ML180UH090V48B | R-410A | 38500 | 13 | 11 | - - - | - - - | - - - | 207745389 | - - - | USA | No
ML14XC1-042-463A** | CHX35-24B+TDR | ML196UH030XE36B | R-410A | 37800 | 13 | 10.5 | - - - | - - - | - - - | 207745390 | - - - | USA,Canada | No
ML14XC1-042-463A** | CHX35-24B+TDR | ML196UH070XE48B | R-410A | 38000 | 13 | 10.5 | - - - | - - - | - - - | 207745391 | - - - | USA,Canada | No
ML14XC1-042-463A** | CHX35-30A+TDR | EL280UH045E36A | R-410A | 39000 | 13 | 11 | - - - | - - - | - - - | 207758693 | - - - | USA | No
ML14XC1-042-463A** | CHX35-30B+TDR | EL280UH090E36B | R-410A | 40000 | 13 | 11.5 | - - - | - - - | - - - | 207758694 | - - - | USA | No
ML14XC1-042-463A** | CHX35-30B+TDR | EL280UH090E48B | R-410A | 40000 | 14 | 11.5 | - - - | - - - | - - - | 207758695 | - - - | USA | No
ML14XC1-042-463A** | CHX35-30B+TDR | ML180UH070V36B | R-410A | 39500 | 14 | 11.5 | - - - | - - - | - - - | 207745392 | - - - | USA | No
ML14XC1-042-463A** | CHX35-30B+TDR | ML180UH070V48B | R-410A | 40000 | 14 | 11.7 | - - - | - - - | - - - | 207745393 | - - - | USA | No
ML14XC1-042-463A** | CHX35-30B+TDR | ML180UH090V48B | R-410A | 40000 | 14 | 11.5 | - - - | - - - | - - - | 207745394 | - - - | USA | No
ML14XC1-042-463A** | CHX35-30B+TDR | ML196UH030XE36B | R-410A | 39500 | 13 | 11 | - - - | - - - | - - - | 207745395 | - - - | USA,Canada | No
ML14XC1-042-463A** | CHX35-30B+TDR | ML196UH070XE48B | R-410A | 39500 | 13 | 11 | - - - | - - - | - - - | 207745396 | - - - | USA,Canada | No
ML14XC1-042-463A** | CHX35-36B+TDR | EL280UH090E48B | R-410A | 38500 | 13 | 11 | - - - | - - - | - - - | 207758696 | - - - | USA | No
ML14XC1-042-463A** | CHX35-36B+TDR | ML180UH070V36B | R-410A | 38000 | 13 | 11 | - - - | - - - | - - - | 207745397 | - - - | USA | No
ML14XC1-042-463A** | CHX35-36B+TDR | ML180UH070V48B | R-410A | 38500 | 13 | 11 | - - - | - - - | - - - | 207745398 | - - - | USA | No
ML14XC1-042-463A** | CHX35-36B+TDR | ML180UH090V48B | R-410A | 38500 | 13 | 11 | - - - | - - - | - - - | 207745399 | - - - | USA | No
ML14XC1-042-463A** | CHX35-36B+TDR | ML196UH030XE36B | R-410A | 37600 | 13 | 10.5 | - - - | - - - | - - - | 207745400 | - - - | USA,Canada | No
ML14XC1-042-463A** | CHX35-36B+TDR | ML196UH070XE48B | R-410A | 38000 | 13 | 11 | - - - | - - - | - - - | 207745401 | - - - | USA,Canada | No
ML14XC1-042-463A** | CHX35-36C+TDR | EL280UH110E48C | R-410A | 39000 | 13 | 11.5 | - - - | - - - | - - - | 207758697 | - - - | USA | No
ML14XC1-042-463A** | CHX35-36C+TDR | EL280UH110E60C | R-410A | 39500 | 13 | 11.5 | - - - | - - - | - - - | 207758699 | - - - | USA | No
ML14XC1-042-463A** | CHX35-36C+TDR | ML180UH110V60C | R-410A | 39500 | 14 | 11.7 | - - - | - - - | - - - | 207745402 | - - - | USA | No
ML14XC1-042-463A** | CHX35-36C+TDR | ML196UH090XE36C | R-410A | 38500 | 13 | 11 | - - - | - - - | - - - | 207745403 | - - - | USA,Canada | No
ML14XC1-042-463A** | CHX35-36C+TDR | ML196UH090XE60C | R-410A | 39000 | 13 | 11 | - - - | - - - | - - - | 207745404 | - - - | USA,Canada | No
ML14XC1-042-463A** | CHX35-42B+TDR | EL180UH080NE48B | R-410A | 41500 | 14.5 | 12 | - - - | - - - | - - - | 207745405 | - - - | USA | No
ML14XC1-042-463A** | CHX35-42B+TDR | EL280UH090E36B | R-410A | 41000 | 14 | 11.5 | - - - | - - - | - - - | 207758700 | - - - | USA | No
ML14XC1-042-463A** | CHX35-42B+TDR | EL280UH090E48B | R-410A | 41000 | 14.25 | 11.7 | - - - | - - - | - - - | 207758701 | - - - | USA | No
ML14XC1-042-463A** | CHX35-42B+TDR | EL297UH045XV36B | R-410A | 41000 | 13 | 11.5 | - - - | - - - | - - - | 213187693 | - - - | USA,Canada | No
ML14XC1-042-463A** | CHX35-42B+TDR | EL297UH070XV36B | R-410A | 41000 | 13 | 11.5 | - - - | - - - | - - - | 213187694 | - - - | USA,Canada | No
ML14XC1-042-463A** | CHX35-42B+TDR | ML180UH070V36B | R-410A | 41000 | 14.25 | 12 | - - - | - - - | - - - | 207745408 | - - - | USA | No
ML14XC1-042-463A** | CHX35-42B+TDR | ML180UH070V48B | R-410A | 41500 | 14.5 | 12 | - - - | - - - | - - - | 207745409 | - - - | USA | No
ML14XC1-042-463A** | CHX35-42B+TDR | ML180UH090E48B | R-410A | 41000 | 14.25 | 11.7 | - - - | - - - | - - - | 207745410 | - - - | USA | No
ML14XC1-042-463A** | CHX35-42B+TDR | ML180UH090V48B | R-410A | 41500 | 14.25 | 11.7 | - - - | - - - | - - - | 207745411 | - - - | USA | No
ML14XC1-042-463A** | CHX35-42B+TDR | ML180UH090XE48B | R-410A | 41000 | 14.25 | 11.7 | - - - | - - - | - - - | 207745412 | - - - | USA | No
ML14XC1-042-463A** | CHX35-42B+TDR | ML196UH030XE36B | R-410A | 40500 | 13 | 11.5 | - - - | - - - | - - - | 207745413 | - - - | USA,Canada | No
ML14XC1-042-463A** | CHX35-42B+TDR | ML196UH070XE48B | R-410A | 40500 | 14 | 11.5 | - - - | - - - | - - - | 207745414 | - - - | USA,Canada | No
ML14XC1-042-463A** | CHX35-42B+TDR | ML296UH045XV36B | R-410A | 41000 | 13 | 11.5 | - - - | - - - | - - - | 207745415 | - - - | USA,Canada | No
ML14XC1-042-463A** | CHX35-42B+TDR | ML296UH070XV36B | R-410A | 41000 | 13 | 11.5 | - - - | - - - | - - - | 207745416 | - - - | USA,Canada | No
ML14XC1-042-463A** | CHX35-42B+TDR | SL280UH080NV48B | R-410A | 41500 | 14.5 | 12 | - - - | - - - | - - - | 207745417 | - - - | USA | No
ML14XC1-042-463A** | CHX35-42B+TDR | SL280UH090V36B | R-410A | 41500 | 14.25 | 12 | - - - | - - - | - - - | 207745418 | - - - | USA | No
ML14XC1-042-463A** | CHX35-42B+TDR | SL280UH090V48B | R-410A | 41500 | 14.25 | 11.7 | - - - | - - - | - - - | 207745419 | - - - | USA | No
ML14XC1-042-463A** | CHX35-42B+TDR | SL280UH090XV48B | R-410A | 41500 | 14.25 | 11.7 | - - - | - - - | - - - | 207745420 | - - - | USA | No
ML14XC1-042-463A** | CHX35-42B+TDR | SLP99UH070XV36B | R-410A | 41000 | 13 | 11.5 | - - - | - - - | - - - | 207745421 | - - - | USA,Canada | No
ML14XC1-042-463A** | CHX35-42C+TDR | - - - | R-410A | 40000 | 13 | 11 | - - - | - - - | - - - | 207744849 | - - - | USA | No
ML14XC1-042-463A** | CHX35-42C+TDR | EL195UH080NE48C | R-410A | 40500 | 14 | 11.7 | - - - | - - - | - - - | 207745422 | - - - | USA,Canada | No
ML14XC1-042-463A** | CHX35-42C+TDR | EL195UH100NE60C | R-410A | 41000 | 14 | 11.7 | - - - | - - - | - - - | 207745423 | - - - | USA,Canada | No
ML14XC1-042-463A** | CHX35-42C+TDR | EL196UH090XE48C | R-410A | 40500 | 14.25 | 11.7 | - - - | - - - | - - - | 207745424 | - - - | USA,Canada | No
ML14XC1-042-463A** | CHX35-42C+TDR | EL196UH110XE60C | R-410A | 40000 | 14.5 | 12 | - - - | - - - | - - - | 207745425 | - - - | USA,Canada | No
ML14XC1-042-463A** | CHX35-42C+TDR | EL280UH110E48C | R-410A | 41000 | 14.25 | 12 | - - - | - - - | - - - | 207758702 | - - - | USA | No
ML14XC1-042-463A** | CHX35-42C+TDR | EL280UH110E60C | R-410A | 41000 | 14.25 | 11.7 | - - - | - - - | - - - | 207758704 | - - - | USA | No
ML14XC1-042-463A** | CHX35-42C+TDR | EL297UH090XV36C | R-410A | 40500 | 14 | 11.7 | - - - | - - - | - - - | 213187695 | - - - | USA,Canada | No
ML14XC1-042-463A** | CHX35-42C+TDR | EL297UH090XV48C | R-410A | 40500 | 14.25 | 11.7 | - - - | - - - | - - - | 213187696 | - - - | USA,Canada | No
ML14XC1-042-463A** | CHX35-42C+TDR | EL297UH090XV60C | R-410A | 41000 | 14 | 11.7 | - - - | - - - | - - - | 213187697 | - - - | USA,Canada | No
ML14XC1-042-463A** | CHX35-42C+TDR | EL297UH110XV48C | R-410A | 41000 | 14.25 | 11.7 | - - - | - - - | - - - | 213187698 | - - - | USA,Canada | No
ML14XC1-042-463A** | CHX35-42C+TDR | EL297UH110XV60C | R-410A | 41000 | 14.25 | 11.7 | - - - | - - - | - - - | 213187699 | - - - | USA,Canada | No
ML14XC1-042-463A** | CHX35-42C+TDR | ML180UH090E60C | R-410A | 41000 | 14.5 | 12 | - - - | - - - | - - - | 207745433 | - - - | USA | No
ML14XC1-042-463A** | CHX35-42C+TDR | ML180UH110E60C | R-410A | 40500 | 14.25 | 11.7 | - - - | - - - | - - - | 207745434 | - - - | USA | No
ML14XC1-042-463A** | CHX35-42C+TDR | ML180UH110V60C | R-410A | 41000 | 14.5 | 12.2 | - - - | - - - | - - - | 207745435 | - - - | USA | No
ML14XC1-042-463A** | CHX35-42C+TDR | ML180UH110XE60C | R-410A | 40500 | 14.25 | 11.7 | - - - | - - - | - - - | 207745436 | - - - | USA | No
ML14XC1-042-463A** | CHX35-42C+TDR | ML193UH110XE48C | R-410A | 40500 | 14.25 | 11.7 | - - - | - - - | - - - | 207745437 | - - - | USA,Canada | No
ML14XC1-042-463A** | CHX35-42C+TDR | ML196UH090XE36C | R-410A | 40500 | 14 | 11.5 | - - - | - - - | - - - | 207745438 | - - - | USA,Canada | No
ML14XC1-042-463A** | CHX35-42C+TDR | ML196UH090XE48C | R-410A | 40500 | 14.25 | 11.7 | - - - | - - - | - - - | 207745439 | - - - | USA,Canada | No
ML14XC1-042-463A** | CHX35-42C+TDR | ML196UH090XE60C | R-410A | 41000 | 14.25 | 11.7 | - - - | - - - | - - - | 207745440 | - - - | USA,Canada | No
ML14XC1-042-463A** | CHX35-42C+TDR | ML296UH090XV48C | R-410A | 40500 | 14.25 | 11.7 | - - - | - - - | - - - | 207745441 | - - - | USA,Canada | No
ML14XC1-042-463A** | CHX35-42C+TDR | SL280UH080NV60C | R-410A | 41000 | 14.5 | 12.2 | - - - | - - - | - - - | 207745442 | - - - | USA | No
ML14XC1-042-463A** | CHX35-42C+TDR | SL280UH090V60C | R-410A | 41000 | 14.25 | 12 | - - - | - - - | - - - | 207745443 | - - - | USA | No
ML14XC1-042-463A** | CHX35-42C+TDR | SL280UH090XV60C | R-410A | 41000 | 14.25 | 12 | - - - | - - - | - - - | 207745444 | - - - | USA | No
ML14XC1-042-463A** | CHX35-42C+TDR | SL280UH100NV60C | R-410A | 41000 | 14.5 | 12.2 | - - - | - - - | - - - | 207745445 | - - - | USA | No
ML14XC1-042-463A** | CHX35-42C+TDR | SL280UH110V60C | R-410A | 40500 | 14 | 11.7 | - - - | - - - | - - - | 207745446 | - - - | USA | No
ML14XC1-042-463A** | CHX35-42C+TDR | SL280UH110XV60C | R-410A | 40500 | 14 | 11.7 | - - - | - - - | - - - | 207745447 | - - - | USA | No
ML14XC1-042-463A** | CHX35-42C+TDR | SLP99UH090XV36C | R-410A | 40500 | 14 | 11.7 | - - - | - - - | - - - | 207745448 | - - - | USA,Canada | No
ML14XC1-042-463A** | CHX35-42C+TDR | SLP99UH090XV48C | R-410A | 40500 | 14.25 | 11.7 | - - - | - - - | - - - | 207745449 | - - - | USA,Canada | No
ML14XC1-042-463A** | CHX35-42C+TDR | SLP99UH090XV60C | R-410A | 41000 | 14 | 11.7 | - - - | - - - | - - - | 207745450 | - - - | USA,Canada | No
ML14XC1-042-463A** | CHX35-42C+TDR | SLP99UH110XV60C | R-410A | 41000 | 14.25 | 11.7 | - - - | - - - | - - - | 207745451 | - - - | USA,Canada | No
ML14XC1-042-463A** | CHX35-48B+TDR | EL180UH080NE48B | R-410A | 40500 | 14.25 | 11.7 | - - - | - - - | - - - | 207745452 | - - - | USA | No
ML14XC1-042-463A** | CHX35-48B+TDR | EL280UH090E36B | R-410A | 40000 | 14 | 11.5 | - - - | - - - | - - - | 207758705 | - - - | USA | No
ML14XC1-042-463A** | CHX35-48B+TDR | EL280UH090E48B | R-410A | 40000 | 14 | 11.5 | - - - | - - - | - - - | 207758706 | - - - | USA | No
ML14XC1-042-463A** | CHX35-48B+TDR | EL297UH045XV36B | R-410A | 40000 | 13 | 11 | - - - | - - - | - - - | 213187700 | - - - | USA,Canada | No
ML14XC1-042-463A** | CHX35-48B+TDR | EL297UH070XV36B | R-410A | 40000 | 13 | 11 | - - - | - - - | - - - | 213187701 | - - - | USA,Canada | No
ML14XC1-042-463A** | CHX35-48B+TDR | ML180UH070V36B | R-410A | 40000 | 14 | 11.7 | - - - | - - - | - - - | 207745455 | - - - | USA | No
ML14XC1-042-463A** | CHX35-48B+TDR | ML180UH070V48B | R-410A | 40000 | 14 | 11.7 | - - - | - - - | - - - | 207745456 | - - - | USA | No
ML14XC1-042-463A** | CHX35-48B+TDR | ML180UH070XE36B | R-410A | 39500 | 13 | 11.5 | - - - | - - - | - - - | 207745457 | - - - | USA | No
ML14XC1-042-463A** | CHX35-48B+TDR | ML180UH090E48B | R-410A | 40000 | 14 | 11.5 | - - - | - - - | - - - | 207745458 | - - - | USA | No
ML14XC1-042-463A** | CHX35-48B+TDR | ML180UH090V48B | R-410A | 40000 | 14 | 11.5 | - - - | - - - | - - - | 207745459 | - - - | USA | No
ML14XC1-042-463A** | CHX35-48B+TDR | ML180UH090XE48B | R-410A | 40000 | 14 | 11.5 | - - - | - - - | - - - | 207745460 | - - - | USA | No
ML14XC1-042-463A** | CHX35-48B+TDR | ML196UH030XE36B | R-410A | 39500 | 13 | 11 | - - - | - - - | - - - | 207745461 | - - - | USA,Canada | No
ML14XC1-042-463A** | CHX35-48B+TDR | ML196UH070XE48B | R-410A | 39500 | 13 | 11 | - - - | - - - | - - - | 207745462 | - - - | USA,Canada | No
ML14XC1-042-463A** | CHX35-48B+TDR | ML296UH045XV36B | R-410A | 40000 | 13 | 11 | - - - | - - - | - - - | 207745463 | - - - | USA,Canada | No
ML14XC1-042-463A** | CHX35-48B+TDR | ML296UH070XV36B | R-410A | 39500 | 13 | 11 | - - - | - - - | - - - | 207745464 | - - - | USA,Canada | No
ML14XC1-042-463A** | CHX35-48B+TDR | SL280UH080NV48B | R-410A | 40500 | 14.25 | 11.7 | - - - | - - - | - - - | 207745465 | - - - | USA | No
ML14XC1-042-463A** | CHX35-48B+TDR | SL280UH090V36B | R-410A | 40000 | 14 | 11.5 | - - - | - - - | - - - | 207745466 | - - - | USA | No
ML14XC1-042-463A** | CHX35-48B+TDR | SL280UH090V48B | R-410A | 40000 | 14 | 11.5 | - - - | - - - | - - - | 207745467 | - - - | USA | No
ML14XC1-042-463A** | CHX35-48B+TDR | SL280UH090XV48B | R-410A | 40000 | 14 | 11.5 | - - - | - - - | - - - | 207745468 | - - - | USA | No
ML14XC1-042-463A** | CHX35-48B+TDR | SLP99UH070XV36B | R-410A | 40000 | 13 | 11 | - - - | - - - | - - - | 207745469 | - - - | USA,Canada | No
ML14XC1-042-463A** | CHX35-48C+TDR | - - - | R-410A | 39500 | 13 | 10.5 | - - - | - - - | - - - | 207744850 | - - - | USA | No
ML14XC1-042-463A** | CHX35-48C+TDR | EL195UH080NE48C | R-410A | 40000 | 14 | 11.5 | - - - | - - - | - - - | 207745470 | - - - | USA,Canada | No
ML14XC1-042-463A** | CHX35-48C+TDR | EL195UH100NE60C | R-410A | 40500 | 14 | 11.5 | - - - | - - - | - - - | 207745471 | - - - | USA,Canada | No
ML14XC1-042-463A** | CHX35-48C+TDR | EL196UH090XE48C | R-410A | 40500 | 14.25 | 11.7 | - - - | - - - | - - - | 207745472 | - - - | USA,Canada | No
ML14XC1-042-463A** | CHX35-48C+TDR | EL196UH110XE60C | R-410A | 41000 | 14 | 11.7 | - - - | - - - | - - - | 207745473 | - - - | USA,Canada | No
ML14XC1-042-463A** | CHX35-48C+TDR | EL280UH110E48C | R-410A | 40500 | 14.25 | 11.5 | - - - | - - - | - - - | 207758707 | - - - | USA | No
ML14XC1-042-463A** | CHX35-48C+TDR | EL280UH110E60C | R-410A | 41000 | 14 | 11.7 | - - - | - - - | - - - | 207758708 | - - - | USA | No
ML14XC1-042-463A** | CHX35-48C+TDR | EL297UH090XV36C | R-410A | 40000 | 14 | 11.5 | - - - | - - - | - - - | 213187702 | - - - | USA,Canada | No
ML14XC1-042-463A** | CHX35-48C+TDR | EL297UH090XV48C | R-410A | 40500 | 14 | 11.7 | - - - | - - - | - - - | 213187703 | - - - | USA,Canada | No
ML14XC1-042-463A** | CHX35-48C+TDR | EL297UH090XV60C | R-410A | 40000 | 14.25 | 11.7 | - - - | - - - | - - - | 213187704 | - - - | USA,Canada | No
ML14XC1-042-463A** | CHX35-48C+TDR | EL297UH110XV48C | R-410A | 40500 | 14 | 11.7 | - - - | - - - | - - - | 213187705 | - - - | USA,Canada | No
ML14XC1-042-463A** | CHX35-48C+TDR | EL297UH110XV60C | R-410A | 40500 | 14 | 11.7 | - - - | - - - | - - - | 213187706 | - - - | USA,Canada | No
ML14XC1-042-463A** | CHX35-48C+TDR | ML180UH090E60C | R-410A | 40500 | 14.25 | 11.7 | - - - | - - - | - - - | 207745481 | - - - | USA | No
ML14XC1-042-463A** | CHX35-48C+TDR | ML180UH110E60C | R-410A | 40000 | 14.25 | 11.7 | - - - | - - - | - - - | 207745482 | - - - | USA | No
ML14XC1-042-463A** | CHX35-48C+TDR | ML180UH110V60C | R-410A | 41000 | 14.5 | 12 | - - - | - - - | - - - | 207745483 | - - - | USA | No
ML14XC1-042-463A** | CHX35-48C+TDR | ML180UH110XE60C | R-410A | 40000 | 14.25 | 11.7 | - - - | - - - | - - - | 207745484 | - - - | USA | No
ML14XC1-042-463A** | CHX35-48C+TDR | ML196UH090XE36C | R-410A | 40000 | 13 | 11.5 | - - - | - - - | - - - | 207745485 | - - - | USA,Canada | No
ML14XC1-042-463A** | CHX35-48C+TDR | ML196UH090XE48C | R-410A | 40500 | 14.25 | 11.7 | - - - | - - - | - - - | 207745486 | - - - | USA,Canada | No
ML14XC1-042-463A** | CHX35-48C+TDR | ML196UH090XE60C | R-410A | 40500 | 14 | 11.7 | - - - | - - - | - - - | 207745487 | - - - | USA,Canada | No
ML14XC1-042-463A** | CHX35-48C+TDR | ML296UH090XV48C | R-410A | 40000 | 14 | 11.7 | - - - | - - - | - - - | 207745488 | - - - | USA,Canada | No
ML14XC1-042-463A** | CHX35-48C+TDR | SL280UH080NV60C | R-410A | 40500 | 14.5 | 12 | - - - | - - - | - - - | 207745489 | - - - | USA | No
ML14XC1-042-463A** | CHX35-48C+TDR | SL280UH090V60C | R-410A | 40500 | 14 | 11.7 | - - - | - - - | - - - | 207745490 | - - - | USA | No
ML14XC1-042-463A** | CHX35-48C+TDR | SL280UH090XV60C | R-410A | 40500 | 14 | 11.7 | - - - | - - - | - - - | 207745491 | - - - | USA | No
ML14XC1-042-463A** | CHX35-48C+TDR | SL280UH100NV60C | R-410A | 40500 | 14.5 | 12 | - - - | - - - | - - - | 207745492 | - - - | USA | No
ML14XC1-042-463A** | CHX35-48C+TDR | SL280UH110V60C | R-410A | 40500 | 14 | 11.7 | - - - | - - - | - - - | 207745493 | - - - | USA | No
ML14XC1-042-463A** | CHX35-48C+TDR | SL280UH110XV60C | R-410A | 40500 | 14 | 11.7 | - - - | - - - | - - - | 207745494 | - - - | USA | No
ML14XC1-042-463A** | CHX35-48C+TDR | SLP99UH090XV36C | R-410A | 40000 | 14 | 11.5 | - - - | - - - | - - - | 207745495 | - - - | USA,Canada | No
ML14XC1-042-463A** | CHX35-48C+TDR | SLP99UH090XV48C | R-410A | 40500 | 14 | 11.7 | - - - | - - - | - - - | 207745496 | - - - | USA,Canada | No
ML14XC1-042-463A** | CHX35-48C+TDR | SLP99UH090XV60C | R-410A | 40000 | 14.25 | 11.7 | - - - | - - - | - - - | 207745497 | - - - | USA,Canada | No
ML14XC1-042-463A** | CHX35-48C+TDR | SLP99UH110XV60C | R-410A | 40500 | 14 | 11.7 | - - - | - - - | - - - | 207745498 | - - - | USA,Canada | No
ML14XC1-042-463A** | CHX35-51/61C+TDR | - - - | R-410A | 40500 | 13 | 11 | - - - | - - - | - - - | 207745738 | - - - | USA | No
ML14XC1-042-463A** | CHX35-51/61C+TDR | EL195UH080NE48C | R-410A | 41000 | 14.25 | 11.7 | - - - | - - - | - - - | 207745739 | - - - | USA,Canada | No
ML14XC1-042-463A** | CHX35-51/61C+TDR | EL196UH090XE48C | R-410A | 41000 | 14.5 | 12 | - - - | - - - | - - - | 207745740 | - - - | USA,Canada | No
ML14XC1-042-463A** | CHX35-51/61C+TDR | EL196UH110XE60C | R-410A | 40500 | 14.5 | 12 | - - - | - - - | - - - | 207745741 | - - - | USA,Canada | No
ML14XC1-042-463A** | CHX35-51/61C+TDR | EL280UH110E48C | R-410A | 41500 | 14.5 | 12 | - - - | - - - | - - - | 207758196 | - - - | USA | No
ML14XC1-042-463A** | CHX35-51/61C+TDR | EL280UH110E60C | R-410A | 41500 | 14.5 | 12 | - - - | - - - | - - - | 207758197 | - - - | USA | No
ML14XC1-042-463A** | CHX35-51/61C+TDR | EL297UH090XV36C | R-410A | 41000 | 14.25 | 11.7 | - - - | - - - | - - - | 213187739 | - - - | USA,Canada | No
ML14XC1-042-463A** | CHX35-51/61C+TDR | EL297UH090XV48C | R-410A | 41000 | 14.25 | 11.7 | - - - | - - - | - - - | 213187740 | - - - | USA,Canada | No
ML14XC1-042-463A** | CHX35-51/61C+TDR | EL297UH090XV60C | R-410A | 41000 | 14.5 | 12 | - - - | - - - | - - - | 213187741 | - - - | USA,Canada | No
ML14XC1-042-463A** | CHX35-51/61C+TDR | EL297UH110XV48C | R-410A | 41000 | 14.25 | 11.7 | - - - | - - - | - - - | 213187742 | - - - | USA,Canada | No
ML14XC1-042-463A** | CHX35-51/61C+TDR | EL297UH110XV60C | R-410A | 41000 | 14.25 | 11.7 | - - - | - - - | - - - | 213187743 | - - - | USA,Canada | No
ML14XC1-042-463A** | CHX35-51/61C+TDR | ML180UH090E60C | R-410A | 41000 | 14.5 | 12 | - - - | - - - | - - - | 207745749 | - - - | USA | No
ML14XC1-042-463A** | CHX35-51/61C+TDR | ML180UH110E60C | R-410A | 41000 | 14.5 | 12 | - - - | - - - | - - - | 207745750 | - - - | USA | No
ML14XC1-042-463A** | CHX35-51/61C+TDR | ML180UH110V60C | R-410A | 41500 | 14.5 | 12.2 | - - - | - - - | - - - | 207745751 | - - - | USA | No
ML14XC1-042-463A** | CHX35-51/61C+TDR | ML180UH110XE60C | R-410A | 41000 | 14.5 | 12 | - - - | - - - | - - - | 207745752 | - - - | USA | No
ML14XC1-042-463A** | CHX35-51/61C+TDR | ML196UH090XE36C | R-410A | 41000 | 14 | 11.7 | - - - | - - - | - - - | 207745753 | - - - | USA,Canada | No
ML14XC1-042-463A** | CHX35-51/61C+TDR | ML196UH090XE48C | R-410A | 41000 | 14.5 | 12 | - - - | - - - | - - - | 207745754 | - - - | USA,Canada | No
ML14XC1-042-463A** | CHX35-51/61C+TDR | ML196UH090XE60C | R-410A | 41000 | 14.25 | 11.7 | - - - | - - - | - - - | 207745755 | - - - | USA,Canada | No
ML14XC1-042-463A** | CHX35-51/61C+TDR | ML296UH090XV48C | R-410A | 41000 | 14.5 | 12 | - - - | - - - | - - - | 207745756 | - - - | USA,Canada | No
ML14XC1-042-463A** | CHX35-51/61C+TDR | SL280UH080NV60C | R-410A | 41500 | 14.5 | 12.2 | - - - | - - - | - - - | 207745757 | - - - | USA | No
ML14XC1-042-463A** | CHX35-51/61C+TDR | SL280UH090V60C | R-410A | 41500 | 14.5 | 12 | - - - | - - - | - - - | 207745758 | - - - | USA | No
ML14XC1-042-463A** | CHX35-51/61C+TDR | SL280UH090XV60C | R-410A | 41500 | 14.5 | 12 | - - - | - - - | - - - | 207745759 | - - - | USA | No
ML14XC1-042-463A** | CHX35-51/61C+TDR | SL280UH100NV60C | R-410A | 41500 | 14.5 | 12.2 | - - - | - - - | - - - | 207745760 | - - - | USA | No
ML14XC1-042-463A** | CHX35-51/61C+TDR | SL280UH110V60C | R-410A | 41000 | 14.25 | 11.7 | - - - | - - - | - - - | 207745761 | - - - | USA | No
ML14XC1-042-463A** | CHX35-51/61C+TDR | SL280UH110XV60C | R-410A | 41000 | 14.25 | 11.7 | - - - | - - - | - - - | 207745762 | - - - | USA | No
ML14XC1-042-463A** | CHX35-51/61C+TDR | SLP99UH090XV36C | R-410A | 41000 | 14.25 | 11.7 | - - - | - - - | - - - | 207745763 | - - - | USA,Canada | No
ML14XC1-042-463A** | CHX35-51/61C+TDR | SLP99UH090XV48C | R-410A | 41000 | 14.25 | 11.7 | - - - | - - - | - - - | 207745764 | - - - | USA,Canada | No
ML14XC1-042-463A** | CHX35-51/61C+TDR | SLP99UH090XV60C | R-410A | 41000 | 14.5 | 12 | - - - | - - - | - - - | 207745765 | - - - | USA,Canada | No
ML14XC1-042-463A** | CHX35-51/61C+TDR | SLP99UH110XV60C | R-410A | 41000 | 14.25 | 11.7 | - - - | - - - | - - - | 207745766 | - - - | USA,Canada | No
ML14XC1-042-463A** | CHX35-60D+TDR | - - - | R-410A | 40000 | 13 | 11 | - - - | - - - | - - - | 207744851 | - - - | USA | No
ML14XC1-042-463A** | CHX35-60D+TDR | ML196UH135XE60D | R-410A | 41500 | 14.5 | 12 | - - - | - - - | - - - | 207745499 | - - - | USA,Canada | No
ML14XC1-042-463A** | CK40CT-30/36B-0+TDR | ML180UH070E36B | R-410A | 37600 | 13 | 11 | - - - | - - - | - - - | 215221527 | - - - | USA | No
ML14XC1-042-463A** | CK40CT-30/36B-0+TDR | ML180UH070V36B | R-410A | 38000 | 13 | 11 | - - - | - - - | - - - | 215221528 | - - - | USA | No
ML14XC1-042-463A** | CK40CT-30/36B-0+TDR | ML180UH090E48B | R-410A | 38500 | 13 | 11 | - - - | - - - | - - - | 215221529 | - - - | USA | No
ML14XC1-042-463A** | CK40CT-30/36B-0+TDR | ML180UH090V48B | R-410A | 38500 | 13 | 11 | - - - | - - - | - - - | 215221530 | - - - | USA | No
ML14XC1-042-463A** | CK40CT-30/36B-0+TDR | ML180UH090XE48B | R-410A | 38500 | 13 | 11 | - - - | - - - | - - - | 215221531 | - - - | USA | No
ML14XC1-042-463A** | CK40CT-30/36B-0+TDR | ML196UH030XE36B | R-410A | 37600 | 13 | 10.5 | - - - | - - - | - - - | 215221532 | - - - | USA,Canada | No
ML14XC1-042-463A** | CK40CT-30/36B-0+TDR | ML196UH070XE48B | R-410A | 38000 | 13 | 11 | - - - | - - - | - - - | 215221533 | - - - | USA,Canada | No
ML14XC1-042-463A** | CK40CT-30/36B-0+TDR | SL280UH090V36B | R-410A | 38500 | 13 | 11 | - - - | - - - | - - - | 215221534 | - - - | USA | No
ML14XC1-042-463A** | CK40CT-30/36B-0+TDR | SL280UH090V48B | R-410A | 38500 | 13 | 11 | - - - | - - - | - - - | 215221535 | - - - | USA | No
ML14XC1-042-463A** | CK40CT-30/36B-0+TDR | SL280UH090XV48B | R-410A | 38500 | 13 | 11 | - - - | - - - | - - - | 215221536 | - - - | USA | No
ML14XC1-042-463A** | CK40CT-30/36C-0+TDR | EL196UH090XE48C | R-410A | 38500 | 13 | 11 | - - - | - - - | - - - | 215221537 | - - - | USA,Canada | No
ML14XC1-042-463A** | CK40CT-30/36C-0+TDR | EL196UH110XE60C | R-410A | 39000 | 13 | 11 | - - - | - - - | - - - | 215221538 | - - - | USA,Canada | No
ML14XC1-042-463A** | CK40CT-30/36C-0+TDR | EL297UH090XV48C | R-410A | 38500 | 13 | 11 | - - - | - - - | - - - | 215219348 | - - - | USA,Canada | No
ML14XC1-042-463A** | CK40CT-30/36C-0+TDR | EL297UH110XV48C | R-410A | 37600 | 13 | 11 | - - - | - - - | - - - | 215219349 | - - - | USA,Canada | No
ML14XC1-042-463A** | CK40CT-30/36C-0+TDR | EL297UH110XV60C | R-410A | 38500 | 13 | 11 | - - - | - - - | - - - | 215219350 | - - - | USA,Canada | No
ML14XC1-042-463A** | CK40CT-30/36C-0+TDR | ML180UH090E60C | R-410A | 38500 | 13 | 11 | - - - | - - - | - - - | 215221539 | - - - | USA | No
ML14XC1-042-463A** | CK40CT-30/36C-0+TDR | ML180UH110E60C | R-410A | 38500 | 13 | 11 | - - - | - - - | - - - | 215221540 | - - - | USA | No
ML14XC1-042-463A** | CK40CT-30/36C-0+TDR | ML180UH110V60C | R-410A | 39000 | 13 | 11.5 | - - - | - - - | - - - | 215221541 | - - - | USA | No
ML14XC1-042-463A** | CK40CT-30/36C-0+TDR | ML180UH110XE60C | R-410A | 38500 | 13 | 11 | - - - | - - - | - - - | 215221542 | - - - | USA | No
ML14XC1-042-463A** | CK40CT-30/36C-0+TDR | ML196UH090XE36C | R-410A | 38000 | 13 | 10.5 | - - - | - - - | - - - | 215221543 | - - - | USA,Canada | No
ML14XC1-042-463A** | CK40CT-30/36C-0+TDR | ML196UH090XE48C | R-410A | 38500 | 13 | 11 | - - - | - - - | - - - | 215221544 | - - - | USA,Canada | No
ML14XC1-042-463A** | CK40CT-30/36C-0+TDR | ML196UH090XE60C | R-410A | 38500 | 13 | 11 | - - - | - - - | - - - | 215221545 | - - - | USA,Canada | No
ML14XC1-042-463A** | CK40CT-30/36C-0+TDR | ML296UH090XV48C | R-410A | 38500 | 13 | 11 | - - - | - - - | - - - | 215221546 | - - - | USA,Canada | No
ML14XC1-042-463A** | CK40CT-30/36C-0+TDR | ML296UH110XV60C | R-410A | 38500 | 13 | 11 | - - - | - - - | - - - | 215221547 | - - - | USA,Canada | No
ML14XC1-042-463A** | CK40CT-30/36C-0+TDR | SL280UH080NV60C | R-410A | 38500 | 13 | 11 | - - - | - - - | - - - | 215221548 | - - - | USA | No
ML14XC1-042-463A** | CK40CT-30/36C-0+TDR | SL280UH090V60C | R-410A | 38500 | 13 | 11 | - - - | - - - | - - - | 215221549 | - - - | USA | No
ML14XC1-042-463A** | CK40CT-30/36C-0+TDR | SL280UH090XV60C | R-410A | 38500 | 13 | 11 | - - - | - - - | - - - | 215221550 | - - - | USA | No
ML14XC1-042-463A** | CK40CT-30/36C-0+TDR | SL280UH100NV60C | R-410A | 39000 | 14 | 11.5 | - - - | - - - | - - - | 215221551 | - - - | USA | No
ML14XC1-042-463A** | CK40CT-30/36C-0+TDR | SL280UH110V60C | R-410A | 38500 | 13 | 11 | - - - | - - - | - - - | 215221552 | - - - | USA | No
ML14XC1-042-463A** | CK40CT-30/36C-0+TDR | SL280UH110XV60C | R-410A | 38500 | 13 | 11 | - - - | - - - | - - - | 215221553 | - - - | USA | No
ML14XC1-042-463A** | CK40CT-30/36C-0+TDR | SLP99UH090XV48C | R-410A | 38500 | 13 | 11 | - - - | - - - | - - - | 215221554 | - - - | USA,Canada | No
ML14XC1-042-463A** | CK40CT-30/36C-0+TDR | SLP99UH110XV60C | R-410A | 38500 | 13 | 11 | - - - | - - - | - - - | 215221555 | - - - | USA,Canada | No
ML14XC1-042-463A** | CK40CT-30A-0+TDR | ML180UH045XE36A | R-410A | 39000 | 13 | 11 | - - - | - - - | - - - | 215221556 | - - - | USA | No
ML14XC1-042-463A** | CK40CT-30B-0+TDR | ML180UH070V36B | R-410A | 39500 | 14 | 11.5 | - - - | - - - | - - - | 215221557 | - - - | USA | No
ML14XC1-042-463A** | CK40CT-30B-0+TDR | ML180UH070V48B | R-410A | 39500 | 14 | 11.5 | - - - | - - - | - - - | 215221558 | - - - | USA | No
ML14XC1-042-463A** | CK40CT-30B-0+TDR | ML180UH090V48B | R-410A | 40000 | 13 | 11.5 | - - - | - - - | - - - | 215221559 | - - - | USA | No
ML14XC1-042-463A** | CK40CT-30B-0+TDR | ML196UH030XE36B | R-410A | 39000 | 13 | 11 | - - - | - - - | - - - | 215221560 | - - - | USA,Canada | No
ML14XC1-042-463A** | CK40CT-30B-0+TDR | ML196UH070XE48B | R-410A | 39000 | 13 | 11 | - - - | - - - | - - - | 215221561 | - - - | USA,Canada | No
ML14XC1-042-463A** | CK40CT-36B-0+TDR | - - - | R-410A | 39500 | 13 | 10.5 | - - - | - - - | - - - | 215221421 | - - - | USA | No
ML14XC1-042-463A** | CK40CT-36B-0+TDR | EL297UH045XV36B | R-410A | 40000 | 13 | 11 | - - - | - - - | - - - | 215219351 | - - - | USA,Canada | No
ML14XC1-042-463A** | CK40CT-36B-0+TDR | EL297UH070XV36B | R-410A | 40000 | 13 | 11 | - - - | - - - | - - - | 215219352 | - - - | USA,Canada | No
ML14XC1-042-463A** | CK40CT-36B-0+TDR | ML180UH070V36B | R-410A | 40000 | 14 | 11.7 | - - - | - - - | - - - | 215221562 | - - - | USA | No
ML14XC1-042-463A** | CK40CT-36B-0+TDR | ML180UH070V48B | R-410A | 40000 | 14.25 | 11.7 | - - - | - - - | - - - | 215221563 | - - - | USA | No
ML14XC1-042-463A** | CK40CT-36B-0+TDR | ML180UH090E48B | R-410A | 40000 | 14 | 11.7 | - - - | - - - | - - - | 215221564 | - - - | USA | No
ML14XC1-042-463A** | CK40CT-36B-0+TDR | ML180UH090V48B | R-410A | 40500 | 14 | 11.7 | - - - | - - - | - - - | 215221565 | - - - | USA | No
ML14XC1-042-463A** | CK40CT-36B-0+TDR | ML180UH090XE48B | R-410A | 40000 | 14 | 11.7 | - - - | - - - | - - - | 215221566 | - - - | USA | No
ML14XC1-042-463A** | CK40CT-36B-0+TDR | ML196UH030XE36B | R-410A | 39500 | 13 | 11 | - - - | - - - | - - - | 215221567 | - - - | USA,Canada | No
ML14XC1-042-463A** | CK40CT-36B-0+TDR | ML196UH070XE48B | R-410A | 39500 | 13 | 11 | - - - | - - - | - - - | 215221568 | - - - | USA,Canada | No
ML14XC1-042-463A** | CK40CT-36B-0+TDR | ML296UH045XV36B | R-410A | 40000 | 13 | 11 | - - - | - - - | - - - | 215221569 | - - - | USA,Canada | No
ML14XC1-042-463A** | CK40CT-36B-0+TDR | ML296UH070XV36B | R-410A | 39500 | 13 | 11 | - - - | - - - | - - - | 215221570 | - - - | USA,Canada | No
ML14XC1-042-463A** | CK40CT-36B-0+TDR | SL280UH090V36B | R-410A | 40000 | 14 | 11.5 | - - - | - - - | - - - | 215221571 | - - - | USA | No
ML14XC1-042-463A** | CK40CT-36B-0+TDR | SL280UH090V48B | R-410A | 40000 | 14 | 11.5 | - - - | - - - | - - - | 215221572 | - - - | USA | No
ML14XC1-042-463A** | CK40CT-36B-0+TDR | SL280UH090XV48B | R-410A | 40000 | 14 | 11.5 | - - - | - - - | - - - | 215221573 | - - - | USA | No
ML14XC1-042-463A** | CK40CT-36B-0+TDR | SLP99UH070XV36B | R-410A | 40000 | 13 | 11 | - - - | - - - | - - - | 215221574 | - - - | USA,Canada | No
ML14XC1-042-463A** | CK40CT-48B-0+TDR | - - - | R-410A | 40000 | 13 | 11 | - - - | - - - | - - - | 215221422 | - - - | USA | No
ML14XC1-042-463A** | CK40CT-48B-0+TDR | EL280UH090E48B | R-410A | 40500 | 14 | 11.5 | - - - | - - - | - - - | 215221797 | - - - | USA | No
ML14XC1-042-463A** | CK40CT-48B-0+TDR | EL280UH090XE48B | R-410A | 40500 | 14 | 11.5 | - - - | - - - | - - - | 215221798 | - - - | USA | No
ML14XC1-042-463A** | CK40CT-48B-0+TDR | EL297UH045XV36B | R-410A | 40500 | 13 | 11.5 | - - - | - - - | - - - | 215219353 | - - - | USA,Canada | No
ML14XC1-042-463A** | CK40CT-48B-0+TDR | EL297UH070XV36B | R-410A | 40000 | 13 | 11 | - - - | - - - | - - - | 215219354 | - - - | USA,Canada | No
ML14XC1-042-463A** | CK40CT-48B-0+TDR | ML180UH070V36B | R-410A | 40000 | 14.25 | 11.7 | - - - | - - - | - - - | 215221575 | - - - | USA | No
ML14XC1-042-463A** | CK40CT-48B-0+TDR | ML180UH070V48B | R-410A | 40500 | 14.25 | 11.7 | - - - | - - - | - - - | 215221576 | - - - | USA | No
ML14XC1-042-463A** | CK40CT-48B-0+TDR | ML180UH090E48B | R-410A | 40500 | 14 | 11.7 | - - - | - - - | - - - | 215221577 | - - - | USA | No
ML14XC1-042-463A** | CK40CT-48B-0+TDR | ML180UH090V48B | R-410A | 40500 | 14 | 11.7 | - - - | - - - | - - - | 215221578 | - - - | USA | No
ML14XC1-042-463A** | CK40CT-48B-0+TDR | ML180UH090XE48B | R-410A | 40500 | 14 | 11.7 | - - - | - - - | - - - | 215221579 | - - - | USA | No
ML14XC1-042-463A** | CK40CT-48B-0+TDR | ML196UH030XE36B | R-410A | 39500 | 13 | 11 | - - - | - - - | - - - | 215221580 | - - - | USA,Canada | No
ML14XC1-042-463A** | CK40CT-48B-0+TDR | ML196UH070XE48B | R-410A | 40000 | 14 | 11.5 | - - - | - - - | - - - | 215221581 | - - - | USA,Canada | No
ML14XC1-042-463A** | CK40CT-48B-0+TDR | ML296UH045XV36B | R-410A | 40500 | 13 | 11.5 | - - - | - - - | - - - | 215221582 | - - - | USA,Canada | No
ML14XC1-042-463A** | CK40CT-48B-0+TDR | ML296UH070XV36B | R-410A | 40000 | 13 | 11 | - - - | - - - | - - - | 215221583 | - - - | USA,Canada | No
ML14XC1-042-463A** | CK40CT-48B-0+TDR | SL280UH090V36B | R-410A | 40500 | 14.25 | 11.7 | - - - | - - - | - - - | 215221584 | - - - | USA | No
ML14XC1-042-463A** | CK40CT-48B-0+TDR | SL280UH090V48B | R-410A | 40500 | 14 | 11.7 | - - - | - - - | - - - | 215221585 | - - - | USA | No
ML14XC1-042-463A** | CK40CT-48B-0+TDR | SL280UH090XV48B | R-410A | 40500 | 14 | 11.7 | - - - | - - - | - - - | 215221586 | - - - | USA | No
ML14XC1-042-463A** | CK40CT-48B-0+TDR | SLP99UH070XV36B | R-410A | 40000 | 13 | 11 | - - - | - - - | - - - | 215221587 | - - - | USA,Canada | No
ML14XC1-042-463A** | CK40CT-48C-0+TDR | - - - | R-410A | 40000 | 13 | 11 | - - - | - - - | - - - | 215221423 | - - - | USA | No
ML14XC1-042-463A** | CK40CT-48C-0+TDR | EL196UH090XE48C | R-410A | 40500 | 14.25 | 11.7 | - - - | - - - | - - - | 215221588 | - - - | USA,Canada | No
ML14XC1-042-463A** | CK40CT-48C-0+TDR | EL196UH110XE60C | R-410A | 40500 | 14.5 | 12 | - - - | - - - | - - - | 215221589 | - - - | USA,Canada | No
ML14XC1-042-463A** | CK40CT-48C-0+TDR | EL280UH110E48C | R-410A | 41000 | 14.25 | 12 | - - - | - - - | - - - | 215221799 | - - - | USA | No
ML14XC1-042-463A** | CK40CT-48C-0+TDR | EL280UH110E60C | R-410A | 41000 | 14.5 | 12 | - - - | - - - | - - - | 215221800 | - - - | USA | No
ML14XC1-042-463A** | CK40CT-48C-0+TDR | EL297UH090XV36C | R-410A | 40500 | 14.25 | 11.7 | - - - | - - - | - - - | 215219355 | - - - | USA,Canada | No
ML14XC1-042-463A** | CK40CT-48C-0+TDR | EL297UH090XV48C | R-410A | 40500 | 14.25 | 11.7 | - - - | - - - | - - - | 215219356 | - - - | USA,Canada | No
ML14XC1-042-463A** | CK40CT-48C-0+TDR | EL297UH090XV60C | R-410A | 41000 | 14 | 11.7 | - - - | - - - | - - - | 215219357 | - - - | USA,Canada | No
ML14XC1-042-463A** | CK40CT-48C-0+TDR | EL297UH110XV48C | R-410A | 40500 | 14.25 | 11.7 | - - - | - - - | - - - | 215219358 | - - - | USA,Canada | No
ML14XC1-042-463A** | CK40CT-48C-0+TDR | EL297UH110XV60C | R-410A | 41000 | 14.25 | 12 | - - - | - - - | - - - | 215219359 | - - - | USA,Canada | No
ML14XC1-042-463A** | CK40CT-48C-0+TDR | ML180UH090E60C | R-410A | 41000 | 14.5 | 12 | - - - | - - - | - - - | 215221590 | - - - | USA | No
ML14XC1-042-463A** | CK40CT-48C-0+TDR | ML180UH110E60C | R-410A | 40500 | 14.5 | 12 | - - - | - - - | - - - | 215221591 | - - - | USA | No
ML14XC1-042-463A** | CK40CT-48C-0+TDR | ML180UH110V60C | R-410A | 41000 | 14.5 | 12.2 | - - - | - - - | - - - | 215221592 | - - - | USA | No
ML14XC1-042-463A** | CK40CT-48C-0+TDR | ML180UH110XE60C | R-410A | 40500 | 14.5 | 12 | - - - | - - - | - - - | 215221593 | - - - | USA | No
ML14XC1-042-463A** | CK40CT-48C-0+TDR | ML196UH090XE36C | R-410A | 40500 | 14 | 11.7 | - - - | - - - | - - - | 215221594 | - - - | USA,Canada | No
ML14XC1-042-463A** | CK40CT-48C-0+TDR | ML196UH090XE48C | R-410A | 40500 | 14.25 | 11.7 | - - - | - - - | - - - | 215221595 | - - - | USA,Canada | No
ML14XC1-042-463A** | CK40CT-48C-0+TDR | ML196UH090XE60C | R-410A | 41000 | 14.25 | 11.7 | - - - | - - - | - - - | 215221596 | - - - | USA,Canada | No
ML14XC1-042-463A** | CK40CT-48C-0+TDR | ML296UH090XV48C | R-410A | 40500 | 14.25 | 11.7 | - - - | - - - | - - - | 215221597 | - - - | USA,Canada | No
ML14XC1-042-463A** | CK40CT-48C-0+TDR | ML296UH110XV60C | R-410A | 41000 | 14.5 | 12 | - - - | - - - | - - - | 215221598 | - - - | USA,Canada | No
ML14XC1-042-463A** | CK40CT-48C-0+TDR | SL280UH080NV60C | R-410A | 41000 | 14.5 | 12.2 | - - - | - - - | - - - | 215221599 | - - - | USA | No
ML14XC1-042-463A** | CK40CT-48C-0+TDR | SL280UH090V60C | R-410A | 41000 | 14.5 | 12 | - - - | - - - | - - - | 215221600 | - - - | USA | No
ML14XC1-042-463A** | CK40CT-48C-0+TDR | SL280UH090XV60C | R-410A | 41000 | 14.5 | 12 | - - - | - - - | - - - | 215221601 | - - - | USA | No
ML14XC1-042-463A** | CK40CT-48C-0+TDR | SL280UH100NV60C | R-410A | 41000 | 14.5 | 12.2 | - - - | - - - | - - - | 215221602 | - - - | USA | No
ML14XC1-042-463A** | CK40CT-48C-0+TDR | SL280UH110V60C | R-410A | 40500 | 14.25 | 11.7 | - - - | - - - | - - - | 215221603 | - - - | USA | No
ML14XC1-042-463A** | CK40CT-48C-0+TDR | SL280UH110XV60C | R-410A | 40500 | 14.25 | 11.7 | - - - | - - - | - - - | 215221604 | - - - | USA | No
ML14XC1-042-463A** | CK40CT-48C-0+TDR | SLP99UH090XV36C | R-410A | 40500 | 14.25 | 11.7 | - - - | - - - | - - - | 215221605 | - - - | USA,Canada | No
ML14XC1-042-463A** | CK40CT-48C-0+TDR | SLP99UH090XV48C | R-410A | 40500 | 14.25 | 11.7 | - - - | - - - | - - - | 215221606 | - - - | USA,Canada | No
ML14XC1-042-463A** | CK40CT-48C-0+TDR | SLP99UH090XV60C | R-410A | 41000 | 14 | 11.7 | - - - | - - - | - - - | 215221607 | - - - | USA,Canada | No
ML14XC1-042-463A** | CK40CT-48C-0+TDR | SLP99UH110XV60C | R-410A | 41000 | 14.25 | 12 | - - - | - - - | - - - | 215221608 | - - - | USA,Canada | No
ML14XC1-042-463A** | CK40CT-49C-0+TDR | - - - | R-410A | 40500 | 13 | 11 | - - - | - - - | - - - | 215221417 | - - - | USA,Canada | No
ML14XC1-042-463A** | CK40CT-49C-0+TDR | EL196UH090XE48C | R-410A | 41500 | 14.5 | 12.2 | - - - | - - - | - - - | 215221609 | - - - | USA,Canada | No
ML14XC1-042-463A** | CK40CT-49C-0+TDR | EL196UH110XE60C | R-410A | 41000 | 14.5 | 12.2 | - - - | - - - | - - - | 215221610 | - - - | USA,Canada | No
ML14XC1-042-463A** | CK40CT-49C-0+TDR | EL280UH110E48C | R-410A | 41500 | 14.5 | 12 | - - - | - - - | - - - | 215221801 | - - - | USA | No
ML14XC1-042-463A** | CK40CT-49C-0+TDR | EL280UH110E60C | R-410A | 42000 | 14.5 | 12 | - - - | - - - | - - - | 215221802 | - - - | USA | No
ML14XC1-042-463A** | CK40CT-49C-0+TDR | EL297UH090XV36C | R-410A | 41000 | 14.25 | 12 | - - - | - - - | - - - | 215219360 | - - - | USA,Canada | No
ML14XC1-042-463A** | CK40CT-49C-0+TDR | EL297UH090XV48C | R-410A | 41000 | 14.25 | 12 | - - - | - - - | - - - | 215219361 | - - - | USA,Canada | No
ML14XC1-042-463A** | CK40CT-49C-0+TDR | EL297UH090XV60C | R-410A | 41500 | 14.25 | 12 | - - - | - - - | - - - | 215219362 | - - - | USA,Canada | No
ML14XC1-042-463A** | CK40CT-49C-0+TDR | EL297UH110XV48C | R-410A | 41500 | 14.5 | 12 | - - - | - - - | - - - | 215219363 | - - - | USA,Canada | No
ML14XC1-042-463A** | CK40CT-49C-0+TDR | EL297UH110XV60C | R-410A | 41500 | 14.5 | 12 | - - - | - - - | - - - | 215219364 | - - - | USA,Canada | No
ML14XC1-042-463A** | CK40CT-49C-0+TDR | ML180UH090E60C | R-410A | 41500 | 14.5 | 12.2 | - - - | - - - | - - - | 215221611 | - - - | USA | No
ML14XC1-042-463A** | CK40CT-49C-0+TDR | ML180UH110E60C | R-410A | 41500 | 14.5 | 12.2 | - - - | - - - | - - - | 215221612 | - - - | USA | No
ML14XC1-042-463A** | CK40CT-49C-0+TDR | ML180UH110V60C | R-410A | 41500 | 15 | 12.2 | - - - | - - - | - - - | 215221613 | - - - | USA | No
ML14XC1-042-463A** | CK40CT-49C-0+TDR | ML180UH110XE60C | R-410A | 41500 | 14.5 | 12.2 | - - - | - - - | - - - | 215221614 | - - - | USA | No
ML14XC1-042-463A** | CK40CT-49C-0+TDR | ML196UH090XE36C | R-410A | 41000 | 14 | 11.7 | - - - | - - - | - - - | 215221615 | - - - | USA,Canada | No
ML14XC1-042-463A** | CK40CT-49C-0+TDR | ML196UH090XE48C | R-410A | 41500 | 14.5 | 12.2 | - - - | - - - | - - - | 215221616 | - - - | USA,Canada | No
ML14XC1-042-463A** | CK40CT-49C-0+TDR | ML196UH090XE60C | R-410A | 41500 | 14.5 | 12 | - - - | - - - | - - - | 215221617 | - - - | USA,Canada | No
ML14XC1-042-463A** | CK40CT-49C-0+TDR | ML296UH090XV48C | R-410A | 41000 | 14.5 | 12 | - - - | - - - | - - - | 215221618 | - - - | USA,Canada | No
ML14XC1-042-463A** | CK40CT-49C-0+TDR | ML296UH110XV60C | R-410A | 41500 | 14.5 | 12.2 | - - - | - - - | - - - | 215221619 | - - - | USA,Canada | No
ML14XC1-042-463A** | CK40CT-49C-0+TDR | SL280UH080NV60C | R-410A | 41500 | 14.5 | 12.2 | - - - | - - - | - - - | 215221620 | - - - | USA | No
ML14XC1-042-463A** | CK40CT-49C-0+TDR | SL280UH090V60C | R-410A | 41500 | 14.5 | 12.2 | - - - | - - - | - - - | 215221621 | - - - | USA | No
ML14XC1-042-463A** | CK40CT-49C-0+TDR | SL280UH090XV60C | R-410A | 41500 | 14.5 | 12.2 | - - - | - - - | - - - | 215221622 | - - - | USA | No
ML14XC1-042-463A** | CK40CT-49C-0+TDR | SL280UH100NV60C | R-410A | 41500 | 15 | 12.2 | - - - | - - - | - - - | 215221623 | - - - | USA | No
ML14XC1-042-463A** | CK40CT-49C-0+TDR | SL280UH110V60C | R-410A | 41000 | 14.25 | 11.7 | - - - | - - - | - - - | 215221624 | - - - | USA | No
ML14XC1-042-463A** | CK40CT-49C-0+TDR | SL280UH110XV60C | R-410A | 41000 | 14.25 | 11.7 | - - - | - - - | - - - | 215221625 | - - - | USA | No
ML14XC1-042-463A** | CK40CT-49C-0+TDR | SLP99UH090XV36C | R-410A | 41000 | 14.25 | 12 | - - - | - - - | - - - | 215221626 | - - - | USA,Canada | No
ML14XC1-042-463A** | CK40CT-49C-0+TDR | SLP99UH090XV48C | R-410A | 41000 | 14.25 | 12 | - - - | - - - | - - - | 215221627 | - - - | USA,Canada | No
ML14XC1-042-463A** | CK40CT-49C-0+TDR | SLP99UH090XV60C | R-410A | 41500 | 14.25 | 12 | - - - | - - - | - - - | 215221628 | - - - | USA,Canada | No
ML14XC1-042-463A** | CK40CT-49C-0+TDR | SLP99UH110XV60C | R-410A | 41500 | 14.5 | 12 | - - - | - - - | - - - | 215221629 | - - - | USA,Canada | No
ML14XC1-042-463A** | CK40CT-50/60C-0+TDR | - - - | R-410A | 39500 | 13 | 10.5 | - - - | - - - | - - - | 215221424 | - - - | USA | No
ML14XC1-042-463A** | CK40CT-50/60C-0+TDR | EL196UH090XE48C | R-410A | 40500 | 14.25 | 11.7 | - - - | - - - | - - - | 215221630 | - - - | USA,Canada | No
ML14XC1-042-463A** | CK40CT-50/60C-0+TDR | EL196UH110XE60C | R-410A | 39500 | 14.25 | 11.7 | - - - | - - - | - - - | 215221631 | - - - | USA,Canada | No
ML14XC1-042-463A** | CK40CT-50/60C-0+TDR | EL280UH110E48C | R-410A | 40500 | 14 | 11.5 | - - - | - - - | - - - | 215221803 | - - - | USA | No
ML14XC1-042-463A** | CK40CT-50/60C-0+TDR | EL280UH110E60C | R-410A | 41000 | 14 | 11.7 | - - - | - - - | - - - | 215221804 | - - - | USA | No
ML14XC1-042-463A** | CK40CT-50/60C-0+TDR | EL297UH090XV36C | R-410A | 40000 | 14 | 11.5 | - - - | - - - | - - - | 215219365 | - - - | USA,Canada | No
ML14XC1-042-463A** | CK40CT-50/60C-0+TDR | EL297UH090XV48C | R-410A | 40000 | 14 | 11.7 | - - - | - - - | - - - | 215219366 | - - - | USA,Canada | No
ML14XC1-042-463A** | CK40CT-50/60C-0+TDR | EL297UH090XV60C | R-410A | 40500 | 14 | 11.5 | - - - | - - - | - - - | 215219367 | - - - | USA,Canada | No
ML14XC1-042-463A** | CK40CT-50/60C-0+TDR | EL297UH110XV48C | R-410A | 40500 | 14 | 11.7 | - - - | - - - | - - - | 215219368 | - - - | USA,Canada | No
ML14XC1-042-463A** | CK40CT-50/60C-0+TDR | EL297UH110XV60C | R-410A | 40500 | 14 | 11.7 | - - - | - - - | - - - | 215219369 | - - - | USA,Canada | No
ML14XC1-042-463A** | CK40CT-50/60C-0+TDR | ML180UH090E60C | R-410A | 40500 | 14.25 | 11.7 | - - - | - - - | - - - | 215221632 | - - - | USA | No
ML14XC1-042-463A** | CK40CT-50/60C-0+TDR | ML180UH110E60C | R-410A | 40000 | 14.25 | 11.7 | - - - | - - - | - - - | 215221633 | - - - | USA | No
ML14XC1-042-463A** | CK40CT-50/60C-0+TDR | ML180UH110V60C | R-410A | 40500 | 14.5 | 12 | - - - | - - - | - - - | 215221634 | - - - | USA | No
ML14XC1-042-463A** | CK40CT-50/60C-0+TDR | ML180UH110XE60C | R-410A | 40000 | 14.25 | 11.7 | - - - | - - - | - - - | 215221635 | - - - | USA | No
ML14XC1-042-463A** | CK40CT-50/60C-0+TDR | ML196UH090XE36C | R-410A | 40000 | 13 | 11.5 | - - - | - - - | - - - | 215221636 | - - - | USA,Canada | No
ML14XC1-042-463A** | CK40CT-50/60C-0+TDR | ML196UH090XE48C | R-410A | 40500 | 14.25 | 11.7 | - - - | - - - | - - - | 215221637 | - - - | USA,Canada | No
ML14XC1-042-463A** | CK40CT-50/60C-0+TDR | ML196UH090XE60C | R-410A | 40500 | 14 | 11.7 | - - - | - - - | - - - | 215221638 | - - - | USA,Canada | No
ML14XC1-042-463A** | CK40CT-50/60C-0+TDR | ML296UH090XV48C | R-410A | 40000 | 14 | 11.7 | - - - | - - - | - - - | 215221639 | - - - | USA,Canada | No
ML14XC1-042-463A** | CK40CT-50/60C-0+TDR | ML296UH110XV60C | R-410A | 40500 | 14.25 | 11.7 | - - - | - - - | - - - | 215221640 | - - - | USA,Canada | No
ML14XC1-042-463A** | CK40CT-50/60C-0+TDR | SL280UH080NV60C | R-410A | 40500 | 14.5 | 12 | - - - | - - - | - - - | 215221641 | - - - | USA | No
ML14XC1-042-463A** | CK40CT-50/60C-0+TDR | SL280UH090V60C | R-410A | 40500 | 14 | 11.7 | - - - | - - - | - - - | 215221642 | - - - | USA | No
ML14XC1-042-463A** | CK40CT-50/60C-0+TDR | SL280UH090XV60C | R-410A | 40500 | 14 | 11.7 | - - - | - - - | - - - | 215221643 | - - - | USA | No
ML14XC1-042-463A** | CK40CT-50/60C-0+TDR | SL280UH100NV60C | R-410A | 40500 | 14.5 | 12 | - - - | - - - | - - - | 215221644 | - - - | USA | No
ML14XC1-042-463A** | CK40CT-50/60C-0+TDR | SL280UH110V60C | R-410A | 40500 | 14 | 11.7 | - - - | - - - | - - - | 215221645 | - - - | USA | No
ML14XC1-042-463A** | CK40CT-50/60C-0+TDR | SL280UH110XV60C | R-410A | 40500 | 14 | 11.7 | - - - | - - - | - - - | 215221646 | - - - | USA | No
ML14XC1-042-463A** | CK40CT-50/60C-0+TDR | SLP99UH090XV36C | R-410A | 40000 | 14 | 11.5 | - - - | - - - | - - - | 215221647 | - - - | USA,Canada | No
ML14XC1-042-463A** | CK40CT-50/60C-0+TDR | SLP99UH090XV48C | R-410A | 40000 | 14 | 11.7 | - - - | - - - | - - - | 215221648 | - - - | USA,Canada | No
ML14XC1-042-463A** | CK40CT-50/60C-0+TDR | SLP99UH090XV60C | R-410A | 40500 | 14 | 11.5 | - - - | - - - | - - - | 215221649 | - - - | USA,Canada | No
ML14XC1-042-463A** | CK40CT-50/60C-0+TDR | SLP99UH110XV60C | R-410A | 40500 | 14 | 11.7 | - - - | - - - | - - - | 215221650 | - - - | USA,Canada | No
ML14XC1-042-463A** | CK40CT-60C-0+TDR | - - - | R-410A | 41000 | 13 | 11 | - - - | - - - | - - - | 215221425 | - - - | USA | No
ML14XC1-042-463A** | CK40CT-60C-0+TDR | EL196UH090XE48C | R-410A | 42000 | 14.5 | 12.2 | - - - | - - - | - - - | 215221651 | - - - | USA,Canada | No
ML14XC1-042-463A** | CK40CT-60C-0+TDR | EL196UH110XE60C | R-410A | 41500 | 14.5 | 12.2 | - - - | - - - | - - - | 215221652 | - - - | USA,Canada | No
ML14XC1-042-463A** | CK40CT-60C-0+TDR | EL280UH110E48C | R-410A | 42000 | 14.5 | 12.2 | - - - | - - - | - - - | 215221805 | - - - | USA | No
ML14XC1-042-463A** | CK40CT-60C-0+TDR | EL280UH110E60C | R-410A | 42500 | 14.5 | 12.2 | - - - | - - - | - - - | 215221806 | - - - | USA | No
ML14XC1-042-463A** | CK40CT-60C-0+TDR | EL297UH090XV36C | R-410A | 41500 | 14.5 | 12 | - - - | - - - | - - - | 215219370 | - - - | USA,Canada | No
ML14XC1-042-463A** | CK40CT-60C-0+TDR | EL297UH090XV48C | R-410A | 41500 | 14.5 | 12 | - - - | - - - | - - - | 215219371 | - - - | USA,Canada | No
ML14XC1-042-463A** | CK40CT-60C-0+TDR | EL297UH090XV60C | R-410A | 42000 | 14.5 | 12 | - - - | - - - | - - - | 215219372 | - - - | USA,Canada | No
ML14XC1-042-463A** | CK40CT-60C-0+TDR | EL297UH110XV48C | R-410A | 42000 | 14.5 | 12.2 | - - - | - - - | - - - | 215219373 | - - - | USA,Canada | No
ML14XC1-042-463A** | CK40CT-60C-0+TDR | EL297UH110XV60C | R-410A | 42000 | 14.5 | 12.2 | - - - | - - - | - - - | 215219374 | - - - | USA,Canada | No
ML14XC1-042-463A** | CK40CT-60C-0+TDR | ML180UH090E60C | R-410A | 42000 | 14.5 | 12.2 | - - - | - - - | - - - | 215221653 | - - - | USA | No
ML14XC1-042-463A** | CK40CT-60C-0+TDR | ML180UH110E60C | R-410A | 41500 | 14.5 | 12.2 | - - - | - - - | - - - | 215221654 | - - - | USA | No
ML14XC1-042-463A** | CK40CT-60C-0+TDR | ML180UH110V60C | R-410A | 42000 | 15 | 12.5 | - - - | - - - | - - - | 215221655 | - - - | USA | No
ML14XC1-042-463A** | CK40CT-60C-0+TDR | ML180UH110XE60C | R-410A | 41500 | 14.5 | 12.2 | - - - | - - - | - - - | 215221656 | - - - | USA | No
ML14XC1-042-463A** | CK40CT-60C-0+TDR | ML196UH090XE36C | R-410A | 41500 | 14.25 | 11.7 | - - - | - - - | - - - | 215221657 | - - - | USA,Canada | No
ML14XC1-042-463A** | CK40CT-60C-0+TDR | ML196UH090XE48C | R-410A | 42000 | 14.5 | 12.2 | - - - | - - - | - - - | 215221658 | - - - | USA,Canada | No
ML14XC1-042-463A** | CK40CT-60C-0+TDR | ML196UH090XE60C | R-410A | 42000 | 14.5 | 12.2 | - - - | - - - | - - - | 215221659 | - - - | USA,Canada | No
ML14XC1-042-463A** | CK40CT-60C-0+TDR | ML296UH090XV48C | R-410A | 41500 | 14.5 | 12.2 | - - - | - - - | - - - | 215221660 | - - - | USA,Canada | No
ML14XC1-042-463A** | CK40CT-60C-0+TDR | ML296UH110XV60C | R-410A | 42000 | 14.5 | 12.2 | - - - | - - - | - - - | 215221661 | - - - | USA,Canada | No
ML14XC1-042-463A** | CK40CT-60C-0+TDR | SL280UH080NV60C | R-410A | 42000 | 15 | 12.2 | - - - | - - - | - - - | 215221662 | - - - | USA | No
ML14XC1-042-463A** | CK40CT-60C-0+TDR | SL280UH090V60C | R-410A | 42000 | 14.5 | 12.2 | - - - | - - - | - - - | 215221663 | - - - | USA | No
ML14XC1-042-463A** | CK40CT-60C-0+TDR | SL280UH090XV60C | R-410A | 42000 | 14.5 | 12.2 | - - - | - - - | - - - | 215221664 | - - - | USA | No
ML14XC1-042-463A** | CK40CT-60C-0+TDR | SL280UH100NV60C | R-410A | 42000 | 15 | 12.5 | - - - | - - - | - - - | 215221665 | - - - | USA | No
ML14XC1-042-463A** | CK40CT-60C-0+TDR | SL280UH110V60C | R-410A | 41500 | 14.5 | 12 | - - - | - - - | - - - | 215221666 | - - - | USA | No
ML14XC1-042-463A** | CK40CT-60C-0+TDR | SL280UH110XV60C | R-410A | 41500 | 14.5 | 12 | - - - | - - - | - - - | 215221667 | - - - | USA | No
ML14XC1-042-463A** | CK40CT-60C-0+TDR | SLP99UH090XV36C | R-410A | 41500 | 14.5 | 12 | - - - | - - - | - - - | 215221668 | - - - | USA,Canada | No
ML14XC1-042-463A** | CK40CT-60C-0+TDR | SLP99UH090XV48C | R-410A | 41500 | 14.5 | 12 | - - - | - - - | - - - | 215221669 | - - - | USA,Canada | No
ML14XC1-042-463A** | CK40CT-60C-0+TDR | SLP99UH090XV60C | R-410A | 42000 | 14.5 | 12 | - - - | - - - | - - - | 215221670 | - - - | USA,Canada | No
ML14XC1-042-463A** | CK40CT-60C-0+TDR | SLP99UH110XV60C | R-410A | 42000 | 14.5 | 12.2 | - - - | - - - | - - - | 215221671 | - - - | USA,Canada | No
ML14XC1-042-463A** | CK40CT-60D-0+TDR | - - - | R-410A | 40500 | 13 | 11 | - - - | - - - | - - - | 215221426 | - - - | USA | No
ML14XC1-042-463A** | CK40CT-60D-0+TDR | ML180UH135E60D | R-410A | 42000 | 14.5 | 12.2 | - - - | - - - | - - - | 215221672 | - - - | USA | No
ML14XC1-042-463A** | CK40CT-60D-0+TDR | ML196UH135XE60D | R-410A | 42000 | 14.5 | 12.2 | - - - | - - - | - - - | 215221673 | - - - | USA,Canada | No
ML14XC1-042-463A** | CK40CT-60D-0+TDR | SL280UH135V60D | R-410A | 41500 | 14.5 | 12.2 | - - - | - - - | - - - | 215221674 | - - - | USA | No
ML14XC1-042-463A** | CK40DT-30/36C-0+TDR | ML193UH110XE60C | R-410A | 40000 | 14 | 11.5 | - - - | - - - | - - - | 215219500 | - - - | USA | No
ML14XC1-042-463A** | CK40DT-42B-0+TDR | EL280DF090E48B | R-410A | 40000 | 14 | 11.5 | - - - | - - - | - - - | 215219501 | - - - | USA | No
ML14XC1-042-463A** | CK40DT-48C-0+TDR | ML180DF110E60C | R-410A | 40500 | 14.5 | 11.7 | - - - | - - - | - - - | 215219502 | - - - | USA | No
ML14XC1-042-463A** | CK40DT-48C-0+TDR | ML196DF090XE48C | R-410A | 40000 | 14 | 11.5 | - - - | - - - | - - - | 215219503 | - - - | USA,Canada | No
ML14XC1-042-463A** | CK40DT-48C-0+TDR | ML196DF110XE60C | R-410A | 40000 | 14.25 | 11.7 | - - - | - - - | - - - | 215219504 | - - - | USA,Canada | No
ML14XC1-042-463A** | CK40DT-48C-0+TDR | SL280DF090V60C | R-410A | 40500 | 14.25 | 11.7 | - - - | - - - | - - - | 215219505 | - - - | USA | No
ML14XC1-042-463A** | CK40DT-48C-0+TDR | SL280DF110V60C | R-410A | 40000 | 14.25 | 11.5 | - - - | - - - | - - - | 215219506 | - - - | USA | No
ML14XC1-042-463A** | CK40DT-50/60C-0+TDR | - - - | R-410A | 39500 | 13 | 10.5 | - - - | - - - | - - - | 215219496 | - - - | USA | No
ML14XC1-042-463A** | CK40DT-50/60C-0+TDR | ML180DF110E60C | R-410A | 41000 | 14.5 | 11.7 | - - - | - - - | - - - | 215219507 | - - - | USA | No
ML14XC1-042-463A** | CK40DT-50/60C-0+TDR | ML196DF090XE48C | R-410A | 40500 | 14.25 | 11.7 | - - - | - - - | - - - | 215219508 | - - - | USA,Canada | No
ML14XC1-042-463A** | CK40DT-50/60C-0+TDR | ML196DF110XE60C | R-410A | 40000 | 14.25 | 11.7 | - - - | - - - | - - - | 215219509 | - - - | USA,Canada | No
ML14XC1-042-463A** | CK40DT-50/60C-0+TDR | ML296DF090XV60C | R-410A | 40500 | 14 | 11.5 | - - - | - - - | - - - | 215219510 | - - - | USA,Canada | No
ML14XC1-042-463A** | CK40DT-50/60C-0+TDR | SL280DF090V60C | R-410A | 40500 | 14.25 | 11.7 | - - - | - - - | - - - | 215219511 | - - - | USA | No
ML14XC1-042-463A** | CK40DT-50/60C-0+TDR | SL280DF110V60C | R-410A | 40500 | 14.25 | 11.7 | - - - | - - - | - - - | 215219512 | - - - | USA | No
ML14XC1-042-463A** | CK40DT-50/60C-0+TDR | SLP99DF090XV36C | R-410A | 40000 | 14 | 11.5 | - - - | - - - | - - - | 215219513 | - - - | USA,Canada | No
ML14XC1-042-463A** | CK40DT-50/60C-0+TDR | SLP99DF090XV48C | R-410A | 40500 | 14 | 11.5 | - - - | - - - | - - - | 215219514 | - - - | USA,Canada | No
ML14XC1-042-463A** | CK40DT-50/60C-0+TDR | SLP99DF090XV60C | R-410A | 40500 | 14 | 11.5 | - - - | - - - | - - - | 215219515 | - - - | USA,Canada | No
ML14XC1-042-463A** | CK40DT-50/60C-0+TDR | SLP99DF110XV60C | R-410A | 40500 | 14 | 11.5 | - - - | - - - | - - - | 215219516 | - - - | USA,Canada | No
ML14XC1-042-463A** | CK40DT-60D-0+TDR | - - - | R-410A | 39500 | 13 | 10.5 | - - - | - - - | - - - | 215219497 | - - - | USA | No
ML14XC1-042-463A** | CK40HT-24B-0+TDR | ML180UH070V36B | R-410A | 38000 | 13 | 11 | - - - | - - - | - - - | 215221432 | - - - | USA | No
ML14XC1-042-463A** | CK40HT-24B-0+TDR | ML180UH070V48B | R-410A | 38500 | 13 | 11 | - - - | - - - | - - - | 215221433 | - - - | USA | No
ML14XC1-042-463A** | CK40HT-24B-0+TDR | ML180UH090V48B | R-410A | 38500 | 13 | 11 | - - - | - - - | - - - | 215221434 | - - - | USA | No
ML14XC1-042-463A** | CK40HT-24B-0+TDR | ML196UH030XE36B | R-410A | 37800 | 13 | 10.5 | - - - | - - - | - - - | 215221435 | - - - | USA,Canada | No
ML14XC1-042-463A** | CK40HT-24B-0+TDR | ML196UH070XE48B | R-410A | 38000 | 13 | 10.5 | - - - | - - - | - - - | 215221436 | - - - | USA,Canada | No
ML14XC1-042-463A** | CK40HT-30A-0+TDR | EL280UH045E36A | R-410A | 39000 | 13 | 11 | - - - | - - - | - - - | 215221783 | - - - | USA | No
ML14XC1-042-463A** | CK40HT-30B-0+TDR | EL280UH090E36B | R-410A | 40000 | 13 | 11.5 | - - - | - - - | - - - | 215221784 | - - - | USA | No
ML14XC1-042-463A** | CK40HT-30B-0+TDR | EL280UH090E48B | R-410A | 40000 | 14 | 11.5 | - - - | - - - | - - - | 215221785 | - - - | USA | No
ML14XC1-042-463A** | CK40HT-30B-0+TDR | ML180UH070V36B | R-410A | 39500 | 14 | 11.5 | - - - | - - - | - - - | 215221437 | - - - | USA | No
ML14XC1-042-463A** | CK40HT-30B-0+TDR | ML180UH070V48B | R-410A | 40000 | 14 | 11.7 | - - - | - - - | - - - | 215221438 | - - - | USA | No
ML14XC1-042-463A** | CK40HT-30B-0+TDR | ML180UH090V48B | R-410A | 40000 | 14 | 11.5 | - - - | - - - | - - - | 215221439 | - - - | USA | No
ML14XC1-042-463A** | CK40HT-30B-0+TDR | ML196UH030XE36B | R-410A | 39500 | 13 | 11 | - - - | - - - | - - - | 215221440 | - - - | USA,Canada | No
ML14XC1-042-463A** | CK40HT-30B-0+TDR | ML196UH070XE48B | R-410A | 39500 | 13 | 11 | - - - | - - - | - - - | 215221441 | - - - | USA,Canada | No
ML14XC1-042-463A** | CK40HT-36B-0+TDR | EL280UH090E48B | R-410A | 38500 | 13 | 11 | - - - | - - - | - - - | 215221786 | - - - | USA | No
ML14XC1-042-463A** | CK40HT-36B-0+TDR | ML180UH070V36B | R-410A | 38000 | 13 | 11 | - - - | - - - | - - - | 215221442 | - - - | USA | No
ML14XC1-042-463A** | CK40HT-36B-0+TDR | ML180UH070V48B | R-410A | 38500 | 13 | 11 | - - - | - - - | - - - | 215221443 | - - - | USA | No
ML14XC1-042-463A** | CK40HT-36B-0+TDR | ML180UH090V48B | R-410A | 38500 | 13 | 11 | - - - | - - - | - - - | 215221444 | - - - | USA | No
ML14XC1-042-463A** | CK40HT-36B-0+TDR | ML196UH030XE36B | R-410A | 37600 | 13 | 10.5 | - - - | - - - | - - - | 215221445 | - - - | USA,Canada | No
ML14XC1-042-463A** | CK40HT-36B-0+TDR | ML196UH070XE48B | R-410A | 38000 | 13 | 11 | - - - | - - - | - - - | 215221446 | - - - | USA,Canada | No
ML14XC1-042-463A** | CK40HT-36C-0+TDR | EL280UH110E48C | R-410A | 39000 | 13 | 11.5 | - - - | - - - | - - - | 215221787 | - - - | USA | No
ML14XC1-042-463A** | CK40HT-36C-0+TDR | EL280UH110E60C | R-410A | 39500 | 13 | 11.5 | - - - | - - - | - - - | 215221788 | - - - | USA | No
ML14XC1-042-463A** | CK40HT-36C-0+TDR | ML180UH110V60C | R-410A | 39500 | 14 | 11.7 | - - - | - - - | - - - | 215221447 | - - - | USA | No
ML14XC1-042-463A** | CK40HT-36C-0+TDR | ML196UH090XE36C | R-410A | 38500 | 13 | 11 | - - - | - - - | - - - | 215221448 | - - - | USA,Canada | No
ML14XC1-042-463A** | CK40HT-36C-0+TDR | ML196UH090XE60C | R-410A | 39000 | 13 | 11 | - - - | - - - | - - - | 215221449 | - - - | USA,Canada | No
ML14XC1-042-463A** | CK40HT-42B-0+TDR | EL180UH080NE48B | R-410A | 41500 | 14.5 | 12 | - - - | - - - | - - - | 215221450 | - - - | USA | No
ML14XC1-042-463A** | CK40HT-42B-0+TDR | EL280UH090E36B | R-410A | 41000 | 14 | 11.5 | - - - | - - - | - - - | 215221789 | - - - | USA | No
ML14XC1-042-463A** | CK40HT-42B-0+TDR | EL280UH090E48B | R-410A | 41000 | 14.25 | 11.7 | - - - | - - - | - - - | 215221790 | - - - | USA | No
ML14XC1-042-463A** | CK40HT-42B-0+TDR | EL297UH045XV36B | R-410A | 41000 | 13 | 11.5 | - - - | - - - | - - - | 215219334 | - - - | USA,Canada | No
ML14XC1-042-463A** | CK40HT-42B-0+TDR | EL297UH070XV36B | R-410A | 41000 | 13 | 11.5 | - - - | - - - | - - - | 215219335 | - - - | USA,Canada | No
ML14XC1-042-463A** | CK40HT-42B-0+TDR | ML180UH070V36B | R-410A | 41000 | 14.25 | 12 | - - - | - - - | - - - | 215221451 | - - - | USA | No
ML14XC1-042-463A** | CK40HT-42B-0+TDR | ML180UH070V48B | R-410A | 41500 | 14.5 | 12 | - - - | - - - | - - - | 215221452 | - - - | USA | No
ML14XC1-042-463A** | CK40HT-42B-0+TDR | ML180UH090E48B | R-410A | 41000 | 14.25 | 11.7 | - - - | - - - | - - - | 215221453 | - - - | USA | No
ML14XC1-042-463A** | CK40HT-42B-0+TDR | ML180UH090V48B | R-410A | 41500 | 14.25 | 11.7 | - - - | - - - | - - - | 215221454 | - - - | USA | No
ML14XC1-042-463A** | CK40HT-42B-0+TDR | ML180UH090XE48B | R-410A | 41000 | 14.25 | 11.7 | - - - | - - - | - - - | 215221455 | - - - | USA | No
ML14XC1-042-463A** | CK40HT-42B-0+TDR | ML196UH030XE36B | R-410A | 40500 | 13 | 11.5 | - - - | - - - | - - - | 215221456 | - - - | USA,Canada | No
ML14XC1-042-463A** | CK40HT-42B-0+TDR | ML196UH070XE48B | R-410A | 40500 | 14 | 11.5 | - - - | - - - | - - - | 215221457 | - - - | USA,Canada | No
ML14XC1-042-463A** | CK40HT-42B-0+TDR | ML296UH045XV36B | R-410A | 41000 | 13 | 11.5 | - - - | - - - | - - - | 215221458 | - - - | USA,Canada | No
ML14XC1-042-463A** | CK40HT-42B-0+TDR | ML296UH070XV36B | R-410A | 41000 | 13 | 11.5 | - - - | - - - | - - - | 215221459 | - - - | USA,Canada | No
ML14XC1-042-463A** | CK40HT-42B-0+TDR | SL280UH080NV48B | R-410A | 41500 | 14.5 | 12 | - - - | - - - | - - - | 215221460 | - - - | USA | No
ML14XC1-042-463A** | CK40HT-42B-0+TDR | SL280UH090V36B | R-410A | 41500 | 14.25 | 12 | - - - | - - - | - - - | 215221461 | - - - | USA | No
ML14XC1-042-463A** | CK40HT-42B-0+TDR | SL280UH090V48B | R-410A | 41500 | 14.25 | 11.7 | - - - | - - - | - - - | 215221462 | - - - | USA | No
ML14XC1-042-463A** | CK40HT-42B-0+TDR | SL280UH090XV48B | R-410A | 41500 | 14.25 | 11.7 | - - - | - - - | - - - | 215221463 | - - - | USA | No
ML14XC1-042-463A** | CK40HT-42B-0+TDR | SLP99UH070XV36B | R-410A | 41000 | 13 | 11.5 | - - - | - - - | - - - | 215221464 | - - - | USA,Canada | No
ML14XC1-042-463A** | CK40HT-42C-0+TDR | - - - | R-410A | 40000 | 13 | 11 | - - - | - - - | - - - | 215221418 | - - - | USA | No
ML14XC1-042-463A** | CK40HT-42C-0+TDR | EL195UH080NE48C | R-410A | 40500 | 14 | 11.7 | - - - | - - - | - - - | 215221465 | - - - | USA,Canada | No
ML14XC1-042-463A** | CK40HT-42C-0+TDR | EL195UH100NE60C | R-410A | 41000 | 14 | 11.7 | - - - | - - - | - - - | 215221466 | - - - | USA,Canada | No
ML14XC1-042-463A** | CK40HT-42C-0+TDR | EL196UH090XE48C | R-410A | 40500 | 14.25 | 11.7 | - - - | - - - | - - - | 215221467 | - - - | USA,Canada | No
ML14XC1-042-463A** | CK40HT-42C-0+TDR | EL196UH110XE60C | R-410A | 40000 | 14.5 | 12 | - - - | - - - | - - - | 215221468 | - - - | USA,Canada | No
ML14XC1-042-463A** | CK40HT-42C-0+TDR | EL280UH110E48C | R-410A | 41000 | 14.25 | 12 | - - - | - - - | - - - | 215221791 | - - - | USA | No
ML14XC1-042-463A** | CK40HT-42C-0+TDR | EL280UH110E60C | R-410A | 41000 | 14.25 | 11.7 | - - - | - - - | - - - | 215221792 | - - - | USA | No
ML14XC1-042-463A** | CK40HT-42C-0+TDR | EL297UH090XV36C | R-410A | 40500 | 14 | 11.7 | - - - | - - - | - - - | 215219336 | - - - | USA,Canada | No
ML14XC1-042-463A** | CK40HT-42C-0+TDR | EL297UH090XV48C | R-410A | 40500 | 14.25 | 11.7 | - - - | - - - | - - - | 215219337 | - - - | USA,Canada | No
ML14XC1-042-463A** | CK40HT-42C-0+TDR | EL297UH090XV60C | R-410A | 41000 | 14 | 11.7 | - - - | - - - | - - - | 215219338 | - - - | USA,Canada | No
ML14XC1-042-463A** | CK40HT-42C-0+TDR | EL297UH110XV48C | R-410A | 41000 | 14.25 | 11.7 | - - - | - - - | - - - | 215219339 | - - - | USA,Canada | No
ML14XC1-042-463A** | CK40HT-42C-0+TDR | EL297UH110XV60C | R-410A | 41000 | 14.25 | 11.7 | - - - | - - - | - - - | 215219340 | - - - | USA,Canada | No
ML14XC1-042-463A** | CK40HT-42C-0+TDR | ML180UH090E60C | R-410A | 41000 | 14.5 | 12 | - - - | - - - | - - - | 215221469 | - - - | USA | No
ML14XC1-042-463A** | CK40HT-42C-0+TDR | ML180UH110E60C | R-410A | 40500 | 14.25 | 11.7 | - - - | - - - | - - - | 215221470 | - - - | USA | No
ML14XC1-042-463A** | CK40HT-42C-0+TDR | ML180UH110V60C | R-410A | 41000 | 14.5 | 12.2 | - - - | - - - | - - - | 215221471 | - - - | USA | No
ML14XC1-042-463A** | CK40HT-42C-0+TDR | ML180UH110XE60C | R-410A | 40500 | 14.25 | 11.7 | - - - | - - - | - - - | 215221472 | - - - | USA | No
ML14XC1-042-463A** | CK40HT-42C-0+TDR | ML193UH110XE48C | R-410A | 40500 | 14.25 | 11.7 | - - - | - - - | - - - | 215221473 | - - - | USA,Canada | No
ML14XC1-042-463A** | CK40HT-42C-0+TDR | ML196UH090XE36C | R-410A | 40500 | 14 | 11.5 | - - - | - - - | - - - | 215221474 | - - - | USA,Canada | No
ML14XC1-042-463A** | CK40HT-42C-0+TDR | ML196UH090XE48C | R-410A | 40500 | 14.25 | 11.7 | - - - | - - - | - - - | 215221475 | - - - | USA,Canada | No
ML14XC1-042-463A** | CK40HT-42C-0+TDR | ML196UH090XE60C | R-410A | 41000 | 14.25 | 11.7 | - - - | - - - | - - - | 215221476 | - - - | USA,Canada | No
ML14XC1-042-463A** | CK40HT-42C-0+TDR | ML296UH090XV48C | R-410A | 40500 | 14.25 | 11.7 | - - - | - - - | - - - | 215221477 | - - - | USA,Canada | No
ML14XC1-042-463A** | CK40HT-42C-0+TDR | SL280UH080NV60C | R-410A | 41000 | 14.5 | 12.2 | - - - | - - - | - - - | 215221478 | - - - | USA | No
ML14XC1-042-463A** | CK40HT-42C-0+TDR | SL280UH090V60C | R-410A | 41000 | 14.25 | 12 | - - - | - - - | - - - | 215221479 | - - - | USA | No
ML14XC1-042-463A** | CK40HT-42C-0+TDR | SL280UH090XV60C | R-410A | 41000 | 14.25 | 12 | - - - | - - - | - - - | 215221480 | - - - | USA | No
ML14XC1-042-463A** | CK40HT-42C-0+TDR | SL280UH100NV60C | R-410A | 41000 | 14.5 | 12.2 | - - - | - - - | - - - | 215221481 | - - - | USA | No
ML14XC1-042-463A** | CK40HT-42C-0+TDR | SL280UH110V60C | R-410A | 40500 | 14 | 11.7 | - - - | - - - | - - - | 215221482 | - - - | USA | No
ML14XC1-042-463A** | CK40HT-42C-0+TDR | SL280UH110XV60C | R-410A | 40500 | 14 | 11.7 | - - - | - - - | - - - | 215221483 | - - - | USA | No
ML14XC1-042-463A** | CK40HT-42C-0+TDR | SLP99UH090XV36C | R-410A | 40500 | 14 | 11.7 | - - - | - - - | - - - | 215221484 | - - - | USA,Canada | No
ML14XC1-042-463A** | CK40HT-42C-0+TDR | SLP99UH090XV48C | R-410A | 40500 | 14.25 | 11.7 | - - - | - - - | - - - | 215221485 | - - - | USA,Canada | No
ML14XC1-042-463A** | CK40HT-42C-0+TDR | SLP99UH090XV60C | R-410A | 41000 | 14 | 11.7 | - - - | - - - | - - - | 215221486 | - - - | USA,Canada | No
ML14XC1-042-463A** | CK40HT-42C-0+TDR | SLP99UH110XV60C | R-410A | 41000 | 14.25 | 11.7 | - - - | - - - | - - - | 215221487 | - - - | USA,Canada | No
ML14XC1-042-463A** | CK40HT-48B-0+TDR | EL180UH080NE48B | R-410A | 40500 | 14.25 | 11.7 | - - - | - - - | - - - | 215221488 | - - - | USA | No
ML14XC1-042-463A** | CK40HT-48B-0+TDR | EL280UH090E36B | R-410A | 40000 | 14 | 11.5 | - - - | - - - | - - - | 215221793 | - - - | USA | No
ML14XC1-042-463A** | CK40HT-48B-0+TDR | EL280UH090E48B | R-410A | 40000 | 14 | 11.5 | - - - | - - - | - - - | 215221794 | - - - | USA | No
ML14XC1-042-463A** | CK40HT-48B-0+TDR | EL297UH045XV36B | R-410A | 40000 | 13 | 11 | - - - | - - - | - - - | 215219341 | - - - | USA,Canada | No
ML14XC1-042-463A** | CK40HT-48B-0+TDR | EL297UH070XV36B | R-410A | 40000 | 13 | 11 | - - - | - - - | - - - | 215219342 | - - - | USA,Canada | No
ML14XC1-042-463A** | CK40HT-48B-0+TDR | ML180UH070V36B | R-410A | 40000 | 14 | 11.7 | - - - | - - - | - - - | 215221489 | - - - | USA | No
ML14XC1-042-463A** | CK40HT-48B-0+TDR | ML180UH070V48B | R-410A | 40000 | 14 | 11.7 | - - - | - - - | - - - | 215221490 | - - - | USA | No
ML14XC1-042-463A** | CK40HT-48B-0+TDR | ML180UH070XE36B | R-410A | 39500 | 13 | 11.5 | - - - | - - - | - - - | 215221491 | - - - | USA | No
ML14XC1-042-463A** | CK40HT-48B-0+TDR | ML180UH090E48B | R-410A | 40000 | 14 | 11.5 | - - - | - - - | - - - | 215221492 | - - - | USA | No
ML14XC1-042-463A** | CK40HT-48B-0+TDR | ML180UH090V48B | R-410A | 40000 | 14 | 11.5 | - - - | - - - | - - - | 215221493 | - - - | USA | No
ML14XC1-042-463A** | CK40HT-48B-0+TDR | ML180UH090XE48B | R-410A | 40000 | 14 | 11.5 | - - - | - - - | - - - | 215221494 | - - - | USA | No
ML14XC1-042-463A** | CK40HT-48B-0+TDR | ML196UH030XE36B | R-410A | 39500 | 13 | 11 | - - - | - - - | - - - | 215221495 | - - - | USA,Canada | No
ML14XC1-042-463A** | CK40HT-48B-0+TDR | ML196UH070XE48B | R-410A | 39500 | 13 | 11 | - - - | - - - | - - - | 215221496 | - - - | USA,Canada | No
ML14XC1-042-463A** | CK40HT-48B-0+TDR | ML296UH045XV36B | R-410A | 40000 | 13 | 11 | - - - | - - - | - - - | 215221497 | - - - | USA,Canada | No
ML14XC1-042-463A** | CK40HT-48B-0+TDR | ML296UH070XV36B | R-410A | 39500 | 13 | 11 | - - - | - - - | - - - | 215221498 | - - - | USA,Canada | No
ML14XC1-042-463A** | CK40HT-48B-0+TDR | SL280UH080NV48B | R-410A | 40500 | 14.25 | 11.7 | - - - | - - - | - - - | 215221499 | - - - | USA | No
ML14XC1-042-463A** | CK40HT-48B-0+TDR | SL280UH090V36B | R-410A | 40000 | 14 | 11.5 | - - - | - - - | - - - | 215221500 | - - - | USA | No
ML14XC1-042-463A** | CK40HT-48B-0+TDR | SL280UH090V48B | R-410A | 40000 | 14 | 11.5 | - - - | - - - | - - - | 215221501 | - - - | USA | No
ML14XC1-042-463A** | CK40HT-48B-0+TDR | SL280UH090XV48B | R-410A | 40000 | 14 | 11.5 | - - - | - - - | - - - | 215221502 | - - - | USA | No
ML14XC1-042-463A** | CK40HT-48B-0+TDR | SLP99UH070XV36B | R-410A | 40000 | 13 | 11 | - - - | - - - | - - - | 215221503 | - - - | USA,Canada | No
ML14XC1-042-463A** | CK40HT-48C-0+TDR | - - - | R-410A | 39500 | 13 | 10.5 | - - - | - - - | - - - | 215221419 | - - - | USA | No
ML14XC1-042-463A** | CK40HT-48C-0+TDR | EL195UH080NE48C | R-410A | 40000 | 14 | 11.5 | - - - | - - - | - - - | 215221504 | - - - | USA,Canada | No
ML14XC1-042-463A** | CK40HT-48C-0+TDR | EL195UH100NE60C | R-410A | 40500 | 14 | 11.5 | - - - | - - - | - - - | 215221505 | - - - | USA,Canada | No
ML14XC1-042-463A** | CK40HT-48C-0+TDR | EL196UH090XE48C | R-410A | 40500 | 14.25 | 11.7 | - - - | - - - | - - - | 215221506 | - - - | USA,Canada | No
ML14XC1-042-463A** | CK40HT-48C-0+TDR | EL196UH110XE60C | R-410A | 41000 | 14 | 11.7 | - - - | - - - | - - - | 215221507 | - - - | USA,Canada | No
ML14XC1-042-463A** | CK40HT-48C-0+TDR | EL280UH110E48C | R-410A | 40500 | 14.25 | 11.5 | - - - | - - - | - - - | 215221795 | - - - | USA | No
ML14XC1-042-463A** | CK40HT-48C-0+TDR | EL280UH110E60C | R-410A | 41000 | 14 | 11.7 | - - - | - - - | - - - | 215221796 | - - - | USA | No
ML14XC1-042-463A** | CK40HT-48C-0+TDR | EL297UH090XV36C | R-410A | 40000 | 14 | 11.5 | - - - | - - - | - - - | 215219343 | - - - | USA,Canada | No
ML14XC1-042-463A** | CK40HT-48C-0+TDR | EL297UH090XV48C | R-410A | 40500 | 14 | 11.7 | - - - | - - - | - - - | 215219344 | - - - | USA,Canada | No
ML14XC1-042-463A** | CK40HT-48C-0+TDR | EL297UH090XV60C | R-410A | 40000 | 14.25 | 11.7 | - - - | - - - | - - - | 215219345 | - - - | USA,Canada | No
ML14XC1-042-463A** | CK40HT-48C-0+TDR | EL297UH110XV48C | R-410A | 40500 | 14 | 11.7 | - - - | - - - | - - - | 215219346 | - - - | USA,Canada | No
ML14XC1-042-463A** | CK40HT-48C-0+TDR | EL297UH110XV60C | R-410A | 40500 | 14 | 11.7 | - - - | - - - | - - - | 215219347 | - - - | USA,Canada | No
ML14XC1-042-463A** | CK40HT-48C-0+TDR | ML180UH090E60C | R-410A | 40500 | 14.25 | 11.7 | - - - | - - - | - - - | 215221508 | - - - | USA | No
ML14XC1-042-463A** | CK40HT-48C-0+TDR | ML180UH110E60C | R-410A | 40000 | 14.25 | 11.7 | - - - | - - - | - - - | 215221509 | - - - | USA | No
ML14XC1-042-463A** | CK40HT-48C-0+TDR | ML180UH110V60C | R-410A | 41000 | 14.5 | 12 | - - - | - - - | - - - | 215221510 | - - - | USA | No
ML14XC1-042-463A** | CK40HT-48C-0+TDR | ML180UH110XE60C | R-410A | 40000 | 14.25 | 11.7 | - - - | - - - | - - - | 215221511 | - - - | USA | No
ML14XC1-042-463A** | CK40HT-48C-0+TDR | ML196UH090XE36C | R-410A | 40000 | 13 | 11.5 | - - - | - - - | - - - | 215221512 | - - - | USA,Canada | No
ML14XC1-042-463A** | CK40HT-48C-0+TDR | ML196UH090XE48C | R-410A | 40500 | 14.25 | 11.7 | - - - | - - - | - - - | 215221513 | - - - | USA,Canada | No
ML14XC1-042-463A** | CK40HT-48C-0+TDR | ML196UH090XE60C | R-410A | 40500 | 14 | 11.7 | - - - | - - - | - - - | 215221514 | - - - | USA,Canada | No
ML14XC1-042-463A** | CK40HT-48C-0+TDR | ML296UH090XV48C | R-410A | 40000 | 14 | 11.7 | - - - | - - - | - - - | 215221515 | - - - | USA,Canada | No
ML14XC1-042-463A** | CK40HT-48C-0+TDR | SL280UH080NV60C | R-410A | 40500 | 14.5 | 12 | - - - | - - - | - - - | 215221516 | - - - | USA | No
ML14XC1-042-463A** | CK40HT-48C-0+TDR | SL280UH090V60C | R-410A | 40500 | 14 | 11.7 | - - - | - - - | - - - | 215221517 | - - - | USA | No
ML14XC1-042-463A** | CK40HT-48C-0+TDR | SL280UH090XV60C | R-410A | 40500 | 14 | 11.7 | - - - | - - - | - - - | 215221518 | - - - | USA | No
ML14XC1-042-463A** | CK40HT-48C-0+TDR | SL280UH100NV60C | R-410A | 40500 | 14.5 | 12 | - - - | - - - | - - - | 215221519 | - - - | USA | No
ML14XC1-042-463A** | CK40HT-48C-0+TDR | SL280UH110V60C | R-410A | 40500 | 14 | 11.7 | - - - | - - - | - - - | 215221520 | - - - | USA | No
ML14XC1-042-463A** | CK40HT-48C-0+TDR | SL280UH110XV60C | R-410A | 40500 | 14 | 11.7 | - - - | - - - | - - - | 215221521 | - - - | USA | No
ML14XC1-042-463A** | CK40HT-48C-0+TDR | SLP99UH090XV36C | R-410A | 40000 | 14 | 11.5 | - - - | - - - | - - - | 215221522 | - - - | USA,Canada | No
ML14XC1-042-463A** | CK40HT-48C-0+TDR | SLP99UH090XV48C | R-410A | 40500 | 14 | 11.7 | - - - | - - - | - - - | 215221523 | - - - | USA,Canada | No
ML14XC1-042-463A** | CK40HT-48C-0+TDR | SLP99UH090XV60C | R-410A | 40000 | 14.25 | 11.7 | - - - | - - - | - - - | 215221524 | - - - | USA,Canada | No
ML14XC1-042-463A** | CK40HT-48C-0+TDR | SLP99UH110XV60C | R-410A | 40500 | 14 | 11.7 | - - - | - - - | - - - | 215221525 | - - - | USA,Canada | No
ML14XC1-042-463A** | CK40HT-51/61C-0+TDR | - - - | R-410A | 40500 | 13 | 11 | - - - | - - - | - - - | 215221698 | - - - | USA | No
ML14XC1-042-463A** | CK40HT-51/61C-0+TDR | EL195UH080NE48C | R-410A | 41000 | 14.25 | 11.7 | - - - | - - - | - - - | 215221699 | - - - | USA,Canada | No
ML14XC1-042-463A** | CK40HT-51/61C-0+TDR | EL196UH090XE48C | R-410A | 41000 | 14.5 | 12 | - - - | - - - | - - - | 215221700 | - - - | USA,Canada | No
ML14XC1-042-463A** | CK40HT-51/61C-0+TDR | EL196UH110XE60C | R-410A | 40500 | 14.5 | 12 | - - - | - - - | - - - | 215221701 | - - - | USA,Canada | No
ML14XC1-042-463A** | CK40HT-51/61C-0+TDR | EL280UH110E48C | R-410A | 41500 | 14.5 | 12 | - - - | - - - | - - - | 215221720 | - - - | USA | No
ML14XC1-042-463A** | CK40HT-51/61C-0+TDR | EL280UH110E60C | R-410A | 41500 | 14.5 | 12 | - - - | - - - | - - - | 215221721 | - - - | USA | No
ML14XC1-042-463A** | CK40HT-51/61C-0+TDR | EL297UH090XV36C | R-410A | 41000 | 14.25 | 11.7 | - - - | - - - | - - - | 215219380 | - - - | USA,Canada | No
ML14XC1-042-463A** | CK40HT-51/61C-0+TDR | EL297UH090XV48C | R-410A | 41000 | 14.25 | 11.7 | - - - | - - - | - - - | 215219381 | - - - | USA,Canada | No
ML14XC1-042-463A** | CK40HT-51/61C-0+TDR | EL297UH090XV60C | R-410A | 41000 | 14.5 | 12 | - - - | - - - | - - - | 215219382 | - - - | USA,Canada | No
ML14XC1-042-463A** | CK40HT-51/61C-0+TDR | EL297UH110XV48C | R-410A | 41000 | 14.25 | 11.7 | - - - | - - - | - - - | 215219383 | - - - | USA,Canada | No
ML14XC1-042-463A** | CK40HT-51/61C-0+TDR | EL297UH110XV60C | R-410A | 41000 | 14.25 | 11.7 | - - - | - - - | - - - | 215219384 | - - - | USA,Canada | No
ML14XC1-042-463A** | CK40HT-51/61C-0+TDR | ML180UH090E60C | R-410A | 41000 | 14.5 | 12 | - - - | - - - | - - - | 215221702 | - - - | USA | No
ML14XC1-042-463A** | CK40HT-51/61C-0+TDR | ML180UH110E60C | R-410A | 41000 | 14.5 | 12 | - - - | - - - | - - - | 215221703 | - - - | USA | No
ML14XC1-042-463A** | CK40HT-51/61C-0+TDR | ML180UH110V60C | R-410A | 41500 | 14.5 | 12.2 | - - - | - - - | - - - | 215221704 | - - - | USA | No
ML14XC1-042-463A** | CK40HT-51/61C-0+TDR | ML180UH110XE60C | R-410A | 41000 | 14.5 | 12 | - - - | - - - | - - - | 215221705 | - - - | USA | No
ML14XC1-042-463A** | CK40HT-51/61C-0+TDR | ML196UH090XE36C | R-410A | 41000 | 14 | 11.7 | - - - | - - - | - - - | 215221706 | - - - | USA,Canada | No
ML14XC1-042-463A** | CK40HT-51/61C-0+TDR | ML196UH090XE48C | R-410A | 41000 | 14.5 | 12 | - - - | - - - | - - - | 215221707 | - - - | USA,Canada | No
ML14XC1-042-463A** | CK40HT-51/61C-0+TDR | ML196UH090XE60C | R-410A | 41000 | 14.25 | 11.7 | - - - | - - - | - - - | 215221708 | - - - | USA,Canada | No
ML14XC1-042-463A** | CK40HT-51/61C-0+TDR | ML296UH090XV48C | R-410A | 41000 | 14.5 | 12 | - - - | - - - | - - - | 215221709 | - - - | USA,Canada | No
ML14XC1-042-463A** | CK40HT-51/61C-0+TDR | SL280UH080NV60C | R-410A | 41500 | 14.5 | 12.2 | - - - | - - - | - - - | 215221710 | - - - | USA | No
ML14XC1-042-463A** | CK40HT-51/61C-0+TDR | SL280UH090V60C | R-410A | 41500 | 14.5 | 12 | - - - | - - - | - - - | 215221711 | - - - | USA | No
ML14XC1-042-463A** | CK40HT-51/61C-0+TDR | SL280UH090XV60C | R-410A | 41500 | 14.5 | 12 | - - - | - - - | - - - | 215221712 | - - - | USA | No
ML14XC1-042-463A** | CK40HT-51/61C-0+TDR | SL280UH100NV60C | R-410A | 41500 | 14.5 | 12.2 | - - - | - - - | - - - | 215221713 | - - - | USA | No
ML14XC1-042-463A** | CK40HT-51/61C-0+TDR | SL280UH110V60C | R-410A | 41000 | 14.25 | 11.7 | - - - | - - - | - - - | 215221714 | - - - | USA | No
ML14XC1-042-463A** | CK40HT-51/61C-0+TDR | SL280UH110XV60C | R-410A | 41000 | 14.25 | 11.7 | - - - | - - - | - - - | 215221715 | - - - | USA | No
ML14XC1-042-463A** | CK40HT-51/61C-0+TDR | SLP99UH090XV36C | R-410A | 41000 | 14.25 | 11.7 | - - - | - - - | - - - | 215221716 | - - - | USA,Canada | No
ML14XC1-042-463A** | CK40HT-51/61C-0+TDR | SLP99UH090XV48C | R-410A | 41000 | 14.25 | 11.7 | - - - | - - - | - - - | 215221717 | - - - | USA,Canada | No
ML14XC1-042-463A** | CK40HT-51/61C-0+TDR | SLP99UH090XV60C | R-410A | 41000 | 14.5 | 12 | - - - | - - - | - - - | 215221718 | - - - | USA,Canada | No
ML14XC1-042-463A** | CK40HT-51/61C-0+TDR | SLP99UH110XV60C | R-410A | 41000 | 14.25 | 11.7 | - - - | - - - | - - - | 215221719 | - - - | USA,Canada | No
ML14XC1-042-463A** | CK40HT-60D-0+TDR | - - - | R-410A | 40000 | 13 | 11 | - - - | - - - | - - - | 215221420 | - - - | USA | No
ML14XC1-042-463A** | CK40HT-60D-0+TDR | ML196UH135XE60D | R-410A | 41500 | 14.5 | 12 | - - - | - - - | - - - | 215221526 | - - - | USA,Canada | No
ML14XC1-042-463A** | CRX35-30/36C+TDR | ML193UH110XE60C | R-410A | 40000 | 14 | 11.5 | - - - | - - - | - - - | 213925392 | - - - | USA | No
ML14XC1-042-463A** | CRX35-42B+TDR | EL280DF090E48B | R-410A | 40000 | 14 | 11.5 | - - - | - - - | - - - | 213925393 | - - - | USA | No
ML14XC1-042-463A** | CRX35-48C+TDR | ML180DF110E60C | R-410A | 40500 | 14.5 | 11.7 | - - - | - - - | - - - | 213925396 | - - - | USA | No
ML14XC1-042-463A** | CRX35-48C+TDR | ML196DF090XE48C | R-410A | 40000 | 14 | 11.5 | - - - | - - - | - - - | 213925397 | - - - | USA,Canada | No
ML14XC1-042-463A** | CRX35-48C+TDR | ML196DF110XE60C | R-410A | 40000 | 14.25 | 11.7 | - - - | - - - | - - - | 213925398 | - - - | USA,Canada | No
ML14XC1-042-463A** | CRX35-48C+TDR | SL280DF090V60C | R-410A | 40500 | 14.25 | 11.7 | - - - | - - - | - - - | 213925399 | - - - | USA | No
ML14XC1-042-463A** | CRX35-48C+TDR | SL280DF110V60C | R-410A | 40000 | 14.25 | 11.5 | - - - | - - - | - - - | 213925400 | - - - | USA | No
ML14XC1-042-463A** | CRX35-50/60C+TDR | - - - | R-410A | 39500 | 13 | 10.5 | - - - | - - - | - - - | 213925388 | - - - | USA | No
ML14XC1-042-463A** | CRX35-50/60C+TDR | ML180DF110E60C | R-410A | 41000 | 14.5 | 11.7 | - - - | - - - | - - - | 213925405 | - - - | USA | No
ML14XC1-042-463A** | CRX35-50/60C+TDR | ML196DF090XE48C | R-410A | 40500 | 14.25 | 11.7 | - - - | - - - | - - - | 213925406 | - - - | USA,Canada | No
ML14XC1-042-463A** | CRX35-50/60C+TDR | ML196DF110XE60C | R-410A | 40000 | 14.25 | 11.7 | - - - | - - - | - - - | 213925407 | - - - | USA,Canada | No
ML14XC1-042-463A** | CRX35-50/60C+TDR | ML296DF090XV60C | R-410A | 40500 | 14 | 11.5 | - - - | - - - | - - - | 213925408 | - - - | USA,Canada | No
ML14XC1-042-463A** | CRX35-50/60C+TDR | SL280DF090V60C | R-410A | 40500 | 14.25 | 11.7 | - - - | - - - | - - - | 213925409 | - - - | USA | No
ML14XC1-042-463A** | CRX35-50/60C+TDR | SL280DF110V60C | R-410A | 40500 | 14.25 | 11.7 | - - - | - - - | - - - | 213925410 | - - - | USA | No
ML14XC1-042-463A** | CRX35-50/60C+TDR | SLP99DF090XV36C | R-410A | 40000 | 14 | 11.5 | - - - | - - - | - - - | 213925411 | - - - | USA,Canada | No
ML14XC1-042-463A** | CRX35-50/60C+TDR | SLP99DF090XV48C | R-410A | 40500 | 14 | 11.5 | - - - | - - - | - - - | 213925412 | - - - | USA,Canada | No
ML14XC1-042-463A** | CRX35-50/60C+TDR | SLP99DF090XV60C | R-410A | 40500 | 14 | 11.5 | - - - | - - - | - - - | 213925413 | - - - | USA,Canada | No
ML14XC1-042-463A** | CRX35-50/60C+TDR | SLP99DF110XV60C | R-410A | 40500 | 14 | 11.5 | - - - | - - - | - - - | 213925414 | - - - | USA,Canada | No
ML14XC1-042-463A** | CRX35-60D+TDR | - - - | R-410A | 39500 | 13 | 10.5 | - - - | - - - | - - - | 213925389 | - - - | USA | No
ML14XC1-042-463A** | CX35-30/36B+TDR | ML180UH070E36B | R-410A | 37600 | 13 | 11 | - - - | - - - | - - - | 207745522 | - - - | USA | No
ML14XC1-042-463A** | CX35-30/36B+TDR | ML180UH070V36B | R-410A | 38000 | 13 | 11 | - - - | - - - | - - - | 207745523 | - - - | USA | No
ML14XC1-042-463A** | CX35-30/36B+TDR | ML180UH090E48B | R-410A | 38500 | 13 | 11 | - - - | - - - | - - - | 207745524 | - - - | USA | No
ML14XC1-042-463A** | CX35-30/36B+TDR | ML180UH090V48B | R-410A | 38500 | 13 | 11 | - - - | - - - | - - - | 207745525 | - - - | USA | No
ML14XC1-042-463A** | CX35-30/36B+TDR | ML180UH090XE48B | R-410A | 38500 | 13 | 11 | - - - | - - - | - - - | 207745526 | - - - | USA | No
ML14XC1-042-463A** | CX35-30/36B+TDR | ML196UH030XE36B | R-410A | 37600 | 13 | 10.5 | - - - | - - - | - - - | 207745527 | - - - | USA,Canada | No
ML14XC1-042-463A** | CX35-30/36B+TDR | ML196UH070XE48B | R-410A | 38000 | 13 | 11 | - - - | - - - | - - - | 207745528 | - - - | USA,Canada | No
ML14XC1-042-463A** | CX35-30/36B+TDR | SL280UH090V36B | R-410A | 38500 | 13 | 11 | - - - | - - - | - - - | 207745529 | - - - | USA | No
ML14XC1-042-463A** | CX35-30/36B+TDR | SL280UH090V48B | R-410A | 38500 | 13 | 11 | - - - | - - - | - - - | 207745530 | - - - | USA | No
ML14XC1-042-463A** | CX35-30/36B+TDR | SL280UH090XV48B | R-410A | 38500 | 13 | 11 | - - - | - - - | - - - | 207745531 | - - - | USA | No
ML14XC1-042-463A** | CX35-30/36C+TDR | EL196UH090XE48C | R-410A | 38500 | 13 | 11 | - - - | - - - | - - - | 207745532 | - - - | USA,Canada | No
ML14XC1-042-463A** | CX35-30/36C+TDR | EL196UH110XE60C | R-410A | 39000 | 13 | 11 | - - - | - - - | - - - | 207745533 | - - - | USA,Canada | No
ML14XC1-042-463A** | CX35-30/36C+TDR | EL297UH090XV48C | R-410A | 38500 | 13 | 11 | - - - | - - - | - - - | 213187707 | - - - | USA,Canada | No
ML14XC1-042-463A** | CX35-30/36C+TDR | EL297UH110XV48C | R-410A | 37600 | 13 | 11 | - - - | - - - | - - - | 213187708 | - - - | USA,Canada | No
ML14XC1-042-463A** | CX35-30/36C+TDR | EL297UH110XV60C | R-410A | 38500 | 13 | 11 | - - - | - - - | - - - | 213187709 | - - - | USA,Canada | No
ML14XC1-042-463A** | CX35-30/36C+TDR | ML180UH090E60C | R-410A | 38500 | 13 | 11 | - - - | - - - | - - - | 207745539 | - - - | USA | No
ML14XC1-042-463A** | CX35-30/36C+TDR | ML180UH110E60C | R-410A | 38500 | 13 | 11 | - - - | - - - | - - - | 207745540 | - - - | USA | No
ML14XC1-042-463A** | CX35-30/36C+TDR | ML180UH110V60C | R-410A | 39000 | 13 | 11.5 | - - - | - - - | - - - | 207745541 | - - - | USA | No
ML14XC1-042-463A** | CX35-30/36C+TDR | ML180UH110XE60C | R-410A | 38500 | 13 | 11 | - - - | - - - | - - - | 207745542 | - - - | USA | No
ML14XC1-042-463A** | CX35-30/36C+TDR | ML196UH090XE36C | R-410A | 38000 | 13 | 10.5 | - - - | - - - | - - - | 207745543 | - - - | USA,Canada | No
ML14XC1-042-463A** | CX35-30/36C+TDR | ML196UH090XE48C | R-410A | 38500 | 13 | 11 | - - - | - - - | - - - | 207745544 | - - - | USA,Canada | No
ML14XC1-042-463A** | CX35-30/36C+TDR | ML196UH090XE60C | R-410A | 38500 | 13 | 11 | - - - | - - - | - - - | 207745545 | - - - | USA,Canada | No
ML14XC1-042-463A** | CX35-30/36C+TDR | ML296UH090XV48C | R-410A | 38500 | 13 | 11 | - - - | - - - | - - - | 207745546 | - - - | USA,Canada | No
ML14XC1-042-463A** | CX35-30/36C+TDR | ML296UH110XV60C | R-410A | 38500 | 13 | 11 | - - - | - - - | - - - | 207745547 | - - - | USA,Canada | No
ML14XC1-042-463A** | CX35-30/36C+TDR | SL280UH080NV60C | R-410A | 38500 | 13 | 11 | - - - | - - - | - - - | 207745548 | - - - | USA | No
ML14XC1-042-463A** | CX35-30/36C+TDR | SL280UH090V60C | R-410A | 38500 | 13 | 11 | - - - | - - - | - - - | 207745549 | - - - | USA | No
ML14XC1-042-463A** | CX35-30/36C+TDR | SL280UH090XV60C | R-410A | 38500 | 13 | 11 | - - - | - - - | - - - | 207745550 | - - - | USA | No
ML14XC1-042-463A** | CX35-30/36C+TDR | SL280UH100NV60C | R-410A | 39000 | 14 | 11.5 | - - - | - - - | - - - | 207745551 | - - - | USA | No
ML14XC1-042-463A** | CX35-30/36C+TDR | SL280UH110V60C | R-410A | 38500 | 13 | 11 | - - - | - - - | - - - | 207745552 | - - - | USA | No
ML14XC1-042-463A** | CX35-30/36C+TDR | SL280UH110XV60C | R-410A | 38500 | 13 | 11 | - - - | - - - | - - - | 207745553 | - - - | USA | No
ML14XC1-042-463A** | CX35-30/36C+TDR | SLP99UH090XV48C | R-410A | 38500 | 13 | 11 | - - - | - - - | - - - | 207745554 | - - - | USA,Canada | No
ML14XC1-042-463A** | CX35-30/36C+TDR | SLP99UH110XV60C | R-410A | 38500 | 13 | 11 | - - - | - - - | - - - | 207745555 | - - - | USA,Canada | No
ML14XC1-042-463A** | CX35-30A+TDR | ML180UH045XE36A | R-410A | 39000 | 13 | 11 | - - - | - - - | - - - | 207745556 | - - - | USA | No
ML14XC1-042-463A** | CX35-30B+TDR | ML180UH070V36B | R-410A | 39500 | 14 | 11.5 | - - - | - - - | - - - | 207745557 | - - - | USA | No
ML14XC1-042-463A** | CX35-30B+TDR | ML180UH070V48B | R-410A | 39500 | 14 | 11.5 | - - - | - - - | - - - | 207745558 | - - - | USA | No
ML14XC1-042-463A** | CX35-30B+TDR | ML180UH090V48B | R-410A | 40000 | 13 | 11.5 | - - - | - - - | - - - | 207745559 | - - - | USA | No
ML14XC1-042-463A** | CX35-30B+TDR | ML196UH030XE36B | R-410A | 39000 | 13 | 11 | - - - | - - - | - - - | 207745560 | - - - | USA,Canada | No
ML14XC1-042-463A** | CX35-30B+TDR | ML196UH070XE48B | R-410A | 39000 | 13 | 11 | - - - | - - - | - - - | 207745561 | - - - | USA,Canada | No
ML14XC1-042-463A** | CX35-36B+TDR | - - - | R-410A | 39500 | 13 | 10.5 | - - - | - - - | - - - | 207744854 | - - - | USA | No
ML14XC1-042-463A** | CX35-36B+TDR | EL297UH045XV36B | R-410A | 40000 | 13 | 11 | - - - | - - - | - - - | 213187710 | - - - | USA,Canada | No
ML14XC1-042-463A** | CX35-36B+TDR | EL297UH070XV36B | R-410A | 40000 | 13 | 11 | - - - | - - - | - - - | 213187711 | - - - | USA,Canada | No
ML14XC1-042-463A** | CX35-36B+TDR | ML180UH070V36B | R-410A | 40000 | 14 | 11.7 | - - - | - - - | - - - | 207745564 | - - - | USA | No
ML14XC1-042-463A** | CX35-36B+TDR | ML180UH070V48B | R-410A | 40000 | 14.25 | 11.7 | - - - | - - - | - - - | 207745565 | - - - | USA | No
ML14XC1-042-463A** | CX35-36B+TDR | ML180UH090E48B | R-410A | 40000 | 14 | 11.7 | - - - | - - - | - - - | 207745566 | - - - | USA | No
ML14XC1-042-463A** | CX35-36B+TDR | ML180UH090V48B | R-410A | 40500 | 14 | 11.7 | - - - | - - - | - - - | 207745567 | - - - | USA | No
ML14XC1-042-463A** | CX35-36B+TDR | ML180UH090XE48B | R-410A | 40000 | 14 | 11.7 | - - - | - - - | - - - | 207745568 | - - - | USA | No
ML14XC1-042-463A** | CX35-36B+TDR | ML196UH030XE36B | R-410A | 39500 | 13 | 11 | - - - | - - - | - - - | 207745569 | - - - | USA,Canada | No
ML14XC1-042-463A** | CX35-36B+TDR | ML196UH070XE48B | R-410A | 39500 | 13 | 11 | - - - | - - - | - - - | 207745570 | - - - | USA,Canada | No
ML14XC1-042-463A** | CX35-36B+TDR | ML296UH045XV36B | R-410A | 40000 | 13 | 11 | - - - | - - - | - - - | 207745571 | - - - | USA,Canada | No
ML14XC1-042-463A** | CX35-36B+TDR | ML296UH070XV36B | R-410A | 39500 | 13 | 11 | - - - | - - - | - - - | 207745572 | - - - | USA,Canada | No
ML14XC1-042-463A** | CX35-36B+TDR | SL280UH090V36B | R-410A | 40000 | 14 | 11.5 | - - - | - - - | - - - | 207745573 | - - - | USA | No
ML14XC1-042-463A** | CX35-36B+TDR | SL280UH090V48B | R-410A | 40000 | 14 | 11.5 | - - - | - - - | - - - | 207745574 | - - - | USA | No
ML14XC1-042-463A** | CX35-36B+TDR | SL280UH090XV48B | R-410A | 40000 | 14 | 11.5 | - - - | - - - | - - - | 207745575 | - - - | USA | No
ML14XC1-042-463A** | CX35-36B+TDR | SLP99UH070XV36B | R-410A | 40000 | 13 | 11 | - - - | - - - | - - - | 207745576 | - - - | USA,Canada | No
ML14XC1-042-463A** | CX35-48B+TDR | - - - | R-410A | 40000 | 13 | 11 | - - - | - - - | - - - | 207744855 | - - - | USA | No
ML14XC1-042-463A** | CX35-48B+TDR | EL280UH090E48B | R-410A | 40500 | 14 | 11.5 | - - - | - - - | - - - | 207758709 | - - - | USA | No
ML14XC1-042-463A** | CX35-48B+TDR | EL280UH090XE48B | R-410A | 40500 | 14 | 11.5 | - - - | - - - | - - - | 207758710 | - - - | USA | No
ML14XC1-042-463A** | CX35-48B+TDR | EL297UH045XV36B | R-410A | 40500 | 13 | 11.5 | - - - | - - - | - - - | 213187712 | - - - | USA,Canada | No
ML14XC1-042-463A** | CX35-48B+TDR | EL297UH070XV36B | R-410A | 40000 | 13 | 11 | - - - | - - - | - - - | 213187713 | - - - | USA,Canada | No
ML14XC1-042-463A** | CX35-48B+TDR | ML180UH070V36B | R-410A | 40000 | 14.25 | 11.7 | - - - | - - - | - - - | 207745579 | - - - | USA | No
ML14XC1-042-463A** | CX35-48B+TDR | ML180UH070V48B | R-410A | 40500 | 14.25 | 11.7 | - - - | - - - | - - - | 207745580 | - - - | USA | No
ML14XC1-042-463A** | CX35-48B+TDR | ML180UH090E48B | R-410A | 40500 | 14 | 11.7 | - - - | - - - | - - - | 207745581 | - - - | USA | No
ML14XC1-042-463A** | CX35-48B+TDR | ML180UH090V48B | R-410A | 40500 | 14 | 11.7 | - - - | - - - | - - - | 207745582 | - - - | USA | No
ML14XC1-042-463A** | CX35-48B+TDR | ML180UH090XE48B | R-410A | 40500 | 14 | 11.7 | - - - | - - - | - - - | 207745583 | - - - | USA | No
ML14XC1-042-463A** | CX35-48B+TDR | ML196UH030XE36B | R-410A | 39500 | 13 | 11 | - - - | - - - | - - - | 207745584 | - - - | USA,Canada | No
ML14XC1-042-463A** | CX35-48B+TDR | ML196UH070XE48B | R-410A | 40000 | 14 | 11.5 | - - - | - - - | - - - | 207745585 | - - - | USA,Canada | No
ML14XC1-042-463A** | CX35-48B+TDR | ML296UH045XV36B | R-410A | 40500 | 13 | 11.5 | - - - | - - - | - - - | 207745586 | - - - | USA,Canada | No
ML14XC1-042-463A** | CX35-48B+TDR | ML296UH070XV36B | R-410A | 40000 | 13 | 11 | - - - | - - - | - - - | 207745587 | - - - | USA,Canada | No
ML14XC1-042-463A** | CX35-48B+TDR | SL280UH090V36B | R-410A | 40500 | 14.25 | 11.7 | - - - | - - - | - - - | 207745588 | - - - | USA | No
ML14XC1-042-463A** | CX35-48B+TDR | SL280UH090V48B | R-410A | 40500 | 14 | 11.7 | - - - | - - - | - - - | 207745589 | - - - | USA | No
ML14XC1-042-463A** | CX35-48B+TDR | SL280UH090XV48B | R-410A | 40500 | 14 | 11.7 | - - - | - - - | - - - | 207745590 | - - - | USA | No
ML14XC1-042-463A** | CX35-48B+TDR | SLP99UH070XV36B | R-410A | 40000 | 13 | 11 | - - - | - - - | - - - | 207745591 | - - - | USA,Canada | No
ML14XC1-042-463A** | CX35-48C+TDR | - - - | R-410A | 40000 | 13 | 11 | - - - | - - - | - - - | 207744856 | - - - | USA | No
ML14XC1-042-463A** | CX35-48C+TDR | EL196UH090XE48C | R-410A | 40500 | 14.25 | 11.7 | - - - | - - - | - - - | 207745592 | - - - | USA,Canada | No
ML14XC1-042-463A** | CX35-48C+TDR | EL196UH110XE60C | R-410A | 40500 | 14.5 | 12 | - - - | - - - | - - - | 207745593 | - - - | USA,Canada | No
ML14XC1-042-463A** | CX35-48C+TDR | EL280UH110E48C | R-410A | 41000 | 14.25 | 12 | - - - | - - - | - - - | 207758711 | - - - | USA | No
ML14XC1-042-463A** | CX35-48C+TDR | EL280UH110E60C | R-410A | 41000 | 14.5 | 12 | - - - | - - - | - - - | 207758712 | - - - | USA | No
ML14XC1-042-463A** | CX35-48C+TDR | EL297UH090XV36C | R-410A | 40500 | 14.25 | 11.7 | - - - | - - - | - - - | 213187714 | - - - | USA,Canada | No
ML14XC1-042-463A** | CX35-48C+TDR | EL297UH090XV48C | R-410A | 40500 | 14.25 | 11.7 | - - - | - - - | - - - | 213187715 | - - - | USA,Canada | No
ML14XC1-042-463A** | CX35-48C+TDR | EL297UH090XV60C | R-410A | 41000 | 14 | 11.7 | - - - | - - - | - - - | 213187716 | - - - | USA,Canada | No
ML14XC1-042-463A** | CX35-48C+TDR | EL297UH110XV48C | R-410A | 40500 | 14.25 | 11.7 | - - - | - - - | - - - | 213187717 | - - - | USA,Canada | No
ML14XC1-042-463A** | CX35-48C+TDR | EL297UH110XV60C | R-410A | 41000 | 14.25 | 12 | - - - | - - - | - - - | 213187718 | - - - | USA,Canada | No
ML14XC1-042-463A** | CX35-48C+TDR | ML180UH090E60C | R-410A | 41000 | 14.5 | 12 | - - - | - - - | - - - | 207745601 | - - - | USA | No
ML14XC1-042-463A** | CX35-48C+TDR | ML180UH110E60C | R-410A | 40500 | 14.5 | 12 | - - - | - - - | - - - | 207745602 | - - - | USA | No
ML14XC1-042-463A** | CX35-48C+TDR | ML180UH110V60C | R-410A | 41000 | 14.5 | 12.2 | - - - | - - - | - - - | 207745603 | - - - | USA | No
ML14XC1-042-463A** | CX35-48C+TDR | ML180UH110XE60C | R-410A | 40500 | 14.5 | 12 | - - - | - - - | - - - | 207745604 | - - - | USA | No
ML14XC1-042-463A** | CX35-48C+TDR | ML196UH090XE36C | R-410A | 40500 | 14 | 11.7 | - - - | - - - | - - - | 207745605 | - - - | USA,Canada | No
ML14XC1-042-463A** | CX35-48C+TDR | ML196UH090XE48C | R-410A | 40500 | 14.25 | 11.7 | - - - | - - - | - - - | 207745606 | - - - | USA,Canada | No
ML14XC1-042-463A** | CX35-48C+TDR | ML196UH090XE60C | R-410A | 41000 | 14.25 | 11.7 | - - - | - - - | - - - | 207745607 | - - - | USA,Canada | No
ML14XC1-042-463A** | CX35-48C+TDR | ML296UH090XV48C | R-410A | 40500 | 14.25 | 11.7 | - - - | - - - | - - - | 207745608 | - - - | USA,Canada | No
ML14XC1-042-463A** | CX35-48C+TDR | ML296UH110XV60C | R-410A | 41000 | 14.5 | 12 | - - - | - - - | - - - | 207745609 | - - - | USA,Canada | No
ML14XC1-042-463A** | CX35-48C+TDR | SL280UH080NV60C | R-410A | 41000 | 14.5 | 12.2 | - - - | - - - | - - - | 207745610 | - - - | USA | No
ML14XC1-042-463A** | CX35-48C+TDR | SL280UH090V60C | R-410A | 41000 | 14.5 | 12 | - - - | - - - | - - - | 207745611 | - - - | USA | No
ML14XC1-042-463A** | CX35-48C+TDR | SL280UH090XV60C | R-410A | 41000 | 14.5 | 12 | - - - | - - - | - - - | 207745612 | - - - | USA | No
ML14XC1-042-463A** | CX35-48C+TDR | SL280UH100NV60C | R-410A | 41000 | 14.5 | 12.2 | - - - | - - - | - - - | 207745613 | - - - | USA | No
ML14XC1-042-463A** | CX35-48C+TDR | SL280UH110V60C | R-410A | 40500 | 14.25 | 11.7 | - - - | - - - | - - - | 207745614 | - - - | USA | No
ML14XC1-042-463A** | CX35-48C+TDR | SL280UH110XV60C | R-410A | 40500 | 14.25 | 11.7 | - - - | - - - | - - - | 207745615 | - - - | USA | No
ML14XC1-042-463A** | CX35-48C+TDR | SLP99UH090XV36C | R-410A | 40500 | 14.25 | 11.7 | - - - | - - - | - - - | 207745616 | - - - | USA,Canada | No
ML14XC1-042-463A** | CX35-48C+TDR | SLP99UH090XV48C | R-410A | 40500 | 14.25 | 11.7 | - - - | - - - | - - - | 207745617 | - - - | USA,Canada | No
ML14XC1-042-463A** | CX35-48C+TDR | SLP99UH090XV60C | R-410A | 41000 | 14 | 11.7 | - - - | - - - | - - - | 207745618 | - - - | USA,Canada | No
ML14XC1-042-463A** | CX35-48C+TDR | SLP99UH110XV60C | R-410A | 41000 | 14.25 | 12 | - - - | - - - | - - - | 207745619 | - - - | USA,Canada | No
ML14XC1-042-463A** | CX35-49C+TDR | - - - | R-410A | 40500 | 13 | 11 | - - - | - - - | - - - | 207744835 | - - - | USA,Canada | No
ML14XC1-042-463A** | CX35-49C+TDR | EL196UH090XE48C | R-410A | 41500 | 14.5 | 12.2 | - - - | - - - | - - - | 207745620 | - - - | USA,Canada | No
ML14XC1-042-463A** | CX35-49C+TDR | EL196UH110XE60C | R-410A | 41000 | 14.5 | 12.2 | - - - | - - - | - - - | 207745621 | - - - | USA,Canada | No
ML14XC1-042-463A** | CX35-49C+TDR | EL280UH110E48C | R-410A | 41500 | 14.5 | 12 | - - - | - - - | - - - | 207758713 | - - - | USA | No
ML14XC1-042-463A** | CX35-49C+TDR | EL280UH110E60C | R-410A | 42000 | 14.5 | 12 | - - - | - - - | - - - | 207758714 | - - - | USA | No
ML14XC1-042-463A** | CX35-49C+TDR | EL297UH090XV36C | R-410A | 41000 | 14.25 | 12 | - - - | - - - | - - - | 213187719 | - - - | USA,Canada | No
ML14XC1-042-463A** | CX35-49C+TDR | EL297UH090XV48C | R-410A | 41000 | 14.25 | 12 | - - - | - - - | - - - | 213187720 | - - - | USA,Canada | No
ML14XC1-042-463A** | CX35-49C+TDR | EL297UH090XV60C | R-410A | 41500 | 14.25 | 12 | - - - | - - - | - - - | 213187721 | - - - | USA,Canada | No
ML14XC1-042-463A** | CX35-49C+TDR | EL297UH110XV48C | R-410A | 41500 | 14.5 | 12 | - - - | - - - | - - - | 213187722 | - - - | USA,Canada | No
ML14XC1-042-463A** | CX35-49C+TDR | EL297UH110XV60C | R-410A | 41500 | 14.5 | 12 | - - - | - - - | - - - | 213187723 | - - - | USA,Canada | No
ML14XC1-042-463A** | CX35-49C+TDR | ML180UH090E60C | R-410A | 41500 | 14.5 | 12.2 | - - - | - - - | - - - | 207745629 | - - - | USA | No
ML14XC1-042-463A** | CX35-49C+TDR | ML180UH110E60C | R-410A | 41500 | 14.5 | 12.2 | - - - | - - - | - - - | 207745630 | - - - | USA | No
ML14XC1-042-463A** | CX35-49C+TDR | ML180UH110V60C | R-410A | 41500 | 15 | 12.2 | - - - | - - - | - - - | 207745631 | - - - | USA | No
ML14XC1-042-463A** | CX35-49C+TDR | ML180UH110XE60C | R-410A | 41500 | 14.5 | 12.2 | - - - | - - - | - - - | 207745632 | - - - | USA | No
ML14XC1-042-463A** | CX35-49C+TDR | ML196UH090XE36C | R-410A | 41000 | 14 | 11.7 | - - - | - - - | - - - | 207745633 | - - - | USA,Canada | No
ML14XC1-042-463A** | CX35-49C+TDR | ML196UH090XE48C | R-410A | 41500 | 14.5 | 12.2 | - - - | - - - | - - - | 207745634 | - - - | USA,Canada | No
ML14XC1-042-463A** | CX35-49C+TDR | ML196UH090XE60C | R-410A | 41500 | 14.5 | 12 | - - - | - - - | - - - | 207745635 | - - - | USA,Canada | No
ML14XC1-042-463A** | CX35-49C+TDR | ML296UH090XV48C | R-410A | 41000 | 14.5 | 12 | - - - | - - - | - - - | 207745636 | - - - | USA,Canada | No
ML14XC1-042-463A** | CX35-49C+TDR | ML296UH110XV60C | R-410A | 41500 | 14.5 | 12.2 | - - - | - - - | - - - | 207745637 | - - - | USA,Canada | No
ML14XC1-042-463A** | CX35-49C+TDR | SL280UH080NV60C | R-410A | 41500 | 14.5 | 12.2 | - - - | - - - | - - - | 207745638 | - - - | USA | No
ML14XC1-042-463A** | CX35-49C+TDR | SL280UH090V60C | R-410A | 41500 | 14.5 | 12.2 | - - - | - - - | - - - | 207745639 | - - - | USA | No
ML14XC1-042-463A** | CX35-49C+TDR | SL280UH090XV60C | R-410A | 41500 | 14.5 | 12.2 | - - - | - - - | - - - | 207745640 | - - - | USA | No
ML14XC1-042-463A** | CX35-49C+TDR | SL280UH100NV60C | R-410A | 41500 | 15 | 12.2 | - - - | - - - | - - - | 207745641 | - - - | USA | No
ML14XC1-042-463A** | CX35-49C+TDR | SL280UH110V60C | R-410A | 41000 | 14.25 | 11.7 | - - - | - - - | - - - | 207745642 | - - - | USA | No
ML14XC1-042-463A** | CX35-49C+TDR | SL280UH110XV60C | R-410A | 41000 | 14.25 | 11.7 | - - - | - - - | - - - | 207745643 | - - - | USA | No
ML14XC1-042-463A** | CX35-49C+TDR | SLP99UH090XV36C | R-410A | 41000 | 14.25 | 12 | - - - | - - - | - - - | 207745644 | - - - | USA,Canada | No
ML14XC1-042-463A** | CX35-49C+TDR | SLP99UH090XV48C | R-410A | 41000 | 14.25 | 12 | - - - | - - - | - - - | 207745645 | - - - | USA,Canada | No
ML14XC1-042-463A** | CX35-49C+TDR | SLP99UH090XV60C | R-410A | 41500 | 14.25 | 12 | - - - | - - - | - - - | 207745646 | - - - | USA,Canada | No
ML14XC1-042-463A** | CX35-49C+TDR | SLP99UH110XV60C | R-410A | 41500 | 14.5 | 12 | - - - | - - - | - - - | 207745647 | - - - | USA,Canada | No
ML14XC1-042-463A** | CX35-50/60C+TDR | - - - | R-410A | 39500 | 13 | 10.5 | - - - | - - - | - - - | 207744857 | - - - | USA | No
ML14XC1-042-463A** | CX35-50/60C+TDR | EL196UH090XE48C | R-410A | 40500 | 14.25 | 11.7 | - - - | - - - | - - - | 207745648 | - - - | USA,Canada | No
ML14XC1-042-463A** | CX35-50/60C+TDR | EL196UH110XE60C | R-410A | 39500 | 14.25 | 11.7 | - - - | - - - | - - - | 207745649 | - - - | USA,Canada | No
ML14XC1-042-463A** | CX35-50/60C+TDR | EL280UH110E48C | R-410A | 40500 | 14 | 11.5 | - - - | - - - | - - - | 207758715 | - - - | USA | No
ML14XC1-042-463A** | CX35-50/60C+TDR | EL280UH110E60C | R-410A | 41000 | 14 | 11.7 | - - - | - - - | - - - | 207758716 | - - - | USA | No
ML14XC1-042-463A** | CX35-50/60C+TDR | EL297UH090XV36C | R-410A | 40000 | 14 | 11.5 | - - - | - - - | - - - | 213187724 | - - - | USA,Canada | No
ML14XC1-042-463A** | CX35-50/60C+TDR | EL297UH090XV48C | R-410A | 40000 | 14 | 11.7 | - - - | - - - | - - - | 213187725 | - - - | USA,Canada | No
ML14XC1-042-463A** | CX35-50/60C+TDR | EL297UH090XV60C | R-410A | 40500 | 14 | 11.5 | - - - | - - - | - - - | 213187726 | - - - | USA,Canada | No
ML14XC1-042-463A** | CX35-50/60C+TDR | EL297UH110XV48C | R-410A | 40500 | 14 | 11.7 | - - - | - - - | - - - | 213187727 | - - - | USA,Canada | No
ML14XC1-042-463A** | CX35-50/60C+TDR | EL297UH110XV60C | R-410A | 40500 | 14 | 11.7 | - - - | - - - | - - - | 213187728 | - - - | USA,Canada | No
ML14XC1-042-463A** | CX35-50/60C+TDR | ML180UH090E60C | R-410A | 40500 | 14.25 | 11.7 | - - - | - - - | - - - | 207745657 | - - - | USA | No
ML14XC1-042-463A** | CX35-50/60C+TDR | ML180UH110E60C | R-410A | 40000 | 14.25 | 11.7 | - - - | - - - | - - - | 207745658 | - - - | USA | No
ML14XC1-042-463A** | CX35-50/60C+TDR | ML180UH110V60C | R-410A | 40500 | 14.5 | 12 | - - - | - - - | - - - | 207745659 | - - - | USA | No
ML14XC1-042-463A** | CX35-50/60C+TDR | ML180UH110XE60C | R-410A | 40000 | 14.25 | 11.7 | - - - | - - - | - - - | 207745660 | - - - | USA | No
ML14XC1-042-463A** | CX35-50/60C+TDR | ML196UH090XE36C | R-410A | 40000 | 13 | 11.5 | - - - | - - - | - - - | 207745661 | - - - | USA,Canada | No
ML14XC1-042-463A** | CX35-50/60C+TDR | ML196UH090XE48C | R-410A | 40500 | 14.25 | 11.7 | - - - | - - - | - - - | 207745662 | - - - | USA,Canada | No
ML14XC1-042-463A** | CX35-50/60C+TDR | ML196UH090XE60C | R-410A | 40500 | 14 | 11.7 | - - - | - - - | - - - | 207745663 | - - - | USA,Canada | No
ML14XC1-042-463A** | CX35-50/60C+TDR | ML296UH090XV48C | R-410A | 40000 | 14 | 11.7 | - - - | - - - | - - - | 207745664 | - - - | USA,Canada | No
ML14XC1-042-463A** | CX35-50/60C+TDR | ML296UH110XV60C | R-410A | 40500 | 14.25 | 11.7 | - - - | - - - | - - - | 207745665 | - - - | USA,Canada | No
ML14XC1-042-463A** | CX35-50/60C+TDR | SL280UH080NV60C | R-410A | 40500 | 14.5 | 12 | - - - | - - - | - - - | 207745666 | - - - | USA | No
ML14XC1-042-463A** | CX35-50/60C+TDR | SL280UH090V60C | R-410A | 40500 | 14 | 11.7 | - - - | - - - | - - - | 207745667 | - - - | USA | No
ML14XC1-042-463A** | CX35-50/60C+TDR | SL280UH090XV60C | R-410A | 40500 | 14 | 11.7 | - - - | - - - | - - - | 207745668 | - - - | USA | No
ML14XC1-042-463A** | CX35-50/60C+TDR | SL280UH100NV60C | R-410A | 40500 | 14.5 | 12 | - - - | - - - | - - - | 207745669 | - - - | USA | No
ML14XC1-042-463A** | CX35-50/60C+TDR | SL280UH110V60C | R-410A | 40500 | 14 | 11.7 | - - - | - - - | - - - | 207745670 | - - - | USA | No
ML14XC1-042-463A** | CX35-50/60C+TDR | SL280UH110XV60C | R-410A | 40500 | 14 | 11.7 | - - - | - - - | - - - | 207745671 | - - - | USA | No
ML14XC1-042-463A** | CX35-50/60C+TDR | SLP99UH090XV36C | R-410A | 40000 | 14 | 11.5 | - - - | - - - | - - - | 207745672 | - - - | USA,Canada | No
ML14XC1-042-463A** | CX35-50/60C+TDR | SLP99UH090XV48C | R-410A | 40000 | 14 | 11.7 | - - - | - - - | - - - | 207745673 | - - - | USA,Canada | No
ML14XC1-042-463A** | CX35-50/60C+TDR | SLP99UH090XV60C | R-410A | 40500 | 14 | 11.5 | - - - | - - - | - - - | 207745674 | - - - | USA,Canada | No
ML14XC1-042-463A** | CX35-50/60C+TDR | SLP99UH110XV60C | R-410A | 40500 | 14 | 11.7 | - - - | - - - | - - - | 207745675 | - - - | USA,Canada | No
ML14XC1-042-463A** | CX35-60C+TDR | - - - | R-410A | 41000 | 13 | 11 | - - - | - - - | - - - | 207744858 | - - - | USA | No
ML14XC1-042-463A** | CX35-60C+TDR | EL196UH090XE48C | R-410A | 42000 | 14.5 | 12.2 | - - - | - - - | - - - | 207745676 | - - - | USA,Canada | No
ML14XC1-042-463A** | CX35-60C+TDR | EL196UH110XE60C | R-410A | 41500 | 14.5 | 12.2 | - - - | - - - | - - - | 207745677 | - - - | USA,Canada | No
ML14XC1-042-463A** | CX35-60C+TDR | EL280UH110E48C | R-410A | 42000 | 14.5 | 12.2 | - - - | - - - | - - - | 207758717 | - - - | USA | No
ML14XC1-042-463A** | CX35-60C+TDR | EL280UH110E60C | R-410A | 42500 | 14.5 | 12.2 | - - - | - - - | - - - | 207758718 | - - - | USA | No
ML14XC1-042-463A** | CX35-60C+TDR | EL297UH090XV36C | R-410A | 41500 | 14.5 | 12 | - - - | - - - | - - - | 213187729 | - - - | USA,Canada | No
ML14XC1-042-463A** | CX35-60C+TDR | EL297UH090XV48C | R-410A | 41500 | 14.5 | 12 | - - - | - - - | - - - | 213187730 | - - - | USA,Canada | No
ML14XC1-042-463A** | CX35-60C+TDR | EL297UH090XV60C | R-410A | 42000 | 14.5 | 12 | - - - | - - - | - - - | 213187731 | - - - | USA,Canada | No
ML14XC1-042-463A** | CX35-60C+TDR | EL297UH110XV48C | R-410A | 42000 | 14.5 | 12.2 | - - - | - - - | - - - | 213187732 | - - - | USA,Canada | No
ML14XC1-042-463A** | CX35-60C+TDR | EL297UH110XV60C | R-410A | 42000 | 14.5 | 12.2 | - - - | - - - | - - - | 213187733 | - - - | USA,Canada | No
ML14XC1-042-463A** | CX35-60C+TDR | ML180UH090E60C | R-410A | 42000 | 14.5 | 12.2 | - - - | - - - | - - - | 207745685 | - - - | USA | No
ML14XC1-042-463A** | CX35-60C+TDR | ML180UH110E60C | R-410A | 41500 | 14.5 | 12.2 | - - - | - - - | - - - | 207745686 | - - - | USA | No
ML14XC1-042-463A** | CX35-60C+TDR | ML180UH110V60C | R-410A | 42000 | 15 | 12.5 | - - - | - - - | - - - | 207745687 | - - - | USA | No
ML14XC1-042-463A** | CX35-60C+TDR | ML180UH110XE60C | R-410A | 41500 | 14.5 | 12.2 | - - - | - - - | - - - | 207745688 | - - - | USA | No
ML14XC1-042-463A** | CX35-60C+TDR | ML196UH090XE36C | R-410A | 41500 | 14.25 | 11.7 | - - - | - - - | - - - | 207745689 | - - - | USA,Canada | No
ML14XC1-042-463A** | CX35-60C+TDR | ML196UH090XE48C | R-410A | 42000 | 14.5 | 12.2 | - - - | - - - | - - - | 207745690 | - - - | USA,Canada | No
ML14XC1-042-463A** | CX35-60C+TDR | ML196UH090XE60C | R-410A | 42000 | 14.5 | 12.2 | - - - | - - - | - - - | 207745691 | - - - | USA,Canada | No
ML14XC1-042-463A** | CX35-60C+TDR | ML296UH090XV48C | R-410A | 41500 | 14.5 | 12.2 | - - - | - - - | - - - | 207745692 | - - - | USA,Canada | No
ML14XC1-042-463A** | CX35-60C+TDR | ML296UH110XV60C | R-410A | 42000 | 14.5 | 12.2 | - - - | - - - | - - - | 207745693 | - - - | USA,Canada | No
ML14XC1-042-463A** | CX35-60C+TDR | SL280UH080NV60C | R-410A | 42000 | 15 | 12.2 | - - - | - - - | - - - | 207745694 | - - - | USA | No
ML14XC1-042-463A** | CX35-60C+TDR | SL280UH090V60C | R-410A | 42000 | 14.5 | 12.2 | - - - | - - - | - - - | 207745695 | - - - | USA | No
ML14XC1-042-463A** | CX35-60C+TDR | SL280UH090XV60C | R-410A | 42000 | 14.5 | 12.2 | - - - | - - - | - - - | 207745696 | - - - | USA | No
ML14XC1-042-463A** | CX35-60C+TDR | SL280UH100NV60C | R-410A | 42000 | 15 | 12.5 | - - - | - - - | - - - | 207745697 | - - - | USA | No
ML14XC1-042-463A** | CX35-60C+TDR | SL280UH110V60C | R-410A | 41500 | 14.5 | 12 | - - - | - - - | - - - | 207745698 | - - - | USA | No
ML14XC1-042-463A** | CX35-60C+TDR | SL280UH110XV60C | R-410A | 41500 | 14.5 | 12 | - - - | - - - | - - - | 207745699 | - - - | USA | No
ML14XC1-042-463A** | CX35-60C+TDR | SLP99UH090XV36C | R-410A | 41500 | 14.5 | 12 | - - - | - - - | - - - | 207745700 | - - - | USA,Canada | No
ML14XC1-042-463A** | CX35-60C+TDR | SLP99UH090XV48C | R-410A | 41500 | 14.5 | 12 | - - - | - - - | - - - | 207745701 | - - - | USA,Canada | No
ML14XC1-042-463A** | CX35-60C+TDR | SLP99UH090XV60C | R-410A | 42000 | 14.5 | 12 | - - - | - - - | - - - | 207745702 | - - - | USA,Canada | No
ML14XC1-042-463A** | CX35-60C+TDR | SLP99UH110XV60C | R-410A | 42000 | 14.5 | 12.2 | - - - | - - - | - - - | 207745703 | - - - | USA,Canada | No
ML14XC1-042-463A** | CX35-60D+TDR | - - - | R-410A | 40500 | 13 | 11 | - - - | - - - | - - - | 207744859 | - - - | USA | No
ML14XC1-042-463A** | CX35-60D+TDR | ML180UH135E60D | R-410A | 42000 | 14.5 | 12.2 | - - - | - - - | - - - | 207745705 | - - - | USA | No
ML14XC1-042-463A** | CX35-60D+TDR | ML196UH135XE60D | R-410A | 42000 | 14.5 | 12.2 | - - - | - - - | - - - | 207745706 | - - - | USA,Canada | No
ML14XC1-042-463A** | CX35-60D+TDR | SL280UH135V60D | R-410A | 41500 | 14.5 | 12.2 | - - - | - - - | - - - | 207745707 | - - - | USA | No
ML14XC1-047-230A** | C35-36B+TDR+TXV | ML180UH070V48B | R-410A | 46500 | 15 | 12.5 | 45500 | 14.7 | 12.2 | 204490384 | North | USA | No
ML14XC1-047-230A** | C35-36B+TDR+TXV | ML180UH090V48B | R-410A | 46500 | 15 | 12.5 | 45500 | 13.8 | 12 | 204490396 | North | USA | No
ML14XC1-047-230A** | C35-48B+TDR+TXV | EL280UH090E48B | R-410A | 46500 | 15.1 | 12.5 | 45500 | 14.7 | 12.2 | 205104793 | North | USA | No
ML14XC1-047-230A** | C35-48B+TDR+TXV | EL280UH090XE48B | R-410A | 46500 | 15.1 | 12.5 | 45500 | 14.7 | 12.2 | 205104794 | North | USA | No
ML14XC1-047-230A** | C35-48B+TDR+TXV | ML180UH070V48B | R-410A | 46500 | 15 | 12.5 | 46500 | 14.4 | 12.2 | 204490385 | North | USA | No
ML14XC1-047-230A** | C35-48B+TDR+TXV | ML180UH090E48B | R-410A | 46500 | 15.1 | 12.5 | 45500 | 14.7 | 12.2 | 10584121 | North | USA | No
ML14XC1-047-230A** | C35-48B+TDR+TXV | ML180UH090V48B | R-410A | 46500 | 14.5 | 12.5 | 46000 | 14.4 | 12 | 204490397 | North | USA | No
ML14XC1-047-230A** | C35-48B+TDR+TXV | ML180UH090XE48B | R-410A | 46500 | 15.1 | 12.5 | 45500 | 14.7 | 12.2 | 10585517 | North | USA | No
ML14XC1-047-230A** | C35-48B+TDR+TXV | ML196UH070XE48B | R-410A | 46500 | 14.25 | 11.7 | 45000 | 14.3 | 12 | 205998076 | North | USA,Canada | No
ML14XC1-047-230A** | C35-48B+TDR+TXV | SL280UH080NV48B | R-410A | 46500 | 15.35 | 12.5 | 45500 | 14.4 | 12 | 203759403 | North | USA | No
ML14XC1-047-230A** | C35-48B+TDR+TXV | SL280UH090V48B | R-410A | 46500 | 14.5 | 12.5 | 46000 | 14.3 | 12 | 203759404 | North | USA | No
ML14XC1-047-230A** | C35-48B+TDR+TXV | SL280UH090XV48B | R-410A | 46500 | 14.5 | 12.5 | 46000 | 14.3 | 12 | 203759405 | North | USA | No
ML14XC1-047-230A** | C35-48C+TDR+TXV | EL195UH100NE60C | R-410A | 45500 | 15 | 12.5 | 45000 | 14.7 | 12.2 | 203759407 | North | USA,Canada | No
ML14XC1-047-230A** | C35-48C+TDR+TXV | EL196UH090XE48C | R-410A | 46500 | 15.1 | 12.5 | 45000 | 14.7 | 12.2 | 203759408 | North | USA,Canada | No
ML14XC1-047-230A** | C35-48C+TDR+TXV | EL196UH110XE60C | R-410A | 46500 | 15.1 | 12.5 | 45500 | 14.7 | 12.2 | 203759409 | North | USA,Canada | No
ML14XC1-047-230A** | C35-48C+TDR+TXV | EL280UH110E48C | R-410A | 46500 | 15.1 | 12.5 | 46000 | 14.7 | 12.2 | 203759410 | North | USA | No
ML14XC1-047-230A** | C35-48C+TDR+TXV | EL280UH110E60C | R-410A | 46500 | 15.5 | 12.5 | 45500 | 15.2 | 12.5 | 203759411 | North | USA | No
ML14XC1-047-230A** | C35-48C+TDR+TXV | EL280UH110XE60C | R-410A | 46500 | 15.5 | 12.5 | 45500 | 15.2 | 12.5 | 203759412 | North | USA | No
ML14XC1-047-230A** | C35-48C+TDR+TXV | EL297UH090XE48C | R-410A | - - - | - - - | - - - | 45000 | 14.7 | 12.2 | 213500393 | North | USA,Canada | No
ML14XC1-047-230A** | C35-48C+TDR+TXV | EL297UH090XV48C | R-410A | - - - | - - - | - - - | 46000 | 14.4 | 12.2 | 213185413 | North | USA,Canada | No
ML14XC1-047-230A** | C35-48C+TDR+TXV | EL297UH090XV60C | R-410A | - - - | - - - | - - - | 46000 | 14.4 | 12.2 | 213185414 | North | USA,Canada | No
ML14XC1-047-230A** | C35-48C+TDR+TXV | EL297UH110XE60C | R-410A | - - - | - - - | - - - | 45500 | 14.7 | 12.2 | 213433606 | North | USA,Canada | No
ML14XC1-047-230A** | C35-48C+TDR+TXV | EL297UH110XV60C | R-410A | - - - | - - - | - - - | 46000 | 14.4 | 12.2 | 213182242 | North | USA,Canada | No
ML14XC1-047-230A** | C35-48C+TDR+TXV | ML180UH090E60C | R-410A | 46500 | 15.5 | 12.5 | 45500 | 15.2 | 12.5 | 203759419 | North | USA | No
ML14XC1-047-230A** | C35-48C+TDR+TXV | ML180UH110E60C | R-410A | 47000 | 14.5 | 12.5 | 46000 | 14.7 | 12.2 | 203759420 | North | USA | No
ML14XC1-047-230A** | C35-48C+TDR+TXV | ML180UH110V60C | R-410A | 46500 | 15.1 | 12.5 | 46500 | 14.7 | 12.2 | 204490408 | North | USA | No
ML14XC1-047-230A** | C35-48C+TDR+TXV | ML193UH090XE48C | R-410A | 46500 | 15.1 | 12.5 | 45000 | 14.7 | 12.2 | 203759421 | North | USA | No
ML14XC1-047-230A** | C35-48C+TDR+TXV | ML193UH110XE48C | R-410A | 46500 | 15.1 | 12.5 | 45500 | 14.7 | 12.2 | 203759422 | North | USA | No
ML14XC1-047-230A** | C35-48C+TDR+TXV | ML196UH090XE48C | R-410A | 46500 | 15.1 | 12.5 | 45000 | 14.7 | 12.2 | 204505211 | North | USA,Canada | No
ML14XC1-047-230A** | C35-48C+TDR+TXV | ML196UH090XE60C | R-410A | 47000 | 15.1 | 12.5 | 45000 | 14.7 | 12.2 | 205999039 | North | USA,Canada | No
ML14XC1-047-230A** | C35-48C+TDR+TXV | ML196UH110XE60C | R-410A | 46500 | 15.1 | 12.5 | 45500 | 14.7 | 12.2 | 204505212 | North | USA,Canada | No
ML14XC1-047-230A** | C35-48C+TDR+TXV | ML296UH090XV48C | R-410A | 46500 | 15.1 | 12.5 | 46500 | 14.4 | 12.2 | 203759423 | North | USA,Canada | No
ML14XC1-047-230A** | C35-48C+TDR+TXV | ML296UH110XV60C | R-410A | 46500 | 15 | 12.5 | 46500 | 14.7 | 12.2 | 203759424 | North | USA,Canada | No
ML14XC1-047-230A** | C35-48C+TDR+TXV | SL280UH080NV60C | R-410A | 46500 | 15.5 | 12.5 | 46500 | 14.7 | 12.2 | 203759425 | North | USA | No
ML14XC1-047-230A** | C35-48C+TDR+TXV | SL280UH090V60C | R-410A | 46500 | 15.1 | 12.5 | 46000 | 14.7 | 12.2 | 203759426 | North | USA | No
ML14XC1-047-230A** | C35-48C+TDR+TXV | SL280UH100NV60C | R-410A | 46500 | 15.5 | 12.5 | 46000 | 14.7 | 12.2 | 203759427 | North | USA | No
ML14XC1-047-230A** | C35-48C+TDR+TXV | SL280UH110V60C | R-410A | 46500 | 15.1 | 12.5 | 46000 | 14.7 | 12.2 | 203759428 | North | USA | No
ML14XC1-047-230A** | C35-48C+TDR+TXV | SL297UH080NV48C | R-410A | 46000 | 15 | 12.5 | 46000 | 14.7 | 12.2 | 203759429 | North | USA,Canada | No
ML14XC1-047-230A** | C35-48C+TDR+TXV | SL297UH080NV60C | R-410A | 46000 | 15.1 | 12.5 | 46000 | 14.7 | 12.2 | 203759430 | North | USA,Canada | No
ML14XC1-047-230A** | C35-48C+TDR+TXV | SLP99UH090XV48C | R-410A | 46500 | 15.1 | 12.5 | 46000 | 14.4 | 12.2 | 205543941 | North | USA,Canada | No
ML14XC1-047-230A** | C35-48C+TDR+TXV | SLP99UH090XV60C | R-410A | 46500 | 14.5 | 12.5 | 46000 | 14.4 | 12.2 | 205543942 | North | USA,Canada | No
ML14XC1-047-230A** | C35-48C+TDR+TXV | SLP99UH110XV60C | R-410A | 46500 | 15.1 | 12.5 | 46000 | 14.4 | 12.2 | 205543944 | North | USA,Canada | No
ML14XC1-047-230A** | C35-49C+TDR+TXV | - - - | R-410A | 47000 | 14.5 | 12.2 | 46000 | 13.8 | 11.7 | 9850163 | North | USA,Canada | No
ML14XC1-047-230A** | C35-49C+TDR+TXV | EL180UH100NE60C | R-410A | 47000 | 15.5 | 12.5 | 46500 | 14.7 | 12.2 | 202242527 | North | USA | No
ML14XC1-047-230A** | C35-49C+TDR+TXV | EL195UH100NE60C | R-410A | 46000 | 15.1 | 12.5 | 46000 | 14.7 | 12.2 | 201854176 | North | USA,Canada | No
ML14XC1-047-230A** | C35-49C+TDR+TXV | EL196UH090XE48C | R-410A | 47000 | 15.1 | 12.5 | 46000 | 14.7 | 12.2 | 201868070 | North | USA,Canada | No
ML14XC1-047-230A** | C35-49C+TDR+TXV | EL196UH110XE60C | R-410A | 47000 | 15.5 | 12.5 | 46000 | 14.7 | 12.2 | 201868072 | North | USA,Canada | No
ML14XC1-047-230A** | C35-49C+TDR+TXV | EL280UH110E48C | R-410A | 47500 | 15.5 | 12.5 | 46500 | 15.2 | 12.5 | 202895709 | North | USA | No
ML14XC1-047-230A** | C35-49C+TDR+TXV | EL280UH110E60C | R-410A | 47000 | 15.5 | 12.5 | 46500 | 15.2 | 12.5 | 202895722 | North | USA | No
ML14XC1-047-230A** | C35-49C+TDR+TXV | EL280UH110XE60C | R-410A | 47000 | 15.5 | 12.5 | 46500 | 15.2 | 12.5 | 203326150 | North | USA | No
ML14XC1-047-230A** | C35-49C+TDR+TXV | EL297UH090XE48C | R-410A | - - - | - - - | - - - | 46000 | 14.7 | 12.2 | 213500394 | North | USA,Canada | No
ML14XC1-047-230A** | C35-49C+TDR+TXV | EL297UH090XV48C | R-410A | - - - | - - - | - - - | 46500 | 14.7 | 12.2 | 213185098 | North | USA,Canada | No
ML14XC1-047-230A** | C35-49C+TDR+TXV | EL297UH090XV60C | R-410A | - - - | - - - | - - - | 46500 | 14.7 | 12.2 | 213185099 | North | USA,Canada | No
ML14XC1-047-230A** | C35-49C+TDR+TXV | EL297UH110XE60C | R-410A | - - - | - - - | - - - | 46000 | 14.7 | 12.2 | 213433500 | North | USA,Canada | No
ML14XC1-047-230A** | C35-49C+TDR+TXV | EL297UH110XV60C | R-410A | - - - | - - - | - - - | 46500 | 14.7 | 12.2 | 213182103 | North | USA,Canada | No
ML14XC1-047-230A** | C35-49C+TDR+TXV | ML180UH090E60C | R-410A | 47000 | 15.5 | 12.5 | 46000 | 15.4 | 12.5 | 10584683 | North | USA | No
ML14XC1-047-230A** | C35-49C+TDR+TXV | ML180UH110E60C | R-410A | 47000 | 15.5 | 12.5 | 47000 | 14.7 | 12.2 | 10586002 | North | USA | No
ML14XC1-047-230A** | C35-49C+TDR+TXV | ML180UH110V60C | R-410A | 47000 | 15.5 | 12.5 | 47000 | 15.2 | 12.5 | 204490409 | North | USA | No
ML14XC1-047-230A** | C35-49C+TDR+TXV | ML180UH110XE60C | R-410A | 47000 | 15.5 | 12.5 | 47000 | 14.7 | 12.2 | 10586779 | North | USA | No
ML14XC1-047-230A** | C35-49C+TDR+TXV | ML193UH090XE48C | R-410A | 47000 | 15.5 | 12.5 | 46000 | 14.7 | 12.2 | 202895736 | North | USA | No
ML14XC1-047-230A** | C35-49C+TDR+TXV | ML193UH110XE48C | R-410A | 47000 | 15.5 | 12.5 | 46000 | 14.7 | 12.2 | 202895751 | North | USA | No
ML14XC1-047-230A** | C35-49C+TDR+TXV | ML196UH090XE48C | R-410A | 47000 | 15.1 | 12.5 | 46000 | 14.7 | 12.2 | 204505184 | North | USA,Canada | No
ML14XC1-047-230A** | C35-49C+TDR+TXV | ML196UH090XE60C | R-410A | 48000 | 15.1 | 12.5 | 46000 | 15.2 | 12.5 | 205997163 | North | USA,Canada | No
ML14XC1-047-230A** | C35-49C+TDR+TXV | ML196UH110XE60C | R-410A | 47000 | 15.5 | 12.5 | 46000 | 14.7 | 12.2 | 204505185 | North | USA,Canada | No
ML14XC1-047-230A** | C35-49C+TDR+TXV | ML296UH090XV48C | R-410A | 47000 | 15.5 | 12.5 | 47000 | 14.7 | 12.2 | 202842008 | North | USA,Canada | No
ML14XC1-047-230A** | C35-49C+TDR+TXV | ML296UH110XV60C | R-410A | 47000 | 15.1 | 12.5 | 47000 | 14.7 | 12.2 | 202850289 | North | USA,Canada | No
ML14XC1-047-230A** | C35-49C+TDR+TXV | SL280UH080NV60C | R-410A | 47500 | 16 | 13 | 47000 | 14.7 | 12.2 | 201849411 | North | USA | No
ML14XC1-047-230A** | C35-49C+TDR+TXV | SL280UH090V60C | R-410A | 47500 | 15.5 | 12.5 | 47000 | 14.7 | 12.2 | 9146190 | North | USA | No
ML14XC1-047-230A** | C35-49C+TDR+TXV | SL280UH100NV60C | R-410A | 47000 | 16 | 13 | 46500 | 14.7 | 12.2 | 201849483 | North | USA | No
ML14XC1-047-230A** | C35-49C+TDR+TXV | SL280UH110V60C | R-410A | 47000 | 15.5 | 12.5 | 46500 | 14.7 | 12.2 | 9146191 | North | USA | No
ML14XC1-047-230A** | C35-49C+TDR+TXV | SL297UH080NV48C | R-410A | 46500 | 15.1 | 12.5 | 46500 | 14.7 | 12.2 | 201856640 | North | USA,Canada | No
ML14XC1-047-230A** | C35-49C+TDR+TXV | SL297UH080NV60C | R-410A | 46500 | 15.5 | 12.5 | 46500 | 14.7 | 12.2 | 201856685 | North | USA,Canada | No
ML14XC1-047-230A** | C35-49C+TDR+TXV | SLP99UH090XV48C | R-410A | 47000 | 15.5 | 12.5 | 46500 | 14.7 | 12.2 | 205541820 | North | USA,Canada | No
ML14XC1-047-230A** | C35-49C+TDR+TXV | SLP99UH090XV60C | R-410A | 47500 | 15.5 | 12.5 | 46500 | 14.7 | 12.2 | 205541822 | North | USA,Canada | No
ML14XC1-047-230A** | C35-49C+TDR+TXV | SLP99UH110XV60C | R-410A | 47500 | 15.1 | 12.5 | 47000 | 14.7 | 12.2 | 205541823 | North | USA,Canada | No
ML14XC1-047-230A** | C35-50/60C+TDR+TXV | EL180UH100NE60C | R-410A | 46500 | 15 | 12.5 | 45500 | 13.8 | 12 | 202242528 | North | USA | No
ML14XC1-047-230A** | C35-50/60C+TDR+TXV | EL195UH100NE60C | R-410A | 45000 | 15 | 12.5 | 45000 | 14.3 | 12 | 201854177 | North | USA,Canada | No
ML14XC1-047-230A** | C35-50/60C+TDR+TXV | EL196UH110XE60C | R-410A | 46000 | 15.1 | 12.5 | 45000 | 14.7 | 12.2 | 201868076 | North | USA,Canada | No
ML14XC1-047-230A** | C35-50/60C+TDR+TXV | EL280UH110E48C | R-410A | 46500 | 15.1 | 12.5 | 45000 | 14.7 | 12.2 | 202895710 | North | USA | No
ML14XC1-047-230A** | C35-50/60C+TDR+TXV | EL280UH110E60C | R-410A | 46000 | 15.1 | 12.5 | 45000 | 14.7 | 12.2 | 202895723 | North | USA | No
ML14XC1-047-230A** | C35-50/60C+TDR+TXV | EL280UH110XE60C | R-410A | 46000 | 15.1 | 12.5 | 45000 | 14.7 | 12.2 | 203326151 | North | USA | No
ML14XC1-047-230A** | C35-50/60C+TDR+TXV | EL297UH110XE60C | R-410A | - - - | - - - | - - - | 45000 | 14.7 | 12.2 | 213433501 | North | USA,Canada | No
ML14XC1-047-230A** | C35-50/60C+TDR+TXV | ML180UH090E60C | R-410A | 46000 | 15.1 | 12.5 | 45000 | 14.7 | 12.2 | 10584738 | North | USA | No
ML14XC1-047-230A** | C35-50/60C+TDR+TXV | ML180UH110E60C | R-410A | 46000 | 15.1 | 12.5 | 45500 | 14.4 | 12.2 | 10586055 | North | USA | No
ML14XC1-047-230A** | C35-50/60C+TDR+TXV | ML180UH110V60C | R-410A | 46000 | 15.1 | 12.5 | 46000 | 14.7 | 12.2 | 204490410 | North | USA | No
ML14XC1-047-230A** | C35-50/60C+TDR+TXV | ML180UH110XE60C | R-410A | 46000 | 15.1 | 12.5 | 45500 | 14.4 | 12.2 | 10586826 | North | USA | No
ML14XC1-047-230A** | C35-50/60C+TDR+TXV | ML193UH090XE48C | R-410A | 46000 | 15 | 12.5 | 45000 | 14.4 | 12.2 | 202895737 | North | USA | No
ML14XC1-047-230A** | C35-50/60C+TDR+TXV | ML193UH110XE48C | R-410A | 46000 | 15.1 | 12.5 | 45000 | 14.7 | 12.2 | 202895752 | North | USA | No
ML14XC1-047-230A** | C35-50/60C+TDR+TXV | ML196UH090XE60C | R-410A | 46500 | 15 | 12.5 | 45000 | 14.4 | 12 | 205997164 | North | USA,Canada | No
ML14XC1-047-230A** | C35-50/60C+TDR+TXV | ML196UH110XE60C | R-410A | 46000 | 15.1 | 12.5 | 45000 | 14.7 | 12.2 | 204505187 | North | USA,Canada | No
ML14XC1-047-230A** | C35-50/60C+TDR+TXV | SL280UH080NV60C | R-410A | 46500 | 15.5 | 12.5 | 46000 | 14.4 | 12.2 | 203759436 | North | USA | No
ML14XC1-047-230A** | C35-50/60C+TDR+TXV | SL280UH090V60C | R-410A | 46500 | 15.1 | 12.5 | 46000 | 14.4 | 12.2 | 203759438 | North | USA | No
ML14XC1-047-230A** | C35-50/60C+TDR+TXV | SL280UH090XV60C | R-410A | 46500 | 15.1 | 12.5 | 46000 | 14.4 | 12.2 | 203759439 | North | USA | No
ML14XC1-047-230A** | C35-50/60C+TDR+TXV | SL280UH100NV60C | R-410A | 46000 | 15.5 | 12.5 | 45500 | 14.4 | 12.2 | 203759440 | North | USA | No
ML14XC1-047-230A** | C35-50/60C+TDR+TXV | SL280UH110V60C | R-410A | 46000 | 15.1 | 12.5 | 45500 | 14.4 | 12.2 | 203759441 | North | USA | No
ML14XC1-047-230A** | C35-50/60C+TDR+TXV | SL280UH110XV60C | R-410A | 46000 | 15.1 | 12.5 | 45500 | 14.4 | 12.2 | 203759442 | North | USA | No
ML14XC1-047-230A** | C35-50/60C+TDR+TXV | SLP99UH090XV48C | R-410A | 46000 | 14.5 | 12.5 | 45500 | 14.3 | 12 | 205543945 | North | USA,Canada | No
ML14XC1-047-230A** | C35-50/60C+TDR+TXV | SLP99UH090XV60C | R-410A | 46000 | 14.5 | 12.2 | 45500 | 14.3 | 12 | 205543946 | North | USA,Canada | No
ML14XC1-047-230A** | C35-50/60C+TDR+TXV | SLP99UH110XV60C | R-410A | 46500 | 14.5 | 12.5 | 45500 | 14.3 | 12 | 205543947 | North | USA,Canada | No
ML14XC1-047-230A** | C35-60C+TDR+TXV | - - - | R-410A | 47500 | 15.1 | 12.5 | 46500 | 13.8 | 11.7 | 9146213 | North | USA,Canada | No
ML14XC1-047-230A** | C35-60C+TDR+TXV | EL180UH100NE60C | R-410A | 47000 | 16 | 13 | 47000 | 14.7 | 12.2 | 202242369 | North | USA | No
ML14XC1-047-230A** | C35-60C+TDR+TXV | EL195UH100NE60C | R-410A | 47000 | 15.6 | 12.5 | 46500 | 15.2 | 12.5 | 201854178 | North | USA,Canada | No
ML14XC1-047-230A** | C35-60C+TDR+TXV | EL196UH090XE48C | R-410A | 48000 | 15.5 | 12.5 | 46500 | 15.4 | 12.5 | 201868078 | North | USA,Canada | No
ML14XC1-047-230A** | C35-60C+TDR+TXV | EL196UH110XE60C | R-410A | 48000 | 16 | 13 | 47000 | 15.4 | 13 | 201868752 | North | USA,Canada | No
ML14XC1-047-230A** | C35-60C+TDR+TXV | EL280UH110E48C | R-410A | 48000 | 15.5 | 12.5 | 47500 | 15.6 | 13 | 202895711 | North | USA | No
ML14XC1-047-230A** | C35-60C+TDR+TXV | EL280UH110E60C | R-410A | 48000 | 16 | 13.5 | 47000 | 15.6 | 13 | 202895724 | North | USA | No
ML14XC1-047-230A** | C35-60C+TDR+TXV | EL280UH110XE60C | R-410A | 48000 | 16 | 13.5 | 47000 | 15.6 | 13 | 203326152 | North | USA | No
ML14XC1-047-230A** | C35-60C+TDR+TXV | EL297UH090XE48C | R-410A | - - - | - - - | - - - | 46500 | 15.4 | 12.5 | 213500395 | North | USA,Canada | No
ML14XC1-047-230A** | C35-60C+TDR+TXV | EL297UH110XE60C | R-410A | - - - | - - - | - - - | 46500 | 15.2 | 12.5 | 213433502 | North | USA,Canada | No
ML14XC1-047-230A** | C35-60C+TDR+TXV | ML180UH090E60C | R-410A | 48000 | 16 | 13 | 46500 | 15.6 | 13 | 10584788 | North | USA | No
ML14XC1-047-230A** | C35-60C+TDR+TXV | ML180UH110E60C | R-410A | 48000 | 16 | 13 | 47500 | 15.4 | 12.5 | 10586104 | North | USA | No
ML14XC1-047-230A** | C35-60C+TDR+TXV | ML180UH110V60C | R-410A | 48000 | 16 | 13 | 47500 | 15.6 | 13 | 204490411 | North | USA | No
ML14XC1-047-230A** | C35-60C+TDR+TXV | ML180UH110XE60C | R-410A | 48000 | 16 | 13 | 47500 | 15.4 | 12.5 | 10586867 | North | USA | No
ML14XC1-047-230A** | C35-60C+TDR+TXV | ML193UH090XE48C | R-410A | 48000 | 15.5 | 12.5 | 46500 | 15.2 | 12.5 | 202895738 | North | USA | No
ML14XC1-047-230A** | C35-60C+TDR+TXV | ML193UH110XE48C | R-410A | 48000 | 15.5 | 12.5 | 47000 | 15.4 | 12.5 | 202895753 | North | USA | No
ML14XC1-047-230A** | C35-60C+TDR+TXV | ML193UH110XE60C | R-410A | 47000 | 16 | 13 | 47000 | 15.2 | 12.5 | 204580612 | North | USA | No
ML14XC1-047-230A** | C35-60C+TDR+TXV | ML196UH090XE48C | R-410A | 48000 | 15.5 | 12.5 | 46500 | 15.4 | 12.5 | 204505188 | North | USA,Canada | No
ML14XC1-047-230A** | C35-60C+TDR+TXV | ML196UH090XE60C | R-410A | 48000 | 15.5 | 12.5 | 47000 | 14.7 | 12.2 | 205997165 | North | USA,Canada | No
ML14XC1-047-230A** | C35-60C+TDR+TXV | ML196UH110XE60C | R-410A | 48000 | 16 | 13 | 47000 | 15.4 | 13 | 204505202 | North | USA,Canada | No
ML14XC1-047-230A** | C35-60C+TDR+TXV | SL280UH080NV60C | R-410A | 48000 | 16 | 13.5 | 47500 | 15.2 | 12.5 | 10591489 | North | USA | No
ML14XC1-047-230A** | C35-60C+TDR+TXV | SL280UH090V60C | R-410A | 48000 | 16 | 13 | 47500 | 15.2 | 12.5 | 9146209 | North | USA | No
ML14XC1-047-230A** | C35-60C+TDR+TXV | SL280UH090XV60C | R-410A | 48000 | 16 | 13 | 47500 | 15.2 | 12.5 | 9146210 | North | USA | No
ML14XC1-047-230A** | C35-60C+TDR+TXV | SL280UH100NV60C | R-410A | 48000 | 16 | 13 | 47500 | 15.4 | 12.5 | 10587914 | North | USA | No
ML14XC1-047-230A** | C35-60C+TDR+TXV | SL280UH110V60C | R-410A | 48000 | 16 | 13 | 47500 | 15.2 | 12.5 | 9146211 | North | USA | No
ML14XC1-047-230A** | C35-60C+TDR+TXV | SL280UH110XV60C | R-410A | 48000 | 16 | 13 | 47500 | 15.2 | 12.5 | 9146212 | North | USA | No
ML14XC1-047-230A** | C35-60C+TDR+TXV | SL297UH080NV48C | R-410A | 48000 | 15.5 | 12.5 | 47500 | 14.7 | 12.2 | 204344185 | North | USA,Canada | No
ML14XC1-047-230A** | C35-60C+TDR+TXV | SL297UH080NV60C | R-410A | 48000 | 15.5 | 12.5 | 47500 | 14.7 | 12.2 | 204344186 | North | USA,Canada | No
ML14XC1-047-230A** | C35-60C+TDR+TXV | SLP99UH090XV48C | R-410A | 48000 | 15.5 | 12.5 | 47000 | 14.7 | 12.2 | 205543949 | North | USA,Canada | No
ML14XC1-047-230A** | C35-60C+TDR+TXV | SLP99UH090XV60C | R-410A | 48000 | 15.5 | 12.5 | 47000 | 14.7 | 12.2 | 205543950 | North | USA,Canada | No
ML14XC1-047-230A** | C35-60C+TDR+TXV | SLP99UH110XV60C | R-410A | 48000 | 15.5 | 12.5 | 47500 | 14.7 | 12.2 | 205543951 | North | USA,Canada | No
ML14XC1-047-230A** | C35-60D+TDR+TXV | - - - | R-410A | 47000 | 14.5 | 12.2 | 46000 | 13.8 | 11.7 | 9850165 | North | USA,Canada | No
ML14XC1-047-230A** | C35-60D+TDR+TXV | EL297UH135XE60D | R-410A | - - - | - - - | - - - | 46500 | 15.2 | 12.5 | 213433503 | North | USA,Canada | No
ML14XC1-047-230A** | C35-60D+TDR+TXV | EL297UH135XV60D | R-410A | - - - | - - - | - - - | 46500 | 15 | 12.5 | 213183700 | North | USA | No
ML14XC1-047-230A** | C35-60D+TDR+TXV | ML180UH135E60D | R-410A | 48000 | 16 | 13 | 46000 | 15.2 | 12.5 | 10587362 | North | USA | No
ML14XC1-047-230A** | C35-60D+TDR+TXV | ML196UH135XE60D | R-410A | 48000 | 16 | 13.5 | 47000 | 15.2 | 12.5 | 205998343 | North | USA,Canada | No
ML14XC1-047-230A** | C35-60D+TDR+TXV | SL280UH135V60D | R-410A | 47500 | 15.5 | 12.5 | 47000 | 14.7 | 12.2 | 203759450 | North | USA | No
ML14XC1-047-230A** | CBA25UHV-048-230 | - - - | R-410A | 46500 | 16 | 13 | 46500 | 14.7 | 12.2 | 202540560 | North | USA,Canada | No
ML14XC1-047-230A** | CBA27UHE-048-230+TDR | - - - | R-410A | 47000 | 16 | 13 | 46500 | 15.2 | 12.5 | 10259428 | North | USA,Canada | No
ML14XC1-047-230A** | CBA38MV-048-230+TDR | - - - | R-410A | 47000 | 15.5 | 12.5 | 47000 | 15.2 | 12.5 | 207335596 | North | USA,Canada | No
ML14XC1-047-230A** | CBA38MV-060-230+TDR | - - - | R-410A | 46500 | 15.5 | 12.5 | 46000 | 14.7 | 12.2 | 201851072 | North | USA,Canada | No
ML14XC1-047-230A** | CBK45UHVT-048-230 | - - - | R-410A | - - - | - - - | - - - | 46500 | 14.7 | 12.2 | 214860473 | North | USA,Canada | No
ML14XC1-047-230A** | CBK47UHET-048-230 | - - - | R-410A | - - - | - - - | - - - | 46500 | 15.2 | 12.5 | 214860448 | North | USA,Canada | No
ML14XC1-047-230A** | CH23-41+TDR+TXV | ML180UH110V60C | R-410A | 45500 | 15.1 | 12.5 | 44500 | 14.4 | 12.2 | 204490413 | North | USA | No
ML14XC1-047-230A** | CH23-41+TDR+TXV | ML196UH090XE60C | R-410A | 45500 | 14.5 | 12 | 43000 | 14.4 | 12 | 205999040 | North | USA,Canada | No
ML14XC1-047-230A** | CH23-41+TDR+TXV | ML196UH135XE60D | R-410A | 45500 | 15 | 12.5 | 44000 | 14.3 | 12 | 205998344 | North | USA,Canada | No
ML14XC1-047-230A** | CH23-51+TDR+TXV | ML180UH110V60C | R-410A | 45500 | 15.1 | 12.5 | 44500 | 14.4 | 12.2 | 204490414 | North | USA | No
ML14XC1-047-230A** | CH23-51+TDR+TXV | ML193UH110XE48C | R-410A | 45000 | 14.5 | 12 | 43500 | 14.4 | 12 | 202895754 | North | USA | No
ML14XC1-047-230A** | CH23-51+TDR+TXV | ML193UH110XE60C | R-410A | 45000 | 15 | 12.5 | 43500 | 14.4 | 12.2 | 202895766 | North | USA | No
ML14XC1-047-230A** | CH23-51+TDR+TXV | ML196UH090XE60C | R-410A | 45500 | 14.5 | 12 | 43500 | 14.4 | 12.2 | 205999041 | North | USA,Canada | No
ML14XC1-047-230A** | CH23-51+TDR+TXV | ML196UH135XE60D | R-410A | 45500 | 15.1 | 12.5 | 44000 | 14.3 | 12 | 205998345 | North | USA,Canada | No
ML14XC1-047-230A** | CH23-65+TDR+TXV | ML180UH070V48B | R-410A | 46000 | 15 | 12.5 | 45000 | 14.4 | 12 | 204490388 | North | USA | No
ML14XC1-047-230A** | CH23-65+TDR+TXV | ML180UH090V48B | R-410A | 46000 | 15 | 12.5 | 45000 | 14.3 | 12 | 204490400 | North | USA | No
ML14XC1-047-230A** | CH23-65+TDR+TXV | ML180UH110V60C | R-410A | 46000 | 15.5 | 12.5 | 45000 | 14.7 | 12.2 | 204490415 | North | USA | No
ML14XC1-047-230A** | CH23-65+TDR+TXV | ML193UH090XE48C | R-410A | 45500 | 15 | 12.5 | 44000 | 14.4 | 12 | 202895740 | North | USA | No
ML14XC1-047-230A** | CH23-65+TDR+TXV | ML193UH110XE48C | R-410A | 45500 | 15 | 12.5 | 44000 | 14.4 | 12.2 | 202895755 | North | USA | No
ML14XC1-047-230A** | CH23-65+TDR+TXV | ML193UH110XE60C | R-410A | 45500 | 15 | 12.5 | 44000 | 14.7 | 12.2 | 202895767 | North | USA | No
ML14XC1-047-230A** | CH23-65+TDR+TXV | ML196UH090XE60C | R-410A | 46000 | 15 | 12.5 | 44000 | 14.7 | 12.2 | 205999042 | North | USA,Canada | No
ML14XC1-047-230A** | CH23-65+TDR+TXV | ML196UH135XE60D | R-410A | 46500 | 15.1 | 12.5 | 44500 | 14.4 | 12 | 205998346 | North | USA,Canada | No
ML14XC1-047-230A** | CH23-68+TDR+TXV | EL280UH090E48B | R-410A | 47500 | 15.5 | 12.5 | 46500 | 15.2 | 12.5 | 202895708 | North | USA | No
ML14XC1-047-230A** | CH23-68+TDR+TXV | EL280UH090XE48B | R-410A | 47500 | 15.5 | 12.5 | 46500 | 15.2 | 12.5 | 203326149 | North | USA | No
ML14XC1-047-230A** | CH23-68+TDR+TXV | EL280UH110E48C | R-410A | 47500 | 15.5 | 12.5 | 46500 | 15.2 | 12.5 | 202895712 | North | USA | No
ML14XC1-047-230A** | CH23-68+TDR+TXV | EL280UH110E60C | R-410A | 47500 | 15.5 | 12.5 | 46000 | 15.6 | 13 | 202895725 | North | USA | No
ML14XC1-047-230A** | CH23-68+TDR+TXV | EL280UH110XE60C | R-410A | 47500 | 15.5 | 12.5 | 46000 | 15.6 | 13 | 203326153 | North | USA | No
ML14XC1-047-230A** | CH23-68+TDR+TXV | ML180UH070V48B | R-410A | 48000 | 15.5 | 12.5 | 47000 | 14.7 | 12.2 | 204490389 | North | USA | No
ML14XC1-047-230A** | CH23-68+TDR+TXV | ML180UH090V48B | R-410A | 47500 | 15.5 | 12.5 | 47000 | 14.7 | 12.2 | 204490401 | North | USA | No
ML14XC1-047-230A** | CH23-68+TDR+TXV | ML180UH110V60C | R-410A | 48000 | 16 | 13.5 | 47000 | 15.4 | 12.5 | 204490416 | North | USA | No
ML14XC1-047-230A** | CH23-68+TDR+TXV | ML196UH070XE48B | R-410A | 47500 | 14.5 | 12 | 46000 | 14.7 | 12.2 | 205998080 | North | USA,Canada | No
ML14XC1-047-230A** | CH23-68+TDR+TXV | ML196UH090XE60C | R-410A | 48000 | 15.5 | 12.5 | 46000 | 15.2 | 12.5 | 205999043 | North | USA,Canada | No
ML14XC1-047-230A** | CH23-68+TDR+TXV | ML196UH135XE60D | R-410A | 48000 | 16 | 13.5 | 46500 | 15.2 | 12.5 | 205998347 | North | USA,Canada | No
ML14XC1-047-230A** | CHX35-36C+TDR | ML180UH110V60C | R-410A | 45000 | 15 | 12.5 | 44000 | 14.4 | 12.2 | 204490421 | North | USA | No
ML14XC1-047-230A** | CHX35-42B+TDR | - - - | R-410A | 47500 | 14.5 | 12.5 | 46500 | 13.8 | 11.7 | 202189271 | North | USA,Canada | No
ML14XC1-047-230A** | CHX35-42B+TDR | ML180UH070V48B | R-410A | 48000 | 15.1 | 12.5 | 47500 | 14.7 | 12.2 | 204490392 | North | USA | No
ML14XC1-047-230A** | CHX35-42B+TDR | ML180UH090E48B | R-410A | 47500 | 15.5 | 12.5 | 46000 | 15.2 | 12.5 | 202189624 | North | USA | No
ML14XC1-047-230A** | CHX35-42B+TDR | ML180UH090V48B | R-410A | 47500 | 15.1 | 12.5 | 47000 | 14.7 | 12.2 | 204490404 | North | USA | No
ML14XC1-047-230A** | CHX35-42B+TDR | ML180UH090XE48B | R-410A | 47500 | 15.5 | 12.5 | 46000 | 15.2 | 12.5 | 202190158 | North | USA | No
ML14XC1-047-230A** | CHX35-42B+TDR | SL280UH080NV48B | R-410A | 47500 | 15.75 | 12.5 | 46500 | 14.4 | 12.2 | 202190054 | North | USA | No
ML14XC1-047-230A** | CHX35-42B+TDR | SL280UH090XV48B | R-410A | 47500 | 15.1 | 12.5 | 47000 | 14.4 | 12.2 | 202189270 | North | USA | No
ML14XC1-047-230A** | CHX35-42C+TDR | - - - | R-410A | 46500 | 14.5 | 12.2 | 45500 | 13.8 | 11.7 | 202189283 | North | USA,Canada | No
ML14XC1-047-230A** | CHX35-42C+TDR | EL195UH100NE60C | R-410A | 45500 | 15.1 | 12.5 | 45000 | 14.7 | 12.2 | 202190440 | North | USA,Canada | No
ML14XC1-047-230A** | CHX35-42C+TDR | EL196UH110XE60C | R-410A | 47000 | 15.1 | 12.5 | 45500 | 14.7 | 12.2 | 202190766 | North | USA,Canada | No
ML14XC1-047-230A** | CHX35-42C+TDR | EL280UH110E48C | R-410A | 47000 | 15.1 | 12.5 | 45500 | 14.7 | 12.2 | 202895716 | North | USA | No
ML14XC1-047-230A** | CHX35-42C+TDR | EL280UH110E60C | R-410A | 46500 | 15.5 | 12.5 | 46000 | 15.2 | 12.5 | 202895729 | North | USA | No
ML14XC1-047-230A** | CHX35-42C+TDR | EL280UH110XE60C | R-410A | 46500 | 15.5 | 12.5 | 46000 | 15.2 | 12.5 | 203326158 | North | USA | No
ML14XC1-047-230A** | CHX35-42C+TDR | EL297UH110XE60C | R-410A | - - - | - - - | - - - | 45500 | 14.7 | 12.2 | 213433561 | North | USA,Canada | No
ML14XC1-047-230A** | CHX35-42C+TDR | ML180UH090E60C | R-410A | 47000 | 15.5 | 12.5 | 45500 | 15.2 | 12.5 | 202189682 | North | USA | No
ML14XC1-047-230A** | CHX35-42C+TDR | ML180UH110E60C | R-410A | 46500 | 15.5 | 12.5 | 46000 | 14.7 | 12.2 | 202189819 | North | USA | No
ML14XC1-047-230A** | CHX35-42C+TDR | ML180UH110V60C | R-410A | 47000 | 15.1 | 12.5 | 46500 | 14.7 | 12.2 | 204490422 | North | USA | No
ML14XC1-047-230A** | CHX35-42C+TDR | ML193UH090XE48C | R-410A | 46500 | 15.1 | 12.5 | 45500 | 14.7 | 12.2 | 202895744 | North | USA | No
ML14XC1-047-230A** | CHX35-42C+TDR | ML193UH110XE48C | R-410A | 47000 | 15.1 | 12.5 | 45500 | 14.7 | 12.2 | 202895759 | North | USA | No
ML14XC1-047-230A** | CHX35-42C+TDR | ML193UH110XE60C | R-410A | 47000 | 15 | 12.5 | 46000 | 14.7 | 12.2 | 203466402 | North | USA | No
ML14XC1-047-230A** | CHX35-42C+TDR | ML196UH090XE60C | R-410A | 47000 | 15.1 | 12.5 | 46000 | 14.4 | 12.2 | 205997169 | North | USA,Canada | No
ML14XC1-047-230A** | CHX35-42C+TDR | ML196UH110XE60C | R-410A | 47000 | 15.1 | 12.5 | 45500 | 14.7 | 12.2 | 204505206 | North | USA,Canada | No
ML14XC1-047-230A** | CHX35-42C+TDR | SL280UH080NV60C | R-410A | 47000 | 15.5 | 12.5 | 46500 | 14.7 | 12.2 | 202190204 | North | USA | No
ML14XC1-047-230A** | CHX35-42C+TDR | SL280UH090V60C | R-410A | 47000 | 15.5 | 12.5 | 46500 | 14.7 | 12.2 | 202189278 | North | USA | No
ML14XC1-047-230A** | CHX35-42C+TDR | SL280UH100NV60C | R-410A | 47000 | 15.5 | 12.5 | 46000 | 14.7 | 12.2 | 202190248 | North | USA | No
ML14XC1-047-230A** | CHX35-42C+TDR | SL280UH110V60C | R-410A | 47000 | 15.1 | 12.5 | 46000 | 14.7 | 12.2 | 202189279 | North | USA | No
ML14XC1-047-230A** | CHX35-42C+TDR | SLP99UH090XV48C | R-410A | 46500 | 15.1 | 12.5 | 46000 | 14.4 | 12.2 | 205542965 | North | USA,Canada | No
ML14XC1-047-230A** | CHX35-42C+TDR | SLP99UH090XV60C | R-410A | 46500 | 15.1 | 12.5 | 46000 | 14.4 | 12.2 | 205542967 | North | USA,Canada | No
ML14XC1-047-230A** | CHX35-42C+TDR | SLP99UH110XV60C | R-410A | 47000 | 15.1 | 12.5 | 46000 | 14.4 | 12 | 205542969 | North | USA,Canada | No
ML14XC1-047-230A** | CHX35-48B+TDR | ML180UH070V48B | R-410A | 46500 | 14.5 | 12.5 | 45500 | 14.4 | 12 | 204490393 | North | USA | No
ML14XC1-047-230A** | CHX35-48B+TDR | ML180UH090E48B | R-410A | 46500 | 15.1 | 12.5 | 45000 | 14.7 | 12.2 | 202189654 | North | USA | No
ML14XC1-047-230A** | CHX35-48B+TDR | ML180UH090V48B | R-410A | 46000 | 14.5 | 12 | 45500 | 13.8 | 11.7 | 204490405 | North | USA | No
ML14XC1-047-230A** | CHX35-48B+TDR | ML180UH090XE48B | R-410A | 46500 | 15.1 | 12.5 | 45000 | 14.7 | 12.2 | 202192027 | North | USA | No
ML14XC1-047-230A** | CHX35-48B+TDR | SL280UH090V48B | R-410A | 46500 | 14.5 | 12.2 | 45500 | 13.8 | 11.7 | 202189285 | North | USA | No
ML14XC1-047-230A** | CHX35-48C+TDR | EL195UH100NE60C | R-410A | 45000 | 15 | 12.5 | 45500 | 14.4 | 12 | 202190444 | North | USA,Canada | No
ML14XC1-047-230A** | CHX35-48C+TDR | EL196UH110XE60C | R-410A | 46500 | 15.1 | 12.5 | 45000 | 14.7 | 12.2 | 202190768 | North | USA,Canada | No
ML14XC1-047-230A** | CHX35-48C+TDR | EL280UH110E48C | R-410A | 46500 | 15.1 | 12.5 | 45500 | 14.7 | 12.2 | 202895717 | North | USA | No
ML14XC1-047-230A** | CHX35-48C+TDR | EL280UH110E60C | R-410A | 46500 | 15.1 | 12.5 | 45000 | 14.7 | 12.2 | 202895730 | North | USA | No
ML14XC1-047-230A** | CHX35-48C+TDR | EL280UH110XE60C | R-410A | 46500 | 15.1 | 12.5 | 45000 | 14.7 | 12.2 | 203326159 | North | USA | No
ML14XC1-047-230A** | CHX35-48C+TDR | EL297UH090XV48C | R-410A | - - - | - - - | - - - | 45500 | 14.4 | 12 | 213185269 | North | USA,Canada | No
ML14XC1-047-230A** | CHX35-48C+TDR | EL297UH090XV60C | R-410A | - - - | - - - | - - - | 45500 | 14.4 | 12 | 213185270 | North | USA,Canada | No
ML14XC1-047-230A** | CHX35-48C+TDR | EL297UH110XE60C | R-410A | - - - | - - - | - - - | 45000 | 14.7 | 12.2 | 213433562 | North | USA,Canada | No
ML14XC1-047-230A** | CHX35-48C+TDR | EL297UH110XV60C | R-410A | - - - | - - - | - - - | 45500 | 14.4 | 12 | 213182178 | North | USA,Canada | No
ML14XC1-047-230A** | CHX35-48C+TDR | ML180UH090E60C | R-410A | 46500 | 15.5 | 12.5 | 45000 | 14.7 | 12.2 | 202189712 | North | USA | No
ML14XC1-047-230A** | CHX35-48C+TDR | ML180UH110E60C | R-410A | 46500 | 15.5 | 12.5 | 45500 | 14.7 | 12.2 | 202189849 | North | USA | No
ML14XC1-047-230A** | CHX35-48C+TDR | ML180UH110V60C | R-410A | 46500 | 15.1 | 12.5 | 46000 | 14.7 | 12.2 | 204490423 | North | USA | No
ML14XC1-047-230A** | CHX35-48C+TDR | ML193UH090XE48C | R-410A | 46500 | 15.1 | 12.5 | 45000 | 14.7 | 12.2 | 202895745 | North | USA | No
ML14XC1-047-230A** | CHX35-48C+TDR | ML193UH110XE48C | R-410A | 46500 | 15.1 | 12.5 | 45000 | 14.7 | 12.2 | 202895760 | North | USA | No
ML14XC1-047-230A** | CHX35-48C+TDR | ML193UH110XE60C | R-410A | 47000 | 15 | 12.5 | 45500 | 14.4 | 12.2 | 203466408 | North | USA | No
ML14XC1-047-230A** | CHX35-48C+TDR | ML196UH090XE60C | R-410A | 47000 | 15 | 12.5 | 45500 | 14.4 | 12.2 | 205997170 | North | USA,Canada | No
ML14XC1-047-230A** | CHX35-48C+TDR | ML196UH110XE60C | R-410A | 46500 | 15.1 | 12.5 | 45000 | 14.7 | 12.2 | 204505208 | North | USA,Canada | No
ML14XC1-047-230A** | CHX35-48C+TDR | ML296UH090XV48C | R-410A | 46500 | 15.1 | 12.5 | 46000 | 14.4 | 12 | 202842419 | North | USA,Canada | No
ML14XC1-047-230A** | CHX35-48C+TDR | ML296UH110XV60C | R-410A | 46500 | 14.5 | 12.5 | 46000 | 14.7 | 12.2 | 202850292 | North | USA,Canada | No
ML14XC1-047-230A** | CHX35-48C+TDR | SL280UH080NV60C | R-410A | 46500 | 15.5 | 12.5 | 46000 | 14.4 | 12.2 | 202190206 | North | USA | No
ML14XC1-047-230A** | CHX35-48C+TDR | SL280UH090V60C | R-410A | 46500 | 15.1 | 12.5 | 46000 | 14.7 | 12.2 | 202189296 | North | USA | No
ML14XC1-047-230A** | CHX35-48C+TDR | SL280UH100NV60C | R-410A | 46500 | 15.5 | 12.5 | 45500 | 14.7 | 12.2 | 202190250 | North | USA | No
ML14XC1-047-230A** | CHX35-48C+TDR | SL280UH110V60C | R-410A | 46500 | 15.1 | 12.5 | 45500 | 14.4 | 12.2 | 202189297 | North | USA | No
ML14XC1-047-230A** | CHX35-48C+TDR | SL297UH080NV48C | R-410A | 45500 | 15 | 12.5 | 46000 | 14.4 | 12.2 | 202190615 | North | USA,Canada | No
ML14XC1-047-230A** | CHX35-48C+TDR | SL297UH080NV60C | R-410A | 46000 | 15.1 | 12.5 | 45500 | 14.4 | 12 | 202190624 | North | USA,Canada | No
ML14XC1-047-230A** | CHX35-48C+TDR | SLP99UH090XV48C | R-410A | 46500 | 15.1 | 12.5 | 45500 | 14.4 | 12 | 205542970 | North | USA,Canada | No
ML14XC1-047-230A** | CHX35-48C+TDR | SLP99UH090XV60C | R-410A | 46500 | 15.1 | 12.5 | 45500 | 14.4 | 12 | 205542972 | North | USA,Canada | No
ML14XC1-047-230A** | CHX35-48C+TDR | SLP99UH110XV60C | R-410A | 46500 | 15.1 | 12.5 | 45500 | 14.3 | 12 | 205542974 | North | USA,Canada | No
ML14XC1-047-230A** | CHX35-51/61C+TDR | - - - | R-410A | 47000 | 14.5 | 12.2 | 46000 | 13.8 | 11.7 | 202189316 | North | USA,Canada | No
ML14XC1-047-230A** | CHX35-51/61C+TDR | EL195UH100NE60C | R-410A | 46000 | 15.1 | 12.5 | 46500 | 14.7 | 12.2 | 202190448 | North | USA,Canada | No
ML14XC1-047-230A** | CHX35-51/61C+TDR | EL196UH110XE60C | R-410A | 47500 | 15.5 | 12.5 | 46000 | 15.2 | 12.5 | 202190770 | North | USA,Canada | No
ML14XC1-047-230A** | CHX35-51/61C+TDR | EL280UH110E48C | R-410A | 47500 | 15.5 | 12.5 | 46500 | 15.2 | 12.5 | 202895718 | North | USA | No
ML14XC1-047-230A** | CHX35-51/61C+TDR | EL280UH110E60C | R-410A | 47000 | 15.5 | 12.5 | 46000 | 15.2 | 12.5 | 202895731 | North | USA | No
ML14XC1-047-230A** | CHX35-51/61C+TDR | EL280UH110XE60C | R-410A | 47000 | 15.5 | 12.5 | 46000 | 15.2 | 12.5 | 203326161 | North | USA | No
ML14XC1-047-230A** | CHX35-51/61C+TDR | EL297UH090XV48C | R-410A | - - - | - - - | - - - | 46500 | 14.7 | 12.2 | 213185271 | North | USA,Canada | No
ML14XC1-047-230A** | CHX35-51/61C+TDR | EL297UH090XV60C | R-410A | - - - | - - - | - - - | 46500 | 14.7 | 12.2 | 213185272 | North | USA,Canada | No
ML14XC1-047-230A** | CHX35-51/61C+TDR | EL297UH110XE60C | R-410A | - - - | - - - | - - - | 46000 | 14.7 | 12.2 | 213433563 | North | USA,Canada | No
ML14XC1-047-230A** | CHX35-51/61C+TDR | EL297UH110XV60C | R-410A | - - - | - - - | - - - | 46500 | 14.7 | 12.2 | 213182179 | North | USA,Canada | No
ML14XC1-047-230A** | CHX35-51/61C+TDR | ML180UH090E60C | R-410A | 47500 | 15.5 | 12.5 | 46000 | 15.4 | 12.5 | 202189748 | North | USA | No
ML14XC1-047-230A** | CHX35-51/61C+TDR | ML180UH110E60C | R-410A | 47000 | 15.5 | 12.5 | 46500 | 14.7 | 12.2 | 202189896 | North | USA | No
ML14XC1-047-230A** | CHX35-51/61C+TDR | ML180UH110V60C | R-410A | 47500 | 15.5 | 12.5 | 47000 | 15.2 | 12.5 | 204490424 | North | USA | No
ML14XC1-047-230A** | CHX35-51/61C+TDR | ML193UH090XE48C | R-410A | 47000 | 15.5 | 12.5 | 46000 | 14.7 | 12.2 | 202895746 | North | USA | No
ML14XC1-047-230A** | CHX35-51/61C+TDR | ML193UH110XE48C | R-410A | 47500 | 15.5 | 12.5 | 46000 | 15.2 | 12.5 | 202895761 | North | USA | No
ML14XC1-047-230A** | CHX35-51/61C+TDR | ML193UH110XE60C | R-410A | 48000 | 15.1 | 12.5 | 46500 | 14.7 | 12.2 | 203466406 | North | USA | No
ML14XC1-047-230A** | CHX35-51/61C+TDR | ML196UH090XE60C | R-410A | 47500 | 15.1 | 12.5 | 46500 | 14.7 | 12.2 | 205997171 | North | USA,Canada | No
ML14XC1-047-230A** | CHX35-51/61C+TDR | ML196UH110XE60C | R-410A | 47500 | 15.5 | 12.5 | 46000 | 15.2 | 12.5 | 204505210 | North | USA,Canada | No
ML14XC1-047-230A** | CHX35-51/61C+TDR | ML296UH090XV48C | R-410A | 47000 | 15.1 | 12.5 | 47000 | 14.7 | 12.2 | 202842420 | North | USA,Canada | No
ML14XC1-047-230A** | CHX35-51/61C+TDR | ML296UH110XV60C | R-410A | 47000 | 15.1 | 12.5 | 47000 | 14.7 | 12.2 | 202850293 | North | USA,Canada | No
ML14XC1-047-230A** | CHX35-51/61C+TDR | SL280UH080NV60C | R-410A | 47500 | 15.5 | 12.5 | 47000 | 14.7 | 12.2 | 202190209 | North | USA | No
ML14XC1-047-230A** | CHX35-51/61C+TDR | SL280UH090V60C | R-410A | 47500 | 15.5 | 12.5 | 47000 | 14.7 | 12.2 | 202189311 | North | USA | No
ML14XC1-047-230A** | CHX35-51/61C+TDR | SL280UH100NV60C | R-410A | 47500 | 16 | 13 | 46500 | 14.7 | 12.2 | 202190252 | North | USA | No
ML14XC1-047-230A** | CHX35-51/61C+TDR | SL280UH110V60C | R-410A | 47500 | 15.5 | 12.5 | 46500 | 14.7 | 12.2 | 202189312 | North | USA | No
ML14XC1-047-230A** | CHX35-51/61C+TDR | SL297UH080NV48C | R-410A | 46500 | 15.1 | 12.5 | 46500 | 14.7 | 12.2 | 202190616 | North | USA,Canada | No
ML14XC1-047-230A** | CHX35-51/61C+TDR | SL297UH080NV60C | R-410A | 47000 | 15.5 | 12.5 | 46500 | 14.7 | 12.2 | 202190625 | North | USA,Canada | No
ML14XC1-047-230A** | CHX35-51/61C+TDR | SLP99UH090XV48C | R-410A | 47500 | 15.1 | 12.5 | 46500 | 14.7 | 12.2 | 205542975 | North | USA,Canada | No
ML14XC1-047-230A** | CHX35-51/61C+TDR | SLP99UH090XV60C | R-410A | 47500 | 15.1 | 12.5 | 46500 | 14.7 | 12.2 | 205542976 | North | USA,Canada | No
ML14XC1-047-230A** | CHX35-51/61C+TDR | SLP99UH110XV60C | R-410A | 47500 | 15.1 | 12.5 | 46500 | 14.7 | 12.2 | 205542978 | North | USA,Canada | No
ML14XC1-047-230A** | CHX35-60D+TDR | - - - | R-410A | 47000 | 14.5 | 12.2 | 45500 | 13.8 | 11.7 | 202189321 | North | USA,Canada | No
ML14XC1-047-230A** | CHX35-60D+TDR | EL297UH135XE60D | R-410A | - - - | - - - | - - - | 46000 | 14.7 | 12.2 | 213433564 | North | USA,Canada | No
ML14XC1-047-230A** | CHX35-60D+TDR | ML180UH135E60D | R-410A | 47500 | 15.5 | 12.5 | 46500 | 14.7 | 12.2 | 202190038 | North | USA | No
ML14XC1-047-230A** | CHX35-60D+TDR | ML196UH135XE60D | R-410A | 47500 | 15.5 | 12.5 | 46000 | 14.7 | 12.2 | 205998349 | North | USA,Canada | No
ML14XC1-047-230A** | CHX35-60D+TDR | SL280UH135V60D | R-410A | 47000 | 15.5 | 12.5 | 46500 | 14.7 | 12.2 | 202189320 | North | USA | No
ML14XC1-047-230A** | CHX35-60D+TDR | SLP99UH135XV60D | R-410A | 47000 | 15.5 | 12.5 | 47000 | 14.7 | 12.2 | 205543023 | North | USA,Canada | No
ML14XC1-047-230A** | CK40CT-36B-0+TDR | ML180UH070V48B | R-410A | - - - | - - - | - - - | 45500 | 14.4 | 12.2 | 214626813 | North | USA | No
ML14XC1-047-230A** | CK40CT-36B-0+TDR | ML180UH090V48B | R-410A | - - - | - - - | - - - | 45500 | 14.3 | 12 | 214626814 | North | USA | No
ML14XC1-047-230A** | CK40CT-48B-0+TDR | EL280UH090E48B | R-410A | - - - | - - - | - - - | 45500 | 14.7 | 12.2 | 214626815 | North | USA | No
ML14XC1-047-230A** | CK40CT-48B-0+TDR | EL280UH090XE48B | R-410A | - - - | - - - | - - - | 45500 | 14.7 | 12.2 | 214626817 | North | USA | No
ML14XC1-047-230A** | CK40CT-48B-0+TDR | ML180UH070V48B | R-410A | - - - | - - - | - - - | 46500 | 14.4 | 12.2 | 214626818 | North | USA | No
ML14XC1-047-230A** | CK40CT-48B-0+TDR | ML180UH090E48B | R-410A | - - - | - - - | - - - | 45500 | 14.7 | 12.2 | 214626819 | North | USA | No
ML14XC1-047-230A** | CK40CT-48B-0+TDR | ML180UH090V48B | R-410A | - - - | - - - | - - - | 46000 | 14.4 | 12 | 214626820 | North | USA | No
ML14XC1-047-230A** | CK40CT-48B-0+TDR | ML180UH090XE48B | R-410A | - - - | - - - | - - - | 45500 | 14.7 | 12.2 | 214626822 | North | USA | No
ML14XC1-047-230A** | CK40CT-48B-0+TDR | ML196UH070XE48B | R-410A | - - - | - - - | - - - | 45000 | 14.3 | 12 | 214626823 | North | USA,Canada | No
ML14XC1-047-230A** | CK40CT-48B-0+TDR | SL280UH080NV48B | R-410A | - - - | - - - | - - - | 45500 | 14.4 | 12 | 214626824 | North | USA | No
ML14XC1-047-230A** | CK40CT-48B-0+TDR | SL280UH090V48B | R-410A | - - - | - - - | - - - | 46000 | 14.3 | 12 | 214626826 | North | USA | No
ML14XC1-047-230A** | CK40CT-48B-0+TDR | SL280UH090XV48B | R-410A | - - - | - - - | - - - | 46000 | 14.3 | 12 | 214626827 | North | USA | No
ML14XC1-047-230A** | CK40CT-48C-0+TDR | EL195UH100NE60C | R-410A | - - - | - - - | - - - | 45000 | 14.7 | 12.2 | 214626828 | North | USA,Canada | No
ML14XC1-047-230A** | CK40CT-48C-0+TDR | EL196UH090XE48C | R-410A | - - - | - - - | - - - | 45000 | 14.7 | 12.2 | 214626830 | North | USA,Canada | No
ML14XC1-047-230A** | CK40CT-48C-0+TDR | EL196UH110XE60C | R-410A | - - - | - - - | - - - | 45500 | 14.7 | 12.2 | 214626831 | North | USA,Canada | No
ML14XC1-047-230A** | CK40CT-48C-0+TDR | EL280UH110E48C | R-410A | - - - | - - - | - - - | 46000 | 14.7 | 12.2 | 214626832 | North | USA | No
ML14XC1-047-230A** | CK40CT-48C-0+TDR | EL280UH110E60C | R-410A | - - - | - - - | - - - | 45500 | 15.2 | 12.5 | 214717371 | North | USA | No
ML14XC1-047-230A** | CK40CT-48C-0+TDR | EL280UH110XE60C | R-410A | - - - | - - - | - - - | 45500 | 15.2 | 12.5 | 214717372 | North | USA | No
ML14XC1-047-230A** | CK40CT-48C-0+TDR | EL297UH090XE48C | R-410A | - - - | - - - | - - - | 45000 | 14.7 | 12.2 | 214626834 | North | USA,Canada | No
ML14XC1-047-230A** | CK40CT-48C-0+TDR | EL297UH090XV48C | R-410A | - - - | - - - | - - - | 46000 | 14.4 | 12.2 | 214626835 | North | USA,Canada | No
ML14XC1-047-230A** | CK40CT-48C-0+TDR | EL297UH090XV60C | R-410A | - - - | - - - | - - - | 46000 | 14.4 | 12.2 | 214626836 | North | USA,Canada | No
ML14XC1-047-230A** | CK40CT-48C-0+TDR | EL297UH110XE60C | R-410A | - - - | - - - | - - - | 45500 | 14.7 | 12.2 | 214626838 | North | USA,Canada | No
ML14XC1-047-230A** | CK40CT-48C-0+TDR | EL297UH110XV60C | R-410A | - - - | - - - | - - - | 46000 | 14.4 | 12.2 | 214626839 | North | USA,Canada | No
ML14XC1-047-230A** | CK40CT-48C-0+TDR | ML180UH090E60C | R-410A | - - - | - - - | - - - | 45500 | 15.2 | 12.5 | 214717373 | North | USA | No
ML14XC1-047-230A** | CK40CT-48C-0+TDR | ML180UH110E60C | R-410A | - - - | - - - | - - - | 46000 | 14.7 | 12.2 | 214626840 | North | USA | No
ML14XC1-047-230A** | CK40CT-48C-0+TDR | ML180UH110V60C | R-410A | - - - | - - - | - - - | 46500 | 14.7 | 12.2 | 214626841 | North | USA | No
ML14XC1-047-230A** | CK40CT-48C-0+TDR | ML193UH090XE48C | R-410A | - - - | - - - | - - - | 45000 | 14.7 | 12.2 | 214626843 | North | USA | No
ML14XC1-047-230A** | CK40CT-48C-0+TDR | ML193UH110XE48C | R-410A | - - - | - - - | - - - | 45500 | 14.7 | 12.2 | 214626844 | North | USA | No
ML14XC1-047-230A** | CK40CT-48C-0+TDR | ML196UH090XE48C | R-410A | - - - | - - - | - - - | 45000 | 14.7 | 12.2 | 214626845 | North | USA,Canada | No
ML14XC1-047-230A** | CK40CT-48C-0+TDR | ML196UH090XE60C | R-410A | - - - | - - - | - - - | 45000 | 14.7 | 12.2 | 214626846 | North | USA,Canada | No
ML14XC1-047-230A** | CK40CT-48C-0+TDR | ML196UH110XE60C | R-410A | - - - | - - - | - - - | 45500 | 14.7 | 12.2 | 214626847 | North | USA,Canada | No
ML14XC1-047-230A** | CK40CT-48C-0+TDR | ML296UH090XV48C | R-410A | - - - | - - - | - - - | 46500 | 14.4 | 12.2 | 214626849 | North | USA,Canada | No
ML14XC1-047-230A** | CK40CT-48C-0+TDR | ML296UH110XV60C | R-410A | - - - | - - - | - - - | 46500 | 14.7 | 12.2 | 214626850 | North | USA,Canada | No
ML14XC1-047-230A** | CK40CT-48C-0+TDR | SL280UH080NV60C | R-410A | - - - | - - - | - - - | 46500 | 14.7 | 12.2 | 214626851 | North | USA | No
ML14XC1-047-230A** | CK40CT-48C-0+TDR | SL280UH090V60C | R-410A | - - - | - - - | - - - | 46000 | 14.7 | 12.2 | 214626853 | North | USA | No
ML14XC1-047-230A** | CK40CT-48C-0+TDR | SL280UH100NV60C | R-410A | - - - | - - - | - - - | 46000 | 14.7 | 12.2 | 214626854 | North | USA | No
ML14XC1-047-230A** | CK40CT-48C-0+TDR | SL280UH110V60C | R-410A | - - - | - - - | - - - | 46000 | 14.7 | 12.2 | 214626855 | North | USA | No
ML14XC1-047-230A** | CK40CT-48C-0+TDR | SL297UH080NV48C | R-410A | - - - | - - - | - - - | 46000 | 14.7 | 12.2 | 214626856 | North | USA,Canada | No
ML14XC1-047-230A** | CK40CT-48C-0+TDR | SL297UH080NV60C | R-410A | - - - | - - - | - - - | 46000 | 14.7 | 12.2 | 214626858 | North | USA,Canada | No
ML14XC1-047-230A** | CK40CT-48C-0+TDR | SLP99UH090XV48C | R-410A | - - - | - - - | - - - | 46000 | 14.4 | 12.2 | 214626859 | North | USA,Canada | No
ML14XC1-047-230A** | CK40CT-48C-0+TDR | SLP99UH090XV60C | R-410A | - - - | - - - | - - - | 46000 | 14.4 | 12.2 | 214626860 | North | USA,Canada | No
ML14XC1-047-230A** | CK40CT-48C-0+TDR | SLP99UH110XV60C | R-410A | - - - | - - - | - - - | 46000 | 14.4 | 12.2 | 214626861 | North | USA,Canada | No
ML14XC1-047-230A** | CK40CT-49C-0+TDR | - - - | R-410A | - - - | - - - | - - - | 46000 | 13.8 | 11.7 | 214626862 | North | USA,Canada | No
ML14XC1-047-230A** | CK40CT-49C-0+TDR | EL180UH100NE60C | R-410A | - - - | - - - | - - - | 46500 | 14.7 | 12.2 | 214626864 | North | USA | No
ML14XC1-047-230A** | CK40CT-49C-0+TDR | EL195UH100NE60C | R-410A | - - - | - - - | - - - | 46000 | 14.7 | 12.2 | 214626866 | North | USA,Canada | No
ML14XC1-047-230A** | CK40CT-49C-0+TDR | EL196UH090XE48C | R-410A | - - - | - - - | - - - | 46000 | 14.7 | 12.2 | 214626867 | North | USA,Canada | No
ML14XC1-047-230A** | CK40CT-49C-0+TDR | EL196UH110XE60C | R-410A | - - - | - - - | - - - | 46000 | 14.7 | 12.2 | 214626868 | North | USA,Canada | No
ML14XC1-047-230A** | CK40CT-49C-0+TDR | EL280UH110E48C | R-410A | - - - | - - - | - - - | 46500 | 15.2 | 12.5 | 214717374 | North | USA | No
ML14XC1-047-230A** | CK40CT-49C-0+TDR | EL280UH110E60C | R-410A | - - - | - - - | - - - | 46500 | 15.2 | 12.5 | 214717375 | North | USA | No
ML14XC1-047-230A** | CK40CT-49C-0+TDR | EL280UH110XE60C | R-410A | - - - | - - - | - - - | 46500 | 15.2 | 12.5 | 214717376 | North | USA | No
ML14XC1-047-230A** | CK40CT-49C-0+TDR | EL297UH090XE48C | R-410A | - - - | - - - | - - - | 46000 | 14.7 | 12.2 | 214626870 | North | USA,Canada | No
ML14XC1-047-230A** | CK40CT-49C-0+TDR | EL297UH090XV48C | R-410A | - - - | - - - | - - - | 46500 | 14.7 | 12.2 | 214626871 | North | USA,Canada | No
ML14XC1-047-230A** | CK40CT-49C-0+TDR | EL297UH090XV60C | R-410A | - - - | - - - | - - - | 46500 | 14.7 | 12.2 | 214626872 | North | USA,Canada | No
ML14XC1-047-230A** | CK40CT-49C-0+TDR | EL297UH110XE60C | R-410A | - - - | - - - | - - - | 46000 | 14.7 | 12.2 | 214626873 | North | USA,Canada | No
ML14XC1-047-230A** | CK40CT-49C-0+TDR | EL297UH110XV60C | R-410A | - - - | - - - | - - - | 46500 | 14.7 | 12.2 | 214626875 | North | USA,Canada | No
ML14XC1-047-230A** | CK40CT-49C-0+TDR | ML180UH090E60C | R-410A | - - - | - - - | - - - | 46000 | 15.4 | 12.5 | 214717377 | North | USA | No
ML14XC1-047-230A** | CK40CT-49C-0+TDR | ML180UH110E60C | R-410A | - - - | - - - | - - - | 47000 | 14.7 | 12.2 | 214626876 | North | USA | No
ML14XC1-047-230A** | CK40CT-49C-0+TDR | ML180UH110V60C | R-410A | - - - | - - - | - - - | 47000 | 15.2 | 12.5 | 214717378 | North | USA | No
ML14XC1-047-230A** | CK40CT-49C-0+TDR | ML180UH110XE60C | R-410A | - - - | - - - | - - - | 47000 | 14.7 | 12.2 | 214626877 | North | USA | No
ML14XC1-047-230A** | CK40CT-49C-0+TDR | ML193UH090XE48C | R-410A | - - - | - - - | - - - | 46000 | 14.7 | 12.2 | 214626878 | North | USA | No
ML14XC1-047-230A** | CK40CT-49C-0+TDR | ML193UH110XE48C | R-410A | - - - | - - - | - - - | 46000 | 14.7 | 12.2 | 214626880 | North | USA | No
ML14XC1-047-230A** | CK40CT-49C-0+TDR | ML196UH090XE48C | R-410A | - - - | - - - | - - - | 46000 | 14.7 | 12.2 | 214626881 | North | USA,Canada | No
ML14XC1-047-230A** | CK40CT-49C-0+TDR | ML196UH090XE60C | R-410A | - - - | - - - | - - - | 46000 | 15.2 | 12.5 | 214626883 | North | USA,Canada | No
ML14XC1-047-230A** | CK40CT-49C-0+TDR | ML196UH110XE60C | R-410A | - - - | - - - | - - - | 46000 | 14.7 | 12.2 | 214626884 | North | USA,Canada | No
ML14XC1-047-230A** | CK40CT-49C-0+TDR | ML296UH090XV48C | R-410A | - - - | - - - | - - - | 47000 | 14.7 | 12.2 | 214626885 | North | USA,Canada | No
ML14XC1-047-230A** | CK40CT-49C-0+TDR | ML296UH110XV60C | R-410A | - - - | - - - | - - - | 47000 | 14.7 | 12.2 | 214626887 | North | USA,Canada | No
ML14XC1-047-230A** | CK40CT-49C-0+TDR | SL280UH080NV60C | R-410A | - - - | - - - | - - - | 47000 | 14.7 | 12.2 | 214626888 | North | USA | No
ML14XC1-047-230A** | CK40CT-49C-0+TDR | SL280UH090V60C | R-410A | - - - | - - - | - - - | 47000 | 14.7 | 12.2 | 214626889 | North | USA | No
ML14XC1-047-230A** | CK40CT-49C-0+TDR | SL280UH100NV60C | R-410A | - - - | - - - | - - - | 46500 | 14.7 | 12.2 | 214626890 | North | USA | No
ML14XC1-047-230A** | CK40CT-49C-0+TDR | SL280UH110V60C | R-410A | - - - | - - - | - - - | 46500 | 14.7 | 12.2 | 214626892 | North | USA | No
ML14XC1-047-230A** | CK40CT-49C-0+TDR | SL297UH080NV48C | R-410A | - - - | - - - | - - - | 46500 | 14.7 | 12.2 | 214626893 | North | USA,Canada | No
ML14XC1-047-230A** | CK40CT-49C-0+TDR | SL297UH080NV60C | R-410A | - - - | - - - | - - - | 46500 | 14.7 | 12.2 | 214626894 | North | USA,Canada | No
ML14XC1-047-230A** | CK40CT-49C-0+TDR | SLP99UH090XV48C | R-410A | - - - | - - - | - - - | 46500 | 14.7 | 12.2 | 214626896 | North | USA,Canada | No
ML14XC1-047-230A** | CK40CT-49C-0+TDR | SLP99UH090XV60C | R-410A | - - - | - - - | - - - | 46500 | 14.7 | 12.2 | 214626897 | North | USA,Canada | No
ML14XC1-047-230A** | CK40CT-49C-0+TDR | SLP99UH110XV60C | R-410A | - - - | - - - | - - - | 47000 | 14.7 | 12.2 | 214626898 | North | USA,Canada | No
ML14XC1-047-230A** | CK40CT-50/60C-0+TDR | EL180UH100NE60C | R-410A | - - - | - - - | - - - | 45500 | 13.8 | 12 | 214626899 | North | USA | No
ML14XC1-047-230A** | CK40CT-50/60C-0+TDR | EL195UH100NE60C | R-410A | - - - | - - - | - - - | 45000 | 14.3 | 12 | 214626901 | North | USA,Canada | No
ML14XC1-047-230A** | CK40CT-50/60C-0+TDR | EL196UH110XE60C | R-410A | - - - | - - - | - - - | 45000 | 14.7 | 12.2 | 214626902 | North | USA,Canada | No
ML14XC1-047-230A** | CK40CT-50/60C-0+TDR | EL280UH110E48C | R-410A | - - - | - - - | - - - | 45000 | 14.7 | 12.2 | 214626903 | North | USA | No
ML14XC1-047-230A** | CK40CT-50/60C-0+TDR | EL280UH110E60C | R-410A | - - - | - - - | - - - | 45000 | 14.7 | 12.2 | 214626904 | North | USA | No
ML14XC1-047-230A** | CK40CT-50/60C-0+TDR | EL280UH110XE60C | R-410A | - - - | - - - | - - - | 45000 | 14.7 | 12.2 | 214626906 | North | USA | No
ML14XC1-047-230A** | CK40CT-50/60C-0+TDR | EL297UH110XE60C | R-410A | - - - | - - - | - - - | 45000 | 14.7 | 12.2 | 214626907 | North | USA,Canada | No
ML14XC1-047-230A** | CK40CT-50/60C-0+TDR | ML180UH090E60C | R-410A | - - - | - - - | - - - | 45000 | 14.7 | 12.2 | 214626908 | North | USA | No
ML14XC1-047-230A** | CK40CT-50/60C-0+TDR | ML180UH110E60C | R-410A | - - - | - - - | - - - | 45500 | 14.4 | 12.2 | 214626909 | North | USA | No
ML14XC1-047-230A** | CK40CT-50/60C-0+TDR | ML180UH110V60C | R-410A | - - - | - - - | - - - | 46000 | 14.7 | 12.2 | 214626911 | North | USA | No
ML14XC1-047-230A** | CK40CT-50/60C-0+TDR | ML180UH110XE60C | R-410A | - - - | - - - | - - - | 45500 | 14.4 | 12.2 | 214626912 | North | USA | No
ML14XC1-047-230A** | CK40CT-50/60C-0+TDR | ML193UH090XE48C | R-410A | - - - | - - - | - - - | 45000 | 14.4 | 12.2 | 214626913 | North | USA | No
ML14XC1-047-230A** | CK40CT-50/60C-0+TDR | ML193UH110XE48C | R-410A | - - - | - - - | - - - | 45000 | 14.7 | 12.2 | 214626914 | North | USA | No
ML14XC1-047-230A** | CK40CT-50/60C-0+TDR | ML196UH090XE60C | R-410A | - - - | - - - | - - - | 45000 | 14.4 | 12 | 214626915 | North | USA,Canada | No
ML14XC1-047-230A** | CK40CT-50/60C-0+TDR | ML196UH110XE60C | R-410A | - - - | - - - | - - - | 45000 | 14.7 | 12.2 | 214626916 | North | USA,Canada | No
ML14XC1-047-230A** | CK40CT-50/60C-0+TDR | SL280UH080NV60C | R-410A | - - - | - - - | - - - | 46000 | 14.4 | 12.2 | 214626918 | North | USA | No
ML14XC1-047-230A** | CK40CT-50/60C-0+TDR | SL280UH090V60C | R-410A | - - - | - - - | - - - | 46000 | 14.4 | 12.2 | 214626919 | North | USA | No
ML14XC1-047-230A** | CK40CT-50/60C-0+TDR | SL280UH090XV60C | R-410A | - - - | - - - | - - - | 46000 | 14.4 | 12.2 | 214626920 | North | USA | No
ML14XC1-047-230A** | CK40CT-50/60C-0+TDR | SL280UH100NV60C | R-410A | - - - | - - - | - - - | 45500 | 14.4 | 12.2 | 214626922 | North | USA | No
ML14XC1-047-230A** | CK40CT-50/60C-0+TDR | SL280UH110V60C | R-410A | - - - | - - - | - - - | 45500 | 14.4 | 12.2 | 214626923 | North | USA | No
ML14XC1-047-230A** | CK40CT-50/60C-0+TDR | SL280UH110XV60C | R-410A | - - - | - - - | - - - | 45500 | 14.4 | 12.2 | 214626924 | North | USA | No
ML14XC1-047-230A** | CK40CT-50/60C-0+TDR | SLP99UH090XV48C | R-410A | - - - | - - - | - - - | 45500 | 14.3 | 12 | 214626925 | North | USA,Canada | No
ML14XC1-047-230A** | CK40CT-50/60C-0+TDR | SLP99UH090XV60C | R-410A | - - - | - - - | - - - | 45500 | 14.3 | 12 | 214626927 | North | USA,Canada | No
ML14XC1-047-230A** | CK40CT-50/60C-0+TDR | SLP99UH110XV60C | R-410A | - - - | - - - | - - - | 45500 | 14.3 | 12 | 214626928 | North | USA,Canada | No
ML14XC1-047-230A** | CK40CT-60C-0+TDR | - - - | R-410A | - - - | - - - | - - - | 46500 | 13.8 | 11.7 | 214626930 | North | USA,Canada | No
ML14XC1-047-230A** | CK40CT-60C-0+TDR | EL180UH100NE60C | R-410A | - - - | - - - | - - - | 47000 | 14.7 | 12.2 | 214626931 | North | USA | No
ML14XC1-047-230A** | CK40CT-60C-0+TDR | EL195UH100NE60C | R-410A | - - - | - - - | - - - | 46500 | 15.2 | 12.5 | 214717379 | North | USA,Canada | No
ML14XC1-047-230A** | CK40CT-60C-0+TDR | EL196UH090XE48C | R-410A | - - - | - - - | - - - | 46500 | 15.4 | 12.5 | 214717380 | North | USA,Canada | No
ML14XC1-047-230A** | CK40CT-60C-0+TDR | EL196UH110XE60C | R-410A | - - - | - - - | - - - | 47000 | 15.4 | 13 | 214717381 | North | USA,Canada | No
ML14XC1-047-230A** | CK40CT-60C-0+TDR | EL280UH110E48C | R-410A | - - - | - - - | - - - | 47500 | 15.6 | 13 | 214717382 | North | USA | No
ML14XC1-047-230A** | CK40CT-60C-0+TDR | EL280UH110E60C | R-410A | - - - | - - - | - - - | 47000 | 15.6 | 13 | 214717383 | North | USA | No
ML14XC1-047-230A** | CK40CT-60C-0+TDR | EL280UH110XE60C | R-410A | - - - | - - - | - - - | 47000 | 15.6 | 13 | 214717384 | North | USA | No
ML14XC1-047-230A** | CK40CT-60C-0+TDR | EL297UH090XE48C | R-410A | - - - | - - - | - - - | 46500 | 15.4 | 12.5 | 214717385 | North | USA,Canada | No
ML14XC1-047-230A** | CK40CT-60C-0+TDR | EL297UH110XE60C | R-410A | - - - | - - - | - - - | 46500 | 15.2 | 12.5 | 214717386 | North | USA,Canada | No
ML14XC1-047-230A** | CK40CT-60C-0+TDR | ML180UH090E60C | R-410A | - - - | - - - | - - - | 46500 | 15.6 | 13 | 214717387 | North | USA | No
ML14XC1-047-230A** | CK40CT-60C-0+TDR | ML180UH110E60C | R-410A | - - - | - - - | - - - | 47500 | 15.4 | 12.5 | 214717388 | North | USA | No
ML14XC1-047-230A** | CK40CT-60C-0+TDR | ML180UH110V60C | R-410A | - - - | - - - | - - - | 47500 | 15.6 | 13 | 214717389 | North | USA | No
ML14XC1-047-230A** | CK40CT-60C-0+TDR | ML180UH110XE60C | R-410A | - - - | - - - | - - - | 47500 | 15.4 | 12.5 | 214717390 | North | USA | No
ML14XC1-047-230A** | CK40CT-60C-0+TDR | ML193UH090XE48C | R-410A | - - - | - - - | - - - | 46500 | 15.2 | 12.5 | 214717391 | North | USA | No
ML14XC1-047-230A** | CK40CT-60C-0+TDR | ML193UH110XE48C | R-410A | - - - | - - - | - - - | 47000 | 15.4 | 12.5 | 214717392 | North | USA | No
ML14XC1-047-230A** | CK40CT-60C-0+TDR | ML193UH110XE60C | R-410A | - - - | - - - | - - - | 47000 | 15.2 | 12.5 | 214717393 | North | USA | No
ML14XC1-047-230A** | CK40CT-60C-0+TDR | ML196UH090XE48C | R-410A | - - - | - - - | - - - | 46500 | 15.4 | 12.5 | 214717394 | North | USA,Canada | No
ML14XC1-047-230A** | CK40CT-60C-0+TDR | ML196UH090XE60C | R-410A | - - - | - - - | - - - | 47000 | 14.7 | 12.2 | 214626934 | North | USA,Canada | No
ML14XC1-047-230A** | CK40CT-60C-0+TDR | ML196UH110XE60C | R-410A | - - - | - - - | - - - | 47000 | 15.4 | 13 | 214717395 | North | USA,Canada | No
ML14XC1-047-230A** | CK40CT-60C-0+TDR | SL280UH080NV60C | R-410A | - - - | - - - | - - - | 47500 | 15.2 | 12.5 | 214717396 | North | USA | No
ML14XC1-047-230A** | CK40CT-60C-0+TDR | SL280UH090V60C | R-410A | - - - | - - - | - - - | 47500 | 15.2 | 12.5 | 214717397 | North | USA | No
ML14XC1-047-230A** | CK40CT-60C-0+TDR | SL280UH090XV60C | R-410A | - - - | - - - | - - - | 47500 | 15.2 | 12.5 | 214717398 | North | USA | No
ML14XC1-047-230A** | CK40CT-60C-0+TDR | SL280UH100NV60C | R-410A | - - - | - - - | - - - | 47500 | 15.4 | 12.5 | 214717399 | North | USA | No
ML14XC1-047-230A** | CK40CT-60C-0+TDR | SL280UH110V60C | R-410A | - - - | - - - | - - - | 47500 | 15.2 | 12.5 | 214717400 | North | USA | No
ML14XC1-047-230A** | CK40CT-60C-0+TDR | SL280UH110XV60C | R-410A | - - - | - - - | - - - | 47500 | 15.2 | 12.5 | 214717401 | North | USA | No
ML14XC1-047-230A** | CK40CT-60C-0+TDR | SL297UH080NV48C | R-410A | - - - | - - - | - - - | 47500 | 14.7 | 12.2 | 214626937 | North | USA,Canada | No
ML14XC1-047-230A** | CK40CT-60C-0+TDR | SL297UH080NV60C | R-410A | - - - | - - - | - - - | 47500 | 14.7 | 12.2 | 214626938 | North | USA,Canada | No
ML14XC1-047-230A** | CK40CT-60C-0+TDR | SLP99UH090XV48C | R-410A | - - - | - - - | - - - | 47000 | 14.7 | 12.2 | 214626939 | North | USA,Canada | No
ML14XC1-047-230A** | CK40CT-60C-0+TDR | SLP99UH090XV60C | R-410A | - - - | - - - | - - - | 47000 | 14.7 | 12.2 | 214626940 | North | USA,Canada | No
ML14XC1-047-230A** | CK40CT-60C-0+TDR | SLP99UH110XV60C | R-410A | - - - | - - - | - - - | 47500 | 14.7 | 12.2 | 214626942 | North | USA,Canada | No
ML14XC1-047-230A** | CK40CT-60D-0+TDR | - - - | R-410A | - - - | - - - | - - - | 46000 | 13.8 | 11.7 | 214626943 | North | USA,Canada | No
ML14XC1-047-230A** | CK40CT-60D-0+TDR | EL297UH135XE60D | R-410A | - - - | - - - | - - - | 46500 | 15.2 | 12.5 | 214717402 | North | USA,Canada | No
ML14XC1-047-230A** | CK40CT-60D-0+TDR | EL297UH135XV60D | R-410A | - - - | - - - | - - - | 46500 | 15 | 12.5 | 214626944 | North | USA | No
ML14XC1-047-230A** | CK40CT-60D-0+TDR | ML180UH135E60D | R-410A | - - - | - - - | - - - | 46000 | 15.2 | 12.5 | 214717403 | North | USA | No
ML14XC1-047-230A** | CK40CT-60D-0+TDR | ML196UH135XE60D | R-410A | - - - | - - - | - - - | 47000 | 15.2 | 12.5 | 214626946 | North | USA,Canada | No
ML14XC1-047-230A** | CK40CT-60D-0+TDR | SL280UH135V60D | R-410A | - - - | - - - | - - - | 47000 | 14.7 | 12.2 | 214626947 | North | USA | No
ML14XC1-047-230A** | CK40CT-60D-0+TDR | SLP99UH135XV60D | R-410A | - - - | - - - | - - - | 47000 | 14.7 | 12.2 | 214626948 | North | USA,Canada | No
ML14XC1-047-230A** | CK40DT-48C-0+TDR | - - - | R-410A | - - - | - - - | - - - | 45500 | 13.5 | 11.5 | 214626950 | North | USA | No
ML14XC1-047-230A** | CK40DT-48C-0+TDR | EL297DF090XV60C | R-410A | - - - | - - - | - - - | 46000 | 13.8 | 12 | 214626951 | North | USA | No
ML14XC1-047-230A** | CK40DT-48C-0+TDR | EL297DF110XV60C | R-410A | - - - | - - - | - - - | 46000 | 13.8 | 12 | 214626953 | North | USA | No
ML14XC1-047-230A** | CK40DT-48C-0+TDR | ML180DF110E60C | R-410A | - - - | - - - | - - - | 46500 | 14.7 | 12.5 | 214626956 | North | USA | No
ML14XC1-047-230A** | CK40DT-48C-0+TDR | ML196DF110XE60C | R-410A | - - - | - - - | - - - | 46000 | 14.4 | 12.5 | 214626957 | North | USA | No
ML14XC1-047-230A** | CK40DT-48C-0+TDR | SL280DF110V60C | R-410A | - - - | - - - | - - - | 46000 | 14.7 | 12.5 | 214626959 | North | USA | No
ML14XC1-047-230A** | CK40DT-48C-0+TDR | SLP99DF090XV48C | R-410A | - - - | - - - | - - - | 46000 | 13.8 | 12 | 214626960 | North | USA | No
ML14XC1-047-230A** | CK40DT-50/60C-0+TDR | EL297DF090XV60C | R-410A | - - - | - - - | - - - | 46000 | 13.8 | 12 | 214626962 | North | USA | No
ML14XC1-047-230A** | CK40DT-50/60C-0+TDR | EL297DF110XV60C | R-410A | - - - | - - - | - - - | 46000 | 14.4 | 12 | 214626963 | North | USA | No
ML14XC1-047-230A** | CK40DT-50/60C-0+TDR | ML180DF110E60C | R-410A | - - - | - - - | - - - | 47000 | 14.7 | 12.5 | 214626966 | North | USA | No
ML14XC1-047-230A** | CK40DT-50/60C-0+TDR | ML193DF090XE48C | R-410A | - - - | - - - | - - - | 46000 | 14.7 | 12.5 | 214626968 | North | USA | No
ML14XC1-047-230A** | CK40DT-50/60C-0+TDR | ML196DF090XE48C | R-410A | - - - | - - - | - - - | 46000 | 14.7 | 12.5 | 214626969 | North | USA | No
ML14XC1-047-230A** | CK40DT-50/60C-0+TDR | ML196DF110XE60C | R-410A | - - - | - - - | - - - | 46500 | 14.4 | 12.5 | 214626971 | North | USA | No
ML14XC1-047-230A** | CK40DT-50/60C-0+TDR | SL280DF080NV60C | R-410A | - - - | - - - | - - - | 46000 | 14.4 | 12 | 214626972 | North | USA | No
ML14XC1-047-230A** | CK40DT-50/60C-0+TDR | SL280DF090V48B | R-410A | - - - | - - - | - - - | 46000 | 13.8 | 12 | 214626973 | North | USA | No
ML14XC1-047-230A** | CK40DT-50/60C-0+TDR | SL280DF090V60C | R-410A | - - - | - - - | - - - | 46500 | 14.4 | 12.5 | 214626975 | North | USA | No
ML14XC1-047-230A** | CK40DT-50/60C-0+TDR | SL280DF110V60C | R-410A | - - - | - - - | - - - | 46500 | 14.7 | 12.5 | 214626976 | North | USA | No
ML14XC1-047-230A** | CK40DT-50/60C-0+TDR | SLP99DF090XV48C | R-410A | - - - | - - - | - - - | 46000 | 13.8 | 12 | 214626977 | North | USA | No
ML14XC1-047-230A** | CK40DT-50/60C-0+TDR | SLP99DF090XV60C | R-410A | - - - | - - - | - - - | 46000 | 13.8 | 12 | 214626979 | North | USA | No
ML14XC1-047-230A** | CK40DT-50/60C-0+TDR | SLP99DF110XV60C | R-410A | - - - | - - - | - - - | 46000 | 14.4 | 12 | 214626980 | North | USA | No
ML14XC1-047-230A** | CK40DT-60D-0+TDR | - - - | R-410A | - - - | - - - | - - - | 45500 | 13.5 | 11.5 | 214626981 | North | USA | No
ML14XC1-047-230A** | CK40DT-60D-0+TDR | ML180DF090E48B | R-410A | - - - | - - - | - - - | 46000 | 14.7 | 12.5 | 214626983 | North | USA | No
ML14XC1-047-230A** | CK40DT-60D-0+TDR | ML196DF110XE60C | R-410A | - - - | - - - | - - - | 46500 | 14.4 | 12.5 | 214626984 | North | USA | No
ML14XC1-047-230A** | CK40HT-36C-0+TDR | ML180UH110V60C | R-410A | - - - | - - - | - - - | 44000 | 14.4 | 12.2 | 214626986 | North | USA | No
ML14XC1-047-230A** | CK40HT-42B-0+TDR | - - - | R-410A | - - - | - - - | - - - | 46500 | 13.8 | 11.7 | 214626987 | North | USA,Canada | No
ML14XC1-047-230A** | CK40HT-42B-0+TDR | ML180UH070V48B | R-410A | - - - | - - - | - - - | 47500 | 14.7 | 12.2 | 214626989 | North | USA | No
ML14XC1-047-230A** | CK40HT-42B-0+TDR | ML180UH090E48B | R-410A | - - - | - - - | - - - | 46000 | 15.2 | 12.5 | 214717404 | North | USA | No
ML14XC1-047-230A** | CK40HT-42B-0+TDR | ML180UH090V48B | R-410A | - - - | - - - | - - - | 47000 | 14.7 | 12.2 | 214626991 | North | USA | No
ML14XC1-047-230A** | CK40HT-42B-0+TDR | ML180UH090XE48B | R-410A | - - - | - - - | - - - | 46000 | 15.2 | 12.5 | 214717405 | North | USA | No
ML14XC1-047-230A** | CK40HT-42B-0+TDR | SL280UH080NV48B | R-410A | - - - | - - - | - - - | 46500 | 14.4 | 12.2 | 214626993 | North | USA | No
ML14XC1-047-230A** | CK40HT-42B-0+TDR | SL280UH090XV48B | R-410A | - - - | - - - | - - - | 47000 | 14.4 | 12.2 | 214626994 | North | USA | No
ML14XC1-047-230A** | CK40HT-42C-0+TDR | - - - | R-410A | - - - | - - - | - - - | 45500 | 13.8 | 11.7 | 214626995 | North | USA,Canada | No
ML14XC1-047-230A** | CK40HT-42C-0+TDR | EL195UH100NE60C | R-410A | - - - | - - - | - - - | 45000 | 14.7 | 12.2 | 214626997 | North | USA,Canada | No
ML14XC1-047-230A** | CK40HT-42C-0+TDR | EL196UH110XE60C | R-410A | - - - | - - - | - - - | 45500 | 14.7 | 12.2 | 214626999 | North | USA,Canada | No
ML14XC1-047-230A** | CK40HT-42C-0+TDR | EL280UH110E48C | R-410A | - - - | - - - | - - - | 45500 | 14.7 | 12.2 | 214627000 | North | USA | No
ML14XC1-047-230A** | CK40HT-42C-0+TDR | EL280UH110E60C | R-410A | - - - | - - - | - - - | 46000 | 15.2 | 12.5 | 214717406 | North | USA | No
ML14XC1-047-230A** | CK40HT-42C-0+TDR | EL280UH110XE60C | R-410A | - - - | - - - | - - - | 46000 | 15.2 | 12.5 | 214717407 | North | USA | No
ML14XC1-047-230A** | CK40HT-42C-0+TDR | EL297UH110XE60C | R-410A | - - - | - - - | - - - | 45500 | 14.7 | 12.2 | 214627002 | North | USA,Canada | No
ML14XC1-047-230A** | CK40HT-42C-0+TDR | ML180UH090E60C | R-410A | - - - | - - - | - - - | 45500 | 15.2 | 12.5 | 214717408 | North | USA | No
ML14XC1-047-230A** | CK40HT-42C-0+TDR | ML180UH110E60C | R-410A | - - - | - - - | - - - | 46000 | 14.7 | 12.2 | 214627004 | North | USA | No
ML14XC1-047-230A** | CK40HT-42C-0+TDR | ML180UH110V60C | R-410A | - - - | - - - | - - - | 46500 | 14.7 | 12.2 | 214627005 | North | USA | No
ML14XC1-047-230A** | CK40HT-42C-0+TDR | ML193UH090XE48C | R-410A | - - - | - - - | - - - | 45500 | 14.7 | 12.2 | 214627007 | North | USA | No
ML14XC1-047-230A** | CK40HT-42C-0+TDR | ML193UH110XE48C | R-410A | - - - | - - - | - - - | 45500 | 14.7 | 12.2 | 214627008 | North | USA | No
ML14XC1-047-230A** | CK40HT-42C-0+TDR | ML193UH110XE60C | R-410A | - - - | - - - | - - - | 46000 | 14.7 | 12.2 | 214627010 | North | USA | No
ML14XC1-047-230A** | CK40HT-42C-0+TDR | ML196UH090XE60C | R-410A | - - - | - - - | - - - | 46000 | 14.4 | 12.2 | 214627011 | North | USA,Canada | No
ML14XC1-047-230A** | CK40HT-42C-0+TDR | ML196UH110XE60C | R-410A | - - - | - - - | - - - | 45500 | 14.7 | 12.2 | 214627012 | North | USA,Canada | No
ML14XC1-047-230A** | CK40HT-42C-0+TDR | SL280UH080NV60C | R-410A | - - - | - - - | - - - | 46500 | 14.7 | 12.2 | 214627014 | North | USA | No
ML14XC1-047-230A** | CK40HT-42C-0+TDR | SL280UH090V60C | R-410A | - - - | - - - | - - - | 46500 | 14.7 | 12.2 | 214627015 | North | USA | No
ML14XC1-047-230A** | CK40HT-42C-0+TDR | SL280UH100NV60C | R-410A | - - - | - - - | - - - | 46000 | 14.7 | 12.2 | 214627016 | North | USA | No
ML14XC1-047-230A** | CK40HT-42C-0+TDR | SL280UH110V60C | R-410A | - - - | - - - | - - - | 46000 | 14.7 | 12.2 | 214627017 | North | USA | No
ML14XC1-047-230A** | CK40HT-42C-0+TDR | SLP99UH090XV48C | R-410A | - - - | - - - | - - - | 46000 | 14.4 | 12.2 | 214627018 | North | USA,Canada | No
ML14XC1-047-230A** | CK40HT-42C-0+TDR | SLP99UH090XV60C | R-410A | - - - | - - - | - - - | 46000 | 14.4 | 12.2 | 214627020 | North | USA,Canada | No
ML14XC1-047-230A** | CK40HT-42C-0+TDR | SLP99UH110XV60C | R-410A | - - - | - - - | - - - | 46000 | 14.4 | 12 | 214627021 | North | USA,Canada | No
ML14XC1-047-230A** | CK40HT-48B-0+TDR | ML180UH070V48B | R-410A | - - - | - - - | - - - | 45500 | 14.4 | 12 | 214627023 | North | USA | No
ML14XC1-047-230A** | CK40HT-48B-0+TDR | ML180UH090E48B | R-410A | - - - | - - - | - - - | 45000 | 14.7 | 12.2 | 214627024 | North | USA | No
ML14XC1-047-230A** | CK40HT-48B-0+TDR | ML180UH090V48B | R-410A | - - - | - - - | - - - | 45500 | 13.8 | 11.7 | 214627025 | North | USA | No
ML14XC1-047-230A** | CK40HT-48B-0+TDR | ML180UH090XE48B | R-410A | - - - | - - - | - - - | 45000 | 14.7 | 12.2 | 214627026 | North | USA | No
ML14XC1-047-230A** | CK40HT-48B-0+TDR | SL280UH090V48B | R-410A | - - - | - - - | - - - | 45500 | 13.8 | 11.7 | 214627028 | North | USA | No
ML14XC1-047-230A** | CK40HT-48C-0+TDR | EL195UH100NE60C | R-410A | - - - | - - - | - - - | 45500 | 14.4 | 12 | 214627029 | North | USA,Canada | No
ML14XC1-047-230A** | CK40HT-48C-0+TDR | EL196UH110XE60C | R-410A | - - - | - - - | - - - | 45000 | 14.7 | 12.2 | 214627030 | North | USA,Canada | No
ML14XC1-047-230A** | CK40HT-48C-0+TDR | EL280UH110E48C | R-410A | - - - | - - - | - - - | 45500 | 14.7 | 12.2 | 214627031 | North | USA | No
ML14XC1-047-230A** | CK40HT-48C-0+TDR | EL280UH110E60C | R-410A | - - - | - - - | - - - | 45000 | 14.7 | 12.2 | 214627033 | North | USA | No
ML14XC1-047-230A** | CK40HT-48C-0+TDR | EL280UH110XE60C | R-410A | - - - | - - - | - - - | 45000 | 14.7 | 12.2 | 214627034 | North | USA | No
ML14XC1-047-230A** | CK40HT-48C-0+TDR | EL297UH090XV48C | R-410A | - - - | - - - | - - - | 45500 | 14.4 | 12 | 214627035 | North | USA,Canada | No
ML14XC1-047-230A** | CK40HT-48C-0+TDR | EL297UH090XV60C | R-410A | - - - | - - - | - - - | 45500 | 14.4 | 12 | 214627036 | North | USA,Canada | No
ML14XC1-047-230A** | CK40HT-48C-0+TDR | EL297UH110XE60C | R-410A | - - - | - - - | - - - | 45000 | 14.7 | 12.2 | 214627037 | North | USA,Canada | No
ML14XC1-047-230A** | CK40HT-48C-0+TDR | EL297UH110XV60C | R-410A | - - - | - - - | - - - | 45500 | 14.4 | 12 | 214627039 | North | USA,Canada | No
ML14XC1-047-230A** | CK40HT-48C-0+TDR | ML180UH090E60C | R-410A | - - - | - - - | - - - | 45000 | 14.7 | 12.2 | 214627040 | North | USA | No
ML14XC1-047-230A** | CK40HT-48C-0+TDR | ML180UH110E60C | R-410A | - - - | - - - | - - - | 45500 | 14.7 | 12.2 | 214627041 | North | USA | No
ML14XC1-047-230A** | CK40HT-48C-0+TDR | ML180UH110V60C | R-410A | - - - | - - - | - - - | 46000 | 14.7 | 12.2 | 214627042 | North | USA | No
ML14XC1-047-230A** | CK40HT-48C-0+TDR | ML193UH090XE48C | R-410A | - - - | - - - | - - - | 45000 | 14.7 | 12.2 | 214627043 | North | USA | No
ML14XC1-047-230A** | CK40HT-48C-0+TDR | ML193UH110XE48C | R-410A | - - - | - - - | - - - | 45000 | 14.7 | 12.2 | 214627045 | North | USA | No
ML14XC1-047-230A** | CK40HT-48C-0+TDR | ML193UH110XE60C | R-410A | - - - | - - - | - - - | 45500 | 14.4 | 12.2 | 214627046 | North | USA | No
ML14XC1-047-230A** | CK40HT-48C-0+TDR | ML196UH090XE60C | R-410A | - - - | - - - | - - - | 45500 | 14.4 | 12.2 | 214627047 | North | USA,Canada | No
ML14XC1-047-230A** | CK40HT-48C-0+TDR | ML196UH110XE60C | R-410A | - - - | - - - | - - - | 45000 | 14.7 | 12.2 | 214627048 | North | USA,Canada | No
ML14XC1-047-230A** | CK40HT-48C-0+TDR | ML296UH090XV48C | R-410A | - - - | - - - | - - - | 46000 | 14.4 | 12 | 214627050 | North | USA,Canada | No
ML14XC1-047-230A** | CK40HT-48C-0+TDR | ML296UH110XV60C | R-410A | - - - | - - - | - - - | 46000 | 14.7 | 12.2 | 214627051 | North | USA,Canada | No
ML14XC1-047-230A** | CK40HT-48C-0+TDR | SL280UH080NV60C | R-410A | - - - | - - - | - - - | 46000 | 14.4 | 12.2 | 214627052 | North | USA | No
ML14XC1-047-230A** | CK40HT-48C-0+TDR | SL280UH090V60C | R-410A | - - - | - - - | - - - | 46000 | 14.7 | 12.2 | 214627053 | North | USA | No
ML14XC1-047-230A** | CK40HT-48C-0+TDR | SL280UH100NV60C | R-410A | - - - | - - - | - - - | 45500 | 14.7 | 12.2 | 214627054 | North | USA | No
ML14XC1-047-230A** | CK40HT-48C-0+TDR | SL280UH110V60C | R-410A | - - - | - - - | - - - | 45500 | 14.4 | 12.2 | 214627056 | North | USA | No
ML14XC1-047-230A** | CK40HT-48C-0+TDR | SL297UH080NV48C | R-410A | - - - | - - - | - - - | 46000 | 14.4 | 12.2 | 214627057 | North | USA,Canada | No
ML14XC1-047-230A** | CK40HT-48C-0+TDR | SL297UH080NV60C | R-410A | - - - | - - - | - - - | 45500 | 14.4 | 12 | 214627058 | North | USA,Canada | No
ML14XC1-047-230A** | CK40HT-48C-0+TDR | SLP99UH090XV48C | R-410A | - - - | - - - | - - - | 45500 | 14.4 | 12 | 214627059 | North | USA,Canada | No
ML14XC1-047-230A** | CK40HT-48C-0+TDR | SLP99UH090XV60C | R-410A | - - - | - - - | - - - | 45500 | 14.4 | 12 | 214627061 | North | USA,Canada | No
ML14XC1-047-230A** | CK40HT-48C-0+TDR | SLP99UH110XV60C | R-410A | - - - | - - - | - - - | 45500 | 14.3 | 12 | 214627062 | North | USA,Canada | No
ML14XC1-047-230A** | CK40HT-51/61C-0+TDR | - - - | R-410A | - - - | - - - | - - - | 46000 | 13.8 | 11.7 | 214627063 | North | USA,Canada | No
ML14XC1-047-230A** | CK40HT-51/61C-0+TDR | EL195UH100NE60C | R-410A | - - - | - - - | - - - | 46500 | 14.7 | 12.2 | 214627064 | North | USA,Canada | No
ML14XC1-047-230A** | CK40HT-51/61C-0+TDR | EL196UH110XE60C | R-410A | - - - | - - - | - - - | 46000 | 15.2 | 12.5 | 214717409 | North | USA,Canada | No
ML14XC1-047-230A** | CK40HT-51/61C-0+TDR | EL280UH110E48C | R-410A | - - - | - - - | - - - | 46500 | 15.2 | 12.5 | 214717410 | North | USA | No
ML14XC1-047-230A** | CK40HT-51/61C-0+TDR | EL280UH110E60C | R-410A | - - - | - - - | - - - | 46000 | 15.2 | 12.5 | 214717411 | North | USA | No
ML14XC1-047-230A** | CK40HT-51/61C-0+TDR | EL280UH110XE60C | R-410A | - - - | - - - | - - - | 46000 | 15.2 | 12.5 | 214717412 | North | USA | No
ML14XC1-047-230A** | CK40HT-51/61C-0+TDR | EL297UH090XV48C | R-410A | - - - | - - - | - - - | 46500 | 14.7 | 12.2 | 214627066 | North | USA,Canada | No
ML14XC1-047-230A** | CK40HT-51/61C-0+TDR | EL297UH090XV60C | R-410A | - - - | - - - | - - - | 46500 | 14.7 | 12.2 | 214627067 | North | USA,Canada | No
ML14XC1-047-230A** | CK40HT-51/61C-0+TDR | EL297UH110XE60C | R-410A | - - - | - - - | - - - | 46000 | 14.7 | 12.2 | 214627068 | North | USA,Canada | No
ML14XC1-047-230A** | CK40HT-51/61C-0+TDR | EL297UH110XV60C | R-410A | - - - | - - - | - - - | 46500 | 14.7 | 12.2 | 214627069 | North | USA,Canada | No
ML14XC1-047-230A** | CK40HT-51/61C-0+TDR | ML180UH090E60C | R-410A | - - - | - - - | - - - | 46000 | 15.4 | 12.5 | 214717413 | North | USA | No
ML14XC1-047-230A** | CK40HT-51/61C-0+TDR | ML180UH110E60C | R-410A | - - - | - - - | - - - | 46500 | 14.7 | 12.2 | 214627071 | North | USA | No
ML14XC1-047-230A** | CK40HT-51/61C-0+TDR | ML180UH110V60C | R-410A | - - - | - - - | - - - | 47000 | 15.2 | 12.5 | 214717414 | North | USA | No
ML14XC1-047-230A** | CK40HT-51/61C-0+TDR | ML193UH090XE48C | R-410A | - - - | - - - | - - - | 46000 | 14.7 | 12.2 | 214627072 | North | USA | No
ML14XC1-047-230A** | CK40HT-51/61C-0+TDR | ML193UH110XE48C | R-410A | - - - | - - - | - - - | 46000 | 15.2 | 12.5 | 214717415 | North | USA | No
ML14XC1-047-230A** | CK40HT-51/61C-0+TDR | ML193UH110XE60C | R-410A | - - - | - - - | - - - | 46500 | 14.7 | 12.2 | 214627074 | North | USA | No
ML14XC1-047-230A** | CK40HT-51/61C-0+TDR | ML196UH090XE60C | R-410A | - - - | - - - | - - - | 46500 | 14.7 | 12.2 | 214627075 | North | USA,Canada | No
ML14XC1-047-230A** | CK40HT-51/61C-0+TDR | ML196UH110XE60C | R-410A | - - - | - - - | - - - | 46000 | 15.2 | 12.5 | 214717416 | North | USA,Canada | No
ML14XC1-047-230A** | CK40HT-51/61C-0+TDR | ML296UH090XV48C | R-410A | - - - | - - - | - - - | 47000 | 14.7 | 12.2 | 214627076 | North | USA,Canada | No
ML14XC1-047-230A** | CK40HT-51/61C-0+TDR | ML296UH110XV60C | R-410A | - - - | - - - | - - - | 47000 | 14.7 | 12.2 | 214627078 | North | USA,Canada | No
ML14XC1-047-230A** | CK40HT-51/61C-0+TDR | SL280UH080NV60C | R-410A | - - - | - - - | - - - | 47000 | 14.7 | 12.2 | 214627079 | North | USA | No
ML14XC1-047-230A** | CK40HT-51/61C-0+TDR | SL280UH090V60C | R-410A | - - - | - - - | - - - | 47000 | 14.7 | 12.2 | 214627081 | North | USA | No
ML14XC1-047-230A** | CK40HT-51/61C-0+TDR | SL280UH100NV60C | R-410A | - - - | - - - | - - - | 46500 | 14.7 | 12.2 | 214627082 | North | USA | No
ML14XC1-047-230A** | CK40HT-51/61C-0+TDR | SL280UH110V60C | R-410A | - - - | - - - | - - - | 46500 | 14.7 | 12.2 | 214627083 | North | USA | No
ML14XC1-047-230A** | CK40HT-51/61C-0+TDR | SL297UH080NV48C | R-410A | - - - | - - - | - - - | 46500 | 14.7 | 12.2 | 214627085 | North | USA,Canada | No
ML14XC1-047-230A** | CK40HT-51/61C-0+TDR | SL297UH080NV60C | R-410A | - - - | - - - | - - - | 46500 | 14.7 | 12.2 | 214627086 | North | USA,Canada | No
ML14XC1-047-230A** | CK40HT-51/61C-0+TDR | SLP99UH090XV48C | R-410A | - - - | - - - | - - - | 46500 | 14.7 | 12.2 | 214627087 | North | USA,Canada | No
ML14XC1-047-230A** | CK40HT-51/61C-0+TDR | SLP99UH090XV60C | R-410A | - - - | - - - | - - - | 46500 | 14.7 | 12.2 | 214627088 | North | USA,Canada | No
ML14XC1-047-230A** | CK40HT-51/61C-0+TDR | SLP99UH110XV60C | R-410A | - - - | - - - | - - - | 46500 | 14.7 | 12.2 | 214627090 | North | USA,Canada | No
ML14XC1-047-230A** | CK40HT-60D-0+TDR | - - - | R-410A | - - - | - - - | - - - | 45500 | 13.8 | 11.7 | 214627091 | North | USA,Canada | No
ML14XC1-047-230A** | CK40HT-60D-0+TDR | EL297UH135XE60D | R-410A | - - - | - - - | - - - | 46000 | 14.7 | 12.2 | 214627092 | North | USA,Canada | No
ML14XC1-047-230A** | CK40HT-60D-0+TDR | ML180UH135E60D | R-410A | - - - | - - - | - - - | 46500 | 14.7 | 12.2 | 214627094 | North | USA | No
ML14XC1-047-230A** | CK40HT-60D-0+TDR | ML196UH135XE60D | R-410A | - - - | - - - | - - - | 46000 | 14.7 | 12.2 | 214627095 | North | USA,Canada | No
ML14XC1-047-230A** | CK40HT-60D-0+TDR | SL280UH135V60D | R-410A | - - - | - - - | - - - | 46500 | 14.7 | 12.2 | 214627096 | North | USA | No
ML14XC1-047-230A** | CK40HT-60D-0+TDR | SLP99UH135XV60D | R-410A | - - - | - - - | - - - | 47000 | 14.7 | 12.2 | 214627098 | North | USA,Canada | No
ML14XC1-047-230A** | CRX35-48C+TDR | - - - | R-410A | - - - | - - - | - - - | 45500 | 13.5 | 11.5 | 213180804 | North | USA | No
ML14XC1-047-230A** | CRX35-48C+TDR | EL297DF090XV60C | R-410A | - - - | - - - | - - - | 46000 | 13.8 | 12 | 213187078 | North | USA | No
ML14XC1-047-230A** | CRX35-48C+TDR | EL297DF110XV60C | R-410A | - - - | - - - | - - - | 46000 | 13.8 | 12 | 213187079 | North | USA | No
ML14XC1-047-230A** | CRX35-48C+TDR | ML180DF110E60C | R-410A | - - - | - - - | - - - | 46500 | 14.7 | 12.5 | 213180800 | North | USA | No
ML14XC1-047-230A** | CRX35-48C+TDR | ML196DF110XE60C | R-410A | - - - | - - - | - - - | 46000 | 14.4 | 12.5 | 213180801 | North | USA | No
ML14XC1-047-230A** | CRX35-48C+TDR | SL280DF110V60C | R-410A | - - - | - - - | - - - | 46000 | 14.7 | 12.5 | 213180802 | North | USA | No
ML14XC1-047-230A** | CRX35-48C+TDR | SLP99DF090XV48C | R-410A | - - - | - - - | - - - | 46000 | 13.8 | 12 | 213180803 | North | USA | No
ML14XC1-047-230A** | CRX35-50/60C+TDR | EL297DF090XV60C | R-410A | - - - | - - - | - - - | 46000 | 13.8 | 12 | 213187080 | North | USA | No
ML14XC1-047-230A** | CRX35-50/60C+TDR | EL297DF110XV60C | R-410A | - - - | - - - | - - - | 46000 | 14.4 | 12 | 213187081 | North | USA | No
ML14XC1-047-230A** | CRX35-50/60C+TDR | ML180DF110E60C | R-410A | - - - | - - - | - - - | 47000 | 14.7 | 12.5 | 213180808 | North | USA | No
ML14XC1-047-230A** | CRX35-50/60C+TDR | ML193DF090XE48C | R-410A | - - - | - - - | - - - | 46000 | 14.7 | 12.5 | 213180809 | North | USA | No
ML14XC1-047-230A** | CRX35-50/60C+TDR | ML196DF090XE48C | R-410A | - - - | - - - | - - - | 46000 | 14.7 | 12.5 | 213180810 | North | USA | No
ML14XC1-047-230A** | CRX35-50/60C+TDR | ML196DF110XE60C | R-410A | - - - | - - - | - - - | 46500 | 14.4 | 12.5 | 213180811 | North | USA | No
ML14XC1-047-230A** | CRX35-50/60C+TDR | SL280DF080NV60C | R-410A | - - - | - - - | - - - | 46000 | 14.4 | 12 | 213180812 | North | USA | No
ML14XC1-047-230A** | CRX35-50/60C+TDR | SL280DF090V48B | R-410A | - - - | - - - | - - - | 46000 | 13.8 | 12 | 213180813 | North | USA | No
ML14XC1-047-230A** | CRX35-50/60C+TDR | SL280DF090V60C | R-410A | - - - | - - - | - - - | 46500 | 14.4 | 12.5 | 213180814 | North | USA | No
ML14XC1-047-230A** | CRX35-50/60C+TDR | SL280DF110V60C | R-410A | - - - | - - - | - - - | 46500 | 14.7 | 12.5 | 213180815 | North | USA | No
ML14XC1-047-230A** | CRX35-50/60C+TDR | SLP99DF090XV48C | R-410A | - - - | - - - | - - - | 46000 | 13.8 | 12 | 213180816 | North | USA | No
ML14XC1-047-230A** | CRX35-50/60C+TDR | SLP99DF090XV60C | R-410A | - - - | - - - | - - - | 46000 | 13.8 | 12 | 213180817 | North | USA | No
ML14XC1-047-230A** | CRX35-50/60C+TDR | SLP99DF110XV60C | R-410A | - - - | - - - | - - - | 46000 | 14.4 | 12 | 213180818 | North | USA | No
ML14XC1-047-230A** | CRX35-60D+TDR | - - - | R-410A | - - - | - - - | - - - | 45500 | 13.5 | 11.5 | 213180821 | North | USA | No
ML14XC1-047-230A** | CRX35-60D+TDR | ML180DF090E48B | R-410A | - - - | - - - | - - - | 46000 | 14.7 | 12.5 | 213180819 | North | USA | No
ML14XC1-047-230A** | CRX35-60D+TDR | ML196DF110XE60C | R-410A | - - - | - - - | - - - | 46500 | 14.4 | 12.5 | 213180820 | North | USA | No
ML14XC1-047-230A** | CX35-36B+TDR | ML180UH070V48B | R-410A | 46500 | 15 | 12.5 | 45500 | 14.4 | 12.2 | 204490394 | North | USA | No
ML14XC1-047-230A** | CX35-36B+TDR | ML180UH090V48B | R-410A | 46500 | 15 | 12.5 | 45500 | 14.3 | 12 | 204490406 | North | USA | No
ML14XC1-047-230A** | CX35-48B+TDR | EL280UH090E48B | R-410A | 46500 | 15.1 | 12.5 | 45500 | 14.7 | 12.2 | 205104795 | North | USA | No
ML14XC1-047-230A** | CX35-48B+TDR | EL280UH090XE48B | R-410A | 46500 | 15.1 | 12.5 | 45500 | 14.7 | 12.2 | 205104796 | North | USA | No
ML14XC1-047-230A** | CX35-48B+TDR | ML180UH070V48B | R-410A | 46500 | 15 | 12.5 | 46500 | 14.4 | 12.2 | 204490395 | North | USA | No
ML14XC1-047-230A** | CX35-48B+TDR | ML180UH090E48B | R-410A | 46500 | 15.1 | 12.5 | 45500 | 14.7 | 12.2 | 10584568 | North | USA | No
ML14XC1-047-230A** | CX35-48B+TDR | ML180UH090V48B | R-410A | 46500 | 14.5 | 12.5 | 46000 | 14.4 | 12 | 204490407 | North | USA | No
ML14XC1-047-230A** | CX35-48B+TDR | ML180UH090XE48B | R-410A | 46500 | 15.1 | 12.5 | 45500 | 14.7 | 12.2 | 10585891 | North | USA | No
ML14XC1-047-230A** | CX35-48B+TDR | ML196UH070XE48B | R-410A | 46500 | 14.25 | 11.7 | 45000 | 14.3 | 12 | 205998086 | North | USA,Canada | No
ML14XC1-047-230A** | CX35-48B+TDR | SL280UH080NV48B | R-410A | 46500 | 15.35 | 12.5 | 45500 | 14.4 | 12 | 10587878 | North | USA | No
ML14XC1-047-230A** | CX35-48B+TDR | SL280UH090V48B | R-410A | 46500 | 14.5 | 12.5 | 46000 | 14.3 | 12 | 9146461 | North | USA | No
ML14XC1-047-230A** | CX35-48B+TDR | SL280UH090XV48B | R-410A | 46500 | 14.5 | 12.5 | 46000 | 14.3 | 12 | 9146462 | North | USA | No
ML14XC1-047-230A** | CX35-48C+TDR | EL195UH100NE60C | R-410A | 45500 | 15 | 12.5 | 45000 | 14.7 | 12.2 | 201854192 | North | USA,Canada | No
ML14XC1-047-230A** | CX35-48C+TDR | EL196UH090XE48C | R-410A | 46500 | 15.1 | 12.5 | 45000 | 14.7 | 12.2 | 201868110 | North | USA,Canada | No
ML14XC1-047-230A** | CX35-48C+TDR | EL196UH110XE60C | R-410A | 46500 | 15.1 | 12.5 | 45500 | 14.7 | 12.2 | 201868112 | North | USA,Canada | No
ML14XC1-047-230A** | CX35-48C+TDR | EL280UH110E48C | R-410A | 46500 | 15.1 | 12.5 | 46000 | 14.7 | 12.2 | 202897022 | North | USA | No
ML14XC1-047-230A** | CX35-48C+TDR | EL280UH110E60C | R-410A | 46500 | 15.5 | 12.5 | 45500 | 15.2 | 12.5 | 202897023 | North | USA | No
ML14XC1-047-230A** | CX35-48C+TDR | EL280UH110XE60C | R-410A | 46500 | 15.5 | 12.5 | 45500 | 15.2 | 12.5 | 203326396 | North | USA | No
ML14XC1-047-230A** | CX35-48C+TDR | EL297UH090XE48C | R-410A | - - - | - - - | - - - | 45000 | 14.7 | 12.2 | 213500363 | North | USA,Canada | No
ML14XC1-047-230A** | CX35-48C+TDR | EL297UH090XV48C | R-410A | - - - | - - - | - - - | 46000 | 14.4 | 12.2 | 213185100 | North | USA,Canada | No
ML14XC1-047-230A** | CX35-48C+TDR | EL297UH090XV60C | R-410A | - - - | - - - | - - - | 46000 | 14.4 | 12.2 | 213185101 | North | USA,Canada | No
ML14XC1-047-230A** | CX35-48C+TDR | EL297UH110XE60C | R-410A | - - - | - - - | - - - | 45500 | 14.7 | 12.2 | 213433504 | North | USA,Canada | No
ML14XC1-047-230A** | CX35-48C+TDR | EL297UH110XV60C | R-410A | - - - | - - - | - - - | 46000 | 14.4 | 12.2 | 213182104 | North | USA,Canada | No
ML14XC1-047-230A** | CX35-48C+TDR | ML180UH090E60C | R-410A | 46500 | 15.5 | 12.5 | 45500 | 15.2 | 12.5 | 10585228 | North | USA | No
ML14XC1-047-230A** | CX35-48C+TDR | ML180UH110E60C | R-410A | 47000 | 14.5 | 12.5 | 46000 | 14.7 | 12.2 | 10586530 | North | USA | No
ML14XC1-047-230A** | CX35-48C+TDR | ML180UH110V60C | R-410A | 46500 | 15.1 | 12.5 | 46500 | 14.7 | 12.2 | 204490425 | North | USA | No
ML14XC1-047-230A** | CX35-48C+TDR | ML193UH090XE48C | R-410A | 46500 | 15.1 | 12.5 | 45000 | 14.7 | 12.2 | 202895747 | North | USA | No
ML14XC1-047-230A** | CX35-48C+TDR | ML193UH110XE48C | R-410A | 46500 | 15.1 | 12.5 | 45500 | 14.7 | 12.2 | 202895762 | North | USA | No
ML14XC1-047-230A** | CX35-48C+TDR | ML196UH090XE48C | R-410A | 46500 | 15.1 | 12.5 | 45000 | 14.7 | 12.2 | 204505195 | North | USA,Canada | No
ML14XC1-047-230A** | CX35-48C+TDR | ML196UH090XE60C | R-410A | 47000 | 15.1 | 12.5 | 45000 | 14.7 | 12.2 | 205999044 | North | USA,Canada | No
ML14XC1-047-230A** | CX35-48C+TDR | ML196UH110XE60C | R-410A | 46500 | 15.1 | 12.5 | 45500 | 14.7 | 12.2 | 204505196 | North | USA,Canada | No
ML14XC1-047-230A** | CX35-48C+TDR | ML296UH090XV48C | R-410A | 46500 | 15.1 | 12.5 | 46500 | 14.4 | 12.2 | 202842011 | North | USA,Canada | No
ML14XC1-047-230A** | CX35-48C+TDR | ML296UH110XV60C | R-410A | 46500 | 15 | 12.5 | 46500 | 14.7 | 12.2 | 202850294 | North | USA,Canada | No
ML14XC1-047-230A** | CX35-48C+TDR | SL280UH080NV60C | R-410A | 46500 | 15.5 | 12.5 | 46500 | 14.7 | 12.2 | 201849415 | North | USA | No
ML14XC1-047-230A** | CX35-48C+TDR | SL280UH090V60C | R-410A | 46500 | 15.1 | 12.5 | 46000 | 14.7 | 12.2 | 9146472 | North | USA | No
ML14XC1-047-230A** | CX35-48C+TDR | SL280UH100NV60C | R-410A | 46500 | 15.5 | 12.5 | 46000 | 14.7 | 12.2 | 201849487 | North | USA | No
ML14XC1-047-230A** | CX35-48C+TDR | SL280UH110V60C | R-410A | 46500 | 15.1 | 12.5 | 46000 | 14.7 | 12.2 | 9146473 | North | USA | No
ML14XC1-047-230A** | CX35-48C+TDR | SL297UH080NV48C | R-410A | 46000 | 15 | 12.5 | 46000 | 14.7 | 12.2 | 201856645 | North | USA,Canada | No
ML14XC1-047-230A** | CX35-48C+TDR | SL297UH080NV60C | R-410A | 46000 | 15.1 | 12.5 | 46000 | 14.7 | 12.2 | 201856690 | North | USA,Canada | No
ML14XC1-047-230A** | CX35-48C+TDR | SLP99UH090XV48C | R-410A | 46500 | 15.1 | 12.5 | 46000 | 14.4 | 12.2 | 205541838 | North | USA,Canada | No
ML14XC1-047-230A** | CX35-48C+TDR | SLP99UH090XV60C | R-410A | 46500 | 14.5 | 12.5 | 46000 | 14.4 | 12.2 | 205541840 | North | USA,Canada | No
ML14XC1-047-230A** | CX35-48C+TDR | SLP99UH110XV60C | R-410A | 46500 | 15.1 | 12.5 | 46000 | 14.4 | 12.2 | 205541841 | North | USA,Canada | No
ML14XC1-047-230A** | CX35-49C+TDR | - - - | R-410A | 47000 | 14.5 | 12.2 | 46000 | 13.8 | 11.7 | 9146492 | North | USA,Canada | No
ML14XC1-047-230A** | CX35-49C+TDR | EL180UH100NE60C | R-410A | 47000 | 15.5 | 12.5 | 46500 | 14.7 | 12.2 | 202242533 | North | USA | No
ML14XC1-047-230A** | CX35-49C+TDR | EL195UH100NE60C | R-410A | 46000 | 15.1 | 12.5 | 46000 | 14.7 | 12.2 | 201854194 | North | USA,Canada | No
ML14XC1-047-230A** | CX35-49C+TDR | EL196UH090XE48C | R-410A | 47000 | 15.1 | 12.5 | 46000 | 14.7 | 12.2 | 201868114 | North | USA,Canada | No
ML14XC1-047-230A** | CX35-49C+TDR | EL196UH110XE60C | R-410A | 47000 | 15.5 | 12.5 | 46000 | 14.7 | 12.2 | 201868116 | North | USA,Canada | No
ML14XC1-047-230A** | CX35-49C+TDR | EL280UH110E48C | R-410A | 47500 | 15.5 | 12.5 | 46500 | 15.2 | 12.5 | 202895719 | North | USA | No
ML14XC1-047-230A** | CX35-49C+TDR | EL280UH110E60C | R-410A | 47000 | 15.5 | 12.5 | 46500 | 15.2 | 12.5 | 202895732 | North | USA | No
ML14XC1-047-230A** | CX35-49C+TDR | EL280UH110XE60C | R-410A | 47000 | 15.5 | 12.5 | 46500 | 15.2 | 12.5 | 203326162 | North | USA | No
ML14XC1-047-230A** | CX35-49C+TDR | EL297UH090XE48C | R-410A | - - - | - - - | - - - | 46000 | 14.7 | 12.2 | 213500364 | North | USA,Canada | No
ML14XC1-047-230A** | CX35-49C+TDR | EL297UH090XV48C | R-410A | - - - | - - - | - - - | 46500 | 14.7 | 12.2 | 213185102 | North | USA,Canada | No
ML14XC1-047-230A** | CX35-49C+TDR | EL297UH090XV60C | R-410A | - - - | - - - | - - - | 46500 | 14.7 | 12.2 | 213185103 | North | USA,Canada | No
ML14XC1-047-230A** | CX35-49C+TDR | EL297UH110XE60C | R-410A | - - - | - - - | - - - | 46000 | 14.7 | 12.2 | 213433505 | North | USA,Canada | No
ML14XC1-047-230A** | CX35-49C+TDR | EL297UH110XV60C | R-410A | - - - | - - - | - - - | 46500 | 14.7 | 12.2 | 213182105 | North | USA,Canada | No
ML14XC1-047-230A** | CX35-49C+TDR | ML180UH090E60C | R-410A | 47000 | 15.5 | 12.5 | 46000 | 15.4 | 12.5 | 10585280 | North | USA | No
ML14XC1-047-230A** | CX35-49C+TDR | ML180UH110E60C | R-410A | 47000 | 15.5 | 12.5 | 47000 | 14.7 | 12.2 | 10586582 | North | USA | No
ML14XC1-047-230A** | CX35-49C+TDR | ML180UH110V60C | R-410A | 47000 | 15.5 | 12.5 | 47000 | 15.2 | 12.5 | 204490426 | North | USA | No
ML14XC1-047-230A** | CX35-49C+TDR | ML180UH110XE60C | R-410A | 47000 | 15.5 | 12.5 | 47000 | 14.7 | 12.2 | 10587239 | North | USA | No
ML14XC1-047-230A** | CX35-49C+TDR | ML193UH090XE48C | R-410A | 47000 | 15.5 | 12.5 | 46000 | 14.7 | 12.2 | 202895748 | North | USA | No
ML14XC1-047-230A** | CX35-49C+TDR | ML193UH110XE48C | R-410A | 47000 | 15.5 | 12.5 | 46000 | 14.7 | 12.2 | 202895763 | North | USA | No
ML14XC1-047-230A** | CX35-49C+TDR | ML196UH090XE48C | R-410A | 47000 | 15.1 | 12.5 | 46000 | 14.7 | 12.2 | 204505197 | North | USA,Canada | No
ML14XC1-047-230A** | CX35-49C+TDR | ML196UH090XE60C | R-410A | 48000 | 15.1 | 12.5 | 46000 | 15.2 | 12.5 | 205997172 | North | USA,Canada | No
ML14XC1-047-230A** | CX35-49C+TDR | ML196UH110XE60C | R-410A | 47000 | 15.5 | 12.5 | 46000 | 14.7 | 12.2 | 204505198 | North | USA,Canada | No
ML14XC1-047-230A** | CX35-49C+TDR | ML296UH090XV48C | R-410A | 47000 | 15.5 | 12.5 | 47000 | 14.7 | 12.2 | 202842012 | North | USA,Canada | No
ML14XC1-047-230A** | CX35-49C+TDR | ML296UH110XV60C | R-410A | 47000 | 15.1 | 12.5 | 47000 | 14.7 | 12.2 | 202850295 | North | USA,Canada | No
ML14XC1-047-230A** | CX35-49C+TDR | SL280UH080NV60C | R-410A | 47500 | 16 | 13 | 47000 | 14.7 | 12.2 | 201849416 | North | USA | No
ML14XC1-047-230A** | CX35-49C+TDR | SL280UH090V60C | R-410A | 47500 | 15.5 | 12.5 | 47000 | 14.7 | 12.2 | 9146487 | North | USA | No
ML14XC1-047-230A** | CX35-49C+TDR | SL280UH100NV60C | R-410A | 47000 | 16 | 13 | 46500 | 14.7 | 12.2 | 201849488 | North | USA | No
ML14XC1-047-230A** | CX35-49C+TDR | SL280UH110V60C | R-410A | 47000 | 15.5 | 12.5 | 46500 | 14.7 | 12.2 | 9146488 | North | USA | No
ML14XC1-047-230A** | CX35-49C+TDR | SL297UH080NV48C | R-410A | 46500 | 15.1 | 12.5 | 46500 | 14.7 | 12.2 | 201856646 | North | USA,Canada | No
ML14XC1-047-230A** | CX35-49C+TDR | SL297UH080NV60C | R-410A | 46500 | 15.5 | 12.5 | 46500 | 14.7 | 12.2 | 201856691 | North | USA,Canada | No
ML14XC1-047-230A** | CX35-49C+TDR | SLP99UH090XV48C | R-410A | 47000 | 15.5 | 12.5 | 46500 | 14.7 | 12.2 | 205541843 | North | USA,Canada | No
ML14XC1-047-230A** | CX35-49C+TDR | SLP99UH090XV60C | R-410A | 47500 | 15.5 | 12.5 | 46500 | 14.7 | 12.2 | 205541845 | North | USA,Canada | No
ML14XC1-047-230A** | CX35-49C+TDR | SLP99UH110XV60C | R-410A | 47500 | 15.1 | 12.5 | 47000 | 14.7 | 12.2 | 205541846 | North | USA,Canada | No
ML14XC1-047-230A** | CX35-50/60C+TDR | EL180UH100NE60C | R-410A | 46500 | 15 | 12.5 | 45500 | 13.8 | 12 | 202242534 | North | USA | No
ML14XC1-047-230A** | CX35-50/60C+TDR | EL195UH100NE60C | R-410A | 45000 | 15 | 12.5 | 45000 | 14.3 | 12 | 201854196 | North | USA,Canada | No
ML14XC1-047-230A** | CX35-50/60C+TDR | EL196UH110XE60C | R-410A | 46000 | 15.1 | 12.5 | 45000 | 14.7 | 12.2 | 201868122 | North | USA,Canada | No
ML14XC1-047-230A** | CX35-50/60C+TDR | EL280UH110E48C | R-410A | 46500 | 15.1 | 12.5 | 45000 | 14.7 | 12.2 | 202895720 | North | USA | No
ML14XC1-047-230A** | CX35-50/60C+TDR | EL280UH110E60C | R-410A | 46000 | 15.1 | 12.5 | 45000 | 14.7 | 12.2 | 202895733 | North | USA | No
ML14XC1-047-230A** | CX35-50/60C+TDR | EL280UH110XE60C | R-410A | 46000 | 15.1 | 12.5 | 45000 | 14.7 | 12.2 | 203326163 | North | USA | No
ML14XC1-047-230A** | CX35-50/60C+TDR | EL297UH110XE60C | R-410A | - - - | - - - | - - - | 45000 | 14.7 | 12.2 | 213433506 | North | USA,Canada | No
ML14XC1-047-230A** | CX35-50/60C+TDR | ML180UH090E60C | R-410A | 46000 | 15.1 | 12.5 | 45000 | 14.7 | 12.2 | 10585334 | North | USA | No
ML14XC1-047-230A** | CX35-50/60C+TDR | ML180UH110E60C | R-410A | 46000 | 15.1 | 12.5 | 45500 | 14.4 | 12.2 | 10586636 | North | USA | No
ML14XC1-047-230A** | CX35-50/60C+TDR | ML180UH110V60C | R-410A | 46000 | 15.1 | 12.5 | 46000 | 14.7 | 12.2 | 204490427 | North | USA | No
ML14XC1-047-230A** | CX35-50/60C+TDR | ML180UH110XE60C | R-410A | 46000 | 15.1 | 12.5 | 45500 | 14.4 | 12.2 | 10587285 | North | USA | No
ML14XC1-047-230A** | CX35-50/60C+TDR | ML193UH090XE48C | R-410A | 46000 | 15 | 12.5 | 45000 | 14.4 | 12.2 | 202895749 | North | USA | No
ML14XC1-047-230A** | CX35-50/60C+TDR | ML193UH110XE48C | R-410A | 46000 | 15.1 | 12.5 | 45000 | 14.7 | 12.2 | 202895764 | North | USA | No
ML14XC1-047-230A** | CX35-50/60C+TDR | ML196UH090XE60C | R-410A | 46500 | 15 | 12.5 | 45000 | 14.4 | 12 | 205997173 | North | USA,Canada | No
ML14XC1-047-230A** | CX35-50/60C+TDR | ML196UH110XE60C | R-410A | 46000 | 15.1 | 12.5 | 45000 | 14.7 | 12.2 | 204505200 | North | USA,Canada | No
ML14XC1-047-230A** | CX35-50/60C+TDR | SL280UH080NV60C | R-410A | 46500 | 15.5 | 12.5 | 46000 | 14.4 | 12.2 | 10589054 | North | USA | No
ML14XC1-047-230A** | CX35-50/60C+TDR | SL280UH090V60C | R-410A | 46500 | 15.1 | 12.5 | 46000 | 14.4 | 12.2 | 9146500 | North | USA | No
ML14XC1-047-230A** | CX35-50/60C+TDR | SL280UH090XV60C | R-410A | 46500 | 15.1 | 12.5 | 46000 | 14.4 | 12.2 | 9146501 | North | USA | No
ML14XC1-047-230A** | CX35-50/60C+TDR | SL280UH100NV60C | R-410A | 46000 | 15.5 | 12.5 | 45500 | 14.4 | 12.2 | 10587916 | North | USA | No
ML14XC1-047-230A** | CX35-50/60C+TDR | SL280UH110V60C | R-410A | 46000 | 15.1 | 12.5 | 45500 | 14.4 | 12.2 | 9146502 | North | USA | No
ML14XC1-047-230A** | CX35-50/60C+TDR | SL280UH110XV60C | R-410A | 46000 | 15.1 | 12.5 | 45500 | 14.4 | 12.2 | 9146503 | North | USA | No
ML14XC1-047-230A** | CX35-50/60C+TDR | SLP99UH090XV48C | R-410A | 46000 | 14.5 | 12.5 | 45500 | 14.3 | 12 | 205541848 | North | USA,Canada | No
ML14XC1-047-230A** | CX35-50/60C+TDR | SLP99UH090XV60C | R-410A | 46000 | 14.5 | 12.2 | 45500 | 14.3 | 12 | 205541849 | North | USA,Canada | No
ML14XC1-047-230A** | CX35-50/60C+TDR | SLP99UH110XV60C | R-410A | 46500 | 14.5 | 12.5 | 45500 | 14.3 | 12 | 205541851 | North | USA,Canada | No
ML14XC1-047-230A** | CX35-60C+TDR | - - - | R-410A | 47500 | 15.1 | 12.5 | 46500 | 13.8 | 11.7 | 9146522 | North | USA,Canada | No
ML14XC1-047-230A** | CX35-60C+TDR | EL180UH100NE60C | R-410A | 48000 | 16 | 13 | 47000 | 14.7 | 12.2 | 202242376 | North | USA | No
ML14XC1-047-230A** | CX35-60C+TDR | EL195UH100NE60C | R-410A | 47000 | 15.6 | 12.5 | 46500 | 15.2 | 12.5 | 201854198 | North | USA,Canada | No
ML14XC1-047-230A** | CX35-60C+TDR | EL196UH090XE48C | R-410A | 48000 | 15.5 | 12.5 | 46500 | 15.4 | 12.5 | 201868124 | North | USA,Canada | No
ML14XC1-047-230A** | CX35-60C+TDR | EL196UH110XE60C | R-410A | 48000 | 16 | 13 | 47000 | 15.4 | 13 | 201868753 | North | USA,Canada | No
ML14XC1-047-230A** | CX35-60C+TDR | EL280UH110E48C | R-410A | 48000 | 15.5 | 12.5 | 47500 | 15.6 | 13 | 202895721 | North | USA | No
ML14XC1-047-230A** | CX35-60C+TDR | EL280UH110E60C | R-410A | 48000 | 16 | 13.5 | 47000 | 15.6 | 13 | 202895734 | North | USA | No
ML14XC1-047-230A** | CX35-60C+TDR | EL280UH110XE60C | R-410A | 48000 | 16 | 13.5 | 47000 | 15.6 | 13 | 203326164 | North | USA | No
ML14XC1-047-230A** | CX35-60C+TDR | EL297UH090XE48C | R-410A | - - - | - - - | - - - | 46500 | 15.4 | 12.5 | 213500365 | North | USA,Canada | No
ML14XC1-047-230A** | CX35-60C+TDR | EL297UH110XE60C | R-410A | - - - | - - - | - - - | 46500 | 15.2 | 12.5 | 213433507 | North | USA,Canada | No
ML14XC1-047-230A** | CX35-60C+TDR | ML180UH090E60C | R-410A | 48000 | 16 | 13 | 46500 | 15.6 | 13 | 10585384 | North | USA | No
ML14XC1-047-230A** | CX35-60C+TDR | ML180UH110E60C | R-410A | 48000 | 16 | 13 | 47500 | 15.4 | 12.5 | 10586686 | North | USA | No
ML14XC1-047-230A** | CX35-60C+TDR | ML180UH110V60C | R-410A | 48000 | 16 | 13 | 47500 | 15.6 | 13 | 204490428 | North | USA | No
ML14XC1-047-230A** | CX35-60C+TDR | ML180UH110XE60C | R-410A | 48000 | 16 | 13 | 47500 | 15.4 | 12.5 | 10587325 | North | USA | No
ML14XC1-047-230A** | CX35-60C+TDR | ML193UH090XE48C | R-410A | 48000 | 15.5 | 12.5 | 46500 | 15.2 | 12.5 | 202895750 | North | USA | No
ML14XC1-047-230A** | CX35-60C+TDR | ML193UH110XE48C | R-410A | 48000 | 15.5 | 12.5 | 47000 | 15.4 | 12.5 | 202895765 | North | USA | No
ML14XC1-047-230A** | CX35-60C+TDR | ML193UH110XE60C | R-410A | 47000 | 16 | 13 | 47000 | 15.2 | 12.5 | 204580613 | North | USA | No
ML14XC1-047-230A** | CX35-60C+TDR | ML196UH090XE48C | R-410A | 48000 | 15.5 | 12.5 | 46500 | 15.4 | 12.5 | 204505201 | North | USA,Canada | No
ML14XC1-047-230A** | CX35-60C+TDR | ML196UH090XE60C | R-410A | 48000 | 15.5 | 12.5 | 47000 | 14.7 | 12.2 | 205997174 | North | USA,Canada | No
ML14XC1-047-230A** | CX35-60C+TDR | ML196UH110XE60C | R-410A | 48000 | 16 | 13 | 47000 | 15.4 | 13 | 204505203 | North | USA,Canada | No
ML14XC1-047-230A** | CX35-60C+TDR | SL280UH080NV60C | R-410A | 48000 | 16 | 13.5 | 47500 | 15.2 | 12.5 | 10591490 | North | USA | No
ML14XC1-047-230A** | CX35-60C+TDR | SL280UH090V60C | R-410A | 48000 | 16 | 13 | 47500 | 15.2 | 12.5 | 9146515 | North | USA | No
ML14XC1-047-230A** | CX35-60C+TDR | SL280UH090XV60C | R-410A | 48000 | 16 | 13 | 47500 | 15.2 | 12.5 | 9146516 | North | USA | No
ML14XC1-047-230A** | CX35-60C+TDR | SL280UH100NV60C | R-410A | 48000 | 16 | 13 | 47500 | 15.4 | 12.5 | 10587917 | North | USA | No
ML14XC1-047-230A** | CX35-60C+TDR | SL280UH110V60C | R-410A | 48000 | 16 | 13 | 47500 | 15.2 | 12.5 | 9146517 | North | USA | No
ML14XC1-047-230A** | CX35-60C+TDR | SL280UH110XV60C | R-410A | 48000 | 16 | 13 | 47500 | 15.2 | 12.5 | 9146518 | North | USA | No
ML14XC1-047-230A** | CX35-60C+TDR | SL297UH080NV48C | R-410A | 48000 | 15.5 | 12.5 | 47500 | 14.7 | 12.2 | 204344187 | North | USA,Canada | No
ML14XC1-047-230A** | CX35-60C+TDR | SL297UH080NV60C | R-410A | 48000 | 15.5 | 12.5 | 47500 | 14.7 | 12.2 | 204344188 | North | USA,Canada | No
ML14XC1-047-230A** | CX35-60C+TDR | SLP99UH090XV48C | R-410A | 48000 | 15.5 | 12.5 | 47000 | 14.7 | 12.2 | 205541852 | North | USA,Canada | No
ML14XC1-047-230A** | CX35-60C+TDR | SLP99UH090XV60C | R-410A | 48000 | 15.5 | 12.5 | 47000 | 14.7 | 12.2 | 205541853 | North | USA,Canada | No
ML14XC1-047-230A** | CX35-60C+TDR | SLP99UH110XV60C | R-410A | 48000 | 15.5 | 12.5 | 47500 | 14.7 | 12.2 | 205541855 | North | USA,Canada | No
ML14XC1-047-230A** | CX35-60D+TDR | - - - | R-410A | 47000 | 14.5 | 12.2 | 46000 | 13.8 | 11.7 | 9146528 | North | USA,Canada | No
ML14XC1-047-230A** | CX35-60D+TDR | EL297UH135XE60D | R-410A | - - - | - - - | - - - | 46500 | 15.2 | 12.5 | 213433508 | North | USA,Canada | No
ML14XC1-047-230A** | CX35-60D+TDR | EL297UH135XV60D | R-410A | - - - | - - - | - - - | 46500 | 15 | 12.5 | 213183701 | North | USA | No
ML14XC1-047-230A** | CX35-60D+TDR | ML180UH135E60D | R-410A | 48000 | 16 | 13 | 46000 | 15.2 | 12.5 | 10587480 | North | USA | No
ML14XC1-047-230A** | CX35-60D+TDR | ML196UH135XE60D | R-410A | 48000 | 16 | 13.5 | 47000 | 15.2 | 12.5 | 205998350 | North | USA,Canada | No
ML14XC1-047-230A** | CX35-60D+TDR | SL280UH135V60D | R-410A | 47500 | 15.5 | 12.5 | 47000 | 14.7 | 12.2 | 9146526 | North | USA | No
ML14XC1-047-230A** | CX35-60D+TDR | SLP99UH135XV60D | R-410A | 47500 | 15.5 | 12.5 | 47000 | 14.7 | 12.2 | 205542145 | North | USA,Canada | No
ML14XC1-048-230A** | C35-30/36C+TDR+TXV | ML180UH110V60C | R-410A | 44000 | 14 | 12.2 | 42500 | 13.5 | 11.5 | 204490429 | North | USA | No
ML14XC1-048-230A** | C35-48B+TDR+TXV | EL280UH090E48B | R-410A | 46000 | 14.5 | 12.2 | 45000 | 14.3 | 12 | 205104740 | North | USA | No
ML14XC1-048-230A** | C35-48B+TDR+TXV | EL280UH090XE48B | R-410A | 46000 | 14.5 | 12.2 | 45000 | 14.3 | 12 | 205104741 | North | USA | No
ML14XC1-048-230A** | C35-48B+TDR+TXV | ML180UH090E48B | R-410A | 46000 | 14.5 | 12.2 | 44500 | 14.4 | 12 | 10584120 | North | USA | No
ML14XC1-048-230A** | C35-48B+TDR+TXV | ML180UH090XE48B | R-410A | 46000 | 14.5 | 12.2 | 44500 | 14.4 | 12 | 10585516 | North | USA | No
ML14XC1-048-230A** | C35-48C+TDR+TXV | EL180UH100NE60C | R-410A | 46000 | 14.5 | 12.5 | 45000 | 13.8 | 11.7 | 202242493 | North | USA | No
ML14XC1-048-230A** | C35-48C+TDR+TXV | EL195UH100NE60C | R-410A | 45000 | 14.5 | 12.5 | 44500 | 14.3 | 12 | 201854200 | North | USA,Canada | No
ML14XC1-048-230A** | C35-48C+TDR+TXV | EL196UH090XE48C | R-410A | 46000 | 14.5 | 12.2 | 44500 | 14.3 | 12 | 201867946 | North | USA,Canada | No
ML14XC1-048-230A** | C35-48C+TDR+TXV | EL196UH110XE60C | R-410A | 46000 | 14.5 | 12.5 | 44500 | 14.4 | 12 | 201867948 | North | USA,Canada | No
ML14XC1-048-230A** | C35-48C+TDR+TXV | EL280UH110E48C | R-410A | 46500 | 14.5 | 12.5 | 45000 | 14.4 | 12 | 202897024 | North | USA | No
ML14XC1-048-230A** | C35-48C+TDR+TXV | EL280UH110E60C | R-410A | 46000 | 14.5 | 12.5 | 44500 | 14.7 | 12.2 | 202897026 | North | USA | No
ML14XC1-048-230A** | C35-48C+TDR+TXV | EL280UH110XE60C | R-410A | 46000 | 14.5 | 12.5 | 44500 | 14.7 | 12.2 | 203325464 | North | USA | No
ML14XC1-048-230A** | C35-48C+TDR+TXV | EL297UH090XE48C | R-410A | - - - | - - - | - - - | 44500 | 14.3 | 12 | 213500396 | North | USA,Canada | No
ML14XC1-048-230A** | C35-48C+TDR+TXV | EL297UH090XV48C | R-410A | - - - | - - - | - - - | 45000 | 13.8 | 11.7 | 213185064 | North | USA,Canada | No
ML14XC1-048-230A** | C35-48C+TDR+TXV | EL297UH090XV60C | R-410A | - - - | - - - | - - - | 45000 | 13.8 | 11.7 | 213185065 | North | USA,Canada | No
ML14XC1-048-230A** | C35-48C+TDR+TXV | EL297UH110XE60C | R-410A | - - - | - - - | - - - | 44500 | 14.4 | 12 | 213433476 | North | USA,Canada | No
ML14XC1-048-230A** | C35-48C+TDR+TXV | EL297UH110XV48C | R-410A | - - - | - - - | - - - | 45000 | 13.8 | 11.7 | 213185066 | North | USA,Canada | No
ML14XC1-048-230A** | C35-48C+TDR+TXV | EL297UH110XV60C | R-410A | - - - | - - - | - - - | 45000 | 13.8 | 11.7 | 213182078 | North | USA,Canada | No
ML14XC1-048-230A** | C35-48C+TDR+TXV | ML180UH090E60C | R-410A | 46000 | 14.5 | 12.5 | 45000 | 14.7 | 12.2 | 10584630 | North | USA | No
ML14XC1-048-230A** | C35-48C+TDR+TXV | ML180UH110E60C | R-410A | 46000 | 14.5 | 12.5 | 45500 | 14.3 | 12 | 10585949 | North | USA | No
ML14XC1-048-230A** | C35-48C+TDR+TXV | ML180UH110V60C | R-410A | 46500 | 14.5 | 12.5 | 45500 | 14.4 | 12.2 | 204490430 | North | USA | No
ML14XC1-048-230A** | C35-48C+TDR+TXV | ML180UH110XE60C | R-410A | 46000 | 14.5 | 12.5 | 45500 | 14.3 | 12 | 10586737 | North | USA | No
ML14XC1-048-230A** | C35-48C+TDR+TXV | ML193UH110XE48C | R-410A | 46500 | 14.5 | 12.5 | 44500 | 14.4 | 12 | 202895811 | North | USA | No
ML14XC1-048-230A** | C35-48C+TDR+TXV | ML193UH110XE60C | R-410A | 47000 | 14.5 | 12.5 | 44500 | 14.4 | 12.2 | 204816609 | North | USA | No
ML14XC1-048-230A** | C35-48C+TDR+TXV | ML196UH090XE48C | R-410A | 46000 | 14.5 | 12.2 | 44500 | 14.3 | 12 | 204505213 | North | USA,Canada | No
ML14XC1-048-230A** | C35-48C+TDR+TXV | ML196UH110XE60C | R-410A | 46000 | 14.5 | 12.5 | 44500 | 14.4 | 12 | 204505214 | North | USA,Canada | No
ML14XC1-048-230A** | C35-48C+TDR+TXV | ML296UH090XV48C | R-410A | 46000 | 14.5 | 12.2 | 45500 | 13.8 | 11.7 | 202841995 | North | USA,Canada | No
ML14XC1-048-230A** | C35-48C+TDR+TXV | ML296UH110XV60C | R-410A | 46000 | 14.5 | 12.5 | 45500 | 14.4 | 12 | 202850296 | North | USA,Canada | No
ML14XC1-048-230A** | C35-48C+TDR+TXV | SL280UH080NV60C | R-410A | 46500 | 15.1 | 12.5 | 45500 | 14.3 | 12 | 10589055 | North | USA | No
ML14XC1-048-230A** | C35-48C+TDR+TXV | SL280UH090V60C | R-410A | 46500 | 14.5 | 12.5 | 45500 | 14.3 | 12 | 9145128 | North | USA | No
ML14XC1-048-230A** | C35-48C+TDR+TXV | SL280UH090XV60C | R-410A | 46500 | 14.5 | 12.5 | 45500 | 14.3 | 12 | 9145129 | North | USA | No
ML14XC1-048-230A** | C35-48C+TDR+TXV | SL280UH100NV60C | R-410A | 46500 | 15.1 | 12.5 | 45500 | 14.4 | 12 | 10588831 | North | USA | No
ML14XC1-048-230A** | C35-48C+TDR+TXV | SL280UH110V60C | R-410A | 46500 | 14.5 | 12.5 | 45000 | 14.3 | 12 | 9145130 | North | USA | No
ML14XC1-048-230A** | C35-48C+TDR+TXV | SL280UH110XV60C | R-410A | 46500 | 14.5 | 12.5 | 45000 | 14.3 | 12 | 9145131 | North | USA | No
ML14XC1-048-230A** | C35-48C+TDR+TXV | SL297UH080NV48C | R-410A | 45500 | 14.5 | 12.5 | 45500 | 13.8 | 12 | 201856647 | North | USA,Canada | No
ML14XC1-048-230A** | C35-48C+TDR+TXV | SL297UH080NV60C | R-410A | 45500 | 14.5 | 12.5 | 45000 | 13.8 | 11.7 | 201856692 | North | USA,Canada | No
ML14XC1-048-230A** | C35-48C+TDR+TXV | SLP99UH090XV48C | R-410A | 46500 | 14.5 | 12.2 | 45000 | 13.8 | 11.7 | 205541696 | North | USA,Canada | No
ML14XC1-048-230A** | C35-48C+TDR+TXV | SLP99UH090XV60C | R-410A | 46000 | 14.5 | 12.5 | 45000 | 13.8 | 11.7 | 205541698 | North | USA,Canada | No
ML14XC1-048-230A** | C35-48C+TDR+TXV | SLP99UH110XV60C | R-410A | 46500 | 14.5 | 12.5 | 45500 | 13.8 | 11.7 | 205541700 | North | USA,Canada | No
ML14XC1-048-230A** | C35-49C+TDR+TXV | - - - | R-410A | 47000 | 14.25 | 12.2 | 45000 | 13.4 | 11.2 | 9145153 | North | USA,Canada | No
ML14XC1-048-230A** | C35-49C+TDR+TXV | EL180UH100NE60C | R-410A | 47000 | 15 | 12.5 | 46000 | 13.8 | 11.7 | 202242494 | North | USA | No
ML14XC1-048-230A** | C35-49C+TDR+TXV | EL195UH100NE60C | R-410A | 46000 | 14.5 | 12.5 | 45000 | 14.4 | 12 | 201854202 | North | USA,Canada | No
ML14XC1-048-230A** | C35-49C+TDR+TXV | EL196UH090XE48C | R-410A | 47000 | 14.5 | 12.5 | 45000 | 14.4 | 12.2 | 201867951 | North | USA,Canada | No
ML14XC1-048-230A** | C35-49C+TDR+TXV | EL196UH110XE60C | R-410A | 47000 | 15.1 | 12.5 | 45500 | 14.4 | 12.2 | 201867953 | North | USA,Canada | No
ML14XC1-048-230A** | C35-49C+TDR+TXV | EL280UH110E48C | R-410A | 47000 | 15 | 12.5 | 46000 | 14.7 | 12.2 | 202895769 | North | USA | No
ML14XC1-048-230A** | C35-49C+TDR+TXV | EL280UH110E60C | R-410A | 47000 | 15 | 12.5 | 45500 | 14.7 | 12.2 | 202895782 | North | USA | No
ML14XC1-048-230A** | C35-49C+TDR+TXV | EL280UH110XE60C | R-410A | 47000 | 15 | 12.5 | 45500 | 14.7 | 12.2 | 203326165 | North | USA | No
ML14XC1-048-230A** | C35-49C+TDR+TXV | EL297UH090XE48C | R-410A | - - - | - - - | - - - | 45000 | 14.4 | 12.2 | 213500397 | North | USA,Canada | No
ML14XC1-048-230A** | C35-49C+TDR+TXV | EL297UH090XV48C | R-410A | - - - | - - - | - - - | 46000 | 13.8 | 12 | 213185067 | North | USA,Canada | No
ML14XC1-048-230A** | C35-49C+TDR+TXV | EL297UH090XV60C | R-410A | - - - | - - - | - - - | 46000 | 13.8 | 12 | 213185068 | North | USA,Canada | No
ML14XC1-048-230A** | C35-49C+TDR+TXV | EL297UH110XE60C | R-410A | - - - | - - - | - - - | 45000 | 14.4 | 12.2 | 213434239 | North | USA,Canada | No
ML14XC1-048-230A** | C35-49C+TDR+TXV | EL297UH110XV48C | R-410A | - - - | - - - | - - - | 46000 | 14.3 | 12 | 213185069 | North | USA,Canada | No
ML14XC1-048-230A** | C35-49C+TDR+TXV | EL297UH110XV60C | R-410A | - - - | - - - | - - - | 46000 | 13.8 | 12 | 213182079 | North | USA,Canada | No
ML14XC1-048-230A** | C35-49C+TDR+TXV | ML180UH090E60C | R-410A | 47000 | 15.1 | 12.5 | 45500 | 14.7 | 12.2 | 10584680 | North | USA | No
ML14XC1-048-230A** | C35-49C+TDR+TXV | ML180UH110E60C | R-410A | 47000 | 15.1 | 12.5 | 46000 | 14.4 | 12.2 | 10585999 | North | USA | No
ML14XC1-048-230A** | C35-49C+TDR+TXV | ML180UH110V60C | R-410A | 47000 | 15.1 | 12.5 | 46500 | 14.7 | 12.2 | 204490439 | North | USA | No
ML14XC1-048-230A** | C35-49C+TDR+TXV | ML180UH110XE60C | R-410A | 47000 | 15.1 | 12.5 | 46000 | 14.4 | 12.2 | 10586776 | North | USA | No
ML14XC1-048-230A** | C35-49C+TDR+TXV | ML193UH090XE48C | R-410A | 47000 | 15 | 12.5 | 45500 | 14.4 | 12.2 | 202895797 | North | USA | No
ML14XC1-048-230A** | C35-49C+TDR+TXV | ML193UH110XE48C | R-410A | 47000 | 15 | 12.5 | 45500 | 14.4 | 12.2 | 202895812 | North | USA | No
ML14XC1-048-230A** | C35-49C+TDR+TXV | ML193UH110XE60C | R-410A | 47500 | 14.5 | 12.5 | 45000 | 14.7 | 12.2 | 204816610 | North | USA | No
ML14XC1-048-230A** | C35-49C+TDR+TXV | ML196UH090XE48C | R-410A | 47000 | 14.5 | 12.5 | 45000 | 14.4 | 12.2 | 204505215 | North | USA,Canada | No
ML14XC1-048-230A** | C35-49C+TDR+TXV | ML196UH110XE60C | R-410A | 47000 | 15.1 | 12.5 | 45500 | 14.4 | 12.2 | 204505216 | North | USA,Canada | No
ML14XC1-048-230A** | C35-49C+TDR+TXV | ML296UH090XV48C | R-410A | 47000 | 14.5 | 12.5 | 46500 | 14.3 | 12 | 202841996 | North | USA,Canada | No
ML14XC1-048-230A** | C35-49C+TDR+TXV | ML296UH110XV60C | R-410A | 47000 | 14.5 | 12.5 | 46500 | 14.4 | 12.2 | 202850297 | North | USA,Canada | No
ML14XC1-048-230A** | C35-49C+TDR+TXV | SL280UH080NV60C | R-410A | 47000 | 15.1 | 12.5 | 46500 | 14.4 | 12.2 | 10589056 | North | USA | No
ML14XC1-048-230A** | C35-49C+TDR+TXV | SL280UH090V60C | R-410A | 47000 | 15.1 | 12.5 | 46000 | 14.4 | 12.2 | 9145146 | North | USA | No
ML14XC1-048-230A** | C35-49C+TDR+TXV | SL280UH090XV60C | R-410A | 47000 | 15.1 | 12.5 | 46000 | 14.4 | 12.2 | 9145147 | North | USA | No
ML14XC1-048-230A** | C35-49C+TDR+TXV | SL280UH100NV60C | R-410A | 47000 | 15.5 | 12.5 | 46000 | 14.4 | 12.2 | 203759451 | North | USA | No
ML14XC1-048-230A** | C35-49C+TDR+TXV | SL280UH110V60C | R-410A | 47000 | 15.1 | 12.5 | 46000 | 14.4 | 12.2 | 9145148 | North | USA | No
ML14XC1-048-230A** | C35-49C+TDR+TXV | SL280UH110XV60C | R-410A | 47000 | 15.1 | 12.5 | 46000 | 14.4 | 12.2 | 9145149 | North | USA | No
ML14XC1-048-230A** | C35-49C+TDR+TXV | SL297UH080NV48C | R-410A | 46000 | 14.5 | 12.5 | 46000 | 14.3 | 12 | 201856648 | North | USA,Canada | No
ML14XC1-048-230A** | C35-49C+TDR+TXV | SL297UH080NV60C | R-410A | 46500 | 15 | 12.5 | 46000 | 14.3 | 12 | 201856693 | North | USA,Canada | No
ML14XC1-048-230A** | C35-49C+TDR+TXV | SLP99UH090XV48C | R-410A | 47000 | 14.5 | 12.5 | 46000 | 13.8 | 12 | 205541701 | North | USA,Canada | No
ML14XC1-048-230A** | C35-49C+TDR+TXV | SLP99UH090XV60C | R-410A | 47000 | 14.5 | 12.5 | 46000 | 13.8 | 12 | 205541703 | North | USA,Canada | No
ML14XC1-048-230A** | C35-49C+TDR+TXV | SLP99UH110XV60C | R-410A | 47000 | 14.5 | 12.5 | 46000 | 13.8 | 11.7 | 205541704 | North | USA,Canada | No
ML14XC1-048-230A** | C35-50/60C+TDR+TXV | EL180UH100NE60C | R-410A | 46500 | 14.25 | 12.2 | 44500 | 13.5 | 11.5 | 202242495 | North | USA | No
ML14XC1-048-230A** | C35-50/60C+TDR+TXV | EL196UH110XE60C | R-410A | 45500 | 14.5 | 12.2 | 44500 | 14.3 | 12 | 201867957 | North | USA,Canada | No
ML14XC1-048-230A** | C35-50/60C+TDR+TXV | EL280UH110E48C | R-410A | 46000 | 14.25 | 12.5 | 44500 | 14.3 | 12 | 202895770 | North | USA | No
ML14XC1-048-230A** | C35-50/60C+TDR+TXV | EL280UH110E60C | R-410A | 45500 | 14.5 | 12 | 44500 | 14.4 | 12 | 202895783 | North | USA | No
ML14XC1-048-230A** | C35-50/60C+TDR+TXV | EL280UH110XE60C | R-410A | 45500 | 14.5 | 12 | 44500 | 14.4 | 12 | 203325430 | North | USA | No
ML14XC1-048-230A** | C35-50/60C+TDR+TXV | EL297UH090XV48C | R-410A | - - - | - - - | - - - | 45000 | 13.8 | 11.7 | 213185070 | North | USA,Canada | No
ML14XC1-048-230A** | C35-50/60C+TDR+TXV | EL297UH090XV60C | R-410A | - - - | - - - | - - - | 45000 | 13.8 | 11.7 | 213185071 | North | USA,Canada | No
ML14XC1-048-230A** | C35-50/60C+TDR+TXV | EL297UH110XV60C | R-410A | - - - | - - - | - - - | 45000 | 13.8 | 11.7 | 213182080 | North | USA,Canada | No
ML14XC1-048-230A** | C35-50/60C+TDR+TXV | ML180UH090E60C | R-410A | 45500 | 14.5 | 12.5 | 44500 | 14.4 | 12.2 | 10584735 | North | USA | No
ML14XC1-048-230A** | C35-50/60C+TDR+TXV | ML180UH110E60C | R-410A | 45500 | 14.5 | 12.5 | 45000 | 13.8 | 11.7 | 10586052 | North | USA | No
ML14XC1-048-230A** | C35-50/60C+TDR+TXV | ML180UH110V60C | R-410A | 46000 | 14.5 | 12.2 | 45500 | 14.3 | 12 | 204490440 | North | USA | No
ML14XC1-048-230A** | C35-50/60C+TDR+TXV | ML180UH110XE60C | R-410A | 45500 | 14.5 | 12.5 | 45000 | 13.8 | 11.7 | 10586823 | North | USA | No
ML14XC1-048-230A** | C35-50/60C+TDR+TXV | ML193UH110XE48C | R-410A | 45500 | 14.25 | 12 | 44500 | 14.3 | 12 | 202895813 | North | USA | No
ML14XC1-048-230A** | C35-50/60C+TDR+TXV | ML196UH110XE60C | R-410A | 45500 | 14.5 | 12.2 | 44500 | 14.3 | 12 | 204505218 | North | USA,Canada | No
ML14XC1-048-230A** | C35-50/60C+TDR+TXV | ML296UH090XV48C | R-410A | 45500 | 14.25 | 12.2 | 45000 | 13.8 | 11.5 | 202841997 | North | USA,Canada | No
ML14XC1-048-230A** | C35-50/60C+TDR+TXV | ML296UH110XV60C | R-410A | 45500 | 14.25 | 12.2 | 45000 | 13.8 | 11.7 | 202850298 | North | USA,Canada | No
ML14XC1-048-230A** | C35-50/60C+TDR+TXV | SL280UH080NV60C | R-410A | 46000 | 14.5 | 12.5 | 45000 | 13.8 | 11.7 | 10589057 | North | USA | No
ML14XC1-048-230A** | C35-50/60C+TDR+TXV | SL280UH090V60C | R-410A | 46000 | 14.5 | 12.5 | 45000 | 13.8 | 11.7 | 9145165 | North | USA | No
ML14XC1-048-230A** | C35-50/60C+TDR+TXV | SL280UH090XV60C | R-410A | 46000 | 14.5 | 12.5 | 45000 | 13.8 | 11.7 | 9145166 | North | USA | No
ML14XC1-048-230A** | C35-50/60C+TDR+TXV | SL280UH100NV60C | R-410A | 46000 | 14.5 | 12.5 | 45000 | 13.8 | 11.7 | 10588832 | North | USA | No
ML14XC1-048-230A** | C35-50/60C+TDR+TXV | SL280UH110V60C | R-410A | 46000 | 14.5 | 12.2 | 45000 | 13.8 | 11.7 | 9145167 | North | USA | No
ML14XC1-048-230A** | C35-50/60C+TDR+TXV | SL280UH110XV60C | R-410A | 46000 | 14.5 | 12.2 | 45000 | 13.8 | 11.7 | 9145168 | North | USA | No
ML14XC1-048-230A** | C35-50/60C+TDR+TXV | SL297UH080NV48C | R-410A | 45000 | 14.25 | 12.15 | 45000 | 13.8 | 11.7 | 201856649 | North | USA,Canada | No
ML14XC1-048-230A** | C35-50/60C+TDR+TXV | SL297UH080NV60C | R-410A | 45000 | 14.25 | 12.15 | 45000 | 13.8 | 11.7 | 201856694 | North | USA,Canada | No
ML14XC1-048-230A** | C35-50/60C+TDR+TXV | SLP99UH090XV48C | R-410A | 46000 | 14.25 | 12.2 | 45000 | 13.8 | 11.7 | 205541706 | North | USA,Canada | No
ML14XC1-048-230A** | C35-50/60C+TDR+TXV | SLP99UH090XV60C | R-410A | 46000 | 14.25 | 12.2 | 45000 | 13.8 | 11.7 | 205541707 | North | USA,Canada | No
ML14XC1-048-230A** | C35-50/60C+TDR+TXV | SLP99UH110XV60C | R-410A | 46000 | 14.25 | 12.2 | 45000 | 13.5 | 11.5 | 205541709 | North | USA,Canada | No
ML14XC1-048-230A** | C35-60C+TDR+TXV | - - - | R-410A | 47000 | 14.25 | 12.2 | 45500 | 13.4 | 11.5 | 9145190 | North | USA,Canada | No
ML14XC1-048-230A** | C35-60C+TDR+TXV | EL180UH100NE60C | R-410A | 47000 | 15.1 | 12.5 | 46500 | 14.3 | 12 | 202242496 | North | USA | No
ML14XC1-048-230A** | C35-60C+TDR+TXV | EL195UH100NE60C | R-410A | 46000 | 14.5 | 12.5 | 45500 | 14.7 | 12.2 | 201854204 | North | USA,Canada | No
ML14XC1-048-230A** | C35-60C+TDR+TXV | EL196UH090XE48C | R-410A | 47500 | 14.25 | 12.5 | 45500 | 14.7 | 12.2 | 201867959 | North | USA,Canada | No
ML14XC1-048-230A** | C35-60C+TDR+TXV | EL196UH110XE60C | R-410A | 47500 | 15.1 | 12.5 | 46000 | 14.7 | 12.2 | 201867961 | North | USA,Canada | No
ML14XC1-048-230A** | C35-60C+TDR+TXV | EL280UH110E48C | R-410A | 47500 | 15 | 12.5 | 46500 | 14.7 | 12.2 | 202895771 | North | USA | No
ML14XC1-048-230A** | C35-60C+TDR+TXV | EL280UH110E60C | R-410A | 47500 | 15.1 | 12.5 | 46500 | 14.7 | 12.2 | 202895784 | North | USA | No
ML14XC1-048-230A** | C35-60C+TDR+TXV | EL280UH110XE60C | R-410A | 47500 | 15.1 | 12.5 | 46500 | 14.7 | 12.2 | 203326167 | North | USA | No
ML14XC1-048-230A** | C35-60C+TDR+TXV | EL297UH090XE48C | R-410A | - - - | - - - | - - - | 45500 | 14.7 | 12.2 | 213500398 | North | USA,Canada | No
ML14XC1-048-230A** | C35-60C+TDR+TXV | EL297UH090XV48C | R-410A | - - - | - - - | - - - | 46500 | 14.4 | 12 | 213185072 | North | USA,Canada | No
ML14XC1-048-230A** | C35-60C+TDR+TXV | EL297UH090XV60C | R-410A | - - - | - - - | - - - | 46500 | 14.4 | 12 | 213185073 | North | USA,Canada | No
ML14XC1-048-230A** | C35-60C+TDR+TXV | EL297UH110XE60C | R-410A | - - - | - - - | - - - | 45500 | 14.7 | 12.2 | 213434240 | North | USA,Canada | No
ML14XC1-048-230A** | C35-60C+TDR+TXV | EL297UH110XV48C | R-410A | - - - | - - - | - - - | 46500 | 14.4 | 12.2 | 213185074 | North | USA,Canada | No
ML14XC1-048-230A** | C35-60C+TDR+TXV | EL297UH110XV60C | R-410A | - - - | - - - | - - - | 46500 | 14.4 | 12 | 213183175 | North | USA,Canada | No
ML14XC1-048-230A** | C35-60C+TDR+TXV | ML180UH090E60C | R-410A | 47500 | 15.1 | 12.5 | 46000 | 14.7 | 12.2 | 10584785 | North | USA | No
ML14XC1-048-230A** | C35-60C+TDR+TXV | ML180UH110E60C | R-410A | 47000 | 15.1 | 12.5 | 46500 | 14.7 | 12.2 | 10586101 | North | USA | No
ML14XC1-048-230A** | C35-60C+TDR+TXV | ML180UH110V60C | R-410A | 47500 | 15.1 | 12.5 | 47000 | 14.7 | 12.2 | 204490441 | North | USA | No
ML14XC1-048-230A** | C35-60C+TDR+TXV | ML180UH110XE60C | R-410A | 47000 | 15.1 | 12.5 | 46500 | 14.7 | 12.2 | 10586863 | North | USA | No
ML14XC1-048-230A** | C35-60C+TDR+TXV | ML193UH090XE48C | R-410A | 47500 | 15 | 12.5 | 46000 | 14.4 | 12.2 | 202895799 | North | USA | No
ML14XC1-048-230A** | C35-60C+TDR+TXV | ML193UH110XE48C | R-410A | 47500 | 15 | 12.5 | 46000 | 14.7 | 12.2 | 202895814 | North | USA | No
ML14XC1-048-230A** | C35-60C+TDR+TXV | ML196UH090XE48C | R-410A | 47500 | 14.25 | 12.5 | 45500 | 14.7 | 12.2 | 204505219 | North | USA,Canada | No
ML14XC1-048-230A** | C35-60C+TDR+TXV | ML196UH110XE60C | R-410A | 47500 | 15.1 | 12.5 | 46000 | 14.7 | 12.2 | 204505220 | North | USA,Canada | No
ML14XC1-048-230A** | C35-60C+TDR+TXV | ML296UH090XV48C | R-410A | 47500 | 15.1 | 12.5 | 47000 | 14.4 | 12.2 | 202841998 | North | USA,Canada | No
ML14XC1-048-230A** | C35-60C+TDR+TXV | ML296UH110XV60C | R-410A | 47500 | 15.1 | 12.5 | 47000 | 14.7 | 12.2 | 202850299 | North | USA,Canada | No
ML14XC1-048-230A** | C35-60C+TDR+TXV | SL280UH080NV60C | R-410A | 47500 | 15.5 | 12.5 | 47000 | 14.7 | 12.2 | 10591513 | North | USA | No
ML14XC1-048-230A** | C35-60C+TDR+TXV | SL280UH090V60C | R-410A | 47500 | 15.1 | 12.5 | 46500 | 14.7 | 12.2 | 9145183 | North | USA | No
ML14XC1-048-230A** | C35-60C+TDR+TXV | SL280UH090XV60C | R-410A | 47500 | 15.1 | 12.5 | 46500 | 14.7 | 12.2 | 9145184 | North | USA | No
ML14XC1-048-230A** | C35-60C+TDR+TXV | SL280UH100NV60C | R-410A | 47500 | 15.5 | 12.5 | 46500 | 14.7 | 12.2 | 10591515 | North | USA | No
ML14XC1-048-230A** | C35-60C+TDR+TXV | SL280UH110V60C | R-410A | 47500 | 15.1 | 12.5 | 46500 | 14.7 | 12.2 | 9145185 | North | USA | No
ML14XC1-048-230A** | C35-60C+TDR+TXV | SL280UH110XV60C | R-410A | 47500 | 15.1 | 12.5 | 46500 | 14.7 | 12.2 | 9145186 | North | USA | No
ML14XC1-048-230A** | C35-60C+TDR+TXV | SL297UH080NV48C | R-410A | 46500 | 15 | 12.5 | 46500 | 14.4 | 12.2 | 201856650 | North | USA,Canada | No
ML14XC1-048-230A** | C35-60C+TDR+TXV | SL297UH080NV60C | R-410A | 46500 | 15 | 12.5 | 46500 | 14.4 | 12.2 | 201856695 | North | USA,Canada | No
ML14XC1-048-230A** | C35-60C+TDR+TXV | SLP99UH090XV48C | R-410A | 47500 | 15.1 | 12.5 | 46500 | 14.4 | 12 | 205541710 | North | USA,Canada | No
ML14XC1-048-230A** | C35-60C+TDR+TXV | SLP99UH090XV60C | R-410A | 47500 | 15.1 | 12.5 | 46500 | 14.4 | 12 | 205541712 | North | USA,Canada | No
ML14XC1-048-230A** | C35-60C+TDR+TXV | SLP99UH110XV60C | R-410A | 47500 | 15.1 | 12.5 | 46500 | 14.4 | 12 | 205541715 | North | USA,Canada | No
ML14XC1-048-230A** | C35-60D+TDR+TXV | - - - | R-410A | 47000 | 14.25 | 12.2 | 45500 | 13.4 | 11.5 | 9145197 | North | USA,Canada | No
ML14XC1-048-230A** | C35-60D+TDR+TXV | EL297UH110XV60C | R-410A | - - - | - - - | - - - | 46500 | 14.4 | 12.2 | 213182081 | North | USA,Canada | No
ML14XC1-048-230A** | C35-60D+TDR+TXV | EL297UH135XE60D | R-410A | - - - | - - - | - - - | 45500 | 14.4 | 12.2 | 213433477 | North | USA,Canada | No
ML14XC1-048-230A** | C35-60D+TDR+TXV | EL297UH135XV60D | R-410A | - - - | - - - | - - - | 46500 | 14.4 | 12.2 | 213185075 | North | USA,Canada | No
ML14XC1-048-230A** | C35-60D+TDR+TXV | ML180UH135E60D | R-410A | 47500 | 15.1 | 12.5 | 45000 | 14.7 | 12.2 | 10587359 | North | USA | No
ML14XC1-048-230A** | C35-60D+TDR+TXV | ML196UH135XE60D | R-410A | 47500 | 15.1 | 12.5 | 46000 | 14.4 | 12.2 | 205997515 | North | USA,Canada | No
ML14XC1-048-230A** | C35-60D+TDR+TXV | SL280UH135V60D | R-410A | 47500 | 15.1 | 12.5 | 46500 | 14.4 | 12.2 | 9145195 | North | USA | No
ML14XC1-048-230A** | C35-60D+TDR+TXV | SLP99UH135XV60D | R-410A | 47500 | 14.5 | 12.5 | 46500 | 14.4 | 12.2 | 205541716 | North | USA,Canada | No
ML14XC1-048-230A** | CBA25UHV-048-230 | - - - | R-410A | 46500 | 14.5 | 12.5 | 45500 | 14.4 | 12 | 202540561 | North | USA,Canada | No
ML14XC1-048-230A** | CBA27UHE-048-230+TDR | - - - | R-410A | 47000 | 15 | 12.5 | 45500 | 14.4 | 12.2 | 10259429 | North | USA,Canada | No
ML14XC1-048-230A** | CBA27UHE-060-230+TDR | - - - | R-410A | 46500 | 15.1 | 12.5 | 45000 | 14.4 | 12.2 | 10259430 | North | USA,Canada | No
ML14XC1-048-230A** | CBA38MV-048-230+TDR | - - - | R-410A | 46000 | 15 | 12.5 | 46000 | 14.7 | 12.2 | 201851073 | North | USA,Canada | No
ML14XC1-048-230A** | CBA38MV-060-230+TDR | - - - | R-410A | 47000 | 15 | 12.5 | 46000 | 14.4 | 12.2 | 201851074 | North | USA,Canada | No
ML14XC1-048-230A** | CBK45UHVT-048-230 | - - - | R-410A | - - - | - - - | - - - | 45500 | 14.4 | 12 | 214860474 | North | USA,Canada | No
ML14XC1-048-230A** | CBK47UHET-048-230 | - - - | R-410A | - - - | - - - | - - - | 45500 | 13.8 | 12 | 214860449 | North | USA,Canada | No
ML14XC1-048-230A** | CBK47UHET-060-230 | - - - | R-410A | - - - | - - - | - - - | 45000 | 13.8 | 11.7 | 214860450 | North | USA,Canada | No
ML14XC1-048-230A** | CH23-51+TDR+TXV | EL180UH100NE60C | R-410A | 44000 | 14.25 | 12.2 | 43500 | 13.4 | 11.2 | 202242497 | North | USA | No
ML14XC1-048-230A** | CH23-51+TDR+TXV | ML180UH090XE48B | R-410A | 44500 | 14 | 12.2 | 43500 | 13.8 | 11.7 | 202132555 | North | USA | No
ML14XC1-048-230A** | CH23-51+TDR+TXV | ML180UH110E60C | R-410A | 44000 | 14.25 | 12.2 | 43500 | 13.8 | 11.5 | 10586145 | North | USA | No
ML14XC1-048-230A** | CH23-51+TDR+TXV | ML180UH110XE60C | R-410A | 44000 | 14.25 | 12.2 | 43500 | 13.8 | 11.5 | 10586898 | North | USA | No
ML14XC1-048-230A** | CH23-65+TDR+TXV | EL180UH100NE60C | R-410A | 45000 | 14.25 | 12.5 | 44000 | 13.5 | 11.2 | 202242498 | North | USA | No
ML14XC1-048-230A** | CH23-65+TDR+TXV | ML180UH090E48B | R-410A | 45000 | 14.25 | 12.2 | 44000 | 13.8 | 12 | 10584186 | North | USA | No
ML14XC1-048-230A** | CH23-65+TDR+TXV | ML180UH090E60C | R-410A | 45000 | 14.5 | 12.2 | 44000 | 14.4 | 12 | 10584862 | North | USA | No
ML14XC1-048-230A** | CH23-65+TDR+TXV | ML180UH090XE48B | R-410A | 45000 | 14.25 | 12.2 | 44000 | 13.8 | 12 | 10585563 | North | USA | No
ML14XC1-048-230A** | CH23-65+TDR+TXV | ML180UH110E60C | R-410A | 45000 | 14.5 | 12.5 | 43500 | 14.4 | 12 | 10586171 | North | USA | No
ML14XC1-048-230A** | CH23-65+TDR+TXV | ML180UH110V60C | R-410A | 45500 | 14.5 | 12.5 | 44500 | 14.3 | 12 | 204490431 | North | USA | No
ML14XC1-048-230A** | CH23-65+TDR+TXV | ML180UH110XE60C | R-410A | 45000 | 14.5 | 12.5 | 43500 | 14.4 | 12 | 10586912 | North | USA | No
ML14XC1-048-230A** | CH23-68+TDR+TXV | - - - | R-410A | 46500 | 14 | 12 | 45000 | 13.5 | 11.2 | 9145219 | North | USA,Canada | No
ML14XC1-048-230A** | CH23-68+TDR+TXV | EL280UH090E48B | R-410A | 46500 | 14.5 | 12.5 | 46000 | 14.4 | 12.2 | 202895768 | North | USA | No
ML14XC1-048-230A** | CH23-68+TDR+TXV | EL280UH090XE48B | R-410A | 46500 | 14.5 | 12.5 | 46000 | 14.4 | 12.2 | 203325429 | North | USA | No
ML14XC1-048-230A** | CH23-68+TDR+TXV | EL280UH110E48C | R-410A | 47000 | 14.5 | 12.5 | 46000 | 14.7 | 12.2 | 202895772 | North | USA | No
ML14XC1-048-230A** | CH23-68+TDR+TXV | EL280UH110E60C | R-410A | 47000 | 15 | 12.5 | 45500 | 14.7 | 12.2 | 202895785 | North | USA | No
ML14XC1-048-230A** | CH23-68+TDR+TXV | EL280UH110XE60C | R-410A | 47000 | 15 | 12.5 | 45500 | 14.7 | 12.2 | 203326168 | North | USA | No
ML14XC1-048-230A** | CH23-68+TDR+TXV | EL297UH135XE60D | R-410A | - - - | - - - | - - - | 45500 | 14.4 | 12.2 | 213433478 | North | USA,Canada | No
ML14XC1-048-230A** | CH23-68+TDR+TXV | ML180UH110V60C | R-410A | 47000 | 15.1 | 12.5 | 46500 | 14.7 | 12.2 | 204490432 | North | USA | No
ML14XC1-048-230A** | CH23-68+TDR+TXV | ML180UH135E60D | R-410A | 47000 | 15.1 | 12.5 | 45000 | 14.4 | 12.2 | 10587393 | North | USA | No
ML14XC1-048-230A** | CH23-68+TDR+TXV | ML196UH135XE60D | R-410A | 47000 | 15.1 | 12.5 | 46000 | 14.4 | 12.2 | 205997517 | North | USA,Canada | No
ML14XC1-048-230A** | CHX35-42B+TDR | ML180UH090E48B | R-410A | 47500 | 14.5 | 12.5 | 45500 | 14.7 | 12.2 | 202189623 | North | USA | No
ML14XC1-048-230A** | CHX35-42B+TDR | ML180UH090XE48B | R-410A | 47000 | 14.5 | 12.5 | 45500 | 14.7 | 12.2 | 202189774 | North | USA | No
ML14XC1-048-230A** | CHX35-42C+TDR | EL180UH100NE60C | R-410A | 47000 | 14.25 | 12.5 | 45000 | 13.8 | 11.5 | 204576740 | North | USA | No
ML14XC1-048-230A** | CHX35-42C+TDR | EL195UH100NE60C | R-410A | 45000 | 14.25 | 12.5 | 44500 | 14.3 | 12 | 202190452 | North | USA,Canada | No
ML14XC1-048-230A** | CHX35-42C+TDR | EL196UH110XE60C | R-410A | 46000 | 14.5 | 12.2 | 45000 | 14.4 | 12.2 | 202190750 | North | USA,Canada | No
ML14XC1-048-230A** | CHX35-42C+TDR | EL280UH110E48C | R-410A | 46500 | 14.5 | 12.5 | 45000 | 14.4 | 12 | 202895776 | North | USA | No
ML14XC1-048-230A** | CHX35-42C+TDR | EL280UH110E60C | R-410A | 46000 | 14.5 | 12.5 | 45000 | 14.4 | 12.2 | 202895789 | North | USA | No
ML14XC1-048-230A** | CHX35-42C+TDR | EL280UH110XE60C | R-410A | 46000 | 14.5 | 12.5 | 45000 | 14.4 | 12.2 | 203325433 | North | USA | No
ML14XC1-048-230A** | CHX35-42C+TDR | EL297UH090XV48C | R-410A | - - - | - - - | - - - | 45000 | 13.8 | 11.7 | 213185256 | North | USA,Canada | No
ML14XC1-048-230A** | CHX35-42C+TDR | EL297UH090XV60C | R-410A | - - - | - - - | - - - | 45000 | 13.8 | 11.7 | 213185257 | North | USA,Canada | No
ML14XC1-048-230A** | CHX35-42C+TDR | EL297UH110XE60C | R-410A | - - - | - - - | - - - | 44500 | 14.3 | 12 | 213433553 | North | USA,Canada | No
ML14XC1-048-230A** | CHX35-42C+TDR | EL297UH110XV48C | R-410A | - - - | - - - | - - - | 45000 | 13.8 | 11.7 | 213185258 | North | USA,Canada | No
ML14XC1-048-230A** | CHX35-42C+TDR | EL297UH110XV60C | R-410A | - - - | - - - | - - - | 45000 | 13.8 | 11.7 | 213182171 | North | USA,Canada | No
ML14XC1-048-230A** | CHX35-42C+TDR | ML180UH090E60C | R-410A | 46000 | 14.5 | 12.5 | 44500 | 14.4 | 12.2 | 202189681 | North | USA | No
ML14XC1-048-230A** | CHX35-42C+TDR | ML180UH110E60C | R-410A | 45500 | 14.5 | 12.5 | 45500 | 13.8 | 12 | 202189818 | North | USA | No
ML14XC1-048-230A** | CHX35-42C+TDR | ML180UH110V60C | R-410A | 46000 | 14.5 | 12.2 | 45500 | 14.4 | 12 | 204490435 | North | USA | No
ML14XC1-048-230A** | CHX35-42C+TDR | ML180UH110XE60C | R-410A | 45500 | 14.5 | 12.5 | 45500 | 13.8 | 12 | 202189925 | North | USA | No
ML14XC1-048-230A** | CHX35-42C+TDR | ML193UH110XE48C | R-410A | 46000 | 14.5 | 12.5 | 45000 | 14.4 | 12 | 202895819 | North | USA | No
ML14XC1-048-230A** | CHX35-42C+TDR | ML193UH110XE60C | R-410A | 47000 | 14.5 | 12.5 | 45000 | 13.8 | 11.7 | 204816612 | North | USA | No
ML14XC1-048-230A** | CHX35-42C+TDR | ML196UH110XE60C | R-410A | 46000 | 14.5 | 12.2 | 45000 | 14.4 | 12.2 | 204505237 | North | USA,Canada | No
ML14XC1-048-230A** | CHX35-42C+TDR | ML296UH090XV48C | R-410A | 46000 | 14.25 | 12.2 | 45500 | 13.8 | 11.7 | 202842416 | North | USA,Canada | No
ML14XC1-048-230A** | CHX35-42C+TDR | ML296UH110XV60C | R-410A | 46000 | 14.5 | 12.2 | 45500 | 14.3 | 12 | 202850303 | North | USA,Canada | No
ML14XC1-048-230A** | CHX35-42C+TDR | SL280UH080NV60C | R-410A | 46500 | 15.1 | 12.5 | 45500 | 13.8 | 11.7 | 202190137 | North | USA | No
ML14XC1-048-230A** | CHX35-42C+TDR | SL280UH090V60C | R-410A | 46500 | 14.5 | 12.5 | 45500 | 13.8 | 12 | 202189182 | North | USA | No
ML14XC1-048-230A** | CHX35-42C+TDR | SL280UH090XV60C | R-410A | 46500 | 14.5 | 12.5 | 45500 | 13.8 | 12 | 202189183 | North | USA | No
ML14XC1-048-230A** | CHX35-42C+TDR | SL280UH100NV60C | R-410A | 46000 | 15.1 | 12.5 | 45500 | 14.3 | 12 | 202190099 | North | USA | No
ML14XC1-048-230A** | CHX35-42C+TDR | SL280UH110V60C | R-410A | 46000 | 14.5 | 12.2 | 45500 | 13.8 | 12 | 202189184 | North | USA | No
ML14XC1-048-230A** | CHX35-42C+TDR | SL280UH110XV60C | R-410A | 46000 | 14.5 | 12.2 | 45500 | 13.8 | 12 | 202189185 | North | USA | No
ML14XC1-048-230A** | CHX35-42C+TDR | SL297UH080NV48C | R-410A | 45500 | 14.5 | 12.5 | 45500 | 13.8 | 11.7 | 202190617 | North | USA,Canada | No
ML14XC1-048-230A** | CHX35-42C+TDR | SL297UH080NV60C | R-410A | 45500 | 14.5 | 12.5 | 45500 | 13.8 | 11.7 | 202190626 | North | USA,Canada | No
ML14XC1-048-230A** | CHX35-42C+TDR | SLP99UH090XV48C | R-410A | 46500 | 14.25 | 12.2 | 45000 | 13.8 | 11.7 | 205542940 | North | USA,Canada | No
ML14XC1-048-230A** | CHX35-42C+TDR | SLP99UH090XV60C | R-410A | 46500 | 14.25 | 12.2 | 45000 | 13.8 | 11.7 | 205542941 | North | USA,Canada | No
ML14XC1-048-230A** | CHX35-42C+TDR | SLP99UH110XV60C | R-410A | 46500 | 14.5 | 12.2 | 45500 | 13.8 | 11.7 | 205542943 | North | USA,Canada | No
ML14XC1-048-230A** | CHX35-48B+TDR | ML180UH090E48B | R-410A | 46000 | 14.25 | 12.2 | 44000 | 14.3 | 12 | 202189653 | North | USA | No
ML14XC1-048-230A** | CHX35-48B+TDR | ML180UH090XE48B | R-410A | 46000 | 14.25 | 12.2 | 44000 | 14.3 | 12 | 202189793 | North | USA | No
ML14XC1-048-230A** | CHX35-48C+TDR | EL180UH100NE60C | R-410A | 46500 | 14.25 | 12.2 | 45000 | 13.5 | 11.5 | 204576741 | North | USA | No
ML14XC1-048-230A** | CHX35-48C+TDR | EL196UH110XE60C | R-410A | 46000 | 14.5 | 12.2 | 44500 | 14.3 | 12 | 202190752 | North | USA,Canada | No
ML14XC1-048-230A** | CHX35-48C+TDR | EL280UH110E48C | R-410A | 46000 | 14.5 | 12.5 | 44500 | 14.3 | 12 | 202895777 | North | USA | No
ML14XC1-048-230A** | CHX35-48C+TDR | EL280UH110E60C | R-410A | 45500 | 14.5 | 12 | 44500 | 14.3 | 12 | 202895790 | North | USA | No
ML14XC1-048-230A** | CHX35-48C+TDR | EL280UH110XE60C | R-410A | 45500 | 14.5 | 12 | 44500 | 14.3 | 12 | 203325434 | North | USA | No
ML14XC1-048-230A** | CHX35-48C+TDR | EL297UH090XV48C | R-410A | - - - | - - - | - - - | 45000 | 13.8 | 11.7 | 213185259 | North | USA,Canada | No
ML14XC1-048-230A** | CHX35-48C+TDR | EL297UH090XV60C | R-410A | - - - | - - - | - - - | 45000 | 13.8 | 11.7 | 213185260 | North | USA,Canada | No
ML14XC1-048-230A** | CHX35-48C+TDR | EL297UH110XE60C | R-410A | - - - | - - - | - - - | 44500 | 14.3 | 12 | 213433554 | North | USA,Canada | No
ML14XC1-048-230A** | CHX35-48C+TDR | EL297UH110XV48C | R-410A | - - - | - - - | - - - | 45000 | 13.8 | 11.7 | 213185261 | North | USA,Canada | No
ML14XC1-048-230A** | CHX35-48C+TDR | EL297UH110XV60C | R-410A | - - - | - - - | - - - | 45000 | 13.8 | 11.7 | 213182172 | North | USA,Canada | No
ML14XC1-048-230A** | CHX35-48C+TDR | ML180UH090E60C | R-410A | 46000 | 14.5 | 12.5 | 44500 | 14.4 | 12.2 | 202189711 | North | USA | No
ML14XC1-048-230A** | CHX35-48C+TDR | ML180UH110E60C | R-410A | 45500 | 14.5 | 12.5 | 45000 | 13.8 | 11.7 | 202189848 | North | USA | No
ML14XC1-048-230A** | CHX35-48C+TDR | ML180UH110V60C | R-410A | 46000 | 14.5 | 12.2 | 45500 | 14.3 | 12 | 204490436 | North | USA | No
ML14XC1-048-230A** | CHX35-48C+TDR | ML180UH110XE60C | R-410A | 45500 | 14.5 | 12.5 | 45000 | 13.8 | 11.7 | 202189964 | North | USA | No
ML14XC1-048-230A** | CHX35-48C+TDR | ML193UH110XE60C | R-410A | 46500 | 14.5 | 12.2 | 45000 | 13.8 | 11.7 | 204816614 | North | USA | No
ML14XC1-048-230A** | CHX35-48C+TDR | ML196UH110XE60C | R-410A | 46000 | 14.5 | 12.2 | 44500 | 14.3 | 12 | 204505239 | North | USA,Canada | No
ML14XC1-048-230A** | CHX35-48C+TDR | ML296UH090XV48C | R-410A | 45500 | 14.25 | 12.2 | 45000 | 13.8 | 11.5 | 202842417 | North | USA,Canada | No
ML14XC1-048-230A** | CHX35-48C+TDR | ML296UH110XV60C | R-410A | 46000 | 14.25 | 12.2 | 45500 | 13.8 | 12 | 202850304 | North | USA,Canada | No
ML14XC1-048-230A** | CHX35-48C+TDR | SL280UH080NV60C | R-410A | 46000 | 14.5 | 12.5 | 45500 | 13.8 | 11.7 | 202190140 | North | USA | No
ML14XC1-048-230A** | CHX35-48C+TDR | SL280UH090V60C | R-410A | 46000 | 14.5 | 12.5 | 45000 | 13.8 | 11.7 | 202189202 | North | USA | No
ML14XC1-048-230A** | CHX35-48C+TDR | SL280UH090XV60C | R-410A | 46000 | 14.5 | 12.5 | 45000 | 13.8 | 11.7 | 202189203 | North | USA | No
ML14XC1-048-230A** | CHX35-48C+TDR | SL280UH100NV60C | R-410A | 46000 | 15 | 12.5 | 45000 | 13.8 | 11.7 | 202190101 | North | USA | No
ML14XC1-048-230A** | CHX35-48C+TDR | SL280UH110V60C | R-410A | 46000 | 14.5 | 12.2 | 45000 | 13.8 | 11.7 | 202189204 | North | USA | No
ML14XC1-048-230A** | CHX35-48C+TDR | SL280UH110XV60C | R-410A | 46000 | 14.5 | 12.2 | 45000 | 13.8 | 11.7 | 202189205 | North | USA | No
ML14XC1-048-230A** | CHX35-48C+TDR | SL297UH080NV48C | R-410A | 45000 | 14.25 | 12.15 | 45000 | 13.8 | 11.7 | 202190618 | North | USA,Canada | No
ML14XC1-048-230A** | CHX35-48C+TDR | SL297UH080NV60C | R-410A | 45500 | 14.25 | 12.5 | 45000 | 13.8 | 11.7 | 202190627 | North | USA,Canada | No
ML14XC1-048-230A** | CHX35-48C+TDR | SLP99UH090XV48C | R-410A | 46000 | 14.25 | 12.2 | 45000 | 13.8 | 11.7 | 205542944 | North | USA,Canada | No
ML14XC1-048-230A** | CHX35-48C+TDR | SLP99UH090XV60C | R-410A | 46000 | 14.25 | 12.2 | 45000 | 13.8 | 11.7 | 205542946 | North | USA,Canada | No
ML14XC1-048-230A** | CHX35-48C+TDR | SLP99UH110XV60C | R-410A | 46000 | 14.25 | 12.2 | 45000 | 13.8 | 11.5 | 205542947 | North | USA,Canada | No
ML14XC1-048-230A** | CHX35-51/61C+TDR | - - - | R-410A | 46500 | 14.25 | 12 | 45000 | 13.5 | 11.2 | 202189227 | North | USA,Canada | No
ML14XC1-048-230A** | CHX35-51/61C+TDR | EL180UH100NE60C | R-410A | 47500 | 14.5 | 12.5 | 45500 | 13.8 | 11.7 | 204576742 | North | USA | No
ML14XC1-048-230A** | CHX35-51/61C+TDR | EL195UH100NE60C | R-410A | 45500 | 14.5 | 12.5 | 45500 | 13.8 | 11.7 | 202190455 | North | USA,Canada | No
ML14XC1-048-230A** | CHX35-51/61C+TDR | EL196UH110XE60C | R-410A | 46500 | 14.5 | 12.5 | 45500 | 14.4 | 12.2 | 202190754 | North | USA,Canada | No
ML14XC1-048-230A** | CHX35-51/61C+TDR | EL280UH110E48C | R-410A | 47000 | 14.5 | 12.5 | 45500 | 14.4 | 12.2 | 202895778 | North | USA | No
ML14XC1-048-230A** | CHX35-51/61C+TDR | EL280UH110E60C | R-410A | 46500 | 15 | 12.5 | 45500 | 14.4 | 12.2 | 202895791 | North | USA | No
ML14XC1-048-230A** | CHX35-51/61C+TDR | EL280UH110XE60C | R-410A | 46500 | 15 | 12.5 | 45500 | 14.4 | 12.2 | 203326170 | North | USA | No
ML14XC1-048-230A** | CHX35-51/61C+TDR | EL297UH090XV48C | R-410A | - - - | - - - | - - - | 46000 | 13.8 | 11.7 | 213185262 | North | USA,Canada | No
ML14XC1-048-230A** | CHX35-51/61C+TDR | EL297UH090XV60C | R-410A | - - - | - - - | - - - | 46000 | 13.8 | 11.7 | 213185263 | North | USA,Canada | No
ML14XC1-048-230A** | CHX35-51/61C+TDR | EL297UH110XE60C | R-410A | - - - | - - - | - - - | 45000 | 14.4 | 12.2 | 213433555 | North | USA,Canada | No
ML14XC1-048-230A** | CHX35-51/61C+TDR | EL297UH110XV48C | R-410A | - - - | - - - | - - - | 46000 | 13.8 | 12 | 213185264 | North | USA,Canada | No
ML14XC1-048-230A** | CHX35-51/61C+TDR | EL297UH110XV60C | R-410A | - - - | - - - | - - - | 46000 | 13.8 | 11.7 | 213182173 | North | USA,Canada | No
ML14XC1-048-230A** | CHX35-51/61C+TDR | ML180UH090E60C | R-410A | 46500 | 15.1 | 12.5 | 45500 | 14.7 | 12.2 | 202189745 | North | USA | No
ML14XC1-048-230A** | CHX35-51/61C+TDR | ML180UH110E60C | R-410A | 46500 | 15.1 | 12.5 | 46000 | 14.4 | 12 | 202189892 | North | USA | No
ML14XC1-048-230A** | CHX35-51/61C+TDR | ML180UH110V60C | R-410A | 47000 | 14.5 | 12.5 | 46500 | 14.4 | 12.2 | 204490443 | North | USA | No
ML14XC1-048-230A** | CHX35-51/61C+TDR | ML180UH110XE60C | R-410A | 46500 | 15.1 | 12.5 | 46000 | 14.4 | 12 | 202190005 | North | USA | No
ML14XC1-048-230A** | CHX35-51/61C+TDR | ML193UH090XE48C | R-410A | 46500 | 14.5 | 12.5 | 45500 | 14.4 | 12.2 | 202895806 | North | USA | No
ML14XC1-048-230A** | CHX35-51/61C+TDR | ML193UH110XE48C | R-410A | 47000 | 14.5 | 12.5 | 45500 | 14.4 | 12.2 | 202895821 | North | USA | No
ML14XC1-048-230A** | CHX35-51/61C+TDR | ML196UH110XE60C | R-410A | 46500 | 14.5 | 12.5 | 45500 | 14.4 | 12.2 | 204505241 | North | USA,Canada | No
ML14XC1-048-230A** | CHX35-51/61C+TDR | ML296UH090XV48C | R-410A | 46500 | 14.5 | 12.5 | 46000 | 13.8 | 11.7 | 202842418 | North | USA,Canada | No
ML14XC1-048-230A** | CHX35-51/61C+TDR | ML296UH110XV60C | R-410A | 47000 | 14.5 | 12.5 | 46000 | 14.4 | 12 | 202850305 | North | USA,Canada | No
ML14XC1-048-230A** | CHX35-51/61C+TDR | SL280UH080NV60C | R-410A | 47000 | 15.1 | 12.5 | 46000 | 14.4 | 12 | 202190141 | North | USA | No
ML14XC1-048-230A** | CHX35-51/61C+TDR | SL280UH090V60C | R-410A | 47000 | 14.5 | 12.5 | 46000 | 14.4 | 12 | 202189220 | North | USA | No
ML14XC1-048-230A** | CHX35-51/61C+TDR | SL280UH090XV60C | R-410A | 47000 | 14.5 | 12.5 | 46000 | 14.4 | 12 | 202189221 | North | USA | No
ML14XC1-048-230A** | CHX35-51/61C+TDR | SL280UH100NV60C | R-410A | 47000 | 15.1 | 12.5 | 46000 | 14.4 | 12 | 202190103 | North | USA | No
ML14XC1-048-230A** | CHX35-51/61C+TDR | SL280UH110V60C | R-410A | 47000 | 14.5 | 12.5 | 46000 | 14.4 | 12 | 202189222 | North | USA | No
ML14XC1-048-230A** | CHX35-51/61C+TDR | SL280UH110XV60C | R-410A | 47000 | 14.5 | 12.5 | 46000 | 14.4 | 12 | 202189223 | North | USA | No
ML14XC1-048-230A** | CHX35-51/61C+TDR | SL297UH080NV48C | R-410A | 46000 | 14.5 | 12.5 | 46000 | 13.8 | 12 | 202190619 | North | USA,Canada | No
ML14XC1-048-230A** | CHX35-51/61C+TDR | SL297UH080NV60C | R-410A | 46000 | 14.5 | 12.5 | 46000 | 13.8 | 12 | 202190628 | North | USA,Canada | No
ML14XC1-048-230A** | CHX35-51/61C+TDR | SLP99UH090XV48C | R-410A | 47000 | 14.5 | 12.5 | 46000 | 13.8 | 11.7 | 205542949 | North | USA,Canada | No
ML14XC1-048-230A** | CHX35-51/61C+TDR | SLP99UH090XV60C | R-410A | 47000 | 14.5 | 12.5 | 46000 | 13.8 | 11.7 | 205542950 | North | USA,Canada | No
ML14XC1-048-230A** | CHX35-51/61C+TDR | SLP99UH110XV60C | R-410A | 47000 | 14.5 | 12.5 | 46000 | 13.8 | 11.7 | 205542951 | North | USA,Canada | No
ML14XC1-048-230A** | CHX35-60D+TDR | - - - | R-410A | 46500 | 14 | 12 | 45000 | 13.4 | 11.2 | 202189234 | North | USA,Canada | No
ML14XC1-048-230A** | CHX35-60D+TDR | EL297UH110XV60C | R-410A | - - - | - - - | - - - | 46000 | 14.3 | 12 | 213182174 | North | USA,Canada | No
ML14XC1-048-230A** | CHX35-60D+TDR | EL297UH135XE60D | R-410A | - - - | - - - | - - - | 45500 | 14.4 | 12.2 | 213433556 | North | USA,Canada | No
ML14XC1-048-230A** | CHX35-60D+TDR | EL297UH135XV60D | R-410A | - - - | - - - | - - - | 46000 | 14.3 | 12 | 213185265 | North | USA,Canada | No
ML14XC1-048-230A** | CHX35-60D+TDR | ML180UH135E60D | R-410A | 47000 | 15.1 | 12.5 | 46000 | 14.3 | 12 | 202190033 | North | USA | No
ML14XC1-048-230A** | CHX35-60D+TDR | ML196UH135XE60D | R-410A | 47000 | 15.1 | 12.5 | 45500 | 14.3 | 12 | 205997519 | North | USA,Canada | No
ML14XC1-048-230A** | CHX35-60D+TDR | SL280UH135V60D | R-410A | 47000 | 15 | 12.5 | 46000 | 14.4 | 12 | 202189232 | North | USA | No
ML14XC1-048-230A** | CHX35-60D+TDR | SLP99UH135XV60D | R-410A | 47000 | 14.5 | 12.5 | 46000 | 14.4 | 12 | 205542953 | North | USA,Canada | No
ML14XC1-048-230A** | CK40CT-30/36C-0+TDR | ML180UH110V60C | R-410A | - - - | - - - | - - - | 42500 | 13.5 | 11.5 | 214627099 | North | USA | No
ML14XC1-048-230A** | CK40CT-48B-0+TDR | EL280UH090E48B | R-410A | - - - | - - - | - - - | 45000 | 14.3 | 12 | 214627100 | North | USA | No
ML14XC1-048-230A** | CK40CT-48B-0+TDR | EL280UH090XE48B | R-410A | - - - | - - - | - - - | 45000 | 14.3 | 12 | 214627102 | North | USA | No
ML14XC1-048-230A** | CK40CT-48B-0+TDR | ML180UH090E48B | R-410A | - - - | - - - | - - - | 44500 | 14.4 | 12 | 214627103 | North | USA | No
ML14XC1-048-230A** | CK40CT-48B-0+TDR | ML180UH090XE48B | R-410A | - - - | - - - | - - - | 44500 | 14.4 | 12 | 214627104 | North | USA | No
ML14XC1-048-230A** | CK40CT-48C-0+TDR | EL180UH100NE60C | R-410A | - - - | - - - | - - - | 45000 | 13.8 | 11.7 | 214627105 | North | USA | No
ML14XC1-048-230A** | CK40CT-48C-0+TDR | EL196UH090XE48C | R-410A | - - - | - - - | - - - | 44500 | 14.3 | 12 | 214627107 | North | USA,Canada | No
ML14XC1-048-230A** | CK40CT-48C-0+TDR | EL196UH110XE60C | R-410A | - - - | - - - | - - - | 44500 | 14.4 | 12 | 214627108 | North | USA,Canada | No
ML14XC1-048-230A** | CK40CT-48C-0+TDR | EL280UH110E48C | R-410A | - - - | - - - | - - - | 45000 | 14.4 | 12 | 214627109 | North | USA | No
ML14XC1-048-230A** | CK40CT-48C-0+TDR | EL280UH110E60C | R-410A | - - - | - - - | - - - | 44500 | 14.7 | 12.2 | 214627110 | North | USA | No
ML14XC1-048-230A** | CK40CT-48C-0+TDR | EL280UH110XE60C | R-410A | - - - | - - - | - - - | 44500 | 14.7 | 12.2 | 214627112 | North | USA | No
ML14XC1-048-230A** | CK40CT-48C-0+TDR | EL297UH090XE48C | R-410A | - - - | - - - | - - - | 44500 | 14.3 | 12 | 214627113 | North | USA,Canada | No
ML14XC1-048-230A** | CK40CT-48C-0+TDR | EL297UH090XV48C | R-410A | - - - | - - - | - - - | 45000 | 13.8 | 11.7 | 214627114 | North | USA,Canada | No
ML14XC1-048-230A** | CK40CT-48C-0+TDR | EL297UH090XV60C | R-410A | - - - | - - - | - - - | 45000 | 13.8 | 11.7 | 214627115 | North | USA,Canada | No
ML14XC1-048-230A** | CK40CT-48C-0+TDR | EL297UH110XE60C | R-410A | - - - | - - - | - - - | 44500 | 14.4 | 12 | 214627117 | North | USA,Canada | No
ML14XC1-048-230A** | CK40CT-48C-0+TDR | EL297UH110XV48C | R-410A | - - - | - - - | - - - | 45000 | 13.8 | 11.7 | 214627118 | North | USA,Canada | No
ML14XC1-048-230A** | CK40CT-48C-0+TDR | EL297UH110XV60C | R-410A | - - - | - - - | - - - | 45000 | 13.8 | 11.7 | 214627120 | North | USA,Canada | No
ML14XC1-048-230A** | CK40CT-48C-0+TDR | ML180UH090E60C | R-410A | - - - | - - - | - - - | 45000 | 14.7 | 12.2 | 214627121 | North | USA | No
ML14XC1-048-230A** | CK40CT-48C-0+TDR | ML180UH110E60C | R-410A | - - - | - - - | - - - | 45500 | 14.3 | 12 | 214627122 | North | USA | No
ML14XC1-048-230A** | CK40CT-48C-0+TDR | ML180UH110V60C | R-410A | - - - | - - - | - - - | 45500 | 14.4 | 12.2 | 214627124 | North | USA | No
ML14XC1-048-230A** | CK40CT-48C-0+TDR | ML180UH110XE60C | R-410A | - - - | - - - | - - - | 45500 | 14.3 | 12 | 214627125 | North | USA | No
ML14XC1-048-230A** | CK40CT-48C-0+TDR | ML193UH110XE48C | R-410A | - - - | - - - | - - - | 44500 | 14.4 | 12 | 214627126 | North | USA | No
ML14XC1-048-230A** | CK40CT-48C-0+TDR | ML193UH110XE60C | R-410A | - - - | - - - | - - - | 44500 | 14.4 | 12.2 | 214627128 | North | USA | No
ML14XC1-048-230A** | CK40CT-48C-0+TDR | ML196UH090XE48C | R-410A | - - - | - - - | - - - | 44500 | 14.3 | 12 | 214627129 | North | USA,Canada | No
ML14XC1-048-230A** | CK40CT-48C-0+TDR | ML196UH110XE60C | R-410A | - - - | - - - | - - - | 44500 | 14.4 | 12 | 214627131 | North | USA,Canada | No
ML14XC1-048-230A** | CK40CT-48C-0+TDR | ML296UH090XV48C | R-410A | - - - | - - - | - - - | 45500 | 13.8 | 11.7 | 214627132 | North | USA,Canada | No
ML14XC1-048-230A** | CK40CT-48C-0+TDR | ML296UH110XV60C | R-410A | - - - | - - - | - - - | 45500 | 14.4 | 12 | 214627133 | North | USA,Canada | No
ML14XC1-048-230A** | CK40CT-48C-0+TDR | SL280UH080NV60C | R-410A | - - - | - - - | - - - | 45500 | 14.3 | 12 | 214627135 | North | USA | No
ML14XC1-048-230A** | CK40CT-48C-0+TDR | SL280UH090V60C | R-410A | - - - | - - - | - - - | 45500 | 14.3 | 12 | 214627136 | North | USA | No
ML14XC1-048-230A** | CK40CT-48C-0+TDR | SL280UH090XV60C | R-410A | - - - | - - - | - - - | 45500 | 14.3 | 12 | 214627137 | North | USA | No
ML14XC1-048-230A** | CK40CT-48C-0+TDR | SL280UH100NV60C | R-410A | - - - | - - - | - - - | 45500 | 14.4 | 12 | 214627138 | North | USA | No
ML14XC1-048-230A** | CK40CT-48C-0+TDR | SL280UH110V60C | R-410A | - - - | - - - | - - - | 45000 | 14.3 | 12 | 214627140 | North | USA | No
ML14XC1-048-230A** | CK40CT-48C-0+TDR | SL280UH110XV60C | R-410A | - - - | - - - | - - - | 45000 | 14.3 | 12 | 214627142 | North | USA | No
ML14XC1-048-230A** | CK40CT-48C-0+TDR | SL297UH080NV48C | R-410A | - - - | - - - | - - - | 45500 | 13.8 | 12 | 214627143 | North | USA,Canada | No
ML14XC1-048-230A** | CK40CT-48C-0+TDR | SL297UH080NV60C | R-410A | - - - | - - - | - - - | 45000 | 13.8 | 11.7 | 214627144 | North | USA,Canada | No
ML14XC1-048-230A** | CK40CT-48C-0+TDR | SLP99UH090XV48C | R-410A | - - - | - - - | - - - | 45000 | 13.8 | 11.7 | 214627146 | North | USA,Canada | No
ML14XC1-048-230A** | CK40CT-48C-0+TDR | SLP99UH090XV60C | R-410A | - - - | - - - | - - - | 45000 | 13.8 | 11.7 | 214627147 | North | USA,Canada | No
ML14XC1-048-230A** | CK40CT-48C-0+TDR | SLP99UH110XV60C | R-410A | - - - | - - - | - - - | 45500 | 13.8 | 11.7 | 214627148 | North | USA,Canada | No
ML14XC1-048-230A** | CK40CT-49C-0+TDR | - - - | R-410A | - - - | - - - | - - - | 45000 | 13.4 | 11.2 | 214627150 | North | USA,Canada | No
ML14XC1-048-230A** | CK40CT-49C-0+TDR | EL180UH100NE60C | R-410A | - - - | - - - | - - - | 46000 | 13.8 | 11.7 | 214627151 | North | USA | No
ML14XC1-048-230A** | CK40CT-49C-0+TDR | EL195UH100NE60C | R-410A | - - - | - - - | - - - | 45000 | 14.4 | 12 | 214627153 | North | USA,Canada | No
ML14XC1-048-230A** | CK40CT-49C-0+TDR | EL196UH090XE48C | R-410A | - - - | - - - | - - - | 45000 | 14.4 | 12.2 | 214627154 | North | USA,Canada | No
ML14XC1-048-230A** | CK40CT-49C-0+TDR | EL196UH110XE60C | R-410A | - - - | - - - | - - - | 45500 | 14.4 | 12.2 | 214627155 | North | USA,Canada | No
ML14XC1-048-230A** | CK40CT-49C-0+TDR | EL280UH110E48C | R-410A | - - - | - - - | - - - | 46000 | 14.7 | 12.2 | 214627157 | North | USA | No
ML14XC1-048-230A** | CK40CT-49C-0+TDR | EL280UH110E60C | R-410A | - - - | - - - | - - - | 45500 | 14.7 | 12.2 | 214627158 | North | USA | No
ML14XC1-048-230A** | CK40CT-49C-0+TDR | EL280UH110XE60C | R-410A | - - - | - - - | - - - | 45500 | 14.7 | 12.2 | 214627160 | North | USA | No
ML14XC1-048-230A** | CK40CT-49C-0+TDR | EL297UH090XE48C | R-410A | - - - | - - - | - - - | 45000 | 14.4 | 12.2 | 214627161 | North | USA,Canada | No
ML14XC1-048-230A** | CK40CT-49C-0+TDR | EL297UH090XV48C | R-410A | - - - | - - - | - - - | 46000 | 13.8 | 12 | 214627162 | North | USA,Canada | No
ML14XC1-048-230A** | CK40CT-49C-0+TDR | EL297UH090XV60C | R-410A | - - - | - - - | - - - | 46000 | 13.8 | 12 | 214627164 | North | USA,Canada | No
ML14XC1-048-230A** | CK40CT-49C-0+TDR | EL297UH110XE60C | R-410A | - - - | - - - | - - - | 45000 | 14.4 | 12.2 | 214627165 | North | USA,Canada | No
ML14XC1-048-230A** | CK40CT-49C-0+TDR | EL297UH110XV48C | R-410A | - - - | - - - | - - - | 46000 | 14.3 | 12 | 214627167 | North | USA,Canada | No
ML14XC1-048-230A** | CK40CT-49C-0+TDR | EL297UH110XV60C | R-410A | - - - | - - - | - - - | 46000 | 13.8 | 12 | 214627168 | North | USA,Canada | No
ML14XC1-048-230A** | CK40CT-49C-0+TDR | ML180UH090E60C | R-410A | - - - | - - - | - - - | 45500 | 14.7 | 12.2 | 214627170 | North | USA | No
ML14XC1-048-230A** | CK40CT-49C-0+TDR | ML180UH110E60C | R-410A | - - - | - - - | - - - | 46000 | 14.4 | 12.2 | 214627171 | North | USA | No
ML14XC1-048-230A** | CK40CT-49C-0+TDR | ML180UH110V60C | R-410A | - - - | - - - | - - - | 46500 | 14.7 | 12.2 | 214627172 | North | USA | No
ML14XC1-048-230A** | CK40CT-49C-0+TDR | ML180UH110XE60C | R-410A | - - - | - - - | - - - | 46000 | 14.4 | 12.2 | 214627173 | North | USA | No
ML14XC1-048-230A** | CK40CT-49C-0+TDR | ML193UH090XE48C | R-410A | - - - | - - - | - - - | 45500 | 14.4 | 12.2 | 214627174 | North | USA | No
ML14XC1-048-230A** | CK40CT-49C-0+TDR | ML193UH110XE48C | R-410A | - - - | - - - | - - - | 45500 | 14.4 | 12.2 | 214627175 | North | USA | No
ML14XC1-048-230A** | CK40CT-49C-0+TDR | ML193UH110XE60C | R-410A | - - - | - - - | - - - | 45000 | 14.7 | 12.2 | 214627177 | North | USA | No
ML14XC1-048-230A** | CK40CT-49C-0+TDR | ML196UH090XE48C | R-410A | - - - | - - - | - - - | 45000 | 14.4 | 12.2 | 214627178 | North | USA,Canada | No
ML14XC1-048-230A** | CK40CT-49C-0+TDR | ML196UH110XE60C | R-410A | - - - | - - - | - - - | 45500 | 14.4 | 12.2 | 214627179 | North | USA,Canada | No
ML14XC1-048-230A** | CK40CT-49C-0+TDR | ML296UH090XV48C | R-410A | - - - | - - - | - - - | 46500 | 14.3 | 12 | 214627181 | North | USA,Canada | No
ML14XC1-048-230A** | CK40CT-49C-0+TDR | ML296UH110XV60C | R-410A | - - - | - - - | - - - | 46500 | 14.4 | 12.2 | 214627182 | North | USA,Canada | No
ML14XC1-048-230A** | CK40CT-49C-0+TDR | SL280UH080NV60C | R-410A | - - - | - - - | - - - | 46500 | 14.4 | 12.2 | 214627183 | North | USA | No
ML14XC1-048-230A** | CK40CT-49C-0+TDR | SL280UH090V60C | R-410A | - - - | - - - | - - - | 46000 | 14.4 | 12.2 | 214627185 | North | USA | No
ML14XC1-048-230A** | CK40CT-49C-0+TDR | SL280UH090XV60C | R-410A | - - - | - - - | - - - | 46000 | 14.4 | 12.2 | 214627186 | North | USA | No
ML14XC1-048-230A** | CK40CT-49C-0+TDR | SL280UH100NV60C | R-410A | - - - | - - - | - - - | 46000 | 14.4 | 12.2 | 214627187 | North | USA | No
ML14XC1-048-230A** | CK40CT-49C-0+TDR | SL280UH110V60C | R-410A | - - - | - - - | - - - | 46000 | 14.4 | 12.2 | 214627189 | North | USA | No
ML14XC1-048-230A** | CK40CT-49C-0+TDR | SL280UH110XV60C | R-410A | - - - | - - - | - - - | 46000 | 14.4 | 12.2 | 214627190 | North | USA | No
ML14XC1-048-230A** | CK40CT-49C-0+TDR | SL297UH080NV48C | R-410A | - - - | - - - | - - - | 46000 | 14.3 | 12 | 214627192 | North | USA,Canada | No
ML14XC1-048-230A** | CK40CT-49C-0+TDR | SL297UH080NV60C | R-410A | - - - | - - - | - - - | 46000 | 14.3 | 12 | 214627194 | North | USA,Canada | No
ML14XC1-048-230A** | CK40CT-49C-0+TDR | SLP99UH090XV48C | R-410A | - - - | - - - | - - - | 46000 | 13.8 | 12 | 214627195 | North | USA,Canada | No
ML14XC1-048-230A** | CK40CT-49C-0+TDR | SLP99UH090XV60C | R-410A | - - - | - - - | - - - | 46000 | 13.8 | 12 | 214627196 | North | USA,Canada | No
ML14XC1-048-230A** | CK40CT-49C-0+TDR | SLP99UH110XV60C | R-410A | - - - | - - - | - - - | 46000 | 13.8 | 11.7 | 214627198 | North | USA,Canada | No
ML14XC1-048-230A** | CK40CT-50/60C-0+TDR | EL180UH100NE60C | R-410A | - - - | - - - | - - - | 44500 | 13.5 | 11.5 | 214627199 | North | USA | No
ML14XC1-048-230A** | CK40CT-50/60C-0+TDR | EL196UH110XE60C | R-410A | - - - | - - - | - - - | 44500 | 14.3 | 12 | 214627201 | North | USA,Canada | No
ML14XC1-048-230A** | CK40CT-50/60C-0+TDR | EL280UH110E48C | R-410A | - - - | - - - | - - - | 44500 | 14.3 | 12 | 214627202 | North | USA | No
ML14XC1-048-230A** | CK40CT-50/60C-0+TDR | EL280UH110E60C | R-410A | - - - | - - - | - - - | 44500 | 14.4 | 12 | 214627203 | North | USA | No
ML14XC1-048-230A** | CK40CT-50/60C-0+TDR | EL280UH110XE60C | R-410A | - - - | - - - | - - - | 44500 | 14.4 | 12 | 214627205 | North | USA | No
ML14XC1-048-230A** | CK40CT-50/60C-0+TDR | EL297UH090XV48C | R-410A | - - - | - - - | - - - | 45000 | 13.8 | 11.7 | 214627206 | North | USA,Canada | No
ML14XC1-048-230A** | CK40CT-50/60C-0+TDR | EL297UH090XV60C | R-410A | - - - | - - - | - - - | 45000 | 13.8 | 11.7 | 214627208 | North | USA,Canada | No
ML14XC1-048-230A** | CK40CT-50/60C-0+TDR | EL297UH110XV60C | R-410A | - - - | - - - | - - - | 45000 | 13.8 | 11.7 | 214627209 | North | USA,Canada | No
ML14XC1-048-230A** | CK40CT-50/60C-0+TDR | ML180UH090E60C | R-410A | - - - | - - - | - - - | 44500 | 14.4 | 12.2 | 214627210 | North | USA | No
ML14XC1-048-230A** | CK40CT-50/60C-0+TDR | ML180UH110E60C | R-410A | - - - | - - - | - - - | 45000 | 13.8 | 11.7 | 214627211 | North | USA | No
ML14XC1-048-230A** | CK40CT-50/60C-0+TDR | ML180UH110V60C | R-410A | - - - | - - - | - - - | 45500 | 14.3 | 12 | 214627213 | North | USA | No
ML14XC1-048-230A** | CK40CT-50/60C-0+TDR | ML180UH110XE60C | R-410A | - - - | - - - | - - - | 45000 | 13.8 | 11.7 | 214627214 | North | USA | No
ML14XC1-048-230A** | CK40CT-50/60C-0+TDR | ML193UH110XE48C | R-410A | - - - | - - - | - - - | 44500 | 14.3 | 12 | 214627216 | North | USA | No
ML14XC1-048-230A** | CK40CT-50/60C-0+TDR | ML196UH110XE60C | R-410A | - - - | - - - | - - - | 44500 | 14.3 | 12 | 214627217 | North | USA,Canada | No
ML14XC1-048-230A** | CK40CT-50/60C-0+TDR | ML296UH090XV48C | R-410A | - - - | - - - | - - - | 45000 | 13.8 | 11.5 | 214627218 | North | USA,Canada | No
ML14XC1-048-230A** | CK40CT-50/60C-0+TDR | ML296UH110XV60C | R-410A | - - - | - - - | - - - | 45000 | 13.8 | 11.7 | 214627220 | North | USA,Canada | No
ML14XC1-048-230A** | CK40CT-50/60C-0+TDR | SL280UH080NV60C | R-410A | - - - | - - - | - - - | 45000 | 13.8 | 11.7 | 214627221 | North | USA | No
ML14XC1-048-230A** | CK40CT-50/60C-0+TDR | SL280UH090V60C | R-410A | - - - | - - - | - - - | 45000 | 13.8 | 11.7 | 214627222 | North | USA | No
ML14XC1-048-230A** | CK40CT-50/60C-0+TDR | SL280UH090XV60C | R-410A | - - - | - - - | - - - | 45000 | 13.8 | 11.7 | 214627223 | North | USA | No
ML14XC1-048-230A** | CK40CT-50/60C-0+TDR | SL280UH100NV60C | R-410A | - - - | - - - | - - - | 45000 | 13.8 | 11.7 | 214627225 | North | USA | No
ML14XC1-048-230A** | CK40CT-50/60C-0+TDR | SL280UH110V60C | R-410A | - - - | - - - | - - - | 45000 | 13.8 | 11.7 | 214627226 | North | USA | No
ML14XC1-048-230A** | CK40CT-50/60C-0+TDR | SL280UH110XV60C | R-410A | - - - | - - - | - - - | 45000 | 13.8 | 11.7 | 214627227 | North | USA | No
ML14XC1-048-230A** | CK40CT-50/60C-0+TDR | SL297UH080NV48C | R-410A | - - - | - - - | - - - | 45000 | 13.8 | 11.7 | 214627229 | North | USA,Canada | No
ML14XC1-048-230A** | CK40CT-50/60C-0+TDR | SL297UH080NV60C | R-410A | - - - | - - - | - - - | 45000 | 13.8 | 11.7 | 214627230 | North | USA,Canada | No
ML14XC1-048-230A** | CK40CT-50/60C-0+TDR | SLP99UH090XV48C | R-410A | - - - | - - - | - - - | 45000 | 13.8 | 11.7 | 214627231 | North | USA,Canada | No
ML14XC1-048-230A** | CK40CT-50/60C-0+TDR | SLP99UH090XV60C | R-410A | - - - | - - - | - - - | 45000 | 13.8 | 11.7 | 214627233 | North | USA,Canada | No
ML14XC1-048-230A** | CK40CT-50/60C-0+TDR | SLP99UH110XV60C | R-410A | - - - | - - - | - - - | 45000 | 13.5 | 11.5 | 214627234 | North | USA,Canada | No
ML14XC1-048-230A** | CK40CT-60C-0+TDR | - - - | R-410A | - - - | - - - | - - - | 45500 | 13.4 | 11.5 | 214627236 | North | USA,Canada | No
ML14XC1-048-230A** | CK40CT-60C-0+TDR | EL180UH100NE60C | R-410A | - - - | - - - | - - - | 46500 | 14.3 | 12 | 214627237 | North | USA | No
ML14XC1-048-230A** | CK40CT-60C-0+TDR | EL195UH100NE60C | R-410A | - - - | - - - | - - - | 45500 | 14.7 | 12.2 | 214627239 | North | USA,Canada | No
ML14XC1-048-230A** | CK40CT-60C-0+TDR | EL196UH090XE48C | R-410A | - - - | - - - | - - - | 45500 | 14.7 | 12.2 | 214627240 | North | USA,Canada | No
ML14XC1-048-230A** | CK40CT-60C-0+TDR | EL196UH110XE60C | R-410A | - - - | - - - | - - - | 46000 | 14.7 | 12.2 | 214627242 | North | USA,Canada | No
ML14XC1-048-230A** | CK40CT-60C-0+TDR | EL280UH110E48C | R-410A | - - - | - - - | - - - | 46500 | 14.7 | 12.2 | 214627243 | North | USA | No
ML14XC1-048-230A** | CK40CT-60C-0+TDR | EL280UH110E60C | R-410A | - - - | - - - | - - - | 46500 | 14.7 | 12.2 | 214627245 | North | USA | No
ML14XC1-048-230A** | CK40CT-60C-0+TDR | EL280UH110XE60C | R-410A | - - - | - - - | - - - | 46500 | 14.7 | 12.2 | 214627246 | North | USA | No
ML14XC1-048-230A** | CK40CT-60C-0+TDR | EL297UH090XE48C | R-410A | - - - | - - - | - - - | 45500 | 14.7 | 12.2 | 214627248 | North | USA,Canada | No
ML14XC1-048-230A** | CK40CT-60C-0+TDR | EL297UH090XV48C | R-410A | - - - | - - - | - - - | 46500 | 14.4 | 12 | 214627249 | North | USA,Canada | No
ML14XC1-048-230A** | CK40CT-60C-0+TDR | EL297UH090XV60C | R-410A | - - - | - - - | - - - | 46500 | 14.4 | 12 | 214627250 | North | USA,Canada | No
ML14XC1-048-230A** | CK40CT-60C-0+TDR | EL297UH110XE60C | R-410A | - - - | - - - | - - - | 45500 | 14.7 | 12.2 | 214627251 | North | USA,Canada | No
ML14XC1-048-230A** | CK40CT-60C-0+TDR | EL297UH110XV48C | R-410A | - - - | - - - | - - - | 46500 | 14.4 | 12.2 | 214627253 | North | USA,Canada | No
ML14XC1-048-230A** | CK40CT-60C-0+TDR | EL297UH110XV60C | R-410A | - - - | - - - | - - - | 46500 | 14.4 | 12 | 214627254 | North | USA,Canada | No
ML14XC1-048-230A** | CK40CT-60C-0+TDR | ML180UH090E60C | R-410A | - - - | - - - | - - - | 46000 | 14.7 | 12.2 | 214627256 | North | USA | No
ML14XC1-048-230A** | CK40CT-60C-0+TDR | ML180UH110E60C | R-410A | - - - | - - - | - - - | 46500 | 14.7 | 12.2 | 214627257 | North | USA | No
ML14XC1-048-230A** | CK40CT-60C-0+TDR | ML180UH110V60C | R-410A | - - - | - - - | - - - | 47000 | 14.7 | 12.2 | 214627258 | North | USA | No
ML14XC1-048-230A** | CK40CT-60C-0+TDR | ML180UH110XE60C | R-410A | - - - | - - - | - - - | 46500 | 14.7 | 12.2 | 214627260 | North | USA | No
ML14XC1-048-230A** | CK40CT-60C-0+TDR | ML193UH090XE48C | R-410A | - - - | - - - | - - - | 46000 | 14.4 | 12.2 | 214627262 | North | USA | No
ML14XC1-048-230A** | CK40CT-60C-0+TDR | ML193UH110XE48C | R-410A | - - - | - - - | - - - | 46000 | 14.7 | 12.2 | 214627263 | North | USA | No
ML14XC1-048-230A** | CK40CT-60C-0+TDR | ML196UH090XE48C | R-410A | - - - | - - - | - - - | 45500 | 14.7 | 12.2 | 214627265 | North | USA,Canada | No
ML14XC1-048-230A** | CK40CT-60C-0+TDR | ML196UH110XE60C | R-410A | - - - | - - - | - - - | 46000 | 14.7 | 12.2 | 214627266 | North | USA,Canada | No
ML14XC1-048-230A** | CK40CT-60C-0+TDR | ML296UH090XV48C | R-410A | - - - | - - - | - - - | 47000 | 14.4 | 12.2 | 214627267 | North | USA,Canada | No
ML14XC1-048-230A** | CK40CT-60C-0+TDR | ML296UH110XV60C | R-410A | - - - | - - - | - - - | 47000 | 14.7 | 12.2 | 214627269 | North | USA,Canada | No
ML14XC1-048-230A** | CK40CT-60C-0+TDR | SL280UH080NV60C | R-410A | - - - | - - - | - - - | 47000 | 14.7 | 12.2 | 214627270 | North | USA | No
ML14XC1-048-230A** | CK40CT-60C-0+TDR | SL280UH090V60C | R-410A | - - - | - - - | - - - | 46500 | 14.7 | 12.2 | 214627272 | North | USA | No
ML14XC1-048-230A** | CK40CT-60C-0+TDR | SL280UH090XV60C | R-410A | - - - | - - - | - - - | 46500 | 14.7 | 12.2 | 214627273 | North | USA | No
ML14XC1-048-230A** | CK40CT-60C-0+TDR | SL280UH100NV60C | R-410A | - - - | - - - | - - - | 46500 | 14.7 | 12.2 | 214627275 | North | USA | No
ML14XC1-048-230A** | CK40CT-60C-0+TDR | SL280UH110V60C | R-410A | - - - | - - - | - - - | 46500 | 14.7 | 12.2 | 214627276 | North | USA | No
ML14XC1-048-230A** | CK40CT-60C-0+TDR | SL280UH110XV60C | R-410A | - - - | - - - | - - - | 46500 | 14.7 | 12.2 | 214627278 | North | USA | No
ML14XC1-048-230A** | CK40CT-60C-0+TDR | SL297UH080NV48C | R-410A | - - - | - - - | - - - | 46500 | 14.4 | 12.2 | 214627279 | North | USA,Canada | No
ML14XC1-048-230A** | CK40CT-60C-0+TDR | SL297UH080NV60C | R-410A | - - - | - - - | - - - | 46500 | 14.4 | 12.2 | 214627281 | North | USA,Canada | No
ML14XC1-048-230A** | CK40CT-60C-0+TDR | SLP99UH090XV48C | R-410A | - - - | - - - | - - - | 46500 | 14.4 | 12 | 214627282 | North | USA,Canada | No
ML14XC1-048-230A** | CK40CT-60C-0+TDR | SLP99UH090XV60C | R-410A | - - - | - - - | - - - | 46500 | 14.4 | 12 | 214627283 | North | USA,Canada | No
ML14XC1-048-230A** | CK40CT-60C-0+TDR | SLP99UH110XV60C | R-410A | - - - | - - - | - - - | 46500 | 14.4 | 12 | 214627285 | North | USA,Canada | No
ML14XC1-048-230A** | CK40CT-60D-0+TDR | - - - | R-410A | - - - | - - - | - - - | 45500 | 13.4 | 11.5 | 214627286 | North | USA,Canada | No
ML14XC1-048-230A** | CK40CT-60D-0+TDR | EL297UH110XV60C | R-410A | - - - | - - - | - - - | 46500 | 14.4 | 12.2 | 214627288 | North | USA,Canada | No
ML14XC1-048-230A** | CK40CT-60D-0+TDR | EL297UH135XE60D | R-410A | - - - | - - - | - - - | 45500 | 14.4 | 12.2 | 214627290 | North | USA,Canada | No
ML14XC1-048-230A** | CK40CT-60D-0+TDR | EL297UH135XV60D | R-410A | - - - | - - - | - - - | 46500 | 14.4 | 12.2 | 214627291 | North | USA,Canada | No
ML14XC1-048-230A** | CK40CT-60D-0+TDR | ML180UH135E60D | R-410A | - - - | - - - | - - - | 45000 | 14.7 | 12.2 | 214627292 | North | USA | No
ML14XC1-048-230A** | CK40CT-60D-0+TDR | ML196UH135XE60D | R-410A | - - - | - - - | - - - | 46000 | 14.4 | 12.2 | 214627294 | North | USA,Canada | No
ML14XC1-048-230A** | CK40CT-60D-0+TDR | SL280UH135V60D | R-410A | - - - | - - - | - - - | 46500 | 14.4 | 12.2 | 214627295 | North | USA | No
ML14XC1-048-230A** | CK40CT-60D-0+TDR | SLP99UH135XV60D | R-410A | - - - | - - - | - - - | 46500 | 14.4 | 12.2 | 214627297 | North | USA,Canada | No
ML14XC1-048-230A** | CK40DT-48C-0+TDR | ML180DF110E60C | R-410A | - - - | - - - | - - - | 45000 | 13.8 | 11.5 | 214627298 | North | USA | No
ML14XC1-048-230A** | CK40DT-48C-0+TDR | ML196DF110XE60C | R-410A | - - - | - - - | - - - | 44500 | 13.8 | 11.5 | 214627300 | North | USA | No
ML14XC1-048-230A** | CK40DT-48C-0+TDR | SL280DF090V60C | R-410A | - - - | - - - | - - - | 45000 | 13.8 | 11.5 | 214627301 | North | USA | No
ML14XC1-048-230A** | CK40DT-48C-0+TDR | SL280DF110V60C | R-410A | - - - | - - - | - - - | 45000 | 13.8 | 11.5 | 214627303 | North | USA | No
ML14XC1-048-230A** | CK40DT-50/60C-0+TDR | EL297DF090XV60C | R-410A | - - - | - - - | - - - | 45000 | 13.5 | 11.2 | 214627304 | North | USA | No
ML14XC1-048-230A** | CK40DT-50/60C-0+TDR | EL297DF110XV60C | R-410A | - - - | - - - | - - - | 45000 | 13.8 | 11.5 | 214627305 | North | USA | No
ML14XC1-048-230A** | CK40DT-50/60C-0+TDR | ML180DF090E48B | R-410A | - - - | - - - | - - - | 45000 | 14.4 | 12 | 214627307 | North | USA | No
ML14XC1-048-230A** | CK40DT-50/60C-0+TDR | ML180DF110E60C | R-410A | - - - | - - - | - - - | 46000 | 14.4 | 12 | 214627308 | North | USA | No
ML14XC1-048-230A** | CK40DT-50/60C-0+TDR | ML193DF090XE48C | R-410A | - - - | - - - | - - - | 44500 | 13.8 | 11.7 | 214627310 | North | USA | No
ML14XC1-048-230A** | CK40DT-50/60C-0+TDR | ML196DF090XE48C | R-410A | - - - | - - - | - - - | 44500 | 14.3 | 12 | 214627311 | North | USA | No
ML14XC1-048-230A** | CK40DT-50/60C-0+TDR | ML196DF110XE60C | R-410A | - - - | - - - | - - - | 45000 | 13.8 | 11.5 | 214627313 | North | USA | No
ML14XC1-048-230A** | CK40DT-50/60C-0+TDR | ML296DF090XV60C | R-410A | - - - | - - - | - - - | 45500 | 13.5 | 11.5 | 214627314 | North | USA | No
ML14XC1-048-230A** | CK40DT-50/60C-0+TDR | SL280DF080NV60C | R-410A | - - - | - - - | - - - | 45000 | 13.8 | 11.5 | 214627316 | North | USA | No
ML14XC1-048-230A** | CK40DT-50/60C-0+TDR | SL280DF090V60C | R-410A | - - - | - - - | - - - | 45500 | 13.8 | 11.5 | 214627318 | North | USA | No
ML14XC1-048-230A** | CK40DT-50/60C-0+TDR | SL280DF110V60C | R-410A | - - - | - - - | - - - | 45500 | 13.8 | 11.7 | 214627319 | North | USA | No
ML14XC1-048-230A** | CK40DT-50/60C-0+TDR | SLP99DF090XV48C | R-410A | - - - | - - - | - - - | 45000 | 13.5 | 11 | 214627321 | North | USA | No
ML14XC1-048-230A** | CK40DT-50/60C-0+TDR | SLP99DF090XV60C | R-410A | - - - | - - - | - - - | 45000 | 13.5 | 11.2 | 214627322 | North | USA | No
ML14XC1-048-230A** | CK40DT-50/60C-0+TDR | SLP99DF110XV60C | R-410A | - - - | - - - | - - - | 45000 | 13.8 | 11.5 | 214627324 | North | USA | No
ML14XC1-048-230A** | CK40DT-60D-0+TDR | ML196DF110XE60C | R-410A | - - - | - - - | - - - | 45000 | 13.8 | 11.5 | 214627325 | North | USA | No
ML14XC1-048-230A** | CK40HT-42B-0+TDR | ML180UH090E48B | R-410A | - - - | - - - | - - - | 45500 | 14.7 | 12.2 | 214627327 | North | USA | No
ML14XC1-048-230A** | CK40HT-42B-0+TDR | ML180UH090XE48B | R-410A | - - - | - - - | - - - | 45500 | 14.7 | 12.2 | 214627328 | North | USA | No
ML14XC1-048-230A** | CK40HT-42C-0+TDR | EL180UH100NE60C | R-410A | - - - | - - - | - - - | 45000 | 13.8 | 11.5 | 214627330 | North | USA | No
ML14XC1-048-230A** | CK40HT-42C-0+TDR | EL195UH100NE60C | R-410A | - - - | - - - | - - - | 44500 | 14.3 | 12 | 214627332 | North | USA,Canada | No
ML14XC1-048-230A** | CK40HT-42C-0+TDR | EL196UH110XE60C | R-410A | - - - | - - - | - - - | 45000 | 14.4 | 12.2 | 214627333 | North | USA,Canada | No
ML14XC1-048-230A** | CK40HT-42C-0+TDR | EL280UH110E48C | R-410A | - - - | - - - | - - - | 45000 | 14.4 | 12 | 214627335 | North | USA | No
ML14XC1-048-230A** | CK40HT-42C-0+TDR | EL280UH110E60C | R-410A | - - - | - - - | - - - | 45000 | 14.4 | 12.2 | 214627336 | North | USA | No
ML14XC1-048-230A** | CK40HT-42C-0+TDR | EL280UH110XE60C | R-410A | - - - | - - - | - - - | 45000 | 14.4 | 12.2 | 214627338 | North | USA | No
ML14XC1-048-230A** | CK40HT-42C-0+TDR | EL297UH090XV48C | R-410A | - - - | - - - | - - - | 45000 | 13.8 | 11.7 | 214627339 | North | USA,Canada | No
ML14XC1-048-230A** | CK40HT-42C-0+TDR | EL297UH090XV60C | R-410A | - - - | - - - | - - - | 45000 | 13.8 | 11.7 | 214627341 | North | USA,Canada | No
ML14XC1-048-230A** | CK40HT-42C-0+TDR | EL297UH110XE60C | R-410A | - - - | - - - | - - - | 44500 | 14.3 | 12 | 214627343 | North | USA,Canada | No
ML14XC1-048-230A** | CK40HT-42C-0+TDR | EL297UH110XV48C | R-410A | - - - | - - - | - - - | 45000 | 13.8 | 11.7 | 214627344 | North | USA,Canada | No
ML14XC1-048-230A** | CK40HT-42C-0+TDR | EL297UH110XV60C | R-410A | - - - | - - - | - - - | 45000 | 13.8 | 11.7 | 214627346 | North | USA,Canada | No
ML14XC1-048-230A** | CK40HT-42C-0+TDR | ML180UH090E60C | R-410A | - - - | - - - | - - - | 44500 | 14.4 | 12.2 | 214627347 | North | USA | No
ML14XC1-048-230A** | CK40HT-42C-0+TDR | ML180UH110E60C | R-410A | - - - | - - - | - - - | 45500 | 13.8 | 12 | 214627349 | North | USA | No
ML14XC1-048-230A** | CK40HT-42C-0+TDR | ML180UH110V60C | R-410A | - - - | - - - | - - - | 45500 | 14.4 | 12 | 214627351 | North | USA | No
ML14XC1-048-230A** | CK40HT-42C-0+TDR | ML180UH110XE60C | R-410A | - - - | - - - | - - - | 45500 | 13.8 | 12 | 214627352 | North | USA | No
ML14XC1-048-230A** | CK40HT-42C-0+TDR | ML193UH110XE48C | R-410A | - - - | - - - | - - - | 45000 | 14.4 | 12 | 214627354 | North | USA | No
ML14XC1-048-230A** | CK40HT-42C-0+TDR | ML193UH110XE60C | R-410A | - - - | - - - | - - - | 45000 | 13.8 | 11.7 | 214627355 | North | USA | No
ML14XC1-048-230A** | CK40HT-42C-0+TDR | ML196UH110XE60C | R-410A | - - - | - - - | - - - | 45000 | 14.4 | 12.2 | 214627357 | North | USA,Canada | No
ML14XC1-048-230A** | CK40HT-42C-0+TDR | ML296UH090XV48C | R-410A | - - - | - - - | - - - | 45500 | 13.8 | 11.7 | 214627358 | North | USA,Canada | No
ML14XC1-048-230A** | CK40HT-42C-0+TDR | ML296UH110XV60C | R-410A | - - - | - - - | - - - | 45500 | 14.3 | 12 | 214627360 | North | USA,Canada | No
ML14XC1-048-230A** | CK40HT-42C-0+TDR | SL280UH080NV60C | R-410A | - - - | - - - | - - - | 45500 | 13.8 | 11.7 | 214627361 | North | USA | No
ML14XC1-048-230A** | CK40HT-42C-0+TDR | SL280UH090V60C | R-410A | - - - | - - - | - - - | 45500 | 13.8 | 12 | 214627363 | North | USA | No
ML14XC1-048-230A** | CK40HT-42C-0+TDR | SL280UH090XV60C | R-410A | - - - | - - - | - - - | 45500 | 13.8 | 12 | 214627364 | North | USA | No
ML14XC1-048-230A** | CK40HT-42C-0+TDR | SL280UH100NV60C | R-410A | - - - | - - - | - - - | 45500 | 14.3 | 12 | 214627366 | North | USA | No
ML14XC1-048-230A** | CK40HT-42C-0+TDR | SL280UH110V60C | R-410A | - - - | - - - | - - - | 45500 | 13.8 | 12 | 214627368 | North | USA | No
ML14XC1-048-230A** | CK40HT-42C-0+TDR | SL280UH110XV60C | R-410A | - - - | - - - | - - - | 45500 | 13.8 | 12 | 214627369 | North | USA | No
ML14XC1-048-230A** | CK40HT-42C-0+TDR | SL297UH080NV48C | R-410A | - - - | - - - | - - - | 45500 | 13.8 | 11.7 | 214627371 | North | USA,Canada | No
ML14XC1-048-230A** | CK40HT-42C-0+TDR | SL297UH080NV60C | R-410A | - - - | - - - | - - - | 45500 | 13.8 | 11.7 | 214627372 | North | USA,Canada | No
ML14XC1-048-230A** | CK40HT-42C-0+TDR | SLP99UH090XV48C | R-410A | - - - | - - - | - - - | 45000 | 13.8 | 11.7 | 214627374 | North | USA,Canada | No
ML14XC1-048-230A** | CK40HT-42C-0+TDR | SLP99UH090XV60C | R-410A | - - - | - - - | - - - | 45000 | 13.8 | 11.7 | 214627375 | North | USA,Canada | No
ML14XC1-048-230A** | CK40HT-42C-0+TDR | SLP99UH110XV60C | R-410A | - - - | - - - | - - - | 45500 | 13.8 | 11.7 | 214627377 | North | USA,Canada | No
ML14XC1-048-230A** | CK40HT-48B-0+TDR | ML180UH090E48B | R-410A | - - - | - - - | - - - | 44000 | 14.3 | 12 | 214627379 | North | USA | No
ML14XC1-048-230A** | CK40HT-48B-0+TDR | ML180UH090XE48B | R-410A | - - - | - - - | - - - | 44000 | 14.3 | 12 | 214627380 | North | USA | No
ML14XC1-048-230A** | CK40HT-48C-0+TDR | EL180UH100NE60C | R-410A | - - - | - - - | - - - | 45000 | 13.5 | 11.5 | 214627382 | North | USA | No
ML14XC1-048-230A** | CK40HT-48C-0+TDR | EL196UH110XE60C | R-410A | - - - | - - - | - - - | 44500 | 14.3 | 12 | 214627383 | North | USA,Canada | No
ML14XC1-048-230A** | CK40HT-48C-0+TDR | EL280UH110E48C | R-410A | - - - | - - - | - - - | 44500 | 14.3 | 12 | 214627385 | North | USA | No
ML14XC1-048-230A** | CK40HT-48C-0+TDR | EL280UH110E60C | R-410A | - - - | - - - | - - - | 44500 | 14.3 | 12 | 214627386 | North | USA | No
ML14XC1-048-230A** | CK40HT-48C-0+TDR | EL280UH110XE60C | R-410A | - - - | - - - | - - - | 44500 | 14.3 | 12 | 214627388 | North | USA | No
ML14XC1-048-230A** | CK40HT-48C-0+TDR | EL297UH090XV48C | R-410A | - - - | - - - | - - - | 45000 | 13.8 | 11.7 | 214627390 | North | USA,Canada | No
ML14XC1-048-230A** | CK40HT-48C-0+TDR | EL297UH090XV60C | R-410A | - - - | - - - | - - - | 45000 | 13.8 | 11.7 | 214627391 | North | USA,Canada | No
ML14XC1-048-230A** | CK40HT-48C-0+TDR | EL297UH110XE60C | R-410A | - - - | - - - | - - - | 44500 | 14.3 | 12 | 214627393 | North | USA,Canada | No
ML14XC1-048-230A** | CK40HT-48C-0+TDR | EL297UH110XV48C | R-410A | - - - | - - - | - - - | 45000 | 13.8 | 11.7 | 214627394 | North | USA,Canada | No
ML14XC1-048-230A** | CK40HT-48C-0+TDR | EL297UH110XV60C | R-410A | - - - | - - - | - - - | 45000 | 13.8 | 11.7 | 214627396 | North | USA,Canada | No
ML14XC1-048-230A** | CK40HT-48C-0+TDR | ML180UH090E60C | R-410A | - - - | - - - | - - - | 44500 | 14.4 | 12.2 | 214627397 | North | USA | No
ML14XC1-048-230A** | CK40HT-48C-0+TDR | ML180UH110E60C | R-410A | - - - | - - - | - - - | 45000 | 13.8 | 11.7 | 214627399 | North | USA | No
ML14XC1-048-230A** | CK40HT-48C-0+TDR | ML180UH110V60C | R-410A | - - - | - - - | - - - | 45500 | 14.3 | 12 | 214627400 | North | USA | No
ML14XC1-048-230A** | CK40HT-48C-0+TDR | ML180UH110XE60C | R-410A | - - - | - - - | - - - | 45000 | 13.8 | 11.7 | 214627402 | North | USA | No
ML14XC1-048-230A** | CK40HT-48C-0+TDR | ML193UH110XE60C | R-410A | - - - | - - - | - - - | 45000 | 13.8 | 11.7 | 214627404 | North | USA | No
ML14XC1-048-230A** | CK40HT-48C-0+TDR | ML196UH110XE60C | R-410A | - - - | - - - | - - - | 44500 | 14.3 | 12 | 214627405 | North | USA,Canada | No
ML14XC1-048-230A** | CK40HT-48C-0+TDR | ML296UH090XV48C | R-410A | - - - | - - - | - - - | 45000 | 13.8 | 11.5 | 214627407 | North | USA,Canada | No
ML14XC1-048-230A** | CK40HT-48C-0+TDR | ML296UH110XV60C | R-410A | - - - | - - - | - - - | 45500 | 13.8 | 12 | 214627408 | North | USA,Canada | No
ML14XC1-048-230A** | CK40HT-48C-0+TDR | SL280UH080NV60C | R-410A | - - - | - - - | - - - | 45500 | 13.8 | 11.7 | 214627410 | North | USA | No
ML14XC1-048-230A** | CK40HT-48C-0+TDR | SL280UH090V60C | R-410A | - - - | - - - | - - - | 45000 | 13.8 | 11.7 | 214627411 | North | USA | No
ML14XC1-048-230A** | CK40HT-48C-0+TDR | SL280UH090XV60C | R-410A | - - - | - - - | - - - | 45000 | 13.8 | 11.7 | 214627413 | North | USA | No
ML14XC1-048-230A** | CK40HT-48C-0+TDR | SL280UH100NV60C | R-410A | - - - | - - - | - - - | 45000 | 13.8 | 11.7 | 214627414 | North | USA | No
ML14XC1-048-230A** | CK40HT-48C-0+TDR | SL280UH110V60C | R-410A | - - - | - - - | - - - | 45000 | 13.8 | 11.7 | 214627416 | North | USA | No
ML14XC1-048-230A** | CK40HT-48C-0+TDR | SL280UH110XV60C | R-410A | - - - | - - - | - - - | 45000 | 13.8 | 11.7 | 214627417 | North | USA | No
ML14XC1-048-230A** | CK40HT-48C-0+TDR | SL297UH080NV48C | R-410A | - - - | - - - | - - - | 45000 | 13.8 | 11.7 | 214627419 | North | USA,Canada | No
ML14XC1-048-230A** | CK40HT-48C-0+TDR | SL297UH080NV60C | R-410A | - - - | - - - | - - - | 45000 | 13.8 | 11.7 | 214627421 | North | USA,Canada | No
ML14XC1-048-230A** | CK40HT-48C-0+TDR | SLP99UH090XV48C | R-410A | - - - | - - - | - - - | 45000 | 13.8 | 11.7 | 214627422 | North | USA,Canada | No
ML14XC1-048-230A** | CK40HT-48C-0+TDR | SLP99UH090XV60C | R-410A | - - - | - - - | - - - | 45000 | 13.8 | 11.7 | 214627424 | North | USA,Canada | No
ML14XC1-048-230A** | CK40HT-48C-0+TDR | SLP99UH110XV60C | R-410A | - - - | - - - | - - - | 45000 | 13.8 | 11.5 | 214627425 | North | USA,Canada | No
ML14XC1-048-230A** | CK40HT-51/61C-0+TDR | - - - | R-410A | - - - | - - - | - - - | 45000 | 13.5 | 11.2 | 214627427 | North | USA,Canada | No
ML14XC1-048-230A** | CK40HT-51/61C-0+TDR | EL180UH100NE60C | R-410A | - - - | - - - | - - - | 45500 | 13.8 | 11.7 | 214627428 | North | USA | No
ML14XC1-048-230A** | CK40HT-51/61C-0+TDR | EL195UH100NE60C | R-410A | - - - | - - - | - - - | 45500 | 13.8 | 11.7 | 214627430 | North | USA,Canada | No
ML14XC1-048-230A** | CK40HT-51/61C-0+TDR | EL196UH110XE60C | R-410A | - - - | - - - | - - - | 45500 | 14.4 | 12.2 | 214627432 | North | USA,Canada | No
ML14XC1-048-230A** | CK40HT-51/61C-0+TDR | EL280UH110E48C | R-410A | - - - | - - - | - - - | 45500 | 14.4 | 12.2 | 214627433 | North | USA | No
ML14XC1-048-230A** | CK40HT-51/61C-0+TDR | EL280UH110E60C | R-410A | - - - | - - - | - - - | 45500 | 14.4 | 12.2 | 214627435 | North | USA | No
ML14XC1-048-230A** | CK40HT-51/61C-0+TDR | EL280UH110XE60C | R-410A | - - - | - - - | - - - | 45500 | 14.4 | 12.2 | 214627436 | North | USA | No
ML14XC1-048-230A** | CK40HT-51/61C-0+TDR | EL297UH090XV48C | R-410A | - - - | - - - | - - - | 46000 | 13.8 | 11.7 | 214627438 | North | USA,Canada | No
ML14XC1-048-230A** | CK40HT-51/61C-0+TDR | EL297UH090XV60C | R-410A | - - - | - - - | - - - | 46000 | 13.8 | 11.7 | 214627439 | North | USA,Canada | No
ML14XC1-048-230A** | CK40HT-51/61C-0+TDR | EL297UH110XE60C | R-410A | - - - | - - - | - - - | 45000 | 14.4 | 12.2 | 214627441 | North | USA,Canada | No
ML14XC1-048-230A** | CK40HT-51/61C-0+TDR | EL297UH110XV48C | R-410A | - - - | - - - | - - - | 46000 | 13.8 | 12 | 214627442 | North | USA,Canada | No
ML14XC1-048-230A** | CK40HT-51/61C-0+TDR | EL297UH110XV60C | R-410A | - - - | - - - | - - - | 46000 | 13.8 | 11.7 | 214627444 | North | USA,Canada | No
ML14XC1-048-230A** | CK40HT-51/61C-0+TDR | ML180UH090E60C | R-410A | - - - | - - - | - - - | 45500 | 14.7 | 12.2 | 214627445 | North | USA | No
ML14XC1-048-230A** | CK40HT-51/61C-0+TDR | ML180UH110E60C | R-410A | - - - | - - - | - - - | 46000 | 14.4 | 12 | 214627447 | North | USA | No
ML14XC1-048-230A** | CK40HT-51/61C-0+TDR | ML180UH110V60C | R-410A | - - - | - - - | - - - | 46500 | 14.4 | 12.2 | 214627448 | North | USA | No
ML14XC1-048-230A** | CK40HT-51/61C-0+TDR | ML180UH110XE60C | R-410A | - - - | - - - | - - - | 46000 | 14.4 | 12 | 214627450 | North | USA | No
ML14XC1-048-230A** | CK40HT-51/61C-0+TDR | ML193UH090XE48C | R-410A | - - - | - - - | - - - | 45500 | 14.4 | 12.2 | 214627452 | North | USA | No
ML14XC1-048-230A** | CK40HT-51/61C-0+TDR | ML193UH110XE48C | R-410A | - - - | - - - | - - - | 45500 | 14.4 | 12.2 | 214627453 | North | USA | No
ML14XC1-048-230A** | CK40HT-51/61C-0+TDR | ML196UH110XE60C | R-410A | - - - | - - - | - - - | 45500 | 14.4 | 12.2 | 214627455 | North | USA,Canada | No
ML14XC1-048-230A** | CK40HT-51/61C-0+TDR | ML296UH090XV48C | R-410A | - - - | - - - | - - - | 46000 | 13.8 | 11.7 | 214627456 | North | USA,Canada | No
ML14XC1-048-230A** | CK40HT-51/61C-0+TDR | ML296UH110XV60C | R-410A | - - - | - - - | - - - | 46000 | 14.4 | 12 | 214627458 | North | USA,Canada | No
ML14XC1-048-230A** | CK40HT-51/61C-0+TDR | SL280UH080NV60C | R-410A | - - - | - - - | - - - | 46000 | 14.4 | 12 | 214627460 | North | USA | No
ML14XC1-048-230A** | CK40HT-51/61C-0+TDR | SL280UH090V60C | R-410A | - - - | - - - | - - - | 46000 | 14.4 | 12 | 214627461 | North | USA | No
ML14XC1-048-230A** | CK40HT-51/61C-0+TDR | SL280UH090XV60C | R-410A | - - - | - - - | - - - | 46000 | 14.4 | 12 | 214627463 | North | USA | No
ML14XC1-048-230A** | CK40HT-51/61C-0+TDR | SL280UH100NV60C | R-410A | - - - | - - - | - - - | 46000 | 14.4 | 12 | 214627464 | North | USA | No
ML14XC1-048-230A** | CK40HT-51/61C-0+TDR | SL280UH110V60C | R-410A | - - - | - - - | - - - | 46000 | 14.4 | 12 | 214627466 | North | USA | No
ML14XC1-048-230A** | CK40HT-51/61C-0+TDR | SL280UH110XV60C | R-410A | - - - | - - - | - - - | 46000 | 14.4 | 12 | 214627468 | North | USA | No
ML14XC1-048-230A** | CK40HT-51/61C-0+TDR | SL297UH080NV48C | R-410A | - - - | - - - | - - - | 46000 | 13.8 | 12 | 214627469 | North | USA,Canada | No
ML14XC1-048-230A** | CK40HT-51/61C-0+TDR | SL297UH080NV60C | R-410A | - - - | - - - | - - - | 46000 | 13.8 | 12 | 214627471 | North | USA,Canada | No
ML14XC1-048-230A** | CK40HT-51/61C-0+TDR | SLP99UH090XV48C | R-410A | - - - | - - - | - - - | 46000 | 13.8 | 11.7 | 214627472 | North | USA,Canada | No
ML14XC1-048-230A** | CK40HT-51/61C-0+TDR | SLP99UH090XV60C | R-410A | - - - | - - - | - - - | 46000 | 13.8 | 11.7 | 214627474 | North | USA,Canada | No
ML14XC1-048-230A** | CK40HT-51/61C-0+TDR | SLP99UH110XV60C | R-410A | - - - | - - - | - - - | 46000 | 13.8 | 11.7 | 214627475 | North | USA,Canada | No
ML14XC1-048-230A** | CK40HT-60D-0+TDR | - - - | R-410A | - - - | - - - | - - - | 45000 | 13.4 | 11.2 | 214627477 | North | USA,Canada | No
ML14XC1-048-230A** | CK40HT-60D-0+TDR | EL297UH110XV60C | R-410A | - - - | - - - | - - - | 46000 | 14.3 | 12 | 214627479 | North | USA,Canada | No
ML14XC1-048-230A** | CK40HT-60D-0+TDR | EL297UH135XE60D | R-410A | - - - | - - - | - - - | 45500 | 14.4 | 12.2 | 214627480 | North | USA,Canada | No
ML14XC1-048-230A** | CK40HT-60D-0+TDR | EL297UH135XV60D | R-410A | - - - | - - - | - - - | 46000 | 14.3 | 12 | 214627482 | North | USA,Canada | No
ML14XC1-048-230A** | CK40HT-60D-0+TDR | ML180UH135E60D | R-410A | - - - | - - - | - - - | 46000 | 14.3 | 12 | 214627483 | North | USA | No
ML14XC1-048-230A** | CK40HT-60D-0+TDR | ML196UH135XE60D | R-410A | - - - | - - - | - - - | 45500 | 14.3 | 12 | 214627485 | North | USA,Canada | No
ML14XC1-048-230A** | CK40HT-60D-0+TDR | SL280UH135V60D | R-410A | - - - | - - - | - - - | 46000 | 14.4 | 12 | 214627486 | North | USA | No
ML14XC1-048-230A** | CK40HT-60D-0+TDR | SLP99UH135XV60D | R-410A | - - - | - - - | - - - | 46000 | 14.4 | 12 | 214627488 | North | USA,Canada | No
ML14XC1-048-230A** | CRX35-48C+TDR | ML180DF110E60C | R-410A | - - - | - - - | - - - | 45000 | 13.8 | 11.5 | 213180823 | North | USA | No
ML14XC1-048-230A** | CRX35-48C+TDR | ML196DF110XE60C | R-410A | - - - | - - - | - - - | 44500 | 13.8 | 11.5 | 213180824 | North | USA | No
ML14XC1-048-230A** | CRX35-48C+TDR | SL280DF090V60C | R-410A | - - - | - - - | - - - | 45000 | 13.8 | 11.5 | 213180825 | North | USA | No
ML14XC1-048-230A** | CRX35-48C+TDR | SL280DF110V60C | R-410A | - - - | - - - | - - - | 45000 | 13.8 | 11.5 | 213180826 | North | USA | No
ML14XC1-048-230A** | CRX35-50/60C+TDR | EL297DF090XV60C | R-410A | - - - | - - - | - - - | 45000 | 13.5 | 11.2 | 213187082 | North | USA | No
ML14XC1-048-230A** | CRX35-50/60C+TDR | EL297DF110XV60C | R-410A | - - - | - - - | - - - | 45000 | 13.8 | 11.5 | 213187083 | North | USA | No
ML14XC1-048-230A** | CRX35-50/60C+TDR | ML180DF090E48B | R-410A | - - - | - - - | - - - | 45000 | 14.4 | 12 | 213180830 | North | USA | No
ML14XC1-048-230A** | CRX35-50/60C+TDR | ML180DF110E60C | R-410A | - - - | - - - | - - - | 46000 | 14.4 | 12 | 213180831 | North | USA | No
ML14XC1-048-230A** | CRX35-50/60C+TDR | ML193DF090XE48C | R-410A | - - - | - - - | - - - | 44500 | 13.8 | 11.7 | 213180832 | North | USA | No
ML14XC1-048-230A** | CRX35-50/60C+TDR | ML196DF090XE48C | R-410A | - - - | - - - | - - - | 44500 | 14.3 | 12 | 213180833 | North | USA | No
ML14XC1-048-230A** | CRX35-50/60C+TDR | ML196DF110XE60C | R-410A | - - - | - - - | - - - | 45000 | 13.8 | 11.5 | 213180834 | North | USA | No
ML14XC1-048-230A** | CRX35-50/60C+TDR | ML296DF090XV60C | R-410A | - - - | - - - | - - - | 45500 | 13.5 | 11.5 | 213180835 | North | USA | No
ML14XC1-048-230A** | CRX35-50/60C+TDR | SL280DF080NV60C | R-410A | - - - | - - - | - - - | 45000 | 13.8 | 11.5 | 213180836 | North | USA | No
ML14XC1-048-230A** | CRX35-50/60C+TDR | SL280DF090V60C | R-410A | - - - | - - - | - - - | 45500 | 13.8 | 11.5 | 213180837 | North | USA | No
ML14XC1-048-230A** | CRX35-50/60C+TDR | SL280DF110V60C | R-410A | - - - | - - - | - - - | 45500 | 13.8 | 11.7 | 213180838 | North | USA | No
ML14XC1-048-230A** | CRX35-50/60C+TDR | SLP99DF090XV48C | R-410A | - - - | - - - | - - - | 45000 | 13.5 | 11 | 213180839 | North | USA | No
ML14XC1-048-230A** | CRX35-50/60C+TDR | SLP99DF090XV60C | R-410A | - - - | - - - | - - - | 45000 | 13.5 | 11.2 | 213180840 | North | USA | No
ML14XC1-048-230A** | CRX35-50/60C+TDR | SLP99DF110XV60C | R-410A | - - - | - - - | - - - | 45000 | 13.8 | 11.5 | 213180841 | North | USA | No
ML14XC1-048-230A** | CRX35-60D+TDR | ML196DF110XE60C | R-410A | - - - | - - - | - - - | 45000 | 13.8 | 11.5 | 213180842 | North | USA | No
ML14XC1-048-230A** | CX35-30/36C+TDR | ML180UH110V60C | R-410A | 44000 | 14 | 12.2 | 42500 | 13.5 | 11.5 | 204490437 | North | USA | No
ML14XC1-048-230A** | CX35-48B+TDR | EL280UH090E48B | R-410A | 46000 | 14.5 | 12.2 | 45000 | 14.3 | 12 | 205104742 | North | USA | No
ML14XC1-048-230A** | CX35-48B+TDR | EL280UH090XE48B | R-410A | 46000 | 14.5 | 12.2 | 45000 | 14.3 | 12 | 205104743 | North | USA | No
ML14XC1-048-230A** | CX35-48B+TDR | ML180UH090E48B | R-410A | 46000 | 14.5 | 12.2 | 44500 | 14.4 | 12 | 10584567 | North | USA | No
ML14XC1-048-230A** | CX35-48B+TDR | ML180UH090XE48B | R-410A | 46000 | 14.5 | 12.2 | 44500 | 14.4 | 12 | 10585890 | North | USA | No
ML14XC1-048-230A** | CX35-48C+TDR | EL180UH100NE60C | R-410A | 46500 | 14.25 | 12.2 | 45000 | 13.8 | 11.7 | 202242506 | North | USA | No
ML14XC1-048-230A** | CX35-48C+TDR | EL196UH090XE48C | R-410A | 46000 | 14.5 | 12.2 | 44500 | 14.3 | 12 | 201868001 | North | USA,Canada | No
ML14XC1-048-230A** | CX35-48C+TDR | EL196UH110XE60C | R-410A | 46000 | 14.5 | 12.5 | 44500 | 14.4 | 12 | 201868003 | North | USA,Canada | No
ML14XC1-048-230A** | CX35-48C+TDR | EL280UH110E48C | R-410A | 46500 | 14.5 | 12.5 | 45000 | 14.4 | 12 | 202897025 | North | USA | No
ML14XC1-048-230A** | CX35-48C+TDR | EL280UH110E60C | R-410A | 46000 | 14.5 | 12.5 | 44500 | 14.7 | 12.2 | 202897027 | North | USA | No
ML14XC1-048-230A** | CX35-48C+TDR | EL280UH110XE60C | R-410A | 46000 | 14.5 | 12.5 | 44500 | 14.7 | 12.2 | 203325465 | North | USA | No
ML14XC1-048-230A** | CX35-48C+TDR | EL297UH090XE48C | R-410A | - - - | - - - | - - - | 44500 | 14.3 | 12 | 213500366 | North | USA,Canada | No
ML14XC1-048-230A** | CX35-48C+TDR | EL297UH090XV48C | R-410A | - - - | - - - | - - - | 45000 | 13.8 | 11.7 | 213185076 | North | USA,Canada | No
ML14XC1-048-230A** | CX35-48C+TDR | EL297UH090XV60C | R-410A | - - - | - - - | - - - | 45000 | 13.8 | 11.7 | 213185077 | North | USA,Canada | No
ML14XC1-048-230A** | CX35-48C+TDR | EL297UH110XE60C | R-410A | - - - | - - - | - - - | 44500 | 14.4 | 12 | 213433479 | North | USA,Canada | No
ML14XC1-048-230A** | CX35-48C+TDR | EL297UH110XV48C | R-410A | - - - | - - - | - - - | 45000 | 13.8 | 11.7 | 213185078 | North | USA,Canada | No
ML14XC1-048-230A** | CX35-48C+TDR | EL297UH110XV60C | R-410A | - - - | - - - | - - - | 45000 | 13.8 | 11.7 | 213182083 | North | USA,Canada | No
ML14XC1-048-230A** | CX35-48C+TDR | ML180UH090E60C | R-410A | 46000 | 14.5 | 12.5 | 45000 | 14.7 | 12.2 | 10585226 | North | USA | No
ML14XC1-048-230A** | CX35-48C+TDR | ML180UH110E60C | R-410A | 46000 | 14.5 | 12.5 | 45500 | 14.3 | 12 | 10586528 | North | USA | No
ML14XC1-048-230A** | CX35-48C+TDR | ML180UH110V60C | R-410A | 46500 | 14.5 | 12.5 | 45500 | 14.4 | 12.2 | 204490438 | North | USA | No
ML14XC1-048-230A** | CX35-48C+TDR | ML180UH110XE60C | R-410A | 46000 | 14.5 | 12.5 | 45500 | 14.3 | 12 | 10587194 | North | USA | No
ML14XC1-048-230A** | CX35-48C+TDR | ML193UH110XE48C | R-410A | 46500 | 14.5 | 12.5 | 44500 | 14.4 | 12 | 202895822 | North | USA | No
ML14XC1-048-230A** | CX35-48C+TDR | ML193UH110XE60C | R-410A | 47000 | 14.5 | 12.5 | 44500 | 14.4 | 12.2 | 204816615 | North | USA | No
ML14XC1-048-230A** | CX35-48C+TDR | ML196UH090XE48C | R-410A | 46000 | 14.5 | 12.2 | 44500 | 14.3 | 12 | 204505227 | North | USA,Canada | No
ML14XC1-048-230A** | CX35-48C+TDR | ML196UH110XE60C | R-410A | 46000 | 14.5 | 12.5 | 44500 | 14.4 | 12 | 204505228 | North | USA,Canada | No
ML14XC1-048-230A** | CX35-48C+TDR | ML296UH090XV48C | R-410A | 46000 | 14.5 | 12.2 | 45500 | 13.8 | 11.7 | 202842003 | North | USA,Canada | No
ML14XC1-048-230A** | CX35-48C+TDR | ML296UH110XV60C | R-410A | 46000 | 14.5 | 12.5 | 45500 | 14.4 | 12 | 202850306 | North | USA,Canada | No
ML14XC1-048-230A** | CX35-48C+TDR | SL280UH080NV60C | R-410A | 46500 | 14.5 | 12.5 | 45500 | 14.3 | 12 | 10589065 | North | USA | No
ML14XC1-048-230A** | CX35-48C+TDR | SL280UH090V60C | R-410A | 46500 | 14.5 | 12.5 | 45500 | 14.3 | 12 | 9145511 | North | USA | No
ML14XC1-048-230A** | CX35-48C+TDR | SL280UH090XV60C | R-410A | 46500 | 14.5 | 12.5 | 45500 | 14.3 | 12 | 9145512 | North | USA | No
ML14XC1-048-230A** | CX35-48C+TDR | SL280UH100NV60C | R-410A | 46500 | 15 | 12.5 | 45500 | 14.4 | 12 | 10588840 | North | USA | No
ML14XC1-048-230A** | CX35-48C+TDR | SL280UH110V60C | R-410A | 46500 | 14.5 | 12.5 | 45000 | 14.3 | 12 | 9145513 | North | USA | No
ML14XC1-048-230A** | CX35-48C+TDR | SL280UH110XV60C | R-410A | 46500 | 14.5 | 12.5 | 45000 | 14.3 | 12 | 9145514 | North | USA | No
ML14XC1-048-230A** | CX35-48C+TDR | SL297UH080NV48C | R-410A | 45500 | 14.25 | 12.5 | 45500 | 13.8 | 12 | 201856658 | North | USA,Canada | No
ML14XC1-048-230A** | CX35-48C+TDR | SL297UH080NV60C | R-410A | 45500 | 14.25 | 12.5 | 45000 | 13.8 | 11.7 | 201856703 | North | USA,Canada | No
ML14XC1-048-230A** | CX35-48C+TDR | SLP99UH090XV48C | R-410A | 46500 | 14.5 | 12.2 | 45000 | 13.8 | 11.7 | 205541740 | North | USA,Canada | No
ML14XC1-048-230A** | CX35-48C+TDR | SLP99UH090XV60C | R-410A | 46000 | 14.5 | 12.5 | 45000 | 13.8 | 11.7 | 205541741 | North | USA,Canada | No
ML14XC1-048-230A** | CX35-48C+TDR | SLP99UH110XV60C | R-410A | 46500 | 14.5 | 12.5 | 45500 | 13.8 | 11.7 | 205541743 | North | USA,Canada | No
ML14XC1-048-230A** | CX35-49C+TDR | - - - | R-410A | 47000 | 14.25 | 12.2 | 45000 | 13.4 | 11.2 | 9145536 | North | USA,Canada | No
ML14XC1-048-230A** | CX35-49C+TDR | EL180UH100NE60C | R-410A | 47000 | 15 | 12.5 | 46000 | 13.8 | 11.7 | 202242507 | North | USA | No
ML14XC1-048-230A** | CX35-49C+TDR | EL195UH100NE60C | R-410A | 46000 | 14.5 | 12.5 | 45000 | 14.4 | 12 | 201854213 | North | USA,Canada | No
ML14XC1-048-230A** | CX35-49C+TDR | EL196UH090XE48C | R-410A | 47000 | 14.5 | 12.5 | 45000 | 14.4 | 12.2 | 201868004 | North | USA,Canada | No
ML14XC1-048-230A** | CX35-49C+TDR | EL196UH110XE60C | R-410A | 47000 | 15.1 | 12.5 | 45500 | 14.4 | 12.2 | 201868006 | North | USA,Canada | No
ML14XC1-048-230A** | CX35-49C+TDR | EL280UH110E48C | R-410A | 47000 | 15 | 12.5 | 46000 | 14.7 | 12.2 | 202895779 | North | USA | No
ML14XC1-048-230A** | CX35-49C+TDR | EL280UH110E60C | R-410A | 47000 | 15 | 12.5 | 45500 | 14.7 | 12.2 | 202895792 | North | USA | No
ML14XC1-048-230A** | CX35-49C+TDR | EL280UH110XE60C | R-410A | 47000 | 15 | 12.5 | 45500 | 14.7 | 12.2 | 203326171 | North | USA | No
ML14XC1-048-230A** | CX35-49C+TDR | EL297UH090XE48C | R-410A | - - - | - - - | - - - | 45000 | 14.4 | 12.2 | 213500367 | North | USA,Canada | No
ML14XC1-048-230A** | CX35-49C+TDR | EL297UH090XV48C | R-410A | - - - | - - - | - - - | 46000 | 13.8 | 12 | 213185079 | North | USA,Canada | No
ML14XC1-048-230A** | CX35-49C+TDR | EL297UH090XV60C | R-410A | - - - | - - - | - - - | 46000 | 13.8 | 12 | 213185080 | North | USA,Canada | No
ML14XC1-048-230A** | CX35-49C+TDR | EL297UH110XE60C | R-410A | - - - | - - - | - - - | 45000 | 14.4 | 12.2 | 213434241 | North | USA,Canada | No
ML14XC1-048-230A** | CX35-49C+TDR | EL297UH110XV48C | R-410A | - - - | - - - | - - - | 46000 | 14.3 | 12 | 213185081 | North | USA,Canada | No
ML14XC1-048-230A** | CX35-49C+TDR | EL297UH110XV60C | R-410A | - - - | - - - | - - - | 46000 | 13.8 | 12 | 213182084 | North | USA,Canada | No
ML14XC1-048-230A** | CX35-49C+TDR | ML180UH090E60C | R-410A | 47000 | 15.1 | 12.5 | 45500 | 14.7 | 12.2 | 10585277 | North | USA | No
ML14XC1-048-230A** | CX35-49C+TDR | ML180UH110E60C | R-410A | 47000 | 15.1 | 12.5 | 46000 | 14.4 | 12.2 | 10586579 | North | USA | No
ML14XC1-048-230A** | CX35-49C+TDR | ML180UH110V60C | R-410A | 47000 | 15.1 | 12.5 | 46500 | 14.7 | 12.2 | 204490444 | North | USA | No
ML14XC1-048-230A** | CX35-49C+TDR | ML180UH110XE60C | R-410A | 47000 | 15.1 | 12.5 | 46000 | 14.4 | 12.2 | 10587236 | North | USA | No
ML14XC1-048-230A** | CX35-49C+TDR | ML193UH090XE48C | R-410A | 47000 | 15 | 12.5 | 45500 | 14.4 | 12.2 | 202895808 | North | USA | No
ML14XC1-048-230A** | CX35-49C+TDR | ML193UH110XE48C | R-410A | 47000 | 15 | 12.5 | 45500 | 14.4 | 12.2 | 202895823 | North | USA | No
ML14XC1-048-230A** | CX35-49C+TDR | ML193UH110XE60C | R-410A | 47500 | 14.5 | 12.5 | 45000 | 14.7 | 12.2 | 204816616 | North | USA | No
ML14XC1-048-230A** | CX35-49C+TDR | ML196UH090XE48C | R-410A | 47000 | 14.5 | 12.5 | 45000 | 14.4 | 12.2 | 204505229 | North | USA,Canada | No
ML14XC1-048-230A** | CX35-49C+TDR | ML196UH110XE60C | R-410A | 47000 | 15.1 | 12.5 | 45500 | 14.4 | 12.2 | 204505230 | North | USA,Canada | No
ML14XC1-048-230A** | CX35-49C+TDR | ML296UH090XV48C | R-410A | 47000 | 14.5 | 12.5 | 46500 | 14.3 | 12 | 202842004 | North | USA,Canada | No
ML14XC1-048-230A** | CX35-49C+TDR | ML296UH110XV60C | R-410A | 47000 | 14.5 | 12.5 | 46500 | 14.4 | 12.2 | 202850307 | North | USA,Canada | No
ML14XC1-048-230A** | CX35-49C+TDR | SL280UH080NV60C | R-410A | 47000 | 15.1 | 12.5 | 46500 | 14.4 | 12.2 | 10589066 | North | USA | No
ML14XC1-048-230A** | CX35-49C+TDR | SL280UH090V60C | R-410A | 47000 | 15.1 | 12.5 | 46000 | 14.4 | 12.2 | 9145529 | North | USA | No
ML14XC1-048-230A** | CX35-49C+TDR | SL280UH090XV60C | R-410A | 47000 | 15.1 | 12.5 | 46000 | 14.4 | 12.2 | 9145530 | North | USA | No
ML14XC1-048-230A** | CX35-49C+TDR | SL280UH100NV60C | R-410A | 47000 | 15.5 | 12.5 | 46000 | 14.4 | 12.2 | 10591516 | North | USA | No
ML14XC1-048-230A** | CX35-49C+TDR | SL280UH110V60C | R-410A | 47000 | 15.1 | 12.5 | 46000 | 14.4 | 12.2 | 9145531 | North | USA | No
ML14XC1-048-230A** | CX35-49C+TDR | SL280UH110XV60C | R-410A | 47000 | 15.1 | 12.5 | 46000 | 14.4 | 12.2 | 9145532 | North | USA | No
ML14XC1-048-230A** | CX35-49C+TDR | SL297UH080NV48C | R-410A | 46000 | 14.5 | 12.5 | 46000 | 14.3 | 12 | 201856659 | North | USA,Canada | No
ML14XC1-048-230A** | CX35-49C+TDR | SL297UH080NV60C | R-410A | 46500 | 15 | 12.5 | 46000 | 14.3 | 12 | 201856704 | North | USA,Canada | No
ML14XC1-048-230A** | CX35-49C+TDR | SLP99UH090XV48C | R-410A | 47000 | 14.5 | 12.5 | 46000 | 13.8 | 12 | 205541745 | North | USA,Canada | No
ML14XC1-048-230A** | CX35-49C+TDR | SLP99UH090XV60C | R-410A | 47000 | 14.5 | 12.5 | 46000 | 13.8 | 12 | 205541747 | North | USA,Canada | No
ML14XC1-048-230A** | CX35-49C+TDR | SLP99UH110XV60C | R-410A | 47000 | 14.5 | 12.5 | 46000 | 13.8 | 11.7 | 205541748 | North | USA,Canada | No
ML14XC1-048-230A** | CX35-50/60C+TDR | EL180UH100NE60C | R-410A | 46500 | 14.25 | 12.2 | 44500 | 13.5 | 11.5 | 202242508 | North | USA | No
ML14XC1-048-230A** | CX35-50/60C+TDR | EL196UH110XE60C | R-410A | 45500 | 14.5 | 12.2 | 44500 | 14.3 | 12 | 201868009 | North | USA,Canada | No
ML14XC1-048-230A** | CX35-50/60C+TDR | EL280UH110E48C | R-410A | 46000 | 14.25 | 12.5 | 44500 | 14.3 | 12 | 202895780 | North | USA | No
ML14XC1-048-230A** | CX35-50/60C+TDR | EL280UH110E60C | R-410A | 45500 | 14.5 | 12 | 44500 | 14.4 | 12 | 202895793 | North | USA | No
ML14XC1-048-230A** | CX35-50/60C+TDR | EL280UH110XE60C | R-410A | 45500 | 14.5 | 12 | 44500 | 14.4 | 12 | 203325435 | North | USA | No
ML14XC1-048-230A** | CX35-50/60C+TDR | EL297UH090XV48C | R-410A | - - - | - - - | - - - | 45000 | 13.8 | 11.7 | 213185082 | North | USA,Canada | No
ML14XC1-048-230A** | CX35-50/60C+TDR | EL297UH090XV60C | R-410A | - - - | - - - | - - - | 45000 | 13.8 | 11.7 | 213185083 | North | USA,Canada | No
ML14XC1-048-230A** | CX35-50/60C+TDR | EL297UH110XV60C | R-410A | - - - | - - - | - - - | 45000 | 13.8 | 11.7 | 213182085 | North | USA,Canada | No
ML14XC1-048-230A** | CX35-50/60C+TDR | ML180UH090E60C | R-410A | 45500 | 14.5 | 12.5 | 44500 | 14.4 | 12.2 | 10585331 | North | USA | No
ML14XC1-048-230A** | CX35-50/60C+TDR | ML180UH110E60C | R-410A | 45500 | 14.5 | 12.5 | 45000 | 13.8 | 11.7 | 10586633 | North | USA | No
ML14XC1-048-230A** | CX35-50/60C+TDR | ML180UH110V60C | R-410A | 46000 | 14.5 | 12.2 | 45500 | 14.3 | 12 | 204490445 | North | USA | No
ML14XC1-048-230A** | CX35-50/60C+TDR | ML180UH110XE60C | R-410A | 45500 | 14.5 | 12.2 | 45000 | 13.8 | 11.7 | 10587282 | North | USA | No
ML14XC1-048-230A** | CX35-50/60C+TDR | ML193UH110XE48C | R-410A | 45500 | 14.25 | 12 | 44500 | 14.3 | 12 | 202895824 | North | USA | No
ML14XC1-048-230A** | CX35-50/60C+TDR | ML196UH110XE60C | R-410A | 45500 | 14.5 | 12.2 | 44500 | 14.3 | 12 | 204505232 | North | USA,Canada | No
ML14XC1-048-230A** | CX35-50/60C+TDR | ML296UH090XV48C | R-410A | 45500 | 14.25 | 12.2 | 45000 | 13.8 | 11.5 | 202842005 | North | USA,Canada | No
ML14XC1-048-230A** | CX35-50/60C+TDR | ML296UH110XV60C | R-410A | 45500 | 14.25 | 12.2 | 45000 | 13.8 | 11.7 | 202850308 | North | USA,Canada | No
ML14XC1-048-230A** | CX35-50/60C+TDR | SL280UH080NV60C | R-410A | 46000 | 14.5 | 12.5 | 45000 | 13.8 | 11.7 | 10589067 | North | USA | No
ML14XC1-048-230A** | CX35-50/60C+TDR | SL280UH090V60C | R-410A | 46000 | 14.5 | 12.5 | 45000 | 13.8 | 11.7 | 9145548 | North | USA | No
ML14XC1-048-230A** | CX35-50/60C+TDR | SL280UH090XV60C | R-410A | 46000 | 14.5 | 12.5 | 45000 | 13.8 | 11.7 | 9145549 | North | USA | No
ML14XC1-048-230A** | CX35-50/60C+TDR | SL280UH100NV60C | R-410A | 46000 | 14.5 | 12.5 | 45000 | 13.8 | 11.7 | 10588841 | North | USA | No
ML14XC1-048-230A** | CX35-50/60C+TDR | SL280UH110V60C | R-410A | 46000 | 14.5 | 12.2 | 45000 | 13.8 | 11.7 | 9145550 | North | USA | No
ML14XC1-048-230A** | CX35-50/60C+TDR | SL280UH110XV60C | R-410A | 46000 | 14.5 | 12.2 | 45000 | 13.8 | 11.7 | 9145551 | North | USA | No
ML14XC1-048-230A** | CX35-50/60C+TDR | SL297UH080NV48C | R-410A | 45000 | 14.25 | 12.15 | 45000 | 13.8 | 11.7 | 201856660 | North | USA,Canada | No
ML14XC1-048-230A** | CX35-50/60C+TDR | SL297UH080NV60C | R-410A | 45000 | 14.25 | 12.15 | 45000 | 13.8 | 11.7 | 201856705 | North | USA,Canada | No
ML14XC1-048-230A** | CX35-50/60C+TDR | SLP99UH090XV48C | R-410A | 46000 | 14.25 | 12.2 | 45000 | 13.8 | 11.7 | 205541750 | North | USA,Canada | No
ML14XC1-048-230A** | CX35-50/60C+TDR | SLP99UH090XV60C | R-410A | 46000 | 14.25 | 12.2 | 45000 | 13.8 | 11.7 | 205541751 | North | USA,Canada | No
ML14XC1-048-230A** | CX35-50/60C+TDR | SLP99UH110XV60C | R-410A | 46000 | 14.25 | 12.2 | 45000 | 13.5 | 11.5 | 205541753 | North | USA,Canada | No
ML14XC1-048-230A** | CX35-60C+TDR | - - - | R-410A | 47000 | 14.25 | 12.2 | 45500 | 13.4 | 11.5 | 9145573 | North | USA,Canada | No
ML14XC1-048-230A** | CX35-60C+TDR | EL180UH100NE60C | R-410A | 47000 | 15.1 | 12.5 | 46500 | 14.3 | 12 | 202242509 | North | USA | No
ML14XC1-048-230A** | CX35-60C+TDR | EL195UH100NE60C | R-410A | 46000 | 14.5 | 12.5 | 45500 | 14.7 | 12.2 | 201854215 | North | USA,Canada | No
ML14XC1-048-230A** | CX35-60C+TDR | EL196UH090XE48C | R-410A | 47500 | 15 | 12.5 | 45500 | 14.7 | 12.2 | 201868011 | North | USA,Canada | No
ML14XC1-048-230A** | CX35-60C+TDR | EL196UH110XE60C | R-410A | 47500 | 15.1 | 12.5 | 46000 | 14.7 | 12.2 | 201868013 | North | USA,Canada | No
ML14XC1-048-230A** | CX35-60C+TDR | EL280UH110E48C | R-410A | 47500 | 15 | 12.5 | 46500 | 14.7 | 12.2 | 202895781 | North | USA | No
ML14XC1-048-230A** | CX35-60C+TDR | EL280UH110E60C | R-410A | 47500 | 15.1 | 12.5 | 46500 | 14.7 | 12.2 | 202895794 | North | USA | No
ML14XC1-048-230A** | CX35-60C+TDR | EL280UH110XE60C | R-410A | 47500 | 15.1 | 12.5 | 46500 | 14.7 | 12.2 | 203326173 | North | USA | No
ML14XC1-048-230A** | CX35-60C+TDR | EL297UH090XE48C | R-410A | - - - | - - - | - - - | 45500 | 14.7 | 12.2 | 213500368 | North | USA,Canada | No
ML14XC1-048-230A** | CX35-60C+TDR | EL297UH090XV48C | R-410A | - - - | - - - | - - - | 46500 | 14.4 | 12 | 213185084 | North | USA,Canada | No
ML14XC1-048-230A** | CX35-60C+TDR | EL297UH090XV60C | R-410A | - - - | - - - | - - - | 46500 | 14.4 | 12 | 213185085 | North | USA,Canada | No
ML14XC1-048-230A** | CX35-60C+TDR | EL297UH110XE60C | R-410A | - - - | - - - | - - - | 45500 | 14.7 | 12.2 | 213434242 | North | USA,Canada | No
ML14XC1-048-230A** | CX35-60C+TDR | EL297UH110XV48C | R-410A | - - - | - - - | - - - | 46500 | 14.4 | 12.2 | 213185086 | North | USA,Canada | No
ML14XC1-048-230A** | CX35-60C+TDR | EL297UH110XV60C | R-410A | - - - | - - - | - - - | 46500 | 14.4 | 12 | 213183176 | North | USA,Canada | No
ML14XC1-048-230A** | CX35-60C+TDR | ML180UH090E60C | R-410A | 47500 | 15.1 | 12.5 | 46000 | 14.7 | 12.2 | 10585381 | North | USA | No
ML14XC1-048-230A** | CX35-60C+TDR | ML180UH110E60C | R-410A | 47000 | 15.1 | 12.5 | 46500 | 14.7 | 12.2 | 10586683 | North | USA | No
ML14XC1-048-230A** | CX35-60C+TDR | ML180UH110V60C | R-410A | 47500 | 15.1 | 12.5 | 47000 | 14.7 | 12.2 | 204490446 | North | USA | No
ML14XC1-048-230A** | CX35-60C+TDR | ML180UH110XE60C | R-410A | 47000 | 15.1 | 12.5 | 46500 | 14.7 | 12.2 | 10587322 | North | USA | No
ML14XC1-048-230A** | CX35-60C+TDR | ML193UH090XE48C | R-410A | 47500 | 15 | 12.5 | 46000 | 14.4 | 12.2 | 202895810 | North | USA | No
ML14XC1-048-230A** | CX35-60C+TDR | ML193UH110XE48C | R-410A | 47500 | 15 | 12.5 | 46000 | 14.7 | 12.2 | 202895825 | North | USA | No
ML14XC1-048-230A** | CX35-60C+TDR | ML196UH090XE48C | R-410A | 47500 | 15 | 12.5 | 45500 | 14.7 | 12.2 | 204505233 | North | USA,Canada | No
ML14XC1-048-230A** | CX35-60C+TDR | ML196UH110XE60C | R-410A | 47500 | 15.1 | 12.5 | 46000 | 14.7 | 12.2 | 204505235 | North | USA,Canada | No
ML14XC1-048-230A** | CX35-60C+TDR | ML296UH090XV48C | R-410A | 47500 | 15.1 | 12.5 | 47000 | 14.4 | 12.2 | 202842006 | North | USA,Canada | No
ML14XC1-048-230A** | CX35-60C+TDR | ML296UH110XV60C | R-410A | 47500 | 15.1 | 12.5 | 47000 | 14.7 | 12.2 | 202850309 | North | USA,Canada | No
ML14XC1-048-230A** | CX35-60C+TDR | SL280UH080NV60C | R-410A | 47500 | 15.5 | 12.5 | 47000 | 14.7 | 12.2 | 10591514 | North | USA | No
ML14XC1-048-230A** | CX35-60C+TDR | SL280UH090V60C | R-410A | 47500 | 15.1 | 12.5 | 46500 | 14.7 | 12.2 | 9145566 | North | USA | No
ML14XC1-048-230A** | CX35-60C+TDR | SL280UH090XV60C | R-410A | 47500 | 15.1 | 12.5 | 46500 | 14.7 | 12.2 | 9145567 | North | USA | No
ML14XC1-048-230A** | CX35-60C+TDR | SL280UH100NV60C | R-410A | 47500 | 15.5 | 12.5 | 46500 | 14.7 | 12.2 | 10591517 | North | USA | No
ML14XC1-048-230A** | CX35-60C+TDR | SL280UH110V60C | R-410A | 47500 | 15.1 | 12.5 | 46500 | 14.7 | 12.2 | 9145568 | North | USA | No
ML14XC1-048-230A** | CX35-60C+TDR | SL280UH110XV60C | R-410A | 47500 | 15.1 | 12.5 | 46500 | 14.7 | 12.2 | 9145569 | North | USA | No
ML14XC1-048-230A** | CX35-60C+TDR | SL297UH080NV48C | R-410A | 46500 | 15 | 12.5 | 46500 | 14.4 | 12.2 | 201856661 | North | USA,Canada | No
ML14XC1-048-230A** | CX35-60C+TDR | SL297UH080NV60C | R-410A | 46500 | 15 | 12.5 | 46500 | 14.4 | 12.2 | 201856706 | North | USA,Canada | No
ML14XC1-048-230A** | CX35-60C+TDR | SLP99UH090XV48C | R-410A | 47500 | 15.1 | 12.5 | 46500 | 14.4 | 12 | 205541756 | North | USA,Canada | No
ML14XC1-048-230A** | CX35-60C+TDR | SLP99UH090XV60C | R-410A | 47500 | 15.1 | 12.5 | 46500 | 14.4 | 12 | 205541757 | North | USA,Canada | No
ML14XC1-048-230A** | CX35-60C+TDR | SLP99UH110XV60C | R-410A | 47500 | 15.1 | 12.5 | 46500 | 14.4 | 12 | 205541759 | North | USA,Canada | No
ML14XC1-048-230A** | CX35-60D+TDR | - - - | R-410A | 47000 | 14.25 | 12.2 | 45500 | 13.4 | 11.5 | 9145580 | North | USA,Canada | No
ML14XC1-048-230A** | CX35-60D+TDR | EL297UH110XV60C | R-410A | - - - | - - - | - - - | 46500 | 14.4 | 12.2 | 213182086 | North | USA,Canada | No
ML14XC1-048-230A** | CX35-60D+TDR | EL297UH135XE60D | R-410A | - - - | - - - | - - - | 45500 | 14.4 | 12.2 | 213433480 | North | USA,Canada | No
ML14XC1-048-230A** | CX35-60D+TDR | EL297UH135XV60D | R-410A | - - - | - - - | - - - | 46500 | 14.4 | 12.2 | 213185087 | North | USA,Canada | No
ML14XC1-048-230A** | CX35-60D+TDR | ML180UH135E60D | R-410A | 47500 | 15.1 | 12.5 | 45000 | 14.7 | 12.2 | 10587477 | North | USA | No
ML14XC1-048-230A** | CX35-60D+TDR | ML196UH135XE60D | R-410A | 47500 | 15.1 | 12.5 | 46000 | 14.4 | 12.2 | 205997520 | North | USA,Canada | No
ML14XC1-048-230A** | CX35-60D+TDR | SL280UH135V60D | R-410A | 47500 | 15.1 | 12.5 | 46500 | 14.4 | 12.2 | 9145578 | North | USA | No
ML14XC1-048-230A** | CX35-60D+TDR | SLP99UH135XV60D | R-410A | 47500 | 14.5 | 12.5 | 46500 | 14.4 | 12.2 | 205541761 | North | USA,Canada | No
ML14XC1-048-233A** | C35-30/36C+TDR+TXV | ML180UH110V60C | R-410A | 43000 | 13 | 11.5 | - - - | - - - | - - - | 207741202 | - - - | USA | No
ML14XC1-048-233A** | C35-48B+TDR+TXV | EL280UH090E48B | R-410A | 45500 | 14 | 11.7 | - - - | - - - | - - - | 207758337 | - - - | USA | No
ML14XC1-048-233A** | C35-48B+TDR+TXV | EL280UH090XE48B | R-410A | 45500 | 14 | 11.7 | - - - | - - - | - - - | 207758338 | - - - | USA | No
ML14XC1-048-233A** | C35-48B+TDR+TXV | ML180UH090E48B | R-410A | 45500 | 14 | 11.7 | - - - | - - - | - - - | 207741203 | - - - | USA | No
ML14XC1-048-233A** | C35-48B+TDR+TXV | ML180UH090XE48B | R-410A | 45500 | 14 | 11.7 | - - - | - - - | - - - | 207741204 | - - - | USA | No
ML14XC1-048-233A** | C35-48C+TDR+TXV | EL196UH090XE48C | R-410A | 45500 | 14.25 | 11.7 | - - - | - - - | - - - | 207741205 | - - - | USA,Canada | No
ML14XC1-048-233A** | C35-48C+TDR+TXV | EL196UH110XE60C | R-410A | 45500 | 14.25 | 12 | - - - | - - - | - - - | 207741206 | - - - | USA,Canada | No
ML14XC1-048-233A** | C35-48C+TDR+TXV | EL297UH090XV48C | R-410A | 45500 | 14.25 | 11.7 | - - - | - - - | - - - | 213187491 | - - - | USA,Canada | No
ML14XC1-048-233A** | C35-48C+TDR+TXV | EL297UH090XV60C | R-410A | 45500 | 14.25 | 11.7 | - - - | - - - | - - - | 213187492 | - - - | USA,Canada | No
ML14XC1-048-233A** | C35-48C+TDR+TXV | EL297UH110XV48C | R-410A | 45500 | 14.25 | 12 | - - - | - - - | - - - | 213187493 | - - - | USA,Canada | No
ML14XC1-048-233A** | C35-48C+TDR+TXV | EL297UH110XV60C | R-410A | 45500 | 14.25 | 11.7 | - - - | - - - | - - - | 213187494 | - - - | USA,Canada | No
ML14XC1-048-233A** | C35-48C+TDR+TXV | ML180UH090E60C | R-410A | 45500 | 14.5 | 12 | - - - | - - - | - - - | 207741213 | - - - | USA | No
ML14XC1-048-233A** | C35-48C+TDR+TXV | ML180UH110E60C | R-410A | 45500 | 14.5 | 12 | - - - | - - - | - - - | 207741214 | - - - | USA | No
ML14XC1-048-233A** | C35-48C+TDR+TXV | ML180UH110V60C | R-410A | 46000 | 14.5 | 12.2 | - - - | - - - | - - - | 207741215 | - - - | USA | No
ML14XC1-048-233A** | C35-48C+TDR+TXV | ML180UH110XE60C | R-410A | 45500 | 14.5 | 12 | - - - | - - - | - - - | 207741216 | - - - | USA | No
ML14XC1-048-233A** | C35-48C+TDR+TXV | ML196UH090XE48C | R-410A | 45500 | 14 | 11.7 | - - - | - - - | - - - | 207741217 | - - - | USA,Canada | No
ML14XC1-048-233A** | C35-48C+TDR+TXV | ML296UH090XV48C | R-410A | 45500 | 14.25 | 12 | - - - | - - - | - - - | 207741218 | - - - | USA,Canada | No
ML14XC1-048-233A** | C35-48C+TDR+TXV | ML296UH110XV60C | R-410A | 45500 | 14 | 11.7 | - - - | - - - | - - - | 207741219 | - - - | USA,Canada | No
ML14XC1-048-233A** | C35-48C+TDR+TXV | SL280UH080NV60C | R-410A | 46000 | 14.5 | 12.2 | - - - | - - - | - - - | 207741220 | - - - | USA | No
ML14XC1-048-233A** | C35-48C+TDR+TXV | SL280UH090V60C | R-410A | 45500 | 14.5 | 12 | - - - | - - - | - - - | 207741221 | - - - | USA | No
ML14XC1-048-233A** | C35-48C+TDR+TXV | SL280UH090XV60C | R-410A | 45500 | 14.5 | 12 | - - - | - - - | - - - | 207741222 | - - - | USA | No
ML14XC1-048-233A** | C35-48C+TDR+TXV | SL280UH100NV60C | R-410A | 46000 | 15 | 12.5 | - - - | - - - | - - - | 207741223 | - - - | USA | No
ML14XC1-048-233A** | C35-48C+TDR+TXV | SL280UH110V60C | R-410A | 45500 | 14.5 | 12 | - - - | - - - | - - - | 207741224 | - - - | USA | No
ML14XC1-048-233A** | C35-48C+TDR+TXV | SL280UH110XV60C | R-410A | 45500 | 14.5 | 12 | - - - | - - - | - - - | 207741225 | - - - | USA | No
ML14XC1-048-233A** | C35-48C+TDR+TXV | SLP99UH090XV48C | R-410A | 45500 | 14.25 | 12 | - - - | - - - | - - - | 207741226 | - - - | USA,Canada | No
ML14XC1-048-233A** | C35-48C+TDR+TXV | SLP99UH090XV60C | R-410A | 45500 | 14.25 | 12 | - - - | - - - | - - - | 207741227 | - - - | USA,Canada | No
ML14XC1-048-233A** | C35-48C+TDR+TXV | SLP99UH110XV60C | R-410A | 45500 | 14.25 | 12 | - - - | - - - | - - - | 207741228 | - - - | USA,Canada | No
ML14XC1-048-233A** | C35-49C+TDR+TXV | - - - | R-410A | 45500 | 13 | 11.5 | - - - | - - - | - - - | 207741191 | - - - | USA,Canada | No
ML14XC1-048-233A** | C35-49C+TDR+TXV | EL196UH090XE48C | R-410A | 46000 | 14.25 | 12 | - - - | - - - | - - - | 207741229 | - - - | USA,Canada | No
ML14XC1-048-233A** | C35-49C+TDR+TXV | EL196UH110XE60C | R-410A | 46500 | 14.5 | 12.2 | - - - | - - - | - - - | 207741230 | - - - | USA,Canada | No
ML14XC1-048-233A** | C35-49C+TDR+TXV | EL280UH110E48C | R-410A | 46500 | 14.5 | 12.2 | - - - | - - - | - - - | 207758339 | - - - | USA | No
ML14XC1-048-233A** | C35-49C+TDR+TXV | EL280UH110E60C | R-410A | 46500 | 14.5 | 12.2 | - - - | - - - | - - - | 207758340 | - - - | USA | No
ML14XC1-048-233A** | C35-49C+TDR+TXV | EL280UH110XE60C | R-410A | 46500 | 14.5 | 12.2 | - - - | - - - | - - - | 207758341 | - - - | USA | No
ML14XC1-048-233A** | C35-49C+TDR+TXV | EL297UH090XV48C | R-410A | 46000 | 14.25 | 12 | - - - | - - - | - - - | 213187495 | - - - | USA,Canada | No
ML14XC1-048-233A** | C35-49C+TDR+TXV | EL297UH090XV60C | R-410A | 46000 | 14.25 | 12 | - - - | - - - | - - - | 213187496 | - - - | USA,Canada | No
ML14XC1-048-233A** | C35-49C+TDR+TXV | EL297UH110XV48C | R-410A | 46000 | 14.5 | 12 | - - - | - - - | - - - | 213187497 | - - - | USA,Canada | No
ML14XC1-048-233A** | C35-49C+TDR+TXV | EL297UH110XV60C | R-410A | 46000 | 14.25 | 12 | - - - | - - - | - - - | 213187498 | - - - | USA,Canada | No
ML14XC1-048-233A** | C35-49C+TDR+TXV | ML180UH090E60C | R-410A | 46000 | 14.5 | 12.2 | - - - | - - - | - - - | 207741237 | - - - | USA | No
ML14XC1-048-233A** | C35-49C+TDR+TXV | ML180UH110E60C | R-410A | 46000 | 14.5 | 12.2 | - - - | - - - | - - - | 207741238 | - - - | USA | No
ML14XC1-048-233A** | C35-49C+TDR+TXV | ML180UH110V60C | R-410A | 46500 | 15 | 12.2 | - - - | - - - | - - - | 207741239 | - - - | USA | No
ML14XC1-048-233A** | C35-49C+TDR+TXV | ML180UH110XE60C | R-410A | 46000 | 14.5 | 12.2 | - - - | - - - | - - - | 207741240 | - - - | USA | No
ML14XC1-048-233A** | C35-49C+TDR+TXV | ML196UH090XE48C | R-410A | 46000 | 14.25 | 12 | - - - | - - - | - - - | 207741241 | - - - | USA,Canada | No
ML14XC1-048-233A** | C35-49C+TDR+TXV | ML296UH090XV48C | R-410A | 46000 | 14.5 | 12 | - - - | - - - | - - - | 207741242 | - - - | USA,Canada | No
ML14XC1-048-233A** | C35-49C+TDR+TXV | ML296UH110XV60C | R-410A | 46000 | 14 | 11.7 | - - - | - - - | - - - | 207741243 | - - - | USA,Canada | No
ML14XC1-048-233A** | C35-49C+TDR+TXV | SL280UH080NV60C | R-410A | 46500 | 15 | 12.5 | - - - | - - - | - - - | 207741244 | - - - | USA | No
ML14XC1-048-233A** | C35-49C+TDR+TXV | SL280UH090V60C | R-410A | 46000 | 14.5 | 12 | - - - | - - - | - - - | 207741245 | - - - | USA | No
ML14XC1-048-233A** | C35-49C+TDR+TXV | SL280UH090XV60C | R-410A | 46000 | 14.5 | 12 | - - - | - - - | - - - | 207741246 | - - - | USA | No
ML14XC1-048-233A** | C35-49C+TDR+TXV | SL280UH100NV60C | R-410A | 46500 | 15.1 | 12.5 | - - - | - - - | - - - | 207741247 | - - - | USA | No
ML14XC1-048-233A** | C35-49C+TDR+TXV | SL280UH110V60C | R-410A | 46000 | 14.5 | 12 | - - - | - - - | - - - | 207741248 | - - - | USA | No
ML14XC1-048-233A** | C35-49C+TDR+TXV | SL280UH110XV60C | R-410A | 46000 | 14.5 | 12 | - - - | - - - | - - - | 207741249 | - - - | USA | No
ML14XC1-048-233A** | C35-49C+TDR+TXV | SLP99UH090XV48C | R-410A | 46000 | 14.25 | 12 | - - - | - - - | - - - | 207741250 | - - - | USA,Canada | No
ML14XC1-048-233A** | C35-49C+TDR+TXV | SLP99UH090XV60C | R-410A | 46000 | 14.5 | 12 | - - - | - - - | - - - | 207741251 | - - - | USA,Canada | No
ML14XC1-048-233A** | C35-49C+TDR+TXV | SLP99UH110XV60C | R-410A | 46000 | 14.25 | 12 | - - - | - - - | - - - | 207741252 | - - - | USA,Canada | No
ML14XC1-048-233A** | C35-50/60C+TDR+TXV | - - - | R-410A | 44500 | 13 | 11 | - - - | - - - | - - - | 207741192 | - - - | USA,Canada | No
ML14XC1-048-233A** | C35-50/60C+TDR+TXV | EL196UH090XE48C | R-410A | 45000 | 14 | 11.7 | - - - | - - - | - - - | 207741253 | - - - | USA,Canada | No
ML14XC1-048-233A** | C35-50/60C+TDR+TXV | EL196UH110XE60C | R-410A | 45000 | 14 | 11.7 | - - - | - - - | - - - | 207741254 | - - - | USA,Canada | No
ML14XC1-048-233A** | C35-50/60C+TDR+TXV | EL297UH090XV48C | R-410A | 45000 | 14 | 11.7 | - - - | - - - | - - - | 213187499 | - - - | USA,Canada | No
ML14XC1-048-233A** | C35-50/60C+TDR+TXV | EL297UH090XV60C | R-410A | 45000 | 14 | 11.7 | - - - | - - - | - - - | 213187500 | - - - | USA,Canada | No
ML14XC1-048-233A** | C35-50/60C+TDR+TXV | EL297UH110XV48C | R-410A | 45000 | 14 | 11.7 | - - - | - - - | - - - | 213187501 | - - - | USA,Canada | No
ML14XC1-048-233A** | C35-50/60C+TDR+TXV | EL297UH110XV60C | R-410A | 45000 | 14 | 11.7 | - - - | - - - | - - - | 213187502 | - - - | USA,Canada | No
ML14XC1-048-233A** | C35-50/60C+TDR+TXV | ML180UH090E60C | R-410A | 45000 | 14.25 | 12 | - - - | - - - | - - - | 207741261 | - - - | USA | No
ML14XC1-048-233A** | C35-50/60C+TDR+TXV | ML180UH110E60C | R-410A | 45500 | 14 | 11.7 | - - - | - - - | - - - | 207741262 | - - - | USA | No
ML14XC1-048-233A** | C35-50/60C+TDR+TXV | ML180UH110V60C | R-410A | 45500 | 14.5 | 12 | - - - | - - - | - - - | 207741263 | - - - | USA | No
ML14XC1-048-233A** | C35-50/60C+TDR+TXV | ML180UH110XE60C | R-410A | 45500 | 14 | 11.7 | - - - | - - - | - - - | 207741264 | - - - | USA | No
ML14XC1-048-233A** | C35-50/60C+TDR+TXV | ML196UH090XE48C | R-410A | 45000 | 14 | 11.7 | - - - | - - - | - - - | 207741265 | - - - | USA,Canada | No
ML14XC1-048-233A** | C35-50/60C+TDR+TXV | ML296UH090XV48C | R-410A | 45000 | 14 | 11.7 | - - - | - - - | - - - | 207741266 | - - - | USA,Canada | No
ML14XC1-048-233A** | C35-50/60C+TDR+TXV | ML296UH110XV60C | R-410A | 45000 | 13 | 11.5 | - - - | - - - | - - - | 207741267 | - - - | USA,Canada | No
ML14XC1-048-233A** | C35-50/60C+TDR+TXV | SL280UH080NV60C | R-410A | 45500 | 14.5 | 12 | - - - | - - - | - - - | 207741268 | - - - | USA | No
ML14XC1-048-233A** | C35-50/60C+TDR+TXV | SL280UH090V60C | R-410A | 45500 | 14.25 | 12 | - - - | - - - | - - - | 207741269 | - - - | USA | No
ML14XC1-048-233A** | C35-50/60C+TDR+TXV | SL280UH090XV60C | R-410A | 45000 | 14.25 | 11.7 | - - - | - - - | - - - | 207741270 | - - - | USA | No
ML14XC1-048-233A** | C35-50/60C+TDR+TXV | SL280UH100NV60C | R-410A | 45500 | 14.5 | 12.2 | - - - | - - - | - - - | 207741271 | - - - | USA | No
ML14XC1-048-233A** | C35-50/60C+TDR+TXV | SL280UH110V60C | R-410A | 45000 | 14 | 11.7 | - - - | - - - | - - - | 207741272 | - - - | USA | No
ML14XC1-048-233A** | C35-50/60C+TDR+TXV | SL280UH110XV60C | R-410A | 45000 | 14 | 11.7 | - - - | - - - | - - - | 207741273 | - - - | USA | No
ML14XC1-048-233A** | C35-50/60C+TDR+TXV | SLP99UH090XV48C | R-410A | 45000 | 14 | 11.7 | - - - | - - - | - - - | 207741274 | - - - | USA,Canada | No
ML14XC1-048-233A** | C35-50/60C+TDR+TXV | SLP99UH090XV60C | R-410A | 45000 | 14 | 11.7 | - - - | - - - | - - - | 207741275 | - - - | USA,Canada | No
ML14XC1-048-233A** | C35-50/60C+TDR+TXV | SLP99UH110XV60C | R-410A | 45000 | 14 | 11.7 | - - - | - - - | - - - | 207741276 | - - - | USA,Canada | No
ML14XC1-048-233A** | C35-60C+TDR+TXV | - - - | R-410A | 46000 | 14 | 11.7 | - - - | - - - | - - - | 207741193 | - - - | USA,Canada | No
ML14XC1-048-233A** | C35-60C+TDR+TXV | EL196UH090XE48C | R-410A | 46500 | 14.5 | 12 | - - - | - - - | - - - | 207741277 | - - - | USA,Canada | No
ML14XC1-048-233A** | C35-60C+TDR+TXV | EL196UH110XE60C | R-410A | 47000 | 14.5 | 12.2 | - - - | - - - | - - - | 207741278 | - - - | USA,Canada | No
ML14XC1-048-233A** | C35-60C+TDR+TXV | EL280UH110E48C | R-410A | 47000 | 14.5 | 12.2 | - - - | - - - | - - - | 207758342 | - - - | USA | No
ML14XC1-048-233A** | C35-60C+TDR+TXV | EL280UH110E60C | R-410A | 47000 | 15 | 12.5 | - - - | - - - | - - - | 207758343 | - - - | USA | No
ML14XC1-048-233A** | C35-60C+TDR+TXV | EL297UH090XV48C | R-410A | 46500 | 14.5 | 12 | - - - | - - - | - - - | 213187503 | - - - | USA,Canada | No
ML14XC1-048-233A** | C35-60C+TDR+TXV | EL297UH090XV60C | R-410A | 46500 | 14.5 | 12 | - - - | - - - | - - - | 213187504 | - - - | USA,Canada | No
ML14XC1-048-233A** | C35-60C+TDR+TXV | EL297UH110XV48C | R-410A | 46500 | 14.5 | 12 | - - - | - - - | - - - | 213187505 | - - - | USA,Canada | No
ML14XC1-048-233A** | C35-60C+TDR+TXV | EL297UH110XV60C | R-410A | 46500 | 14.5 | 12 | - - - | - - - | - - - | 213187506 | - - - | USA,Canada | No
ML14XC1-048-233A** | C35-60C+TDR+TXV | ML180UH090E60C | R-410A | 46500 | 15 | 12.2 | - - - | - - - | - - - | 207741285 | - - - | USA | No
ML14XC1-048-233A** | C35-60C+TDR+TXV | ML180UH110E60C | R-410A | 46500 | 15 | 12.2 | - - - | - - - | - - - | 207741286 | - - - | USA | No
ML14XC1-048-233A** | C35-60C+TDR+TXV | ML180UH110V60C | R-410A | 47000 | 15.1 | 12.5 | - - - | - - - | - - - | 207741287 | - - - | USA | No
ML14XC1-048-233A** | C35-60C+TDR+TXV | ML180UH110XE60C | R-410A | 46500 | 15 | 12.2 | - - - | - - - | - - - | 207741288 | - - - | USA | No
ML14XC1-048-233A** | C35-60C+TDR+TXV | ML196UH090XE48C | R-410A | 46500 | 14.5 | 12 | - - - | - - - | - - - | 207741289 | - - - | USA,Canada | No
ML14XC1-048-233A** | C35-60C+TDR+TXV | ML296UH090XV48C | R-410A | 46500 | 14.5 | 12.2 | - - - | - - - | - - - | 207741290 | - - - | USA,Canada | No
ML14XC1-048-233A** | C35-60C+TDR+TXV | ML296UH110XV60C | R-410A | 46500 | 14.25 | 12 | - - - | - - - | - - - | 207741291 | - - - | USA,Canada | No
ML14XC1-048-233A** | C35-60C+TDR+TXV | SL280UH080NV60C | R-410A | 47000 | 15.1 | 12.5 | - - - | - - - | - - - | 207741292 | - - - | USA | No
ML14XC1-048-233A** | C35-60C+TDR+TXV | SL280UH090V60C | R-410A | 47000 | 15 | 12.2 | - - - | - - - | - - - | 207741293 | - - - | USA | No
ML14XC1-048-233A** | C35-60C+TDR+TXV | SL280UH090XV60C | R-410A | 47000 | 15 | 12.2 | - - - | - - - | - - - | 207741294 | - - - | USA | No
ML14XC1-048-233A** | C35-60C+TDR+TXV | SL280UH100NV60C | R-410A | 47000 | 15.1 | 12.5 | - - - | - - - | - - - | 207741295 | - - - | USA | No
ML14XC1-048-233A** | C35-60C+TDR+TXV | SL280UH110V60C | R-410A | 46500 | 15 | 12.2 | - - - | - - - | - - - | 207741296 | - - - | USA | No
ML14XC1-048-233A** | C35-60C+TDR+TXV | SL280UH110XV60C | R-410A | 46500 | 15 | 12.2 | - - - | - - - | - - - | 207741297 | - - - | USA | No
ML14XC1-048-233A** | C35-60C+TDR+TXV | SLP99UH090XV48C | R-410A | 46500 | 14.5 | 12 | - - - | - - - | - - - | 207741298 | - - - | USA,Canada | No
ML14XC1-048-233A** | C35-60C+TDR+TXV | SLP99UH090XV60C | R-410A | 46500 | 14.5 | 12 | - - - | - - - | - - - | 207741299 | - - - | USA,Canada | No
ML14XC1-048-233A** | C35-60C+TDR+TXV | SLP99UH110XV60C | R-410A | 46500 | 14.5 | 12 | - - - | - - - | - - - | 207741300 | - - - | USA,Canada | No
ML14XC1-048-233A** | C35-60D+TDR+TXV | - - - | R-410A | 45500 | 13 | 11.5 | - - - | - - - | - - - | 207741194 | - - - | USA,Canada | No
ML14XC1-048-233A** | C35-60D+TDR+TXV | EL297UH135XV60D | R-410A | 46500 | 14.5 | 12 | - - - | - - - | - - - | 213187507 | - - - | USA,Canada | No
ML14XC1-048-233A** | C35-60D+TDR+TXV | ML196UH135XE60D | R-410A | 45500 | 14.5 | 12.2 | - - - | - - - | - - - | 207741304 | - - - | USA,Canada | No
ML14XC1-048-233A** | C35-60D+TDR+TXV | SL280UH135V60D | R-410A | 46000 | 14.5 | 12.2 | - - - | - - - | - - - | 207741305 | - - - | USA | No
ML14XC1-048-233A** | C35-60D+TDR+TXV | SLP99UH135XV60D | R-410A | 46000 | 14.5 | 12.2 | - - - | - - - | - - - | 207741306 | - - - | USA,Canada | No
ML14XC1-048-233A** | CBA25UH-048-230 | - - - | R-410A | 45500 | 14 | 11.7 | - - - | - - - | - - - | 207741307 | - - - | USA,Canada | No
ML14XC1-048-233A** | CBA25UHV-048-230 | - - - | R-410A | 46000 | 14.5 | 12 | - - - | - - - | - - - | 207741308 | - - - | USA,Canada | No
ML14XC1-048-233A** | CBA27UHE-048-230+TDR | - - - | R-410A | 46000 | 14.5 | 12 | - - - | - - - | - - - | 207741309 | - - - | USA,Canada | No
ML14XC1-048-233A** | CBA27UHE-048-460+TDR | - - - | R-410A | 46000 | 14.5 | 12 | - - - | - - - | - - - | 207741310 | - - - | USA,Canada | No
ML14XC1-048-233A** | CBA27UHE-060-230+TDR | - - - | R-410A | 46000 | 14.5 | 12.2 | - - - | - - - | - - - | 207741311 | - - - | USA,Canada | No
ML14XC1-048-233A** | CBA27UHE-060-460+TDR | - - - | R-410A | 46000 | 14.5 | 12.2 | - - - | - - - | - - - | 207741312 | - - - | USA,Canada | No
ML14XC1-048-233A** | CBA38MV-048-230+TDR | - - - | R-410A | 46000 | 14.5 | 12.2 | - - - | - - - | - - - | 207741313 | - - - | USA,Canada | No
ML14XC1-048-233A** | CBA38MV-060-230+TDR | - - - | R-410A | 45500 | 14.5 | 12.2 | - - - | - - - | - - - | 207741314 | - - - | USA,Canada | No
ML14XC1-048-233A** | CBK45UHET-048-230 | - - - | R-410A | 45500 | 14 | 11.7 | - - - | - - - | - - - | 215220800 | - - - | USA,Canada | No
ML14XC1-048-233A** | CBK45UHVT-048-230 | - - - | R-410A | 46000 | 14.5 | 12 | - - - | - - - | - - - | 215220801 | - - - | USA,Canada | No
ML14XC1-048-233A** | CBK47UHET-048-230 | - - - | R-410A | 46000 | 14.4 | 12 | - - - | - - - | - - - | 215406342 | - - - | USA,Canada | No
ML14XC1-048-233A** | CBK47UHET-060-230 | - - - | R-410A | 45500 | 14.4 | 12 | - - - | - - - | - - - | 215406343 | - - - | USA,Canada | No
ML14XC1-048-233A** | CH23-31+TDR+TXV | ML180UH110V60C | R-410A | 41000 | 13 | 11 | - - - | - - - | - - - | 207741315 | - - - | USA | No
ML14XC1-048-233A** | CH23-31+TDR+TXV | ML196UH135XE60D | R-410A | 41500 | 13 | 11 | - - - | - - - | - - - | 207741316 | - - - | USA,Canada | No
ML14XC1-048-233A** | CH23-41+TDR+TXV | ML180UH110V60C | R-410A | 44000 | 14.25 | 11.7 | - - - | - - - | - - - | 207741317 | - - - | USA | No
ML14XC1-048-233A** | CH23-41+TDR+TXV | ML196UH135XE60D | R-410A | 44000 | 14 | 11.7 | - - - | - - - | - - - | 207741318 | - - - | USA,Canada | No
ML14XC1-048-233A** | CH23-51+TDR+TXV | ML180UH110V60C | R-410A | 44000 | 14.25 | 11.7 | - - - | - - - | - - - | 207741319 | - - - | USA | No
ML14XC1-048-233A** | CH23-51+TDR+TXV | ML196UH135XE60D | R-410A | 44500 | 14 | 11.7 | - - - | - - - | - - - | 207741320 | - - - | USA,Canada | No
ML14XC1-048-233A** | CH23-65+TDR+TXV | ML180UH110V60C | R-410A | 45000 | 14.5 | 12 | - - - | - - - | - - - | 207741321 | - - - | USA | No
ML14XC1-048-233A** | CH23-65+TDR+TXV | ML196UH135XE60D | R-410A | 45000 | 14.25 | 12 | - - - | - - - | - - - | 207741322 | - - - | USA,Canada | No
ML14XC1-048-233A** | CH23-68+TDR+TXV | - - - | R-410A | 45500 | 13 | 11.5 | - - - | - - - | - - - | 207741195 | - - - | USA,Canada | No
ML14XC1-048-233A** | CH23-68+TDR+TXV | EL280UH090E48B | R-410A | 46500 | 14.5 | 12 | - - - | - - - | - - - | 207758344 | - - - | USA | No
ML14XC1-048-233A** | CH23-68+TDR+TXV | EL280UH110E48C | R-410A | 46500 | 14.5 | 12.2 | - - - | - - - | - - - | 207758345 | - - - | USA | No
ML14XC1-048-233A** | CH23-68+TDR+TXV | EL280UH110E60C | R-410A | 46500 | 15 | 12.2 | - - - | - - - | - - - | 207758346 | - - - | USA | No
ML14XC1-048-233A** | CH23-68+TDR+TXV | EL280UH110XE60C | R-410A | 46500 | 15 | 12.2 | - - - | - - - | - - - | 207758347 | - - - | USA | No
ML14XC1-048-233A** | CH23-68+TDR+TXV | ML180UH110V60C | R-410A | 46500 | 15.1 | 12.5 | - - - | - - - | - - - | 207741324 | - - - | USA | No
ML14XC1-048-233A** | CH23-68+TDR+TXV | ML196UH135XE60D | R-410A | 46500 | 15 | 12.2 | - - - | - - - | - - - | 207741325 | - - - | USA,Canada | No
ML14XC1-048-233A** | CHX35-36B+TDR | EL280UH090E48B | R-410A | 42500 | 13 | 11 | - - - | - - - | - - - | 207758809 | - - - | USA | No
ML14XC1-048-233A** | CHX35-36C+TDR | EL280UH110E48C | R-410A | 43500 | 13 | 11.5 | - - - | - - - | - - - | 207758810 | - - - | USA | No
ML14XC1-048-233A** | CHX35-36C+TDR | EL280UH110E60C | R-410A | 43000 | 13 | 11.5 | - - - | - - - | - - - | 207758811 | - - - | USA | No
ML14XC1-048-233A** | CHX35-36C+TDR | EL280UH110XE60C | R-410A | 43000 | 13 | 11.5 | - - - | - - - | - - - | 207758812 | - - - | USA | No
ML14XC1-048-233A** | CHX35-36C+TDR | ML180UH110V60C | R-410A | 43500 | 14 | 11.7 | - - - | - - - | - - - | 207741526 | - - - | USA | No
ML14XC1-048-233A** | CHX35-42B+TDR | EL180UH080NE48B | R-410A | 46500 | 14.5 | 12 | - - - | - - - | - - - | 207741527 | - - - | USA | No
ML14XC1-048-233A** | CHX35-42B+TDR | EL280UH090E48B | R-410A | 46000 | 14.25 | 12 | - - - | - - - | - - - | 207758813 | - - - | USA | No
ML14XC1-048-233A** | CHX35-42B+TDR | ML180UH090E48B | R-410A | 46000 | 14.25 | 12 | - - - | - - - | - - - | 207741528 | - - - | USA | No
ML14XC1-048-233A** | CHX35-42B+TDR | ML180UH090XE48B | R-410A | 46000 | 14.25 | 12 | - - - | - - - | - - - | 207741529 | - - - | USA | No
ML14XC1-048-233A** | CHX35-42C+TDR | EL195UH100NE60C | R-410A | 45500 | 14 | 11.7 | - - - | - - - | - - - | 207741530 | - - - | USA,Canada | No
ML14XC1-048-233A** | CHX35-42C+TDR | EL196UH090XE48C | R-410A | 45500 | 14.25 | 11.7 | - - - | - - - | - - - | 207741531 | - - - | USA,Canada | No
ML14XC1-048-233A** | CHX35-42C+TDR | EL196UH110XE60C | R-410A | 45500 | 14.25 | 12 | - - - | - - - | - - - | 207741532 | - - - | USA,Canada | No
ML14XC1-048-233A** | CHX35-42C+TDR | EL280UH110E48C | R-410A | 45500 | 14.25 | 12 | - - - | - - - | - - - | 207758814 | - - - | USA | No
ML14XC1-048-233A** | CHX35-42C+TDR | EL280UH110E60C | R-410A | 45500 | 14.5 | 12 | - - - | - - - | - - - | 207758815 | - - - | USA | No
ML14XC1-048-233A** | CHX35-42C+TDR | EL280UH110XE60C | R-410A | 45500 | 14.5 | 12 | - - - | - - - | - - - | 207758816 | - - - | USA | No
ML14XC1-048-233A** | CHX35-42C+TDR | EL297UH090XV48C | R-410A | 45500 | 14.25 | 11.7 | - - - | - - - | - - - | 213187525 | - - - | USA,Canada | No
ML14XC1-048-233A** | CHX35-42C+TDR | EL297UH090XV60C | R-410A | 45500 | 14.25 | 11.7 | - - - | - - - | - - - | 213187526 | - - - | USA,Canada | No
ML14XC1-048-233A** | CHX35-42C+TDR | EL297UH110XV48C | R-410A | 45500 | 14.25 | 11.7 | - - - | - - - | - - - | 213187527 | - - - | USA,Canada | No
ML14XC1-048-233A** | CHX35-42C+TDR | EL297UH110XV60C | R-410A | 45500 | 14.25 | 11.7 | - - - | - - - | - - - | 213187528 | - - - | USA,Canada | No
ML14XC1-048-233A** | CHX35-42C+TDR | ML180UH090E60C | R-410A | 46000 | 14 | 11.7 | - - - | - - - | - - - | 207741539 | - - - | USA | No
ML14XC1-048-233A** | CHX35-42C+TDR | ML180UH110E60C | R-410A | 46000 | 14 | 11.7 | - - - | - - - | - - - | 207741540 | - - - | USA | No
ML14XC1-048-233A** | CHX35-42C+TDR | ML180UH110V60C | R-410A | 46000 | 14.5 | 12.2 | - - - | - - - | - - - | 207741541 | - - - | USA | No
ML14XC1-048-233A** | CHX35-42C+TDR | ML180UH110XE60C | R-410A | 46000 | 14 | 11.7 | - - - | - - - | - - - | 207741542 | - - - | USA | No
ML14XC1-048-233A** | CHX35-42C+TDR | ML196UH090XE48C | R-410A | 45500 | 14.25 | 11.7 | - - - | - - - | - - - | 207741543 | - - - | USA,Canada | No
ML14XC1-048-233A** | CHX35-42C+TDR | ML296UH090XV48C | R-410A | 45500 | 14.25 | 12 | - - - | - - - | - - - | 207741544 | - - - | USA,Canada | No
ML14XC1-048-233A** | CHX35-42C+TDR | SL280UH080NV48B | R-410A | 46000 | 14.25 | 12 | - - - | - - - | - - - | 207741545 | - - - | USA | No
ML14XC1-048-233A** | CHX35-42C+TDR | SL280UH090V60C | R-410A | 46000 | 14.5 | 12 | - - - | - - - | - - - | 207741546 | - - - | USA | No
ML14XC1-048-233A** | CHX35-42C+TDR | SL280UH090XV60C | R-410A | 46000 | 14.5 | 12 | - - - | - - - | - - - | 207741547 | - - - | USA | No
ML14XC1-048-233A** | CHX35-42C+TDR | SL280UH100NV60C | R-410A | 46000 | 15 | 12.2 | - - - | - - - | - - - | 207741548 | - - - | USA | No
ML14XC1-048-233A** | CHX35-42C+TDR | SL280UH110V60C | R-410A | 45500 | 14.25 | 12 | - - - | - - - | - - - | 207741549 | - - - | USA | No
ML14XC1-048-233A** | CHX35-42C+TDR | SL280UH110XV60C | R-410A | 45500 | 14.25 | 12 | - - - | - - - | - - - | 207741550 | - - - | USA | No
ML14XC1-048-233A** | CHX35-42C+TDR | SLP99UH090XV48C | R-410A | 45500 | 14.25 | 11.7 | - - - | - - - | - - - | 207741551 | - - - | USA,Canada | No
ML14XC1-048-233A** | CHX35-42C+TDR | SLP99UH090XV60C | R-410A | 45500 | 14.25 | 11.7 | - - - | - - - | - - - | 207741552 | - - - | USA,Canada | No
ML14XC1-048-233A** | CHX35-42C+TDR | SLP99UH110XV60C | R-410A | 45500 | 14.25 | 11.7 | - - - | - - - | - - - | 207741553 | - - - | USA,Canada | No
ML14XC1-048-233A** | CHX35-48B+TDR | EL280UH090E48B | R-410A | 44500 | 14 | 11.7 | - - - | - - - | - - - | 207758817 | - - - | USA | No
ML14XC1-048-233A** | CHX35-48B+TDR | ML180UH090E48B | R-410A | 44500 | 14 | 11.7 | - - - | - - - | - - - | 207741554 | - - - | USA | No
ML14XC1-048-233A** | CHX35-48B+TDR | ML180UH090XE48B | R-410A | 44500 | 14 | 11.7 | - - - | - - - | - - - | 207741555 | - - - | USA | No
ML14XC1-048-233A** | CHX35-48C+TDR | EL195UH100NE60C | R-410A | 45000 | 14 | 11.7 | - - - | - - - | - - - | 207741556 | - - - | USA,Canada | No
ML14XC1-048-233A** | CHX35-48C+TDR | EL196UH090XE48C | R-410A | 45500 | 14 | 11.7 | - - - | - - - | - - - | 207741557 | - - - | USA,Canada | No
ML14XC1-048-233A** | CHX35-48C+TDR | EL196UH110XE60C | R-410A | 45500 | 14.25 | 12 | - - - | - - - | - - - | 207741558 | - - - | USA,Canada | No
ML14XC1-048-233A** | CHX35-48C+TDR | EL280UH110E48C | R-410A | 45500 | 14.25 | 12 | - - - | - - - | - - - | 207758818 | - - - | USA | No
ML14XC1-048-233A** | CHX35-48C+TDR | EL280UH110E60C | R-410A | 45500 | 14.25 | 12 | - - - | - - - | - - - | 207758819 | - - - | USA | No
ML14XC1-048-233A** | CHX35-48C+TDR | EL280UH110XE60C | R-410A | 45500 | 14.25 | 12 | - - - | - - - | - - - | 207758820 | - - - | USA | No
ML14XC1-048-233A** | CHX35-48C+TDR | EL297UH090XV48C | R-410A | 45500 | 14 | 11.7 | - - - | - - - | - - - | 213187529 | - - - | USA,Canada | No
ML14XC1-048-233A** | CHX35-48C+TDR | EL297UH090XV60C | R-410A | 45500 | 14 | 11.7 | - - - | - - - | - - - | 213187530 | - - - | USA,Canada | No
ML14XC1-048-233A** | CHX35-48C+TDR | EL297UH110XV48C | R-410A | 45500 | 14 | 11.7 | - - - | - - - | - - - | 213187531 | - - - | USA,Canada | No
ML14XC1-048-233A** | CHX35-48C+TDR | EL297UH110XV60C | R-410A | 45000 | 14 | 11.7 | - - - | - - - | - - - | 213187532 | - - - | USA,Canada | No
ML14XC1-048-233A** | CHX35-48C+TDR | ML180UH090E60C | R-410A | 45500 | 14 | 11.7 | - - - | - - - | - - - | 207741565 | - - - | USA | No
ML14XC1-048-233A** | CHX35-48C+TDR | ML180UH110E60C | R-410A | 45500 | 13 | 11.5 | - - - | - - - | - - - | 207741566 | - - - | USA | No
ML14XC1-048-233A** | CHX35-48C+TDR | ML180UH110V60C | R-410A | 45500 | 14.5 | 12 | - - - | - - - | - - - | 207741567 | - - - | USA | No
ML14XC1-048-233A** | CHX35-48C+TDR | ML180UH110XE60C | R-410A | 45500 | 13 | 11.5 | - - - | - - - | - - - | 207741568 | - - - | USA | No
ML14XC1-048-233A** | CHX35-48C+TDR | ML196UH090XE48C | R-410A | 45000 | 14 | 11.7 | - - - | - - - | - - - | 207741569 | - - - | USA,Canada | No
ML14XC1-048-233A** | CHX35-48C+TDR | ML296UH090XV48C | R-410A | 45000 | 14 | 11.7 | - - - | - - - | - - - | 207741570 | - - - | USA,Canada | No
ML14XC1-048-233A** | CHX35-48C+TDR | SL280UH080NV48B | R-410A | 45500 | 14.25 | 12 | - - - | - - - | - - - | 207741571 | - - - | USA | No
ML14XC1-048-233A** | CHX35-48C+TDR | SL280UH090V60C | R-410A | 45500 | 14.25 | 12 | - - - | - - - | - - - | 207741572 | - - - | USA | No
ML14XC1-048-233A** | CHX35-48C+TDR | SL280UH090XV60C | R-410A | 45500 | 14.25 | 12 | - - - | - - - | - - - | 207741573 | - - - | USA | No
ML14XC1-048-233A** | CHX35-48C+TDR | SL280UH100NV60C | R-410A | 45500 | 14.5 | 12.2 | - - - | - - - | - - - | 207741574 | - - - | USA | No
ML14XC1-048-233A** | CHX35-48C+TDR | SL280UH110V60C | R-410A | 45500 | 14.25 | 12 | - - - | - - - | - - - | 207741575 | - - - | USA | No
ML14XC1-048-233A** | CHX35-48C+TDR | SL280UH110XV60C | R-410A | 45500 | 14.25 | 12 | - - - | - - - | - - - | 207741576 | - - - | USA | No
ML14XC1-048-233A** | CHX35-48C+TDR | SLP99UH090XV48C | R-410A | 45500 | 14 | 11.7 | - - - | - - - | - - - | 207741577 | - - - | USA,Canada | No
ML14XC1-048-233A** | CHX35-48C+TDR | SLP99UH090XV60C | R-410A | 45500 | 14 | 11.7 | - - - | - - - | - - - | 207741578 | - - - | USA,Canada | No
ML14XC1-048-233A** | CHX35-48C+TDR | SLP99UH110XV60C | R-410A | 45000 | 14 | 11.7 | - - - | - - - | - - - | 207741579 | - - - | USA,Canada | No
ML14XC1-048-233A** | CHX35-51/61C+TDR | - - - | R-410A | 45500 | 13 | 11.5 | - - - | - - - | - - - | 207741525 | - - - | USA,Canada | No
ML14XC1-048-233A** | CHX35-51/61C+TDR | EL195UH100NE60C | R-410A | 46000 | 14.25 | 12 | - - - | - - - | - - - | 207741580 | - - - | USA,Canada | No
ML14XC1-048-233A** | CHX35-51/61C+TDR | EL196UH090XE48C | R-410A | 46000 | 14.25 | 12 | - - - | - - - | - - - | 207741581 | - - - | USA,Canada | No
ML14XC1-048-233A** | CHX35-51/61C+TDR | EL196UH110XE60C | R-410A | 46500 | 14.5 | 12.2 | - - - | - - - | - - - | 207741582 | - - - | USA,Canada | No
ML14XC1-048-233A** | CHX35-51/61C+TDR | EL280UH110E48C | R-410A | 46500 | 14.5 | 12.2 | - - - | - - - | - - - | 207758363 | - - - | USA | No
ML14XC1-048-233A** | CHX35-51/61C+TDR | EL280UH110E60C | R-410A | 46000 | 14.5 | 12 | - - - | - - - | - - - | 207758364 | - - - | USA | No
ML14XC1-048-233A** | CHX35-51/61C+TDR | EL280UH110XE60C | R-410A | 46000 | 14.5 | 12 | - - - | - - - | - - - | 207758365 | - - - | USA | No
ML14XC1-048-233A** | CHX35-51/61C+TDR | EL297UH090XV48C | R-410A | 46000 | 14.25 | 12 | - - - | - - - | - - - | 213187533 | - - - | USA,Canada | No
ML14XC1-048-233A** | CHX35-51/61C+TDR | EL297UH090XV60C | R-410A | 46000 | 14.25 | 12 | - - - | - - - | - - - | 213187534 | - - - | USA,Canada | No
ML14XC1-048-233A** | CHX35-51/61C+TDR | EL297UH110XV48C | R-410A | 46000 | 14.5 | 12 | - - - | - - - | - - - | 213187535 | - - - | USA,Canada | No
ML14XC1-048-233A** | CHX35-51/61C+TDR | EL297UH110XV60C | R-410A | 46000 | 14.25 | 12 | - - - | - - - | - - - | 213187536 | - - - | USA,Canada | No
ML14XC1-048-233A** | CHX35-51/61C+TDR | ML180UH090E60C | R-410A | 46500 | 14 | 11.7 | - - - | - - - | - - - | 207741589 | - - - | USA | No
ML14XC1-048-233A** | CHX35-51/61C+TDR | ML180UH110E60C | R-410A | 46500 | 14 | 11.7 | - - - | - - - | - - - | 207741590 | - - - | USA | No
ML14XC1-048-233A** | CHX35-51/61C+TDR | ML180UH110V60C | R-410A | 46500 | 15 | 12.2 | - - - | - - - | - - - | 207741591 | - - - | USA | No
ML14XC1-048-233A** | CHX35-51/61C+TDR | ML180UH110XE60C | R-410A | 46500 | 14 | 11.7 | - - - | - - - | - - - | 207741592 | - - - | USA | No
ML14XC1-048-233A** | CHX35-51/61C+TDR | ML196UH090XE48C | R-410A | 46000 | 14.25 | 12 | - - - | - - - | - - - | 207741593 | - - - | USA,Canada | No
ML14XC1-048-233A** | CHX35-51/61C+TDR | ML296UH090XV48C | R-410A | 46000 | 14.25 | 12 | - - - | - - - | - - - | 207741594 | - - - | USA,Canada | No
ML14XC1-048-233A** | CHX35-51/61C+TDR | SL280UH080NV48B | R-410A | 46500 | 14.5 | 12 | - - - | - - - | - - - | 207741595 | - - - | USA | No
ML14XC1-048-233A** | CHX35-51/61C+TDR | SL280UH090V60C | R-410A | 46500 | 14.5 | 12.2 | - - - | - - - | - - - | 207741596 | - - - | USA | No
ML14XC1-048-233A** | CHX35-51/61C+TDR | SL280UH090XV60C | R-410A | 46500 | 14.5 | 12.2 | - - - | - - - | - - - | 207741597 | - - - | USA | No
ML14XC1-048-233A** | CHX35-51/61C+TDR | SL280UH100NV60C | R-410A | 46500 | 15 | 12.5 | - - - | - - - | - - - | 207741598 | - - - | USA | No
ML14XC1-048-233A** | CHX35-51/61C+TDR | SL280UH110V60C | R-410A | 46000 | 14.5 | 12 | - - - | - - - | - - - | 207741599 | - - - | USA | No
ML14XC1-048-233A** | CHX35-51/61C+TDR | SL280UH110XV60C | R-410A | 46000 | 14.5 | 12 | - - - | - - - | - - - | 207741600 | - - - | USA | No
ML14XC1-048-233A** | CHX35-51/61C+TDR | SLP99UH090XV48C | R-410A | 46000 | 14.25 | 12 | - - - | - - - | - - - | 207741601 | - - - | USA,Canada | No
ML14XC1-048-233A** | CHX35-51/61C+TDR | SLP99UH090XV60C | R-410A | 46000 | 14.25 | 12 | - - - | - - - | - - - | 207741602 | - - - | USA,Canada | No
ML14XC1-048-233A** | CHX35-51/61C+TDR | SLP99UH110XV60C | R-410A | 46000 | 14.25 | 12 | - - - | - - - | - - - | 207741603 | - - - | USA,Canada | No
ML14XC1-048-233A** | CHX35-60D+TDR | EL297UH135XV60D | R-410A | 45500 | 14.5 | 12.2 | - - - | - - - | - - - | 213187537 | - - - | USA,Canada | No
ML14XC1-048-233A** | CHX35-60D+TDR | ML180UH135E60D | R-410A | 45500 | 14.5 | 12 | - - - | - - - | - - - | 207741606 | - - - | USA | No
ML14XC1-048-233A** | CHX35-60D+TDR | ML196UH135XE60D | R-410A | 46500 | 14.5 | 12.2 | - - - | - - - | - - - | 207741607 | - - - | USA,Canada | No
ML14XC1-048-233A** | CHX35-60D+TDR | SL280UH135V60D | R-410A | 46000 | 14.5 | 12 | - - - | - - - | - - - | 207741608 | - - - | USA | No
ML14XC1-048-233A** | CHX35-60D+TDR | SLP99UH135XV60D | R-410A | 46000 | 14.5 | 12.2 | - - - | - - - | - - - | 207741609 | - - - | USA,Canada | No
ML14XC1-048-233A** | CK40CT-30/36C-0+TDR | ML180UH110V60C | R-410A | 43000 | 13 | 11.5 | - - - | - - - | - - - | 215220943 | - - - | USA | No
ML14XC1-048-233A** | CK40CT-48B-0+TDR | EL280UH090E48B | R-410A | 45500 | 14 | 11.7 | - - - | - - - | - - - | 215221825 | - - - | USA | No
ML14XC1-048-233A** | CK40CT-48B-0+TDR | EL280UH090XE48B | R-410A | 45500 | 14 | 11.7 | - - - | - - - | - - - | 215221826 | - - - | USA | No
ML14XC1-048-233A** | CK40CT-48B-0+TDR | ML180UH090E48B | R-410A | 45500 | 14 | 11.7 | - - - | - - - | - - - | 215220944 | - - - | USA | No
ML14XC1-048-233A** | CK40CT-48B-0+TDR | ML180UH090XE48B | R-410A | 45500 | 14 | 11.7 | - - - | - - - | - - - | 215220945 | - - - | USA | No
ML14XC1-048-233A** | CK40CT-48C-0+TDR | EL196UH090XE48C | R-410A | 45500 | 14 | 11.7 | - - - | - - - | - - - | 215220802 | - - - | USA,Canada | No
ML14XC1-048-233A** | CK40CT-48C-0+TDR | EL196UH110XE60C | R-410A | 45500 | 14.25 | 12 | - - - | - - - | - - - | 215220803 | - - - | USA,Canada | No
ML14XC1-048-233A** | CK40CT-48C-0+TDR | EL297UH090XV48C | R-410A | 45500 | 14.25 | 11.7 | - - - | - - - | - - - | 215219225 | - - - | USA,Canada | No
ML14XC1-048-233A** | CK40CT-48C-0+TDR | EL297UH090XV60C | R-410A | 45500 | 14.25 | 11.7 | - - - | - - - | - - - | 215219226 | - - - | USA,Canada | No
ML14XC1-048-233A** | CK40CT-48C-0+TDR | EL297UH110XV48C | R-410A | 45500 | 14.25 | 12 | - - - | - - - | - - - | 215219227 | - - - | USA,Canada | No
ML14XC1-048-233A** | CK40CT-48C-0+TDR | EL297UH110XV60C | R-410A | 45500 | 14.25 | 11.7 | - - - | - - - | - - - | 215219228 | - - - | USA,Canada | No
ML14XC1-048-233A** | CK40CT-48C-0+TDR | ML180UH090E60C | R-410A | 45500 | 14.5 | 12 | - - - | - - - | - - - | 215220804 | - - - | USA | No
ML14XC1-048-233A** | CK40CT-48C-0+TDR | ML180UH110E60C | R-410A | 45500 | 14.5 | 12 | - - - | - - - | - - - | 215220805 | - - - | USA | No
ML14XC1-048-233A** | CK40CT-48C-0+TDR | ML180UH110V60C | R-410A | 46000 | 14.5 | 12.2 | - - - | - - - | - - - | 215220806 | - - - | USA | No
ML14XC1-048-233A** | CK40CT-48C-0+TDR | ML180UH110XE60C | R-410A | 45500 | 14.5 | 12 | - - - | - - - | - - - | 215220807 | - - - | USA | No
ML14XC1-048-233A** | CK40CT-48C-0+TDR | ML196UH090XE48C | R-410A | 45500 | 14 | 11.7 | - - - | - - - | - - - | 215220808 | - - - | USA,Canada | No
ML14XC1-048-233A** | CK40CT-48C-0+TDR | ML296UH090XV48C | R-410A | 45500 | 14.25 | 12 | - - - | - - - | - - - | 215220809 | - - - | USA,Canada | No
ML14XC1-048-233A** | CK40CT-48C-0+TDR | ML296UH110XV60C | R-410A | 45500 | 14 | 11.7 | - - - | - - - | - - - | 215220810 | - - - | USA,Canada | No
ML14XC1-048-233A** | CK40CT-48C-0+TDR | SL280UH080NV60C | R-410A | 46000 | 14.5 | 12.2 | - - - | - - - | - - - | 215220811 | - - - | USA | No
ML14XC1-048-233A** | CK40CT-48C-0+TDR | SL280UH090V60C | R-410A | 45500 | 14.5 | 12 | - - - | - - - | - - - | 215220812 | - - - | USA | No
ML14XC1-048-233A** | CK40CT-48C-0+TDR | SL280UH090XV60C | R-410A | 45500 | 14.5 | 12 | - - - | - - - | - - - | 215220813 | - - - | USA | No
ML14XC1-048-233A** | CK40CT-48C-0+TDR | SL280UH100NV60C | R-410A | 46000 | 15 | 12.5 | - - - | - - - | - - - | 215220814 | - - - | USA | No
ML14XC1-048-233A** | CK40CT-48C-0+TDR | SL280UH110V60C | R-410A | 45500 | 14.5 | 12 | - - - | - - - | - - - | 215220815 | - - - | USA | No
ML14XC1-048-233A** | CK40CT-48C-0+TDR | SL280UH110XV60C | R-410A | 45500 | 14.5 | 12 | - - - | - - - | - - - | 215220816 | - - - | USA | No
ML14XC1-048-233A** | CK40CT-48C-0+TDR | SLP99UH090XV48C | R-410A | 45500 | 14.25 | 12 | - - - | - - - | - - - | 215220817 | - - - | USA,Canada | No
ML14XC1-048-233A** | CK40CT-48C-0+TDR | SLP99UH090XV60C | R-410A | 45500 | 14.25 | 12 | - - - | - - - | - - - | 215220818 | - - - | USA,Canada | No
ML14XC1-048-233A** | CK40CT-48C-0+TDR | SLP99UH110XV60C | R-410A | 45500 | 14.25 | 12 | - - - | - - - | - - - | 215220819 | - - - | USA,Canada | No
ML14XC1-048-233A** | CK40CT-49C-0+TDR | - - - | R-410A | 45500 | 13 | 11.5 | - - - | - - - | - - - | 215220797 | - - - | USA,Canada | No
ML14XC1-048-233A** | CK40CT-49C-0+TDR | EL196UH090XE48C | R-410A | 46000 | 14.25 | 12 | - - - | - - - | - - - | 215220820 | - - - | USA,Canada | No
ML14XC1-048-233A** | CK40CT-49C-0+TDR | EL196UH110XE60C | R-410A | 46500 | 14.5 | 12.2 | - - - | - - - | - - - | 215220821 | - - - | USA,Canada | No
ML14XC1-048-233A** | CK40CT-49C-0+TDR | EL280UH110E48C | R-410A | 46500 | 14.5 | 12.2 | - - - | - - - | - - - | 215221898 | - - - | USA | No
ML14XC1-048-233A** | CK40CT-49C-0+TDR | EL280UH110E60C | R-410A | 46500 | 14.5 | 12.2 | - - - | - - - | - - - | 215221899 | - - - | USA | No
ML14XC1-048-233A** | CK40CT-49C-0+TDR | EL280UH110XE60C | R-410A | 46500 | 14.5 | 12.2 | - - - | - - - | - - - | 215221900 | - - - | USA | No
ML14XC1-048-233A** | CK40CT-49C-0+TDR | EL297UH090XV48C | R-410A | 46000 | 14.25 | 12 | - - - | - - - | - - - | 215219229 | - - - | USA,Canada | No
ML14XC1-048-233A** | CK40CT-49C-0+TDR | EL297UH090XV60C | R-410A | 46000 | 14.25 | 12 | - - - | - - - | - - - | 215219230 | - - - | USA,Canada | No
ML14XC1-048-233A** | CK40CT-49C-0+TDR | EL297UH110XV48C | R-410A | 46000 | 14.5 | 12 | - - - | - - - | - - - | 215219231 | - - - | USA,Canada | No
ML14XC1-048-233A** | CK40CT-49C-0+TDR | EL297UH110XV60C | R-410A | 46000 | 14.25 | 12 | - - - | - - - | - - - | 215219232 | - - - | USA,Canada | No
ML14XC1-048-233A** | CK40CT-49C-0+TDR | ML180UH090E60C | R-410A | 46000 | 14.5 | 12.2 | - - - | - - - | - - - | 215220822 | - - - | USA | No
ML14XC1-048-233A** | CK40CT-49C-0+TDR | ML180UH110E60C | R-410A | 46000 | 14.5 | 12.2 | - - - | - - - | - - - | 215220823 | - - - | USA | No
ML14XC1-048-233A** | CK40CT-49C-0+TDR | ML180UH110V60C | R-410A | 46500 | 15 | 12.2 | - - - | - - - | - - - | 215220824 | - - - | USA | No
ML14XC1-048-233A** | CK40CT-49C-0+TDR | ML180UH110XE60C | R-410A | 46000 | 14.5 | 12.2 | - - - | - - - | - - - | 215220825 | - - - | USA | No
ML14XC1-048-233A** | CK40CT-49C-0+TDR | ML196UH090XE48C | R-410A | 46000 | 14.25 | 12 | - - - | - - - | - - - | 215220826 | - - - | USA,Canada | No
ML14XC1-048-233A** | CK40CT-49C-0+TDR | ML296UH090XV48C | R-410A | 46000 | 14.5 | 12 | - - - | - - - | - - - | 215220827 | - - - | USA,Canada | No
ML14XC1-048-233A** | CK40CT-49C-0+TDR | ML296UH110XV60C | R-410A | 46000 | 14 | 11.7 | - - - | - - - | - - - | 215220828 | - - - | USA,Canada | No
ML14XC1-048-233A** | CK40CT-49C-0+TDR | SL280UH080NV60C | R-410A | 46500 | 15 | 12.5 | - - - | - - - | - - - | 215220829 | - - - | USA | No
ML14XC1-048-233A** | CK40CT-49C-0+TDR | SL280UH090V60C | R-410A | 46000 | 14.5 | 12 | - - - | - - - | - - - | 215220830 | - - - | USA | No
ML14XC1-048-233A** | CK40CT-49C-0+TDR | SL280UH090XV60C | R-410A | 46000 | 14.5 | 12 | - - - | - - - | - - - | 215220831 | - - - | USA | No
ML14XC1-048-233A** | CK40CT-49C-0+TDR | SL280UH100NV60C | R-410A | 46500 | 15.1 | 12.5 | - - - | - - - | - - - | 215220832 | - - - | USA | No
ML14XC1-048-233A** | CK40CT-49C-0+TDR | SL280UH110V60C | R-410A | 46000 | 14.5 | 12 | - - - | - - - | - - - | 215220833 | - - - | USA | No
ML14XC1-048-233A** | CK40CT-49C-0+TDR | SL280UH110XV60C | R-410A | 46000 | 14.5 | 12 | - - - | - - - | - - - | 215220834 | - - - | USA | No
ML14XC1-048-233A** | CK40CT-49C-0+TDR | SLP99UH090XV48C | R-410A | 46000 | 14.25 | 12 | - - - | - - - | - - - | 215220835 | - - - | USA,Canada | No
ML14XC1-048-233A** | CK40CT-49C-0+TDR | SLP99UH090XV60C | R-410A | 46000 | 14.5 | 12 | - - - | - - - | - - - | 215220836 | - - - | USA,Canada | No
ML14XC1-048-233A** | CK40CT-49C-0+TDR | SLP99UH110XV60C | R-410A | 46000 | 14.25 | 12 | - - - | - - - | - - - | 215220837 | - - - | USA,Canada | No
ML14XC1-048-233A** | CK40CT-50/60C-0+TDR | - - - | R-410A | 44500 | 13 | 11 | - - - | - - - | - - - | 215220798 | - - - | USA,Canada | No
ML14XC1-048-233A** | CK40CT-50/60C-0+TDR | EL196UH090XE48C | R-410A | 45000 | 14 | 11.7 | - - - | - - - | - - - | 215220838 | - - - | USA,Canada | No
ML14XC1-048-233A** | CK40CT-50/60C-0+TDR | EL196UH110XE60C | R-410A | 45000 | 14 | 11.7 | - - - | - - - | - - - | 215220839 | - - - | USA,Canada | No
ML14XC1-048-233A** | CK40CT-50/60C-0+TDR | EL297UH090XV48C | R-410A | 45000 | 14 | 11.7 | - - - | - - - | - - - | 215219233 | - - - | USA,Canada | No
ML14XC1-048-233A** | CK40CT-50/60C-0+TDR | EL297UH090XV60C | R-410A | 45000 | 14 | 11.7 | - - - | - - - | - - - | 215219234 | - - - | USA,Canada | No
ML14XC1-048-233A** | CK40CT-50/60C-0+TDR | EL297UH110XV48C | R-410A | 45000 | 14 | 11.7 | - - - | - - - | - - - | 215219235 | - - - | USA,Canada | No
ML14XC1-048-233A** | CK40CT-50/60C-0+TDR | EL297UH110XV60C | R-410A | 45000 | 14 | 11.7 | - - - | - - - | - - - | 215219236 | - - - | USA,Canada | No
ML14XC1-048-233A** | CK40CT-50/60C-0+TDR | ML180UH090E60C | R-410A | 45000 | 14.25 | 12 | - - - | - - - | - - - | 215220840 | - - - | USA | No
ML14XC1-048-233A** | CK40CT-50/60C-0+TDR | ML180UH110E60C | R-410A | 45500 | 14 | 11.7 | - - - | - - - | - - - | 215220841 | - - - | USA | No
ML14XC1-048-233A** | CK40CT-50/60C-0+TDR | ML180UH110V60C | R-410A | 45500 | 14.5 | 12 | - - - | - - - | - - - | 215220842 | - - - | USA | No
ML14XC1-048-233A** | CK40CT-50/60C-0+TDR | ML180UH110XE60C | R-410A | 45500 | 14 | 11.7 | - - - | - - - | - - - | 215220843 | - - - | USA | No
ML14XC1-048-233A** | CK40CT-50/60C-0+TDR | ML196UH090XE48C | R-410A | 45000 | 14 | 11.7 | - - - | - - - | - - - | 215220844 | - - - | USA,Canada | No
ML14XC1-048-233A** | CK40CT-50/60C-0+TDR | ML296UH090XV48C | R-410A | 45000 | 14 | 11.7 | - - - | - - - | - - - | 215220845 | - - - | USA,Canada | No
ML14XC1-048-233A** | CK40CT-50/60C-0+TDR | ML296UH110XV60C | R-410A | 45000 | 13 | 11.5 | - - - | - - - | - - - | 215220846 | - - - | USA,Canada | No
ML14XC1-048-233A** | CK40CT-50/60C-0+TDR | SL280UH080NV60C | R-410A | 45500 | 14.5 | 12 | - - - | - - - | - - - | 215220847 | - - - | USA | No
ML14XC1-048-233A** | CK40CT-50/60C-0+TDR | SL280UH090V60C | R-410A | 45000 | 14.25 | 11.7 | - - - | - - - | - - - | 215220848 | - - - | USA | No
ML14XC1-048-233A** | CK40CT-50/60C-0+TDR | SL280UH090XV60C | R-410A | 45000 | 14.25 | 11.7 | - - - | - - - | - - - | 215220849 | - - - | USA | No
ML14XC1-048-233A** | CK40CT-50/60C-0+TDR | SL280UH100NV60C | R-410A | 45500 | 14.5 | 12.2 | - - - | - - - | - - - | 215220850 | - - - | USA | No
ML14XC1-048-233A** | CK40CT-50/60C-0+TDR | SL280UH110V60C | R-410A | 45000 | 14 | 11.7 | - - - | - - - | - - - | 215220851 | - - - | USA | No
ML14XC1-048-233A** | CK40CT-50/60C-0+TDR | SL280UH110XV60C | R-410A | 45000 | 14 | 11.7 | - - - | - - - | - - - | 215220852 | - - - | USA | No
ML14XC1-048-233A** | CK40CT-50/60C-0+TDR | SLP99UH090XV48C | R-410A | 45000 | 14 | 11.7 | - - - | - - - | - - - | 215220853 | - - - | USA,Canada | No
ML14XC1-048-233A** | CK40CT-50/60C-0+TDR | SLP99UH090XV60C | R-410A | 45000 | 14 | 11.7 | - - - | - - - | - - - | 215220854 | - - - | USA,Canada | No
ML14XC1-048-233A** | CK40CT-50/60C-0+TDR | SLP99UH110XV60C | R-410A | 45000 | 14 | 11.7 | - - - | - - - | - - - | 215220855 | - - - | USA,Canada | No
ML14XC1-048-233A** | CK40CT-60C-0+TDR | - - - | R-410A | 46000 | 14 | 11.7 | - - - | - - - | - - - | 215220796 | - - - | USA,Canada | No
ML14XC1-048-233A** | CK40CT-60C-0+TDR | EL196UH090XE48C | R-410A | 46500 | 14.5 | 12 | - - - | - - - | - - - | 215220856 | - - - | USA,Canada | No
ML14XC1-048-233A** | CK40CT-60C-0+TDR | EL196UH110XE60C | R-410A | 47000 | 14.5 | 12.2 | - - - | - - - | - - - | 215220857 | - - - | USA,Canada | No
ML14XC1-048-233A** | CK40CT-60C-0+TDR | EL280UH110E48C | R-410A | 47000 | 14.5 | 12.2 | - - - | - - - | - - - | 215221901 | - - - | USA | No
ML14XC1-048-233A** | CK40CT-60C-0+TDR | EL280UH110E60C | R-410A | 47000 | 15 | 12.5 | - - - | - - - | - - - | 215221902 | - - - | USA | No
ML14XC1-048-233A** | CK40CT-60C-0+TDR | EL280UH110XE60C | R-410A | 47000 | 15 | 12.5 | - - - | - - - | - - - | 215221903 | - - - | USA | No
ML14XC1-048-233A** | CK40CT-60C-0+TDR | EL297UH090XV48C | R-410A | 46500 | 14.5 | 12 | - - - | - - - | - - - | 215219237 | - - - | USA,Canada | No
ML14XC1-048-233A** | CK40CT-60C-0+TDR | EL297UH090XV60C | R-410A | 46500 | 14.5 | 12 | - - - | - - - | - - - | 215219238 | - - - | USA,Canada | No
ML14XC1-048-233A** | CK40CT-60C-0+TDR | EL297UH110XV48C | R-410A | 46500 | 14.5 | 12 | - - - | - - - | - - - | 215219239 | - - - | USA,Canada | No
ML14XC1-048-233A** | CK40CT-60C-0+TDR | EL297UH110XV60C | R-410A | 46500 | 14.5 | 12 | - - - | - - - | - - - | 215219240 | - - - | USA,Canada | No
ML14XC1-048-233A** | CK40CT-60C-0+TDR | ML180UH090E60C | R-410A | 46500 | 15 | 12.2 | - - - | - - - | - - - | 215220858 | - - - | USA | No
ML14XC1-048-233A** | CK40CT-60C-0+TDR | ML180UH110E60C | R-410A | 46500 | 15 | 12.2 | - - - | - - - | - - - | 215220859 | - - - | USA | No
ML14XC1-048-233A** | CK40CT-60C-0+TDR | ML180UH110V60C | R-410A | 47000 | 15.1 | 12.5 | - - - | - - - | - - - | 215220860 | - - - | USA | No
ML14XC1-048-233A** | CK40CT-60C-0+TDR | ML180UH110XE60C | R-410A | 46500 | 15 | 12.2 | - - - | - - - | - - - | 215220861 | - - - | USA | No
ML14XC1-048-233A** | CK40CT-60C-0+TDR | ML196UH090XE48C | R-410A | 46500 | 14.5 | 12 | - - - | - - - | - - - | 215220862 | - - - | USA,Canada | No
ML14XC1-048-233A** | CK40CT-60C-0+TDR | ML296UH090XV48C | R-410A | 46500 | 14.5 | 12.2 | - - - | - - - | - - - | 215220863 | - - - | USA,Canada | No
ML14XC1-048-233A** | CK40CT-60C-0+TDR | ML296UH110XV60C | R-410A | 46500 | 14.25 | 12 | - - - | - - - | - - - | 215220864 | - - - | USA,Canada | No
ML14XC1-048-233A** | CK40CT-60C-0+TDR | SL280UH080NV60C | R-410A | 47000 | 15.1 | 12.5 | - - - | - - - | - - - | 215220865 | - - - | USA | No
ML14XC1-048-233A** | CK40CT-60C-0+TDR | SL280UH090V60C | R-410A | 47000 | 15 | 12.2 | - - - | - - - | - - - | 215220866 | - - - | USA | No
ML14XC1-048-233A** | CK40CT-60C-0+TDR | SL280UH090XV60C | R-410A | 47000 | 15 | 12.2 | - - - | - - - | - - - | 215220867 | - - - | USA | No
ML14XC1-048-233A** | CK40CT-60C-0+TDR | SL280UH100NV60C | R-410A | 47000 | 15.1 | 12.5 | - - - | - - - | - - - | 215220868 | - - - | USA | No
ML14XC1-048-233A** | CK40CT-60C-0+TDR | SL280UH110V60C | R-410A | 46500 | 15 | 12.2 | - - - | - - - | - - - | 215220869 | - - - | USA | No
ML14XC1-048-233A** | CK40CT-60C-0+TDR | SL280UH110XV60C | R-410A | 46500 | 15 | 12.2 | - - - | - - - | - - - | 215220870 | - - - | USA | No
ML14XC1-048-233A** | CK40CT-60C-0+TDR | SLP99UH090XV48C | R-410A | 46500 | 14.5 | 12 | - - - | - - - | - - - | 215220871 | - - - | USA,Canada | No
ML14XC1-048-233A** | CK40CT-60C-0+TDR | SLP99UH090XV60C | R-410A | 46500 | 14.5 | 12 | - - - | - - - | - - - | 215220872 | - - - | USA,Canada | No
ML14XC1-048-233A** | CK40CT-60C-0+TDR | SLP99UH110XV60C | R-410A | 46500 | 14.5 | 12 | - - - | - - - | - - - | 215220873 | - - - | USA,Canada | No
ML14XC1-048-233A** | CK40CT-60D-0+TDR | - - - | R-410A | 46000 | 13 | 11.5 | - - - | - - - | - - - | 215220799 | - - - | USA,Canada | No
ML14XC1-048-233A** | CK40CT-60D-0+TDR | EL297UH135XV60D | R-410A | 46500 | 14.5 | 12 | - - - | - - - | - - - | 215219241 | - - - | USA,Canada | No
ML14XC1-048-233A** | CK40CT-60D-0+TDR | ML196UH135XE60D | R-410A | 45500 | 14.5 | 12.2 | - - - | - - - | - - - | 215220874 | - - - | USA,Canada | No
ML14XC1-048-233A** | CK40CT-60D-0+TDR | SL280UH135V60D | R-410A | 46000 | 14.5 | 12.2 | - - - | - - - | - - - | 215220875 | - - - | USA | No
ML14XC1-048-233A** | CK40CT-60D-0+TDR | SLP99UH135XV60D | R-410A | 46000 | 14.5 | 12.2 | - - - | - - - | - - - | 215220876 | - - - | USA,Canada | No
ML14XC1-048-233A** | CK40DT-42B-0+TDR | ML180DF090E48B | R-410A | 44500 | 14 | 11.7 | - - - | - - - | - - - | 215219634 | - - - | USA | No
ML14XC1-048-233A** | CK40DT-42B-0+TDR | ML196DF070XE48B | R-410A | 43500 | 13 | 11.2 | - - - | - - - | - - - | 215219635 | - - - | USA,Canada | No
ML14XC1-048-233A** | CK40DT-42B-0+TDR | ML296DF070XV48B | R-410A | 44000 | 13 | 11.2 | - - - | - - - | - - - | 215219636 | - - - | USA,Canada | No
ML14XC1-048-233A** | CK40DT-42B-0+TDR | SL280DF090V48B | R-410A | 44500 | 13 | 11.2 | - - - | - - - | - - - | 215219637 | - - - | USA | No
ML14XC1-048-233A** | CK40DT-48C-0+TDR | - - - | R-410A | 44000 | 13 | 11.2 | - - - | - - - | - - - | 215219609 | - - - | USA | No
ML14XC1-048-233A** | CK40DT-48C-0+TDR | ML180DF110E60C | R-410A | 45000 | 14.5 | 12 | - - - | - - - | - - - | 215219638 | - - - | USA | No
ML14XC1-048-233A** | CK40DT-48C-0+TDR | ML196DF090XE48C | R-410A | 44500 | 14 | 11.7 | - - - | - - - | - - - | 215219639 | - - - | USA,Canada | No
ML14XC1-048-233A** | CK40DT-48C-0+TDR | ML196DF110XE60C | R-410A | 44500 | 14 | 11.7 | - - - | - - - | - - - | 215219640 | - - - | USA,Canada | No
ML14XC1-048-233A** | CK40DT-48C-0+TDR | ML296DF090XV60C | R-410A | 44500 | 14 | 11.7 | - - - | - - - | - - - | 215219641 | - - - | USA,Canada | No
ML14XC1-048-233A** | CK40DT-48C-0+TDR | SL280DF090V60C | R-410A | 44500 | 14 | 11.7 | - - - | - - - | - - - | 215219642 | - - - | USA | No
ML14XC1-048-233A** | CK40DT-48C-0+TDR | SL280DF110V60C | R-410A | 44500 | 14.25 | 11.7 | - - - | - - - | - - - | 215219643 | - - - | USA | No
ML14XC1-048-233A** | CK40DT-48C-0+TDR | SLP99DF090XV48C | R-410A | 44500 | 13 | 11.5 | - - - | - - - | - - - | 215219644 | - - - | USA,Canada | No
ML14XC1-048-233A** | CK40DT-48C-0+TDR | SLP99DF090XV60C | R-410A | 44500 | 13 | 11.5 | - - - | - - - | - - - | 215219645 | - - - | USA,Canada | No
ML14XC1-048-233A** | CK40DT-48C-0+TDR | SLP99DF110XV60C | R-410A | 44500 | 14 | 11.5 | - - - | - - - | - - - | 215219646 | - - - | USA,Canada | No
ML14XC1-048-233A** | CK40DT-50/60C-0+TDR | - - - | R-410A | 44000 | 13 | 11.2 | - - - | - - - | - - - | 215219610 | - - - | USA | No
ML14XC1-048-233A** | CK40DT-50/60C-0+TDR | ML180DF110E60C | R-410A | 45500 | 14.5 | 12 | - - - | - - - | - - - | 215219647 | - - - | USA | No
ML14XC1-048-233A** | CK40DT-50/60C-0+TDR | ML196DF090XE48C | R-410A | 44500 | 14.25 | 11.7 | - - - | - - - | - - - | 215219648 | - - - | USA | No
ML14XC1-048-233A** | CK40DT-50/60C-0+TDR | ML196DF110XE60C | R-410A | 45000 | 14.25 | 11.7 | - - - | - - - | - - - | 215219649 | - - - | USA | No
ML14XC1-048-233A** | CK40DT-50/60C-0+TDR | ML296DF090XV60C | R-410A | 45000 | 14 | 11.7 | - - - | - - - | - - - | 215219650 | - - - | USA,Canada | No
ML14XC1-048-233A** | CK40DT-50/60C-0+TDR | SL280DF090V60C | R-410A | 45500 | 14.25 | 12 | - - - | - - - | - - - | 215219651 | - - - | USA | No
ML14XC1-048-233A** | CK40DT-50/60C-0+TDR | SL280DF110V60C | R-410A | 45500 | 14.5 | 12 | - - - | - - - | - - - | 215219652 | - - - | USA | No
ML14XC1-048-233A** | CK40DT-50/60C-0+TDR | SLP99DF090XV48C | R-410A | 45000 | 14 | 11.5 | - - - | - - - | - - - | 215219653 | - - - | USA,Canada | No
ML14XC1-048-233A** | CK40DT-50/60C-0+TDR | SLP99DF090XV60C | R-410A | 45000 | 14 | 11.5 | - - - | - - - | - - - | 215219654 | - - - | USA,Canada | No
ML14XC1-048-233A** | CK40DT-50/60C-0+TDR | SLP99DF110XV60C | R-410A | 45000 | 14 | 11.7 | - - - | - - - | - - - | 215219655 | - - - | USA,Canada | No
ML14XC1-048-233A** | CK40DT-60D-0+TDR | - - - | R-410A | 44500 | 13 | 11.2 | - - - | - - - | - - - | 215219611 | - - - | USA | No
ML14XC1-048-233A** | CK40HT-36B-0+TDR | EL280UH090E48B | R-410A | 42500 | 13 | 11 | - - - | - - - | - - - | 215221886 | - - - | USA | No
ML14XC1-048-233A** | CK40HT-36C-0+TDR | EL280UH110E48C | R-410A | 43500 | 13 | 11.5 | - - - | - - - | - - - | 215221887 | - - - | USA | No
ML14XC1-048-233A** | CK40HT-36C-0+TDR | EL280UH110E60C | R-410A | 43000 | 13 | 11.5 | - - - | - - - | - - - | 215221888 | - - - | USA | No
ML14XC1-048-233A** | CK40HT-36C-0+TDR | EL280UH110XE60C | R-410A | 43000 | 13 | 11.5 | - - - | - - - | - - - | 215221889 | - - - | USA | No
ML14XC1-048-233A** | CK40HT-36C-0+TDR | ML180UH110V60C | R-410A | 43500 | 14 | 11.7 | - - - | - - - | - - - | 215220878 | - - - | USA | No
ML14XC1-048-233A** | CK40HT-42B-0+TDR | EL180UH080NE48B | R-410A | 46500 | 14.5 | 12 | - - - | - - - | - - - | 215220879 | - - - | USA | No
ML14XC1-048-233A** | CK40HT-42B-0+TDR | EL280UH090E48B | R-410A | 46000 | 14.25 | 12 | - - - | - - - | - - - | 215221890 | - - - | USA | No
ML14XC1-048-233A** | CK40HT-42B-0+TDR | ML180UH090E48B | R-410A | 46000 | 14.25 | 12 | - - - | - - - | - - - | 215220880 | - - - | USA | No
ML14XC1-048-233A** | CK40HT-42B-0+TDR | ML180UH090XE48B | R-410A | 46000 | 14.25 | 12 | - - - | - - - | - - - | 215220881 | - - - | USA | No
ML14XC1-048-233A** | CK40HT-42C-0+TDR | EL195UH100NE60C | R-410A | 45500 | 14 | 11.7 | - - - | - - - | - - - | 215220882 | - - - | USA,Canada | No
ML14XC1-048-233A** | CK40HT-42C-0+TDR | EL196UH090XE48C | R-410A | 45500 | 14.25 | 11.7 | - - - | - - - | - - - | 215220883 | - - - | USA,Canada | No
ML14XC1-048-233A** | CK40HT-42C-0+TDR | EL196UH110XE60C | R-410A | 45500 | 14.25 | 12 | - - - | - - - | - - - | 215220884 | - - - | USA,Canada | No
ML14XC1-048-233A** | CK40HT-42C-0+TDR | EL280UH110E48C | R-410A | 45500 | 14.25 | 12 | - - - | - - - | - - - | 215221891 | - - - | USA | No
ML14XC1-048-233A** | CK40HT-42C-0+TDR | EL280UH110E60C | R-410A | 45500 | 14.5 | 12 | - - - | - - - | - - - | 215221892 | - - - | USA | No
ML14XC1-048-233A** | CK40HT-42C-0+TDR | EL280UH110XE60C | R-410A | 45500 | 14.5 | 12 | - - - | - - - | - - - | 215221893 | - - - | USA | No
ML14XC1-048-233A** | CK40HT-42C-0+TDR | EL297UH090XV48C | R-410A | 45500 | 14.25 | 11.7 | - - - | - - - | - - - | 215219242 | - - - | USA,Canada | No
ML14XC1-048-233A** | CK40HT-42C-0+TDR | EL297UH090XV60C | R-410A | 45500 | 14.25 | 11.7 | - - - | - - - | - - - | 215219243 | - - - | USA,Canada | No
ML14XC1-048-233A** | CK40HT-42C-0+TDR | EL297UH110XV48C | R-410A | 45500 | 14.25 | 11.7 | - - - | - - - | - - - | 215219244 | - - - | USA,Canada | No
ML14XC1-048-233A** | CK40HT-42C-0+TDR | EL297UH110XV60C | R-410A | 45500 | 14.25 | 11.7 | - - - | - - - | - - - | 215219245 | - - - | USA,Canada | No
ML14XC1-048-233A** | CK40HT-42C-0+TDR | ML180UH090E60C | R-410A | 46000 | 14 | 11.7 | - - - | - - - | - - - | 215220885 | - - - | USA | No
ML14XC1-048-233A** | CK40HT-42C-0+TDR | ML180UH110E60C | R-410A | 46000 | 14 | 11.7 | - - - | - - - | - - - | 215220886 | - - - | USA | No
ML14XC1-048-233A** | CK40HT-42C-0+TDR | ML180UH110V60C | R-410A | 46000 | 14.5 | 12.2 | - - - | - - - | - - - | 215220887 | - - - | USA | No
ML14XC1-048-233A** | CK40HT-42C-0+TDR | ML180UH110XE60C | R-410A | 46000 | 14 | 11.7 | - - - | - - - | - - - | 215220888 | - - - | USA | No
ML14XC1-048-233A** | CK40HT-42C-0+TDR | ML196UH090XE48C | R-410A | 45500 | 14.25 | 11.7 | - - - | - - - | - - - | 215220889 | - - - | USA,Canada | No
ML14XC1-048-233A** | CK40HT-42C-0+TDR | ML296UH090XV48C | R-410A | 45500 | 14.25 | 12 | - - - | - - - | - - - | 215220890 | - - - | USA,Canada | No
ML14XC1-048-233A** | CK40HT-42C-0+TDR | SL280UH080NV48B | R-410A | 46000 | 14.25 | 12 | - - - | - - - | - - - | 215220891 | - - - | USA | No
ML14XC1-048-233A** | CK40HT-42C-0+TDR | SL280UH090V60C | R-410A | 46000 | 14.5 | 12 | - - - | - - - | - - - | 215220892 | - - - | USA | No
ML14XC1-048-233A** | CK40HT-42C-0+TDR | SL280UH090XV60C | R-410A | 46000 | 14.5 | 12 | - - - | - - - | - - - | 215220893 | - - - | USA | No
ML14XC1-048-233A** | CK40HT-42C-0+TDR | SL280UH100NV60C | R-410A | 46000 | 15 | 12.2 | - - - | - - - | - - - | 215220894 | - - - | USA | No
ML14XC1-048-233A** | CK40HT-42C-0+TDR | SL280UH110V60C | R-410A | 45500 | 14.25 | 12 | - - - | - - - | - - - | 215220895 | - - - | USA | No
ML14XC1-048-233A** | CK40HT-42C-0+TDR | SL280UH110XV60C | R-410A | 45500 | 14.25 | 12 | - - - | - - - | - - - | 215220896 | - - - | USA | No
ML14XC1-048-233A** | CK40HT-42C-0+TDR | SLP99UH090XV48C | R-410A | 45500 | 14.25 | 11.7 | - - - | - - - | - - - | 215220897 | - - - | USA,Canada | No
ML14XC1-048-233A** | CK40HT-42C-0+TDR | SLP99UH090XV60C | R-410A | 45500 | 14.25 | 11.7 | - - - | - - - | - - - | 215220898 | - - - | USA,Canada | No
ML14XC1-048-233A** | CK40HT-42C-0+TDR | SLP99UH110XV60C | R-410A | 45500 | 14.25 | 11.7 | - - - | - - - | - - - | 215220899 | - - - | USA,Canada | No
ML14XC1-048-233A** | CK40HT-48B-0+TDR | EL280UH090E48B | R-410A | 44500 | 14 | 11.7 | - - - | - - - | - - - | 215221894 | - - - | USA | No
ML14XC1-048-233A** | CK40HT-48B-0+TDR | ML180UH090E48B | R-410A | 44500 | 14 | 11.7 | - - - | - - - | - - - | 215220900 | - - - | USA | No
ML14XC1-048-233A** | CK40HT-48B-0+TDR | ML180UH090XE48B | R-410A | 44500 | 14 | 11.7 | - - - | - - - | - - - | 215220901 | - - - | USA | No
ML14XC1-048-233A** | CK40HT-48C-0+TDR | EL195UH100NE60C | R-410A | 45000 | 14 | 11.7 | - - - | - - - | - - - | 215220902 | - - - | USA,Canada | No
ML14XC1-048-233A** | CK40HT-48C-0+TDR | EL196UH090XE48C | R-410A | 45500 | 14 | 11.7 | - - - | - - - | - - - | 215220903 | - - - | USA,Canada | No
ML14XC1-048-233A** | CK40HT-48C-0+TDR | EL196UH110XE60C | R-410A | 45500 | 14.25 | 12 | - - - | - - - | - - - | 215220904 | - - - | USA,Canada | No
ML14XC1-048-233A** | CK40HT-48C-0+TDR | EL280UH110E48C | R-410A | 45500 | 14.25 | 12 | - - - | - - - | - - - | 215221895 | - - - | USA | No
ML14XC1-048-233A** | CK40HT-48C-0+TDR | EL280UH110E60C | R-410A | 45500 | 14.25 | 12 | - - - | - - - | - - - | 215221896 | - - - | USA | No
ML14XC1-048-233A** | CK40HT-48C-0+TDR | EL280UH110XE60C | R-410A | 45500 | 14.25 | 12 | - - - | - - - | - - - | 215221897 | - - - | USA | No
ML14XC1-048-233A** | CK40HT-48C-0+TDR | EL297UH090XV48C | R-410A | 45500 | 14 | 11.7 | - - - | - - - | - - - | 215219246 | - - - | USA,Canada | No
ML14XC1-048-233A** | CK40HT-48C-0+TDR | EL297UH090XV60C | R-410A | 45500 | 14 | 11.7 | - - - | - - - | - - - | 215219247 | - - - | USA,Canada | No
ML14XC1-048-233A** | CK40HT-48C-0+TDR | EL297UH110XV48C | R-410A | 45500 | 14 | 11.7 | - - - | - - - | - - - | 215219248 | - - - | USA,Canada | No
ML14XC1-048-233A** | CK40HT-48C-0+TDR | EL297UH110XV60C | R-410A | 45000 | 14 | 11.7 | - - - | - - - | - - - | 215219249 | - - - | USA,Canada | No
ML14XC1-048-233A** | CK40HT-48C-0+TDR | ML180UH090E60C | R-410A | 45500 | 14 | 11.7 | - - - | - - - | - - - | 215220905 | - - - | USA | No
ML14XC1-048-233A** | CK40HT-48C-0+TDR | ML180UH110E60C | R-410A | 45500 | 13 | 11.5 | - - - | - - - | - - - | 215220906 | - - - | USA | No
ML14XC1-048-233A** | CK40HT-48C-0+TDR | ML180UH110V60C | R-410A | 45500 | 14.5 | 12 | - - - | - - - | - - - | 215220907 | - - - | USA | No
ML14XC1-048-233A** | CK40HT-48C-0+TDR | ML180UH110XE60C | R-410A | 45500 | 13 | 11.5 | - - - | - - - | - - - | 215220908 | - - - | USA | No
ML14XC1-048-233A** | CK40HT-48C-0+TDR | ML196UH090XE48C | R-410A | 45000 | 14 | 11.7 | - - - | - - - | - - - | 215220909 | - - - | USA,Canada | No
ML14XC1-048-233A** | CK40HT-48C-0+TDR | ML296UH090XV48C | R-410A | 45000 | 14 | 11.7 | - - - | - - - | - - - | 215220910 | - - - | USA,Canada | No
ML14XC1-048-233A** | CK40HT-48C-0+TDR | SL280UH080NV48B | R-410A | 45500 | 14.25 | 12 | - - - | - - - | - - - | 215220911 | - - - | USA | No
ML14XC1-048-233A** | CK40HT-48C-0+TDR | SL280UH090V60C | R-410A | 45500 | 14.25 | 12 | - - - | - - - | - - - | 215220912 | - - - | USA | No
ML14XC1-048-233A** | CK40HT-48C-0+TDR | SL280UH090XV60C | R-410A | 45500 | 14.25 | 12 | - - - | - - - | - - - | 215220913 | - - - | USA | No
ML14XC1-048-233A** | CK40HT-48C-0+TDR | SL280UH100NV60C | R-410A | 45500 | 14.5 | 12.2 | - - - | - - - | - - - | 215220914 | - - - | USA | No
ML14XC1-048-233A** | CK40HT-48C-0+TDR | SL280UH110V60C | R-410A | 45500 | 14.25 | 12 | - - - | - - - | - - - | 215220915 | - - - | USA | No
ML14XC1-048-233A** | CK40HT-48C-0+TDR | SL280UH110XV60C | R-410A | 45500 | 14.25 | 12 | - - - | - - - | - - - | 215220916 | - - - | USA | No
ML14XC1-048-233A** | CK40HT-48C-0+TDR | SLP99UH090XV48C | R-410A | 45500 | 14 | 11.7 | - - - | - - - | - - - | 215220917 | - - - | USA,Canada | No
ML14XC1-048-233A** | CK40HT-48C-0+TDR | SLP99UH090XV60C | R-410A | 45500 | 14 | 11.7 | - - - | - - - | - - - | 215220918 | - - - | USA,Canada | No
ML14XC1-048-233A** | CK40HT-48C-0+TDR | SLP99UH110XV60C | R-410A | 45000 | 14 | 11.7 | - - - | - - - | - - - | 215220919 | - - - | USA,Canada | No
ML14XC1-048-233A** | CK40HT-51/61C-0+TDR | - - - | R-410A | 45500 | 13 | 11.5 | - - - | - - - | - - - | 215220877 | - - - | USA,Canada | No
ML14XC1-048-233A** | CK40HT-51/61C-0+TDR | EL195UH100NE60C | R-410A | 46000 | 14.25 | 12 | - - - | - - - | - - - | 215220920 | - - - | USA,Canada | No
ML14XC1-048-233A** | CK40HT-51/61C-0+TDR | EL196UH090XE48C | R-410A | 46000 | 14.25 | 12 | - - - | - - - | - - - | 215220921 | - - - | USA,Canada | No
ML14XC1-048-233A** | CK40HT-51/61C-0+TDR | EL196UH110XE60C | R-410A | 46500 | 14.5 | 12.2 | - - - | - - - | - - - | 215220922 | - - - | USA,Canada | No
ML14XC1-048-233A** | CK40HT-51/61C-0+TDR | EL280UH110E48C | R-410A | 46500 | 14.5 | 12.2 | - - - | - - - | - - - | 215221737 | - - - | USA | No
ML14XC1-048-233A** | CK40HT-51/61C-0+TDR | EL280UH110E60C | R-410A | 46000 | 14.5 | 12 | - - - | - - - | - - - | 215221738 | - - - | USA | No
ML14XC1-048-233A** | CK40HT-51/61C-0+TDR | EL280UH110XE60C | R-410A | 46000 | 14.5 | 12 | - - - | - - - | - - - | 215221739 | - - - | USA | No
ML14XC1-048-233A** | CK40HT-51/61C-0+TDR | EL297UH090XV48C | R-410A | 46000 | 14.25 | 12 | - - - | - - - | - - - | 215219250 | - - - | USA,Canada | No
ML14XC1-048-233A** | CK40HT-51/61C-0+TDR | EL297UH090XV60C | R-410A | 46000 | 14.25 | 12 | - - - | - - - | - - - | 215219251 | - - - | USA,Canada | No
ML14XC1-048-233A** | CK40HT-51/61C-0+TDR | EL297UH110XV48C | R-410A | 46000 | 14.5 | 12 | - - - | - - - | - - - | 215219252 | - - - | USA,Canada | No
ML14XC1-048-233A** | CK40HT-51/61C-0+TDR | EL297UH110XV60C | R-410A | 46000 | 14.25 | 12 | - - - | - - - | - - - | 215219253 | - - - | USA,Canada | No
ML14XC1-048-233A** | CK40HT-51/61C-0+TDR | ML180UH090E60C | R-410A | 46500 | 14 | 11.7 | - - - | - - - | - - - | 215220923 | - - - | USA | No
ML14XC1-048-233A** | CK40HT-51/61C-0+TDR | ML180UH110E60C | R-410A | 46500 | 14 | 11.7 | - - - | - - - | - - - | 215220924 | - - - | USA | No
ML14XC1-048-233A** | CK40HT-51/61C-0+TDR | ML180UH110V60C | R-410A | 46500 | 15 | 12.2 | - - - | - - - | - - - | 215220925 | - - - | USA | No
ML14XC1-048-233A** | CK40HT-51/61C-0+TDR | ML180UH110XE60C | R-410A | 46500 | 14 | 11.7 | - - - | - - - | - - - | 215220926 | - - - | USA | No
ML14XC1-048-233A** | CK40HT-51/61C-0+TDR | ML196UH090XE48C | R-410A | 46000 | 14.25 | 12 | - - - | - - - | - - - | 215220927 | - - - | USA,Canada | No
ML14XC1-048-233A** | CK40HT-51/61C-0+TDR | ML296UH090XV48C | R-410A | 46000 | 14.25 | 12 | - - - | - - - | - - - | 215220928 | - - - | USA,Canada | No
ML14XC1-048-233A** | CK40HT-51/61C-0+TDR | SL280UH080NV48B | R-410A | 46500 | 14.5 | 12 | - - - | - - - | - - - | 215220930 | - - - | USA | No
ML14XC1-048-233A** | CK40HT-51/61C-0+TDR | SL280UH090V60C | R-410A | 46500 | 14.5 | 12.2 | - - - | - - - | - - - | 215220931 | - - - | USA | No
ML14XC1-048-233A** | CK40HT-51/61C-0+TDR | SL280UH090XV60C | R-410A | 46500 | 14.5 | 12.2 | - - - | - - - | - - - | 215220932 | - - - | USA | No
ML14XC1-048-233A** | CK40HT-51/61C-0+TDR | SL280UH100NV60C | R-410A | 46500 | 15 | 12.5 | - - - | - - - | - - - | 215220933 | - - - | USA | No
ML14XC1-048-233A** | CK40HT-51/61C-0+TDR | SL280UH110V60C | R-410A | 46000 | 14.5 | 12 | - - - | - - - | - - - | 215220934 | - - - | USA | No
ML14XC1-048-233A** | CK40HT-51/61C-0+TDR | SL280UH110XV60C | R-410A | 46000 | 14.5 | 12 | - - - | - - - | - - - | 215220935 | - - - | USA | No
ML14XC1-048-233A** | CK40HT-51/61C-0+TDR | SLP99UH090XV48C | R-410A | 46000 | 14.25 | 12 | - - - | - - - | - - - | 215220936 | - - - | USA,Canada | No
ML14XC1-048-233A** | CK40HT-51/61C-0+TDR | SLP99UH090XV60C | R-410A | 46000 | 14.25 | 12 | - - - | - - - | - - - | 215220937 | - - - | USA,Canada | No
ML14XC1-048-233A** | CK40HT-51/61C-0+TDR | SLP99UH110XV60C | R-410A | 46000 | 14.25 | 12 | - - - | - - - | - - - | 215220938 | - - - | USA,Canada | No
ML14XC1-048-233A** | CK40HT-60D-0+TDR | EL297UH135XV60D | R-410A | 45500 | 14.5 | 12.2 | - - - | - - - | - - - | 215219254 | - - - | USA,Canada | No
ML14XC1-048-233A** | CK40HT-60D-0+TDR | ML180UH135E60D | R-410A | 45500 | 14.5 | 12 | - - - | - - - | - - - | 215220939 | - - - | USA | No
ML14XC1-048-233A** | CK40HT-60D-0+TDR | ML196UH135XE60D | R-410A | 46500 | 14.5 | 12.2 | - - - | - - - | - - - | 215220940 | - - - | USA,Canada | No
ML14XC1-048-233A** | CK40HT-60D-0+TDR | SL280UH135V60D | R-410A | 46000 | 14.5 | 12 | - - - | - - - | - - - | 215220941 | - - - | USA | No
ML14XC1-048-233A** | CK40HT-60D-0+TDR | SLP99UH135XV60D | R-410A | 46000 | 14.5 | 12.2 | - - - | - - - | - - - | 215220942 | - - - | USA,Canada | No
ML14XC1-048-233A** | CRX35-42B+TDR | ML180DF090E48B | R-410A | 44500 | 14 | 11.7 | - - - | - - - | - - - | 213925863 | - - - | USA | No
ML14XC1-048-233A** | CRX35-42B+TDR | ML196DF070XE48B | R-410A | 43500 | 13 | 11.2 | - - - | - - - | - - - | 213925864 | - - - | USA,Canada | No
ML14XC1-048-233A** | CRX35-42B+TDR | ML296DF070XV48B | R-410A | 44000 | 13 | 11.2 | - - - | - - - | - - - | 213925865 | - - - | USA,Canada | No
ML14XC1-048-233A** | CRX35-42B+TDR | SL280DF090V48B | R-410A | 44500 | 13 | 11.2 | - - - | - - - | - - - | 213925866 | - - - | USA | No
ML14XC1-048-233A** | CRX35-48C+TDR | - - - | R-410A | 44000 | 13 | 11.2 | - - - | - - - | - - - | 213925828 | - - - | USA | No
ML14XC1-048-233A** | CRX35-48C+TDR | ML180DF110E60C | R-410A | 45000 | 14.5 | 12 | - - - | - - - | - - - | 213925871 | - - - | USA | No
ML14XC1-048-233A** | CRX35-48C+TDR | ML196DF090XE48C | R-410A | 44500 | 14 | 11.7 | - - - | - - - | - - - | 213925872 | - - - | USA,Canada | No
ML14XC1-048-233A** | CRX35-48C+TDR | ML196DF110XE60C | R-410A | 44500 | 14 | 11.7 | - - - | - - - | - - - | 213925873 | - - - | USA,Canada | No
ML14XC1-048-233A** | CRX35-48C+TDR | ML296DF090XV60C | R-410A | 44500 | 14 | 11.7 | - - - | - - - | - - - | 213925874 | - - - | USA,Canada | No
ML14XC1-048-233A** | CRX35-48C+TDR | SL280DF090V60C | R-410A | 44500 | 14 | 11.7 | - - - | - - - | - - - | 213925875 | - - - | USA | No
ML14XC1-048-233A** | CRX35-48C+TDR | SL280DF110V60C | R-410A | 44500 | 14.25 | 11.7 | - - - | - - - | - - - | 213925876 | - - - | USA | No
ML14XC1-048-233A** | CRX35-48C+TDR | SLP99DF090XV48C | R-410A | 44500 | 13 | 11.5 | - - - | - - - | - - - | 213925877 | - - - | USA,Canada | No
ML14XC1-048-233A** | CRX35-48C+TDR | SLP99DF090XV60C | R-410A | 44500 | 13 | 11.5 | - - - | - - - | - - - | 213925878 | - - - | USA,Canada | No
ML14XC1-048-233A** | CRX35-48C+TDR | SLP99DF110XV60C | R-410A | 44500 | 14 | 11.5 | - - - | - - - | - - - | 213925879 | - - - | USA,Canada | No
ML14XC1-048-233A** | CRX35-50/60C+TDR | - - - | R-410A | 44000 | 13 | 11.2 | - - - | - - - | - - - | 213925829 | - - - | USA | No
ML14XC1-048-233A** | CRX35-50/60C+TDR | ML180DF110E60C | R-410A | 45500 | 14.5 | 12 | - - - | - - - | - - - | 213925884 | - - - | USA | No
ML14XC1-048-233A** | CRX35-50/60C+TDR | ML196DF090XE48C | R-410A | 44500 | 14.25 | 11.7 | - - - | - - - | - - - | 213925885 | - - - | USA | No
ML14XC1-048-233A** | CRX35-50/60C+TDR | ML196DF110XE60C | R-410A | 45000 | 14.25 | 11.7 | - - - | - - - | - - - | 213925886 | - - - | USA | No
ML14XC1-048-233A** | CRX35-50/60C+TDR | ML296DF090XV60C | R-410A | 45000 | 14 | 11.7 | - - - | - - - | - - - | 213925887 | - - - | USA,Canada | No
ML14XC1-048-233A** | CRX35-50/60C+TDR | SL280DF090V60C | R-410A | 45500 | 14.25 | 12 | - - - | - - - | - - - | 213925888 | - - - | USA | No
ML14XC1-048-233A** | CRX35-50/60C+TDR | SL280DF110V60C | R-410A | 45500 | 14.5 | 12 | - - - | - - - | - - - | 213925889 | - - - | USA | No
ML14XC1-048-233A** | CRX35-50/60C+TDR | SLP99DF090XV48C | R-410A | 45000 | 14 | 11.5 | - - - | - - - | - - - | 213925890 | - - - | USA,Canada | No
ML14XC1-048-233A** | CRX35-50/60C+TDR | SLP99DF090XV60C | R-410A | 45000 | 14 | 11.5 | - - - | - - - | - - - | 213925891 | - - - | USA,Canada | No
ML14XC1-048-233A** | CRX35-50/60C+TDR | SLP99DF110XV60C | R-410A | 45000 | 14 | 11.7 | - - - | - - - | - - - | 213925892 | - - - | USA,Canada | No
ML14XC1-048-233A** | CRX35-60D+TDR | - - - | R-410A | 44500 | 13 | 11.2 | - - - | - - - | - - - | 213925830 | - - - | USA | No
ML14XC1-048-233A** | CX35-30/36C+TDR | ML180UH110V60C | R-410A | 43000 | 13 | 11.5 | - - - | - - - | - - - | 207741623 | - - - | USA | No
ML14XC1-048-233A** | CX35-48B+TDR | EL280UH090E48B | R-410A | 45500 | 14 | 11.7 | - - - | - - - | - - - | 207758738 | - - - | USA | No
ML14XC1-048-233A** | CX35-48B+TDR | EL280UH090XE48B | R-410A | 45500 | 14 | 11.7 | - - - | - - - | - - - | 207758739 | - - - | USA | No
ML14XC1-048-233A** | CX35-48B+TDR | ML180UH090E48B | R-410A | 45500 | 14 | 11.7 | - - - | - - - | - - - | 207741624 | - - - | USA | No
ML14XC1-048-233A** | CX35-48B+TDR | ML180UH090XE48B | R-410A | 45500 | 14 | 11.7 | - - - | - - - | - - - | 207741625 | - - - | USA | No
ML14XC1-048-233A** | CX35-48C+TDR | EL196UH090XE48C | R-410A | 45500 | 14 | 11.7 | - - - | - - - | - - - | 207741423 | - - - | USA,Canada | No
ML14XC1-048-233A** | CX35-48C+TDR | EL196UH110XE60C | R-410A | 45500 | 14.25 | 12 | - - - | - - - | - - - | 207741424 | - - - | USA,Canada | No
ML14XC1-048-233A** | CX35-48C+TDR | EL297UH090XV48C | R-410A | 45500 | 14.25 | 11.7 | - - - | - - - | - - - | 213187508 | - - - | USA,Canada | No
ML14XC1-048-233A** | CX35-48C+TDR | EL297UH090XV60C | R-410A | 45500 | 14.25 | 11.7 | - - - | - - - | - - - | 213187509 | - - - | USA,Canada | No
ML14XC1-048-233A** | CX35-48C+TDR | EL297UH110XV48C | R-410A | 45500 | 14.25 | 12 | - - - | - - - | - - - | 213187510 | - - - | USA,Canada | No
ML14XC1-048-233A** | CX35-48C+TDR | EL297UH110XV60C | R-410A | 45500 | 14.25 | 11.7 | - - - | - - - | - - - | 213187511 | - - - | USA,Canada | No
ML14XC1-048-233A** | CX35-48C+TDR | ML180UH090E60C | R-410A | 45500 | 14.5 | 12 | - - - | - - - | - - - | 207741431 | - - - | USA | No
ML14XC1-048-233A** | CX35-48C+TDR | ML180UH110E60C | R-410A | 45500 | 14.5 | 12 | - - - | - - - | - - - | 207741432 | - - - | USA | No
ML14XC1-048-233A** | CX35-48C+TDR | ML180UH110V60C | R-410A | 46000 | 14.5 | 12.2 | - - - | - - - | - - - | 207741433 | - - - | USA | No
ML14XC1-048-233A** | CX35-48C+TDR | ML180UH110XE60C | R-410A | 45500 | 14.5 | 12 | - - - | - - - | - - - | 207741434 | - - - | USA | No
ML14XC1-048-233A** | CX35-48C+TDR | ML196UH090XE48C | R-410A | 45500 | 14 | 11.7 | - - - | - - - | - - - | 207741435 | - - - | USA,Canada | No
ML14XC1-048-233A** | CX35-48C+TDR | ML296UH090XV48C | R-410A | 45500 | 14.25 | 12 | - - - | - - - | - - - | 207741436 | - - - | USA,Canada | No
ML14XC1-048-233A** | CX35-48C+TDR | ML296UH110XV60C | R-410A | 45500 | 14 | 11.7 | - - - | - - - | - - - | 207741437 | - - - | USA,Canada | No
ML14XC1-048-233A** | CX35-48C+TDR | SL280UH080NV60C | R-410A | 46000 | 14.5 | 12.2 | - - - | - - - | - - - | 207741438 | - - - | USA | No
ML14XC1-048-233A** | CX35-48C+TDR | SL280UH090V60C | R-410A | 45500 | 14.5 | 12 | - - - | - - - | - - - | 207741439 | - - - | USA | No
ML14XC1-048-233A** | CX35-48C+TDR | SL280UH090XV60C | R-410A | 45500 | 14.5 | 12 | - - - | - - - | - - - | 207741440 | - - - | USA | No
ML14XC1-048-233A** | CX35-48C+TDR | SL280UH100NV60C | R-410A | 46000 | 15 | 12.5 | - - - | - - - | - - - | 207741441 | - - - | USA | No
ML14XC1-048-233A** | CX35-48C+TDR | SL280UH110V60C | R-410A | 45500 | 14.5 | 12 | - - - | - - - | - - - | 207741442 | - - - | USA | No
ML14XC1-048-233A** | CX35-48C+TDR | SL280UH110XV60C | R-410A | 45500 | 14.5 | 12 | - - - | - - - | - - - | 207741443 | - - - | USA | No
ML14XC1-048-233A** | CX35-48C+TDR | SLP99UH090XV48C | R-410A | 45500 | 14.25 | 12 | - - - | - - - | - - - | 207741444 | - - - | USA,Canada | No
ML14XC1-048-233A** | CX35-48C+TDR | SLP99UH090XV60C | R-410A | 45500 | 14.25 | 12 | - - - | - - - | - - - | 207741445 | - - - | USA,Canada | No
ML14XC1-048-233A** | CX35-48C+TDR | SLP99UH110XV60C | R-410A | 45500 | 14.25 | 12 | - - - | - - - | - - - | 207741446 | - - - | USA,Canada | No
ML14XC1-048-233A** | CX35-49C+TDR | - - - | R-410A | 45500 | 13 | 11.5 | - - - | - - - | - - - | 207741199 | - - - | USA,Canada | No
ML14XC1-048-233A** | CX35-49C+TDR | EL196UH090XE48C | R-410A | 46000 | 14.25 | 12 | - - - | - - - | - - - | 207741447 | - - - | USA,Canada | No
ML14XC1-048-233A** | CX35-49C+TDR | EL196UH110XE60C | R-410A | 46500 | 14.5 | 12.2 | - - - | - - - | - - - | 207741448 | - - - | USA,Canada | No
ML14XC1-048-233A** | CX35-49C+TDR | EL280UH110E48C | R-410A | 46500 | 14.5 | 12.2 | - - - | - - - | - - - | 207758821 | - - - | USA | No
ML14XC1-048-233A** | CX35-49C+TDR | EL280UH110E60C | R-410A | 46500 | 14.5 | 12.2 | - - - | - - - | - - - | 207758822 | - - - | USA | No
ML14XC1-048-233A** | CX35-49C+TDR | EL280UH110XE60C | R-410A | 46500 | 14.5 | 12.2 | - - - | - - - | - - - | 207758823 | - - - | USA | No
ML14XC1-048-233A** | CX35-49C+TDR | EL297UH090XV48C | R-410A | 46000 | 14.25 | 12 | - - - | - - - | - - - | 213187512 | - - - | USA,Canada | No
ML14XC1-048-233A** | CX35-49C+TDR | EL297UH090XV60C | R-410A | 46000 | 14.25 | 12 | - - - | - - - | - - - | 213187513 | - - - | USA,Canada | No
ML14XC1-048-233A** | CX35-49C+TDR | EL297UH110XV48C | R-410A | 46000 | 14.5 | 12 | - - - | - - - | - - - | 213187514 | - - - | USA,Canada | No
ML14XC1-048-233A** | CX35-49C+TDR | EL297UH110XV60C | R-410A | 46000 | 14.25 | 12 | - - - | - - - | - - - | 213187515 | - - - | USA,Canada | No
ML14XC1-048-233A** | CX35-49C+TDR | ML180UH090E60C | R-410A | 46000 | 14.5 | 12.2 | - - - | - - - | - - - | 207741455 | - - - | USA | No
ML14XC1-048-233A** | CX35-49C+TDR | ML180UH110E60C | R-410A | 46000 | 14.5 | 12.2 | - - - | - - - | - - - | 207741456 | - - - | USA | No
ML14XC1-048-233A** | CX35-49C+TDR | ML180UH110V60C | R-410A | 46500 | 15 | 12.2 | - - - | - - - | - - - | 207741457 | - - - | USA | No
ML14XC1-048-233A** | CX35-49C+TDR | ML180UH110XE60C | R-410A | 46000 | 14.5 | 12.2 | - - - | - - - | - - - | 207741458 | - - - | USA | No
ML14XC1-048-233A** | CX35-49C+TDR | ML196UH090XE48C | R-410A | 46000 | 14.25 | 12 | - - - | - - - | - - - | 207741459 | - - - | USA,Canada | No
ML14XC1-048-233A** | CX35-49C+TDR | ML296UH090XV48C | R-410A | 46000 | 14.5 | 12 | - - - | - - - | - - - | 207741460 | - - - | USA,Canada | No
ML14XC1-048-233A** | CX35-49C+TDR | ML296UH110XV60C | R-410A | 46000 | 14 | 11.7 | - - - | - - - | - - - | 207741461 | - - - | USA,Canada | No
ML14XC1-048-233A** | CX35-49C+TDR | SL280UH080NV60C | R-410A | 46500 | 15 | 12.5 | - - - | - - - | - - - | 207741462 | - - - | USA | No
ML14XC1-048-233A** | CX35-49C+TDR | SL280UH090V60C | R-410A | 46000 | 14.5 | 12 | - - - | - - - | - - - | 207741463 | - - - | USA | No
ML14XC1-048-233A** | CX35-49C+TDR | SL280UH090XV60C | R-410A | 46000 | 14.5 | 12 | - - - | - - - | - - - | 207741464 | - - - | USA | No
ML14XC1-048-233A** | CX35-49C+TDR | SL280UH100NV60C | R-410A | 46500 | 15.1 | 12.5 | - - - | - - - | - - - | 207741465 | - - - | USA | No
ML14XC1-048-233A** | CX35-49C+TDR | SL280UH110V60C | R-410A | 46000 | 14.5 | 12 | - - - | - - - | - - - | 207741466 | - - - | USA | No
ML14XC1-048-233A** | CX35-49C+TDR | SL280UH110XV60C | R-410A | 46000 | 14.5 | 12 | - - - | - - - | - - - | 207741467 | - - - | USA | No
ML14XC1-048-233A** | CX35-49C+TDR | SLP99UH090XV48C | R-410A | 46000 | 14.25 | 12 | - - - | - - - | - - - | 207741468 | - - - | USA,Canada | No
ML14XC1-048-233A** | CX35-49C+TDR | SLP99UH090XV60C | R-410A | 46000 | 14.5 | 12 | - - - | - - - | - - - | 207741469 | - - - | USA,Canada | No
ML14XC1-048-233A** | CX35-49C+TDR | SLP99UH110XV60C | R-410A | 46000 | 14.25 | 12 | - - - | - - - | - - - | 207741470 | - - - | USA,Canada | No
ML14XC1-048-233A** | CX35-50/60C+TDR | - - - | R-410A | 44500 | 13 | 11 | - - - | - - - | - - - | 207741200 | - - - | USA,Canada | No
ML14XC1-048-233A** | CX35-50/60C+TDR | EL196UH090XE48C | R-410A | 45000 | 14 | 11.7 | - - - | - - - | - - - | 207741471 | - - - | USA,Canada | No
ML14XC1-048-233A** | CX35-50/60C+TDR | EL196UH110XE60C | R-410A | 45000 | 14 | 11.7 | - - - | - - - | - - - | 207741472 | - - - | USA,Canada | No
ML14XC1-048-233A** | CX35-50/60C+TDR | EL297UH090XV48C | R-410A | 45000 | 14 | 11.7 | - - - | - - - | - - - | 213187516 | - - - | USA,Canada | No
ML14XC1-048-233A** | CX35-50/60C+TDR | EL297UH090XV60C | R-410A | 45000 | 14 | 11.7 | - - - | - - - | - - - | 213187517 | - - - | USA,Canada | No
ML14XC1-048-233A** | CX35-50/60C+TDR | EL297UH110XV48C | R-410A | 45000 | 14 | 11.7 | - - - | - - - | - - - | 213187518 | - - - | USA,Canada | No
ML14XC1-048-233A** | CX35-50/60C+TDR | EL297UH110XV60C | R-410A | 45000 | 14 | 11.7 | - - - | - - - | - - - | 213187519 | - - - | USA,Canada | No
ML14XC1-048-233A** | CX35-50/60C+TDR | ML180UH090E60C | R-410A | 45000 | 14.25 | 12 | - - - | - - - | - - - | 207741479 | - - - | USA | No
ML14XC1-048-233A** | CX35-50/60C+TDR | ML180UH110E60C | R-410A | 45500 | 14 | 11.7 | - - - | - - - | - - - | 207741480 | - - - | USA | No
ML14XC1-048-233A** | CX35-50/60C+TDR | ML180UH110V60C | R-410A | 45500 | 14.5 | 12 | - - - | - - - | - - - | 207741481 | - - - | USA | No
ML14XC1-048-233A** | CX35-50/60C+TDR | ML180UH110XE60C | R-410A | 45500 | 14 | 11.7 | - - - | - - - | - - - | 207741482 | - - - | USA | No
ML14XC1-048-233A** | CX35-50/60C+TDR | ML196UH090XE48C | R-410A | 45000 | 14 | 11.7 | - - - | - - - | - - - | 207741483 | - - - | USA,Canada | No
ML14XC1-048-233A** | CX35-50/60C+TDR | ML296UH090XV48C | R-410A | 45000 | 14 | 11.7 | - - - | - - - | - - - | 207741484 | - - - | USA,Canada | No
ML14XC1-048-233A** | CX35-50/60C+TDR | ML296UH110XV60C | R-410A | 45000 | 13 | 11.5 | - - - | - - - | - - - | 207741485 | - - - | USA,Canada | No
ML14XC1-048-233A** | CX35-50/60C+TDR | SL280UH080NV60C | R-410A | 45500 | 14.5 | 12 | - - - | - - - | - - - | 207741486 | - - - | USA | No
ML14XC1-048-233A** | CX35-50/60C+TDR | SL280UH090V60C | R-410A | 45000 | 14.25 | 11.7 | - - - | - - - | - - - | 207741487 | - - - | USA | No
ML14XC1-048-233A** | CX35-50/60C+TDR | SL280UH090XV60C | R-410A | 45000 | 14.25 | 11.7 | - - - | - - - | - - - | 207741488 | - - - | USA | No
ML14XC1-048-233A** | CX35-50/60C+TDR | SL280UH100NV60C | R-410A | 45500 | 14.5 | 12.2 | - - - | - - - | - - - | 207741489 | - - - | USA | No
ML14XC1-048-233A** | CX35-50/60C+TDR | SL280UH110V60C | R-410A | 45000 | 14 | 11.7 | - - - | - - - | - - - | 207741490 | - - - | USA | No
ML14XC1-048-233A** | CX35-50/60C+TDR | SL280UH110XV60C | R-410A | 45000 | 14 | 11.7 | - - - | - - - | - - - | 207741491 | - - - | USA | No
ML14XC1-048-233A** | CX35-50/60C+TDR | SLP99UH090XV48C | R-410A | 45000 | 14 | 11.7 | - - - | - - - | - - - | 207741492 | - - - | USA,Canada | No
ML14XC1-048-233A** | CX35-50/60C+TDR | SLP99UH090XV60C | R-410A | 45000 | 14 | 11.7 | - - - | - - - | - - - | 207741493 | - - - | USA,Canada | No
ML14XC1-048-233A** | CX35-50/60C+TDR | SLP99UH110XV60C | R-410A | 45000 | 14 | 11.7 | - - - | - - - | - - - | 207741494 | - - - | USA,Canada | No
ML14XC1-048-233A** | CX35-60C+TDR | - - - | R-410A | 46000 | 14 | 11.7 | - - - | - - - | - - - | 207741190 | - - - | USA,Canada | No
ML14XC1-048-233A** | CX35-60C+TDR | EL196UH090XE48C | R-410A | 46500 | 14.5 | 12 | - - - | - - - | - - - | 207741495 | - - - | USA,Canada | No
ML14XC1-048-233A** | CX35-60C+TDR | EL196UH110XE60C | R-410A | 47000 | 14.5 | 12.2 | - - - | - - - | - - - | 207741496 | - - - | USA,Canada | No
ML14XC1-048-233A** | CX35-60C+TDR | EL280UH110E48C | R-410A | 47000 | 14.5 | 12.2 | - - - | - - - | - - - | 207758824 | - - - | USA | No
ML14XC1-048-233A** | CX35-60C+TDR | EL280UH110E60C | R-410A | 47000 | 15 | 12.5 | - - - | - - - | - - - | 207758825 | - - - | USA | No
ML14XC1-048-233A** | CX35-60C+TDR | EL280UH110XE60C | R-410A | 47000 | 15 | 12.5 | - - - | - - - | - - - | 207758826 | - - - | USA | No
ML14XC1-048-233A** | CX35-60C+TDR | EL297UH090XV48C | R-410A | 46500 | 14.5 | 12 | - - - | - - - | - - - | 213187520 | - - - | USA,Canada | No
ML14XC1-048-233A** | CX35-60C+TDR | EL297UH090XV60C | R-410A | 46500 | 14.5 | 12 | - - - | - - - | - - - | 213187521 | - - - | USA,Canada | No
ML14XC1-048-233A** | CX35-60C+TDR | EL297UH110XV48C | R-410A | 46500 | 14.5 | 12 | - - - | - - - | - - - | 213187522 | - - - | USA,Canada | No
ML14XC1-048-233A** | CX35-60C+TDR | EL297UH110XV60C | R-410A | 46500 | 14.5 | 12 | - - - | - - - | - - - | 213187523 | - - - | USA,Canada | No
ML14XC1-048-233A** | CX35-60C+TDR | ML180UH090E60C | R-410A | 46500 | 15 | 12.2 | - - - | - - - | - - - | 207741503 | - - - | USA | No
ML14XC1-048-233A** | CX35-60C+TDR | ML180UH110E60C | R-410A | 46500 | 15 | 12.2 | - - - | - - - | - - - | 207741504 | - - - | USA | No
ML14XC1-048-233A** | CX35-60C+TDR | ML180UH110V60C | R-410A | 47000 | 15.1 | 12.5 | - - - | - - - | - - - | 207741505 | - - - | USA | No
ML14XC1-048-233A** | CX35-60C+TDR | ML180UH110XE60C | R-410A | 46500 | 15 | 12.2 | - - - | - - - | - - - | 207741506 | - - - | USA | No
ML14XC1-048-233A** | CX35-60C+TDR | ML196UH090XE48C | R-410A | 46500 | 14.5 | 12 | - - - | - - - | - - - | 207741507 | - - - | USA,Canada | No
ML14XC1-048-233A** | CX35-60C+TDR | ML296UH090XV48C | R-410A | 46500 | 14.5 | 12.2 | - - - | - - - | - - - | 207741508 | - - - | USA,Canada | No
ML14XC1-048-233A** | CX35-60C+TDR | ML296UH110XV60C | R-410A | 46500 | 14.25 | 12 | - - - | - - - | - - - | 207741509 | - - - | USA,Canada | No
ML14XC1-048-233A** | CX35-60C+TDR | SL280UH080NV60C | R-410A | 47000 | 15.1 | 12.5 | - - - | - - - | - - - | 207741510 | - - - | USA | No
ML14XC1-048-233A** | CX35-60C+TDR | SL280UH090V60C | R-410A | 47000 | 15 | 12.2 | - - - | - - - | - - - | 207741511 | - - - | USA | No
ML14XC1-048-233A** | CX35-60C+TDR | SL280UH090XV60C | R-410A | 47000 | 15 | 12.2 | - - - | - - - | - - - | 207741512 | - - - | USA | No
ML14XC1-048-233A** | CX35-60C+TDR | SL280UH100NV60C | R-410A | 47000 | 15.1 | 12.5 | - - - | - - - | - - - | 207741513 | - - - | USA | No
ML14XC1-048-233A** | CX35-60C+TDR | SL280UH110V60C | R-410A | 46500 | 15 | 12.2 | - - - | - - - | - - - | 207741514 | - - - | USA | No
ML14XC1-048-233A** | CX35-60C+TDR | SL280UH110XV60C | R-410A | 46500 | 15 | 12.2 | - - - | - - - | - - - | 207741515 | - - - | USA | No
ML14XC1-048-233A** | CX35-60C+TDR | SLP99UH090XV48C | R-410A | 46500 | 14.5 | 12 | - - - | - - - | - - - | 207741516 | - - - | USA,Canada | No
ML14XC1-048-233A** | CX35-60C+TDR | SLP99UH090XV60C | R-410A | 46500 | 14.5 | 12 | - - - | - - - | - - - | 207741517 | - - - | USA,Canada | No
ML14XC1-048-233A** | CX35-60C+TDR | SLP99UH110XV60C | R-410A | 46500 | 14.5 | 12 | - - - | - - - | - - - | 207741518 | - - - | USA,Canada | No
ML14XC1-048-233A** | CX35-60D+TDR | - - - | R-410A | 46000 | 13 | 11.5 | - - - | - - - | - - - | 207741201 | - - - | USA,Canada | No
ML14XC1-048-233A** | CX35-60D+TDR | EL297UH135XV60D | R-410A | 46500 | 14.5 | 12 | - - - | - - - | - - - | 213187524 | - - - | USA,Canada | No
ML14XC1-048-233A** | CX35-60D+TDR | ML196UH135XE60D | R-410A | 45500 | 14.5 | 12.2 | - - - | - - - | - - - | 207741522 | - - - | USA,Canada | No
ML14XC1-048-233A** | CX35-60D+TDR | SL280UH135V60D | R-410A | 46000 | 14.5 | 12.2 | - - - | - - - | - - - | 207741523 | - - - | USA | No
ML14XC1-048-233A** | CX35-60D+TDR | SLP99UH135XV60D | R-410A | 46000 | 14.5 | 12.2 | - - - | - - - | - - - | 207741524 | - - - | USA,Canada | No
ML14XC1-048-463A** | C35-30/36C+TDR+TXV | ML180UH110V60C | R-410A | 43000 | 13 | 11.5 | - - - | - - - | - - - | 207741823 | - - - | USA | No
ML14XC1-048-463A** | C35-48B+TDR+TXV | EL280UH090E48B | R-410A | 45500 | 14 | 11.7 | - - - | - - - | - - - | 207758201 | - - - | USA | No
ML14XC1-048-463A** | C35-48B+TDR+TXV | EL280UH090XE48B | R-410A | 45500 | 14 | 11.7 | - - - | - - - | - - - | 207758202 | - - - | USA | No
ML14XC1-048-463A** | C35-48B+TDR+TXV | ML180UH090E48B | R-410A | 45500 | 14 | 11.7 | - - - | - - - | - - - | 207741824 | - - - | USA | No
ML14XC1-048-463A** | C35-48B+TDR+TXV | ML180UH090XE48B | R-410A | 45500 | 14 | 11.7 | - - - | - - - | - - - | 207741825 | - - - | USA | No
ML14XC1-048-463A** | C35-48C+TDR+TXV | EL196UH090XE48C | R-410A | 45500 | 14.25 | 11.7 | - - - | - - - | - - - | 207741826 | - - - | USA,Canada | No
ML14XC1-048-463A** | C35-48C+TDR+TXV | EL196UH110XE60C | R-410A | 45500 | 14.25 | 12 | - - - | - - - | - - - | 207741827 | - - - | USA,Canada | No
ML14XC1-048-463A** | C35-48C+TDR+TXV | EL297UH090XV48C | R-410A | 45500 | 14.25 | 11.7 | - - - | - - - | - - - | 213187551 | - - - | USA,Canada | No
ML14XC1-048-463A** | C35-48C+TDR+TXV | EL297UH090XV60C | R-410A | 45500 | 14.25 | 11.7 | - - - | - - - | - - - | 213187552 | - - - | USA,Canada | No
ML14XC1-048-463A** | C35-48C+TDR+TXV | EL297UH110XV48C | R-410A | 45500 | 14.25 | 12 | - - - | - - - | - - - | 213187553 | - - - | USA,Canada | No
ML14XC1-048-463A** | C35-48C+TDR+TXV | EL297UH110XV60C | R-410A | 45500 | 14.25 | 11.7 | - - - | - - - | - - - | 213187554 | - - - | USA,Canada | No
ML14XC1-048-463A** | C35-48C+TDR+TXV | ML180UH090E60C | R-410A | 45500 | 14.5 | 12 | - - - | - - - | - - - | 207741834 | - - - | USA | No
ML14XC1-048-463A** | C35-48C+TDR+TXV | ML180UH110E60C | R-410A | 45500 | 14.5 | 12 | - - - | - - - | - - - | 207741835 | - - - | USA | No
ML14XC1-048-463A** | C35-48C+TDR+TXV | ML180UH110V60C | R-410A | 46000 | 14.5 | 12.2 | - - - | - - - | - - - | 207741836 | - - - | USA | No
ML14XC1-048-463A** | C35-48C+TDR+TXV | ML180UH110XE60C | R-410A | 45500 | 14.5 | 12 | - - - | - - - | - - - | 207741837 | - - - | USA | No
ML14XC1-048-463A** | C35-48C+TDR+TXV | ML196UH090XE48C | R-410A | 45500 | 14 | 11.7 | - - - | - - - | - - - | 207741838 | - - - | USA,Canada | No
ML14XC1-048-463A** | C35-48C+TDR+TXV | ML296UH090XV48C | R-410A | 45500 | 14.25 | 12 | - - - | - - - | - - - | 207741839 | - - - | USA,Canada | No
ML14XC1-048-463A** | C35-48C+TDR+TXV | ML296UH110XV60C | R-410A | 45500 | 14 | 11.7 | - - - | - - - | - - - | 207741840 | - - - | USA,Canada | No
ML14XC1-048-463A** | C35-48C+TDR+TXV | SL280UH080NV60C | R-410A | 46000 | 14.5 | 12.2 | - - - | - - - | - - - | 207741841 | - - - | USA | No
ML14XC1-048-463A** | C35-48C+TDR+TXV | SL280UH090V60C | R-410A | 45500 | 14.5 | 12 | - - - | - - - | - - - | 207741842 | - - - | USA | No
ML14XC1-048-463A** | C35-48C+TDR+TXV | SL280UH090XV60C | R-410A | 45500 | 14.5 | 12 | - - - | - - - | - - - | 207741843 | - - - | USA | No
ML14XC1-048-463A** | C35-48C+TDR+TXV | SL280UH100NV60C | R-410A | 46000 | 15 | 12.5 | - - - | - - - | - - - | 207741844 | - - - | USA | No
ML14XC1-048-463A** | C35-48C+TDR+TXV | SL280UH110V60C | R-410A | 45500 | 14.5 | 12 | - - - | - - - | - - - | 207741845 | - - - | USA | No
ML14XC1-048-463A** | C35-48C+TDR+TXV | SL280UH110XV60C | R-410A | 45500 | 14.5 | 12 | - - - | - - - | - - - | 207741846 | - - - | USA | No
ML14XC1-048-463A** | C35-48C+TDR+TXV | SLP99UH090XV48C | R-410A | 45500 | 14.25 | 12 | - - - | - - - | - - - | 207741847 | - - - | USA,Canada | No
ML14XC1-048-463A** | C35-48C+TDR+TXV | SLP99UH090XV60C | R-410A | 45500 | 14.25 | 12 | - - - | - - - | - - - | 207741848 | - - - | USA,Canada | No
ML14XC1-048-463A** | C35-48C+TDR+TXV | SLP99UH110XV60C | R-410A | 45500 | 14.25 | 12 | - - - | - - - | - - - | 207741849 | - - - | USA,Canada | No
ML14XC1-048-463A** | C35-49C+TDR+TXV | - - - | R-410A | 45500 | 13 | 11.5 | - - - | - - - | - - - | 207741812 | - - - | USA,Canada | No
ML14XC1-048-463A** | C35-49C+TDR+TXV | EL196UH090XE48C | R-410A | 46000 | 14.25 | 12 | - - - | - - - | - - - | 207741850 | - - - | USA,Canada | No
ML14XC1-048-463A** | C35-49C+TDR+TXV | EL196UH110XE60C | R-410A | 46500 | 14.5 | 12.2 | - - - | - - - | - - - | 207741851 | - - - | USA,Canada | No
ML14XC1-048-463A** | C35-49C+TDR+TXV | EL280UH110E48C | R-410A | 46500 | 14.5 | 12.2 | - - - | - - - | - - - | 207758203 | - - - | USA | No
ML14XC1-048-463A** | C35-49C+TDR+TXV | EL280UH110E60C | R-410A | 46500 | 14.5 | 12.2 | - - - | - - - | - - - | 207758204 | - - - | USA | No
ML14XC1-048-463A** | C35-49C+TDR+TXV | EL280UH110XE60C | R-410A | 46500 | 14.5 | 12.2 | - - - | - - - | - - - | 207758205 | - - - | USA | No
ML14XC1-048-463A** | C35-49C+TDR+TXV | EL297UH090XV48C | R-410A | 46000 | 14.25 | 12 | - - - | - - - | - - - | 213187555 | - - - | USA,Canada | No
ML14XC1-048-463A** | C35-49C+TDR+TXV | EL297UH090XV60C | R-410A | 46000 | 14.25 | 12 | - - - | - - - | - - - | 213187556 | - - - | USA,Canada | No
ML14XC1-048-463A** | C35-49C+TDR+TXV | EL297UH110XV48C | R-410A | 46000 | 14.5 | 12 | - - - | - - - | - - - | 213187557 | - - - | USA,Canada | No
ML14XC1-048-463A** | C35-49C+TDR+TXV | EL297UH110XV60C | R-410A | 46000 | 14.25 | 12 | - - - | - - - | - - - | 213187558 | - - - | USA,Canada | No
ML14XC1-048-463A** | C35-49C+TDR+TXV | ML180UH090E60C | R-410A | 46000 | 14.5 | 12.2 | - - - | - - - | - - - | 207741858 | - - - | USA | No
ML14XC1-048-463A** | C35-49C+TDR+TXV | ML180UH110E60C | R-410A | 46000 | 14.5 | 12.2 | - - - | - - - | - - - | 207741859 | - - - | USA | No
ML14XC1-048-463A** | C35-49C+TDR+TXV | ML180UH110V60C | R-410A | 46500 | 15 | 12.2 | - - - | - - - | - - - | 207741860 | - - - | USA | No
ML14XC1-048-463A** | C35-49C+TDR+TXV | ML180UH110XE60C | R-410A | 46000 | 14.5 | 12.2 | - - - | - - - | - - - | 207741861 | - - - | USA | No
ML14XC1-048-463A** | C35-49C+TDR+TXV | ML196UH090XE48C | R-410A | 46000 | 14.25 | 12 | - - - | - - - | - - - | 207741862 | - - - | USA,Canada | No
ML14XC1-048-463A** | C35-49C+TDR+TXV | ML296UH090XV48C | R-410A | 46000 | 14.5 | 12 | - - - | - - - | - - - | 207741863 | - - - | USA,Canada | No
ML14XC1-048-463A** | C35-49C+TDR+TXV | ML296UH110XV60C | R-410A | 46000 | 14 | 11.7 | - - - | - - - | - - - | 207741864 | - - - | USA,Canada | No
ML14XC1-048-463A** | C35-49C+TDR+TXV | SL280UH080NV60C | R-410A | 46500 | 15 | 12.5 | - - - | - - - | - - - | 207741865 | - - - | USA | No
ML14XC1-048-463A** | C35-49C+TDR+TXV | SL280UH090V60C | R-410A | 46000 | 14.5 | 12 | - - - | - - - | - - - | 207741866 | - - - | USA | No
ML14XC1-048-463A** | C35-49C+TDR+TXV | SL280UH090XV60C | R-410A | 46000 | 14.5 | 12 | - - - | - - - | - - - | 207741867 | - - - | USA | No
ML14XC1-048-463A** | C35-49C+TDR+TXV | SL280UH100NV60C | R-410A | 46500 | 15.1 | 12.5 | - - - | - - - | - - - | 207741868 | - - - | USA | No
ML14XC1-048-463A** | C35-49C+TDR+TXV | SL280UH110V60C | R-410A | 46000 | 14.5 | 12 | - - - | - - - | - - - | 207741869 | - - - | USA | No
ML14XC1-048-463A** | C35-49C+TDR+TXV | SL280UH110XV60C | R-410A | 46000 | 14.5 | 12 | - - - | - - - | - - - | 207741870 | - - - | USA | No
ML14XC1-048-463A** | C35-49C+TDR+TXV | SLP99UH090XV48C | R-410A | 46000 | 14.25 | 12 | - - - | - - - | - - - | 207741871 | - - - | USA,Canada | No
ML14XC1-048-463A** | C35-49C+TDR+TXV | SLP99UH090XV60C | R-410A | 46000 | 14.5 | 12 | - - - | - - - | - - - | 207741872 | - - - | USA,Canada | No
ML14XC1-048-463A** | C35-49C+TDR+TXV | SLP99UH110XV60C | R-410A | 46000 | 14.25 | 12 | - - - | - - - | - - - | 207741873 | - - - | USA,Canada | No
ML14XC1-048-463A** | C35-50/60C+TDR+TXV | - - - | R-410A | 44500 | 13 | 11 | - - - | - - - | - - - | 207741813 | - - - | USA,Canada | No
ML14XC1-048-463A** | C35-50/60C+TDR+TXV | EL196UH090XE48C | R-410A | 45000 | 14 | 11.7 | - - - | - - - | - - - | 207741874 | - - - | USA,Canada | No
ML14XC1-048-463A** | C35-50/60C+TDR+TXV | EL196UH110XE60C | R-410A | 45000 | 14 | 11.7 | - - - | - - - | - - - | 207741875 | - - - | USA,Canada | No
ML14XC1-048-463A** | C35-50/60C+TDR+TXV | EL297UH090XV48C | R-410A | 45000 | 14 | 11.7 | - - - | - - - | - - - | 213187559 | - - - | USA,Canada | No
ML14XC1-048-463A** | C35-50/60C+TDR+TXV | EL297UH090XV60C | R-410A | 45000 | 14 | 11.7 | - - - | - - - | - - - | 213187560 | - - - | USA,Canada | No
ML14XC1-048-463A** | C35-50/60C+TDR+TXV | EL297UH110XV48C | R-410A | 45000 | 14 | 11.7 | - - - | - - - | - - - | 213187561 | - - - | USA,Canada | No
ML14XC1-048-463A** | C35-50/60C+TDR+TXV | EL297UH110XV60C | R-410A | 45000 | 14 | 11.7 | - - - | - - - | - - - | 213187562 | - - - | USA,Canada | No
ML14XC1-048-463A** | C35-50/60C+TDR+TXV | ML180UH090E60C | R-410A | 45000 | 14.25 | 12 | - - - | - - - | - - - | 207741882 | - - - | USA | No
ML14XC1-048-463A** | C35-50/60C+TDR+TXV | ML180UH110E60C | R-410A | 45500 | 14 | 11.7 | - - - | - - - | - - - | 207741883 | - - - | USA | No
ML14XC1-048-463A** | C35-50/60C+TDR+TXV | ML180UH110V60C | R-410A | 45500 | 14.5 | 12 | - - - | - - - | - - - | 207741884 | - - - | USA | No
ML14XC1-048-463A** | C35-50/60C+TDR+TXV | ML180UH110XE60C | R-410A | 45500 | 14 | 11.7 | - - - | - - - | - - - | 207741885 | - - - | USA | No
ML14XC1-048-463A** | C35-50/60C+TDR+TXV | ML196UH090XE48C | R-410A | 45000 | 14 | 11.7 | - - - | - - - | - - - | 207741886 | - - - | USA,Canada | No
ML14XC1-048-463A** | C35-50/60C+TDR+TXV | ML296UH090XV48C | R-410A | 45000 | 14 | 11.7 | - - - | - - - | - - - | 207741887 | - - - | USA,Canada | No
ML14XC1-048-463A** | C35-50/60C+TDR+TXV | ML296UH110XV60C | R-410A | 45000 | 13 | 11.5 | - - - | - - - | - - - | 207741888 | - - - | USA,Canada | No
ML14XC1-048-463A** | C35-50/60C+TDR+TXV | SL280UH080NV60C | R-410A | 45500 | 14.5 | 12 | - - - | - - - | - - - | 207741889 | - - - | USA | No
ML14XC1-048-463A** | C35-50/60C+TDR+TXV | SL280UH090V60C | R-410A | 45500 | 14.25 | 12 | - - - | - - - | - - - | 207741890 | - - - | USA | No
ML14XC1-048-463A** | C35-50/60C+TDR+TXV | SL280UH090XV60C | R-410A | 45000 | 14.25 | 11.7 | - - - | - - - | - - - | 207741891 | - - - | USA | No
ML14XC1-048-463A** | C35-50/60C+TDR+TXV | SL280UH100NV60C | R-410A | 45500 | 14.5 | 12.2 | - - - | - - - | - - - | 207741892 | - - - | USA | No
ML14XC1-048-463A** | C35-50/60C+TDR+TXV | SL280UH110V60C | R-410A | 45000 | 14 | 11.7 | - - - | - - - | - - - | 207741893 | - - - | USA | No
ML14XC1-048-463A** | C35-50/60C+TDR+TXV | SL280UH110XV60C | R-410A | 45000 | 14 | 11.7 | - - - | - - - | - - - | 207741894 | - - - | USA | No
ML14XC1-048-463A** | C35-50/60C+TDR+TXV | SLP99UH090XV48C | R-410A | 45000 | 14 | 11.7 | - - - | - - - | - - - | 207741895 | - - - | USA,Canada | No
ML14XC1-048-463A** | C35-50/60C+TDR+TXV | SLP99UH090XV60C | R-410A | 45000 | 14 | 11.7 | - - - | - - - | - - - | 207741896 | - - - | USA,Canada | No
ML14XC1-048-463A** | C35-50/60C+TDR+TXV | SLP99UH110XV60C | R-410A | 45000 | 14 | 11.7 | - - - | - - - | - - - | 207741897 | - - - | USA,Canada | No
ML14XC1-048-463A** | C35-60C+TDR+TXV | - - - | R-410A | 46000 | 14 | 11.7 | - - - | - - - | - - - | 207741814 | - - - | USA,Canada | No
ML14XC1-048-463A** | C35-60C+TDR+TXV | EL196UH090XE48C | R-410A | 46500 | 14.5 | 12 | - - - | - - - | - - - | 207741898 | - - - | USA,Canada | No
ML14XC1-048-463A** | C35-60C+TDR+TXV | EL196UH110XE60C | R-410A | 47000 | 14.5 | 12.2 | - - - | - - - | - - - | 207741899 | - - - | USA,Canada | No
ML14XC1-048-463A** | C35-60C+TDR+TXV | EL280UH110E48C | R-410A | 47000 | 14.5 | 12.2 | - - - | - - - | - - - | 207758206 | - - - | USA | No
ML14XC1-048-463A** | C35-60C+TDR+TXV | EL280UH110E60C | R-410A | 47000 | 15 | 12.5 | - - - | - - - | - - - | 207758207 | - - - | USA | No
ML14XC1-048-463A** | C35-60C+TDR+TXV | EL297UH090XV48C | R-410A | 46500 | 14.5 | 12 | - - - | - - - | - - - | 213187563 | - - - | USA,Canada | No
ML14XC1-048-463A** | C35-60C+TDR+TXV | EL297UH090XV60C | R-410A | 46500 | 14.5 | 12 | - - - | - - - | - - - | 213187564 | - - - | USA,Canada | No
ML14XC1-048-463A** | C35-60C+TDR+TXV | EL297UH110XV48C | R-410A | 46500 | 14.5 | 12 | - - - | - - - | - - - | 213187565 | - - - | USA,Canada | No
ML14XC1-048-463A** | C35-60C+TDR+TXV | EL297UH110XV60C | R-410A | 46500 | 14.5 | 12 | - - - | - - - | - - - | 213187566 | - - - | USA,Canada | No
ML14XC1-048-463A** | C35-60C+TDR+TXV | ML180UH090E60C | R-410A | 46500 | 15 | 12.2 | - - - | - - - | - - - | 207741906 | - - - | USA | No
ML14XC1-048-463A** | C35-60C+TDR+TXV | ML180UH110E60C | R-410A | 46500 | 15 | 12.2 | - - - | - - - | - - - | 207741907 | - - - | USA | No
ML14XC1-048-463A** | C35-60C+TDR+TXV | ML180UH110V60C | R-410A | 47000 | 15.1 | 12.5 | - - - | - - - | - - - | 207741908 | - - - | USA | No
ML14XC1-048-463A** | C35-60C+TDR+TXV | ML180UH110XE60C | R-410A | 46500 | 15 | 12.2 | - - - | - - - | - - - | 207741909 | - - - | USA | No
ML14XC1-048-463A** | C35-60C+TDR+TXV | ML196UH090XE48C | R-410A | 46500 | 14.5 | 12 | - - - | - - - | - - - | 207741910 | - - - | USA,Canada | No
ML14XC1-048-463A** | C35-60C+TDR+TXV | ML296UH090XV48C | R-410A | 46500 | 14.5 | 12.2 | - - - | - - - | - - - | 207741911 | - - - | USA,Canada | No
ML14XC1-048-463A** | C35-60C+TDR+TXV | ML296UH110XV60C | R-410A | 46500 | 14.25 | 12 | - - - | - - - | - - - | 207741912 | - - - | USA,Canada | No
ML14XC1-048-463A** | C35-60C+TDR+TXV | SL280UH080NV60C | R-410A | 47000 | 15.1 | 12.5 | - - - | - - - | - - - | 207741913 | - - - | USA | No
ML14XC1-048-463A** | C35-60C+TDR+TXV | SL280UH090V60C | R-410A | 47000 | 15 | 12.2 | - - - | - - - | - - - | 207741914 | - - - | USA | No
ML14XC1-048-463A** | C35-60C+TDR+TXV | SL280UH090XV60C | R-410A | 47000 | 15 | 12.2 | - - - | - - - | - - - | 207741915 | - - - | USA | No
ML14XC1-048-463A** | C35-60C+TDR+TXV | SL280UH100NV60C | R-410A | 47000 | 15.1 | 12.5 | - - - | - - - | - - - | 207741916 | - - - | USA | No
ML14XC1-048-463A** | C35-60C+TDR+TXV | SL280UH110V60C | R-410A | 46500 | 15 | 12.2 | - - - | - - - | - - - | 207741917 | - - - | USA | No
ML14XC1-048-463A** | C35-60C+TDR+TXV | SL280UH110XV60C | R-410A | 46500 | 15 | 12.2 | - - - | - - - | - - - | 207741918 | - - - | USA | No
ML14XC1-048-463A** | C35-60C+TDR+TXV | SLP99UH090XV48C | R-410A | 46500 | 14.5 | 12 | - - - | - - - | - - - | 207741919 | - - - | USA,Canada | No
ML14XC1-048-463A** | C35-60C+TDR+TXV | SLP99UH090XV60C | R-410A | 46500 | 14.5 | 12 | - - - | - - - | - - - | 207741920 | - - - | USA,Canada | No
ML14XC1-048-463A** | C35-60C+TDR+TXV | SLP99UH110XV60C | R-410A | 46500 | 14.5 | 12 | - - - | - - - | - - - | 207741921 | - - - | USA,Canada | No
ML14XC1-048-463A** | C35-60D+TDR+TXV | - - - | R-410A | 45500 | 13 | 11.5 | - - - | - - - | - - - | 207741815 | - - - | USA,Canada | No
ML14XC1-048-463A** | C35-60D+TDR+TXV | EL297UH135XV60D | R-410A | 46500 | 14.5 | 12 | - - - | - - - | - - - | 213187567 | - - - | USA,Canada | No
ML14XC1-048-463A** | C35-60D+TDR+TXV | ML196UH135XE60D | R-410A | 45500 | 14.5 | 12.2 | - - - | - - - | - - - | 207741925 | - - - | USA,Canada | No
ML14XC1-048-463A** | C35-60D+TDR+TXV | SL280UH135V60D | R-410A | 46000 | 14.5 | 12.2 | - - - | - - - | - - - | 207741926 | - - - | USA | No
ML14XC1-048-463A** | C35-60D+TDR+TXV | SLP99UH135XV60D | R-410A | 46000 | 14.5 | 12.2 | - - - | - - - | - - - | 207741927 | - - - | USA,Canada | No
ML14XC1-048-463A** | CBA25UH-048-230 | - - - | R-410A | 45500 | 14 | 11.7 | - - - | - - - | - - - | 207741928 | - - - | USA,Canada | No
ML14XC1-048-463A** | CBA25UHV-048-230 | - - - | R-410A | 46000 | 14.5 | 12 | - - - | - - - | - - - | 207741929 | - - - | USA,Canada | No
ML14XC1-048-463A** | CBA27UHE-048-230+TDR | - - - | R-410A | 46000 | 14.5 | 12 | - - - | - - - | - - - | 207741930 | - - - | USA,Canada | No
ML14XC1-048-463A** | CBA27UHE-048-460+TDR | - - - | R-410A | 46000 | 14.5 | 12 | - - - | - - - | - - - | 207741931 | - - - | USA,Canada | No
ML14XC1-048-463A** | CBA27UHE-060-230+TDR | - - - | R-410A | 46000 | 14.5 | 12.2 | - - - | - - - | - - - | 207741932 | - - - | USA,Canada | No
ML14XC1-048-463A** | CBA27UHE-060-460+TDR | - - - | R-410A | 46000 | 14.5 | 12.2 | - - - | - - - | - - - | 207741933 | - - - | USA,Canada | No
ML14XC1-048-463A** | CBA38MV-048-230+TDR | - - - | R-410A | 46000 | 14.5 | 12.2 | - - - | - - - | - - - | 207741934 | - - - | USA,Canada | No
ML14XC1-048-463A** | CBA38MV-060-230+TDR | - - - | R-410A | 45500 | 14.5 | 12.2 | - - - | - - - | - - - | 207741935 | - - - | USA,Canada | No
ML14XC1-048-463A** | CBK45UHET-048-230 | - - - | R-410A | 45500 | 14 | 11.7 | - - - | - - - | - - - | 215221014 | - - - | USA,Canada | No
ML14XC1-048-463A** | CBK45UHVT-048-230 | - - - | R-410A | 46000 | 14.5 | 12 | - - - | - - - | - - - | 215221015 | - - - | USA,Canada | No
ML14XC1-048-463A** | CBK47UHET-048-230 | - - - | R-410A | 46000 | 14.4 | 12 | - - - | - - - | - - - | 215406349 | - - - | USA,Canada | No
ML14XC1-048-463A** | CBK47UHET-060-230 | - - - | R-410A | 45500 | 14.4 | 12 | - - - | - - - | - - - | 215406350 | - - - | USA,Canada | No
ML14XC1-048-463A** | CH23-31+TDR+TXV | ML180UH110V60C | R-410A | 41000 | 13 | 11 | - - - | - - - | - - - | 207741936 | - - - | USA | No
ML14XC1-048-463A** | CH23-31+TDR+TXV | ML196UH135XE60D | R-410A | 41500 | 13 | 11 | - - - | - - - | - - - | 207741937 | - - - | USA,Canada | No
ML14XC1-048-463A** | CH23-41+TDR+TXV | ML180UH110V60C | R-410A | 44000 | 14.25 | 11.7 | - - - | - - - | - - - | 207741938 | - - - | USA | No
ML14XC1-048-463A** | CH23-41+TDR+TXV | ML196UH135XE60D | R-410A | 44000 | 14 | 11.7 | - - - | - - - | - - - | 207741939 | - - - | USA,Canada | No
ML14XC1-048-463A** | CH23-51+TDR+TXV | ML180UH110V60C | R-410A | 44000 | 14.25 | 11.7 | - - - | - - - | - - - | 207741940 | - - - | USA | No
ML14XC1-048-463A** | CH23-51+TDR+TXV | ML196UH135XE60D | R-410A | 44500 | 14 | 11.7 | - - - | - - - | - - - | 207741941 | - - - | USA,Canada | No
ML14XC1-048-463A** | CH23-65+TDR+TXV | ML180UH110V60C | R-410A | 45000 | 14.5 | 12 | - - - | - - - | - - - | 207741942 | - - - | USA | No
ML14XC1-048-463A** | CH23-65+TDR+TXV | ML196UH135XE60D | R-410A | 45000 | 14.25 | 12 | - - - | - - - | - - - | 207741943 | - - - | USA,Canada | No
ML14XC1-048-463A** | CH23-68+TDR+TXV | - - - | R-410A | 45500 | 13 | 11.5 | - - - | - - - | - - - | 207741816 | - - - | USA,Canada | No
ML14XC1-048-463A** | CH23-68+TDR+TXV | EL280UH090E48B | R-410A | 46500 | 14.5 | 12 | - - - | - - - | - - - | 207758208 | - - - | USA | No
ML14XC1-048-463A** | CH23-68+TDR+TXV | EL280UH090XE48B | R-410A | 46500 | 14.5 | 12 | - - - | - - - | - - - | 207758210 | - - - | USA | No
ML14XC1-048-463A** | CH23-68+TDR+TXV | EL280UH110E48C | R-410A | 46500 | 14.5 | 12.2 | - - - | - - - | - - - | 207758211 | - - - | USA | No
ML14XC1-048-463A** | CH23-68+TDR+TXV | EL280UH110E60C | R-410A | 46500 | 15 | 12.2 | - - - | - - - | - - - | 207758212 | - - - | USA | No
ML14XC1-048-463A** | CH23-68+TDR+TXV | EL280UH110XE60C | R-410A | 46500 | 15 | 12.2 | - - - | - - - | - - - | 207758213 | - - - | USA | No
ML14XC1-048-463A** | CH23-68+TDR+TXV | ML180UH110V60C | R-410A | 46500 | 15.1 | 12.5 | - - - | - - - | - - - | 207741945 | - - - | USA | No
ML14XC1-048-463A** | CH23-68+TDR+TXV | ML196UH135XE60D | R-410A | 46500 | 15 | 12.2 | - - - | - - - | - - - | 207741946 | - - - | USA,Canada | No
ML14XC1-048-463A** | CHX35-36B+TDR | EL280UH090E48B | R-410A | 42500 | 13 | 11 | - - - | - - - | - - - | 207758720 | - - - | USA | No
ML14XC1-048-463A** | CHX35-36C+TDR | EL280UH110E48C | R-410A | 43500 | 13 | 11.5 | - - - | - - - | - - - | 207758721 | - - - | USA | No
ML14XC1-048-463A** | CHX35-36C+TDR | EL280UH110E60C | R-410A | 43500 | 13 | 11.5 | - - - | - - - | - - - | 207758722 | - - - | USA | No
ML14XC1-048-463A** | CHX35-36C+TDR | EL280UH110XE60C | R-410A | 43500 | 13 | 11.5 | - - - | - - - | - - - | 207758723 | - - - | USA | No
ML14XC1-048-463A** | CHX35-36C+TDR | ML180UH110V60C | R-410A | 43500 | 14 | 11.7 | - - - | - - - | - - - | 207742031 | - - - | USA | No
ML14XC1-048-463A** | CHX35-42B+TDR | EL180UH080NE48B | R-410A | 46500 | 14.5 | 12 | - - - | - - - | - - - | 207742032 | - - - | USA | No
ML14XC1-048-463A** | CHX35-42B+TDR | EL280UH090E48B | R-410A | 46000 | 14.25 | 12 | - - - | - - - | - - - | 207758724 | - - - | USA | No
ML14XC1-048-463A** | CHX35-42B+TDR | ML180UH090E48B | R-410A | 46000 | 14.25 | 12 | - - - | - - - | - - - | 207742246 | - - - | USA | No