EL17XC1-048-230A** | LP43/60X9 | EL297UH110XV60C | R-410A | - - - | - - - | - - - | 46500 | 14 | 11.5 | No | 213356776 | All | USA,Canada | No
EL17XC1-048-230A** | LP43/60X9 | ML180UH090E48B | R-410A | - - - | - - - | - - - | 46000 | 14.5 | 12 | No | 211647758 | All | USA | No
EL17XC1-048-230A** | LP43/60X9 | ML180UH090E60C | R-410A | - - - | - - - | - - - | 46000 | 14.5 | 12 | No | 211647765 | All | USA | No
EL17XC1-048-230A** | LP43/60X9 | ML180UH090XE48B | R-410A | - - - | - - - | - - - | 46000 | 14.5 | 12 | No | 211647775 | All | USA | No
EL17XC1-048-230A** | LP43/60X9 | ML180UH110E60C | R-410A | - - - | - - - | - - - | 46500 | 14.5 | 12 | No | 211647784 | All | USA | No
EL17XC1-048-230A** | LP43/60X9 | ML180UH110V60C | R-410A | - - - | - - - | - - - | 47000 | 14.5 | 12 | No | 211647794 | All | USA | No
EL17XC1-048-230A** | LP43/60X9 | ML180UH110XE60C | R-410A | - - - | - - - | - - - | 46500 | 14.5 | 12 | No | 211647811 | All | USA | No
EL17XC1-048-230A** | LP43/60X9 | ML193UH090XE48C | R-410A | - - - | - - - | - - - | 46000 | 14.5 | 12 | No | 211647828 | All | USA | No
EL17XC1-048-230A** | LP43/60X9 | ML193UH110XE48C | R-410A | - - - | - - - | - - - | 46000 | 14.5 | 12 | No | 211647844 | All | USA | No
EL17XC1-048-230A** | LP43/60X9 | ML193UH110XE60C | R-410A | - - - | - - - | - - - | 46500 | 14.5 | 12 | No | 211647858 | All | USA | No
EL17XC1-048-230A** | LP43/60X9 | ML196UH090XE48C | R-410A | - - - | - - - | - - - | 45500 | 14.5 | 12 | No | 211647872 | All | USA,Canada | No
EL17XC1-048-230A** | LP43/60X9 | ML196UH110XE60C | R-410A | - - - | - - - | - - - | 46000 | 14.5 | 12 | No | 211647888 | All | USA,Canada | No
EL17XC1-048-230A** | LP43/60X9 | ML296UH090XV48C | R-410A | - - - | - - - | - - - | 47000 | 14 | 12 | No | 211647902 | All | USA,Canada | No
EL17XC1-048-230A** | LP43/60X9 | ML296UH110XV60C | R-410A | - - - | - - - | - - - | 46500 | 14.5 | 12 | No | 211647919 | All | USA,Canada | No
EL17XC1-048-230A** | LP43/60X9 | SL280UH080NV48B | R-410A | - - - | - - - | - - - | 46500 | 14 | 12 | No | 211647936 | All | USA | No
EL17XC1-048-230A** | LP43/60X9 | SL280UH080NV60C | R-410A | - - - | - - - | - - - | 46500 | 15 | 12 | No | 211647945 | All | USA | No
EL17XC1-048-230A** | LP43/60X9 | SL280UH090V60C | R-410A | - - - | - - - | - - - | 47000 | 14.5 | 12 | No | 211647954 | All | USA | No
EL17XC1-048-230A** | LP43/60X9 | SL280UH090XV60C | R-410A | - - - | - - - | - - - | 47000 | 14.5 | 12 | No | 211647968 | All | USA | No
EL17XC1-048-230A** | LP43/60X9 | SL280UH100NV60C | R-410A | - - - | - - - | - - - | 47000 | 14.5 | 12 | No | 211647984 | All | USA | No
EL17XC1-048-230A** | LP43/60X9 | SL280UH110V60C | R-410A | - - - | - - - | - - - | 46500 | 14.5 | 12 | No | 211647993 | All | USA | No
EL17XC1-048-230A** | LP43/60X9 | SL280UH110XV60C | R-410A | - - - | - - - | - - - | 46500 | 14.5 | 12 | No | 211648008 | All | USA | No
EL17XC1-048-230A** | LP43/60X9 | SL297UH080NV48C | R-410A | - - - | - - - | - - - | 46500 | 14 | 12 | No | 211654212 | All | USA,Canada | No
EL17XC1-048-230A** | LP43/60X9 | SL297UH080NV60C | R-410A | - - - | - - - | - - - | 46500 | 14 | 12 | No | 211654229 | All | USA,Canada | No
EL17XC1-048-230A** | LP43/60X9 | SLP99UH090XV48C | R-410A | - - - | - - - | - - - | 46500 | 14 | 11.5 | No | 211648024 | All | USA,Canada | No
EL17XC1-048-230A** | LP43/60X9 | SLP99UH090XV60C | R-410A | - - - | - - - | - - - | 46500 | 14 | 11.5 | No | 211648041 | All | USA,Canada | No
EL17XC1-048-230A** | LP43/60X9 | SLP99UH110XV60C | R-410A | - - - | - - - | - - - | 47000 | 14 | 11.5 | No | 211648058 | All | USA,Canada | No
EL17XC1-048-230A** | LP60/61W9 | EL180UH080NE48B | R-410A | - - - | - - - | - - - | 45000 | 15 | 12 | No | 211647541 | All | USA | No
EL17XC1-048-230A** | LP60/61W9 | EL180UH100NE60C | R-410A | - - - | - - - | - - - | 48000 | 15 | 12.5 | No | 211647558 | All | USA | No
EL17XC1-048-230A** | LP60/61W9 | EL195UH080NE48C | R-410A | - - - | - - - | - - - | 46000 | 15.2 | 12.5 | No | 211251745 | All | USA,Canada | No
EL17XC1-048-230A** | LP60/61W9 | EL195UH100NE60C | R-410A | - - - | - - - | - - - | 47000 | 15 | 12.5 | No | 211647591 | All | USA,Canada | No
EL17XC1-048-230A** | LP60/61W9 | EL196UH090XE48C | R-410A | - - - | - - - | - - - | 46000 | 15.2 | 12.5 | No | 211251746 | All | USA,Canada | No
EL17XC1-048-230A** | LP60/61W9 | EL196UH110XE60C | R-410A | - - - | - - - | - - - | 46500 | 15.2 | 12.5 | No | 211251751 | All | USA,Canada | No
EL17XC1-048-230A** | LP60/61W9 | EL280UH090E48B | R-410A | - - - | - - - | - - - | 45500 | 15.2 | 12.5 | No | 211647630 | All | USA | No
EL17XC1-048-230A** | LP60/61W9 | EL280UH090XE48B | R-410A | - - - | - - - | - - - | 47000 | 15 | 12.5 | No | 211647639 | All | USA | No
EL17XC1-048-230A** | LP60/61W9 | EL280UH110E48C | R-410A | - - - | - - - | - - - | 48000 | 15.2 | 13 | No | 211251758 | All | USA | No
EL17XC1-048-230A** | LP60/61W9 | EL280UH110E60C | R-410A | - - - | - - - | - - - | 47500 | 15.2 | 13 | No | 211251768 | All | USA | No
EL17XC1-048-230A** | LP60/61W9 | EL280UH110XE60C | R-410A | - - - | - - - | - - - | 47500 | 15.2 | 13 | No | 211251778 | All | USA | No
EL17XC1-048-230A** | LP60/61W9 | EL296UH090XE48C | R-410A | - - - | - - - | - - - | 45500 | 15.2 | 12.5 | No | 211647686 | All | USA,Canada | No
EL17XC1-048-230A** | LP60/61W9 | EL296UH090XV48C | R-410A | - - - | - - - | - - - | 48000 | 15 | 12.5 | No | 211647703 | All | USA,Canada | No
EL17XC1-048-230A** | LP60/61W9 | EL296UH090XV60C | R-410A | - - - | - - - | - - - | 48000 | 15 | 12.5 | No | 211647720 | All | USA,Canada | No
EL17XC1-048-230A** | LP60/61W9 | EL296UH110XE60C | R-410A | - - - | - - - | - - - | 46500 | 15.2 | 12.5 | No | 211647731 | All | USA,Canada | No
EL17XC1-048-230A** | LP60/61W9 | EL296UH110XV48C | R-410A | - - - | - - - | - - - | 48000 | 15 | 12.5 | No | 211647744 | All | USA,Canada | No
EL17XC1-048-230A** | LP60/61W9 | EL296UH110XV60C | R-410A | - - - | - - - | - - - | 48000 | 15 | 12.5 | No | 211647757 | All | USA,Canada | No
EL17XC1-048-230A** | LP60/61W9 | EL297UH090XV48C | R-410A | - - - | - - - | - - - | 48000 | 15 | 12.5 | No | 213356733 | All | USA,Canada | No
EL17XC1-048-230A** | LP60/61W9 | EL297UH090XV60C | R-410A | - - - | - - - | - - - | 48000 | 15 | 12.5 | No | 213356754 | All | USA,Canada | No
EL17XC1-048-230A** | LP60/61W9 | EL297UH110XV48C | R-410A | - - - | - - - | - - - | 48000 | 15 | 12.5 | No | 213356775 | All | USA,Canada | No
EL17XC1-048-230A** | LP60/61W9 | EL297UH110XV60C | R-410A | - - - | - - - | - - - | 48000 | 15 | 12.5 | No | 213356811 | All | USA,Canada | No
EL17XC1-048-230A** | LP60/61W9 | ML180UH090E48B | R-410A | - - - | - - - | - - - | 46000 | 15.2 | 12.5 | No | 211647764 | All | USA | No
EL17XC1-048-230A** | LP60/61W9 | ML180UH090E60C | R-410A | - - - | - - - | - - - | 47000 | 15.2 | 13 | No | 211647774 | All | USA | No
EL17XC1-048-230A** | LP60/61W9 | ML180UH090XE48B | R-410A | - - - | - - - | - - - | 46000 | 15.2 | 12.5 | No | 211647783 | All | USA | No
EL17XC1-048-230A** | LP60/61W9 | ML180UH110E60C | R-410A | - - - | - - - | - - - | 47000 | 15.2 | 12.5 | No | 211647793 | All | USA | No
EL17XC1-048-230A** | LP60/61W9 | ML180UH110V60C | R-410A | - - - | - - - | - - - | 48000 | 15.2 | 13 | No | 211647810 | All | USA | No
EL17XC1-048-230A** | LP60/61W9 | ML180UH110XE60C | R-410A | - - - | - - - | - - - | 47000 | 15.2 | 12.5 | No | 211647827 | All | USA | No
EL17XC1-048-230A** | LP60/61W9 | ML193UH090XE48C | R-410A | - - - | - - - | - - - | 46500 | 15.2 | 12.5 | No | 211251783 | All | USA | No
EL17XC1-048-230A** | LP60/61W9 | ML193UH110XE48C | R-410A | - - - | - - - | - - - | 46500 | 15.2 | 12.5 | No | 211251788 | All | USA | No
EL17XC1-048-230A** | LP60/61W9 | ML193UH110XE60C | R-410A | - - - | - - - | - - - | 47000 | 15.2 | 12.5 | No | 211251793 | All | USA | No
EL17XC1-048-230A** | LP60/61W9 | ML196UH090XE48C | R-410A | - - - | - - - | - - - | 46000 | 15.2 | 12.5 | No | 211251796 | All | USA,Canada | No
EL17XC1-048-230A** | LP60/61W9 | ML196UH110XE60C | R-410A | - - - | - - - | - - - | 46500 | 15.2 | 12.5 | No | 211251804 | All | USA,Canada | No
EL17XC1-048-230A** | LP60/61W9 | ML296UH090XV48C | R-410A | - - - | - - - | - - - | 48000 | 15 | 12.5 | No | 211647918 | All | USA,Canada | No
EL17XC1-048-230A** | LP60/61W9 | ML296UH110XV60C | R-410A | - - - | - - - | - - - | 47500 | 15.2 | 12.5 | No | 211647935 | All | USA,Canada | No
EL17XC1-048-230A** | LP60/61W9 | SL280UH080NV48B | R-410A | - - - | - - - | - - - | 46500 | 15 | 12.5 | No | 211647944 | All | USA | No
EL17XC1-048-230A** | LP60/61W9 | SL280UH080NV60C | R-410A | - - - | - - - | - - - | 48000 | 15.2 | 13 | No | 211251815 | All | USA | No
EL17XC1-048-230A** | LP60/61W9 | SL280UH090V60C | R-410A | - - - | - - - | - - - | 47500 | 15.2 | 12.5 | No | 211251816 | All | USA | No
EL17XC1-048-230A** | LP60/61W9 | SL280UH090XV60C | R-410A | - - - | - - - | - - - | 47500 | 15.2 | 12.5 | No | 211251817 | All | USA | No
EL17XC1-048-230A** | LP60/61W9 | SL280UH100NV60C | R-410A | - - - | - - - | - - - | 48000 | 15.2 | 13 | No | 211251829 | All | USA | No
EL17XC1-048-230A** | LP60/61W9 | SL280UH110V60C | R-410A | - - - | - - - | - - - | 47000 | 15.2 | 12.5 | No | 211648007 | All | USA | No
EL17XC1-048-230A** | LP60/61W9 | SL280UH110XV60C | R-410A | - - - | - - - | - - - | 47000 | 15.2 | 12.5 | No | 211251831 | All | USA | No
EL17XC1-048-230A** | LP60/61W9 | SL297UH080NV48C | R-410A | - - - | - - - | - - - | 48000 | 15 | 12.5 | No | 211654228 | All | USA,Canada | No
EL17XC1-048-230A** | LP60/61W9 | SL297UH080NV60C | R-410A | - - - | - - - | - - - | 48000 | 15 | 12.5 | No | 211654245 | All | USA,Canada | No
EL17XC1-048-230A** | LP60/61W9 | SLP99UH090XV48C | R-410A | - - - | - - - | - - - | 48000 | 15 | 12.5 | No | 211648040 | All | USA,Canada | No
EL17XC1-048-230A** | LP60/61W9 | SLP99UH090XV60C | R-410A | - - - | - - - | - - - | 48000 | 15 | 12.5 | No | 211648057 | All | USA,Canada | No
EL17XC1-048-230A** | LP60/61W9 | SLP99UH110XV60C | R-410A | - - - | - - - | - - - | 48000 | 15 | 12.5 | No | 211648074 | All | USA,Canada | No
EL17XC1-048-230A** | LP60/61W9+TD | - - - | R-410A | 48000 | 14.5 | 12.2 | 47000 | 14 | 11.5 | No | 209986914 | All | USA,Canada | No
EL17XC1-048-230A** | LS4891CC+TD | - - - | R-410A | - - - | - - - | - - - | 46500 | 13.8 | 11.5 | No | 211643784 | All | USA,Canada | No
EL17XC1-048-230A** | LS4894CC+TD | - - - | R-410A | - - - | - - - | - - - | 47000 | 13.8 | 11.2 | No | 211643786 | All | USA,Canada | No
EL17XC1-048-230A** | LS4897CC+TD | - - - | R-410A | - - - | - - - | - - - | 47000 | 13.8 | 11.2 | No | 211643946 | All | USA,Canada | No
EL17XC1-048-230A** | LS6091DD+TD | - - - | R-410A | - - - | - - - | - - - | 47000 | 14 | 11.5 | No | 211643788 | All | USA,Canada | No
EL17XC1-048-230A** | LS6093CC+TD | - - - | R-410A | - - - | - - - | - - - | 45500 | 13.8 | 11.2 | No | 211643781 | All | USA,Canada | No
EL17XC1-048-230A** | LS6094CC+TD | - - - | R-410A | - - - | - - - | - - - | 47000 | 14 | 11.2 | No | 211643785 | All | USA,Canada | No
EL17XC1-048-230A** | LS6096CC+TD | - - - | R-410A | - - - | - - - | - - - | 46000 | 14 | 11.2 | No | 211643782 | All | USA,Canada | No
EL17XC1-048-230A** | LS6097CC+TD | - - - | R-410A | - - - | - - - | - - - | 47000 | 14 | 11.2 | No | 211643787 | All | USA,Canada | No
EL17XC1-048-230A** | LS6099CC+TD | - - - | R-410A | - - - | - - - | - - - | 46500 | 14 | 11.5 | No | 211643783 | All | USA,Canada | No
EL17XC1-060-230A** | BCC4(6,9)60+TD | - - - | R-410A | - - - | - - - | - - - | 57000 | 13.8 | 11.2 | No | 212440755 | All | USA,Canada | No
EL17XC1-060-230A** | BCC7(6,9)60+TD | - - - | R-410A | - - - | - - - | - - - | 57000 | 13.8 | 11.2 | No | 212440756 | All | USA,Canada | No
EL17XC1-060-230A** | BCD1(6,9)60+TD | - - - | R-410A | - - - | - - - | - - - | 57000 | 14 | 11.5 | No | 212440757 | All | USA,Canada | No
EL17XC1-060-230A** | HG50(6,9)60 | EL180UH100NE60C | R-410A | - - - | - - - | - - - | 57500 | 13.8 | 12 | No | 214053095 | All | USA | No
EL17XC1-060-230A** | HG50(6,9)60 | EL195UH100NE60C | R-410A | - - - | - - - | - - - | 57500 | 14 | 12 | No | 214053096 | All | USA,Canada | No
EL17XC1-060-230A** | HG50(6,9)60 | EL196UH110XE60C | R-410A | - - - | - - - | - - - | 57500 | 14 | 12 | No | 214053097 | All | USA,Canada | No
EL17XC1-060-230A** | HG50(6,9)60 | EL280UH110E60C | R-410A | - - - | - - - | - - - | 58000 | 14 | 12 | No | 214053098 | All | USA | No
EL17XC1-060-230A** | HG50(6,9)60 | EL280UH110XE60C | R-410A | - - - | - - - | - - - | 58000 | 14 | 12 | No | 214053099 | All | USA | No
EL17XC1-060-230A** | HG50(6,9)60 | EL296UH090XV60C | R-410A | - - - | - - - | - - - | 58500 | 13.8 | 11.5 | No | 214053100 | All | USA,Canada | No
EL17XC1-060-230A** | HG50(6,9)60 | EL296UH110XE60C | R-410A | - - - | - - - | - - - | 57500 | 14 | 12 | No | 214053101 | All | USA,Canada | No
EL17XC1-060-230A** | HG50(6,9)60 | EL296UH110XV60C | R-410A | - - - | - - - | - - - | 57500 | 13.8 | 12 | No | 214053102 | All | USA,Canada | No
EL17XC1-060-230A** | HG50(6,9)60 | EL297UH090XV60C | R-410A | - - - | - - - | - - - | 58500 | 13.8 | 11.5 | No | 214053103 | All | USA,Canada | No
EL17XC1-060-230A** | HG50(6,9)60 | EL297UH110XE60C | R-410A | - - - | - - - | - - - | 57500 | 14 | 12 | No | 214053104 | All | USA,Canada | No
EL17XC1-060-230A** | HG50(6,9)60 | EL297UH110XV60C | R-410A | - - - | - - - | - - - | 58500 | 13.8 | 11.5 | No | 214053105 | All | USA,Canada | No
EL17XC1-060-230A** | HG50(6,9)60 | ML180UH090E60C | R-410A | - - - | - - - | - - - | 58000 | 14.5 | 12 | No | 214053106 | All | USA | No
EL17XC1-060-230A** | HG50(6,9)60 | ML180UH110E60C | R-410A | - - - | - - - | - - - | 54500 | 14 | 12.5 | No | 214053107 | All | USA | No
EL17XC1-060-230A** | HG50(6,9)60 | ML180UH110V60C | R-410A | - - - | - - - | - - - | 54500 | 14.5 | 12.5 | No | 214053108 | All | USA | No
EL17XC1-060-230A** | HG50(6,9)60 | ML180UH110XE60C | R-410A | - - - | - - - | - - - | 57500 | 14 | 12 | No | 214053109 | All | USA | No
EL17XC1-060-230A** | HG50(6,9)60 | ML193UH110XE60C | R-410A | - - - | - - - | - - - | 58500 | 13.8 | 12 | No | 214053110 | All | USA | No
EL17XC1-060-230A** | HG50(6,9)60 | ML196UH110XE60C | R-410A | - - - | - - - | - - - | 57500 | 14 | 12 | No | 214053111 | All | USA,Canada | No
EL17XC1-060-230A** | HG50(6,9)60 | ML296UH110XV60C | R-410A | - - - | - - - | - - - | 59000 | 14 | 12 | No | 214053112 | All | USA,Canada | No
EL17XC1-060-230A** | HG50(6,9)60 | SL280UH080NV60C | R-410A | - - - | - - - | - - - | 59500 | 14 | 12 | No | 214053113 | All | USA | No
EL17XC1-060-230A** | HG50(6,9)60 | SL280UH090V60C | R-410A | - - - | - - - | - - - | 58500 | 13.8 | 12 | No | 214053114 | All | USA | No
EL17XC1-060-230A** | HG50(6,9)60 | SL280UH090XV60C | R-410A | - - - | - - - | - - - | 58500 | 13.8 | 12 | No | 214053115 | All | USA | No
EL17XC1-060-230A** | HG50(6,9)60 | SL280UH100NV60C | R-410A | - - - | - - - | - - - | 59500 | 14 | 12 | No | 214053116 | All | USA | No
EL17XC1-060-230A** | HG50(6,9)60 | SL280UH110V60C | R-410A | - - - | - - - | - - - | 58500 | 13.8 | 11.5 | No | 214053117 | All | USA | No
EL17XC1-060-230A** | HG50(6,9)60 | SL280UH110XV60C | R-410A | - - - | - - - | - - - | 58500 | 13.8 | 11.5 | No | 214053118 | All | USA | No
EL17XC1-060-230A** | HG50(6,9)60 | SL297UH080NV60C | R-410A | - - - | - - - | - - - | 58500 | 13.8 | 11.5 | No | 214053119 | All | USA,Canada | No
EL17XC1-060-230A** | HG50(6,9)60 | SLP99UH090XV60C | R-410A | - - - | - - - | - - - | 58500 | 13.8 | 11.5 | No | 214053120 | All | USA,Canada | No
EL17XC1-060-230A** | HG50(6,9)60 | SLP99UH110XV60C | R-410A | - - - | - - - | - - - | 57500 | 13.8 | 12 | No | 214053121 | All | USA,Canada | No
EL17XC1-060-230A** | HG50(6,9)60+TD | - - - | R-410A | - - - | - - - | - - - | 57000 | 13.8 | 11.2 | No | 214053537 | All | USA,Canada | No
EL17XC1-060-230A** | L42/60S9 | EL195UH100NE60C | R-410A | - - - | - - - | - - - | 55000 | 13.8 | 11.2 | No | 211251841 | All | USA,Canada | No
EL17XC1-060-230A** | L42/60S9 | EL196UH110XE60C | R-410A | - - - | - - - | - - - | 55000 | 14 | 11.5 | No | 211251850 | All | USA,Canada | No
EL17XC1-060-230A** | L42/60S9 | EL280UH110E48C | R-410A | - - - | - - - | - - - | 53500 | 13.8 | 11.5 | No | 211251866 | All | USA | No
EL17XC1-060-230A** | L42/60S9 | EL280UH110E60C | R-410A | - - - | - - - | - - - | 55500 | 14 | 11.5 | No | 211251878 | All | USA | No
EL17XC1-060-230A** | L42/60S9 | EL280UH110XE60C | R-410A | - - - | - - - | - - - | 55500 | 14 | 11.5 | No | 211251889 | All | USA | No
EL17XC1-060-230A** | L42/60S9 | EL296DF110XE60C | R-410A | - - - | - - - | - - - | 56000 | 13.8 | 11.5 | No | 211251901 | All | USA,Canada | No
EL17XC1-060-230A** | L42/60S9 | EL296UH110XE60C | R-410A | - - - | - - - | - - - | 55000 | 13.8 | 11.5 | No | 211251919 | All | USA,Canada | No
EL17XC1-060-230A** | L42/60S9 | ML180UH090E60C | R-410A | 57000 | 14.5 | 12.2 | 55500 | 14 | 11.5 | No | 209555535 | All | USA | No
EL17XC1-060-230A** | L42/60S9 | ML180UH110E60C | R-410A | - - - | - - - | - - - | 55000 | 14 | 11.5 | No | 211648099 | All | USA | No
EL17XC1-060-230A** | L42/60S9 | ML180UH110V60C | R-410A | - - - | - - - | - - - | 54500 | 14 | 12 | No | 211648111 | All | USA | No
EL17XC1-060-230A** | L42/60S9 | ML180UH110XE60C | R-410A | - - - | - - - | - - - | 55000 | 14 | 11.5 | No | 211648127 | All | USA | No
EL17XC1-060-230A** | L42/60S9 | ML196UH110XE60C | R-410A | 56500 | 14.5 | 12 | 55000 | 14 | 11.5 | No | 209555561 | All | USA,Canada | No
EL17XC1-060-230A** | L42/60S9 | ML296UH110XV60C | R-410A | 57000 | 14.5 | 11.7 | 56500 | 13.8 | 11.5 | No | 209555605 | All | USA,Canada | No
EL17XC1-060-230A** | L42/60S9 | SL280DF090V60C | R-410A | - - - | - - - | - - - | 57000 | 13.8 | 11.5 | No | 211251961 | All | USA | No
EL17XC1-060-230A** | L42/60S9 | SL280DF110V60C | R-410A | - - - | - - - | - - - | 57000 | 13.8 | 11.5 | No | 211251964 | All | USA | No
EL17XC1-060-230A** | L42/60S9 | SL280UH080NV60C | R-410A | 57000 | 14.5 | 12 | 56500 | 14 | 11.5 | No | 209555632 | All | USA | No
EL17XC1-060-230A** | L42/60S9 | SL280UH100NV60C | R-410A | 56500 | 14.5 | 12 | 56500 | 14 | 11.5 | No | 209555684 | All | USA | No
EL17XC1-060-230A** | L42/60T9 | EL196UH110XE60C | R-410A | - - - | - - - | - - - | 56000 | 14 | 11.5 | No | 211251855 | All | USA,Canada | No
EL17XC1-060-230A** | L42/60T9 | ML180UH090E60C | R-410A | 58500 | 14.5 | 12.2 | 56500 | 14 | 12 | No | 209555539 | All | USA | No
EL17XC1-060-230A** | L42/60T9 | ML196UH110XE60C | R-410A | 56500 | 14.5 | 12.2 | 56000 | 14 | 11.5 | No | 209555565 | All | USA,Canada | No
EL17XC1-060-230A** | L42/60T9 | ML296UH110XV60C | R-410A | 58000 | 14.5 | 12 | 57500 | 14 | 11.5 | No | 209555609 | All | USA,Canada | No
EL17XC1-060-230A** | L42/60T9 | SL280UH080NV60C | R-410A | 58500 | 14.5 | 12.2 | 56500 | 14 | 12 | No | 209555636 | All | USA | No
EL17XC1-060-230A** | L42/60T9 | SL280UH100NV60C | R-410A | 58000 | 15 | 12 | 57500 | 14 | 12 | No | 209555688 | All | USA | No
EL17XC1-060-230A** | L42/60U9 | EL195UH100NE60C | R-410A | - - - | - - - | - - - | 55000 | 13.8 | 11.2 | No | 211251840 | All | USA,Canada | No
EL17XC1-060-230A** | L42/60U9 | EL196UH110XE60C | R-410A | - - - | - - - | - - - | 55000 | 14 | 11.5 | No | 211251849 | All | USA,Canada | No
EL17XC1-060-230A** | L42/60U9 | EL280UH110E48C | R-410A | - - - | - - - | - - - | 53500 | 13.8 | 11.5 | No | 211251865 | All | USA | No
EL17XC1-060-230A** | L42/60U9 | EL280UH110E60C | R-410A | - - - | - - - | - - - | 55500 | 14 | 11.5 | No | 211251877 | All | USA | No
EL17XC1-060-230A** | L42/60U9 | EL280UH110XE60C | R-410A | - - - | - - - | - - - | 55500 | 14 | 11.5 | No | 211251888 | All | USA | No
EL17XC1-060-230A** | L42/60U9 | EL296DF110XE60C | R-410A | - - - | - - - | - - - | 56000 | 13.8 | 11.5 | No | 211251900 | All | USA,Canada | No
EL17XC1-060-230A** | L42/60U9 | EL296UH110XE60C | R-410A | - - - | - - - | - - - | 55000 | 13.8 | 11.5 | No | 211251918 | All | USA,Canada | No
EL17XC1-060-230A** | L42/60U9 | ML180UH090E60C | R-410A | 57000 | 14.5 | 12.2 | 55500 | 14 | 11.5 | No | 209555533 | All | USA | No
EL17XC1-060-230A** | L42/60U9 | ML180UH110E60C | R-410A | - - - | - - - | - - - | 55000 | 14 | 11.5 | No | 211648098 | All | USA | No
EL17XC1-060-230A** | L42/60U9 | ML180UH110V60C | R-410A | - - - | - - - | - - - | 54500 | 14 | 12 | No | 211648110 | All | USA | No
EL17XC1-060-230A** | L42/60U9 | ML180UH110XE60C | R-410A | - - - | - - - | - - - | 55000 | 14 | 11.5 | No | 211648126 | All | USA | No
EL17XC1-060-230A** | L42/60U9 | ML196UH110XE60C | R-410A | 56500 | 14.5 | 12 | 55000 | 14 | 11.5 | No | 209555560 | All | USA,Canada | No
EL17XC1-060-230A** | L42/60U9 | ML296UH110XV60C | R-410A | 57000 | 14.5 | 11.7 | 56500 | 13.8 | 11.5 | No | 209555604 | All | USA,Canada | No
EL17XC1-060-230A** | L42/60U9 | SL280UH080NV60C | R-410A | 57000 | 14.5 | 12 | 56500 | 14 | 11.5 | No | 209555631 | All | USA | No
EL17XC1-060-230A** | L42/60U9 | SL280UH100NV60C | R-410A | 56500 | 14.5 | 12 | 56500 | 14 | 11.5 | No | 209555683 | All | USA | No
EL17XC1-060-230A** | L42/60V9 | EL196UH110XE60C | R-410A | - - - | - - - | - - - | 56000 | 14 | 11.5 | No | 211251854 | All | USA,Canada | No
EL17XC1-060-230A** | L42/60V9 | ML180UH090E60C | R-410A | 58500 | 14.5 | 12.2 | 56500 | 14 | 12 | No | 209555538 | All | USA | No
EL17XC1-060-230A** | L42/60V9 | ML196UH110XE60C | R-410A | 56500 | 14.5 | 12.2 | 56000 | 14 | 11.5 | No | 209555564 | All | USA,Canada | No
EL17XC1-060-230A** | L42/60V9 | ML296UH110XV60C | R-410A | 58000 | 14.5 | 12 | 57500 | 14 | 11.5 | No | 209555608 | All | USA,Canada | No
EL17XC1-060-230A** | L42/60V9 | SL280UH080NV60C | R-410A | 58500 | 14.5 | 12.2 | 56500 | 14 | 12 | No | 209555635 | All | USA | No
EL17XC1-060-230A** | L42/60V9 | SL280UH100NV60C | R-410A | 58000 | 15 | 12 | 57500 | 14 | 12 | No | 209555687 | All | USA | No
EL17XC1-060-230A** | L42/60Y9 | EL180UH100NE60C | R-410A | - - - | - - - | - - - | 57500 | 13.8 | 12 | No | 211251835 | All | USA | No
EL17XC1-060-230A** | L42/60Y9 | EL195UH100NE60C | R-410A | - - - | - - - | - - - | 57500 | 14 | 12 | No | 211251844 | All | USA,Canada | No
EL17XC1-060-230A** | L42/60Y9 | EL196UH110XE60C | R-410A | - - - | - - - | - - - | 57500 | 14 | 12 | No | 211251857 | All | USA,Canada | No
EL17XC1-060-230A** | L42/60Y9 | EL280UH110E48C | R-410A | - - - | - - - | - - - | 56500 | 14 | 12 | No | 211251870 | All | USA | No
EL17XC1-060-230A** | L42/60Y9 | EL280UH110E60C | R-410A | - - - | - - - | - - - | 58000 | 14 | 12 | No | 211251882 | All | USA | No
EL17XC1-060-230A** | L42/60Y9 | EL280UH110XE60C | R-410A | - - - | - - - | - - - | 58000 | 14 | 12 | No | 211251893 | All | USA | No
EL17XC1-060-230A** | L42/60Y9 | EL296UH090XV48C | R-410A | - - - | - - - | - - - | 58500 | 13.8 | 11.5 | No | 211251903 | All | USA,Canada | No
EL17XC1-060-230A** | L42/60Y9 | EL296UH090XV60C | R-410A | - - - | - - - | - - - | 58500 | 13.8 | 11.5 | No | 211251912 | All | USA,Canada | No
EL17XC1-060-230A** | L42/60Y9 | EL296UH110XE60C | R-410A | - - - | - - - | - - - | 57500 | 14 | 12 | No | 211251922 | All | USA,Canada | No
EL17XC1-060-230A** | L42/60Y9 | EL296UH110XV48C | R-410A | - - - | - - - | - - - | 58500 | 13.8 | 12 | No | 211251928 | All | USA,Canada | No
EL17XC1-060-230A** | L42/60Y9 | EL296UH110XV60C | R-410A | - - - | - - - | - - - | 57500 | 13.8 | 12 | No | 211251936 | All | USA,Canada | No
EL17XC1-060-230A** | L42/60Y9 | EL296UH135XE60D | R-410A | - - - | - - - | - - - | 57000 | 13.8 | 11.5 | No | 212495944 | All | USA,Canada | No
EL17XC1-060-230A** | L42/60Y9 | EL296UH135XV60D | R-410A | - - - | - - - | - - - | 58000 | 13.8 | 11.5 | No | 212495949 | All | USA,Canada | No
EL17XC1-060-230A** | L42/60Y9 | EL297UH090XV60C | R-410A | - - - | - - - | - - - | 58500 | 13.8 | 11.5 | No | 213356823 | All | USA,Canada | No
EL17XC1-060-230A** | L42/60Y9 | EL297UH110XV60C | R-410A | - - - | - - - | - - - | 58500 | 13.8 | 11.5 | No | 213356834 | All | USA,Canada | No
EL17XC1-060-230A** | L42/60Y9 | EL297UH135XV60D | R-410A | - - - | - - - | - - - | 58000 | 13.8 | 11.5 | No | 213356842 | All | USA,Canada | No
EL17XC1-060-230A** | L42/60Y9 | ML180UH090E60C | R-410A | 59000 | 15 | 12.5 | 58000 | 14.5 | 12 | No | 209555543 | All | USA | No
EL17XC1-060-230A** | L42/60Y9 | ML180UH110E60C | R-410A | - - - | - - - | - - - | 54500 | 14 | 12.5 | No | 211648102 | All | USA | No
EL17XC1-060-230A** | L42/60Y9 | ML180UH110V60C | R-410A | - - - | - - - | - - - | 54500 | 14.5 | 12.5 | No | 211648114 | All | USA | No
EL17XC1-060-230A** | L42/60Y9 | ML180UH110XE60C | R-410A | - - - | - - - | - - - | 57500 | 14 | 12 | No | 211648130 | All | USA | No
EL17XC1-060-230A** | L42/60Y9 | ML180UH135E60D | R-410A | - - - | - - - | - - - | 56500 | 13.8 | 12 | No | 211648137 | All | USA | No
EL17XC1-060-230A** | L42/60Y9 | ML193UH110XE60C | R-410A | - - - | - - - | - - - | 58500 | 13.8 | 12 | No | 211251945 | All | USA | No
EL17XC1-060-230A** | L42/60Y9 | ML196UH110XE60C | R-410A | 59000 | 15 | 12.5 | 57500 | 14 | 12 | No | 209555569 | All | USA,Canada | No
EL17XC1-060-230A** | L42/60Y9 | ML196UH135XE60D | R-410A | 58000 | 15 | 12.2 | 57500 | 13.8 | 11.5 | No | 209555591 | All | USA,Canada | No
EL17XC1-060-230A** | L42/60Y9 | ML296UH110XV60C | R-410A | 59500 | 15 | 12.5 | 59000 | 14 | 12 | No | 209555613 | All | USA,Canada | No
EL17XC1-060-230A** | L42/60Y9 | SL280UH080NV60C | R-410A | 59500 | 15 | 12.5 | 59000 | 14 | 12 | No | 209555640 | All | USA | No
EL17XC1-060-230A** | L42/60Y9 | SL280UH090V60C | R-410A | 59500 | 15 | 12.2 | 58500 | 13.8 | 12 | No | 209555654 | All | USA | No
EL17XC1-060-230A** | L42/60Y9 | SL280UH090XV60C | R-410A | 59500 | 15 | 12.2 | 58500 | 13.8 | 12 | No | 209555668 | All | USA | No
EL17XC1-060-230A** | L42/60Y9 | SL280UH100NV60C | R-410A | 59500 | 15 | 12.5 | 59000 | 14 | 12 | No | 209555692 | All | USA | No
EL17XC1-060-230A** | L42/60Y9 | SL280UH110V60C | R-410A | 59500 | 14.5 | 12.2 | 58500 | 13.8 | 11.5 | No | 209555706 | All | USA | No
EL17XC1-060-230A** | L42/60Y9 | SL280UH110XV60C | R-410A | 59500 | 14.5 | 12.2 | 58500 | 13.8 | 11.5 | No | 209555720 | All | USA | No
EL17XC1-060-230A** | L42/60Y9 | SL280UH135V60D | R-410A | 59000 | 15 | 12.2 | 58000 | 13.8 | 11.5 | No | 209555734 | All | USA | No
EL17XC1-060-230A** | L42/60Y9 | SL297UH080NV48C | R-410A | - - - | - - - | - - - | 58000 | 13.8 | 12 | No | 211251992 | All | USA,Canada | No
EL17XC1-060-230A** | L42/60Y9 | SL297UH080NV60C | R-410A | 59500 | 14.5 | 12.2 | 58500 | 13.8 | 11.5 | No | 209555746 | All | USA,Canada | No
EL17XC1-060-230A** | L42/60Y9 | SLP99UH090XV60C | R-410A | 59500 | 14.5 | 12.2 | 58500 | 13.8 | 11.5 | No | 209555760 | All | USA,Canada | No
EL17XC1-060-230A** | L42/60Y9 | SLP99UH110XV60C | R-410A | 59000 | 14.5 | 12.2 | 57500 | 13.8 | 12 | No | 209555774 | All | USA,Canada | No
EL17XC1-060-230A** | L42/60Y9 | SLP99UH135XV60D | R-410A | 59000 | 14.5 | 12.2 | 58000 | 13.8 | 11.5 | No | 209555788 | All | USA,Canada | No
EL17XC1-060-230A** | L42/60Y9+TD | - - - | R-410A | 58500 | 14.5 | 11.7 | 57000 | 13.8 | 11.2 | No | 209986921 | All | USA,Canada | No
EL17XC1-060-230A** | L42/60Z9 | EL180UH100NE60C | R-410A | - - - | - - - | - - - | 57500 | 13.8 | 12 | No | 211251834 | All | USA | No
EL17XC1-060-230A** | L42/60Z9 | EL195UH100NE60C | R-410A | - - - | - - - | - - - | 57500 | 14 | 12 | No | 211251843 | All | USA,Canada | No
EL17XC1-060-230A** | L42/60Z9 | EL196UH110XE60C | R-410A | - - - | - - - | - - - | 57500 | 14 | 12 | No | 211251856 | All | USA,Canada | No
EL17XC1-060-230A** | L42/60Z9 | EL280UH110E48C | R-410A | - - - | - - - | - - - | 56500 | 14 | 12 | No | 211251869 | All | USA | No
EL17XC1-060-230A** | L42/60Z9 | EL280UH110E60C | R-410A | - - - | - - - | - - - | 58000 | 14 | 12 | No | 211251881 | All | USA | No
EL17XC1-060-230A** | L42/60Z9 | EL280UH110XE60C | R-410A | - - - | - - - | - - - | 58000 | 14 | 12 | No | 211251892 | All | USA | No
EL17XC1-060-230A** | L42/60Z9 | EL296UH090XV48C | R-410A | - - - | - - - | - - - | 58500 | 13.8 | 11.5 | No | 211251902 | All | USA,Canada | No
EL17XC1-060-230A** | L42/60Z9 | EL296UH090XV60C | R-410A | - - - | - - - | - - - | 58500 | 13.8 | 11.5 | No | 211251911 | All | USA,Canada | No
EL17XC1-060-230A** | L42/60Z9 | EL296UH110XE60C | R-410A | - - - | - - - | - - - | 57500 | 14 | 12 | No | 211251921 | All | USA,Canada | No
EL17XC1-060-230A** | L42/60Z9 | EL296UH110XV48C | R-410A | - - - | - - - | - - - | 58500 | 13.8 | 12 | No | 211251927 | All | USA,Canada | No
EL17XC1-060-230A** | L42/60Z9 | EL296UH110XV60C | R-410A | - - - | - - - | - - - | 57500 | 13.8 | 12 | No | 211251935 | All | USA,Canada | No
EL17XC1-060-230A** | L42/60Z9 | EL297UH090XV48C | R-410A | - - - | - - - | - - - | 58500 | 13.8 | 11.5 | No | 214774416 | All | USA,Canada | No
EL17XC1-060-230A** | L42/60Z9 | EL297UH090XV60C | R-410A | - - - | - - - | - - - | 58500 | 13.8 | 11.5 | No | 213356822 | All | USA,Canada | No
EL17XC1-060-230A** | L42/60Z9 | EL297UH110XV60C | R-410A | - - - | - - - | - - - | 58500 | 13.8 | 11.5 | No | 213356833 | All | USA,Canada | No
EL17XC1-060-230A** | L42/60Z9 | EL297UH135XV60D | R-410A | - - - | - - - | - - - | 58000 | 13.8 | 11.5 | No | 213356841 | All | USA,Canada | No
EL17XC1-060-230A** | L42/60Z9 | ML180UH090E60C | R-410A | 59000 | 15 | 12.5 | 58000 | 14.5 | 12 | No | 209555542 | All | USA | No
EL17XC1-060-230A** | L42/60Z9 | ML180UH110E60C | R-410A | - - - | - - - | - - - | 54500 | 14 | 12.5 | No | 211648101 | All | USA | No
EL17XC1-060-230A** | L42/60Z9 | ML180UH110V60C | R-410A | - - - | - - - | - - - | 54500 | 14.5 | 12.5 | No | 211648113 | All | USA | No
EL17XC1-060-230A** | L42/60Z9 | ML180UH110XE60C | R-410A | - - - | - - - | - - - | 57500 | 14 | 12 | No | 211648129 | All | USA | No
EL17XC1-060-230A** | L42/60Z9 | ML193UH110XE60C | R-410A | - - - | - - - | - - - | 58500 | 13.8 | 12 | No | 211251944 | All | USA | No
EL17XC1-060-230A** | L42/60Z9 | ML196UH110XE60C | R-410A | 59000 | 15 | 12.5 | 57500 | 14 | 12 | No | 209555568 | All | USA,Canada | No
EL17XC1-060-230A** | L42/60Z9 | ML196UH135XE60D | R-410A | 58000 | 15 | 12.2 | 57500 | 13.8 | 11.5 | No | 209555590 | All | USA,Canada | No
EL17XC1-060-230A** | L42/60Z9 | ML296UH110XV60C | R-410A | 59500 | 15 | 12.5 | 59000 | 14 | 12 | No | 209555612 | All | USA,Canada | No
EL17XC1-060-230A** | L42/60Z9 | SL280UH080NV60C | R-410A | 59500 | 15 | 12.5 | 59000 | 14 | 12 | No | 209555639 | All | USA | No
EL17XC1-060-230A** | L42/60Z9 | SL280UH090V60C | R-410A | 59500 | 15 | 12.2 | 58500 | 13.8 | 12 | No | 209555653 | All | USA | No
EL17XC1-060-230A** | L42/60Z9 | SL280UH090XV60C | R-410A | 59500 | 15 | 12.2 | 58500 | 13.8 | 12 | No | 209555667 | All | USA | No
EL17XC1-060-230A** | L42/60Z9 | SL280UH100NV60C | R-410A | 59500 | 15 | 12.5 | 59000 | 14 | 12 | No | 209555691 | All | USA | No
EL17XC1-060-230A** | L42/60Z9 | SL280UH110V60C | R-410A | 59500 | 14.5 | 12.2 | 58500 | 13.8 | 11.5 | No | 209555705 | All | USA | No
EL17XC1-060-230A** | L42/60Z9 | SL280UH110XV60C | R-410A | 59500 | 14.5 | 12.2 | 58500 | 13.8 | 11.5 | No | 209555719 | All | USA | No
EL17XC1-060-230A** | L42/60Z9 | SL280UH135V60D | R-410A | 59000 | 15 | 12.2 | 58000 | 13.8 | 11.5 | No | 209555733 | All | USA | No
EL17XC1-060-230A** | L42/60Z9 | SL297UH080NV48C | R-410A | - - - | - - - | - - - | 58000 | 13.8 | 12 | No | 211251991 | All | USA,Canada | No
EL17XC1-060-230A** | L42/60Z9 | SL297UH080NV60C | R-410A | 59500 | 14.5 | 12.2 | 58500 | 13.8 | 11.5 | No | 209555745 | All | USA,Canada | No
EL17XC1-060-230A** | L42/60Z9 | SLP99UH090XV60C | R-410A | 59500 | 14.5 | 12.2 | 58500 | 13.8 | 11.5 | No | 209555759 | All | USA,Canada | No
EL17XC1-060-230A** | L42/60Z9 | SLP99UH110XV60C | R-410A | 59000 | 14.5 | 12.2 | 57500 | 13.8 | 12 | No | 209555773 | All | USA,Canada | No
EL17XC1-060-230A** | L42/60Z9 | SLP99UH135XV60D | R-410A | 59000 | 14.5 | 12.2 | 58000 | 13.8 | 11.5 | No | 209555787 | All | USA,Canada | No
EL17XC1-060-230A** | L42/60Z9+TD | - - - | R-410A | 58500 | 14.5 | 11.7 | 57000 | 13.8 | 11.2 | No | 209986919 | All | USA,Canada | No
EL17XC1-060-230A** | L42/61K9 | EL196UH110XE60C | R-410A | - - - | - - - | - - - | 55500 | 14 | 11.5 | No | 211251852 | All | USA,Canada | No
EL17XC1-060-230A** | L42/61K9 | EL296DF110XE60C | R-410A | - - - | - - - | - - - | 56000 | 13.8 | 11.5 | No | 210849866 | All | USA,Canada | No
EL17XC1-060-230A** | L42/61K9 | EL296UH110XE60C | R-410A | - - - | - - - | - - - | 55500 | 13.8 | 11.5 | No | 211251920 | All | USA,Canada | No
EL17XC1-060-230A** | L42/61K9 | ML180DF110E60C | R-410A | - - - | - - - | - - - | 56500 | 14 | 12 | No | 210849988 | All | USA | No
EL17XC1-060-230A** | L42/61K9 | ML180UH090E60C | R-410A | 57500 | 14.5 | 12.2 | 55000 | 14 | 12 | No | 209555537 | All | USA | No
EL17XC1-060-230A** | L42/61K9 | ML196DF110XE60C | R-410A | - - - | - - - | - - - | 56000 | 13.8 | 11.5 | No | 210850135 | All | USA,Canada | No
EL17XC1-060-230A** | L42/61K9 | ML196UH110XE60C | R-410A | 56500 | 14.5 | 12.2 | 55500 | 14 | 11.5 | No | 209555563 | All | USA,Canada | No
EL17XC1-060-230A** | L42/61K9 | ML296UH110XV60C | R-410A | 57500 | 14.5 | 12 | 57000 | 13.8 | 11.5 | No | 209555607 | All | USA,Canada | No
EL17XC1-060-230A** | L42/61K9 | SL280DF080NV60C | R-410A | - - - | - - - | - - - | 57000 | 13.8 | 11.5 | No | 210850156 | All | USA | No
EL17XC1-060-230A** | L42/61K9 | SL280DF090V60C | R-410A | - - - | - - - | - - - | 57000 | 13.8 | 11.5 | No | 210850173 | All | USA | No
EL17XC1-060-230A** | L42/61K9 | SL280DF110V60C | R-410A | - - - | - - - | - - - | 57000 | 13.8 | 11.5 | No | 210850286 | All | USA | No
EL17XC1-060-230A** | L42/61K9 | SL280UH080NV60C | R-410A | 57000 | 14.5 | 12.2 | 57000 | 14 | 11.5 | No | 209555634 | All | USA | No
EL17XC1-060-230A** | L42/61K9 | SL280UH100NV60C | R-410A | 57500 | 15 | 12 | 57000 | 14 | 11.5 | No | 209555686 | All | USA | No
EL17XC1-060-230A** | L42/61L9 | EL196UH110XE60C | R-410A | - - - | - - - | - - - | 55500 | 14 | 11.5 | No | 211251851 | All | USA,Canada | No
EL17XC1-060-230A** | L42/61L9 | EL296DF110XE60C | R-410A | - - - | - - - | - - - | 56000 | 13.8 | 11.5 | No | 210849841 | All | USA,Canada | No
EL17XC1-060-230A** | L42/61L9 | ML180DF110E60C | R-410A | - - - | - - - | - - - | 56500 | 14 | 12 | No | 210849945 | All | USA | No
EL17XC1-060-230A** | L42/61L9 | ML180UH090E60C | R-410A | 57500 | 14.5 | 12.2 | 55000 | 14 | 12 | No | 209555536 | All | USA | No
EL17XC1-060-230A** | L42/61L9 | ML196DF110XE60C | R-410A | - - - | - - - | - - - | 56000 | 13.8 | 11.5 | No | 210850065 | All | USA,Canada | No
EL17XC1-060-230A** | L42/61L9 | ML196UH110XE60C | R-410A | 56500 | 14.5 | 12.2 | 55500 | 14 | 11.5 | No | 209555562 | All | USA,Canada | No
EL17XC1-060-230A** | L42/61L9 | ML296UH110XV60C | R-410A | 57500 | 14.5 | 12 | 57000 | 13.8 | 11.5 | No | 209555606 | All | USA,Canada | No
EL17XC1-060-230A** | L42/61L9 | SL280DF080NV60C | R-410A | - - - | - - - | - - - | 57000 | 13.8 | 11.5 | No | 210850139 | All | USA | No
EL17XC1-060-230A** | L42/61L9 | SL280DF090V60C | R-410A | - - - | - - - | - - - | 57000 | 13.8 | 11.5 | No | 210850169 | All | USA | No
EL17XC1-060-230A** | L42/61L9 | SL280DF110V60C | R-410A | - - - | - - - | - - - | 57000 | 13.8 | 11.5 | No | 210850208 | All | USA | No
EL17XC1-060-230A** | L42/61L9 | SL280UH080NV60C | R-410A | 57000 | 14.5 | 12.2 | 57000 | 14 | 11.5 | No | 209555633 | All | USA | No
EL17XC1-060-230A** | L42/61L9 | SL280UH100NV60C | R-410A | 57500 | 15 | 12 | 57000 | 14 | 11.5 | No | 209555685 | All | USA | No
EL17XC1-060-230A** | L43/48S9 | ML196UH110XE60C | R-410A | - - - | - - - | - - - | 55000 | 14 | 11.5 | No | 211251952 | All | USA,Canada | No
EL17XC1-060-230A** | L43/61Y9 | EL296UH090XV60C | R-410A | - - - | - - - | - - - | 57500 | 14 | 11.5 | No | 211251914 | All | USA,Canada | No
EL17XC1-060-230A** | L43/61Y9 | EL296UH110XE60C | R-410A | - - - | - - - | - - - | 57500 | 14 | 12 | No | 211251924 | All | USA,Canada | No
EL17XC1-060-230A** | L43/61Y9 | ML180UH090E60C | R-410A | 59000 | 15 | 12.5 | 57000 | 14.5 | 12.5 | No | 209555545 | All | USA | No
EL17XC1-060-230A** | L43/61Y9 | ML193UH110XE60C | R-410A | - - - | - - - | - - - | 57500 | 14 | 12 | No | 211251947 | All | USA | No
EL17XC1-060-230A** | L43/61Y9 | ML196UH110XE60C | R-410A | 59000 | 15 | 12.5 | 57500 | 14 | 12 | No | 209555571 | All | USA,Canada | No
EL17XC1-060-230A** | L43/61Y9 | ML296UH110XV60C | R-410A | 59500 | 15 | 12.5 | 59000 | 14 | 12 | No | 209555615 | All | USA,Canada | No
EL17XC1-060-230A** | L43/61Y9 | SL280UH080NV60C | R-410A | 59500 | 15 | 12.5 | 56500 | 14 | 12.5 | No | 209555642 | All | USA | No
EL17XC1-060-230A** | L43/61Y9 | SL280UH090V60C | R-410A | 59500 | 15 | 12.2 | 57500 | 14 | 12 | No | 209555656 | All | USA | No
EL17XC1-060-230A** | L43/61Y9 | SL280UH090XV60C | R-410A | 59500 | 15 | 12.2 | 58500 | 13.8 | 12 | No | 209555670 | All | USA | No
EL17XC1-060-230A** | L43/61Y9 | SL280UH100NV60C | R-410A | 59500 | 15 | 12.5 | 58000 | 14 | 12.5 | No | 209555694 | All | USA | No
EL17XC1-060-230A** | L43/61Y9 | SL280UH110V60C | R-410A | 59500 | 14.5 | 12.2 | 57500 | 14 | 11.5 | No | 209555708 | All | USA | No
EL17XC1-060-230A** | L43/61Y9 | SL280UH110XV60C | R-410A | 59500 | 14.5 | 12.2 | 58500 | 13.8 | 11.5 | No | 209555722 | All | USA | No
EL17XC1-060-230A** | L43/61Y9 | SL297UH080NV48C | R-410A | - - - | - - - | - - - | 57000 | 14 | 12 | No | 211251994 | All | USA,Canada | No
EL17XC1-060-230A** | L43/61Y9 | SL297UH080NV60C | R-410A | 59500 | 14.5 | 12.2 | 57500 | 14 | 12 | No | 209555748 | All | USA,Canada | No
EL17XC1-060-230A** | L43/61Y9 | SLP99UH090XV60C | R-410A | 59500 | 14.5 | 12.2 | 57500 | 14 | 11.5 | No | 209555762 | All | USA,Canada | No
EL17XC1-060-230A** | L43/61Y9 | SLP99UH110XV60C | R-410A | 59000 | 14.5 | 12.2 | 57500 | 14 | 12 | No | 209555776 | All | USA,Canada | No
EL17XC1-060-230A** | L43/61Y9+TD | - - - | R-410A | 58500 | 14.5 | 11.7 | 57000 | 13.8 | 11.2 | No | 209986925 | All | USA,Canada | No
EL17XC1-060-230A** | L43/61Z9 | EL296UH090XV60C | R-410A | - - - | - - - | - - - | 57500 | 14 | 11.5 | No | 211251913 | All | USA,Canada | No
EL17XC1-060-230A** | L43/61Z9 | EL296UH110XE60C | R-410A | - - - | - - - | - - - | 57500 | 14 | 12 | No | 211251923 | All | USA,Canada | No
EL17XC1-060-230A** | L43/61Z9 | ML180UH090E60C | R-410A | 59000 | 15 | 12.5 | 57000 | 14.5 | 12.5 | No | 209555544 | All | USA | No
EL17XC1-060-230A** | L43/61Z9 | ML193UH110XE60C | R-410A | - - - | - - - | - - - | 57500 | 14 | 12 | No | 211251946 | All | USA | No
EL17XC1-060-230A** | L43/61Z9 | ML196UH110XE60C | R-410A | 59000 | 15 | 12.5 | 57500 | 14 | 12 | No | 209555570 | All | USA,Canada | No
EL17XC1-060-230A** | L43/61Z9 | ML296UH110XV60C | R-410A | 59500 | 15 | 12.5 | 59000 | 14 | 12 | No | 209555614 | All | USA,Canada | No
EL17XC1-060-230A** | L43/61Z9 | SL280UH080NV60C | R-410A | 59500 | 15 | 12.5 | 56500 | 14 | 12.5 | No | 209555641 | All | USA | No
EL17XC1-060-230A** | L43/61Z9 | SL280UH090V60C | R-410A | 59500 | 15 | 12.2 | 57500 | 14 | 12 | No | 209555655 | All | USA | No
EL17XC1-060-230A** | L43/61Z9 | SL280UH090XV60C | R-410A | 59500 | 15 | 12.2 | 58500 | 13.8 | 12 | No | 209555669 | All | USA | No
EL17XC1-060-230A** | L43/61Z9 | SL280UH100NV60C | R-410A | 59500 | 15 | 12.5 | 58000 | 14 | 12.5 | No | 209555693 | All | USA | No
EL17XC1-060-230A** | L43/61Z9 | SL280UH110V60C | R-410A | 59500 | 14.5 | 12.2 | 57500 | 14 | 11.5 | No | 209555707 | All | USA | No
EL17XC1-060-230A** | L43/61Z9 | SL280UH110XV60C | R-410A | 59500 | 14.5 | 12.2 | 58500 | 13.8 | 11.5 | No | 209555721 | All | USA | No
EL17XC1-060-230A** | L43/61Z9 | SL297UH080NV48C | R-410A | - - - | - - - | - - - | 57000 | 14 | 12 | No | 211251993 | All | USA,Canada | No
EL17XC1-060-230A** | L43/61Z9 | SL297UH080NV60C | R-410A | 59500 | 14.5 | 12.2 | 57500 | 14 | 12 | No | 209555747 | All | USA,Canada | No
EL17XC1-060-230A** | L43/61Z9 | SLP99UH090XV60C | R-410A | 59500 | 14.5 | 12.2 | 57500 | 14 | 11.5 | No | 209555761 | All | USA,Canada | No
EL17XC1-060-230A** | L43/61Z9 | SLP99UH110XV60C | R-410A | 59000 | 14.5 | 12.2 | 57500 | 14 | 12 | No | 209555775 | All | USA,Canada | No
EL17XC1-060-230A** | L43/61Z9+TD | - - - | R-410A | 58500 | 14.5 | 11.7 | 57000 | 13.8 | 11.2 | No | 209986923 | All | USA,Canada | No
EL17XC1-060-230A** | L48/60Y9 | EL196UH110XE60C | R-410A | - - - | - - - | - - - | 57500 | 14.5 | 12.5 | No | 211251860 | All | USA,Canada | No
EL17XC1-060-230A** | L48/60Y9 | EL280UH110E60C | R-410A | - - - | - - - | - - - | 58000 | 14.5 | 12.5 | No | 211251884 | All | USA | No
EL17XC1-060-230A** | L48/60Y9 | EL280UH110XE60C | R-410A | - - - | - - - | - - - | 58000 | 14.5 | 12.5 | No | 211251895 | All | USA | No
EL17XC1-060-230A** | L48/60Y9 | EL296UH090XV60C | R-410A | - - - | - - - | - - - | 58500 | 14 | 12 | No | 211251915 | All | USA,Canada | No
EL17XC1-060-230A** | L48/60Y9 | EL296UH110XE60C | R-410A | - - - | - - - | - - - | 57500 | 14.5 | 12.5 | No | 211251925 | All | USA,Canada | No
EL17XC1-060-230A** | L48/60Y9 | EL296UH110XV60C | R-410A | - - - | - - - | - - - | 58500 | 14 | 12 | No | 211251937 | All | USA,Canada | No
EL17XC1-060-230A** | L48/60Y9 | EL296UH135XE60D | R-410A | - - - | - - - | - - - | 57500 | 14 | 12 | No | 212495946 | All | USA,Canada | No
EL17XC1-060-230A** | L48/60Y9 | EL296UH135XV60D | R-410A | - - - | - - - | - - - | 58000 | 14 | 12 | No | 211251940 | All | USA,Canada | No
EL17XC1-060-230A** | L48/60Y9 | EL297UH135XV60D | R-410A | - - - | - - - | - - - | 58000 | 14 | 12 | No | 213356844 | All | USA,Canada | No
EL17XC1-060-230A** | L48/60Y9 | ML180UH135E60D | R-410A | - - - | - - - | - - - | 56500 | 14 | 12.5 | No | 211648139 | All | USA | No
EL17XC1-060-230A** | L48/60Y9 | ML196UH110XE60C | R-410A | - - - | - - - | - - - | 57500 | 14.5 | 12.5 | No | 211251954 | All | USA,Canada | No
EL17XC1-060-230A** | L48/60Y9 | ML196UH135XE60D | R-410A | - - - | - - - | - - - | 57500 | 14 | 12 | No | 209555596 | All | USA,Canada | No
EL17XC1-060-230A** | L48/60Y9 | ML296UH110XV60C | R-410A | - - - | - - - | - - - | 59000 | 14.5 | 12.5 | No | 211251958 | All | USA,Canada | No
EL17XC1-060-230A** | L48/60Y9 | SL280UH090V60C | R-410A | - - - | - - - | - - - | 58500 | 14 | 12 | No | 211251970 | All | USA | No
EL17XC1-060-230A** | L48/60Y9 | SL280UH090XV60C | R-410A | - - - | - - - | - - - | 58500 | 14 | 12 | No | 211251974 | All | USA | No
EL17XC1-060-230A** | L48/60Y9 | SL280UH110XV60C | R-410A | - - - | - - - | - - - | 58500 | 14 | 12 | No | 211251981 | All | USA | No
EL17XC1-060-230A** | L48/60Y9 | SL280UH135V60D | R-410A | - - - | - - - | - - - | 58000 | 14 | 12 | No | 209555739 | All | USA | No
EL17XC1-060-230A** | L48/60Y9 | SLP99UH135XV60D | R-410A | - - - | - - - | - - - | 58000 | 14 | 12 | No | 209555793 | All | USA,Canada | No
EL17XC1-060-230A** | L48/60Y9+TD | - - - | R-410A | - - - | - - - | - - - | 57000 | 14 | 11.5 | No | 211652400 | All | USA,Canada | No
EL17XC1-060-230A** | L48/60Z9 | EL196UH110XE60C | R-410A | - - - | - - - | - - - | 57500 | 14.5 | 12.5 | No | 211251859 | All | USA,Canada | No
EL17XC1-060-230A** | L48/60Z9 | EL280UH110E60C | R-410A | - - - | - - - | - - - | 58000 | 14.5 | 12.5 | No | 211251883 | All | USA | No
EL17XC1-060-230A** | L48/60Z9 | EL280UH110XE60C | R-410A | - - - | - - - | - - - | 58000 | 14.5 | 12.5 | No | 211251894 | All | USA | No
EL17XC1-060-230A** | L48/60Z9 | EL296UH135XE60D | R-410A | - - - | - - - | - - - | 57500 | 14 | 12 | No | 212495945 | All | USA,Canada | No
EL17XC1-060-230A** | L48/60Z9 | EL296UH135XV60D | R-410A | - - - | - - - | - - - | 58000 | 14 | 12 | No | 211251939 | All | USA,Canada | No
EL17XC1-060-230A** | L48/60Z9 | EL297UH135XV60D | R-410A | - - - | - - - | - - - | 58000 | 14 | 12 | No | 213356843 | All | USA,Canada | No
EL17XC1-060-230A** | L48/60Z9 | ML180UH135E60D | R-410A | - - - | - - - | - - - | 56500 | 14 | 12.5 | No | 211648138 | All | USA | No
EL17XC1-060-230A** | L48/60Z9 | ML196UH110XE60C | R-410A | - - - | - - - | - - - | 57500 | 14.5 | 12.5 | No | 211214021 | All | USA,Canada | No
EL17XC1-060-230A** | L48/60Z9 | ML196UH135XE60D | R-410A | - - - | - - - | - - - | 57500 | 14 | 12 | No | 209555595 | All | USA,Canada | No
EL17XC1-060-230A** | L48/60Z9 | SL280UH090V60C | R-410A | - - - | - - - | - - - | 58500 | 14 | 12 | No | 211251969 | All | USA | No
EL17XC1-060-230A** | L48/60Z9 | SL280UH090XV60C | R-410A | - - - | - - - | - - - | 58500 | 14 | 12 | No | 211251973 | All | USA | No
EL17XC1-060-230A** | L48/60Z9 | SL280UH135V60D | R-410A | - - - | - - - | - - - | 58000 | 14 | 12 | No | 209555738 | All | USA | No
EL17XC1-060-230A** | L48/60Z9 | SLP99UH135XV60D | R-410A | - - - | - - - | - - - | 58000 | 14 | 12 | No | 209555792 | All | USA,Canada | No
EL17XC1-060-230A** | L48/60Z9+TD | - - - | R-410A | - - - | - - - | - - - | 57000 | 14 | 11.5 | No | 211652399 | All | USA,Canada | No
EL17XC1-060-230A** | L49/62Y9 | EL280UH110E48C | R-410A | - - - | - - - | - - - | 56000 | 14 | 12 | No | 211251868 | All | USA | No
EL17XC1-060-230A** | L49/62Y9 | EL280UH110E60C | R-410A | - - - | - - - | - - - | 57500 | 14 | 12 | No | 211251880 | All | USA | No
EL17XC1-060-230A** | L49/62Y9 | EL280UH110XE60C | R-410A | - - - | - - - | - - - | 57500 | 14 | 12 | No | 211251891 | All | USA | No
EL17XC1-060-230A** | L49/62Y9 | EL296UH090XV60C | R-410A | - - - | - - - | - - - | 57500 | 13.8 | 11.5 | No | 211251910 | All | USA,Canada | No
EL17XC1-060-230A** | L49/62Y9 | EL296UH110XV60C | R-410A | - - - | - - - | - - - | 57500 | 13.8 | 11.5 | No | 211251934 | All | USA,Canada | No
EL17XC1-060-230A** | L49/62Y9 | ML180UH090E60C | R-410A | 58500 | 15 | 12.5 | 57500 | 14.5 | 12 | No | 209555541 | All | USA | No
EL17XC1-060-230A** | L49/62Y9 | ML193UH110XE60C | R-410A | - - - | - - - | - - - | 57500 | 13.8 | 11.5 | No | 211251943 | All | USA | No
EL17XC1-060-230A** | L49/62Y9 | ML196UH110XE60C | R-410A | 58500 | 15 | 12.2 | 57000 | 14 | 12 | No | 209555567 | All | USA,Canada | No
EL17XC1-060-230A** | L49/62Y9 | ML196UH135XE60D | R-410A | 58000 | 15 | 12.2 | 57500 | 13.8 | 11.5 | No | 209555589 | All | USA,Canada | No
EL17XC1-060-230A** | L49/62Y9 | ML296UH110XV60C | R-410A | 59000 | 15 | 12.2 | 58500 | 14 | 12 | No | 209555611 | All | USA,Canada | No
EL17XC1-060-230A** | L49/62Y9 | SL280UH080NV60C | R-410A | 59000 | 15 | 12.5 | 58500 | 14 | 12 | No | 209555638 | All | USA | No
EL17XC1-060-230A** | L49/62Y9 | SL280UH090V60C | R-410A | 58500 | 14.5 | 12.2 | 58000 | 13.8 | 11.5 | No | 209555652 | All | USA | No
EL17XC1-060-230A** | L49/62Y9 | SL280UH090XV60C | R-410A | 58500 | 14.5 | 12.2 | 58000 | 13.8 | 11.5 | No | 209555666 | All | USA | No
EL17XC1-060-230A** | L49/62Y9 | SL280UH100NV60C | R-410A | 58500 | 15 | 12.5 | 58500 | 14 | 12 | No | 209555690 | All | USA | No
EL17XC1-060-230A** | L49/62Y9 | SL280UH110V60C | R-410A | 58000 | 14.5 | 12.2 | 57500 | 13.8 | 11.5 | No | 209555704 | All | USA | No
EL17XC1-060-230A** | L49/62Y9 | SL280UH110XV60C | R-410A | 59000 | 14.5 | 12 | 57500 | 13.8 | 11.5 | No | 209555718 | All | USA | No
EL17XC1-060-230A** | L49/62Y9 | SL280UH135V60D | R-410A | 59000 | 15 | 12.2 | 58000 | 13.8 | 11.5 | No | 209555732 | All | USA | No
EL17XC1-060-230A** | L49/62Y9 | SL297UH080NV48C | R-410A | - - - | - - - | - - - | 57500 | 13.8 | 12 | No | 211251990 | All | USA,Canada | No
EL17XC1-060-230A** | L49/62Y9 | SL297UH080NV60C | R-410A | 59000 | 14.5 | 12.2 | 58000 | 13.8 | 11.5 | No | 209555744 | All | USA,Canada | No
EL17XC1-060-230A** | L49/62Y9 | SLP99UH090XV60C | R-410A | 57000 | 14.5 | 12.2 | 57500 | 13.8 | 11.5 | No | 209555758 | All | USA,Canada | No
EL17XC1-060-230A** | L49/62Y9 | SLP99UH110XV60C | R-410A | 58000 | 14.5 | 12.2 | 57500 | 13.8 | 11.5 | No | 209555772 | All | USA,Canada | No
EL17XC1-060-230A** | L49/62Y9 | SLP99UH135XV60D | R-410A | 59000 | 14.5 | 12.2 | 58000 | 13.8 | 11.5 | No | 209555786 | All | USA,Canada | No
EL17XC1-060-230A** | L49/62Z9 | EL280UH110E48C | R-410A | - - - | - - - | - - - | 56000 | 14 | 12 | No | 211251867 | All | USA | No
EL17XC1-060-230A** | L49/62Z9 | EL280UH110E60C | R-410A | - - - | - - - | - - - | 57500 | 14 | 12 | No | 211251879 | All | USA | No
EL17XC1-060-230A** | L49/62Z9 | EL280UH110XE60C | R-410A | - - - | - - - | - - - | 57500 | 14 | 12 | No | 211251890 | All | USA | No
EL17XC1-060-230A** | L49/62Z9 | EL296UH090XV60C | R-410A | - - - | - - - | - - - | 57500 | 13.8 | 11.5 | No | 211251909 | All | USA,Canada | No
EL17XC1-060-230A** | L49/62Z9 | EL296UH110XV60C | R-410A | - - - | - - - | - - - | 57500 | 13.8 | 11.5 | No | 211251933 | All | USA,Canada | No
EL17XC1-060-230A** | L49/62Z9 | ML180UH090E60C | R-410A | 58500 | 15 | 12.5 | 57500 | 14.5 | 12 | No | 209555540 | All | USA | No
EL17XC1-060-230A** | L49/62Z9 | ML193UH110XE60C | R-410A | - - - | - - - | - - - | 57500 | 13.8 | 11.5 | No | 211251942 | All | USA | No
EL17XC1-060-230A** | L49/62Z9 | ML196UH110XE60C | R-410A | 58500 | 15 | 12.2 | 57000 | 14 | 12 | No | 209555566 | All | USA,Canada | No
EL17XC1-060-230A** | L49/62Z9 | ML196UH135XE60D | R-410A | 58000 | 15 | 12.2 | 57500 | 13.8 | 11.5 | No | 209555587 | All | USA,Canada | No
EL17XC1-060-230A** | L49/62Z9 | ML296UH110XV60C | R-410A | 59000 | 15 | 12.2 | 58500 | 14 | 12 | No | 209555610 | All | USA,Canada | No
EL17XC1-060-230A** | L49/62Z9 | SL280UH080NV60C | R-410A | 59000 | 15 | 12.5 | 58500 | 14 | 12 | No | 209555637 | All | USA | No
EL17XC1-060-230A** | L49/62Z9 | SL280UH090V60C | R-410A | 58500 | 14.5 | 12.2 | 58000 | 13.8 | 11.5 | No | 209555651 | All | USA | No
EL17XC1-060-230A** | L49/62Z9 | SL280UH090XV60C | R-410A | 58500 | 14.5 | 12.2 | 58000 | 13.8 | 11.5 | No | 209555665 | All | USA | No
EL17XC1-060-230A** | L49/62Z9 | SL280UH100NV60C | R-410A | 58500 | 15 | 12.5 | 58500 | 14 | 12 | No | 209555689 | All | USA | No
EL17XC1-060-230A** | L49/62Z9 | SL280UH110V60C | R-410A | 58000 | 14.5 | 12.2 | 57500 | 13.8 | 11.5 | No | 209555703 | All | USA | No
EL17XC1-060-230A** | L49/62Z9 | SL280UH110XV60C | R-410A | 59000 | 14.5 | 12 | 57500 | 13.8 | 11.5 | No | 209555717 | All | USA | No
EL17XC1-060-230A** | L49/62Z9 | SL280UH135V60D | R-410A | 59000 | 15 | 12.2 | 58000 | 13.8 | 11.5 | No | 209555731 | All | USA | No
EL17XC1-060-230A** | L49/62Z9 | SL297UH080NV48C | R-410A | - - - | - - - | - - - | 57500 | 13.8 | 12 | No | 211251989 | All | USA,Canada | No
EL17XC1-060-230A** | L49/62Z9 | SL297UH080NV60C | R-410A | 59000 | 14.5 | 12.2 | 58000 | 13.8 | 11.5 | No | 209555743 | All | USA,Canada | No
EL17XC1-060-230A** | L49/62Z9 | SLP99UH090XV60C | R-410A | 57000 | 14.5 | 12.2 | 57500 | 13.8 | 11.5 | No | 209555757 | All | USA,Canada | No
EL17XC1-060-230A** | L49/62Z9 | SLP99UH110XV60C | R-410A | 58000 | 14.5 | 12.2 | 57500 | 13.8 | 11.5 | No | 209555771 | All | USA,Canada | No
EL17XC1-060-230A** | L49/62Z9 | SLP99UH135XV60D | R-410A | 59000 | 14.5 | 12.2 | 58000 | 13.8 | 11.5 | No | 209555785 | All | USA,Canada | No
EL17XC1-060-230A** | L49/63Y9 | EL180UH100NE60C | R-410A | - - - | - - - | - - - | 57500 | 14 | 12.5 | No | 213536089 | All | USA | No
EL17XC1-060-230A** | L49/63Y9 | EL195UH100NE60C | R-410A | - - - | - - - | - - - | 57500 | 14.5 | 12.5 | No | 213536097 | All | USA,Canada | No
EL17XC1-060-230A** | L49/63Y9 | EL196UH110XE60C | R-410A | - - - | - - - | - - - | 57500 | 14.5 | 12.5 | No | 213536107 | All | USA,Canada | No
EL17XC1-060-230A** | L49/63Y9 | EL280UH110E60C | R-410A | - - - | - - - | - - - | 58000 | 14.5 | 12.5 | No | 211251885 | All | USA | No
EL17XC1-060-230A** | L49/63Y9 | EL280UH110XE60C | R-410A | - - - | - - - | - - - | 58000 | 14.5 | 12.5 | No | 211251896 | All | USA | No
EL17XC1-060-230A** | L49/63Y9 | EL296UH090XV60C | R-410A | - - - | - - - | - - - | 58500 | 14 | 12 | No | 213536126 | All | USA,Canada | No
EL17XC1-060-230A** | L49/63Y9 | EL296UH110XE60C | R-410A | - - - | - - - | - - - | 57500 | 14.5 | 12.5 | No | 211251926 | All | USA,Canada | No
EL17XC1-060-230A** | L49/63Y9 | EL296UH110XV60C | R-410A | - - - | - - - | - - - | 58500 | 14 | 12 | No | 213536141 | All | USA,Canada | No
EL17XC1-060-230A** | L49/63Y9 | EL296UH135XE60D | R-410A | - - - | - - - | - - - | 57500 | 14 | 12 | No | 212495948 | All | USA,Canada | No
EL17XC1-060-230A** | L49/63Y9 | EL296UH135XV60D | R-410A | - - - | - - - | - - - | 58000 | 14 | 12 | No | 212495951 | All | USA,Canada | No
EL17XC1-060-230A** | L49/63Y9 | EL297UH090XV60C | R-410A | - - - | - - - | - - - | 58500 | 14 | 12 | No | 213536151 | All | USA,Canada | No
EL17XC1-060-230A** | L49/63Y9 | EL297UH110XV60C | R-410A | - - - | - - - | - - - | 58500 | 14 | 12 | No | 213536160 | All | USA,Canada | No
EL17XC1-060-230A** | L49/63Y9 | EL297UH135XV60D | R-410A | - - - | - - - | - - - | 58000 | 14 | 12 | No | 213536164 | All | USA,Canada | No
EL17XC1-060-230A** | L49/63Y9 | ML180UH090E60C | R-410A | - - - | - - - | - - - | 58000 | 15 | 12.5 | No | 213536174 | All | USA | No
EL17XC1-060-230A** | L49/63Y9 | ML180UH110E60C | R-410A | - - - | - - - | - - - | 57500 | 14.5 | 12.5 | No | 213536185 | All | USA | No
EL17XC1-060-230A** | L49/63Y9 | ML180UH110V60C | R-410A | - - - | - - - | - - - | 59000 | 14.5 | 12.5 | No | 213536193 | All | USA | No
EL17XC1-060-230A** | L49/63Y9 | ML180UH110XE60C | R-410A | - - - | - - - | - - - | 57500 | 14.5 | 12.5 | No | 213536206 | All | USA | No
EL17XC1-060-230A** | L49/63Y9 | ML180UH135E60D | R-410A | - - - | - - - | - - - | 56500 | 14 | 12.5 | No | 212495952 | All | USA | No
EL17XC1-060-230A** | L49/63Y9 | ML193UH110XE60C | R-410A | - - - | - - - | - - - | 58500 | 14 | 12.5 | No | 213536218 | All | USA | No
EL17XC1-060-230A** | L49/63Y9 | ML196UH110XE60C | R-410A | - - - | - - - | - - - | 57500 | 14.5 | 12.5 | No | 211251955 | All | USA,Canada | No
EL17XC1-060-230A** | L49/63Y9 | ML196UH135XE60D | R-410A | - - - | - - - | - - - | 57500 | 14 | 12 | No | 209555597 | All | USA,Canada | No
EL17XC1-060-230A** | L49/63Y9 | ML296UH110XV60C | R-410A | - - - | - - - | - - - | 59000 | 14.5 | 12.5 | No | 213536228 | All | USA,Canada | No
EL17XC1-060-230A** | L49/63Y9 | SL280UH080NV60C | R-410A | - - - | - - - | - - - | 59500 | 14.5 | 12.5 | No | 213536239 | All | USA | No
EL17XC1-060-230A** | L49/63Y9 | SL280UH090V60C | R-410A | - - - | - - - | - - - | 58500 | 14 | 12.5 | No | 213536248 | All | USA | No
EL17XC1-060-230A** | L49/63Y9 | SL280UH090XV60C | R-410A | - - - | - - - | - - - | 58500 | 14 | 12.5 | No | 213536258 | All | USA | No
EL17XC1-060-230A** | L49/63Y9 | SL280UH100NV60C | R-410A | - - - | - - - | - - - | 59500 | 14.5 | 12.5 | No | 213536267 | All | USA | No
EL17XC1-060-230A** | L49/63Y9 | SL280UH110V60C | R-410A | - - - | - - - | - - - | 58500 | 14 | 12 | No | 213536278 | All | USA | No
EL17XC1-060-230A** | L49/63Y9 | SL280UH110XV60C | R-410A | - - - | - - - | - - - | 58500 | 14 | 12 | No | 213536288 | All | USA | No
EL17XC1-060-230A** | L49/63Y9 | SL280UH135V60D | R-410A | - - - | - - - | - - - | 58000 | 14 | 12 | No | 209555740 | All | USA | No
EL17XC1-060-230A** | L49/63Y9 | SL297UH080NV60C | R-410A | - - - | - - - | - - - | 58500 | 14 | 12 | No | 213536296 | All | USA,Canada | No
EL17XC1-060-230A** | L49/63Y9 | SLP99UH135XV60D | R-410A | - - - | - - - | - - - | 58000 | 14 | 12 | No | 209555794 | All | USA,Canada | No
EL17XC1-060-230A** | L49/63Y9+TD | - - - | R-410A | - - - | - - - | - - - | 57000 | 14 | 11.5 | No | 212497483 | All | USA,Canada | No
EL17XC1-060-230A** | L49/63Z9 | EL180UH100NE60C | R-410A | - - - | - - - | - - - | 57500 | 14 | 12.5 | No | 213536084 | All | USA | No
EL17XC1-060-230A** | L49/63Z9 | EL195UH100NE60C | R-410A | - - - | - - - | - - - | 57500 | 14.5 | 12.5 | No | 213536093 | All | USA,Canada | No
EL17XC1-060-230A** | L49/63Z9 | EL196UH110XE60C | R-410A | - - - | - - - | - - - | 57500 | 14.5 | 12.5 | No | 213536102 | All | USA,Canada | No
EL17XC1-060-230A** | L49/63Z9 | EL280UH110E60C | R-410A | - - - | - - - | - - - | 58000 | 14.5 | 12.5 | No | 213536112 | All | USA | No
EL17XC1-060-230A** | L49/63Z9 | EL280UH110XE60C | R-410A | - - - | - - - | - - - | 58000 | 14.5 | 12.5 | No | 213536117 | All | USA | No
EL17XC1-060-230A** | L49/63Z9 | EL296UH090XV60C | R-410A | - - - | - - - | - - - | 58500 | 14 | 12 | No | 213536122 | All | USA,Canada | No
EL17XC1-060-230A** | L49/63Z9 | EL296UH110XE60C | R-410A | - - - | - - - | - - - | 57500 | 14.5 | 12.5 | No | 213536131 | All | USA,Canada | No
EL17XC1-060-230A** | L49/63Z9 | EL296UH110XV60C | R-410A | - - - | - - - | - - - | 58500 | 14 | 12 | No | 213536136 | All | USA,Canada | No
EL17XC1-060-230A** | L49/63Z9 | EL296UH135XE60D | R-410A | - - - | - - - | - - - | 57500 | 14 | 12 | No | 212495947 | All | USA,Canada | No
EL17XC1-060-230A** | L49/63Z9 | EL296UH135XV60D | R-410A | - - - | - - - | - - - | 58000 | 14 | 12 | No | 212495950 | All | USA,Canada | No
EL17XC1-060-230A** | L49/63Z9 | EL297UH090XV60C | R-410A | - - - | - - - | - - - | 58500 | 14 | 12 | No | 213536146 | All | USA,Canada | No
EL17XC1-060-230A** | L49/63Z9 | EL297UH110XV60C | R-410A | - - - | - - - | - - - | 58500 | 14 | 12 | No | 213536155 | All | USA,Canada | No
EL17XC1-060-230A** | L49/63Z9 | EL297UH135XV60D | R-410A | - - - | - - - | - - - | 58000 | 14 | 12 | No | 213356845 | All | USA,Canada | No
EL17XC1-060-230A** | L49/63Z9 | ML180UH090E60C | R-410A | - - - | - - - | - - - | 58000 | 15 | 12.5 | No | 213536169 | All | USA | No
EL17XC1-060-230A** | L49/63Z9 | ML180UH110E60C | R-410A | - - - | - - - | - - - | 57500 | 14.5 | 12.5 | No | 213536178 | All | USA | No
EL17XC1-060-230A** | L49/63Z9 | ML180UH110V60C | R-410A | - - - | - - - | - - - | 59000 | 14.5 | 12.5 | No | 213536189 | All | USA | No
EL17XC1-060-230A** | L49/63Z9 | ML180UH110XE60C | R-410A | - - - | - - - | - - - | 57500 | 14.5 | 12.5 | No | 213536198 | All | USA | No
EL17XC1-060-230A** | L49/63Z9 | ML180UH135E60D | R-410A | - - - | - - - | - - - | 56500 | 14 | 12.5 | No | 211648140 | All | USA | No
EL17XC1-060-230A** | L49/63Z9 | ML193UH110XE60C | R-410A | - - - | - - - | - - - | 58500 | 14 | 12.5 | No | 213536213 | All | USA | No
EL17XC1-060-230A** | L49/63Z9 | ML196UH110XE60C | R-410A | - - - | - - - | - - - | 57500 | 14.5 | 12.5 | No | 211214022 | All | USA,Canada | No
EL17XC1-060-230A** | L49/63Z9 | ML196UH135XE60D | R-410A | - - - | - - - | - - - | 57500 | 14 | 12 | No | 211214023 | All | USA,Canada | No
EL17XC1-060-230A** | L49/63Z9 | ML296UH110XV60C | R-410A | - - - | - - - | - - - | 59000 | 14.5 | 12.5 | No | 213536223 | All | USA,Canada | No
EL17XC1-060-230A** | L49/63Z9 | SL280UH080NV60C | R-410A | - - - | - - - | - - - | 59500 | 14.5 | 12.5 | No | 213536234 | All | USA | No
EL17XC1-060-230A** | L49/63Z9 | SL280UH090V60C | R-410A | - - - | - - - | - - - | 58500 | 14 | 12.5 | No | 213536243 | All | USA | No
EL17XC1-060-230A** | L49/63Z9 | SL280UH090XV60C | R-410A | - - - | - - - | - - - | 58500 | 14 | 12.5 | No | 213536253 | All | USA | No
EL17XC1-060-230A** | L49/63Z9 | SL280UH100NV60C | R-410A | - - - | - - - | - - - | 59500 | 14.5 | 12.5 | No | 213536262 | All | USA | No
EL17XC1-060-230A** | L49/63Z9 | SL280UH110V60C | R-410A | - - - | - - - | - - - | 58500 | 14 | 12 | No | 213536273 | All | USA | No
EL17XC1-060-230A** | L49/63Z9 | SL280UH110XV60C | R-410A | - - - | - - - | - - - | 58500 | 14 | 12 | No | 213536283 | All | USA | No
EL17XC1-060-230A** | L49/63Z9 | SL280UH135V60D | R-410A | - - - | - - - | - - - | 58000 | 14 | 12 | No | 211648154 | All | USA | No
EL17XC1-060-230A** | L49/63Z9 | SL297UH080NV60C | R-410A | - - - | - - - | - - - | 58500 | 14 | 12 | No | 213536291 | All | USA,Canada | No
EL17XC1-060-230A** | L49/63Z9 | SLP99UH135XV60D | R-410A | - - - | - - - | - - - | 58000 | 14 | 12 | No | 211648158 | All | USA,Canada | No
EL17XC1-060-230A** | L49/63Z9+TD | - - - | R-410A | 58500 | 14.5 | 12.2 | 57000 | 14 | 11.5 | No | 209986929 | All | USA,Canada | No
EL17XC1-060-230A** | LD41/59Y9 | EL296DF110XE60C | R-410A | - - - | - - - | - - - | 56000 | 14 | 12 | No | 211251899 | All | USA,Canada | No
EL17XC1-060-230A** | LD41/59Y9 | ML180DF110E60C | R-410A | - - - | - - - | - - - | 56500 | 14.5 | 12 | No | 212620546 | All | USA | No
EL17XC1-060-230A** | LD41/59Y9 | SL280DF090V60C | R-410A | - - - | - - - | - - - | 57000 | 14 | 12 | No | 211251960 | All | USA | No
EL17XC1-060-230A** | LD41/59Y9 | SL280DF110V60C | R-410A | - - - | - - - | - - - | 57000 | 14 | 12 | No | 211251963 | All | USA | No
EL17XC1-060-230A** | LD41/59Z9 | EL296DF110XE60C | R-410A | - - - | - - - | - - - | 56000 | 14 | 12 | No | 211251898 | All | USA,Canada | No
EL17XC1-060-230A** | LD41/59Z9 | ML180DF110E60C | R-410A | - - - | - - - | - - - | 56500 | 14.5 | 12 | No | 212620545 | All | USA | No
EL17XC1-060-230A** | LD41/59Z9 | SL280DF090V60C | R-410A | - - - | - - - | - - - | 57000 | 14 | 12 | No | 211251959 | All | USA | No
EL17XC1-060-230A** | LD41/59Z9 | SL280DF110V60C | R-410A | - - - | - - - | - - - | 57000 | 14 | 12 | No | 211251962 | All | USA | No
EL17XC1-060-230A** | LD42/61Y9 | EL296DF110XE60C | R-410A | 57500 | 14.5 | 12.2 | 56000 | 14 | 12 | No | 210937542 | All | USA,Canada | No
EL17XC1-060-230A** | LD42/61Y9 | ML180DF110E60C | R-410A | 57000 | 15 | 12.5 | 56500 | 14.5 | 12.5 | No | 210937546 | All | USA | No
EL17XC1-060-230A** | LD42/61Y9 | ML196DF110XE60C | R-410A | 57500 | 14.5 | 12.2 | 56000 | 14 | 12 | No | 210937554 | All | USA,Canada | No
EL17XC1-060-230A** | LD42/61Y9 | SL280DF080NV60C | R-410A | 57500 | 14.5 | 12.2 | 57000 | 14 | 12 | No | 210937559 | All | USA | No
EL17XC1-060-230A** | LD42/61Y9 | SL280DF090V60C | R-410A | 57500 | 14.5 | 12.2 | 57000 | 14 | 12 | No | 210937563 | All | USA | No
EL17XC1-060-230A** | LD42/61Y9 | SL280DF110V60C | R-410A | 57500 | 14.5 | 12.2 | 57000 | 14 | 12 | No | 210937568 | All | USA | No
EL17XC1-060-230A** | LD42/61Z9 | EL296DF110XE60C | R-410A | - - - | - - - | - - - | 56000 | 14 | 12 | No | 209555483 | All | USA,Canada | No
EL17XC1-060-230A** | LD42/61Z9 | ML180DF110E60C | R-410A | - - - | - - - | - - - | 56500 | 14.5 | 12.5 | No | 209555529 | All | USA | No
EL17XC1-060-230A** | LD42/61Z9 | ML196DF110XE60C | R-410A | 57500 | 14.5 | 12.2 | 56000 | 14 | 12 | No | 210937551 | All | USA,Canada | No
EL17XC1-060-230A** | LD42/61Z9 | SL280DF080NV60C | R-410A | - - - | - - - | - - - | 57000 | 14 | 12 | No | 209555622 | All | USA | No
EL17XC1-060-230A** | LD42/61Z9 | SL280DF090V60C | R-410A | - - - | - - - | - - - | 57000 | 14 | 12 | No | 209555623 | All | USA | No
EL17XC1-060-230A** | LD42/61Z9 | SL280DF110V60C | R-410A | - - - | - - - | - - - | 57000 | 14 | 12 | No | 209555624 | All | USA | No
EL17XC1-060-230A** | LEM6096TT | - - - | R-410A | - - - | - - - | - - - | 56500 | 13.8 | 11.5 | No | 212489561 | All | USA,Canada | No
EL17XC1-060-230A** | LEM6097TT | - - - | R-410A | - - - | - - - | - - - | 57000 | 14.5 | 11.2 | No | 212489562 | All | USA,Canada | No
EL17XC1-060-230A** | LH40/61E9 | EL180UH100NE60C | R-410A | 58500 | 14.5 | 12.2 | 57000 | 13.8 | 12 | No | 209555428 | All | USA | No
EL17XC1-060-230A** | LH40/61E9 | EL195UH100NE60C | R-410A | 57500 | 14.5 | 12.2 | 57500 | 14 | 12 | No | 209555440 | All | USA,Canada | No
EL17XC1-060-230A** | LH40/61E9 | EL196UH110XE60C | R-410A | 58500 | 15 | 12.2 | 57500 | 14 | 12 | No | 209555452 | All | USA,Canada | No
EL17XC1-060-230A** | LH40/61E9 | EL280UH110E60C | R-410A | 58500 | 15 | 12.5 | 58000 | 14 | 12 | No | 209555464 | All | USA | No
EL17XC1-060-230A** | LH40/61E9 | EL280UH110XE60C | R-410A | 58500 | 15 | 12.5 | 58000 | 14 | 12 | No | 209555476 | All | USA | No
EL17XC1-060-230A** | LH40/61E9 | EL296UH090XV60C | R-410A | 57500 | 14.5 | 12.2 | 57500 | 13.8 | 11.5 | No | 209555485 | All | USA,Canada | No
EL17XC1-060-230A** | LH40/61E9 | EL296UH110XE60C | R-410A | 58500 | 14.5 | 12.2 | 57500 | 14 | 12 | No | 209555497 | All | USA,Canada | No
EL17XC1-060-230A** | LH40/61E9 | EL296UH110XV60C | R-410A | 58000 | 14.5 | 12.2 | 57500 | 13.8 | 11.5 | No | 209555505 | All | USA,Canada | No
EL17XC1-060-230A** | LH40/61E9 | ML193UH110XE60C | R-410A | 58500 | 15 | 12.5 | 57500 | 13.8 | 11.5 | No | 209555547 | All | USA | No
EL17XC1-060-230A** | LH40/61E9 | ML196UH110XE60C | R-410A | 58500 | 15 | 12.2 | 57500 | 14 | 12 | No | 209555559 | All | USA,Canada | No
EL17XC1-060-230A** | LH40/61E9 | ML296UH110XV60C | R-410A | 59000 | 15 | 12.2 | 58500 | 14 | 12 | No | 209555603 | All | USA,Canada | No
EL17XC1-060-230A** | LH40/61E9 | SL280UH080NV60C | R-410A | 59000 | 15 | 12.5 | 58500 | 14 | 12 | No | 209555630 | All | USA | No
EL17XC1-060-230A** | LH40/61E9 | SL280UH090V60C | R-410A | 58500 | 14.5 | 12.2 | 58000 | 13.8 | 11.5 | No | 209555650 | All | USA | No
EL17XC1-060-230A** | LH40/61E9 | SL280UH090XV60C | R-410A | 58500 | 14.5 | 12.2 | 58000 | 13.8 | 11.5 | No | 209555664 | All | USA | No
EL17XC1-060-230A** | LH40/61E9 | SL280UH100NV60C | R-410A | 58500 | 15 | 12.5 | 58500 | 14 | 12 | No | 209555682 | All | USA | No
EL17XC1-060-230A** | LH40/61E9 | SL280UH110V60C | R-410A | 58000 | 14.5 | 12.2 | 57500 | 13.8 | 11.5 | No | 209555702 | All | USA | No
EL17XC1-060-230A** | LH40/61E9 | SL280UH110XV60C | R-410A | 59000 | 14.5 | 12 | 57500 | 13.8 | 11.5 | No | 209555716 | All | USA | No
EL17XC1-060-230A** | LH40/61E9 | SL297UH080NV48C | R-410A | - - - | - - - | - - - | 57500 | 13.8 | 12 | No | 211251988 | All | USA,Canada | No
EL17XC1-060-230A** | LH40/61E9 | SL297UH080NV60C | R-410A | 59000 | 14.5 | 12.2 | 58000 | 13.8 | 11.5 | No | 209555742 | All | USA,Canada | No
EL17XC1-060-230A** | LH40/61E9 | SLP99UH090XV60C | R-410A | 57000 | 14.5 | 12.2 | 57500 | 13.8 | 11.5 | No | 209555756 | All | USA,Canada | No
EL17XC1-060-230A** | LH40/61E9 | SLP99UH110XV60C | R-410A | 58000 | 14.5 | 12.2 | 57500 | 13.8 | 11.5 | No | 209555770 | All | USA,Canada | No
EL17XC1-060-230A** | LH40/61W9 | EL180UH100NE60C | R-410A | 58500 | 14.5 | 12.2 | 57000 | 13.8 | 12 | No | 209555427 | All | USA | No
EL17XC1-060-230A** | LH40/61W9 | EL195UH100NE60C | R-410A | 57500 | 14.5 | 12.2 | 57500 | 14 | 12 | No | 209555439 | All | USA,Canada | No
EL17XC1-060-230A** | LH40/61W9 | EL196UH110XE60C | R-410A | 58500 | 15 | 12.2 | 57500 | 14 | 12 | No | 209555451 | All | USA,Canada | No
EL17XC1-060-230A** | LH40/61W9 | EL280UH110E60C | R-410A | 58500 | 15 | 12.5 | 58000 | 14 | 12 | No | 209555463 | All | USA | No
EL17XC1-060-230A** | LH40/61W9 | EL280UH110XE60C | R-410A | 58500 | 15 | 12.5 | 58000 | 14 | 12 | No | 209555475 | All | USA | No
EL17XC1-060-230A** | LH40/61W9 | EL296UH090XV60C | R-410A | 57500 | 14.5 | 12.2 | 57500 | 13.8 | 11.5 | No | 209555484 | All | USA,Canada | No
EL17XC1-060-230A** | LH40/61W9 | EL296UH110XE60C | R-410A | 58500 | 14.5 | 12.2 | 57500 | 14 | 12 | No | 209555496 | All | USA,Canada | No
EL17XC1-060-230A** | LH40/61W9 | EL296UH110XV60C | R-410A | 58000 | 14.5 | 12.2 | 57500 | 13.8 | 11.5 | No | 209555504 | All | USA,Canada | No
EL17XC1-060-230A** | LH40/61W9 | EL297UH090XV60C | R-410A | - - - | - - - | - - - | 57500 | 13.8 | 11.5 | No | 213356821 | All | USA,Canada | No
EL17XC1-060-230A** | LH40/61W9 | EL297UH110XV60C | R-410A | - - - | - - - | - - - | 58000 | 13.8 | 11.5 | No | 213356832 | All | USA,Canada | No
EL17XC1-060-230A** | LH40/61W9 | ML180UH090E60C | R-410A | - - - | - - - | - - - | 58000 | 14.5 | 12 | No | 211648091 | All | USA | No
EL17XC1-060-230A** | LH40/61W9 | ML180UH110E60C | R-410A | - - - | - - - | - - - | 57500 | 14 | 12 | No | 211648097 | All | USA | No
EL17XC1-060-230A** | LH40/61W9 | ML180UH110V60C | R-410A | - - - | - - - | - - - | 54500 | 14.5 | 12.5 | No | 211648109 | All | USA | No
EL17XC1-060-230A** | LH40/61W9 | ML180UH110XE60C | R-410A | - - - | - - - | - - - | 57500 | 14 | 12 | No | 211648125 | All | USA | No
EL17XC1-060-230A** | LH40/61W9 | ML193UH110XE60C | R-410A | 58500 | 15 | 12.5 | 57500 | 13.8 | 11.5 | No | 209555546 | All | USA | No
EL17XC1-060-230A** | LH40/61W9 | ML196UH110XE60C | R-410A | 58500 | 15 | 12.2 | 57500 | 14 | 12 | No | 209555558 | All | USA,Canada | No
EL17XC1-060-230A** | LH40/61W9 | ML296UH110XV60C | R-410A | 59000 | 15 | 12.2 | 58500 | 14 | 12 | No | 209555602 | All | USA,Canada | No
EL17XC1-060-230A** | LH40/61W9 | SL280UH080NV60C | R-410A | 59000 | 15 | 12.5 | 58500 | 14 | 12 | No | 209555629 | All | USA | No
EL17XC1-060-230A** | LH40/61W9 | SL280UH090V60C | R-410A | 58500 | 14.5 | 12.2 | 58000 | 13.8 | 11.5 | No | 209555649 | All | USA | No
EL17XC1-060-230A** | LH40/61W9 | SL280UH090XV60C | R-410A | 58500 | 14.5 | 12.2 | 58000 | 13.8 | 11.5 | No | 209555663 | All | USA | No
EL17XC1-060-230A** | LH40/61W9 | SL280UH100NV60C | R-410A | 58500 | 15 | 12.5 | 58500 | 14 | 12 | No | 209555681 | All | USA | No
EL17XC1-060-230A** | LH40/61W9 | SL280UH110V60C | R-410A | 58000 | 14.5 | 12.2 | 57500 | 13.8 | 11.5 | No | 209555701 | All | USA | No
EL17XC1-060-230A** | LH40/61W9 | SL280UH110XV60C | R-410A | 59000 | 14.5 | 12 | 57500 | 13.8 | 11.5 | No | 209555715 | All | USA | No
EL17XC1-060-230A** | LH40/61W9 | SL280UH135V60D | R-410A | - - - | - - - | - - - | 58000 | 13.8 | 11.5 | No | 211251983 | All | USA | No
EL17XC1-060-230A** | LH40/61W9 | SL297UH080NV48C | R-410A | - - - | - - - | - - - | 57500 | 13.8 | 12 | No | 211251987 | All | USA,Canada | No
EL17XC1-060-230A** | LH40/61W9 | SL297UH080NV60C | R-410A | 59000 | 14.5 | 12.2 | 58000 | 13.8 | 11.5 | No | 209555741 | All | USA,Canada | No
EL17XC1-060-230A** | LH40/61W9 | SLP99UH090XV60C | R-410A | 57000 | 14.5 | 12.2 | 57500 | 13.8 | 11.5 | No | 209555755 | All | USA,Canada | No
EL17XC1-060-230A** | LH40/61W9 | SLP99UH110XV60C | R-410A | 58000 | 14.5 | 12.2 | 57500 | 13.8 | 11.5 | No | 209555769 | All | USA,Canada | No
EL17XC1-060-230A** | LH40/62E9 | EL296UH135XE60D | R-410A | 57500 | 14.5 | 12.2 | 56500 | 13.8 | 11.5 | No | 209555513 | All | USA,Canada | No
EL17XC1-060-230A** | LH40/62E9 | EL296UH135XV60D | R-410A | 59000 | 14.5 | 12.2 | 57500 | 13.8 | 11.5 | No | 209555518 | All | USA,Canada | No
EL17XC1-060-230A** | LH40/62E9 | ML196UH135XE60D | R-410A | 58000 | 14.5 | 12.2 | 57000 | 13.8 | 11.5 | No | 209555584 | All | USA,Canada | No
EL17XC1-060-230A** | LH40/62E9 | SL280UH135V60D | R-410A | 59000 | 14.5 | 12.2 | 57500 | 13.8 | 11.5 | No | 209555730 | All | USA | No
EL17XC1-060-230A** | LH40/62E9 | SLP99UH135XV60D | R-410A | 59000 | 14.5 | 12.2 | 57500 | 13.8 | 11.5 | No | 209555784 | All | USA,Canada | No
EL17XC1-060-230A** | LH40/62W9 | EL296UH135XE60D | R-410A | 57500 | 14.5 | 12.2 | 56500 | 13.8 | 11.5 | No | 209555512 | All | USA,Canada | No
EL17XC1-060-230A** | LH40/62W9 | EL296UH135XV60D | R-410A | 59000 | 14.5 | 12.2 | 57500 | 13.8 | 11.5 | No | 209555517 | All | USA,Canada | No
EL17XC1-060-230A** | LH40/62W9 | ML196UH110XE60C | R-410A | - - - | - - - | - - - | 57000 | 14 | 12 | No | 211251950 | All | USA,Canada | No
EL17XC1-060-230A** | LH40/62W9 | ML196UH135XE60D | R-410A | 58000 | 14.5 | 12.2 | 57000 | 13.8 | 11.5 | No | 209555580 | All | USA,Canada | No
EL17XC1-060-230A** | LH40/62W9 | SL280UH135V60D | R-410A | 59000 | 14.5 | 12.2 | 57500 | 13.8 | 11.5 | No | 209555729 | All | USA | No
EL17XC1-060-230A** | LH40/62W9 | SLP99UH135XV60D | R-410A | 59000 | 14.5 | 12.2 | 57500 | 13.8 | 11.5 | No | 209555783 | All | USA,Canada | No
EL17XC1-060-230A** | LH41/61D9 | EL195UH100NE60C | R-410A | 57000 | 14 | 11.7 | 56000 | 14 | 11.5 | No | 209555438 | All | USA,Canada | No
EL17XC1-060-230A** | LH41/61D9 | EL196UH110XE60C | R-410A | 56500 | 14.5 | 12.2 | 56000 | 14 | 11.5 | No | 209555450 | All | USA,Canada | No
EL17XC1-060-230A** | LH41/61D9 | EL280UH110E60C | R-410A | 57000 | 15 | 12.2 | 56500 | 14 | 11.5 | No | 209555462 | All | USA | No
EL17XC1-060-230A** | LH41/61D9 | EL280UH110XE60C | R-410A | 57000 | 15 | 12.2 | 56500 | 14 | 11.5 | No | 209555474 | All | USA | No
EL17XC1-060-230A** | LH41/61D9 | EL296UH110XE60C | R-410A | 57000 | 14.5 | 11.7 | 56000 | 14 | 11.5 | No | 209555495 | All | USA,Canada | No
EL17XC1-060-230A** | LH41/61D9 | ML196UH110XE60C | R-410A | 56500 | 14.5 | 12.2 | 56000 | 14 | 11.5 | No | 209555557 | All | USA,Canada | No
EL17XC1-060-230A** | LH41/61D9 | ML296UH110XV60C | R-410A | 58000 | 14.5 | 12 | 57500 | 14 | 11.5 | No | 209555601 | All | USA,Canada | No
EL17XC1-060-230A** | LH41/61D9 | SL280UH080NV60C | R-410A | 58000 | 14.5 | 12.2 | 57500 | 14 | 11.5 | No | 209555628 | All | USA | No
EL17XC1-060-230A** | LH41/61D9 | SL280UH100NV60C | R-410A | 58000 | 15 | 12 | 57500 | 14 | 11.5 | No | 209555680 | All | USA | No
EL17XC1-060-230A** | LH41/61R9 | EL195UH100NE60C | R-410A | 57000 | 14 | 11.7 | 56000 | 14 | 11.5 | No | 209555437 | All | USA,Canada | No
EL17XC1-060-230A** | LH41/61R9 | EL196UH110XE60C | R-410A | 56500 | 14.5 | 12.2 | 56000 | 14 | 11.5 | No | 209555449 | All | USA,Canada | No
EL17XC1-060-230A** | LH41/61R9 | EL280UH110E60C | R-410A | 57000 | 15 | 12.2 | 56500 | 14 | 11.5 | No | 209555461 | All | USA | No
EL17XC1-060-230A** | LH41/61R9 | EL280UH110XE60C | R-410A | 57000 | 15 | 12.2 | 56500 | 14 | 11.5 | No | 209555473 | All | USA | No
EL17XC1-060-230A** | LH41/61R9 | EL296UH110XE60C | R-410A | 57000 | 14.5 | 11.7 | 56000 | 14 | 11.5 | No | 209555494 | All | USA,Canada | No
EL17XC1-060-230A** | LH41/61R9 | ML196UH110XE60C | R-410A | 56500 | 14.5 | 12.2 | 56000 | 14 | 11.5 | No | 209555556 | All | USA,Canada | No
EL17XC1-060-230A** | LH41/61R9 | ML296UH110XV60C | R-410A | 58000 | 14.5 | 12 | 57500 | 14 | 11.5 | No | 209555600 | All | USA,Canada | No
EL17XC1-060-230A** | LH41/61R9 | SL280UH080NV60C | R-410A | 58000 | 14.5 | 12.2 | 57500 | 14 | 11.5 | No | 209555627 | All | USA | No
EL17XC1-060-230A** | LH41/61R9 | SL280UH100NV60C | R-410A | 58000 | 15 | 12 | 57500 | 14 | 11.5 | No | 209555679 | All | USA | No
EL17XC1-060-230A** | LH42/60D9 | EL195UH100NE60C | R-410A | - - - | - - - | - - - | 55000 | 13.8 | 11.2 | No | 209555436 | All | USA,Canada | No
EL17XC1-060-230A** | LH42/60D9 | EL196UH110XE60C | R-410A | 56500 | 14.5 | 12 | 55000 | 14 | 11.5 | No | 209555448 | All | USA,Canada | No
EL17XC1-060-230A** | LH42/60D9 | EL280UH110E48C | R-410A | - - - | - - - | - - - | 54000 | 13.8 | 11.5 | No | 211251863 | All | USA | No
EL17XC1-060-230A** | LH42/60D9 | EL280UH110E60C | R-410A | 56000 | 14.5 | 12 | 55500 | 14 | 11.5 | No | 209555460 | All | USA | No
EL17XC1-060-230A** | LH42/60D9 | EL280UH110XE60C | R-410A | 56000 | 14.5 | 12 | 55500 | 14 | 11.5 | No | 209555472 | All | USA | No
EL17XC1-060-230A** | LH42/60D9 | EL296UH110XE60C | R-410A | 56500 | 14 | 11.7 | 55000 | 13.8 | 11.5 | No | 209555493 | All | USA,Canada | No
EL17XC1-060-230A** | LH42/60D9 | ML180UH090E60C | R-410A | - - - | - - - | - - - | 55500 | 14 | 11.5 | No | 211231152 | All | USA | No
EL17XC1-060-230A** | LH42/60D9 | ML180UH110E60C | R-410A | - - - | - - - | - - - | 55000 | 14 | 11.5 | No | 211231159 | All | USA | No
EL17XC1-060-230A** | LH42/60D9 | ML180UH110V60C | R-410A | - - - | - - - | - - - | 54500 | 14 | 12 | No | 211648107 | All | USA | No
EL17XC1-060-230A** | LH42/60D9 | ML180UH110XE60C | R-410A | - - - | - - - | - - - | 55000 | 14 | 11.5 | No | 211648123 | All | USA | No
EL17XC1-060-230A** | LH42/60D9 | ML196UH110XE60C | R-410A | 56500 | 14.5 | 12 | 55000 | 14 | 11.5 | No | 209555555 | All | USA,Canada | No
EL17XC1-060-230A** | LH42/60D9 | ML296UH110XV60C | R-410A | 57000 | 14.5 | 11.7 | 56500 | 13.8 | 11.5 | No | 209555599 | All | USA,Canada | No
EL17XC1-060-230A** | LH42/60D9 | SL280UH080NV60C | R-410A | 57000 | 14.5 | 12 | 56500 | 14 | 11.5 | No | 209555626 | All | USA | No
EL17XC1-060-230A** | LH42/60D9 | SL280UH100NV60C | R-410A | 57000 | 15 | 11.7 | 56500 | 14 | 11.5 | No | 209555678 | All | USA | No
EL17XC1-060-230A** | LH42/60R9 | EL195UH100NE60C | R-410A | - - - | - - - | - - - | 55000 | 13.8 | 11.2 | No | 209555435 | All | USA,Canada | No
EL17XC1-060-230A** | LH42/60R9 | EL196UH110XE60C | R-410A | 56500 | 14.5 | 12 | 55000 | 14 | 11.5 | No | 209555447 | All | USA,Canada | No
EL17XC1-060-230A** | LH42/60R9 | EL280UH110E48C | R-410A | - - - | - - - | - - - | 54000 | 13.8 | 11.5 | No | 211251862 | All | USA | No
EL17XC1-060-230A** | LH42/60R9 | EL280UH110E60C | R-410A | 56000 | 14.5 | 12 | 55500 | 14 | 11.5 | No | 209555459 | All | USA | No
EL17XC1-060-230A** | LH42/60R9 | EL280UH110XE60C | R-410A | 56000 | 14.5 | 12 | 55500 | 14 | 11.5 | No | 209555471 | All | USA | No
EL17XC1-060-230A** | LH42/60R9 | EL296UH110XE60C | R-410A | 56500 | 14 | 11.7 | 55000 | 13.8 | 11.5 | No | 209555492 | All | USA,Canada | No
EL17XC1-060-230A** | LH42/60R9 | ML180UH090E60C | R-410A | - - - | - - - | - - - | 55500 | 14 | 11.5 | No | 211231151 | All | USA | No
EL17XC1-060-230A** | LH42/60R9 | ML180UH110E60C | R-410A | - - - | - - - | - - - | 55000 | 14 | 11.5 | No | 211231158 | All | USA | No
EL17XC1-060-230A** | LH42/60R9 | ML180UH110V60C | R-410A | - - - | - - - | - - - | 54500 | 14 | 12 | No | 211648106 | All | USA | No
EL17XC1-060-230A** | LH42/60R9 | ML180UH110XE60C | R-410A | - - - | - - - | - - - | 55000 | 14 | 11.5 | No | 211648122 | All | USA | No
EL17XC1-060-230A** | LH42/60R9 | ML196UH110XE60C | R-410A | 56500 | 14.5 | 12 | 55000 | 14 | 11.5 | No | 209555554 | All | USA,Canada | No
EL17XC1-060-230A** | LH42/60R9 | ML296UH110XV60C | R-410A | 57000 | 14.5 | 11.7 | 56500 | 13.8 | 11.5 | No | 209555598 | All | USA,Canada | No
EL17XC1-060-230A** | LH42/60R9 | SL280UH080NV60C | R-410A | 57000 | 14.5 | 12 | 56500 | 14 | 11.5 | No | 209555625 | All | USA | No
EL17XC1-060-230A** | LH42/60R9 | SL280UH100NV60C | R-410A | 57000 | 15 | 11.7 | 56500 | 14 | 11.5 | No | 209555677 | All | USA | No
EL17XC1-060-230A** | LH42/62E9 | EL180UH100NE60C | R-410A | 58500 | 15 | 12.5 | 56500 | 14 | 12 | No | 209555432 | All | USA | No
EL17XC1-060-230A** | LH42/62E9 | EL195UH100NE60C | R-410A | 58500 | 14.5 | 12.2 | 57500 | 14 | 12 | No | 209555444 | All | USA,Canada | No
EL17XC1-060-230A** | LH42/62E9 | EL196UH110XE60C | R-410A | 59000 | 15 | 12.5 | 57500 | 14.5 | 12 | No | 209555456 | All | USA,Canada | No
EL17XC1-060-230A** | LH42/62E9 | EL280UH110E48C | R-410A | - - - | - - - | - - - | 56500 | 14 | 12 | No | 211251874 | All | USA | No
EL17XC1-060-230A** | LH42/62E9 | EL280UH110E60C | R-410A | 58500 | 15 | 12.5 | 58000 | 14.5 | 12 | No | 209555468 | All | USA | No
EL17XC1-060-230A** | LH42/62E9 | EL280UH110XE60C | R-410A | 58500 | 15 | 12.5 | 58000 | 14.5 | 12 | No | 209555480 | All | USA | No
EL17XC1-060-230A** | LH42/62E9 | EL296UH090XV48C | R-410A | - - - | - - - | - - - | 58500 | 13.8 | 11.5 | No | 211251907 | All | USA,Canada | No
EL17XC1-060-230A** | LH42/62E9 | EL296UH090XV60C | R-410A | 59500 | 14.5 | 12.2 | 57500 | 14 | 11.5 | No | 209555489 | All | USA,Canada | No
EL17XC1-060-230A** | LH42/62E9 | EL296UH110XE60C | R-410A | 58500 | 14.5 | 12.2 | 57500 | 14 | 12 | No | 209555501 | All | USA,Canada | No
EL17XC1-060-230A** | LH42/62E9 | EL296UH110XV48C | R-410A | - - - | - - - | - - - | 58500 | 13.8 | 12 | No | 211251932 | All | USA,Canada | No
EL17XC1-060-230A** | LH42/62E9 | EL296UH110XV60C | R-410A | 59000 | 14.5 | 12.2 | 57500 | 14 | 12 | No | 209555509 | All | USA,Canada | No
EL17XC1-060-230A** | LH42/62E9 | EL296UH135XE60D | R-410A | - - - | - - - | - - - | 56500 | 14 | 12 | No | 209555515 | All | USA,Canada | No
EL17XC1-060-230A** | LH42/62E9 | EL296UH135XV60D | R-410A | - - - | - - - | - - - | 58000 | 14 | 12 | No | 209555523 | All | USA,Canada | No
EL17XC1-060-230A** | LH42/62E9 | EL297UH090XV60C | R-410A | - - - | - - - | - - - | 57500 | 14 | 11.5 | No | 213356828 | All | USA,Canada | No
EL17XC1-060-230A** | LH42/62E9 | EL297UH110XV60C | R-410A | - - - | - - - | - - - | 58000 | 14 | 12 | No | 213356839 | All | USA,Canada | No
EL17XC1-060-230A** | LH42/62E9 | ML180UH090E60C | R-410A | - - - | - - - | - - - | 57000 | 14.5 | 12.5 | No | 211231156 | All | USA | No
EL17XC1-060-230A** | LH42/62E9 | ML180UH110E60C | R-410A | - - - | - - - | - - - | 57500 | 14.5 | 12 | No | 211231163 | All | USA | No
EL17XC1-060-230A** | LH42/62E9 | ML180UH110V60C | R-410A | - - - | - - - | - - - | 58000 | 14.5 | 12.5 | No | 211648119 | All | USA | No
EL17XC1-060-230A** | LH42/62E9 | ML180UH110XE60C | R-410A | - - - | - - - | - - - | 57500 | 14.5 | 12 | No | 211648135 | All | USA | No
EL17XC1-060-230A** | LH42/62E9 | ML180UH135E60D | R-410A | - - - | - - - | - - - | 56500 | 14 | 12 | No | 211231168 | All | USA | No
EL17XC1-060-230A** | LH42/62E9 | ML193UH110XE60C | R-410A | 58500 | 15 | 12.5 | 57500 | 14 | 12 | No | 209555551 | All | USA | No
EL17XC1-060-230A** | LH42/62E9 | ML196UH110XE60C | R-410A | 59000 | 15 | 12.5 | 57500 | 14.5 | 12 | No | 209555575 | All | USA,Canada | No
EL17XC1-060-230A** | LH42/62E9 | ML196UH135XE60D | R-410A | - - - | - - - | - - - | 57500 | 14 | 12 | No | 209555593 | All | USA,Canada | No
EL17XC1-060-230A** | LH42/62E9 | ML296UH110XV60C | R-410A | 59500 | 15 | 12.5 | 59000 | 14 | 12 | No | 209555619 | All | USA,Canada | No
EL17XC1-060-230A** | LH42/62E9 | SL280UH080NV60C | R-410A | 59500 | 15 | 12.5 | 59000 | 14.5 | 12 | No | 209555646 | All | USA | No
EL17XC1-060-230A** | LH42/62E9 | SL280UH090V60C | R-410A | 59500 | 15 | 12.2 | 58000 | 14 | 12 | No | 209555660 | All | USA | No
EL17XC1-060-230A** | LH42/62E9 | SL280UH090XV60C | R-410A | 59500 | 15 | 12.2 | 58000 | 14 | 12 | No | 209555674 | All | USA | No
EL17XC1-060-230A** | LH42/62E9 | SL280UH100NV60C | R-410A | 59500 | 15 | 12.5 | 58000 | 14.5 | 12.5 | No | 209555698 | All | USA | No
EL17XC1-060-230A** | LH42/62E9 | SL280UH110V60C | R-410A | 59500 | 14.5 | 12.2 | 57500 | 14 | 11.5 | No | 209555712 | All | USA | No
EL17XC1-060-230A** | LH42/62E9 | SL280UH110XV60C | R-410A | 59500 | 14.5 | 12.2 | 57500 | 14 | 11.5 | No | 209555726 | All | USA | No
EL17XC1-060-230A** | LH42/62E9 | SL280UH135V60D | R-410A | - - - | - - - | - - - | 58000 | 14 | 12 | No | 209555736 | All | USA | No
EL17XC1-060-230A** | LH42/62E9 | SL297UH080NV48C | R-410A | - - - | - - - | - - - | 57000 | 14 | 12 | No | 211251998 | All | USA,Canada | No
EL17XC1-060-230A** | LH42/62E9 | SL297UH080NV60C | R-410A | 59500 | 14.5 | 12.2 | 58000 | 14 | 12 | No | 209555752 | All | USA,Canada | No
EL17XC1-060-230A** | LH42/62E9 | SLP99UH090XV60C | R-410A | 59500 | 14.5 | 12.2 | 57500 | 14 | 11.5 | No | 209555766 | All | USA,Canada | No
EL17XC1-060-230A** | LH42/62E9 | SLP99UH110XV60C | R-410A | 59000 | 14.5 | 12.2 | 57500 | 14 | 12 | No | 209555780 | All | USA,Canada | No
EL17XC1-060-230A** | LH42/62E9 | SLP99UH135XV60D | R-410A | - - - | - - - | - - - | 58000 | 14 | 12 | No | 209555790 | All | USA,Canada | No
EL17XC1-060-230A** | LH42/62E9+TD | - - - | R-410A | 58500 | 14.5 | 11.7 | 57000 | 13.8 | 11.2 | No | 209556564 | All | USA,Canada | No
EL17XC1-060-230A** | LH42/62W9 | EL180UH100NE60C | R-410A | 58500 | 15 | 12.5 | 56500 | 14 | 12 | No | 209555431 | All | USA | No
EL17XC1-060-230A** | LH42/62W9 | EL195UH100NE60C | R-410A | 58500 | 14.5 | 12.2 | 57500 | 14 | 12 | No | 209555443 | All | USA,Canada | No
EL17XC1-060-230A** | LH42/62W9 | EL196UH110XE60C | R-410A | 59000 | 15 | 12.5 | 57500 | 14.5 | 12 | No | 209555455 | All | USA,Canada | No
EL17XC1-060-230A** | LH42/62W9 | EL280UH110E48C | R-410A | - - - | - - - | - - - | 56500 | 14 | 12 | No | 211251873 | All | USA | No
EL17XC1-060-230A** | LH42/62W9 | EL280UH110E60C | R-410A | 58500 | 15 | 12.5 | 58000 | 14.5 | 12 | No | 209555467 | All | USA | No
EL17XC1-060-230A** | LH42/62W9 | EL280UH110XE60C | R-410A | 58500 | 15 | 12.5 | 58000 | 14.5 | 12 | No | 209555479 | All | USA | No
EL17XC1-060-230A** | LH42/62W9 | EL296UH090XV48C | R-410A | - - - | - - - | - - - | 58500 | 13.8 | 11.5 | No | 211251906 | All | USA,Canada | No
EL17XC1-060-230A** | LH42/62W9 | EL296UH090XV60C | R-410A | 59500 | 14.5 | 12.2 | 57500 | 14 | 11.5 | No | 209555488 | All | USA,Canada | No
EL17XC1-060-230A** | LH42/62W9 | EL296UH110XE60C | R-410A | 58500 | 14.5 | 12.2 | 57500 | 14 | 12 | No | 209555500 | All | USA,Canada | No
EL17XC1-060-230A** | LH42/62W9 | EL296UH110XV48C | R-410A | - - - | - - - | - - - | 58500 | 13.8 | 12 | No | 211251931 | All | USA,Canada | No
EL17XC1-060-230A** | LH42/62W9 | EL296UH110XV60C | R-410A | 59000 | 14.5 | 12.2 | 57500 | 14 | 12 | No | 209555508 | All | USA,Canada | No
EL17XC1-060-230A** | LH42/62W9 | EL296UH135XE60D | R-410A | - - - | - - - | - - - | 56500 | 14 | 12 | No | 209555514 | All | USA,Canada | No
EL17XC1-060-230A** | LH42/62W9 | EL296UH135XV60D | R-410A | - - - | - - - | - - - | 58000 | 14 | 12 | No | 209555520 | All | USA,Canada | No
EL17XC1-060-230A** | LH42/62W9 | EL297UH090XV48C | R-410A | - - - | - - - | - - - | 58500 | 13.8 | 11.5 | No | 214774418 | All | USA,Canada | No
EL17XC1-060-230A** | LH42/62W9 | EL297UH090XV60C | R-410A | - - - | - - - | - - - | 57500 | 14 | 11.5 | No | 213356826 | All | USA,Canada | No
EL17XC1-060-230A** | LH42/62W9 | EL297UH110XV60C | R-410A | - - - | - - - | - - - | 58000 | 14 | 12 | No | 213356837 | All | USA,Canada | No
EL17XC1-060-230A** | LH42/62W9 | ML180UH090E60C | R-410A | - - - | - - - | - - - | 57000 | 14.5 | 12.5 | No | 211231155 | All | USA | No
EL17XC1-060-230A** | LH42/62W9 | ML180UH110E60C | R-410A | - - - | - - - | - - - | 57500 | 14.5 | 12 | No | 211231162 | All | USA | No
EL17XC1-060-230A** | LH42/62W9 | ML180UH110V60C | R-410A | - - - | - - - | - - - | 58000 | 14.5 | 12.5 | No | 211648117 | All | USA | No
EL17XC1-060-230A** | LH42/62W9 | ML180UH110XE60C | R-410A | - - - | - - - | - - - | 57500 | 14.5 | 12 | No | 211648133 | All | USA | No
EL17XC1-060-230A** | LH42/62W9 | ML180UH135E60D | R-410A | - - - | - - - | - - - | 56500 | 14 | 12 | No | 211231167 | All | USA | No
EL17XC1-060-230A** | LH42/62W9 | ML193UH110XE60C | R-410A | 58500 | 15 | 12.5 | 57500 | 14 | 12 | No | 209555550 | All | USA | No
EL17XC1-060-230A** | LH42/62W9 | ML196UH110XE60C | R-410A | 59000 | 15 | 12.5 | 57500 | 14.5 | 12 | No | 209555574 | All | USA,Canada | No
EL17XC1-060-230A** | LH42/62W9 | ML196UH135XE60D | R-410A | - - - | - - - | - - - | 57500 | 14 | 12 | No | 209555592 | All | USA,Canada | No
EL17XC1-060-230A** | LH42/62W9 | ML296UH110XV60C | R-410A | 59500 | 15 | 12.5 | 59000 | 14 | 12 | No | 209555618 | All | USA,Canada | No
EL17XC1-060-230A** | LH42/62W9 | SL280UH080NV60C | R-410A | 59500 | 15 | 12.5 | 59000 | 14.5 | 12 | No | 209555645 | All | USA | No
EL17XC1-060-230A** | LH42/62W9 | SL280UH090V60C | R-410A | 59500 | 15 | 12.2 | 58000 | 14 | 12 | No | 209555659 | All | USA | No
EL17XC1-060-230A** | LH42/62W9 | SL280UH090XV60C | R-410A | 59500 | 15 | 12.2 | 58000 | 14 | 12 | No | 209555673 | All | USA | No
EL17XC1-060-230A** | LH42/62W9 | SL280UH100NV60C | R-410A | 59500 | 15 | 12.5 | 58000 | 14.5 | 12.5 | No | 209555697 | All | USA | No
EL17XC1-060-230A** | LH42/62W9 | SL280UH110V60C | R-410A | 59500 | 14.5 | 12.2 | 57500 | 14 | 11.5 | No | 209555711 | All | USA | No
EL17XC1-060-230A** | LH42/62W9 | SL280UH110XV60C | R-410A | 59500 | 14.5 | 12.2 | 57500 | 14 | 11.5 | No | 209555725 | All | USA | No
EL17XC1-060-230A** | LH42/62W9 | SL280UH135V60D | R-410A | - - - | - - - | - - - | 58000 | 14 | 12 | No | 209555735 | All | USA | No
EL17XC1-060-230A** | LH42/62W9 | SL297UH080NV48C | R-410A | - - - | - - - | - - - | 57000 | 14 | 12 | No | 211251997 | All | USA,Canada | No
EL17XC1-060-230A** | LH42/62W9 | SL297UH080NV60C | R-410A | 59500 | 14.5 | 12.2 | 58000 | 14 | 12 | No | 209555751 | All | USA,Canada | No
EL17XC1-060-230A** | LH42/62W9 | SLP99UH090XV60C | R-410A | 59500 | 14.5 | 12.2 | 57500 | 14 | 11.5 | No | 209555765 | All | USA,Canada | No
EL17XC1-060-230A** | LH42/62W9 | SLP99UH110XV60C | R-410A | 59000 | 14.5 | 12.2 | 57500 | 14 | 12 | No | 209555779 | All | USA,Canada | No
EL17XC1-060-230A** | LH42/62W9 | SLP99UH135XV60D | R-410A | - - - | - - - | - - - | 58000 | 14 | 12 | No | 209555789 | All | USA,Canada | No
EL17XC1-060-230A** | LH42/62W9+TD | - - - | R-410A | 58500 | 14.5 | 11.7 | 57000 | 13.8 | 11.2 | No | 209556563 | All | USA,Canada | No
EL17XC1-060-230A** | LH48/60E9 | EL296UH135XE60D | R-410A | 57500 | 15 | 12.5 | 57000 | 14 | 12 | No | 209555516 | All | USA,Canada | No
EL17XC1-060-230A** | LH48/60E9 | EL296UH135XV60D | R-410A | 59000 | 15 | 12.5 | 58000 | 14 | 12 | No | 209555526 | All | USA,Canada | No
EL17XC1-060-230A** | LH48/60E9 | ML196UH110XE60C | R-410A | - - - | - - - | - - - | 57500 | 14.5 | 12.5 | No | 211251953 | All | USA,Canada | No
EL17XC1-060-230A** | LH48/60E9 | ML196UH135XE60D | R-410A | 58000 | 15 | 12.5 | 57500 | 14 | 12 | No | 209555594 | All | USA,Canada | No
EL17XC1-060-230A** | LH48/60E9 | SL280UH135V60D | R-410A | 59000 | 15 | 12.5 | 58000 | 14 | 12 | No | 209555737 | All | USA | No
EL17XC1-060-230A** | LH48/60E9 | SLP99UH135XV60D | R-410A | 59000 | 15 | 12.5 | 58000 | 14 | 12 | No | 209555791 | All | USA,Canada | No
EL17XC1-060-230A** | LH48/60E9+TD | - - - | R-410A | 58500 | 14.5 | 12 | 57000 | 13.8 | 11.2 | No | 209556565 | All | USA,Canada | No
EL17XC1-060-230A** | LH48/60F9 | SL297UH080NV60C | R-410A | - - - | - - - | - - - | 57500 | 13.8 | 11.5 | No | 211252002 | All | USA,Canada | No
EL17XC1-060-230A** | LH48/60X9 | SL297UH080NV60C | R-410A | - - - | - - - | - - - | 57500 | 13.8 | 11.5 | No | 211252001 | All | USA,Canada | No
EL17XC1-060-230A** | LH49/61E9 | EL180UH100NE60C | R-410A | 59000 | 15 | 12.5 | 57000 | 14 | 12.5 | No | 209555430 | All | USA | No
EL17XC1-060-230A** | LH49/61E9 | EL195UH100NE60C | R-410A | 58500 | 14.5 | 12.2 | 57500 | 14.5 | 12 | No | 209555442 | All | USA,Canada | No
EL17XC1-060-230A** | LH49/61E9 | EL196UH110XE60C | R-410A | 59000 | 15 | 12.5 | 57500 | 14.5 | 12.5 | No | 209555454 | All | USA,Canada | No
EL17XC1-060-230A** | LH49/61E9 | EL280UH110E48C | R-410A | - - - | - - - | - - - | 56500 | 14.5 | 12.5 | No | 211251872 | All | USA | No
EL17XC1-060-230A** | LH49/61E9 | EL280UH110E60C | R-410A | 58500 | 15 | 12.5 | 58000 | 14.5 | 12.5 | No | 209555466 | All | USA | No
EL17XC1-060-230A** | LH49/61E9 | EL280UH110XE60C | R-410A | 58500 | 15 | 12.5 | 58000 | 14.5 | 12.5 | No | 209555478 | All | USA | No
EL17XC1-060-230A** | LH49/61E9 | EL296UH090XV48C | R-410A | - - - | - - - | - - - | 58500 | 14 | 12 | No | 211251905 | All | USA,Canada | No
EL17XC1-060-230A** | LH49/61E9 | EL296UH090XV60C | R-410A | 59500 | 14.5 | 12.2 | 58500 | 14 | 12 | No | 209555487 | All | USA,Canada | No
EL17XC1-060-230A** | LH49/61E9 | EL296UH110XE60C | R-410A | 58500 | 15 | 12.5 | 57500 | 14.5 | 12.5 | No | 209555499 | All | USA,Canada | No
EL17XC1-060-230A** | LH49/61E9 | EL296UH110XV48C | R-410A | - - - | - - - | - - - | 58500 | 14 | 12 | No | 211251930 | All | USA,Canada | No
EL17XC1-060-230A** | LH49/61E9 | EL296UH110XV60C | R-410A | 59000 | 14.5 | 12.2 | 58500 | 14 | 12 | No | 209555507 | All | USA,Canada | No
EL17XC1-060-230A** | LH49/61E9 | EL297UH090XV60C | R-410A | - - - | - - - | - - - | 58500 | 14 | 12 | No | 213356825 | All | USA,Canada | No
EL17XC1-060-230A** | LH49/61E9 | EL297UH110XV60C | R-410A | - - - | - - - | - - - | 58500 | 14 | 12 | No | 213356836 | All | USA,Canada | No
EL17XC1-060-230A** | LH49/61E9 | ML180UH090E60C | R-410A | - - - | - - - | - - - | 58000 | 14.5 | 12.5 | No | 211231154 | All | USA | No
EL17XC1-060-230A** | LH49/61E9 | ML180UH110E60C | R-410A | - - - | - - - | - - - | 57500 | 14.5 | 12.5 | No | 211231161 | All | USA | No
EL17XC1-060-230A** | LH49/61E9 | ML180UH110V60C | R-410A | - - - | - - - | - - - | 59000 | 14.5 | 12.5 | No | 211648116 | All | USA | No
EL17XC1-060-230A** | LH49/61E9 | ML180UH110XE60C | R-410A | - - - | - - - | - - - | 57500 | 14.5 | 12.5 | No | 211648132 | All | USA | No
EL17XC1-060-230A** | LH49/61E9 | ML180UH135E60D | R-410A | - - - | - - - | - - - | 56500 | 14 | 12.5 | No | 211231166 | All | USA | No
EL17XC1-060-230A** | LH49/61E9 | ML193UH110XE60C | R-410A | 58500 | 15 | 12.5 | 58500 | 14 | 12 | No | 209555549 | All | USA | No
EL17XC1-060-230A** | LH49/61E9 | ML196UH110XE60C | R-410A | 59000 | 15 | 12.5 | 57500 | 14.5 | 12.5 | No | 209555573 | All | USA,Canada | No
EL17XC1-060-230A** | LH49/61E9 | ML296UH110XV60C | R-410A | 59500 | 15 | 12.5 | 59000 | 14.5 | 12.5 | No | 209555617 | All | USA,Canada | No
EL17XC1-060-230A** | LH49/61E9 | SL280UH080NV60C | R-410A | 59500 | 15 | 12.5 | 59000 | 14.5 | 12.5 | No | 209555644 | All | USA | No
EL17XC1-060-230A** | LH49/61E9 | SL280UH090V60C | R-410A | 59500 | 15 | 12.5 | 58500 | 14 | 12 | No | 209555658 | All | USA | No
EL17XC1-060-230A** | LH49/61E9 | SL280UH090XV60C | R-410A | 59500 | 15 | 12.5 | 58500 | 14 | 12 | No | 209555672 | All | USA | No
EL17XC1-060-230A** | LH49/61E9 | SL280UH100NV60C | R-410A | 59500 | 15 | 12.5 | 59000 | 14.5 | 12.5 | No | 209555696 | All | USA | No
EL17XC1-060-230A** | LH49/61E9 | SL280UH110V60C | R-410A | 59500 | 15 | 12.5 | 58500 | 14 | 12 | No | 209555710 | All | USA | No
EL17XC1-060-230A** | LH49/61E9 | SL280UH110XV60C | R-410A | 59500 | 15 | 12.5 | 58500 | 14 | 12 | No | 209555724 | All | USA | No
EL17XC1-060-230A** | LH49/61E9 | SL280UH135V60D | R-410A | - - - | - - - | - - - | 58000 | 14 | 12 | No | 211251985 | All | USA | No
EL17XC1-060-230A** | LH49/61E9 | SL297UH080NV48C | R-410A | - - - | - - - | - - - | 57500 | 14 | 12.5 | No | 211251996 | All | USA,Canada | No
EL17XC1-060-230A** | LH49/61E9 | SL297UH080NV60C | R-410A | 59500 | 15 | 12.5 | 58500 | 14 | 12 | No | 209555750 | All | USA,Canada | No
EL17XC1-060-230A** | LH49/61E9 | SLP99UH090XV60C | R-410A | 59500 | 14.5 | 12.2 | 58500 | 14 | 12 | No | 209555764 | All | USA,Canada | No
EL17XC1-060-230A** | LH49/61E9 | SLP99UH110XV60C | R-410A | 59000 | 14.5 | 12.2 | 58500 | 14 | 12 | No | 209555778 | All | USA,Canada | No
EL17XC1-060-230A** | LH49/61E9+TD | - - - | R-410A | 58500 | 14.5 | 12 | 57000 | 14 | 11.5 | No | 209556562 | All | USA,Canada | No
EL17XC1-060-230A** | LH49/61W9 | EL180UH100NE60C | R-410A | 59000 | 15 | 12.5 | 57000 | 14 | 12.5 | No | 209555429 | All | USA | No
EL17XC1-060-230A** | LH49/61W9 | EL195UH100NE60C | R-410A | 58500 | 14.5 | 12.2 | 57500 | 14.5 | 12 | No | 209555441 | All | USA,Canada | No
EL17XC1-060-230A** | LH49/61W9 | EL196UH110XE60C | R-410A | 59000 | 15 | 12.5 | 57500 | 14.5 | 12.5 | No | 209555453 | All | USA,Canada | No
EL17XC1-060-230A** | LH49/61W9 | EL280UH110E48C | R-410A | - - - | - - - | - - - | 56500 | 14.5 | 12.5 | No | 211251871 | All | USA | No
EL17XC1-060-230A** | LH49/61W9 | EL280UH110E60C | R-410A | 58500 | 15 | 12.5 | 58000 | 14.5 | 12.5 | No | 209555465 | All | USA | No
EL17XC1-060-230A** | LH49/61W9 | EL280UH110XE60C | R-410A | 58500 | 15 | 12.5 | 58000 | 14.5 | 12.5 | No | 209555477 | All | USA | No
EL17XC1-060-230A** | LH49/61W9 | EL296UH090XV48C | R-410A | - - - | - - - | - - - | 58500 | 14 | 12 | No | 211251904 | All | USA,Canada | No
EL17XC1-060-230A** | LH49/61W9 | EL296UH090XV60C | R-410A | 59500 | 14.5 | 12.2 | 58500 | 14 | 12 | No | 209555486 | All | USA,Canada | No
EL17XC1-060-230A** | LH49/61W9 | EL296UH110XE60C | R-410A | 58500 | 15 | 12.5 | 57500 | 14.5 | 12.5 | No | 209555498 | All | USA,Canada | No
EL17XC1-060-230A** | LH49/61W9 | EL296UH110XV48C | R-410A | - - - | - - - | - - - | 58500 | 14 | 12 | No | 211251929 | All | USA,Canada | No
EL17XC1-060-230A** | LH49/61W9 | EL296UH110XV60C | R-410A | 59000 | 14.5 | 12.2 | 58500 | 14 | 12 | No | 209555506 | All | USA,Canada | No
EL17XC1-060-230A** | LH49/61W9 | EL297UH090XV48C | R-410A | - - - | - - - | - - - | 58500 | 14 | 12 | No | 214774417 | All | USA,Canada | No
EL17XC1-060-230A** | LH49/61W9 | EL297UH090XV60C | R-410A | - - - | - - - | - - - | 58500 | 14 | 12 | No | 213356824 | All | USA,Canada | No
EL17XC1-060-230A** | LH49/61W9 | EL297UH110XV60C | R-410A | - - - | - - - | - - - | 58500 | 14 | 12 | No | 213356835 | All | USA,Canada | No
EL17XC1-060-230A** | LH49/61W9 | ML180UH090E60C | R-410A | - - - | - - - | - - - | 58000 | 14.5 | 12.5 | No | 211231153 | All | USA | No
EL17XC1-060-230A** | LH49/61W9 | ML180UH110E60C | R-410A | - - - | - - - | - - - | 57500 | 14.5 | 12.5 | No | 211231160 | All | USA | No
EL17XC1-060-230A** | LH49/61W9 | ML180UH110V60C | R-410A | - - - | - - - | - - - | 59000 | 14.5 | 12.5 | No | 211648115 | All | USA | No
EL17XC1-060-230A** | LH49/61W9 | ML180UH110XE60C | R-410A | - - - | - - - | - - - | 57500 | 14.5 | 12.5 | No | 211648131 | All | USA | No
EL17XC1-060-230A** | LH49/61W9 | ML180UH135E60D | R-410A | - - - | - - - | - - - | 56500 | 14 | 12.5 | No | 211231165 | All | USA | No
EL17XC1-060-230A** | LH49/61W9 | ML193UH110XE60C | R-410A | 58500 | 15 | 12.5 | 58500 | 14 | 12 | No | 209555548 | All | USA | No
EL17XC1-060-230A** | LH49/61W9 | ML196UH110XE60C | R-410A | 59000 | 15 | 12.5 | 57500 | 14.5 | 12.5 | No | 209555572 | All | USA,Canada | No
EL17XC1-060-230A** | LH49/61W9 | ML296UH110XV60C | R-410A | 59500 | 15 | 12.5 | 59000 | 14.5 | 12.5 | No | 209555616 | All | USA,Canada | No
EL17XC1-060-230A** | LH49/61W9 | SL280UH080NV60C | R-410A | 59500 | 15 | 12.5 | 59000 | 14.5 | 12.5 | No | 209555643 | All | USA | No
EL17XC1-060-230A** | LH49/61W9 | SL280UH090V60C | R-410A | 59500 | 15 | 12.5 | 58500 | 14 | 12 | No | 209555657 | All | USA | No
EL17XC1-060-230A** | LH49/61W9 | SL280UH090XV60C | R-410A | 59500 | 15 | 12.5 | 58500 | 14 | 12 | No | 209555671 | All | USA | No
EL17XC1-060-230A** | LH49/61W9 | SL280UH100NV60C | R-410A | 59500 | 15 | 12.5 | 59000 | 14.5 | 12.5 | No | 209555695 | All | USA | No
EL17XC1-060-230A** | LH49/61W9 | SL280UH110V60C | R-410A | 59500 | 15 | 12.5 | 58500 | 14 | 12 | No | 209555709 | All | USA | No
EL17XC1-060-230A** | LH49/61W9 | SL280UH110XV60C | R-410A | 59500 | 15 | 12.5 | 58500 | 14 | 12 | No | 209555723 | All | USA | No
EL17XC1-060-230A** | LH49/61W9 | SL280UH135V60D | R-410A | - - - | - - - | - - - | 58000 | 14 | 12 | No | 211251984 | All | USA | No
EL17XC1-060-230A** | LH49/61W9 | SL297UH080NV48C | R-410A | - - - | - - - | - - - | 57500 | 14 | 12.5 | No | 211251995 | All | USA,Canada | No
EL17XC1-060-230A** | LH49/61W9 | SL297UH080NV60C | R-410A | 59500 | 15 | 12.5 | 58500 | 14 | 12 | No | 209555749 | All | USA,Canada | No
EL17XC1-060-230A** | LH49/61W9 | SLP99UH090XV60C | R-410A | 59500 | 14.5 | 12.2 | 58500 | 14 | 12 | No | 209555763 | All | USA,Canada | No
EL17XC1-060-230A** | LH49/61W9 | SLP99UH110XV60C | R-410A | 59000 | 14.5 | 12.2 | 58500 | 14 | 12 | No | 209555777 | All | USA,Canada | No
EL17XC1-060-230A** | LH49/61W9+TD | - - - | R-410A | 58500 | 14.5 | 12 | 57000 | 14 | 11.5 | No | 209556561 | All | USA,Canada | No
EL17XC1-060-230A** | LH49/62E9 | EL296UH135XE60D | R-410A | - - - | - - - | - - - | 57500 | 14 | 12.5 | No | 211648087 | All | USA,Canada | No
EL17XC1-060-230A** | LH49/62E9 | EL296UH135XV60D | R-410A | - - - | - - - | - - - | 58000 | 14 | 12 | No | 211648088 | All | USA,Canada | No
EL17XC1-060-230A** | LH49/62E9 | EL297UH135XV60D | R-410A | - - - | - - - | - - - | 58000 | 14 | 12 | No | 213356847 | All | USA,Canada | No
EL17XC1-060-230A** | LH49/62E9 | ML180UH090E60C | R-410A | - - - | - - - | - - - | 58000 | 15 | 12.5 | No | 211231157 | All | USA | No
EL17XC1-060-230A** | LH49/62E9 | ML180UH110E60C | R-410A | - - - | - - - | - - - | 57500 | 14.5 | 12.5 | No | 211231164 | All | USA | No
EL17XC1-060-230A** | LH49/62E9 | ML180UH135E60D | R-410A | - - - | - - - | - - - | 56500 | 14 | 12.5 | No | 211231169 | All | USA | No
EL17XC1-060-230A** | LH49/62E9 | ML196UH135XE60D | R-410A | - - - | - - - | - - - | 57500 | 14 | 12 | No | 211648144 | All | USA,Canada | No
EL17XC1-060-230A** | LH49/62E9 | SL280UH135V60D | R-410A | - - - | - - - | - - - | 58000 | 14 | 12 | No | 211648155 | All | USA | No
EL17XC1-060-230A** | LH49/62E9 | SLP99UH135XV60D | R-410A | - - - | - - - | - - - | 58000 | 14 | 12 | No | 211648160 | All | USA,Canada | No
EL17XC1-060-230A** | LH49/62E9+TD | - - - | R-410A | 58500 | 14.5 | 12.2 | 57000 | 14 | 11.5 | No | 209986935 | All | USA,Canada | No
EL17XC1-060-230A** | LH49/62W9 | EL180UH100NE60C | R-410A | - - - | - - - | - - - | 57500 | 14 | 12.5 | No | 211072208 | All | USA | No
EL17XC1-060-230A** | LH49/62W9 | EL195UH100NE60C | R-410A | - - - | - - - | - - - | 57500 | 14.5 | 12.5 | No | 211072210 | All | USA,Canada | No
EL17XC1-060-230A** | LH49/62W9 | EL196UH110XE60C | R-410A | - - - | - - - | - - - | 57500 | 14.5 | 12.5 | No | 211072213 | All | USA,Canada | No
EL17XC1-060-230A** | LH49/62W9 | EL280UH110E60C | R-410A | - - - | - - - | - - - | 58000 | 14.5 | 12.5 | No | 211072215 | All | USA | No
EL17XC1-060-230A** | LH49/62W9 | EL280UH110XE60C | R-410A | - - - | - - - | - - - | 58000 | 14.5 | 12.5 | No | 211072217 | All | USA | No
EL17XC1-060-230A** | LH49/62W9 | EL296UH090XV60C | R-410A | - - - | - - - | - - - | 58500 | 14 | 12 | No | 211072219 | All | USA,Canada | No
EL17XC1-060-230A** | LH49/62W9 | EL296UH110XE60C | R-410A | - - - | - - - | - - - | 57500 | 14.5 | 12.5 | No | 211072221 | All | USA,Canada | No
EL17XC1-060-230A** | LH49/62W9 | EL296UH110XV60C | R-410A | - - - | - - - | - - - | 58500 | 14 | 12 | No | 211072223 | All | USA,Canada | No
EL17XC1-060-230A** | LH49/62W9 | EL296UH135XE60D | R-410A | - - - | - - - | - - - | 57500 | 14 | 12.5 | No | 211072226 | All | USA,Canada | No
EL17XC1-060-230A** | LH49/62W9 | EL296UH135XV60D | R-410A | - - - | - - - | - - - | 58000 | 14 | 12 | No | 211072228 | All | USA,Canada | No
EL17XC1-060-230A** | LH49/62W9 | EL297UH135XV60D | R-410A | - - - | - - - | - - - | 58000 | 14 | 12 | No | 213356846 | All | USA,Canada | No
EL17XC1-060-230A** | LH49/62W9 | ML180UH090E60C | R-410A | - - - | - - - | - - - | 58000 | 15 | 12.5 | No | 211072230 | All | USA | No
EL17XC1-060-230A** | LH49/62W9 | ML180UH110E60C | R-410A | - - - | - - - | - - - | 57500 | 14.5 | 12.5 | No | 211072232 | All | USA | No
EL17XC1-060-230A** | LH49/62W9 | ML180UH110V60C | R-410A | - - - | - - - | - - - | 59000 | 14.5 | 12.5 | No | 211072234 | All | USA | No
EL17XC1-060-230A** | LH49/62W9 | ML180UH110XE60C | R-410A | - - - | - - - | - - - | 57500 | 14.5 | 12.5 | No | 211072237 | All | USA | No
EL17XC1-060-230A** | LH49/62W9 | ML180UH135E60D | R-410A | - - - | - - - | - - - | 56500 | 14 | 12.5 | No | 211072239 | All | USA | No
EL17XC1-060-230A** | LH49/62W9 | ML193UH110XE60C | R-410A | - - - | - - - | - - - | 58500 | 14 | 12.5 | No | 211072241 | All | USA | No
EL17XC1-060-230A** | LH49/62W9 | ML196UH110XE60C | R-410A | - - - | - - - | - - - | 57500 | 14.5 | 12.5 | No | 211072243 | All | USA,Canada | No
EL17XC1-060-230A** | LH49/62W9 | ML196UH135XE60D | R-410A | - - - | - - - | - - - | 57500 | 14 | 12 | No | 211072245 | All | USA,Canada | No
EL17XC1-060-230A** | LH49/62W9 | ML296UH110XV60C | R-410A | - - - | - - - | - - - | 59000 | 14.5 | 12.5 | No | 211072248 | All | USA,Canada | No
EL17XC1-060-230A** | LH49/62W9 | SL280UH080NV60C | R-410A | - - - | - - - | - - - | 59000 | 14.5 | 12.5 | No | 211072250 | All | USA | No
EL17XC1-060-230A** | LH49/62W9 | SL280UH090V60C | R-410A | - - - | - - - | - - - | 58500 | 14 | 12.5 | No | 211072252 | All | USA | No
EL17XC1-060-230A** | LH49/62W9 | SL280UH090XV60C | R-410A | - - - | - - - | - - - | 58500 | 14 | 12.5 | No | 211072254 | All | USA | No
EL17XC1-060-230A** | LH49/62W9 | SL280UH100NV60C | R-410A | - - - | - - - | - - - | 59000 | 14.5 | 12.5 | No | 211072256 | All | USA | No
EL17XC1-060-230A** | LH49/62W9 | SL280UH110V60C | R-410A | - - - | - - - | - - - | 58500 | 14 | 12 | No | 211072258 | All | USA | No
EL17XC1-060-230A** | LH49/62W9 | SL280UH110XV60C | R-410A | - - - | - - - | - - - | 58500 | 14 | 12 | No | 211072261 | All | USA | No
EL17XC1-060-230A** | LH49/62W9 | SL280UH135V60D | R-410A | - - - | - - - | - - - | 58000 | 14 | 12 | No | 211072263 | All | USA | No
EL17XC1-060-230A** | LH49/62W9 | SL297UH080NV60C | R-410A | - - - | - - - | - - - | 58500 | 14 | 12 | No | 211072265 | All | USA,Canada | No
EL17XC1-060-230A** | LH49/62W9 | SLP99UH135XV60D | R-410A | - - - | - - - | - - - | 58000 | 14 | 12 | No | 211648159 | All | USA,Canada | No
EL17XC1-060-230A** | LH60/61E9 | EL180UH100NE60C | R-410A | 59000 | 15 | 12.5 | 57500 | 14 | 12.5 | No | 209555434 | All | USA | No
EL17XC1-060-230A** | LH60/61E9 | EL195UH100NE60C | R-410A | 57500 | 15 | 12.5 | 57500 | 14.5 | 12.5 | No | 209555446 | All | USA,Canada | No
EL17XC1-060-230A** | LH60/61E9 | EL196UH110XE60C | R-410A | 59000 | 15 | 12.5 | 57500 | 14.5 | 12.5 | No | 209555458 | All | USA,Canada | No
EL17XC1-060-230A** | LH60/61E9 | EL280UH110E60C | R-410A | 58500 | 15 | 12.5 | 58000 | 14.5 | 12.5 | No | 209555470 | All | USA | No
EL17XC1-060-230A** | LH60/61E9 | EL280UH110XE60C | R-410A | 58500 | 15 | 12.5 | 58000 | 14.5 | 12.5 | No | 209555482 | All | USA | No
EL17XC1-060-230A** | LH60/61E9 | EL296UH090XV60C | R-410A | 57500 | 15 | 12.5 | 58500 | 14 | 12 | No | 209555491 | All | USA,Canada | No
EL17XC1-060-230A** | LH60/61E9 | EL296UH110XE60C | R-410A | 58500 | 15 | 12.5 | 57500 | 14.5 | 12.5 | No | 209555503 | All | USA,Canada | No
EL17XC1-060-230A** | LH60/61E9 | EL296UH110XV60C | R-410A | 59000 | 15 | 12.5 | 58500 | 14 | 12 | No | 209555511 | All | USA,Canada | No
EL17XC1-060-230A** | LH60/61E9 | ML193UH110XE60C | R-410A | 58500 | 15 | 12.5 | 58500 | 14 | 12.5 | No | 209555553 | All | USA | No
EL17XC1-060-230A** | LH60/61E9 | ML196UH110XE60C | R-410A | 59000 | 15 | 12.5 | 57500 | 14.5 | 12.5 | No | 209555577 | All | USA,Canada | No
EL17XC1-060-230A** | LH60/61E9 | ML296UH110XV60C | R-410A | 59500 | 15 | 12.5 | 59000 | 14.5 | 12.5 | No | 209555621 | All | USA,Canada | No
EL17XC1-060-230A** | LH60/61E9 | SL280UH080NV60C | R-410A | 59500 | 15 | 12.5 | 59000 | 14.5 | 12.5 | No | 209555648 | All | USA | No
EL17XC1-060-230A** | LH60/61E9 | SL280UH090V60C | R-410A | 59500 | 15 | 12.5 | 58500 | 14 | 12.5 | No | 209555662 | All | USA | No
EL17XC1-060-230A** | LH60/61E9 | SL280UH090XV60C | R-410A | 59500 | 15 | 12.5 | 58500 | 14 | 12.5 | No | 209555676 | All | USA | No
EL17XC1-060-230A** | LH60/61E9 | SL280UH100NV60C | R-410A | 59500 | 15 | 12.5 | 59000 | 14.5 | 12.5 | No | 209555700 | All | USA | No
EL17XC1-060-230A** | LH60/61E9 | SL280UH110V60C | R-410A | 59500 | 15 | 12.5 | 58500 | 14 | 12 | No | 209555714 | All | USA | No
EL17XC1-060-230A** | LH60/61E9 | SL280UH110XV60C | R-410A | 59500 | 15 | 12.5 | 58500 | 14 | 12 | No | 209555728 | All | USA | No
EL17XC1-060-230A** | LH60/61E9 | SL297UH080NV48C | R-410A | - - - | - - - | - - - | 58000 | 14 | 12.5 | No | 211252000 | All | USA,Canada | No
EL17XC1-060-230A** | LH60/61E9 | SL297UH080NV60C | R-410A | 59500 | 15 | 12.5 | 58500 | 14 | 12 | No | 209555754 | All | USA,Canada | No
EL17XC1-060-230A** | LH60/61E9 | SLP99UH090XV60C | R-410A | 57000 | 15 | 12.5 | 58500 | 14 | 12 | No | 209555768 | All | USA,Canada | No
EL17XC1-060-230A** | LH60/61E9 | SLP99UH110XV60C | R-410A | 59000 | 15 | 12.5 | 58500 | 14 | 12 | No | 209555782 | All | USA,Canada | No
EL17XC1-060-230A** | LH60/61E9+TD | - - - | R-410A | 58500 | 14.5 | 12.2 | 57000 | 14 | 11.5 | No | 209556567 | All | USA,Canada | No
EL17XC1-060-230A** | LH60/61W9 | EL180UH100NE60C | R-410A | 59000 | 15 | 12.5 | 57500 | 14 | 12.5 | No | 209555433 | All | USA | No
EL17XC1-060-230A** | LH60/61W9 | EL195UH100NE60C | R-410A | 57500 | 15 | 12.5 | 57500 | 14.5 | 12.5 | No | 209555445 | All | USA,Canada | No
EL17XC1-060-230A** | LH60/61W9 | EL196UH110XE60C | R-410A | 59000 | 15 | 12.5 | 57500 | 14.5 | 12.5 | No | 209555457 | All | USA,Canada | No
EL17XC1-060-230A** | LH60/61W9 | EL280UH110E60C | R-410A | 58500 | 15 | 12.5 | 58000 | 14.5 | 12.5 | No | 209555469 | All | USA | No
EL17XC1-060-230A** | LH60/61W9 | EL280UH110XE60C | R-410A | 58500 | 15 | 12.5 | 58000 | 14.5 | 12.5 | No | 209555481 | All | USA | No
EL17XC1-060-230A** | LH60/61W9 | EL296UH090XV60C | R-410A | 57500 | 15 | 12.5 | 58500 | 14 | 12 | No | 209555490 | All | USA,Canada | No
EL17XC1-060-230A** | LH60/61W9 | EL296UH110XE60C | R-410A | 58500 | 15 | 12.5 | 57500 | 14.5 | 12.5 | No | 209555502 | All | USA,Canada | No
EL17XC1-060-230A** | LH60/61W9 | EL296UH110XV60C | R-410A | 59000 | 15 | 12.5 | 58500 | 14 | 12 | No | 209555510 | All | USA,Canada | No
EL17XC1-060-230A** | LH60/61W9 | EL296UH135XV60D | R-410A | - - - | - - - | - - - | 58000 | 14 | 12 | No | 211251941 | All | USA,Canada | No
EL17XC1-060-230A** | LH60/61W9 | EL297UH090XV48C | R-410A | - - - | - - - | - - - | 58500 | 14 | 12 | No | 214774419 | All | USA,Canada | No
EL17XC1-060-230A** | LH60/61W9 | EL297UH090XV60C | R-410A | - - - | - - - | - - - | 58500 | 14 | 12 | No | 214774420 | All | USA,Canada | No
EL17XC1-060-230A** | LH60/61W9 | EL297UH110XV60C | R-410A | - - - | - - - | - - - | 58500 | 14 | 12 | No | 214774421 | All | USA,Canada | No
EL17XC1-060-230A** | LH60/61W9 | ML180UH110XE60C | R-410A | - - - | - - - | - - - | 57500 | 14.5 | 12.5 | No | 214774422 | All | USA | No
EL17XC1-060-230A** | LH60/61W9 | ML193UH110XE60C | R-410A | 58500 | 15 | 12.5 | 58500 | 14 | 12.5 | No | 209555552 | All | USA | No
EL17XC1-060-230A** | LH60/61W9 | ML196UH110XE60C | R-410A | 59000 | 15 | 12.5 | 57500 | 14.5 | 12.5 | No | 209555576 | All | USA,Canada | No
EL17XC1-060-230A** | LH60/61W9 | ML296UH110XV60C | R-410A | 59500 | 15 | 12.5 | 59000 | 14.5 | 12.5 | No | 209555620 | All | USA,Canada | No
EL17XC1-060-230A** | LH60/61W9 | SL280UH080NV60C | R-410A | 59500 | 15 | 12.5 | 59000 | 14.5 | 12.5 | No | 209555647 | All | USA | No
EL17XC1-060-230A** | LH60/61W9 | SL280UH090V60C | R-410A | 59500 | 15 | 12.5 | 58500 | 14 | 12.5 | No | 209555661 | All | USA | No
EL17XC1-060-230A** | LH60/61W9 | SL280UH090XV60C | R-410A | 59500 | 15 | 12.5 | 58500 | 14 | 12.5 | No | 209555675 | All | USA | No
EL17XC1-060-230A** | LH60/61W9 | SL280UH100NV60C | R-410A | 59500 | 15 | 12.5 | 59000 | 14.5 | 12.5 | No | 209555699 | All | USA | No
EL17XC1-060-230A** | LH60/61W9 | SL280UH110V60C | R-410A | 59500 | 15 | 12.5 | 58500 | 14 | 12 | No | 209555713 | All | USA | No
EL17XC1-060-230A** | LH60/61W9 | SL280UH110XV60C | R-410A | 59500 | 15 | 12.5 | 58500 | 14 | 12 | No | 209555727 | All | USA | No
EL17XC1-060-230A** | LH60/61W9 | SL280UH135V60D | R-410A | - - - | - - - | - - - | 58000 | 14 | 12 | No | 211251986 | All | USA | No
EL17XC1-060-230A** | LH60/61W9 | SL297UH080NV48C | R-410A | - - - | - - - | - - - | 58000 | 14 | 12.5 | No | 211251999 | All | USA,Canada | No
EL17XC1-060-230A** | LH60/61W9 | SL297UH080NV60C | R-410A | 59500 | 15 | 12.5 | 58500 | 14 | 12 | No | 209555753 | All | USA,Canada | No
EL17XC1-060-230A** | LH60/61W9 | SLP99UH090XV60C | R-410A | 57000 | 15 | 12.5 | 58500 | 14 | 12 | No | 209555767 | All | USA,Canada | No
EL17XC1-060-230A** | LH60/61W9 | SLP99UH110XV60C | R-410A | 59000 | 15 | 12.5 | 58500 | 14 | 12 | No | 209555781 | All | USA,Canada | No
EL17XC1-060-230A** | LH60/61W9 | SLP99UH135XV60D | R-410A | - - - | - - - | - - - | 58000 | 14 | 12 | No | 211252006 | All | USA,Canada | No
EL17XC1-060-230A** | LH60/61W9+TD | - - - | R-410A | 58500 | 14.5 | 12.2 | 57000 | 14 | 11.5 | No | 209556566 | All | USA,Canada | No
EL17XC1-060-230A** | LP40/60R9 | EL195UH100NE60C | R-410A | - - - | - - - | - - - | 56000 | 14 | 11.5 | No | 211251842 | All | USA,Canada | No
EL17XC1-060-230A** | LP40/60R9 | EL196UH110XE60C | R-410A | - - - | - - - | - - - | 56000 | 14 | 11.5 | No | 211251853 | All | USA,Canada | No
EL17XC1-060-230A** | LP40/60R9 | EL280UH110E60C | R-410A | - - - | - - - | - - - | 56500 | 14 | 11.5 | No | 211648076 | All | USA | No
EL17XC1-060-230A** | LP40/60R9 | EL280UH110XE60C | R-410A | - - - | - - - | - - - | 56500 | 14 | 11.5 | No | 211648079 | All | USA | No
EL17XC1-060-230A** | LP40/60R9 | EL296UH110XE60C | R-410A | - - - | - - - | - - - | 56000 | 14 | 11.5 | No | 211648083 | All | USA,Canada | No
EL17XC1-060-230A** | LP40/60R9 | ML180UH090E60C | R-410A | - - - | - - - | - - - | 56500 | 14.5 | 11.5 | No | 211648092 | All | USA | No
EL17XC1-060-230A** | LP40/60R9 | ML180UH110E60C | R-410A | - - - | - - - | - - - | 56500 | 14 | 12 | No | 211648100 | All | USA | No
EL17XC1-060-230A** | LP40/60R9 | ML180UH110V60C | R-410A | - - - | - - - | - - - | 58000 | 14 | 12 | No | 211648112 | All | USA | No
EL17XC1-060-230A** | LP40/60R9 | ML180UH110XE60C | R-410A | - - - | - - - | - - - | 56500 | 14 | 12 | No | 211648128 | All | USA | No
EL17XC1-060-230A** | LP40/60R9 | ML196UH110XE60C | R-410A | - - - | - - - | - - - | 56000 | 14 | 11.5 | No | 211648142 | All | USA,Canada | No
EL17XC1-060-230A** | LP40/60R9 | ML296UH110XV60C | R-410A | - - - | - - - | - - - | 57500 | 14 | 11.5 | No | 211648146 | All | USA,Canada | No
EL17XC1-060-230A** | LP40/60R9 | SL280UH080NV60C | R-410A | - - - | - - - | - - - | 56500 | 14 | 12 | No | 211648150 | All | USA | No
EL17XC1-060-230A** | LP40/60R9 | SL280UH100NV60C | R-410A | - - - | - - - | - - - | 57500 | 14 | 12 | No | 211648152 | All | USA | No
EL17XC1-060-230A** | LP41/61R9 | EL195UH100NE60C | R-410A | - - - | - - - | - - - | 56000 | 14 | 11.5 | No | 211251839 | All | USA,Canada | No
EL17XC1-060-230A** | LP41/61R9 | EL196UH110XE60C | R-410A | - - - | - - - | - - - | 56000 | 14 | 11.5 | No | 211251848 | All | USA,Canada | No
EL17XC1-060-230A** | LP41/61R9 | EL280UH110E48C | R-410A | - - - | - - - | - - - | 54500 | 14 | 11.5 | No | 211251864 | All | USA | No
EL17XC1-060-230A** | LP41/61R9 | EL280UH110E60C | R-410A | - - - | - - - | - - - | 56500 | 14 | 11.5 | No | 211251876 | All | USA | No
EL17XC1-060-230A** | LP41/61R9 | EL280UH110XE60C | R-410A | - - - | - - - | - - - | 56500 | 14 | 11.5 | No | 211251887 | All | USA | No
EL17XC1-060-230A** | LP41/61R9 | EL296UH110XE60C | R-410A | - - - | - - - | - - - | 56000 | 14 | 11.5 | No | 211251917 | All | USA,Canada | No
EL17XC1-060-230A** | LP41/61R9 | ML180UH090E60C | R-410A | - - - | - - - | - - - | 55000 | 14 | 12 | No | 211648090 | All | USA | No
EL17XC1-060-230A** | LP41/61R9 | ML180UH110E60C | R-410A | - - - | - - - | - - - | 54500 | 14 | 12 | No | 211648096 | All | USA | No
EL17XC1-060-230A** | LP41/61R9 | ML180UH110V60C | R-410A | - - - | - - - | - - - | 55500 | 14 | 12 | No | 211648108 | All | USA | No
EL17XC1-060-230A** | LP41/61R9 | ML180UH110XE60C | R-410A | - - - | - - - | - - - | 56000 | 14 | 11.5 | No | 211648124 | All | USA | No
EL17XC1-060-230A** | LP41/61R9 | ML196UH110XE60C | R-410A | - - - | - - - | - - - | 56000 | 14 | 11.5 | No | 211251951 | All | USA,Canada | No
EL17XC1-060-230A** | LP41/61R9 | ML296UH110XV60C | R-410A | - - - | - - - | - - - | 57500 | 14 | 11.5 | No | 211251957 | All | USA,Canada | No
EL17XC1-060-230A** | LP41/61R9 | SL280UH080NV60C | R-410A | - - - | - - - | - - - | 57500 | 14 | 11.5 | No | 211251965 | All | USA | No
EL17XC1-060-230A** | LP41/61R9 | SL280UH100NV60C | R-410A | - - - | - - - | - - - | 57500 | 14 | 11.5 | No | 211251976 | All | USA | No
EL17XC1-060-230A** | LP42/62W9 | EL180UH100NE60C | R-410A | - - - | - - - | - - - | 57000 | 14 | 12 | No | 211251836 | All | USA | No
EL17XC1-060-230A** | LP42/62W9 | EL195UH100NE60C | R-410A | - - - | - - - | - - - | 57500 | 14 | 12 | No | 211251845 | All | USA,Canada | No
EL17XC1-060-230A** | LP42/62W9 | EL196UH110XE60C | R-410A | - - - | - - - | - - - | 57500 | 14.5 | 12 | No | 211251858 | All | USA,Canada | No
EL17XC1-060-230A** | LP42/62W9 | EL280UH110E60C | R-410A | - - - | - - - | - - - | 58000 | 14.5 | 12 | No | 211648077 | All | USA | No
EL17XC1-060-230A** | LP42/62W9 | EL280UH110XE60C | R-410A | - - - | - - - | - - - | 58000 | 14.5 | 12 | No | 211648080 | All | USA | No
EL17XC1-060-230A** | LP42/62W9 | EL296UH090XV60C | R-410A | - - - | - - - | - - - | 57500 | 14 | 11.5 | No | 211648081 | All | USA,Canada | No
EL17XC1-060-230A** | LP42/62W9 | EL296UH110XE60C | R-410A | - - - | - - - | - - - | 57500 | 14 | 12 | No | 211648084 | All | USA,Canada | No
EL17XC1-060-230A** | LP42/62W9 | EL296UH110XV60C | R-410A | - - - | - - - | - - - | 57500 | 14 | 12 | No | 211648086 | All | USA,Canada | No
EL17XC1-060-230A** | LP42/62W9 | EL297UH090XV60C | R-410A | - - - | - - - | - - - | 57500 | 14 | 11.5 | No | 213356827 | All | USA,Canada | No
EL17XC1-060-230A** | LP42/62W9 | EL297UH110XV60C | R-410A | - - - | - - - | - - - | 58000 | 14 | 12 | No | 213356838 | All | USA,Canada | No
EL17XC1-060-230A** | LP42/62W9 | ML180UH090E60C | R-410A | - - - | - - - | - - - | 57000 | 14.5 | 12.5 | No | 211648093 | All | USA | No
EL17XC1-060-230A** | LP42/62W9 | ML180UH110E60C | R-410A | - - - | - - - | - - - | 57500 | 14.5 | 12 | No | 211648103 | All | USA | No
EL17XC1-060-230A** | LP42/62W9 | ML180UH110V60C | R-410A | - - - | - - - | - - - | 58000 | 14.5 | 12.5 | No | 211648118 | All | USA | No
EL17XC1-060-230A** | LP42/62W9 | ML180UH110XE60C | R-410A | - - - | - - - | - - - | 57500 | 14.5 | 12 | No | 211648134 | All | USA | No
EL17XC1-060-230A** | LP42/62W9 | ML193UH110XE60C | R-410A | - - - | - - - | - - - | 57500 | 14 | 12 | No | 211251948 | All | USA | No
EL17XC1-060-230A** | LP42/62W9 | ML196UH110XE60C | R-410A | - - - | - - - | - - - | 57500 | 14.5 | 12 | No | 211648143 | All | USA,Canada | No
EL17XC1-060-230A** | LP42/62W9 | ML296UH110XV60C | R-410A | - - - | - - - | - - - | 59000 | 14 | 12 | No | 211648147 | All | USA,Canada | No
EL17XC1-060-230A** | LP42/62W9 | SL280UH080NV60C | R-410A | - - - | - - - | - - - | 59000 | 14.5 | 12 | No | 211251966 | All | USA | No
EL17XC1-060-230A** | LP42/62W9 | SL280UH090V60C | R-410A | - - - | - - - | - - - | 58000 | 14 | 12 | No | 211251968 | All | USA | No
EL17XC1-060-230A** | LP42/62W9 | SL280UH090XV60C | R-410A | - - - | - - - | - - - | 58000 | 14 | 12 | No | 211251972 | All | USA | No
EL17XC1-060-230A** | LP42/62W9 | SL280UH100NV60C | R-410A | - - - | - - - | - - - | 58000 | 14.5 | 12.5 | No | 211251977 | All | USA | No
EL17XC1-060-230A** | LP42/62W9 | SL280UH110V60C | R-410A | - - - | - - - | - - - | 57500 | 14 | 11.5 | No | 211251979 | All | USA | No
EL17XC1-060-230A** | LP42/62W9 | SL280UH110XV60C | R-410A | - - - | - - - | - - - | 57500 | 14 | 11.5 | No | 211251980 | All | USA | No
EL17XC1-060-230A** | LP42/62W9 | SL297UH080NV60C | R-410A | - - - | - - - | - - - | 58000 | 14 | 12 | No | 211252003 | All | USA,Canada | No
EL17XC1-060-230A** | LP42/62W9 | SLP99UH090XV60C | R-410A | - - - | - - - | - - - | 57500 | 14 | 11.5 | No | 211648156 | All | USA,Canada | No
EL17XC1-060-230A** | LP42/62W9 | SLP99UH110XV60C | R-410A | - - - | - - - | - - - | 57500 | 14 | 12 | No | 211648157 | All | USA,Canada | No
EL17XC1-060-230A** | LP42/62W9+TD | - - - | R-410A | 58500 | 14.5 | 11.7 | 57000 | 13.8 | 11.2 | No | 209986927 | All | USA,Canada | No
EL17XC1-060-230A** | LP43/60X9 | EL195UH100NE60C | R-410A | - - - | - - - | - - - | 55500 | 13.8 | 11.5 | No | 211251838 | All | USA,Canada | No
EL17XC1-060-230A** | LP43/60X9 | EL196UH110XE60C | R-410A | - - - | - - - | - - - | 55500 | 14 | 11.5 | No | 211251847 | All | USA,Canada | No
EL17XC1-060-230A** | LP43/60X9 | EL280UH110E60C | R-410A | - - - | - - - | - - - | 56000 | 14 | 11.5 | No | 211648075 | All | USA | No
EL17XC1-060-230A** | LP43/60X9 | EL280UH110XE60C | R-410A | - - - | - - - | - - - | 56000 | 14 | 11.5 | No | 211648078 | All | USA | No
EL17XC1-060-230A** | LP43/60X9 | EL296UH110XE60C | R-410A | - - - | - - - | - - - | 55500 | 13.8 | 11.5 | No | 211648082 | All | USA,Canada | No
EL17XC1-060-230A** | LP43/60X9 | ML180UH090E60C | R-410A | - - - | - - - | - - - | 55000 | 14 | 12 | No | 211648089 | All | USA | No
EL17XC1-060-230A** | LP43/60X9 | ML180UH110E60C | R-410A | - - - | - - - | - - - | 55500 | 14 | 11.5 | No | 211648095 | All | USA | No
EL17XC1-060-230A** | LP43/60X9 | ML180UH110V60C | R-410A | - - - | - - - | - - - | 54500 | 14 | 12 | No | 211648105 | All | USA | No
EL17XC1-060-230A** | LP43/60X9 | ML180UH110XE60C | R-410A | - - - | - - - | - - - | 55500 | 14 | 11.5 | No | 211648121 | All | USA | No
EL17XC1-060-230A** | LP43/60X9 | ML196UH110XE60C | R-410A | - - - | - - - | - - - | 55500 | 14 | 11.5 | No | 211648141 | All | USA,Canada | No
EL17XC1-060-230A** | LP43/60X9 | ML296UH110XV60C | R-410A | - - - | - - - | - - - | 56500 | 13.8 | 11.5 | No | 211648145 | All | USA,Canada | No
EL17XC1-060-230A** | LP43/60X9 | SL280UH080NV60C | R-410A | - - - | - - - | - - - | 56500 | 14 | 11.5 | No | 211648149 | All | USA | No
EL17XC1-060-230A** | LP43/60X9 | SL280UH100NV60C | R-410A | - - - | - - - | - - - | 56500 | 14 | 11.5 | No | 211648151 | All | USA | No
EL17XC1-060-230A** | LP60/61W9 | EL180UH100NE60C | R-410A | - - - | - - - | - - - | 57500 | 14 | 12.5 | No | 211251837 | All | USA | No
EL17XC1-060-230A** | LP60/61W9 | EL195UH100NE60C | R-410A | - - - | - - - | - - - | 57500 | 14.5 | 12.5 | No | 211251846 | All | USA,Canada | No
EL17XC1-060-230A** | LP60/61W9 | EL196UH110XE60C | R-410A | - - - | - - - | - - - | 57500 | 14.5 | 12.5 | No | 211251861 | All | USA,Canada | No
EL17XC1-060-230A** | LP60/61W9 | EL280UH110E48C | R-410A | - - - | - - - | - - - | 56500 | 14.5 | 12.5 | No | 211251875 | All | USA | No
EL17XC1-060-230A** | LP60/61W9 | EL280UH110E60C | R-410A | - - - | - - - | - - - | 58000 | 14.5 | 12.5 | No | 211251886 | All | USA | No
EL17XC1-060-230A** | LP60/61W9 | EL280UH110XE60C | R-410A | - - - | - - - | - - - | 58000 | 14.5 | 12.5 | No | 211251897 | All | USA | No
EL17XC1-060-230A** | LP60/61W9 | EL296UH090XV48C | R-410A | - - - | - - - | - - - | 58500 | 14 | 12 | No | 211251908 | All | USA,Canada | No
EL17XC1-060-230A** | LP60/61W9 | EL296UH090XV60C | R-410A | - - - | - - - | - - - | 58500 | 14 | 12 | No | 211251916 | All | USA,Canada | No
EL17XC1-060-230A** | LP60/61W9 | EL296UH110XE60C | R-410A | - - - | - - - | - - - | 57500 | 14.5 | 12.5 | No | 211648085 | All | USA,Canada | No
EL17XC1-060-230A** | LP60/61W9 | EL296UH110XV60C | R-410A | - - - | - - - | - - - | 58500 | 14 | 12 | No | 211251938 | All | USA,Canada | No
EL17XC1-060-230A** | LP60/61W9 | EL297UH090XV60C | R-410A | - - - | - - - | - - - | 58500 | 14 | 12 | No | 213356829 | All | USA,Canada | No
EL17XC1-060-230A** | LP60/61W9 | EL297UH110XV60C | R-410A | - - - | - - - | - - - | 58500 | 14 | 12 | No | 213356840 | All | USA,Canada | No
EL17XC1-060-230A** | LP60/61W9 | ML180UH090E60C | R-410A | - - - | - - - | - - - | 58000 | 15 | 12.5 | No | 211648094 | All | USA | No
EL17XC1-060-230A** | LP60/61W9 | ML180UH110E60C | R-410A | - - - | - - - | - - - | 57500 | 14.5 | 12.5 | No | 211648104 | All | USA | No
EL17XC1-060-230A** | LP60/61W9 | ML180UH110V60C | R-410A | - - - | - - - | - - - | 59000 | 14.5 | 12.5 | No | 211648120 | All | USA | No
EL17XC1-060-230A** | LP60/61W9 | ML180UH110XE60C | R-410A | - - - | - - - | - - - | 57500 | 14.5 | 12.5 | No | 211648136 | All | USA | No
EL17XC1-060-230A** | LP60/61W9 | ML193UH110XE60C | R-410A | - - - | - - - | - - - | 58500 | 14 | 12.5 | No | 211251949 | All | USA | No
EL17XC1-060-230A** | LP60/61W9 | ML196UH110XE60C | R-410A | - - - | - - - | - - - | 57500 | 14.5 | 12.5 | No | 211251956 | All | USA,Canada | No
EL17XC1-060-230A** | LP60/61W9 | ML296UH110XV60C | R-410A | - - - | - - - | - - - | 59000 | 14.5 | 12.5 | No | 211648148 | All | USA,Canada | No
EL17XC1-060-230A** | LP60/61W9 | SL280UH080NV60C | R-410A | - - - | - - - | - - - | 59000 | 14.5 | 12.5 | No | 211251967 | All | USA | No
EL17XC1-060-230A** | LP60/61W9 | SL280UH090V60C | R-410A | - - - | - - - | - - - | 58500 | 14 | 12.5 | No | 211251971 | All | USA | No
EL17XC1-060-230A** | LP60/61W9 | SL280UH090XV60C | R-410A | - - - | - - - | - - - | 58500 | 14 | 12.5 | No | 211251975 | All | USA | No
EL17XC1-060-230A** | LP60/61W9 | SL280UH100NV60C | R-410A | - - - | - - - | - - - | 59000 | 14.5 | 12.5 | No | 211251978 | All | USA | No
EL17XC1-060-230A** | LP60/61W9 | SL280UH110V60C | R-410A | - - - | - - - | - - - | 58500 | 14 | 12 | No | 211648153 | All | USA | No
EL17XC1-060-230A** | LP60/61W9 | SL280UH110XV60C | R-410A | - - - | - - - | - - - | 58500 | 14 | 12 | No | 211251982 | All | USA | No
EL17XC1-060-230A** | LP60/61W9 | SL297UH080NV48C | R-410A | - - - | - - - | - - - | 58000 | 14 | 12.5 | No | 211151081 | All | USA,Canada | No
EL17XC1-060-230A** | LP60/61W9 | SL297UH080NV60C | R-410A | - - - | - - - | - - - | 58500 | 14 | 12 | No | 211151082 | All | USA,Canada | No
EL17XC1-060-230A** | LP60/61W9 | SLP99UH090XV60C | R-410A | - - - | - - - | - - - | 58500 | 14 | 12 | No | 211252004 | All | USA,Canada | No
EL17XC1-060-230A** | LP60/61W9 | SLP99UH110XV60C | R-410A | - - - | - - - | - - - | 58500 | 14 | 12 | No | 211252005 | All | USA,Canada | No
EL17XC1-060-230A** | LP60/61W9+TD | - - - | R-410A | 58500 | 14.5 | 12.2 | 57000 | 14 | 11.5 | No | 209986931 | All | USA,Canada | No
EL17XC1-060-230A** | LS6091DD+TD | - - - | R-410A | - - - | - - - | - - - | 57000 | 14 | 11.2 | No | 211643791 | All | USA,Canada | No
EL17XC1-060-230A** | LS6094CC+TD | - - - | R-410A | - - - | - - - | - - - | 57000 | 13.8 | 11.2 | No | 211643789 | All | USA,Canada | No
EL17XC1-060-230A** | LS6097CC+TD | - - - | R-410A | - - - | - - - | - - - | 57000 | 13.8 | 11.2 | No | 211643790 | All | USA,Canada | No
EL18XCV-024-230A** | HG34(6,9)36 | EL180UH040NE36A | R-410A | - - - | - - - | - - - | 23800 | 17 | 12 | No | 214050985 | All | USA,Canada | Yes
EL18XCV-024-230A** | HG34(6,9)36 | EL180UH060NE36A | R-410A | - - - | - - - | - - - | 23800 | 17 | 12 | No | 214050987 | All | USA,Canada | Yes
EL18XCV-024-230A** | HG34(6,9)36 | EL195UH040NE36B | R-410A | - - - | - - - | - - - | 23800 | 16 | 12 | No | 214050989 | All | USA,Canada | No
EL18XCV-024-230A** | HG34(6,9)36 | EL196UH030XE24B | R-410A | - - - | - - - | - - - | 23400 | 17 | 12 | No | 214050991 | All | USA,Canada | Yes
EL18XCV-024-230A** | HG34(6,9)36 | EL196UH045XE24B | R-410A | - - - | - - - | - - - | 23400 | 17 | 12 | No | 214050993 | All | USA,Canada | Yes
EL18XCV-024-230A** | HG34(6,9)36 | EL196UH045XE36B | R-410A | - - - | - - - | - - - | 23800 | 16 | 12 | No | 214050995 | All | USA,Canada | No
EL18XCV-024-230A** | HG34(6,9)36 | EL280UH045E36A | R-410A | - - - | - - - | - - - | 23400 | 17 | 12.5 | No | 214050997 | All | USA,Canada | Yes
EL18XCV-024-230A** | HG34(6,9)36 | EL296UH045XE36B | R-410A | - - - | - - - | - - - | 23800 | 16 | 12 | No | 214050999 | All | USA,Canada | No
EL18XCV-024-230A** | HG34(6,9)36 | EL296UH045XV36B | R-410A | - - - | - - - | - - - | 23400 | 16 | 12 | No | 214051001 | All | USA,Canada | No
EL18XCV-024-230A** | HG34(6,9)36 | EL297UH045XE36B | R-410A | - - - | - - - | - - - | 23800 | 16 | 12 | No | 214051003 | All | USA,Canada | No
EL18XCV-024-230A** | HG34(6,9)36 | EL297UH045XV36B | R-410A | - - - | - - - | - - - | 23400 | 16 | 12 | No | 214051005 | All | USA,Canada | No
EL18XCV-024-230A** | HG34(6,9)36 | ML180UH030V36A | R-410A | - - - | - - - | - - - | 23400 | 17 | 12.5 | No | 214051007 | All | USA,Canada | Yes
EL18XCV-024-230A** | HG34(6,9)36 | ML180UH045E36A | R-410A | - - - | - - - | - - - | 23000 | 17 | 12 | No | 214051009 | All | USA,Canada | Yes
EL18XCV-024-230A** | HG34(6,9)36 | ML180UH045V36A | R-410A | - - - | - - - | - - - | 23400 | 17 | 12.5 | No | 214051011 | All | USA,Canada | Yes
EL18XCV-024-230A** | HG34(6,9)36 | ML193UH030XE36B | R-410A | - - - | - - - | - - - | 23200 | 16 | 12.5 | No | 214051013 | All | USA,Canada | No
EL18XCV-024-230A** | HG34(6,9)36 | ML193UH045XE36B | R-410A | - - - | - - - | - - - | 23800 | 17 | 12 | No | 214051015 | All | USA,Canada | Yes
EL18XCV-024-230A** | HG34(6,9)36 | ML196UH045XE36B | R-410A | - - - | - - - | - - - | 23800 | 16 | 12 | No | 214051017 | All | USA,Canada | No
EL18XCV-024-230A** | HG34(6,9)36 | ML296UH045XV36B | R-410A | - - - | - - - | - - - | 23400 | 16 | 12 | No | 214051019 | All | USA,Canada | No
EL18XCV-024-230A** | HG34(6,9)36 | SL280UH060NV36A | R-410A | - - - | - - - | - - - | 23600 | 16 | 12.5 | No | 214051021 | All | USA,Canada | No
EL18XCV-024-230A** | HG34(6,9)36 | SL297UH040NV36B | R-410A | - - - | - - - | - - - | 23400 | 17 | 12 | No | 214051023 | All | USA,Canada | Yes
EL18XCV-024-230A** | HG34(6,9)36 | SL297UH060NV36B | R-410A | - - - | - - - | - - - | 23600 | 16 | 12.5 | No | 214051025 | All | USA,Canada | No
EL18XCV-024-230A** | HG80(6,9)36 | EL180UH040NE36A | R-410A | - - - | - - - | - - - | 24000 | 17 | 12.5 | No | 214050986 | All | USA,Canada | Yes
EL18XCV-024-230A** | HG80(6,9)36 | EL180UH060NE36A | R-410A | - - - | - - - | - - - | 24000 | 17 | 12.5 | No | 214050988 | All | USA,Canada | Yes
EL18XCV-024-230A** | HG80(6,9)36 | EL195UH040NE36B | R-410A | - - - | - - - | - - - | 24000 | 16 | 12 | No | 214050990 | All | USA,Canada | No
EL18XCV-024-230A** | HG80(6,9)36 | EL196UH030XE24B | R-410A | - - - | - - - | - - - | 23600 | 17 | 12.5 | No | 214050992 | All | USA,Canada | Yes
EL18XCV-024-230A** | HG80(6,9)36 | EL196UH045XE24B | R-410A | - - - | - - - | - - - | 23600 | 17 | 12.5 | No | 214050994 | All | USA,Canada | Yes
EL18XCV-024-230A** | HG80(6,9)36 | EL196UH045XE36B | R-410A | - - - | - - - | - - - | 24000 | 16 | 12 | No | 214050996 | All | USA,Canada | No
EL18XCV-024-230A** | HG80(6,9)36 | EL280UH045E36A | R-410A | - - - | - - - | - - - | 23600 | 17 | 12.5 | No | 214050998 | All | USA,Canada | Yes
EL18XCV-024-230A** | HG80(6,9)36 | EL296UH045XE36B | R-410A | - - - | - - - | - - - | 24000 | 16 | 12 | No | 214051000 | All | USA,Canada | No
EL18XCV-024-230A** | HG80(6,9)36 | EL296UH045XV36B | R-410A | - - - | - - - | - - - | 23600 | 16 | 12.5 | No | 214051002 | All | USA,Canada | No
EL18XCV-024-230A** | HG80(6,9)36 | EL297UH045XE36B | R-410A | - - - | - - - | - - - | 24000 | 16 | 12 | No | 214051004 | All | USA,Canada | No
EL18XCV-024-230A** | HG80(6,9)36 | EL297UH045XV36B | R-410A | - - - | - - - | - - - | 23600 | 16 | 12.5 | No | 214051006 | All | USA,Canada | No
EL18XCV-024-230A** | HG80(6,9)36 | ML180UH030V36A | R-410A | - - - | - - - | - - - | 23600 | 17 | 12.5 | No | 214051008 | All | USA,Canada | Yes
EL18XCV-024-230A** | HG80(6,9)36 | ML180UH045E36A | R-410A | - - - | - - - | - - - | 23200 | 17 | 12.5 | No | 214051010 | All | USA,Canada | Yes
EL18XCV-024-230A** | HG80(6,9)36 | ML180UH045V36A | R-410A | - - - | - - - | - - - | 23600 | 17 | 12.5 | No | 214051012 | All | USA,Canada | Yes
EL18XCV-024-230A** | HG80(6,9)36 | ML193UH030XE36B | R-410A | - - - | - - - | - - - | 23200 | 17 | 12.5 | No | 214051014 | All | USA,Canada | Yes
EL18XCV-024-230A** | HG80(6,9)36 | ML193UH045XE36B | R-410A | - - - | - - - | - - - | 24200 | 17 | 12 | No | 214051016 | All | USA,Canada | Yes
EL18XCV-024-230A** | HG80(6,9)36 | ML196UH045XE36B | R-410A | - - - | - - - | - - - | 24000 | 16 | 12 | No | 214051018 | All | USA,Canada | No
EL18XCV-024-230A** | HG80(6,9)36 | ML296UH045XV36B | R-410A | - - - | - - - | - - - | 23600 | 17 | 12 | No | 214051020 | All | USA,Canada | Yes
EL18XCV-024-230A** | HG80(6,9)36 | SL280UH060NV36A | R-410A | - - - | - - - | - - - | 23800 | 16 | 12.5 | No | 214051022 | All | USA,Canada | No
EL18XCV-024-230A** | HG80(6,9)36 | SL297UH040NV36B | R-410A | - - - | - - - | - - - | 23800 | 17 | 12.5 | No | 214051024 | All | USA,Canada | Yes
EL18XCV-024-230A** | HG80(6,9)36 | SL297UH060NV36B | R-410A | - - - | - - - | - - - | 23800 | 16 | 12.5 | No | 214051026 | All | USA,Canada | No
EL18XCV-024-230A** | L18/36S9 | EL180UH040NE36A | R-410A | 23600 | 16 | 13 | 23000 | 17 | 11.5 | No | 206223267 | All | USA,Canada | No
EL18XCV-024-230A** | L18/36S9 | EL180UH060NE36A | R-410A | 23400 | 17 | 13 | 23000 | 17 | 11.5 | No | 206223279 | All | USA,Canada | No
EL18XCV-024-230A** | L18/36S9 | EL195UH040NE36B | R-410A | 24000 | 17 | 12.5 | 23400 | 16 | 12 | No | 206223291 | All | USA,Canada | No
EL18XCV-024-230A** | L18/36S9 | EL196UH030XE24B | R-410A | 23600 | 16 | 12.5 | 22800 | 17 | 12 | No | 206223327 | All | USA,Canada | Yes
EL18XCV-024-230A** | L18/36S9 | EL196UH045XE24B | R-410A | 23600 | 16 | 12.5 | 22800 | 17 | 12 | No | 206223345 | All | USA,Canada | Yes
EL18XCV-024-230A** | L18/36S9 | EL196UH045XE36B | R-410A | 23600 | 17 | 12.5 | 23400 | 16 | 12 | No | 206223363 | All | USA,Canada | No
EL18XCV-024-230A** | L18/36S9 | EL196UH070XE36B | R-410A | 23600 | 17 | 13 | 23200 | 16 | 11.5 | No | 206223381 | All | USA,Canada | No
EL18XCV-024-230A** | L18/36S9 | EL280DF070E36A | R-410A | 23800 | 16 | 12.5 | 23400 | 16 | 12 | No | 206240377 | All | USA,Canada | No
EL18XCV-024-230A** | L18/36S9 | EL280UH045E36A | R-410A | 24000 | 17 | 13 | 23000 | 17 | 12 | No | 206223399 | All | USA,Canada | Yes
EL18XCV-024-230A** | L18/36S9 | EL280UH070E36A | R-410A | 24000 | 17 | 12.5 | 23600 | 16 | 12 | No | 206223411 | All | USA,Canada | No
EL18XCV-024-230A** | L18/36S9 | EL280UH070XE36A | R-410A | - - - | - - - | - - - | 23600 | 16 | 12 | No | 211654247 | All | USA,Canada | No
EL18XCV-024-230A** | L18/36S9 | EL296DF045XE36B | R-410A | 23200 | 16 | 12.2 | 23400 | 15.2 | 11.5 | No | 206240391 | All | USA,Canada | No
EL18XCV-024-230A** | L18/36S9 | EL296DF045XV36B | R-410A | 23600 | 17 | 12.5 | 23000 | 16 | 11.5 | No | 206240411 | All | USA,Canada | No
EL18XCV-024-230A** | L18/36S9 | EL296UH045XE36B | R-410A | 23400 | 17 | 12.5 | 23400 | 16 | 12 | No | 206223423 | All | USA,Canada | No
EL18XCV-024-230A** | L18/36S9 | EL296UH045XV36B | R-410A | 23800 | 17 | 13 | 22800 | 16 | 12 | No | 206223441 | All | USA,Canada | No
EL18XCV-024-230A** | L18/36S9 | EL296UH070XE36B | R-410A | 23600 | 17 | 12.5 | 23400 | 16 | 12 | No | 206223459 | All | USA,Canada | No
EL18XCV-024-230A** | L18/36S9 | EL296UH070XV36B | R-410A | 23800 | 17 | 13 | 23000 | 16 | 12 | No | 206223477 | All | USA,Canada | No
EL18XCV-024-230A** | L18/36S9 | ML180DF045E36A | R-410A | 23200 | 16 | 12.5 | 23200 | 16 | 12 | No | 206240430 | All | USA,Canada | No
EL18XCV-024-230A** | L18/36S9 | ML180UH030V36A | R-410A | 24000 | 17 | 13 | 23200 | 17 | 12.5 | No | 206223495 | All | USA,Canada | Yes
EL18XCV-024-230A** | L18/36S9 | ML180UH045E36A | R-410A | 24000 | 16 | 12.5 | 23400 | 16 | 12 | No | 206223507 | All | USA,Canada | No
EL18XCV-024-230A** | L18/36S9 | ML180UH045V36A | R-410A | 24000 | 17 | 13 | 23200 | 17 | 12.5 | No | 206223519 | All | USA,Canada | Yes
EL18XCV-024-230A** | L18/36S9 | ML180UH070V36A | R-410A | 23800 | 17 | 12.5 | 23400 | 17 | 12.5 | No | 206223531 | All | USA,Canada | Yes
EL18XCV-024-230A** | L18/36S9 | ML180UH070V36B | R-410A | 23800 | 17 | 13 | 23200 | 17 | 12 | No | 206223543 | All | USA,Canada | Yes
EL18XCV-024-230A** | L18/36S9 | ML193DF045XE36B | R-410A | 23000 | 15 | 12.2 | 23600 | 16 | 12 | No | 206240445 | All | USA,Canada | No
EL18XCV-024-230A** | L18/36S9 | ML193DF070XE36B | R-410A | 23200 | 16 | 12.2 | 23600 | 16 | 12 | No | 206240465 | All | USA,Canada | No
EL18XCV-024-230A** | L18/36S9 | ML193UH030XE36B | R-410A | 24000 | 16 | 12.5 | 22600 | 16 | 12 | No | 206223561 | All | USA,Canada | No
EL18XCV-024-230A** | L18/36S9 | ML193UH045XE36B | R-410A | 23400 | 16 | 12.5 | 23400 | 16 | 12 | No | 206223579 | All | USA,Canada | No
EL18XCV-024-230A** | L18/36S9 | ML193UH070XE36B | R-410A | 23600 | 16 | 12.5 | 23400 | 17 | 12 | No | 206223597 | All | USA,Canada | Yes
EL18XCV-024-230A** | L18/36S9 | ML196UH045XE36B | R-410A | 23600 | 17 | 12.5 | 23400 | 16 | 12 | No | 206223651 | All | USA,Canada | No
EL18XCV-024-230A** | L18/36S9 | ML196UH070XE36B | R-410A | 23600 | 17 | 13 | 23200 | 16 | 11.5 | No | 206223669 | All | USA,Canada | No
EL18XCV-024-230A** | L18/36S9 | ML296DF045XV36B | R-410A | 23800 | 17 | 12.5 | 23200 | 16 | 11.5 | No | 206240483 | All | USA,Canada | No
EL18XCV-024-230A** | L18/36S9 | ML296UH045XV36B | R-410A | 23600 | 17 | 12.5 | 23000 | 16 | 11.5 | No | 206223687 | All | USA,Canada | No
EL18XCV-024-230A** | L18/36S9 | ML296UH070XV36B | R-410A | 23800 | 17 | 12.5 | 23000 | 16 | 11.5 | No | 206223705 | All | USA,Canada | No
EL18XCV-024-230A** | L18/36S9 | SL280DF060NV36B | R-410A | 23600 | 16 | 12.5 | 22800 | 16 | 11.5 | No | 207573899 | All | USA | No
EL18XCV-024-230A** | L18/36S9 | SL280DF070V36A | R-410A | 24000 | 17 | 12.5 | 23000 | 16 | 12 | No | 206240503 | All | USA,Canada | No
EL18XCV-024-230A** | L18/36S9 | SL280UH060NV36A | R-410A | 24000 | 17 | 13 | 23200 | 16 | 12 | No | 206223723 | All | USA,Canada | No
EL18XCV-024-230A** | L18/36S9 | SL280UH070V36A | R-410A | 24000 | 17 | 13 | 23200 | 16 | 12 | No | 206223735 | All | USA,Canada | No
EL18XCV-024-230A** | L18/36S9 | SL280UH070XV36A | R-410A | 24000 | 17 | 13 | 23200 | 16 | 12 | No | 206223747 | All | USA,Canada | No
EL18XCV-024-230A** | L18/36S9 | SL297UH040NV36B | R-410A | 23800 | 17 | 13 | 23000 | 16 | 12 | No | 206223759 | All | USA,Canada | No
EL18XCV-024-230A** | L18/36S9 | SL297UH060NV36B | R-410A | 23800 | 17 | 13 | 23000 | 16 | 12 | No | 206223777 | All | USA,Canada | No
EL18XCV-024-230A** | L18/36S9 | SLP99DF070XV36B | R-410A | 23600 | 17 | 12.5 | 23000 | 16 | 11.5 | No | 206240534 | All | USA,Canada | No
EL18XCV-024-230A** | L18/36S9 | SLP99UH070XV36B | R-410A | 23800 | 17 | 13 | 23000 | 16 | 12 | No | 206223795 | All | USA,Canada | No
EL18XCV-024-230A** | L18/36T9 | EL180UH040NE36A | R-410A | 23800 | 16 | 13 | 23600 | 17 | 12 | No | 206223269 | All | USA,Canada | Yes
EL18XCV-024-230A** | L18/36T9 | EL180UH060NE36A | R-410A | 23800 | 17 | 13 | 23600 | 17 | 12 | No | 206223281 | All | USA,Canada | Yes
EL18XCV-024-230A** | L18/36T9 | EL195UH040NE36B | R-410A | 23800 | 17 | 13 | 23400 | 16 | 12 | No | 206223293 | All | USA,Canada | No
EL18XCV-024-230A** | L18/36T9 | EL196DF045XE36B | R-410A | 23800 | 17 | 12.5 | 23600 | 16 | 12 | No | 206240361 | All | USA,Canada | No
EL18XCV-024-230A** | L18/36T9 | EL196UH030XE24B | R-410A | 23800 | 16 | 13 | 23200 | 17 | 12 | No | 206223329 | All | USA,Canada | Yes
EL18XCV-024-230A** | L18/36T9 | EL196UH045XE24B | R-410A | 23800 | 16 | 13 | 23200 | 17 | 12 | No | 206223347 | All | USA,Canada | Yes
EL18XCV-024-230A** | L18/36T9 | EL196UH045XE36B | R-410A | 23800 | 17 | 13 | 23400 | 16 | 12 | No | 206223365 | All | USA,Canada | No
EL18XCV-024-230A** | L18/36T9 | EL196UH070XE36B | R-410A | 23800 | 17 | 13 | 23400 | 16 | 12 | No | 206223383 | All | USA,Canada | No
EL18XCV-024-230A** | L18/36T9 | EL280DF070E36A | R-410A | 24000 | 16 | 12.5 | 23600 | 16 | 12 | No | 206240381 | All | USA,Canada | No
EL18XCV-024-230A** | L18/36T9 | EL280UH045E36A | R-410A | 24000 | 17 | 13 | 23200 | 17 | 12 | No | 206223401 | All | USA,Canada | Yes
EL18XCV-024-230A** | L18/36T9 | EL280UH070E36A | R-410A | 24000 | 17 | 13 | 23600 | 16 | 12 | No | 206223413 | All | USA,Canada | No
EL18XCV-024-230A** | L18/36T9 | EL280UH070XE36A | R-410A | - - - | - - - | - - - | 23600 | 16 | 12 | No | 211267607 | All | USA,Canada | No
EL18XCV-024-230A** | L18/36T9 | EL280UH090E36B | R-410A | - - - | - - - | - - - | 23600 | 16 | 12 | No | 212495977 | All | USA,Canada | No
EL18XCV-024-230A** | L18/36T9 | EL296DF045XE36B | R-410A | 23600 | 17 | 12.5 | 23600 | 16 | 12 | No | 206240395 | All | USA,Canada | No
EL18XCV-024-230A** | L18/36T9 | EL296DF045XV36B | R-410A | 24000 | 17 | 13 | 23400 | 16 | 12 | No | 206240416 | All | USA,Canada | No
EL18XCV-024-230A** | L18/36T9 | EL296UH045XE36B | R-410A | 23800 | 17 | 12.5 | 23400 | 16 | 12 | No | 206223425 | All | USA,Canada | No
EL18XCV-024-230A** | L18/36T9 | EL296UH045XV36B | R-410A | 24000 | 17 | 13 | 23200 | 16 | 12 | No | 206223443 | All | USA,Canada | No
EL18XCV-024-230A** | L18/36T9 | EL296UH070XE36B | R-410A | 23800 | 17 | 13 | 23600 | 16 | 12 | No | 206223461 | All | USA,Canada | No
EL18XCV-024-230A** | L18/36T9 | EL296UH070XV36B | R-410A | 23800 | 18 | 13 | 23400 | 16 | 12 | No | 206223479 | All | USA,Canada | No
EL18XCV-024-230A** | L18/36T9 | EL297DF045XV36B | R-410A | - - - | - - - | - - - | 23600 | 16 | 12 | No | 213357760 | All | USA,Canada | No
EL18XCV-024-230A** | L18/36T9 | EL297UH045XV36B | R-410A | - - - | - - - | - - - | 23200 | 16 | 12 | No | 213357766 | All | USA,Canada | No
EL18XCV-024-230A** | L18/36T9 | EL297UH070XV36B | R-410A | - - - | - - - | - - - | 23400 | 16 | 12 | No | 213357778 | All | USA,Canada | No
EL18XCV-024-230A** | L18/36T9 | ML180DF045E36A | R-410A | 23600 | 16 | 12.5 | 23600 | 16 | 12 | No | 206240434 | All | USA,Canada | No
EL18XCV-024-230A** | L18/36T9 | ML180UH030V36A | R-410A | 23800 | 18 | 13 | 23200 | 17 | 12.5 | No | 206223497 | All | USA,Canada | Yes
EL18XCV-024-230A** | L18/36T9 | ML180UH045E36A | R-410A | 23800 | 17 | 13 | 23400 | 16 | 12 | No | 206223509 | All | USA,Canada | No
EL18XCV-024-230A** | L18/36T9 | ML180UH045V36A | R-410A | 23800 | 18 | 13 | 23200 | 17 | 12.5 | No | 206223521 | All | USA,Canada | Yes
EL18XCV-024-230A** | L18/36T9 | ML180UH070V36A | R-410A | 23800 | 17 | 13 | 23400 | 17 | 12.5 | No | 206223533 | All | USA,Canada | Yes
EL18XCV-024-230A** | L18/36T9 | ML180UH070V36B | R-410A | 23800 | 18 | 13 | 23400 | 17 | 12.5 | No | 206223545 | All | USA,Canada | Yes
EL18XCV-024-230A** | L18/36T9 | ML193DF045XE36B | R-410A | 23400 | 16 | 12.5 | 23800 | 16 | 12 | No | 206240449 | All | USA,Canada | No
EL18XCV-024-230A** | L18/36T9 | ML193DF070XE36B | R-410A | 23600 | 16 | 12.5 | 23800 | 16 | 12 | No | 206240469 | All | USA,Canada | No
EL18XCV-024-230A** | L18/36T9 | ML193UH030XE36B | R-410A | 23800 | 17 | 13 | 23000 | 16 | 12 | No | 206223563 | All | USA,Canada | No
EL18XCV-024-230A** | L18/36T9 | ML193UH045XE36B | R-410A | 23800 | 16 | 13 | 23600 | 16 | 12 | No | 206223581 | All | USA,Canada | No
EL18XCV-024-230A** | L18/36T9 | ML193UH070XE36B | R-410A | 23800 | 16 | 13 | 23800 | 17 | 12 | No | 206223599 | All | USA,Canada | Yes
EL18XCV-024-230A** | L18/36T9 | ML196UH045XE36B | R-410A | 23800 | 17 | 13 | 23400 | 16 | 12 | No | 206223653 | All | USA,Canada | No
EL18XCV-024-230A** | L18/36T9 | ML196UH070XE36B | R-410A | 23800 | 17 | 13 | 23400 | 16 | 12 | No | 206223671 | All | USA,Canada | No
EL18XCV-024-230A** | L18/36T9 | ML296DF045XV36B | R-410A | 24000 | 17 | 12.5 | 23400 | 16 | 12 | No | 206240487 | All | USA,Canada | No
EL18XCV-024-230A** | L18/36T9 | ML296UH045XV36B | R-410A | 23800 | 17 | 13 | 23200 | 16 | 12 | No | 206223689 | All | USA,Canada | No
EL18XCV-024-230A** | L18/36T9 | ML296UH070XV36B | R-410A | 24000 | 17 | 12.5 | 23200 | 16 | 12 | No | 206223707 | All | USA,Canada | No
EL18XCV-024-230A** | L18/36T9 | SL280DF060NV36B | R-410A | 24000 | 16 | 13 | 23200 | 16 | 12 | No | 207573901 | All | USA | No
EL18XCV-024-230A** | L18/36T9 | SL280DF070V36A | R-410A | 24000 | 17 | 13 | 23400 | 16 | 12 | No | 206240506 | All | USA,Canada | No
EL18XCV-024-230A** | L18/36T9 | SL280UH060NV36A | R-410A | 23800 | 18 | 13 | 23400 | 16 | 12 | No | 206223725 | All | USA,Canada | No
EL18XCV-024-230A** | L18/36T9 | SL280UH070V36A | R-410A | 24000 | 17 | 13 | 23400 | 16 | 12 | No | 206223737 | All | USA,Canada | No
EL18XCV-024-230A** | L18/36T9 | SL280UH070XV36A | R-410A | 24000 | 17 | 13 | 23400 | 16 | 12 | No | 206223749 | All | USA,Canada | No
EL18XCV-024-230A** | L18/36T9 | SL280UH090V36B | R-410A | - - - | - - - | - - - | 23200 | 16 | 12.5 | No | 212496043 | All | USA,Canada | No
EL18XCV-024-230A** | L18/36T9 | SL297UH040NV36B | R-410A | 23800 | 18 | 13 | 23400 | 16 | 12 | No | 206223761 | All | USA,Canada | No
EL18XCV-024-230A** | L18/36T9 | SL297UH060NV36B | R-410A | 24000 | 17 | 13 | 23400 | 16 | 12 | No | 206223779 | All | USA,Canada | No
EL18XCV-024-230A** | L18/36T9 | SLP99DF070XV36B | R-410A | 24000 | 17 | 13 | 23400 | 16 | 12 | No | 206240537 | All | USA,Canada | No
EL18XCV-024-230A** | L18/36T9 | SLP99UH070XV36B | R-410A | 23800 | 18 | 13 | 23400 | 16 | 12 | No | 206223797 | All | USA,Canada | No
EL18XCV-024-230A** | L18/36U9 | EL180UH040NE36A | R-410A | 23600 | 16 | 13 | 23000 | 17 | 11.5 | No | 206223266 | All | USA,Canada | No
EL18XCV-024-230A** | L18/36U9 | EL180UH060NE36A | R-410A | 23400 | 17 | 13 | 23000 | 17 | 11.5 | No | 206223278 | All | USA,Canada | No
EL18XCV-024-230A** | L18/36U9 | EL195UH040NE36B | R-410A | 24000 | 17 | 12.5 | 23400 | 16 | 12 | No | 206223290 | All | USA,Canada | No
EL18XCV-024-230A** | L18/36U9 | EL196UH030XE24B | R-410A | 23600 | 16 | 12.5 | 22800 | 17 | 12 | No | 206223326 | All | USA,Canada | Yes
EL18XCV-024-230A** | L18/36U9 | EL196UH045XE24B | R-410A | 23600 | 16 | 12.5 | 22800 | 17 | 12 | No | 206223344 | All | USA,Canada | Yes
EL18XCV-024-230A** | L18/36U9 | EL196UH045XE36B | R-410A | 23600 | 17 | 12.5 | 23400 | 16 | 12 | No | 206223362 | All | USA,Canada | No
EL18XCV-024-230A** | L18/36U9 | EL196UH070XE36B | R-410A | 23600 | 17 | 13 | 23200 | 16 | 11.5 | No | 206223380 | All | USA,Canada | No
EL18XCV-024-230A** | L18/36U9 | EL280DF070E36A | R-410A | 23800 | 16 | 12.5 | 23400 | 16 | 12 | No | 206240375 | All | USA,Canada | No
EL18XCV-024-230A** | L18/36U9 | EL280UH045E36A | R-410A | 24000 | 17 | 13 | 23000 | 17 | 12 | No | 206223398 | All | USA,Canada | Yes
EL18XCV-024-230A** | L18/36U9 | EL280UH070E36A | R-410A | 24000 | 17 | 12.5 | 23600 | 16 | 12 | No | 206223410 | All | USA,Canada | No
EL18XCV-024-230A** | L18/36U9 | EL280UH070XE36A | R-410A | - - - | - - - | - - - | 23600 | 16 | 12 | No | 214774424 | All | USA,Canada | No
EL18XCV-024-230A** | L18/36U9 | EL296DF045XE36B | R-410A | 23200 | 16 | 12.2 | 23400 | 15.2 | 11.5 | No | 206240389 | All | USA,Canada | No
EL18XCV-024-230A** | L18/36U9 | EL296DF045XV36B | R-410A | 23600 | 17 | 12.5 | 23000 | 16 | 11.5 | No | 206240409 | All | USA,Canada | No
EL18XCV-024-230A** | L18/36U9 | EL296UH045XE36B | R-410A | 23400 | 17 | 12.5 | 23400 | 16 | 12 | No | 206223422 | All | USA,Canada | No
EL18XCV-024-230A** | L18/36U9 | EL296UH045XV36B | R-410A | 23800 | 17 | 13 | 22800 | 16 | 12 | No | 206223440 | All | USA,Canada | No
EL18XCV-024-230A** | L18/36U9 | EL296UH070XE36B | R-410A | 23600 | 17 | 12.5 | 23400 | 16 | 12 | No | 206223458 | All | USA,Canada | No
EL18XCV-024-230A** | L18/36U9 | EL296UH070XV36B | R-410A | 23800 | 17 | 13 | 23000 | 16 | 12 | No | 206223476 | All | USA,Canada | No
EL18XCV-024-230A** | L18/36U9 | EL297UH070XV36B | R-410A | - - - | - - - | - - - | 23000 | 16 | 12 | No | 214774427 | All | USA,Canada | No
EL18XCV-024-230A** | L18/36U9 | ML180DF045E36A | R-410A | 23200 | 16 | 12.5 | 23200 | 16 | 12 | No | 206240428 | All | USA,Canada | No
EL18XCV-024-230A** | L18/36U9 | ML180UH030V36A | R-410A | 24000 | 17 | 13 | 23200 | 17 | 12.5 | No | 206223494 | All | USA,Canada | Yes
EL18XCV-024-230A** | L18/36U9 | ML180UH045E36A | R-410A | 24000 | 16 | 12.5 | 23400 | 16 | 12 | No | 206223506 | All | USA,Canada | No
EL18XCV-024-230A** | L18/36U9 | ML180UH045V36A | R-410A | 24000 | 17 | 13 | 23200 | 17 | 12.5 | No | 206223518 | All | USA,Canada | Yes
EL18XCV-024-230A** | L18/36U9 | ML180UH070V36A | R-410A | 23800 | 17 | 12.5 | 23400 | 17 | 12.5 | No | 206223530 | All | USA,Canada | Yes
EL18XCV-024-230A** | L18/36U9 | ML180UH070V36B | R-410A | 23800 | 17 | 13 | 23200 | 17 | 12 | No | 206223542 | All | USA,Canada | Yes
EL18XCV-024-230A** | L18/36U9 | ML193DF045XE36B | R-410A | 23000 | 15 | 12.2 | 23600 | 16 | 12 | No | 206240443 | All | USA,Canada | No
EL18XCV-024-230A** | L18/36U9 | ML193DF070XE36B | R-410A | 23200 | 16 | 12.2 | 23600 | 16 | 12 | No | 206240463 | All | USA,Canada | No
EL18XCV-024-230A** | L18/36U9 | ML193UH030XE36B | R-410A | 24000 | 16 | 12.5 | 22600 | 16 | 12 | No | 206223560 | All | USA,Canada | No
EL18XCV-024-230A** | L18/36U9 | ML193UH045XE36B | R-410A | 23400 | 16 | 12.5 | 23400 | 16 | 12 | No | 206223578 | All | USA,Canada | No
EL18XCV-024-230A** | L18/36U9 | ML193UH070XE36B | R-410A | 23600 | 16 | 12.5 | 23400 | 17 | 12 | No | 206223596 | All | USA,Canada | Yes
EL18XCV-024-230A** | L18/36U9 | ML196UH045XE36B | R-410A | 23600 | 17 | 12.5 | 23400 | 16 | 12 | No | 206223650 | All | USA,Canada | No
EL18XCV-024-230A** | L18/36U9 | ML196UH070XE36B | R-410A | 23600 | 17 | 13 | 23200 | 16 | 11.5 | No | 206223668 | All | USA,Canada | No
EL18XCV-024-230A** | L18/36U9 | ML296DF045XV36B | R-410A | 23800 | 17 | 12.5 | 23200 | 16 | 11.5 | No | 206240481 | All | USA,Canada | No
EL18XCV-024-230A** | L18/36U9 | ML296UH045XV36B | R-410A | 23600 | 17 | 12.5 | 23000 | 16 | 11.5 | No | 206223686 | All | USA,Canada | No
EL18XCV-024-230A** | L18/36U9 | ML296UH070XV36B | R-410A | 23800 | 17 | 12.5 | 23000 | 16 | 11.5 | No | 206223704 | All | USA,Canada | No
EL18XCV-024-230A** | L18/36U9 | SL280DF060NV36B | R-410A | 23600 | 16 | 12.5 | 22800 | 16 | 11.5 | No | 207573898 | All | USA | No
EL18XCV-024-230A** | L18/36U9 | SL280DF070V36A | R-410A | 24000 | 17 | 12.5 | 23000 | 16 | 12 | No | 206240501 | All | USA,Canada | No
EL18XCV-024-230A** | L18/36U9 | SL280UH060NV36A | R-410A | 24000 | 17 | 13 | 23200 | 16 | 12 | No | 206223722 | All | USA,Canada | No
EL18XCV-024-230A** | L18/36U9 | SL280UH070V36A | R-410A | 24000 | 17 | 13 | 23200 | 16 | 12 | No | 206223734 | All | USA,Canada | No
EL18XCV-024-230A** | L18/36U9 | SL280UH070XV36A | R-410A | 24000 | 17 | 13 | 23200 | 16 | 12 | No | 206223746 | All | USA,Canada | No
EL18XCV-024-230A** | L18/36U9 | SL297UH040NV36B | R-410A | 23800 | 17 | 13 | 23000 | 16 | 12 | No | 206223758 | All | USA,Canada | No
EL18XCV-024-230A** | L18/36U9 | SL297UH060NV36B | R-410A | 23800 | 17 | 13 | 23000 | 16 | 12 | No | 206223776 | All | USA,Canada | No
EL18XCV-024-230A** | L18/36U9 | SLP99DF070XV36B | R-410A | 23600 | 17 | 12.5 | 23000 | 16 | 11.5 | No | 206240532 | All | USA,Canada | No
EL18XCV-024-230A** | L18/36U9 | SLP99UH070XV36B | R-410A | 23800 | 17 | 13 | 23000 | 16 | 12 | No | 206223794 | All | USA,Canada | No
EL18XCV-024-230A** | L18/36V9 | EL180UH040NE36A | R-410A | 23800 | 16 | 13 | 23600 | 17 | 12 | No | 206223268 | All | USA,Canada | Yes
EL18XCV-024-230A** | L18/36V9 | EL180UH060NE36A | R-410A | 23800 | 17 | 13 | 23600 | 17 | 12 | No | 206223280 | All | USA,Canada | Yes
EL18XCV-024-230A** | L18/36V9 | EL195UH040NE36B | R-410A | 23800 | 17 | 13 | 23400 | 16 | 12 | No | 206223292 | All | USA,Canada | No
EL18XCV-024-230A** | L18/36V9 | EL196UH030XE24B | R-410A | 23800 | 16 | 13 | 23200 | 17 | 12 | No | 206223328 | All | USA,Canada | Yes
EL18XCV-024-230A** | L18/36V9 | EL196UH045XE24B | R-410A | 23800 | 16 | 13 | 23200 | 17 | 12 | No | 206223346 | All | USA,Canada | Yes
EL18XCV-024-230A** | L18/36V9 | EL196UH045XE36B | R-410A | 23800 | 17 | 13 | 23400 | 16 | 12 | No | 206223364 | All | USA,Canada | No
EL18XCV-024-230A** | L18/36V9 | EL196UH070XE36B | R-410A | 23800 | 17 | 13 | 23400 | 16 | 12 | No | 206223382 | All | USA,Canada | No
EL18XCV-024-230A** | L18/36V9 | EL280DF070E36A | R-410A | 24000 | 16 | 12.5 | 23600 | 16 | 12 | No | 206240379 | All | USA,Canada | No
EL18XCV-024-230A** | L18/36V9 | EL280UH045E36A | R-410A | 24000 | 17 | 13 | 23200 | 17 | 12 | No | 206223400 | All | USA,Canada | Yes
EL18XCV-024-230A** | L18/36V9 | EL280UH070E36A | R-410A | 24000 | 17 | 13 | 23600 | 16 | 12 | No | 206223412 | All | USA,Canada | No
EL18XCV-024-230A** | L18/36V9 | EL280UH070XE36A | R-410A | - - - | - - - | - - - | 23600 | 16 | 12 | No | 211267606 | All | USA,Canada | No
EL18XCV-024-230A** | L18/36V9 | EL280UH090E36B | R-410A | - - - | - - - | - - - | 23600 | 16 | 12 | No | 212495976 | All | USA,Canada | No
EL18XCV-024-230A** | L18/36V9 | EL296DF045XE36B | R-410A | 23600 | 17 | 12.5 | 23600 | 16 | 12 | No | 206240393 | All | USA,Canada | No
EL18XCV-024-230A** | L18/36V9 | EL296DF045XV36B | R-410A | 24000 | 17 | 13 | 23400 | 16 | 12 | No | 206240414 | All | USA,Canada | No
EL18XCV-024-230A** | L18/36V9 | EL296UH045XE36B | R-410A | 23800 | 17 | 12.5 | 23400 | 16 | 12 | No | 206223424 | All | USA,Canada | No
EL18XCV-024-230A** | L18/36V9 | EL296UH045XV36B | R-410A | 24000 | 17 | 13 | 23200 | 16 | 12 | No | 206223442 | All | USA,Canada | No
EL18XCV-024-230A** | L18/36V9 | EL296UH070XE36B | R-410A | 23800 | 17 | 13 | 23600 | 16 | 12 | No | 206223460 | All | USA,Canada | No
EL18XCV-024-230A** | L18/36V9 | EL296UH070XV36B | R-410A | 23800 | 18 | 13 | 23400 | 16 | 12 | No | 206223478 | All | USA,Canada | No
EL18XCV-024-230A** | L18/36V9 | EL297DF045XV36B | R-410A | - - - | - - - | - - - | 23600 | 16 | 12 | No | 213357759 | All | USA,Canada | No
EL18XCV-024-230A** | L18/36V9 | EL297UH045XV36B | R-410A | - - - | - - - | - - - | 23200 | 16 | 12 | No | 213357765 | All | USA,Canada | No
EL18XCV-024-230A** | L18/36V9 | EL297UH070XV36B | R-410A | - - - | - - - | - - - | 23400 | 16 | 12 | No | 213357777 | All | USA,Canada | No
EL18XCV-024-230A** | L18/36V9 | ML180DF045E36A | R-410A | 23600 | 16 | 12.5 | 23600 | 16 | 12 | No | 206240432 | All | USA,Canada | No
EL18XCV-024-230A** | L18/36V9 | ML180UH030V36A | R-410A | 23800 | 18 | 13 | 23200 | 17 | 12.5 | No | 206223496 | All | USA,Canada | Yes
EL18XCV-024-230A** | L18/36V9 | ML180UH045E36A | R-410A | 23800 | 17 | 13 | 23400 | 16 | 12 | No | 206223508 | All | USA,Canada | No
EL18XCV-024-230A** | L18/36V9 | ML180UH045V36A | R-410A | 23800 | 18 | 13 | 23200 | 17 | 12.5 | No | 206223520 | All | USA,Canada | Yes
EL18XCV-024-230A** | L18/36V9 | ML180UH070V36A | R-410A | 23800 | 17 | 13 | 23400 | 17 | 12.5 | No | 206223532 | All | USA,Canada | Yes
EL18XCV-024-230A** | L18/36V9 | ML180UH070V36B | R-410A | 23800 | 18 | 13 | 23400 | 17 | 12.5 | No | 206223544 | All | USA,Canada | Yes
EL18XCV-024-230A** | L18/36V9 | ML193DF045XE36B | R-410A | 23400 | 16 | 12.5 | 23800 | 16 | 12 | No | 206240447 | All | USA,Canada | No
EL18XCV-024-230A** | L18/36V9 | ML193DF070XE36B | R-410A | 23600 | 16 | 12.5 | 23800 | 16 | 12 | No | 206240467 | All | USA,Canada | No
EL18XCV-024-230A** | L18/36V9 | ML193UH030XE36B | R-410A | 23800 | 17 | 13 | 23000 | 16 | 12 | No | 206223562 | All | USA,Canada | No
EL18XCV-024-230A** | L18/36V9 | ML193UH045XE36B | R-410A | 23800 | 16 | 13 | 23600 | 16 | 12 | No | 206223580 | All | USA,Canada | No
EL18XCV-024-230A** | L18/36V9 | ML193UH070XE36B | R-410A | 23800 | 16 | 13 | 23800 | 17 | 12 | No | 206223598 | All | USA,Canada | Yes
EL18XCV-024-230A** | L18/36V9 | ML196UH045XE36B | R-410A | 23800 | 17 | 13 | 23400 | 16 | 12 | No | 206223652 | All | USA,Canada | No
EL18XCV-024-230A** | L18/36V9 | ML196UH070XE36B | R-410A | 23800 | 17 | 13 | 23400 | 16 | 12 | No | 206223670 | All | USA,Canada | No
EL18XCV-024-230A** | L18/36V9 | ML296DF045XV36B | R-410A | 24000 | 17 | 12.5 | 23400 | 16 | 12 | No | 206240486 | All | USA,Canada | No
EL18XCV-024-230A** | L18/36V9 | ML296UH045XV36B | R-410A | 23800 | 17 | 13 | 23200 | 16 | 12 | No | 206223688 | All | USA,Canada | No
EL18XCV-024-230A** | L18/36V9 | ML296UH070XV36B | R-410A | 24000 | 17 | 12.5 | 23200 | 16 | 12 | No | 206223706 | All | USA,Canada | No
EL18XCV-024-230A** | L18/36V9 | SL280DF060NV36B | R-410A | 24000 | 16 | 13 | 23200 | 16 | 12 | No | 207573900 | All | USA | No
EL18XCV-024-230A** | L18/36V9 | SL280DF070V36A | R-410A | 24000 | 17 | 13 | 23400 | 16 | 12 | No | 206240505 | All | USA,Canada | No
EL18XCV-024-230A** | L18/36V9 | SL280UH060NV36A | R-410A | 23800 | 18 | 13 | 23400 | 16 | 12 | No | 206223724 | All | USA,Canada | No
EL18XCV-024-230A** | L18/36V9 | SL280UH070V36A | R-410A | 24000 | 17 | 13 | 23400 | 16 | 12 | No | 206223736 | All | USA,Canada | No
EL18XCV-024-230A** | L18/36V9 | SL280UH070XV36A | R-410A | 24000 | 17 | 13 | 23400 | 16 | 12 | No | 206223748 | All | USA,Canada | No
EL18XCV-024-230A** | L18/36V9 | SL280UH090V36B | R-410A | - - - | - - - | - - - | 23200 | 16 | 12.5 | No | 212496042 | All | USA,Canada | No
EL18XCV-024-230A** | L18/36V9 | SL297UH040NV36B | R-410A | 23800 | 18 | 13 | 23400 | 16 | 12 | No | 206223760 | All | USA,Canada | No
EL18XCV-024-230A** | L18/36V9 | SL297UH060NV36B | R-410A | 24000 | 17 | 13 | 23400 | 16 | 12 | No | 206223778 | All | USA,Canada | No
EL18XCV-024-230A** | L18/36V9 | SLP99DF070XV36B | R-410A | 24000 | 17 | 13 | 23400 | 16 | 12 | No | 206240535 | All | USA,Canada | No
EL18XCV-024-230A** | L18/36V9 | SLP99UH070XV36B | R-410A | 23800 | 18 | 13 | 23400 | 16 | 12 | No | 206223796 | All | USA,Canada | No
EL18XCV-024-230A** | L19/36S9 | EL180UH040NE36A | R-410A | 23800 | 17 | 13 | 23800 | 17 | 12 | No | 206223273 | All | USA,Canada | Yes
EL18XCV-024-230A** | L19/36S9 | EL180UH060NE36A | R-410A | 24000 | 17 | 13 | 23800 | 17 | 12 | No | 206223285 | All | USA,Canada | Yes
EL18XCV-024-230A** | L19/36S9 | EL195UH040NE36B | R-410A | 24000 | 17 | 13 | 23800 | 16 | 12 | No | 206223299 | All | USA,Canada | No
EL18XCV-024-230A** | L19/36S9 | EL196UH030XE24B | R-410A | 24000 | 16 | 13 | 23400 | 17 | 12 | No | 206223335 | All | USA,Canada | Yes
EL18XCV-024-230A** | L19/36S9 | EL196UH045XE24B | R-410A | 24000 | 16 | 13 | 23400 | 17 | 12 | No | 206223353 | All | USA,Canada | Yes
EL18XCV-024-230A** | L19/36S9 | EL196UH045XE36B | R-410A | 23800 | 18 | 13 | 23800 | 16 | 12 | No | 206223371 | All | USA,Canada | No
EL18XCV-024-230A** | L19/36S9 | EL196UH070XE36B | R-410A | 23800 | 18 | 13 | 23800 | 16 | 12 | No | 206223389 | All | USA,Canada | No
EL18XCV-024-230A** | L19/36S9 | EL280DF070E36A | R-410A | 24000 | 16 | 12.5 | 23600 | 16 | 12 | No | 206240385 | All | USA,Canada | No
EL18XCV-024-230A** | L19/36S9 | EL280UH045E36A | R-410A | 24000 | 17 | 13 | 23400 | 17 | 12.5 | No | 206223405 | All | USA,Canada | Yes
EL18XCV-024-230A** | L19/36S9 | EL280UH070E36A | R-410A | 24000 | 17 | 13 | 23800 | 17 | 12 | No | 206223417 | All | USA,Canada | Yes
EL18XCV-024-230A** | L19/36S9 | EL280UH070XE36A | R-410A | - - - | - - - | - - - | 23800 | 17 | 12 | No | 211267609 | All | USA,Canada | Yes
EL18XCV-024-230A** | L19/36S9 | EL280UH090E36B | R-410A | - - - | - - - | - - - | 23800 | 17 | 12 | No | 212495981 | All | USA,Canada | Yes
EL18XCV-024-230A** | L19/36S9 | EL296DF045XE36B | R-410A | 23600 | 17 | 12.5 | 23600 | 16 | 12 | No | 206240399 | All | USA,Canada | No
EL18XCV-024-230A** | L19/36S9 | EL296DF045XV36B | R-410A | 24000 | 17 | 13 | 23400 | 16 | 12 | No | 206240419 | All | USA,Canada | No
EL18XCV-024-230A** | L19/36S9 | EL296UH045XE36B | R-410A | 23800 | 17 | 13 | 23800 | 16 | 12 | No | 206223431 | All | USA,Canada | No
EL18XCV-024-230A** | L19/36S9 | EL296UH045XV36B | R-410A | 23800 | 18 | 13 | 23400 | 16 | 12 | No | 206223449 | All | USA,Canada | No
EL18XCV-024-230A** | L19/36S9 | EL296UH070XE36B | R-410A | 24000 | 17 | 13 | 23800 | 16 | 12 | No | 206223467 | All | USA,Canada | No
EL18XCV-024-230A** | L19/36S9 | EL296UH070XV36B | R-410A | 24000 | 18 | 13 | 23600 | 17 | 12.5 | No | 206223485 | All | USA,Canada | Yes
EL18XCV-024-230A** | L19/36S9 | EL297UH045XV36B | R-410A | - - - | - - - | - - - | 23400 | 16 | 12 | No | 213357772 | All | USA,Canada | No
EL18XCV-024-230A** | L19/36S9 | EL297UH070XV36B | R-410A | - - - | - - - | - - - | 23600 | 17 | 12.5 | No | 213357784 | All | USA,Canada | Yes
EL18XCV-024-230A** | L19/36S9 | ML180DF045E36A | R-410A | 23600 | 16 | 12.5 | 23600 | 16 | 12 | No | 206240438 | All | USA,Canada | No
EL18XCV-024-230A** | L19/36S9 | ML180UH030V36A | R-410A | 24000 | 18 | 13 | 23400 | 17 | 12.5 | No | 206223501 | All | USA,Canada | Yes
EL18XCV-024-230A** | L19/36S9 | ML180UH045E36A | R-410A | 24000 | 17 | 13 | 23000 | 17 | 12 | No | 206223513 | All | USA,Canada | Yes
EL18XCV-024-230A** | L19/36S9 | ML180UH045V36A | R-410A | 24000 | 18 | 13 | 23400 | 17 | 12.5 | No | 206223525 | All | USA,Canada | Yes
EL18XCV-024-230A** | L19/36S9 | ML180UH070V36A | R-410A | 24000 | 17 | 13 | 23600 | 17 | 12.5 | No | 206223537 | All | USA,Canada | Yes
EL18XCV-024-230A** | L19/36S9 | ML180UH070V36B | R-410A | 24000 | 18 | 13 | 23600 | 17 | 12.5 | No | 206223551 | All | USA,Canada | Yes
EL18XCV-024-230A** | L19/36S9 | ML193DF045XE36B | R-410A | 23400 | 16 | 12.5 | 23800 | 16 | 12 | No | 206240453 | All | USA,Canada | No
EL18XCV-024-230A** | L19/36S9 | ML193DF070XE36B | R-410A | 23600 | 16 | 12.5 | 23800 | 16 | 12 | No | 206240472 | All | USA,Canada | No
EL18XCV-024-230A** | L19/36S9 | ML193UH030XE36B | R-410A | 24000 | 17 | 13 | 23200 | 16 | 12.5 | No | 206223569 | All | USA,Canada | No
EL18XCV-024-230A** | L19/36S9 | ML193UH045XE36B | R-410A | 24000 | 16 | 13 | 23800 | 17 | 12 | No | 206223587 | All | USA,Canada | Yes
EL18XCV-024-230A** | L19/36S9 | ML193UH070XE36B | R-410A | 23800 | 17 | 13 | 24000 | 17 | 12.5 | No | 206223605 | All | USA,Canada | Yes
EL18XCV-024-230A** | L19/36S9 | ML196UH045XE36B | R-410A | 23800 | 18 | 13 | 23800 | 16 | 12 | No | 206223659 | All | USA,Canada | No
EL18XCV-024-230A** | L19/36S9 | ML196UH070XE36B | R-410A | 23800 | 18 | 13 | 23800 | 16 | 12 | No | 206223677 | All | USA,Canada | No
EL18XCV-024-230A** | L19/36S9 | ML296DF045XV36B | R-410A | 24000 | 17 | 12.5 | 23400 | 16 | 12 | No | 206240491 | All | USA,Canada | No
EL18XCV-024-230A** | L19/36S9 | ML296UH045XV36B | R-410A | 24000 | 17 | 13 | 23400 | 16 | 12 | No | 206223695 | All | USA,Canada | No
EL18XCV-024-230A** | L19/36S9 | ML296UH070XV36B | R-410A | 23800 | 17 | 13 | 23600 | 16 | 12 | No | 206223713 | All | USA,Canada | No
EL18XCV-024-230A** | L19/36S9 | SL280DF060NV36B | R-410A | 24000 | 17 | 13 | 23200 | 16 | 12 | No | 207573903 | All | USA | No
EL18XCV-024-230A** | L19/36S9 | SL280DF070V36A | R-410A | 24000 | 17 | 13 | 23400 | 16 | 12 | No | 206240510 | All | USA,Canada | No
EL18XCV-024-230A** | L19/36S9 | SL280UH060NV36A | R-410A | 24000 | 18 | 13 | 23600 | 16 | 12.5 | No | 206223729 | All | USA,Canada | No
EL18XCV-024-230A** | L19/36S9 | SL280UH070V36A | R-410A | 24000 | 17 | 13 | 23600 | 16 | 12.5 | No | 206223741 | All | USA,Canada | No
EL18XCV-024-230A** | L19/36S9 | SL280UH070XV36A | R-410A | 24000 | 17 | 13 | 23600 | 16 | 12.5 | No | 206223753 | All | USA,Canada | No
EL18XCV-024-230A** | L19/36S9 | SL280UH090V36B | R-410A | - - - | - - - | - - - | 23600 | 17 | 12.5 | No | 212496047 | All | USA,Canada | Yes
EL18XCV-024-230A** | L19/36S9 | SL297UH040NV36B | R-410A | 24000 | 18 | 13 | 23400 | 17 | 12 | No | 206223767 | All | USA,Canada | Yes
EL18XCV-024-230A** | L19/36S9 | SL297UH060NV36B | R-410A | 23800 | 18 | 13 | 23600 | 16 | 12.5 | No | 206223785 | All | USA,Canada | No
EL18XCV-024-230A** | L19/36S9 | SLP99DF070XV36B | R-410A | 24000 | 17 | 13 | 23400 | 16 | 12 | No | 206240545 | All | USA,Canada | No
EL18XCV-024-230A** | L19/36S9 | SLP99UH070XV36B | R-410A | 24000 | 18 | 13 | 23600 | 17 | 12.5 | No | 206223803 | All | USA,Canada | Yes
EL18XCV-024-230A** | L19/36U9 | EL180UH040NE36A | R-410A | 23800 | 17 | 13 | 23800 | 17 | 12 | No | 206223272 | All | USA,Canada | Yes
EL18XCV-024-230A** | L19/36U9 | EL180UH060NE36A | R-410A | 24000 | 17 | 13 | 23800 | 17 | 12 | No | 206223284 | All | USA,Canada | Yes
EL18XCV-024-230A** | L19/36U9 | EL195UH040NE36B | R-410A | 24000 | 17 | 13 | 23800 | 16 | 12 | No | 206223298 | All | USA,Canada | No
EL18XCV-024-230A** | L19/36U9 | EL196UH030XE24B | R-410A | 24000 | 16 | 13 | 23400 | 17 | 12 | No | 206223334 | All | USA,Canada | Yes
EL18XCV-024-230A** | L19/36U9 | EL196UH045XE24B | R-410A | 24000 | 16 | 13 | 23400 | 17 | 12 | No | 206223352 | All | USA,Canada | Yes
EL18XCV-024-230A** | L19/36U9 | EL196UH045XE36B | R-410A | 23800 | 18 | 13 | 23800 | 16 | 12 | No | 206223370 | All | USA,Canada | No
EL18XCV-024-230A** | L19/36U9 | EL196UH070XE36B | R-410A | 23800 | 18 | 13 | 23800 | 16 | 12 | No | 206223388 | All | USA,Canada | No
EL18XCV-024-230A** | L19/36U9 | EL280DF070E36A | R-410A | 24000 | 16 | 12.5 | 23600 | 16 | 12 | No | 206240383 | All | USA,Canada | No
EL18XCV-024-230A** | L19/36U9 | EL280UH045E36A | R-410A | 24000 | 17 | 13 | 23400 | 17 | 12.5 | No | 206223404 | All | USA,Canada | Yes
EL18XCV-024-230A** | L19/36U9 | EL280UH070E36A | R-410A | 24000 | 17 | 13 | 23800 | 17 | 12 | No | 206223416 | All | USA,Canada | Yes
EL18XCV-024-230A** | L19/36U9 | EL280UH070XE36A | R-410A | - - - | - - - | - - - | 23800 | 17 | 12 | No | 211267608 | All | USA,Canada | Yes
EL18XCV-024-230A** | L19/36U9 | EL280UH090E36B | R-410A | - - - | - - - | - - - | 23800 | 17 | 12 | No | 212495980 | All | USA,Canada | Yes
EL18XCV-024-230A** | L19/36U9 | EL296DF045XE36B | R-410A | 23600 | 17 | 12.5 | 23600 | 16 | 12 | No | 206240397 | All | USA,Canada | No
EL18XCV-024-230A** | L19/36U9 | EL296DF045XV36B | R-410A | 24000 | 17 | 13 | 23400 | 16 | 12 | No | 206240418 | All | USA,Canada | No
EL18XCV-024-230A** | L19/36U9 | EL296UH045XE36B | R-410A | 23800 | 17 | 13 | 23800 | 16 | 12 | No | 206223430 | All | USA,Canada | No
EL18XCV-024-230A** | L19/36U9 | EL296UH045XV36B | R-410A | 23800 | 18 | 13 | 23400 | 16 | 12 | No | 206223448 | All | USA,Canada | No
EL18XCV-024-230A** | L19/36U9 | EL296UH070XE36B | R-410A | 24000 | 17 | 13 | 23800 | 16 | 12 | No | 206223466 | All | USA,Canada | No
EL18XCV-024-230A** | L19/36U9 | EL296UH070XV36B | R-410A | 24000 | 18 | 13 | 23600 | 17 | 12.5 | No | 206223484 | All | USA,Canada | Yes
EL18XCV-024-230A** | L19/36U9 | EL297UH045XV36B | R-410A | - - - | - - - | - - - | 23400 | 16 | 12 | No | 213357771 | All | USA,Canada | No
EL18XCV-024-230A** | L19/36U9 | EL297UH070XV36B | R-410A | - - - | - - - | - - - | 23600 | 17 | 12.5 | No | 213357783 | All | USA,Canada | Yes
EL18XCV-024-230A** | L19/36U9 | ML180DF045E36A | R-410A | 23600 | 16 | 12.5 | 23600 | 16 | 12 | No | 206240436 | All | USA,Canada | No
EL18XCV-024-230A** | L19/36U9 | ML180UH030V36A | R-410A | 24000 | 18 | 13 | 23400 | 17 | 12.5 | No | 206223500 | All | USA,Canada | Yes
EL18XCV-024-230A** | L19/36U9 | ML180UH045E36A | R-410A | 24000 | 17 | 13 | 23000 | 17 | 12 | No | 206223512 | All | USA,Canada | Yes
EL18XCV-024-230A** | L19/36U9 | ML180UH045V36A | R-410A | 24000 | 18 | 13 | 23400 | 17 | 12.5 | No | 206223524 | All | USA,Canada | Yes
EL18XCV-024-230A** | L19/36U9 | ML180UH070V36A | R-410A | 24000 | 17 | 13 | 23600 | 17 | 12.5 | No | 206223536 | All | USA,Canada | Yes
EL18XCV-024-230A** | L19/36U9 | ML180UH070V36B | R-410A | 24000 | 18 | 13 | 23600 | 17 | 12.5 | No | 206223550 | All | USA,Canada | Yes
EL18XCV-024-230A** | L19/36U9 | ML193DF045XE36B | R-410A | 23400 | 16 | 12.5 | 23800 | 16 | 12 | No | 206240451 | All | USA,Canada | No
EL18XCV-024-230A** | L19/36U9 | ML193DF070XE36B | R-410A | 23600 | 16 | 12.5 | 23800 | 16 | 12 | No | 206240470 | All | USA,Canada | No
EL18XCV-024-230A** | L19/36U9 | ML193UH030XE36B | R-410A | 24000 | 17 | 13 | 23200 | 16 | 12.5 | No | 206223568 | All | USA,Canada | No
EL18XCV-024-230A** | L19/36U9 | ML193UH045XE36B | R-410A | 24000 | 16 | 13 | 23800 | 17 | 12 | No | 206223586 | All | USA,Canada | Yes
EL18XCV-024-230A** | L19/36U9 | ML193UH070XE36B | R-410A | 23800 | 17 | 13 | 24000 | 17 | 12.5 | No | 206223604 | All | USA,Canada | Yes
EL18XCV-024-230A** | L19/36U9 | ML196UH045XE36B | R-410A | 23800 | 18 | 13 | 23800 | 16 | 12 | No | 206223658 | All | USA,Canada | No
EL18XCV-024-230A** | L19/36U9 | ML196UH070XE36B | R-410A | 23800 | 18 | 13 | 23800 | 16 | 12 | No | 206223676 | All | USA,Canada | No
EL18XCV-024-230A** | L19/36U9 | ML296DF045XV36B | R-410A | 24000 | 17 | 12.5 | 23400 | 16 | 12 | No | 206240489 | All | USA,Canada | No
EL18XCV-024-230A** | L19/36U9 | ML296UH045XV36B | R-410A | 24000 | 17 | 13 | 23400 | 16 | 12 | No | 206223694 | All | USA,Canada | No
EL18XCV-024-230A** | L19/36U9 | ML296UH070XV36B | R-410A | 23800 | 17 | 13 | 23600 | 16 | 12 | No | 206223712 | All | USA,Canada | No
EL18XCV-024-230A** | L19/36U9 | SL280DF060NV36B | R-410A | 24000 | 17 | 13 | 23200 | 16 | 12 | No | 207573902 | All | USA | No
EL18XCV-024-230A** | L19/36U9 | SL280DF070V36A | R-410A | 24000 | 17 | 13 | 23400 | 16 | 12 | No | 206240508 | All | USA,Canada | No
EL18XCV-024-230A** | L19/36U9 | SL280UH060NV36A | R-410A | 24000 | 18 | 13 | 23600 | 16 | 12.5 | No | 206223728 | All | USA,Canada | No
EL18XCV-024-230A** | L19/36U9 | SL280UH070V36A | R-410A | 24000 | 17 | 13 | 23600 | 16 | 12.5 | No | 206223740 | All | USA,Canada | No
EL18XCV-024-230A** | L19/36U9 | SL280UH070XV36A | R-410A | 24000 | 17 | 13 | 23600 | 16 | 12.5 | No | 206223752 | All | USA,Canada | No
EL18XCV-024-230A** | L19/36U9 | SL280UH090V36B | R-410A | - - - | - - - | - - - | 23600 | 17 | 12.5 | No | 212496046 | All | USA,Canada | Yes
EL18XCV-024-230A** | L19/36U9 | SL297UH040NV36B | R-410A | 24000 | 18 | 13 | 23400 | 17 | 12 | No | 206223766 | All | USA,Canada | Yes
EL18XCV-024-230A** | L19/36U9 | SL297UH060NV36B | R-410A | 23800 | 18 | 13 | 23600 | 16 | 12.5 | No | 206223784 | All | USA,Canada | No
EL18XCV-024-230A** | L19/36U9 | SLP99DF070XV36B | R-410A | 24000 | 17 | 13 | 23400 | 16 | 12 | No | 206240543 | All | USA,Canada | No
EL18XCV-024-230A** | L19/36U9 | SLP99UH070XV36B | R-410A | 24000 | 18 | 13 | 23600 | 17 | 12.5 | No | 206223802 | All | USA,Canada | Yes
EL18XCV-024-230A** | L23/37Y9 | EL195UH040NE36B | R-410A | 24000 | 17 | 13 | 24000 | 16 | 12 | No | 206223305 | All | USA,Canada | No
EL18XCV-024-230A** | L23/37Y9 | EL196UH030XE24B | R-410A | 24000 | 16 | 13 | 23600 | 17 | 12.5 | No | 206223341 | All | USA,Canada | Yes
EL18XCV-024-230A** | L23/37Y9 | EL196UH045XE24B | R-410A | 24000 | 16 | 13 | 23600 | 17 | 12.5 | No | 206223359 | All | USA,Canada | Yes
EL18XCV-024-230A** | L23/37Y9 | EL196UH045XE36B | R-410A | 24000 | 18 | 13 | 24000 | 16 | 12 | No | 206223377 | All | USA,Canada | No
EL18XCV-024-230A** | L23/37Y9 | EL196UH070XE36B | R-410A | 24000 | 18 | 13 | 24000 | 16 | 12 | No | 206223395 | All | USA,Canada | No
EL18XCV-024-230A** | L23/37Y9 | EL280UH090E36B | R-410A | - - - | - - - | - - - | 24200 | 17 | 12.5 | No | 212495988 | All | USA,Canada | Yes
EL18XCV-024-230A** | L23/37Y9 | EL296DF045XE36B | R-410A | 23600 | 17 | 12.5 | 23600 | 16 | 12 | No | 206240407 | All | USA,Canada | No
EL18XCV-024-230A** | L23/37Y9 | EL296DF045XV36B | R-410A | 24000 | 17 | 13 | 23400 | 16 | 12 | No | 206240427 | All | USA,Canada | No
EL18XCV-024-230A** | L23/37Y9 | EL296UH045XE36B | R-410A | 24000 | 17 | 13 | 24000 | 16 | 12 | No | 206223437 | All | USA,Canada | No
EL18XCV-024-230A** | L23/37Y9 | EL296UH045XV36B | R-410A | 24000 | 18 | 13 | 23600 | 16 | 12.5 | No | 206223455 | All | USA,Canada | No
EL18XCV-024-230A** | L23/37Y9 | EL296UH070XE36B | R-410A | 24000 | 17 | 13 | 24000 | 16 | 12 | No | 206223473 | All | USA,Canada | No
EL18XCV-024-230A** | L23/37Y9 | EL296UH070XV36B | R-410A | 24000 | 18 | 13 | 23800 | 17 | 12.5 | No | 206223491 | All | USA,Canada | Yes
EL18XCV-024-230A** | L23/37Y9 | EL296UH090XV36C | R-410A | - - - | - - - | - - - | 24000 | 17 | 13 | No | 212496000 | All | USA,Canada | Yes
EL18XCV-024-230A** | L23/37Y9 | EL297UH045XV36B | R-410A | - - - | - - - | - - - | 23600 | 16 | 12.5 | No | 213536337 | All | USA,Canada | No
EL18XCV-024-230A** | L23/37Y9 | EL297UH070XV36B | R-410A | - - - | - - - | - - - | 23800 | 17 | 12.5 | No | 213536369 | All | USA,Canada | Yes
EL18XCV-024-230A** | L23/37Y9 | ML180UH070V36B | R-410A | 24000 | 18 | 13 | 23800 | 17 | 12.5 | No | 206223557 | All | USA,Canada | Yes
EL18XCV-024-230A** | L23/37Y9 | ML193DF045XE36B | R-410A | 23400 | 16 | 12.5 | 23800 | 16 | 12 | No | 206240461 | All | USA,Canada | No
EL18XCV-024-230A** | L23/37Y9 | ML193DF070XE36B | R-410A | 23600 | 16 | 12.5 | 23800 | 16 | 12 | No | 206240479 | All | USA,Canada | No
EL18XCV-024-230A** | L23/37Y9 | ML193UH030XE36B | R-410A | 24000 | 17 | 13 | 23200 | 17 | 12.5 | No | 206223575 | All | USA,Canada | Yes
EL18XCV-024-230A** | L23/37Y9 | ML193UH045XE36B | R-410A | 24000 | 16 | 13 | 24200 | 17 | 12 | No | 206223593 | All | USA,Canada | Yes
EL18XCV-024-230A** | L23/37Y9 | ML193UH070XE36B | R-410A | 24000 | 17 | 13 | 24200 | 17 | 12.5 | No | 206223611 | All | USA,Canada | Yes
EL18XCV-024-230A** | L23/37Y9 | ML193UH090XE36C | R-410A | - - - | - - - | - - - | 23600 | 16 | 12 | No | 212496027 | All | USA,Canada | No
EL18XCV-024-230A** | L23/37Y9 | ML196UH045XE36B | R-410A | 24000 | 18 | 13 | 24000 | 16 | 12 | No | 206223665 | All | USA,Canada | No
EL18XCV-024-230A** | L23/37Y9 | ML196UH070XE36B | R-410A | 24000 | 18 | 13 | 24000 | 16 | 12 | No | 206223683 | All | USA,Canada | No
EL18XCV-024-230A** | L23/37Y9 | ML296DF045XV36B | R-410A | 24000 | 17 | 12.5 | 23400 | 16 | 12 | No | 206240499 | All | USA,Canada | No
EL18XCV-024-230A** | L23/37Y9 | ML296UH045XV36B | R-410A | 24000 | 17 | 13 | 23600 | 17 | 12 | No | 206223701 | All | USA,Canada | Yes
EL18XCV-024-230A** | L23/37Y9 | ML296UH070XV36B | R-410A | 24000 | 17 | 13 | 23800 | 16 | 12 | No | 206223719 | All | USA,Canada | No
EL18XCV-024-230A** | L23/37Y9 | SL280DF060NV36B | R-410A | 24000 | 17 | 13 | 23400 | 16 | 12 | No | 207573907 | All | USA | No
EL18XCV-024-230A** | L23/37Y9 | SL280UH090V36B | R-410A | - - - | - - - | - - - | 23800 | 17 | 12.5 | No | 212496054 | All | USA,Canada | Yes
EL18XCV-024-230A** | L23/37Y9 | SL297UH040NV36B | R-410A | 24000 | 18 | 13 | 23800 | 17 | 12.5 | No | 206223773 | All | USA,Canada | Yes
EL18XCV-024-230A** | L23/37Y9 | SL297UH060NV36B | R-410A | 24000 | 18 | 13 | 23800 | 16 | 12.5 | No | 206223791 | All | USA,Canada | No
EL18XCV-024-230A** | L23/37Y9 | SLP99DF070XV36B | R-410A | 24000 | 17 | 13 | 23400 | 16 | 12 | No | 206240552 | All | USA,Canada | No
EL18XCV-024-230A** | L23/37Y9 | SLP99UH070XV36B | R-410A | 24000 | 18 | 13 | 23800 | 17 | 12.5 | No | 206223809 | All | USA,Canada | Yes
EL18XCV-024-230A** | L23/37Y9 | SLP99UH090XV36C | R-410A | - - - | - - - | - - - | 23400 | 16 | 12.5 | No | 212496068 | All | USA,Canada | No
EL18XCV-024-230A** | L23/37Z9 | EL195UH040NE36B | R-410A | 24000 | 17 | 13 | 24000 | 16 | 12 | No | 206223304 | All | USA,Canada | No
EL18XCV-024-230A** | L23/37Z9 | EL196UH030XE24B | R-410A | 24000 | 16 | 13 | 23600 | 17 | 12.5 | No | 206223340 | All | USA,Canada | Yes
EL18XCV-024-230A** | L23/37Z9 | EL196UH045XE24B | R-410A | 24000 | 16 | 13 | 23600 | 17 | 12.5 | No | 206223358 | All | USA,Canada | Yes
EL18XCV-024-230A** | L23/37Z9 | EL196UH045XE36B | R-410A | 24000 | 18 | 13 | 24000 | 16 | 12 | No | 206223376 | All | USA,Canada | No
EL18XCV-024-230A** | L23/37Z9 | EL196UH070XE36B | R-410A | 24000 | 18 | 13 | 24000 | 16 | 12 | No | 206223394 | All | USA,Canada | No
EL18XCV-024-230A** | L23/37Z9 | EL280UH090E36B | R-410A | - - - | - - - | - - - | 24200 | 17 | 12.5 | No | 212495987 | All | USA,Canada | Yes
EL18XCV-024-230A** | L23/37Z9 | EL296DF045XE36B | R-410A | 23600 | 17 | 12.5 | 23600 | 16 | 12 | No | 206240405 | All | USA,Canada | No
EL18XCV-024-230A** | L23/37Z9 | EL296DF045XV36B | R-410A | 24000 | 17 | 13 | 23400 | 16 | 12 | No | 206240425 | All | USA,Canada | No
EL18XCV-024-230A** | L23/37Z9 | EL296UH045XE36B | R-410A | 24000 | 17 | 13 | 24000 | 16 | 12 | No | 206223436 | All | USA,Canada | No
EL18XCV-024-230A** | L23/37Z9 | EL296UH045XV36B | R-410A | 24000 | 18 | 13 | 23600 | 16 | 12.5 | No | 206223454 | All | USA,Canada | No
EL18XCV-024-230A** | L23/37Z9 | EL296UH070XE36B | R-410A | 24000 | 17 | 13 | 24000 | 16 | 12 | No | 206223472 | All | USA,Canada | No
EL18XCV-024-230A** | L23/37Z9 | EL296UH070XV36B | R-410A | 24000 | 18 | 13 | 23800 | 17 | 12.5 | No | 206223490 | All | USA,Canada | Yes
EL18XCV-024-230A** | L23/37Z9 | EL296UH090XV36C | R-410A | - - - | - - - | - - - | 24000 | 17 | 13 | No | 212400621 | All | USA,Canada | Yes
EL18XCV-024-230A** | L23/37Z9 | EL297UH045XV36B | R-410A | - - - | - - - | - - - | 23600 | 16 | 12.5 | No | 213536331 | All | USA,Canada | No
EL18XCV-024-230A** | L23/37Z9 | EL297UH070XV36B | R-410A | - - - | - - - | - - - | 23800 | 17 | 12.5 | No | 213536364 | All | USA,Canada | Yes
EL18XCV-024-230A** | L23/37Z9 | ML180UH070V36B | R-410A | 24000 | 18 | 13 | 23800 | 17 | 12.5 | No | 206223556 | All | USA,Canada | Yes
EL18XCV-024-230A** | L23/37Z9 | ML193DF045XE36B | R-410A | 23400 | 16 | 12.5 | 23800 | 16 | 12 | No | 206240459 | All | USA,Canada | No
EL18XCV-024-230A** | L23/37Z9 | ML193DF070XE36B | R-410A | 23600 | 16 | 12.5 | 23800 | 16 | 12 | No | 206240477 | All | USA,Canada | No
EL18XCV-024-230A** | L23/37Z9 | ML193UH030XE36B | R-410A | 24000 | 17 | 13 | 23200 | 17 | 12.5 | No | 206223574 | All | USA,Canada | Yes
EL18XCV-024-230A** | L23/37Z9 | ML193UH045XE36B | R-410A | 24000 | 16 | 13 | 24200 | 17 | 12 | No | 206223592 | All | USA,Canada | Yes
EL18XCV-024-230A** | L23/37Z9 | ML193UH070XE36B | R-410A | 24000 | 17 | 13 | 24200 | 17 | 12.5 | No | 206223610 | All | USA,Canada | Yes
EL18XCV-024-230A** | L23/37Z9 | ML193UH090XE36C | R-410A | - - - | - - - | - - - | 23600 | 16 | 12 | No | 212496026 | All | USA,Canada | No
EL18XCV-024-230A** | L23/37Z9 | ML196UH045XE36B | R-410A | 24000 | 18 | 13 | 24000 | 16 | 12 | No | 206223664 | All | USA,Canada | No
EL18XCV-024-230A** | L23/37Z9 | ML196UH070XE36B | R-410A | 24000 | 18 | 13 | 24000 | 16 | 12 | No | 206223682 | All | USA,Canada | No
EL18XCV-024-230A** | L23/37Z9 | ML296DF045XV36B | R-410A | 24000 | 17 | 12.5 | 23400 | 16 | 12 | No | 206240497 | All | USA,Canada | No
EL18XCV-024-230A** | L23/37Z9 | ML296UH045XV36B | R-410A | 24000 | 17 | 13 | 23600 | 17 | 12 | No | 206223700 | All | USA,Canada | Yes
EL18XCV-024-230A** | L23/37Z9 | ML296UH070XV36B | R-410A | 24000 | 17 | 13 | 23800 | 16 | 12 | No | 206223718 | All | USA,Canada | No
EL18XCV-024-230A** | L23/37Z9 | SL280DF060NV36B | R-410A | 24000 | 17 | 13 | 23400 | 16 | 12 | No | 207573906 | All | USA | No
EL18XCV-024-230A** | L23/37Z9 | SL280UH090V36B | R-410A | - - - | - - - | - - - | 23800 | 17 | 12.5 | No | 212496053 | All | USA,Canada | Yes
EL18XCV-024-230A** | L23/37Z9 | SL297UH040NV36B | R-410A | 24000 | 18 | 13 | 23800 | 17 | 12.5 | No | 206223772 | All | USA,Canada | Yes
EL18XCV-024-230A** | L23/37Z9 | SL297UH060NV36B | R-410A | 24000 | 18 | 13 | 23800 | 16 | 12.5 | No | 206223790 | All | USA,Canada | No
EL18XCV-024-230A** | L23/37Z9 | SLP99DF070XV36B | R-410A | 24000 | 17 | 13 | 23400 | 16 | 12 | No | 206240551 | All | USA,Canada | No
EL18XCV-024-230A** | L23/37Z9 | SLP99UH070XV36B | R-410A | 24000 | 18 | 13 | 23800 | 17 | 12.5 | No | 206223808 | All | USA,Canada | Yes
EL18XCV-024-230A** | L23/37Z9 | SLP99UH090XV36C | R-410A | - - - | - - - | - - - | 23400 | 16 | 12.5 | No | 212496067 | All | USA,Canada | No
EL18XCV-024-230A** | L24/36Z9 | EL280UH070XE36A | R-410A | - - - | - - - | - - - | 24200 | 17 | 12.5 | No | 214774426 | All | USA,Canada | Yes
EL18XCV-024-230A** | L24/36Z9 | EL297UH070XV36B | R-410A | - - - | - - - | - - - | 23800 | 17 | 12.5 | No | 214774430 | All | USA,Canada | Yes
EL18XCV-024-230A** | L24/36Z9 | SL280UH070XV36A | R-410A | - - - | - - - | - - - | 23800 | 16 | 12.5 | No | 214774433 | All | USA,Canada | No
EL18XCV-024-230A** | L24/36Z9 | SLP99UH070XV36B | R-410A | - - - | - - - | - - - | 23800 | 17 | 12.5 | No | 214774437 | All | USA,Canada | Yes
EL18XCV-024-230A** | L24/42S9 | EL296UH045XE36B | R-410A | - - - | - - - | - - - | 23800 | 16 | 12 | No | 211267622 | All | USA,Canada | No
EL18XCV-024-230A** | L24/42S9 | EL296UH045XV36B | R-410A | - - - | - - - | - - - | 23400 | 16 | 12 | No | 211267630 | All | USA,Canada | No
EL18XCV-024-230A** | L24/42S9 | EL296UH070XE36B | R-410A | - - - | - - - | - - - | 23800 | 16 | 12 | No | 211267638 | All | USA,Canada | No
EL18XCV-024-230A** | L24/42S9 | EL296UH070XV36B | R-410A | - - - | - - - | - - - | 23600 | 17 | 12.5 | No | 211267646 | All | USA,Canada | Yes
EL18XCV-024-230A** | L24/42S9 | ML180UH070V36B | R-410A | - - - | - - - | - - - | 23600 | 17 | 12.5 | No | 211267678 | All | USA,Canada | Yes
EL18XCV-024-230A** | L24/42S9 | ML193UH030XE36B | R-410A | - - - | - - - | - - - | 23200 | 16 | 12.5 | No | 211267686 | All | USA,Canada | No
EL18XCV-024-230A** | L24/42S9 | ML193UH045XE36B | R-410A | - - - | - - - | - - - | 23800 | 17 | 12 | No | 211267694 | All | USA,Canada | Yes
EL18XCV-024-230A** | L24/42S9 | ML193UH070XE36B | R-410A | - - - | - - - | - - - | 24000 | 17 | 12.5 | No | 211267702 | All | USA,Canada | Yes
EL18XCV-024-230A** | L24/42S9 | ML196UH045XE36B | R-410A | - - - | - - - | - - - | 23800 | 16 | 12 | No | 211267710 | All | USA,Canada | No
EL18XCV-024-230A** | L24/42S9 | ML196UH070XE36B | R-410A | - - - | - - - | - - - | 23800 | 16 | 12 | No | 211267718 | All | USA,Canada | No
EL18XCV-024-230A** | L24/42S9 | SLP99UH070XV36B | R-410A | - - - | - - - | - - - | 23600 | 17 | 12.5 | No | 211267744 | All | USA,Canada | Yes
EL18XCV-024-230A** | L25/37Z9 | EL297UH070XV36B | R-410A | - - - | - - - | - - - | 23800 | 17 | 12.5 | No | 214774429 | All | USA,Canada | Yes
EL18XCV-024-230A** | L25/37Z9 | SLP99UH070XV36B | R-410A | - - - | - - - | - - - | 23800 | 17 | 12.5 | No | 214774436 | All | USA,Canada | Yes
EL18XCV-024-230A** | L29/36U9 | EL280UH070XE36A | R-410A | - - - | - - - | - - - | 24200 | 17 | 12.5 | No | 214774425 | All | USA,Canada | Yes
EL18XCV-024-230A** | L29/36U9 | EL297UH070XV36B | R-410A | - - - | - - - | - - - | 23800 | 17 | 12.5 | No | 214774428 | All | USA,Canada | Yes
EL18XCV-024-230A** | L29/36U9 | SL280UH070XV36A | R-410A | - - - | - - - | - - - | 23800 | 16 | 12.5 | No | 214774432 | All | USA,Canada | No
EL18XCV-024-230A** | L29/36U9 | SLP99UH070XV36B | R-410A | - - - | - - - | - - - | 23800 | 17 | 12.5 | No | 214774435 | All | USA,Canada | Yes
EL18XCV-024-230A** | L30/36S9 | EL280UH045E36A | R-410A | - - - | - - - | - - - | 23600 | 17 | 12.5 | No | 211267593 | All | USA,Canada | Yes
EL18XCV-024-230A** | L30/36S9 | EL280UH070E36A | R-410A | - - - | - - - | - - - | 24200 | 17 | 12.5 | No | 211267599 | All | USA,Canada | Yes
EL18XCV-024-230A** | L30/36S9 | EL280UH070XE36A | R-410A | - - - | - - - | - - - | 24200 | 17 | 12.5 | No | 211267611 | All | USA,Canada | Yes
EL18XCV-024-230A** | L30/36S9 | EL296UH045XE36B | R-410A | - - - | - - - | - - - | 24000 | 16 | 12 | No | 211267624 | All | USA,Canada | No
EL18XCV-024-230A** | L30/36S9 | EL296UH045XV36B | R-410A | - - - | - - - | - - - | 23600 | 16 | 12.5 | No | 211267632 | All | USA,Canada | No
EL18XCV-024-230A** | L30/36S9 | EL296UH070XE36B | R-410A | - - - | - - - | - - - | 24000 | 16 | 12 | No | 211267640 | All | USA,Canada | No
EL18XCV-024-230A** | L30/36S9 | EL296UH070XV36B | R-410A | - - - | - - - | - - - | 23800 | 17 | 12.5 | No | 211267648 | All | USA,Canada | Yes
EL18XCV-024-230A** | L30/36S9 | ML180UH030V36A | R-410A | - - - | - - - | - - - | 23600 | 17 | 12.5 | No | 211267652 | All | USA,Canada | Yes
EL18XCV-024-230A** | L30/36S9 | ML180UH045E36A | R-410A | - - - | - - - | - - - | 23200 | 17 | 12.5 | No | 211267658 | All | USA,Canada | Yes
EL18XCV-024-230A** | L30/36S9 | ML180UH045V36A | R-410A | - - - | - - - | - - - | 23600 | 17 | 12.5 | No | 211267664 | All | USA,Canada | Yes
EL18XCV-024-230A** | L30/36S9 | ML180UH070V36A | R-410A | - - - | - - - | - - - | 23800 | 17 | 12.5 | No | 211267670 | All | USA,Canada | Yes
EL18XCV-024-230A** | L30/36S9 | ML180UH070V36B | R-410A | - - - | - - - | - - - | 23800 | 17 | 12.5 | No | 211267680 | All | USA,Canada | Yes
EL18XCV-024-230A** | L30/36S9 | ML193UH030XE36B | R-410A | - - - | - - - | - - - | 23200 | 17 | 12.5 | No | 211267688 | All | USA,Canada | Yes
EL18XCV-024-230A** | L30/36S9 | ML193UH045XE36B | R-410A | - - - | - - - | - - - | 24200 | 17 | 12 | No | 211267696 | All | USA,Canada | Yes
EL18XCV-024-230A** | L30/36S9 | ML193UH070XE36B | R-410A | - - - | - - - | - - - | 24200 | 17 | 12.5 | No | 211267704 | All | USA,Canada | Yes
EL18XCV-024-230A** | L30/36S9 | ML196UH045XE36B | R-410A | - - - | - - - | - - - | 24000 | 16 | 12 | No | 211267712 | All | USA,Canada | No
EL18XCV-024-230A** | L30/36S9 | ML196UH070XE36B | R-410A | - - - | - - - | - - - | 24000 | 16 | 12 | No | 211267720 | All | USA,Canada | No
EL18XCV-024-230A** | L30/36S9 | SL280UH060NV36A | R-410A | - - - | - - - | - - - | 23800 | 16 | 12.5 | No | 211267724 | All | USA,Canada | No
EL18XCV-024-230A** | L30/36S9 | SL280UH070V36A | R-410A | - - - | - - - | - - - | 23800 | 16 | 12.5 | No | 211267730 | All | USA,Canada | No
EL18XCV-024-230A** | L30/36S9 | SL280UH070XV36A | R-410A | - - - | - - - | - - - | 23800 | 16 | 12.5 | No | 211267736 | All | USA,Canada | No
EL18XCV-024-230A** | L30/36S9 | SLP99UH070XV36B | R-410A | - - - | - - - | - - - | 23800 | 17 | 12.5 | No | 211267746 | All | USA,Canada | Yes
EL18XCV-024-230A** | L30/36U9 | EL280UH045E36A | R-410A | - - - | - - - | - - - | 23600 | 17 | 12.5 | No | 211267592 | All | USA,Canada | Yes
EL18XCV-024-230A** | L30/36U9 | EL280UH070E36A | R-410A | - - - | - - - | - - - | 24200 | 17 | 12.5 | No | 211267598 | All | USA,Canada | Yes
EL18XCV-024-230A** | L30/36U9 | EL280UH070XE36A | R-410A | - - - | - - - | - - - | 24200 | 17 | 12.5 | No | 211267610 | All | USA,Canada | Yes
EL18XCV-024-230A** | L30/36U9 | EL296UH045XE36B | R-410A | - - - | - - - | - - - | 24000 | 16 | 12 | No | 211267623 | All | USA,Canada | No
EL18XCV-024-230A** | L30/36U9 | EL296UH045XV36B | R-410A | - - - | - - - | - - - | 23600 | 16 | 12.5 | No | 211267631 | All | USA,Canada | No
EL18XCV-024-230A** | L30/36U9 | EL296UH070XE36B | R-410A | - - - | - - - | - - - | 24000 | 16 | 12 | No | 211267639 | All | USA,Canada | No
EL18XCV-024-230A** | L30/36U9 | EL296UH070XV36B | R-410A | - - - | - - - | - - - | 23800 | 17 | 12.5 | No | 211267647 | All | USA,Canada | Yes
EL18XCV-024-230A** | L30/36U9 | ML180UH030V36A | R-410A | - - - | - - - | - - - | 23600 | 17 | 12.5 | No | 211267651 | All | USA,Canada | Yes
EL18XCV-024-230A** | L30/36U9 | ML180UH045E36A | R-410A | - - - | - - - | - - - | 23200 | 17 | 12.5 | No | 211267657 | All | USA,Canada | Yes
EL18XCV-024-230A** | L30/36U9 | ML180UH045V36A | R-410A | - - - | - - - | - - - | 23600 | 17 | 12.5 | No | 211267663 | All | USA,Canada | Yes
EL18XCV-024-230A** | L30/36U9 | ML180UH070V36A | R-410A | - - - | - - - | - - - | 23800 | 17 | 12.5 | No | 211267669 | All | USA,Canada | Yes
EL18XCV-024-230A** | L30/36U9 | ML180UH070V36B | R-410A | - - - | - - - | - - - | 23800 | 17 | 12.5 | No | 211267679 | All | USA,Canada | Yes
EL18XCV-024-230A** | L30/36U9 | ML193UH030XE36B | R-410A | - - - | - - - | - - - | 23200 | 17 | 12.5 | No | 211267687 | All | USA,Canada | Yes
EL18XCV-024-230A** | L30/36U9 | ML193UH045XE36B | R-410A | - - - | - - - | - - - | 24200 | 17 | 12 | No | 211267695 | All | USA,Canada | Yes
EL18XCV-024-230A** | L30/36U9 | ML193UH070XE36B | R-410A | - - - | - - - | - - - | 24200 | 17 | 12.5 | No | 211267703 | All | USA,Canada | Yes
EL18XCV-024-230A** | L30/36U9 | ML196UH045XE36B | R-410A | - - - | - - - | - - - | 24000 | 16 | 12 | No | 211267711 | All | USA,Canada | No
EL18XCV-024-230A** | L30/36U9 | ML196UH070XE36B | R-410A | - - - | - - - | - - - | 24000 | 16 | 12 | No | 211267719 | All | USA,Canada | No
EL18XCV-024-230A** | L30/36U9 | SL280UH060NV36A | R-410A | - - - | - - - | - - - | 23800 | 16 | 12.5 | No | 211267723 | All | USA,Canada | No
EL18XCV-024-230A** | L30/36U9 | SL280UH070V36A | R-410A | - - - | - - - | - - - | 23800 | 16 | 12.5 | No | 211267729 | All | USA,Canada | No
EL18XCV-024-230A** | L30/36U9 | SL280UH070XV36A | R-410A | - - - | - - - | - - - | 23800 | 16 | 12.5 | No | 211267735 | All | USA,Canada | No
EL18XCV-024-230A** | L30/36U9 | SLP99UH070XV36B | R-410A | - - - | - - - | - - - | 23800 | 17 | 12.5 | No | 211267745 | All | USA,Canada | Yes
EL18XCV-024-230A** | L35/36S9 | EL180UH040NE36A | R-410A | 24000 | 17 | 13 | 24000 | 17 | 12.5 | No | 206223275 | All | USA,Canada | Yes
EL18XCV-024-230A** | L35/36S9 | EL180UH060NE36A | R-410A | 24000 | 17 | 13 | 24000 | 17 | 12.5 | No | 206223287 | All | USA,Canada | Yes
EL18XCV-024-230A** | L35/36S9 | EL195UH040NE36B | R-410A | 24000 | 17 | 13 | 24000 | 16 | 12 | No | 206223303 | All | USA,Canada | No
EL18XCV-024-230A** | L35/36S9 | EL196UH030XE24B | R-410A | 24000 | 16 | 13 | 23600 | 17 | 12.5 | No | 206223339 | All | USA,Canada | Yes
EL18XCV-024-230A** | L35/36S9 | EL196UH045XE24B | R-410A | 24000 | 16 | 13 | 23600 | 17 | 12.5 | No | 206223357 | All | USA,Canada | Yes
EL18XCV-024-230A** | L35/36S9 | EL196UH045XE36B | R-410A | 24000 | 18 | 13 | 24000 | 16 | 12 | No | 206223375 | All | USA,Canada | No
EL18XCV-024-230A** | L35/36S9 | EL196UH070XE36B | R-410A | 24000 | 18 | 13 | 24000 | 16 | 12 | No | 206223393 | All | USA,Canada | No
EL18XCV-024-230A** | L35/36S9 | EL280DF070E36A | R-410A | 24000 | 16 | 12.5 | 23600 | 16 | 12 | No | 206240388 | All | USA,Canada | No
EL18XCV-024-230A** | L35/36S9 | EL280UH045E36A | R-410A | 24000 | 17 | 13 | 23600 | 17 | 12.5 | No | 206223407 | All | USA,Canada | Yes
EL18XCV-024-230A** | L35/36S9 | EL280UH070E36A | R-410A | 24000 | 17 | 13 | 24200 | 17 | 12.5 | No | 206223419 | All | USA,Canada | Yes
EL18XCV-024-230A** | L35/36S9 | EL280UH070XE36A | R-410A | - - - | - - - | - - - | 24200 | 17 | 12.5 | No | 211267613 | All | USA,Canada | Yes
EL18XCV-024-230A** | L35/36S9 | EL280UH090E36B | R-410A | - - - | - - - | - - - | 24200 | 17 | 12.5 | No | 212495985 | All | USA,Canada | Yes
EL18XCV-024-230A** | L35/36S9 | EL296DF045XE36B | R-410A | 23600 | 17 | 12.5 | 23600 | 16 | 12 | No | 206240402 | All | USA,Canada | No
EL18XCV-024-230A** | L35/36S9 | EL296DF045XV36B | R-410A | 24000 | 17 | 13 | 23400 | 16 | 12 | No | 206240423 | All | USA,Canada | No
EL18XCV-024-230A** | L35/36S9 | EL296UH045XE36B | R-410A | 24000 | 17 | 13 | 24000 | 16 | 12 | No | 206223435 | All | USA,Canada | No
EL18XCV-024-230A** | L35/36S9 | EL296UH045XV36B | R-410A | 24000 | 18 | 13 | 23600 | 16 | 12.5 | No | 206223453 | All | USA,Canada | No
EL18XCV-024-230A** | L35/36S9 | EL296UH070XE36B | R-410A | 24000 | 17 | 13 | 24000 | 16 | 12 | No | 206223471 | All | USA,Canada | No
EL18XCV-024-230A** | L35/36S9 | EL296UH070XV36B | R-410A | 24000 | 18 | 13 | 23800 | 17 | 12.5 | No | 206223489 | All | USA,Canada | Yes
EL18XCV-024-230A** | L35/36S9 | EL296UH090XV36C | R-410A | - - - | - - - | - - - | 24000 | 17 | 13 | No | 212495997 | All | USA,Canada | Yes
EL18XCV-024-230A** | L35/36S9 | EL297UH045XV36B | R-410A | - - - | - - - | - - - | 23600 | 16 | 12.5 | No | 213536317 | All | USA,Canada | No
EL18XCV-024-230A** | L35/36S9 | EL297UH070XV36B | R-410A | - - - | - - - | - - - | 23800 | 17 | 12.5 | No | 213536349 | All | USA,Canada | Yes
EL18XCV-024-230A** | L35/36S9 | ML180DF045E36A | R-410A | 23600 | 16 | 12.5 | 23600 | 16 | 12 | No | 206240441 | All | USA,Canada | No
EL18XCV-024-230A** | L35/36S9 | ML180UH030V36A | R-410A | 24000 | 18 | 13 | 23600 | 17 | 12.5 | No | 206223503 | All | USA,Canada | Yes
EL18XCV-024-230A** | L35/36S9 | ML180UH045E36A | R-410A | 24000 | 17 | 13 | 23200 | 17 | 12.5 | No | 206223515 | All | USA,Canada | Yes
EL18XCV-024-230A** | L35/36S9 | ML180UH045V36A | R-410A | 24000 | 18 | 13 | 23600 | 17 | 12.5 | No | 206223527 | All | USA,Canada | Yes
EL18XCV-024-230A** | L35/36S9 | ML180UH070V36A | R-410A | 24000 | 17 | 13 | 23800 | 17 | 12.5 | No | 206223539 | All | USA,Canada | Yes
EL18XCV-024-230A** | L35/36S9 | ML180UH070V36B | R-410A | 24000 | 18 | 13 | 23800 | 17 | 12.5 | No | 206223555 | All | USA,Canada | Yes
EL18XCV-024-230A** | L35/36S9 | ML193DF045XE36B | R-410A | 23400 | 16 | 12.5 | 23800 | 16 | 12 | No | 206240457 | All | USA,Canada | No
EL18XCV-024-230A** | L35/36S9 | ML193DF070XE36B | R-410A | 23600 | 16 | 12.5 | 23800 | 16 | 12 | No | 206240475 | All | USA,Canada | No
EL18XCV-024-230A** | L35/36S9 | ML193UH030XE36B | R-410A | 24000 | 17 | 13 | 23200 | 17 | 12.5 | No | 206223573 | All | USA,Canada | Yes
EL18XCV-024-230A** | L35/36S9 | ML193UH045XE36B | R-410A | 24000 | 16 | 13 | 24200 | 17 | 12 | No | 206223591 | All | USA,Canada | Yes
EL18XCV-024-230A** | L35/36S9 | ML193UH070XE36B | R-410A | 24000 | 17 | 13 | 24200 | 17 | 12.5 | No | 206223609 | All | USA,Canada | Yes
EL18XCV-024-230A** | L35/36S9 | ML193UH090XE36C | R-410A | - - - | - - - | - - - | 23600 | 16 | 12 | No | 212496022 | All | USA,Canada | No
EL18XCV-024-230A** | L35/36S9 | ML196UH045XE36B | R-410A | 24000 | 18 | 13 | 24000 | 16 | 12 | No | 206223663 | All | USA,Canada | No
EL18XCV-024-230A** | L35/36S9 | ML196UH070XE36B | R-410A | 24000 | 18 | 13 | 24000 | 16 | 12 | No | 206223681 | All | USA,Canada | No
EL18XCV-024-230A** | L35/36S9 | ML296DF045XV36B | R-410A | 24000 | 17 | 12.5 | 23400 | 16 | 12 | No | 206240495 | All | USA,Canada | No
EL18XCV-024-230A** | L35/36S9 | ML296UH045XV36B | R-410A | 24000 | 17 | 13 | 23600 | 17 | 12 | No | 206223699 | All | USA,Canada | Yes
EL18XCV-024-230A** | L35/36S9 | ML296UH070XV36B | R-410A | 24000 | 17 | 13 | 23800 | 16 | 12 | No | 206223717 | All | USA,Canada | No
EL18XCV-024-230A** | L35/36S9 | SL280DF060NV36B | R-410A | 24000 | 17 | 13 | 23400 | 16 | 12 | No | 207573905 | All | USA | No
EL18XCV-024-230A** | L35/36S9 | SL280DF070V36A | R-410A | 24000 | 17 | 13 | 23400 | 16 | 12 | No | 206240514 | All | USA,Canada | No
EL18XCV-024-230A** | L35/36S9 | SL280UH060NV36A | R-410A | 24000 | 18 | 13 | 23800 | 16 | 12.5 | No | 206223731 | All | USA,Canada | No
EL18XCV-024-230A** | L35/36S9 | SL280UH070V36A | R-410A | 24000 | 17 | 13 | 23800 | 16 | 12.5 | No | 206223743 | All | USA,Canada | No
EL18XCV-024-230A** | L35/36S9 | SL280UH070XV36A | R-410A | 24000 | 17 | 13 | 23800 | 16 | 12.5 | No | 206223755 | All | USA,Canada | No
EL18XCV-024-230A** | L35/36S9 | SL280UH090V36B | R-410A | - - - | - - - | - - - | 23800 | 17 | 12.5 | No | 212496051 | All | USA,Canada | Yes
EL18XCV-024-230A** | L35/36S9 | SL297UH040NV36B | R-410A | 24000 | 18 | 13 | 23800 | 17 | 12.5 | No | 206223771 | All | USA,Canada | Yes
EL18XCV-024-230A** | L35/36S9 | SL297UH060NV36B | R-410A | 24000 | 18 | 13 | 23800 | 16 | 12.5 | No | 206223789 | All | USA,Canada | No
EL18XCV-024-230A** | L35/36S9 | SLP99DF070XV36B | R-410A | 24000 | 17 | 13 | 23400 | 16 | 12 | No | 206240549 | All | USA,Canada | No
EL18XCV-024-230A** | L35/36S9 | SLP99UH070XV36B | R-410A | 24000 | 18 | 13 | 23800 | 17 | 12.5 | No | 206223807 | All | USA,Canada | Yes
EL18XCV-024-230A** | L35/36S9 | SLP99UH090XV36C | R-410A | - - - | - - - | - - - | 23400 | 16 | 12.5 | No | 212496063 | All | USA,Canada | No
EL18XCV-024-230A** | L35/36U9 | EL180UH040NE36A | R-410A | 24000 | 17 | 13 | 24000 | 17 | 12.5 | No | 206223274 | All | USA,Canada | Yes
EL18XCV-024-230A** | L35/36U9 | EL180UH060NE36A | R-410A | 24000 | 17 | 13 | 24000 | 17 | 12.5 | No | 206223286 | All | USA,Canada | Yes
EL18XCV-024-230A** | L35/36U9 | EL195UH040NE36B | R-410A | 24000 | 17 | 13 | 24000 | 16 | 12 | No | 206223302 | All | USA,Canada | No
EL18XCV-024-230A** | L35/36U9 | EL196UH030XE24B | R-410A | 24000 | 16 | 13 | 23600 | 17 | 12.5 | No | 206223338 | All | USA,Canada | Yes
EL18XCV-024-230A** | L35/36U9 | EL196UH045XE24B | R-410A | 24000 | 16 | 13 | 23600 | 17 | 12.5 | No | 206223356 | All | USA,Canada | Yes
EL18XCV-024-230A** | L35/36U9 | EL196UH045XE36B | R-410A | 24000 | 18 | 13 | 24000 | 16 | 12 | No | 206223374 | All | USA,Canada | No
EL18XCV-024-230A** | L35/36U9 | EL196UH070XE36B | R-410A | 24000 | 18 | 13 | 24000 | 16 | 12 | No | 206223392 | All | USA,Canada | No
EL18XCV-024-230A** | L35/36U9 | EL280DF070E36A | R-410A | 24000 | 16 | 12.5 | 23600 | 16 | 12 | No | 206240386 | All | USA,Canada | No
EL18XCV-024-230A** | L35/36U9 | EL280UH045E36A | R-410A | 24000 | 17 | 13 | 23600 | 17 | 12.5 | No | 206223406 | All | USA,Canada | Yes
EL18XCV-024-230A** | L35/36U9 | EL280UH070E36A | R-410A | 24000 | 17 | 13 | 24200 | 17 | 12.5 | No | 206223418 | All | USA,Canada | Yes
EL18XCV-024-230A** | L35/36U9 | EL280UH070XE36A | R-410A | - - - | - - - | - - - | 24200 | 17 | 12.5 | No | 211267612 | All | USA,Canada | Yes
EL18XCV-024-230A** | L35/36U9 | EL280UH090E36B | R-410A | - - - | - - - | - - - | 24200 | 17 | 12.5 | No | 212495984 | All | USA,Canada | Yes
EL18XCV-024-230A** | L35/36U9 | EL296DF045XE36B | R-410A | 23600 | 17 | 12.5 | 23600 | 16 | 12 | No | 206240401 | All | USA,Canada | No
EL18XCV-024-230A** | L35/36U9 | EL296DF045XV36B | R-410A | 24000 | 17 | 13 | 23400 | 16 | 12 | No | 206240421 | All | USA,Canada | No
EL18XCV-024-230A** | L35/36U9 | EL296UH045XE36B | R-410A | 24000 | 17 | 13 | 24000 | 16 | 12 | No | 206223434 | All | USA,Canada | No
EL18XCV-024-230A** | L35/36U9 | EL296UH045XV36B | R-410A | 24000 | 18 | 13 | 23600 | 16 | 12.5 | No | 206223452 | All | USA,Canada | No
EL18XCV-024-230A** | L35/36U9 | EL296UH070XE36B | R-410A | 24000 | 17 | 13 | 24000 | 16 | 12 | No | 206223470 | All | USA,Canada | No
EL18XCV-024-230A** | L35/36U9 | EL296UH070XV36B | R-410A | 24000 | 18 | 13 | 23800 | 17 | 12.5 | No | 206223488 | All | USA,Canada | Yes
EL18XCV-024-230A** | L35/36U9 | EL297UH045XV36B | R-410A | - - - | - - - | - - - | 23600 | 16 | 12.5 | No | 213536312 | All | USA,Canada | No
EL18XCV-024-230A** | L35/36U9 | EL297UH070XV36B | R-410A | - - - | - - - | - - - | 23800 | 17 | 12.5 | No | 213536343 | All | USA,Canada | Yes
EL18XCV-024-230A** | L35/36U9 | ML180DF045E36A | R-410A | 23600 | 16 | 12.5 | 23600 | 16 | 12 | No | 206240439 | All | USA,Canada | No
EL18XCV-024-230A** | L35/36U9 | ML180UH030V36A | R-410A | 24000 | 18 | 13 | 23600 | 17 | 12.5 | No | 206223502 | All | USA,Canada | Yes
EL18XCV-024-230A** | L35/36U9 | ML180UH045E36A | R-410A | 24000 | 17 | 13 | 23200 | 17 | 12.5 | No | 206223514 | All | USA,Canada | Yes
EL18XCV-024-230A** | L35/36U9 | ML180UH045V36A | R-410A | 24000 | 18 | 13 | 23600 | 17 | 12.5 | No | 206223526 | All | USA,Canada | Yes
EL18XCV-024-230A** | L35/36U9 | ML180UH070V36A | R-410A | 24000 | 17 | 13 | 23800 | 17 | 12.5 | No | 206223538 | All | USA,Canada | Yes
EL18XCV-024-230A** | L35/36U9 | ML180UH070V36B | R-410A | 24000 | 18 | 13 | 23800 | 17 | 12.5 | No | 206223554 | All | USA,Canada | Yes
EL18XCV-024-230A** | L35/36U9 | ML193DF045XE36B | R-410A | 23400 | 16 | 12.5 | 23800 | 16 | 12 | No | 206240455 | All | USA,Canada | No
EL18XCV-024-230A** | L35/36U9 | ML193DF070XE36B | R-410A | 23600 | 16 | 12.5 | 23800 | 16 | 12 | No | 206240474 | All | USA,Canada | No
EL18XCV-024-230A** | L35/36U9 | ML193UH030XE36B | R-410A | 24000 | 17 | 13 | 23200 | 17 | 12.5 | No | 206223572 | All | USA,Canada | Yes
EL18XCV-024-230A** | L35/36U9 | ML193UH045XE36B | R-410A | 24000 | 16 | 13 | 24200 | 17 | 12 | No | 206223590 | All | USA,Canada | Yes
EL18XCV-024-230A** | L35/36U9 | ML193UH070XE36B | R-410A | 24000 | 17 | 13 | 24200 | 17 | 12.5 | No | 206223608 | All | USA,Canada | Yes
EL18XCV-024-230A** | L35/36U9 | ML196UH045XE36B | R-410A | 24000 | 18 | 13 | 24000 | 16 | 12 | No | 206223662 | All | USA,Canada | No
EL18XCV-024-230A** | L35/36U9 | ML196UH070XE36B | R-410A | 24000 | 18 | 13 | 24000 | 16 | 12 | No | 206223680 | All | USA,Canada | No
EL18XCV-024-230A** | L35/36U9 | ML296DF045XV36B | R-410A | 24000 | 17 | 12.5 | 23400 | 16 | 12 | No | 206240493 | All | USA,Canada | No
EL18XCV-024-230A** | L35/36U9 | ML296UH045XV36B | R-410A | 24000 | 17 | 13 | 23600 | 17 | 12 | No | 206223698 | All | USA,Canada | Yes
EL18XCV-024-230A** | L35/36U9 | ML296UH070XV36B | R-410A | 24000 | 17 | 13 | 23800 | 16 | 12 | No | 206223716 | All | USA,Canada | No
EL18XCV-024-230A** | L35/36U9 | SL280DF060NV36B | R-410A | 24000 | 17 | 13 | 23400 | 16 | 12 | No | 207573904 | All | USA | No
EL18XCV-024-230A** | L35/36U9 | SL280DF070V36A | R-410A | 24000 | 17 | 13 | 23400 | 16 | 12 | No | 206240512 | All | USA,Canada | No
EL18XCV-024-230A** | L35/36U9 | SL280UH060NV36A | R-410A | 24000 | 18 | 13 | 23800 | 16 | 12.5 | No | 206223730 | All | USA,Canada | No
EL18XCV-024-230A** | L35/36U9 | SL280UH070V36A | R-410A | 24000 | 17 | 13 | 23800 | 16 | 12.5 | No | 206223742 | All | USA,Canada | No
EL18XCV-024-230A** | L35/36U9 | SL280UH070XV36A | R-410A | 24000 | 17 | 13 | 23800 | 16 | 12.5 | No | 206223754 | All | USA,Canada | No
EL18XCV-024-230A** | L35/36U9 | SL280UH090V36B | R-410A | - - - | - - - | - - - | 23800 | 17 | 12.5 | No | 212496050 | All | USA,Canada | Yes
EL18XCV-024-230A** | L35/36U9 | SL297UH040NV36B | R-410A | 24000 | 18 | 13 | 23800 | 17 | 12.5 | No | 206223770 | All | USA,Canada | Yes
EL18XCV-024-230A** | L35/36U9 | SL297UH060NV36B | R-410A | 24000 | 18 | 13 | 23800 | 16 | 12.5 | No | 206223788 | All | USA,Canada | No
EL18XCV-024-230A** | L35/36U9 | SLP99DF070XV36B | R-410A | 24000 | 17 | 13 | 23400 | 16 | 12 | No | 206240547 | All | USA,Canada | No
EL18XCV-024-230A** | L35/36U9 | SLP99UH070XV36B | R-410A | 24000 | 18 | 13 | 23800 | 17 | 12.5 | No | 206223806 | All | USA,Canada | Yes
EL18XCV-024-230A** | LD19/25Y9 | EL280DF070E36A | R-410A | - - - | - - - | - - - | 23600 | 16 | 12 | No | 212619965 | All | USA,Canada | No
EL18XCV-024-230A** | LD19/25Y9 | EL296DF045XE36B | R-410A | - - - | - - - | - - - | 23600 | 16 | 12 | No | 212619967 | All | USA,Canada | No
EL18XCV-024-230A** | LD19/25Y9 | EL296DF045XV36B | R-410A | - - - | - - - | - - - | 23400 | 16 | 12 | No | 212619969 | All | USA,Canada | No
EL18XCV-024-230A** | LD19/25Y9 | EL296DF070XV48B | R-410A | - - - | - - - | - - - | 22800 | 16 | 11.5 | No | 212619971 | All | USA,Canada | No
EL18XCV-024-230A** | LD19/25Y9 | ML180DF045E36A | R-410A | - - - | - - - | - - - | 23600 | 16 | 12 | No | 212619973 | All | USA,Canada | No
EL18XCV-024-230A** | LD19/25Y9 | ML193DF045XE36B | R-410A | - - - | - - - | - - - | 23800 | 16 | 12 | No | 212619975 | All | USA,Canada | No
EL18XCV-024-230A** | LD19/25Y9 | ML193DF070XE36B | R-410A | - - - | - - - | - - - | 23800 | 16 | 12 | No | 212619977 | All | USA,Canada | No
EL18XCV-024-230A** | LD19/25Y9 | ML296DF045XV36B | R-410A | - - - | - - - | - - - | 23400 | 16 | 12 | No | 212620957 | All | USA,Canada | No
EL18XCV-024-230A** | LD19/25Y9 | SL280DF060NV36B | R-410A | - - - | - - - | - - - | 23200 | 16 | 12 | No | 212620961 | All | USA | No
EL18XCV-024-230A** | LD19/25Y9 | SL280DF070V36A | R-410A | - - - | - - - | - - - | 23400 | 16 | 12 | No | 212620965 | All | USA,Canada | No
EL18XCV-024-230A** | LD19/25Z9 | EL280DF070E36A | R-410A | - - - | - - - | - - - | 23600 | 16 | 12 | No | 212619964 | All | USA,Canada | No
EL18XCV-024-230A** | LD19/25Z9 | EL296DF045XE36B | R-410A | - - - | - - - | - - - | 23600 | 16 | 12 | No | 212619966 | All | USA,Canada | No
EL18XCV-024-230A** | LD19/25Z9 | EL296DF045XV36B | R-410A | - - - | - - - | - - - | 23400 | 16 | 12 | No | 212619968 | All | USA,Canada | No
EL18XCV-024-230A** | LD19/25Z9 | EL296DF070XV48B | R-410A | - - - | - - - | - - - | 22800 | 16 | 11.5 | No | 212619970 | All | USA,Canada | No
EL18XCV-024-230A** | LD19/25Z9 | EL297DF045XE36B | R-410A | - - - | - - - | - - - | 24000 | 16 | 12 | No | 215222947 | All | USA,Canada | No
EL18XCV-024-230A** | LD19/25Z9 | EL297DF045XV36B | R-410A | - - - | - - - | - - - | 23800 | 16 | 12 | No | 215222950 | All | USA,Canada | No
EL18XCV-024-230A** | LD19/25Z9 | ML180DF045E36A | R-410A | - - - | - - - | - - - | 23600 | 16 | 12 | No | 212619972 | All | USA,Canada | No
EL18XCV-024-230A** | LD19/25Z9 | ML180DF070E36B | R-410A | - - - | - - - | - - - | 23600 | 16 | 12 | No | 215222952 | All | USA | No
EL18XCV-024-230A** | LD19/25Z9 | ML193DF045XE36B | R-410A | - - - | - - - | - - - | 23800 | 16 | 12 | No | 212619974 | All | USA,Canada | No
EL18XCV-024-230A** | LD19/25Z9 | ML193DF070XE36B | R-410A | - - - | - - - | - - - | 23800 | 16 | 12 | No | 212619976 | All | USA,Canada | No
EL18XCV-024-230A** | LD19/25Z9 | ML196DF045XE36B | R-410A | - - - | - - - | - - - | 24000 | 16 | 12 | No | 215222956 | All | USA,Canada | No
EL18XCV-024-230A** | LD19/25Z9 | ML296DF045XV36B | R-410A | - - - | - - - | - - - | 23400 | 16 | 12 | No | 212620955 | All | USA,Canada | No
EL18XCV-024-230A** | LD19/25Z9 | SL280DF060NV36B | R-410A | - - - | - - - | - - - | 23200 | 16 | 12 | No | 212620959 | All | USA | No
EL18XCV-024-230A** | LD19/25Z9 | SL280DF070V36A | R-410A | - - - | - - - | - - - | 23400 | 16 | 12 | No | 212620963 | All | USA,Canada | No
EL18XCV-024-230A** | LD19/25Z9 | SLP99DF070XV36B | R-410A | - - - | - - - | - - - | 23800 | 16 | 12 | No | 215222959 | All | USA,Canada | No
EL18XCV-024-230A** | LD19/25Z9 | SLP99DF090XV36C | R-410A | - - - | - - - | - - - | 23400 | 16 | 12.5 | No | 215222960 | All | USA,Canada | No
EL18XCV-024-230A** | LD19/36Y9 | EL297DF045XV36B | R-410A | - - - | - - - | - - - | 23800 | 16 | 12 | No | 213357756 | All | USA,Canada | No
EL18XCV-024-230A** | LD19/36Y9 | ML296DF045XV36B | R-410A | - - - | - - - | - - - | 23400 | 16 | 12 | No | 212620958 | All | USA,Canada | No
EL18XCV-024-230A** | LD19/36Y9 | SL280DF060NV36B | R-410A | - - - | - - - | - - - | 23200 | 16 | 12 | No | 212620962 | All | USA | No
EL18XCV-024-230A** | LD19/36Y9 | SL280DF070V36A | R-410A | - - - | - - - | - - - | 23400 | 16 | 12 | No | 212620966 | All | USA,Canada | No
EL18XCV-024-230A** | LD19/36Z9 | EL280DF070E36A | R-410A | - - - | - - - | - - - | 24000 | 16 | 12 | No | 215222944 | All | USA | No
EL18XCV-024-230A** | LD19/36Z9 | EL296DF045XE36B | R-410A | - - - | - - - | - - - | 24000 | 16 | 12 | No | 215222945 | All | USA,Canada | No
EL18XCV-024-230A** | LD19/36Z9 | EL296DF045XV36B | R-410A | - - - | - - - | - - - | 23800 | 16 | 12 | No | 215222946 | All | USA,Canada | No
EL18XCV-024-230A** | LD19/36Z9 | EL297DF045XE36B | R-410A | - - - | - - - | - - - | 24000 | 16 | 12 | No | 215222948 | All | USA,Canada | No
EL18XCV-024-230A** | LD19/36Z9 | EL297DF045XV36B | R-410A | - - - | - - - | - - - | 23800 | 16 | 12 | No | 213357755 | All | USA,Canada | No
EL18XCV-024-230A** | LD19/36Z9 | ML180DF045E36A | R-410A | - - - | - - - | - - - | 23600 | 16 | 12 | No | 215222951 | All | USA,Canada | No
EL18XCV-024-230A** | LD19/36Z9 | ML180DF070E36B | R-410A | - - - | - - - | - - - | 23600 | 16 | 12 | No | 215222953 | All | USA | No
EL18XCV-024-230A** | LD19/36Z9 | ML193DF045XE36B | R-410A | - - - | - - - | - - - | 24000 | 16 | 12 | No | 215222954 | All | USA | No
EL18XCV-024-230A** | LD19/36Z9 | ML193DF070XE36B | R-410A | - - - | - - - | - - - | 24000 | 16 | 12 | No | 215222955 | All | USA | No
EL18XCV-024-230A** | LD19/36Z9 | ML196DF045XE36B | R-410A | - - - | - - - | - - - | 24000 | 16 | 12 | No | 215222957 | All | USA,Canada | No
EL18XCV-024-230A** | LD19/36Z9 | ML296DF045XV36B | R-410A | - - - | - - - | - - - | 23400 | 16 | 12 | No | 212620956 | All | USA,Canada | No
EL18XCV-024-230A** | LD19/36Z9 | SL280DF060NV36B | R-410A | - - - | - - - | - - - | 23200 | 16 | 12 | No | 212620960 | All | USA | No
EL18XCV-024-230A** | LD19/36Z9 | SL280DF070V36A | R-410A | - - - | - - - | - - - | 23400 | 16 | 12 | No | 212620964 | All | USA,Canada | No
EL18XCV-024-230A** | LD19/36Z9 | SLP99DF070XV36B | R-410A | - - - | - - - | - - - | 23800 | 16 | 12 | No | 214774434 | All | USA,Canada | No
EL18XCV-024-230A** | LD19/36Z9 | SLP99DF090XV36C | R-410A | - - - | - - - | - - - | 23400 | 16 | 12.5 | No | 215222961 | All | USA,Canada | No
EL18XCV-024-230A** | LD24/35Y9 | EL196DF045XE36B | R-410A | - - - | - - - | - - - | 24000 | 16 | 12 | No | 213536306 | All | USA,Canada | No
EL18XCV-024-230A** | LD24/35Y9 | EL280DF070E36A | R-410A | - - - | - - - | - - - | 23600 | 16 | 12 | No | 212620718 | All | USA,Canada | No
EL18XCV-024-230A** | LD24/35Y9 | EL296DF045XE36B | R-410A | - - - | - - - | - - - | 23600 | 16 | 12 | No | 212620719 | All | USA,Canada | No
EL18XCV-024-230A** | LD24/35Y9 | EL296DF045XV36B | R-410A | - - - | - - - | - - - | 23400 | 16 | 12 | No | 212620720 | All | USA,Canada | No
EL18XCV-024-230A** | LD24/35Y9 | EL296DF070XV48B | R-410A | - - - | - - - | - - - | 23200 | 16 | 12 | No | 212620722 | All | USA,Canada | No
EL18XCV-024-230A** | LD24/35Y9 | EL297DF045XV36B | R-410A | - - - | - - - | - - - | 24000 | 16 | 12 | No | 213357758 | All | USA,Canada | No
EL18XCV-024-230A** | LD24/35Y9 | ML180DF045E36A | R-410A | - - - | - - - | - - - | 23600 | 16 | 12 | No | 212620724 | All | USA,Canada | No
EL18XCV-024-230A** | LD24/35Y9 | ML180DF070E36B | R-410A | - - - | - - - | - - - | 23600 | 16 | 12 | No | 213536380 | All | USA | No
EL18XCV-024-230A** | LD24/35Y9 | ML193DF045XE36B | R-410A | - - - | - - - | - - - | 23800 | 16 | 12 | No | 212620725 | All | USA,Canada | No
EL18XCV-024-230A** | LD24/35Y9 | ML193DF070XE36B | R-410A | - - - | - - - | - - - | 23800 | 16 | 12 | No | 212620726 | All | USA,Canada | No
EL18XCV-024-230A** | LD24/35Y9 | ML296DF045XV36B | R-410A | - - - | - - - | - - - | 23400 | 16 | 12 | No | 212620727 | All | USA,Canada | No
EL18XCV-024-230A** | LD24/35Y9 | SL280DF060NV36B | R-410A | 24000 | 17 | 13 | 23200 | 16 | 12 | No | 207573897 | All | USA | No
EL18XCV-024-230A** | LD24/35Y9 | SL280DF070V36A | R-410A | - - - | - - - | - - - | 23400 | 16 | 12 | No | 212620729 | All | USA,Canada | No
EL18XCV-024-230A** | LD24/35Y9 | SLP99DF070XV36B | R-410A | - - - | - - - | - - - | 24000 | 17 | 12 | No | 213536383 | All | USA,Canada | Yes
EL18XCV-024-230A** | LD24/35Z9 | EL196DF045XE36B | R-410A | - - - | - - - | - - - | 24000 | 16 | 12 | No | 213536301 | All | USA,Canada | No
EL18XCV-024-230A** | LD24/35Z9 | EL280DF070E36A | R-410A | - - - | - - - | - - - | 23600 | 16 | 12 | No | 212620717 | All | USA,Canada | No
EL18XCV-024-230A** | LD24/35Z9 | EL280DF090E48B | R-410A | - - - | - - - | - - - | 24000 | 14.5 | 12 | No | 214774423 | All | USA | No
EL18XCV-024-230A** | LD24/35Z9 | EL296DF045XE36B | R-410A | - - - | - - - | - - - | 23600 | 16 | 12 | No | 211643688 | All | USA,Canada | No
EL18XCV-024-230A** | LD24/35Z9 | EL296DF045XV36B | R-410A | - - - | - - - | - - - | 23400 | 16 | 12 | No | 211643689 | All | USA,Canada | No
EL18XCV-024-230A** | LD24/35Z9 | EL296DF070XV48B | R-410A | - - - | - - - | - - - | 23200 | 16 | 12 | No | 212620721 | All | USA,Canada | No
EL18XCV-024-230A** | LD24/35Z9 | EL297DF045XE36B | R-410A | - - - | - - - | - - - | 24000 | 16 | 12 | No | 215222949 | All | USA,Canada | No
EL18XCV-024-230A** | LD24/35Z9 | EL297DF045XV36B | R-410A | - - - | - - - | - - - | 24000 | 16 | 12 | No | 213357757 | All | USA,Canada | No
EL18XCV-024-230A** | LD24/35Z9 | ML180DF045E36A | R-410A | - - - | - - - | - - - | 23600 | 16 | 12 | No | 212620723 | All | USA,Canada | No
EL18XCV-024-230A** | LD24/35Z9 | ML180DF070E36B | R-410A | - - - | - - - | - - - | 23600 | 16 | 12 | No | 213536375 | All | USA | No
EL18XCV-024-230A** | LD24/35Z9 | ML193DF045XE36B | R-410A | - - - | - - - | - - - | 23800 | 16 | 12 | No | 211643690 | All | USA,Canada | No
EL18XCV-024-230A** | LD24/35Z9 | ML193DF070XE36B | R-410A | - - - | - - - | - - - | 23800 | 16 | 12 | No | 211643691 | All | USA,Canada | No
EL18XCV-024-230A** | LD24/35Z9 | ML196DF045XE36B | R-410A | - - - | - - - | - - - | 24000 | 16 | 12 | No | 215222958 | All | USA,Canada | No
EL18XCV-024-230A** | LD24/35Z9 | ML296DF045XV36B | R-410A | - - - | - - - | - - - | 23400 | 16 | 12 | No | 211643692 | All | USA,Canada | No
EL18XCV-024-230A** | LD24/35Z9 | SL280DF060NV36B | R-410A | 24000 | 17 | 13 | 23200 | 16 | 12 | No | 207573896 | All | USA | No
EL18XCV-024-230A** | LD24/35Z9 | SL280DF070V36A | R-410A | - - - | - - - | - - - | 23400 | 16 | 12 | No | 212620728 | All | USA,Canada | No
EL18XCV-024-230A** | LD24/35Z9 | SL280DF090V48B | R-410A | - - - | - - - | - - - | 23600 | 16 | 12 | No | 214774431 | All | USA | No
EL18XCV-024-230A** | LD24/35Z9 | SLP99DF070XV36B | R-410A | - - - | - - - | - - - | 23400 | 16 | 12 | No | 211643693 | All | USA,Canada | No
EL18XCV-024-230A** | LD24/35Z9 | SLP99DF090XV36C | R-410A | - - - | - - - | - - - | 24000 | 17 | 12.5 | No | 215222962 | All | USA,Canada | Yes
EL18XCV-024-230A** | LEC239A01 | - - - | R-410A | - - - | - - - | - - - | 22200 | 15.2 | 11.5 | No | 213611434 | All | USA,Canada | No
EL18XCV-024-230A** | LEC249C03 | - - - | R-410A | 22600 | 18 | 12.2 | 22200 | 15.2 | 11.5 | No | 207613889 | All | USA,Canada | No
EL18XCV-024-230A** | LEC309C05 | - - - | R-410A | 22800 | 18 | 12.2 | 22600 | 15.2 | 11.5 | No | 207613890 | All | USA,Canada | No
EL18XCV-024-230A** | LEM25923E | - - - | R-410A | - - - | - - - | - - - | 22800 | 17 | 12 | No | 213611433 | All | USA,Canada | Yes
EL18XCV-024-230A** | LEM25943G | - - - | R-410A | - - - | - - - | - - - | 23000 | 16 | 12 | No | 212489563 | All | USA,Canada | No
EL18XCV-024-230A** | LH18/36D9 | EL180UH040NE36A | R-410A | 23600 | 16 | 13 | 23000 | 17 | 11.5 | No | 206223265 | All | USA,Canada | No
EL18XCV-024-230A** | LH18/36D9 | EL180UH060NE36A | R-410A | 23400 | 17 | 13 | 23000 | 17 | 11.5 | No | 206223277 | All | USA,Canada | No
EL18XCV-024-230A** | LH18/36D9 | EL280UH045E36A | R-410A | 24000 | 17 | 13 | 23000 | 17 | 12 | No | 206223397 | All | USA,Canada | Yes
EL18XCV-024-230A** | LH18/36D9 | EL280UH070E36A | R-410A | 23800 | 17 | 13 | 23600 | 16 | 12 | No | 206223409 | All | USA,Canada | No
EL18XCV-024-230A** | LH18/36D9 | EL280UH070XE36A | R-410A | - - - | - - - | - - - | 23600 | 16 | 12 | No | 211267605 | All | USA,Canada | No
EL18XCV-024-230A** | LH18/36D9 | ML180UH030V36A | R-410A | 24000 | 17 | 13 | 23200 | 17 | 12.5 | No | 206223493 | All | USA,Canada | Yes
EL18XCV-024-230A** | LH18/36D9 | ML180UH045E36A | R-410A | 24000 | 16 | 12.5 | 23400 | 16 | 12 | No | 206223505 | All | USA,Canada | No
EL18XCV-024-230A** | LH18/36D9 | ML180UH045V36A | R-410A | 24000 | 17 | 13 | 23200 | 17 | 12.5 | No | 206223517 | All | USA,Canada | Yes
EL18XCV-024-230A** | LH18/36D9 | ML180UH070V36A | R-410A | 23800 | 17 | 12.5 | 23400 | 17 | 12.5 | No | 206223529 | All | USA,Canada | Yes
EL18XCV-024-230A** | LH18/36D9 | SL280UH060NV36A | R-410A | 24000 | 17 | 13 | 23200 | 16 | 12 | No | 206223721 | All | USA,Canada | No
EL18XCV-024-230A** | LH18/36D9 | SL280UH070V36A | R-410A | 24000 | 17 | 13 | 23200 | 16 | 12 | No | 206223733 | All | USA,Canada | No
EL18XCV-024-230A** | LH18/36D9 | SL280UH070XV36A | R-410A | 24000 | 17 | 13 | 23200 | 16 | 12 | No | 206223745 | All | USA,Canada | No
EL18XCV-024-230A** | LH18/36R9 | EL180UH040NE36A | R-410A | 23600 | 16 | 13 | 23000 | 17 | 11.5 | No | 206223264 | All | USA,Canada | No
EL18XCV-024-230A** | LH18/36R9 | EL180UH060NE36A | R-410A | 23400 | 17 | 13 | 23000 | 17 | 11.5 | No | 206223276 | All | USA,Canada | No
EL18XCV-024-230A** | LH18/36R9 | EL280UH045E36A | R-410A | 24000 | 17 | 13 | 23000 | 17 | 12 | No | 206223396 | All | USA,Canada | Yes
EL18XCV-024-230A** | LH18/36R9 | EL280UH070E36A | R-410A | 23800 | 17 | 13 | 23600 | 16 | 12 | No | 206223408 | All | USA,Canada | No
EL18XCV-024-230A** | LH18/36R9 | EL280UH070XE36A | R-410A | - - - | - - - | - - - | 23600 | 16 | 12 | No | 211267604 | All | USA,Canada | No
EL18XCV-024-230A** | LH18/36R9 | EL296UH045XV36B | R-410A | - - - | - - - | - - - | 23200 | 16 | 12 | No | 212400616 | All | USA,Canada | No
EL18XCV-024-230A** | LH18/36R9 | EL296UH070XV36B | R-410A | - - - | - - - | - - - | 23200 | 16 | 12 | No | 212400617 | All | USA,Canada | No
EL18XCV-024-230A** | LH18/36R9 | ML180UH030V36A | R-410A | 24000 | 17 | 13 | 23200 | 17 | 12.5 | No | 206223492 | All | USA,Canada | Yes
EL18XCV-024-230A** | LH18/36R9 | ML180UH045E36A | R-410A | 24000 | 16 | 12.5 | 23400 | 16 | 12 | No | 206223504 | All | USA,Canada | No
EL18XCV-024-230A** | LH18/36R9 | ML180UH045V36A | R-410A | 24000 | 17 | 13 | 23200 | 17 | 12.5 | No | 206223516 | All | USA,Canada | Yes
EL18XCV-024-230A** | LH18/36R9 | ML180UH070V36A | R-410A | 23800 | 17 | 12.5 | 23400 | 17 | 12.5 | No | 206223528 | All | USA,Canada | Yes
EL18XCV-024-230A** | LH18/36R9 | SL280UH060NV36A | R-410A | 24000 | 17 | 13 | 23200 | 16 | 12 | No | 206223720 | All | USA,Canada | No
EL18XCV-024-230A** | LH18/36R9 | SL280UH070V36A | R-410A | 24000 | 17 | 13 | 23200 | 16 | 12 | No | 206223732 | All | USA,Canada | No
EL18XCV-024-230A** | LH18/36R9 | SL280UH070XV36A | R-410A | 24000 | 17 | 13 | 23200 | 16 | 12 | No | 206223744 | All | USA,Canada | No
EL18XCV-024-230A** | LH18/37D9 | EL180UH040NE36A | R-410A | - - - | - - - | - - - | 24000 | 17 | 12.5 | No | 212495956 | All | USA,Canada | Yes
EL18XCV-024-230A** | LH18/37D9 | EL180UH060NE36A | R-410A | - - - | - - - | - - - | 24000 | 17 | 12.5 | No | 212495960 | All | USA,Canada | Yes
EL18XCV-024-230A** | LH18/37D9 | EL280UH045E36A | R-410A | - - - | - - - | - - - | 23600 | 17 | 12.5 | No | 211267595 | All | USA,Canada | Yes
EL18XCV-024-230A** | LH18/37D9 | EL280UH070E36A | R-410A | - - - | - - - | - - - | 24200 | 17 | 12.5 | No | 211267601 | All | USA,Canada | Yes
EL18XCV-024-230A** | LH18/37D9 | EL280UH070XE36A | R-410A | - - - | - - - | - - - | 24200 | 17 | 12.5 | No | 211267616 | All | USA,Canada | Yes
EL18XCV-024-230A** | LH18/37D9 | ML180UH030V36A | R-410A | - - - | - - - | - - - | 23600 | 17 | 12.5 | No | 211267654 | All | USA,Canada | Yes
EL18XCV-024-230A** | LH18/37D9 | ML180UH045E36A | R-410A | - - - | - - - | - - - | 23200 | 17 | 12.5 | No | 211267660 | All | USA,Canada | Yes
EL18XCV-024-230A** | LH18/37D9 | ML180UH045V36A | R-410A | - - - | - - - | - - - | 23600 | 17 | 12.5 | No | 211267666 | All | USA,Canada | Yes
EL18XCV-024-230A** | LH18/37D9 | ML180UH070V36A | R-410A | - - - | - - - | - - - | 23800 | 17 | 12.5 | No | 211267672 | All | USA,Canada | Yes
EL18XCV-024-230A** | LH18/37D9 | SL280UH060NV36A | R-410A | - - - | - - - | - - - | 23800 | 16 | 12.5 | No | 211267726 | All | USA,Canada | No
EL18XCV-024-230A** | LH18/37D9 | SL280UH070V36A | R-410A | - - - | - - - | - - - | 23800 | 16 | 12.5 | No | 211267732 | All | USA,Canada | No
EL18XCV-024-230A** | LH18/37D9 | SL280UH070XV36A | R-410A | - - - | - - - | - - - | 23800 | 16 | 12.5 | No | 211267738 | All | USA,Canada | No
EL18XCV-024-230A** | LH18/37R9 | EL180UH040NE36A | R-410A | - - - | - - - | - - - | 24000 | 17 | 12.5 | No | 211648161 | All | USA,Canada | Yes
EL18XCV-024-230A** | LH18/37R9 | EL180UH060NE36A | R-410A | - - - | - - - | - - - | 24000 | 17 | 12.5 | No | 211648162 | All | USA,Canada | Yes
EL18XCV-024-230A** | LH18/37R9 | EL280UH045E36A | R-410A | - - - | - - - | - - - | 23600 | 17 | 12.5 | No | 211267594 | All | USA,Canada | Yes
EL18XCV-024-230A** | LH18/37R9 | EL280UH070E36A | R-410A | - - - | - - - | - - - | 24200 | 17 | 12.5 | No | 211267600 | All | USA,Canada | Yes
EL18XCV-024-230A** | LH18/37R9 | EL280UH070XE36A | R-410A | - - - | - - - | - - - | 24200 | 17 | 12.5 | No | 211267614 | All | USA,Canada | Yes
EL18XCV-024-230A** | LH18/37R9 | ML180UH030V36A | R-410A | - - - | - - - | - - - | 23600 | 17 | 12.5 | No | 211267653 | All | USA,Canada | Yes
EL18XCV-024-230A** | LH18/37R9 | ML180UH045E36A | R-410A | - - - | - - - | - - - | 23200 | 17 | 12.5 | No | 211267659 | All | USA,Canada | Yes
EL18XCV-024-230A** | LH18/37R9 | ML180UH045V36A | R-410A | - - - | - - - | - - - | 23600 | 17 | 12.5 | No | 211267665 | All | USA,Canada | Yes
EL18XCV-024-230A** | LH18/37R9 | ML180UH070V36A | R-410A | - - - | - - - | - - - | 23800 | 17 | 12.5 | No | 211267671 | All | USA,Canada | Yes
EL18XCV-024-230A** | LH18/37R9 | SL280UH060NV36A | R-410A | - - - | - - - | - - - | 23800 | 16 | 12.5 | No | 211267725 | All | USA,Canada | No
EL18XCV-024-230A** | LH18/37R9 | SL280UH070V36A | R-410A | - - - | - - - | - - - | 23800 | 16 | 12.5 | No | 211267731 | All | USA,Canada | No
EL18XCV-024-230A** | LH18/37R9 | SL280UH070XV36A | R-410A | - - - | - - - | - - - | 23800 | 16 | 12.5 | No | 211267737 | All | USA,Canada | No
EL18XCV-024-230A** | LH23/37E9 | EL296UH090XV36C | R-410A | - - - | - - - | - - - | 24000 | 17 | 13 | No | 212495999 | All | USA,Canada | Yes
EL18XCV-024-230A** | LH23/37E9 | ML193UH090XE36C | R-410A | - - - | - - - | - - - | 23600 | 16 | 12 | No | 212496025 | All | USA,Canada | No
EL18XCV-024-230A** | LH23/37E9 | SLP99UH090XV36C | R-410A | - - - | - - - | - - - | 23400 | 16 | 12.5 | No | 212496066 | All | USA,Canada | No
EL18XCV-024-230A** | LH23/37W9 | EL296UH090XV36C | R-410A | - - - | - - - | - - - | 24000 | 17 | 13 | No | 212400620 | All | USA,Canada | Yes
EL18XCV-024-230A** | LH23/37W9 | ML193UH090XE36C | R-410A | - - - | - - - | - - - | 23600 | 16 | 12 | No | 212496024 | All | USA,Canada | No
EL18XCV-024-230A** | LH23/37W9 | SLP99UH090XV36C | R-410A | - - - | - - - | - - - | 23400 | 16 | 12.5 | No | 212496065 | All | USA,Canada | No
EL18XCV-024-230A** | LH24/37F9 | EL195UH040NE36B | R-410A | 23800 | 17 | 13 | 23400 | 16 | 12 | No | 206374423 | All | USA,Canada | No
EL18XCV-024-230A** | LH24/37F9 | EL196UH030XE24B | R-410A | 23800 | 16 | 13 | 23200 | 17 | 12 | No | 206374431 | All | USA,Canada | Yes
EL18XCV-024-230A** | LH24/37F9 | EL196UH045XE24B | R-410A | 23800 | 16 | 13 | 23200 | 17 | 12 | No | 206374435 | All | USA,Canada | Yes
EL18XCV-024-230A** | LH24/37F9 | EL196UH045XE36B | R-410A | 23800 | 17 | 13 | 23400 | 16 | 12 | No | 206374439 | All | USA,Canada | No
EL18XCV-024-230A** | LH24/37F9 | EL196UH070XE36B | R-410A | 23800 | 17 | 13 | 23400 | 16 | 12 | No | 206374443 | All | USA,Canada | No
EL18XCV-024-230A** | LH24/37F9 | EL280UH090E36B | R-410A | 24000 | 17 | 13 | 23600 | 17 | 12 | No | 206374447 | All | USA,Canada | Yes
EL18XCV-024-230A** | LH24/37F9 | EL296UH045XE36B | R-410A | 23800 | 17 | 12.5 | 23400 | 16 | 12 | No | 206374451 | All | USA,Canada | No
EL18XCV-024-230A** | LH24/37F9 | EL296UH045XV36B | R-410A | 24000 | 17 | 13 | 23200 | 16 | 12 | No | 206374455 | All | USA,Canada | No
EL18XCV-024-230A** | LH24/37F9 | EL296UH070XE36B | R-410A | 23800 | 17 | 13 | 23600 | 16 | 12 | No | 206374459 | All | USA,Canada | No
EL18XCV-024-230A** | LH24/37F9 | EL296UH070XV36B | R-410A | 23800 | 18 | 13 | 23400 | 17 | 12 | No | 206374463 | All | USA,Canada | Yes
EL18XCV-024-230A** | LH24/37F9 | EL296UH090XV36C | R-410A | 24000 | 17 | 13 | 23200 | 16 | 12.5 | No | 206374465 | All | USA,Canada | No
EL18XCV-024-230A** | LH24/37F9 | EL297UH045XV36B | R-410A | - - - | - - - | - - - | 23200 | 16 | 12 | No | 213536326 | All | USA,Canada | No
EL18XCV-024-230A** | LH24/37F9 | EL297UH070XV36B | R-410A | - - - | - - - | - - - | 23400 | 17 | 12 | No | 213536359 | All | USA,Canada | Yes
EL18XCV-024-230A** | LH24/37F9 | ML180UH070V36B | R-410A | 23800 | 18 | 13 | 23400 | 17 | 12.5 | No | 206374469 | All | USA,Canada | Yes
EL18XCV-024-230A** | LH24/37F9 | ML193UH030XE36B | R-410A | 23800 | 17 | 13 | 23000 | 16 | 12 | No | 206374473 | All | USA,Canada | No
EL18XCV-024-230A** | LH24/37F9 | ML193UH045XE36B | R-410A | 23800 | 16 | 13 | 23600 | 16 | 12 | No | 206374477 | All | USA,Canada | No
EL18XCV-024-230A** | LH24/37F9 | ML193UH070XE36B | R-410A | 23800 | 16 | 13 | 23800 | 17 | 12 | No | 206374481 | All | USA,Canada | Yes
EL18XCV-024-230A** | LH24/37F9 | ML193UH090XE36C | R-410A | 23600 | 17 | 12.5 | 23400 | 16 | 12 | No | 206374483 | All | USA,Canada | No
EL18XCV-024-230A** | LH24/37F9 | ML196UH045XE36B | R-410A | 23800 | 17 | 13 | 23400 | 16 | 12 | No | 206374495 | All | USA,Canada | No
EL18XCV-024-230A** | LH24/37F9 | ML196UH070XE36B | R-410A | 23800 | 17 | 13 | 23400 | 16 | 12 | No | 206374499 | All | USA,Canada | No
EL18XCV-024-230A** | LH24/37F9 | ML296UH045XV36B | R-410A | 23800 | 17 | 13 | 23200 | 16 | 12 | No | 206374503 | All | USA,Canada | No
EL18XCV-024-230A** | LH24/37F9 | ML296UH070XV36B | R-410A | 24000 | 17 | 12.5 | 23200 | 16 | 12 | No | 206374507 | All | USA,Canada | No
EL18XCV-024-230A** | LH24/37F9 | SL280UH090V36B | R-410A | 24000 | 17 | 13 | 23400 | 17 | 12 | No | 206374511 | All | USA,Canada | Yes
EL18XCV-024-230A** | LH24/37F9 | SL297UH040NV36B | R-410A | 23800 | 18 | 13 | 23400 | 16 | 12 | No | 206374519 | All | USA,Canada | No
EL18XCV-024-230A** | LH24/37F9 | SL297UH060NV36B | R-410A | 24000 | 17 | 13 | 23400 | 16 | 12 | No | 206374523 | All | USA,Canada | No
EL18XCV-024-230A** | LH24/37F9 | SLP99UH070XV36B | R-410A | 23800 | 18 | 13 | 23400 | 17 | 12 | No | 206374527 | All | USA,Canada | Yes
EL18XCV-024-230A** | LH24/37F9 | SLP99UH090XV36C | R-410A | 24000 | 17 | 13 | 23000 | 16 | 12 | No | 206374529 | All | USA,Canada | No
EL18XCV-024-230A** | LH24/37X9 | EL195UH040NE36B | R-410A | 23800 | 17 | 13 | 23400 | 16 | 12 | No | 206374422 | All | USA,Canada | No
EL18XCV-024-230A** | LH24/37X9 | EL196UH030XE24B | R-410A | 23800 | 16 | 13 | 23200 | 17 | 12 | No | 206374430 | All | USA,Canada | Yes
EL18XCV-024-230A** | LH24/37X9 | EL196UH045XE24B | R-410A | 23800 | 16 | 13 | 23200 | 17 | 12 | No | 206374434 | All | USA,Canada | Yes
EL18XCV-024-230A** | LH24/37X9 | EL196UH045XE36B | R-410A | 23800 | 17 | 13 | 23400 | 16 | 12 | No | 206374438 | All | USA,Canada | No
EL18XCV-024-230A** | LH24/37X9 | EL196UH070XE36B | R-410A | 23800 | 17 | 13 | 23400 | 16 | 12 | No | 206374442 | All | USA,Canada | No
EL18XCV-024-230A** | LH24/37X9 | EL280UH090E36B | R-410A | 24000 | 17 | 13 | 23600 | 17 | 12 | No | 206374446 | All | USA,Canada | Yes
EL18XCV-024-230A** | LH24/37X9 | EL296UH045XE36B | R-410A | 23800 | 17 | 12.5 | 23400 | 16 | 12 | No | 206374450 | All | USA,Canada | No
EL18XCV-024-230A** | LH24/37X9 | EL296UH045XV36B | R-410A | 24000 | 17 | 13 | 23200 | 16 | 12 | No | 206374454 | All | USA,Canada | No
EL18XCV-024-230A** | LH24/37X9 | EL296UH070XE36B | R-410A | 23800 | 17 | 13 | 23600 | 16 | 12 | No | 206374458 | All | USA,Canada | No
EL18XCV-024-230A** | LH24/37X9 | EL296UH070XV36B | R-410A | 23800 | 18 | 13 | 23400 | 17 | 12 | No | 206374462 | All | USA,Canada | Yes
EL18XCV-024-230A** | LH24/37X9 | EL296UH090XV36C | R-410A | 24000 | 17 | 13 | 23200 | 16 | 12.5 | No | 206374464 | All | USA,Canada | No
EL18XCV-024-230A** | LH24/37X9 | EL297UH045XV36B | R-410A | - - - | - - - | - - - | 23200 | 16 | 12 | No | 213536321 | All | USA,Canada | No
EL18XCV-024-230A** | LH24/37X9 | EL297UH070XV36B | R-410A | - - - | - - - | - - - | 23400 | 17 | 12 | No | 213536353 | All | USA,Canada | Yes
EL18XCV-024-230A** | LH24/37X9 | ML180UH070V36B | R-410A | 23800 | 18 | 13 | 23400 | 17 | 12.5 | No | 206374468 | All | USA,Canada | Yes
EL18XCV-024-230A** | LH24/37X9 | ML193UH030XE36B | R-410A | 23800 | 17 | 13 | 23000 | 16 | 12 | No | 206374472 | All | USA,Canada | No
EL18XCV-024-230A** | LH24/37X9 | ML193UH045XE36B | R-410A | 23800 | 16 | 13 | 23600 | 16 | 12 | No | 206374476 | All | USA,Canada | No
EL18XCV-024-230A** | LH24/37X9 | ML193UH070XE36B | R-410A | 23800 | 16 | 13 | 23800 | 17 | 12 | No | 206374480 | All | USA,Canada | Yes
EL18XCV-024-230A** | LH24/37X9 | ML193UH090XE36C | R-410A | 23600 | 17 | 12.5 | 23400 | 16 | 12 | No | 206374482 | All | USA,Canada | No
EL18XCV-024-230A** | LH24/37X9 | ML196UH045XE36B | R-410A | 23800 | 17 | 13 | 23400 | 16 | 12 | No | 206374494 | All | USA,Canada | No
EL18XCV-024-230A** | LH24/37X9 | ML196UH070XE36B | R-410A | 23800 | 17 | 13 | 23400 | 16 | 12 | No | 206374498 | All | USA,Canada | No
EL18XCV-024-230A** | LH24/37X9 | ML296UH045XV36B | R-410A | 23800 | 17 | 13 | 23200 | 16 | 12 | No | 206374502 | All | USA,Canada | No
EL18XCV-024-230A** | LH24/37X9 | ML296UH070XV36B | R-410A | 24000 | 17 | 12.5 | 23200 | 16 | 12 | No | 206374506 | All | USA,Canada | No
EL18XCV-024-230A** | LH24/37X9 | SL280UH090V36B | R-410A | 24000 | 17 | 13 | 23400 | 17 | 12 | No | 206374510 | All | USA,Canada | Yes
EL18XCV-024-230A** | LH24/37X9 | SL297UH040NV36B | R-410A | 23800 | 18 | 13 | 23400 | 16 | 12 | No | 206374518 | All | USA,Canada | No
EL18XCV-024-230A** | LH24/37X9 | SL297UH060NV36B | R-410A | 24000 | 17 | 13 | 23400 | 16 | 12 | No | 206374522 | All | USA,Canada | No
EL18XCV-024-230A** | LH24/37X9 | SLP99UH070XV36B | R-410A | 23800 | 18 | 13 | 23400 | 17 | 12 | No | 206374526 | All | USA,Canada | Yes
EL18XCV-024-230A** | LH24/37X9 | SLP99UH090XV36C | R-410A | 24000 | 17 | 13 | 23000 | 16 | 12 | No | 206374528 | All | USA,Canada | No
EL18XCV-024-230A** | LH29/36F9 | EL195UH040NE36B | R-410A | 24000 | 17 | 13 | 23800 | 16 | 12 | No | 206223295 | All | USA,Canada | No
EL18XCV-024-230A** | LH29/36F9 | EL196UH030XE24B | R-410A | 24000 | 16 | 13 | 23400 | 17 | 12 | No | 206223331 | All | USA,Canada | Yes
EL18XCV-024-230A** | LH29/36F9 | EL196UH045XE24B | R-410A | 24000 | 16 | 13 | 23400 | 17 | 12 | No | 206223349 | All | USA,Canada | Yes
EL18XCV-024-230A** | LH29/36F9 | EL196UH045XE36B | R-410A | 23800 | 18 | 13 | 23800 | 16 | 12 | No | 206223367 | All | USA,Canada | No
EL18XCV-024-230A** | LH29/36F9 | EL196UH070XE36B | R-410A | 23800 | 18 | 13 | 23800 | 16 | 12 | No | 206223385 | All | USA,Canada | No
EL18XCV-024-230A** | LH29/36F9 | EL280UH090E36B | R-410A | - - - | - - - | - - - | 23800 | 17 | 12 | No | 212495979 | All | USA,Canada | Yes
EL18XCV-024-230A** | LH29/36F9 | EL296UH045XE36B | R-410A | 23800 | 17 | 13 | 23800 | 16 | 12 | No | 206223427 | All | USA,Canada | No
EL18XCV-024-230A** | LH29/36F9 | EL296UH045XV36B | R-410A | 23800 | 18 | 13 | 23400 | 16 | 12 | No | 206223445 | All | USA,Canada | No
EL18XCV-024-230A** | LH29/36F9 | EL296UH070XE36B | R-410A | 24000 | 17 | 13 | 23800 | 16 | 12 | No | 206223463 | All | USA,Canada | No
EL18XCV-024-230A** | LH29/36F9 | EL296UH070XV36B | R-410A | 24000 | 18 | 13 | 23600 | 17 | 12.5 | No | 206223481 | All | USA,Canada | Yes
EL18XCV-024-230A** | LH29/36F9 | EL297UH045XV36B | R-410A | - - - | - - - | - - - | 23400 | 16 | 12 | No | 213357768 | All | USA,Canada | No
EL18XCV-024-230A** | LH29/36F9 | EL297UH070XV36B | R-410A | - - - | - - - | - - - | 23600 | 17 | 12.5 | No | 213357780 | All | USA,Canada | Yes
EL18XCV-024-230A** | LH29/36F9 | ML180UH070V36B | R-410A | 24000 | 18 | 13 | 23600 | 17 | 12.5 | No | 206223547 | All | USA,Canada | Yes
EL18XCV-024-230A** | LH29/36F9 | ML193UH030XE36B | R-410A | 24000 | 17 | 13 | 23200 | 16 | 12.5 | No | 206223565 | All | USA,Canada | No
EL18XCV-024-230A** | LH29/36F9 | ML193UH045XE36B | R-410A | 24000 | 16 | 13 | 23800 | 17 | 12 | No | 206223583 | All | USA,Canada | Yes
EL18XCV-024-230A** | LH29/36F9 | ML193UH070XE36B | R-410A | 23800 | 17 | 13 | 24000 | 17 | 12.5 | No | 206223601 | All | USA,Canada | Yes
EL18XCV-024-230A** | LH29/36F9 | ML196UH045XE36B | R-410A | 23800 | 18 | 13 | 23800 | 16 | 12 | No | 206223655 | All | USA,Canada | No
EL18XCV-024-230A** | LH29/36F9 | ML196UH070XE36B | R-410A | 23800 | 18 | 13 | 23800 | 16 | 12 | No | 206223673 | All | USA,Canada | No
EL18XCV-024-230A** | LH29/36F9 | ML296UH045XV36B | R-410A | 24000 | 17 | 13 | 23400 | 16 | 12 | No | 206223691 | All | USA,Canada | No
EL18XCV-024-230A** | LH29/36F9 | ML296UH070XV36B | R-410A | 23800 | 17 | 13 | 23600 | 16 | 12 | No | 206223709 | All | USA,Canada | No
EL18XCV-024-230A** | LH29/36F9 | SL280UH090V36B | R-410A | - - - | - - - | - - - | 23600 | 17 | 12.5 | No | 212496045 | All | USA,Canada | Yes
EL18XCV-024-230A** | LH29/36F9 | SL297UH040NV36B | R-410A | 24000 | 18 | 13 | 23400 | 17 | 12 | No | 206223763 | All | USA,Canada | Yes
EL18XCV-024-230A** | LH29/36F9 | SL297UH060NV36B | R-410A | 23800 | 18 | 13 | 23600 | 16 | 12.5 | No | 206223781 | All | USA,Canada | No
EL18XCV-024-230A** | LH29/36F9 | SLP99UH070XV36B | R-410A | 24000 | 18 | 13 | 23600 | 17 | 12.5 | No | 206223799 | All | USA,Canada | Yes
EL18XCV-024-230A** | LH29/36X9 | EL195UH040NE36B | R-410A | 24000 | 17 | 13 | 23800 | 16 | 12 | No | 206223294 | All | USA,Canada | No
EL18XCV-024-230A** | LH29/36X9 | EL196UH030XE24B | R-410A | 24000 | 16 | 13 | 23400 | 17 | 12 | No | 206223330 | All | USA,Canada | Yes
EL18XCV-024-230A** | LH29/36X9 | EL196UH045XE24B | R-410A | 24000 | 16 | 13 | 23400 | 17 | 12 | No | 206223348 | All | USA,Canada | Yes
EL18XCV-024-230A** | LH29/36X9 | EL196UH045XE36B | R-410A | 23800 | 18 | 13 | 23800 | 16 | 12 | No | 206223366 | All | USA,Canada | No
EL18XCV-024-230A** | LH29/36X9 | EL196UH070XE36B | R-410A | 23800 | 18 | 13 | 23800 | 16 | 12 | No | 206223384 | All | USA,Canada | No
EL18XCV-024-230A** | LH29/36X9 | EL280UH090E36B | R-410A | - - - | - - - | - - - | 23800 | 17 | 12 | No | 212495978 | All | USA,Canada | Yes
EL18XCV-024-230A** | LH29/36X9 | EL296UH045XE36B | R-410A | 23800 | 17 | 13 | 23800 | 16 | 12 | No | 206223426 | All | USA,Canada | No
EL18XCV-024-230A** | LH29/36X9 | EL296UH045XV36B | R-410A | 23800 | 18 | 13 | 23400 | 16 | 12 | No | 206223444 | All | USA,Canada | No
EL18XCV-024-230A** | LH29/36X9 | EL296UH070XE36B | R-410A | 24000 | 17 | 13 | 23800 | 16 | 12 | No | 206223462 | All | USA,Canada | No
EL18XCV-024-230A** | LH29/36X9 | EL296UH070XV36B | R-410A | 24000 | 18 | 13 | 23600 | 17 | 12.5 | No | 206223480 | All | USA,Canada | Yes
EL18XCV-024-230A** | LH29/36X9 | EL297UH045XV36B | R-410A | - - - | - - - | - - - | 23400 | 16 | 12 | No | 213357767 | All | USA,Canada | No
EL18XCV-024-230A** | LH29/36X9 | EL297UH070XV36B | R-410A | - - - | - - - | - - - | 23600 | 17 | 12.5 | No | 213357779 | All | USA,Canada | Yes
EL18XCV-024-230A** | LH29/36X9 | ML180UH070V36B | R-410A | 24000 | 18 | 13 | 23600 | 17 | 12.5 | No | 206223546 | All | USA,Canada | Yes
EL18XCV-024-230A** | LH29/36X9 | ML193UH030XE36B | R-410A | 24000 | 17 | 13 | 23200 | 16 | 12.5 | No | 206223564 | All | USA,Canada | No
EL18XCV-024-230A** | LH29/36X9 | ML193UH045XE36B | R-410A | 24000 | 16 | 13 | 23800 | 17 | 12 | No | 206223582 | All | USA,Canada | Yes
EL18XCV-024-230A** | LH29/36X9 | ML193UH070XE36B | R-410A | 23800 | 17 | 13 | 24000 | 17 | 12.5 | No | 206223600 | All | USA,Canada | Yes
EL18XCV-024-230A** | LH29/36X9 | ML196UH045XE36B | R-410A | 23800 | 18 | 13 | 23800 | 16 | 12 | No | 206223654 | All | USA,Canada | No
EL18XCV-024-230A** | LH29/36X9 | ML196UH070XE36B | R-410A | 23800 | 18 | 13 | 23800 | 16 | 12 | No | 206223672 | All | USA,Canada | No
EL18XCV-024-230A** | LH29/36X9 | ML296UH045XV36B | R-410A | 24000 | 17 | 13 | 23400 | 16 | 12 | No | 206223690 | All | USA,Canada | No
EL18XCV-024-230A** | LH29/36X9 | ML296UH070XV36B | R-410A | 23800 | 17 | 13 | 23600 | 16 | 12 | No | 206223708 | All | USA,Canada | No
EL18XCV-024-230A** | LH29/36X9 | SL280UH090V36B | R-410A | - - - | - - - | - - - | 23600 | 17 | 12.5 | No | 212496044 | All | USA,Canada | Yes
EL18XCV-024-230A** | LH29/36X9 | SL297UH040NV36B | R-410A | 24000 | 18 | 13 | 23400 | 17 | 12 | No | 206223762 | All | USA,Canada | Yes
EL18XCV-024-230A** | LH29/36X9 | SL297UH060NV36B | R-410A | 23800 | 18 | 13 | 23600 | 16 | 12.5 | No | 206223780 | All | USA,Canada | No
EL18XCV-024-230A** | LH29/36X9 | SLP99UH070XV36B | R-410A | 24000 | 18 | 13 | 23600 | 17 | 12.5 | No | 206223798 | All | USA,Canada | Yes
EL18XCV-024-230A** | LH35/36F9 | EL195UH040NE36B | R-410A | 24000 | 17 | 13 | 24000 | 16 | 12 | No | 206374421 | All | USA,Canada | No
EL18XCV-024-230A** | LH35/36F9 | EL196UH030XE24B | R-410A | 24000 | 16 | 13 | 23600 | 17 | 12.5 | No | 206374429 | All | USA,Canada | Yes
EL18XCV-024-230A** | LH35/36F9 | EL196UH045XE24B | R-410A | 24000 | 16 | 13 | 23600 | 17 | 12.5 | No | 206374433 | All | USA,Canada | Yes
EL18XCV-024-230A** | LH35/36F9 | EL196UH045XE36B | R-410A | 24000 | 18 | 13 | 24000 | 16 | 12 | No | 206374437 | All | USA,Canada | No
EL18XCV-024-230A** | LH35/36F9 | EL196UH070XE36B | R-410A | 24000 | 18 | 13 | 24000 | 16 | 12 | No | 206374441 | All | USA,Canada | No
EL18XCV-024-230A** | LH35/36F9 | EL280UH090E36B | R-410A | 24000 | 17 | 13 | 24200 | 17 | 12.5 | No | 206374445 | All | USA,Canada | Yes
EL18XCV-024-230A** | LH35/36F9 | EL296UH045XE36B | R-410A | 24000 | 17 | 13 | 24000 | 16 | 12 | No | 206374449 | All | USA,Canada | No
EL18XCV-024-230A** | LH35/36F9 | EL296UH045XV36B | R-410A | 24000 | 18 | 13 | 23600 | 16 | 12.5 | No | 206374453 | All | USA,Canada | No
EL18XCV-024-230A** | LH35/36F9 | EL296UH070XE36B | R-410A | 24000 | 17 | 13 | 24000 | 16 | 12 | No | 206374457 | All | USA,Canada | No
EL18XCV-024-230A** | LH35/36F9 | EL296UH070XV36B | R-410A | 24000 | 18 | 13 | 23800 | 17 | 12.5 | No | 206374461 | All | USA,Canada | Yes
EL18XCV-024-230A** | LH35/36F9 | EL297UH045XV36B | R-410A | - - - | - - - | - - - | 23600 | 16 | 12.5 | No | 213357770 | All | USA,Canada | No
EL18XCV-024-230A** | LH35/36F9 | EL297UH070XV36B | R-410A | - - - | - - - | - - - | 23800 | 17 | 12.5 | No | 213357782 | All | USA,Canada | Yes
EL18XCV-024-230A** | LH35/36F9 | ML180UH070V36B | R-410A | 24000 | 18 | 13 | 23800 | 17 | 12.5 | No | 206374467 | All | USA,Canada | Yes
EL18XCV-024-230A** | LH35/36F9 | ML193UH030XE36B | R-410A | 24000 | 17 | 13 | 23200 | 17 | 12.5 | No | 206374471 | All | USA,Canada | Yes
EL18XCV-024-230A** | LH35/36F9 | ML193UH045XE36B | R-410A | 24000 | 16 | 13 | 24200 | 17 | 12 | No | 206374475 | All | USA,Canada | Yes
EL18XCV-024-230A** | LH35/36F9 | ML193UH070XE36B | R-410A | 24000 | 17 | 13 | 24200 | 17 | 12.5 | No | 206374479 | All | USA,Canada | Yes
EL18XCV-024-230A** | LH35/36F9 | ML196UH045XE36B | R-410A | 24000 | 18 | 13 | 24000 | 16 | 12 | No | 206374493 | All | USA,Canada | No
EL18XCV-024-230A** | LH35/36F9 | ML196UH070XE36B | R-410A | 24000 | 18 | 13 | 24000 | 16 | 12 | No | 206374497 | All | USA,Canada | No
EL18XCV-024-230A** | LH35/36F9 | ML296UH045XV36B | R-410A | 24000 | 17 | 13 | 23600 | 17 | 12 | No | 206374501 | All | USA,Canada | Yes
EL18XCV-024-230A** | LH35/36F9 | ML296UH070XV36B | R-410A | 24000 | 17 | 13 | 23800 | 16 | 12 | No | 206374505 | All | USA,Canada | No
EL18XCV-024-230A** | LH35/36F9 | SL280UH090V36B | R-410A | 24000 | 17 | 13 | 23800 | 17 | 12.5 | No | 206374509 | All | USA,Canada | Yes
EL18XCV-024-230A** | LH35/36F9 | SL297UH040NV36B | R-410A | 24000 | 18 | 13 | 23800 | 17 | 12.5 | No | 206374517 | All | USA,Canada | Yes
EL18XCV-024-230A** | LH35/36F9 | SL297UH060NV36B | R-410A | 24000 | 18 | 13 | 23800 | 16 | 12.5 | No | 206374521 | All | USA,Canada | No
EL18XCV-024-230A** | LH35/36F9 | SLP99UH070XV36B | R-410A | 24000 | 18 | 13 | 23800 | 17 | 12.5 | No | 206374525 | All | USA,Canada | Yes
EL18XCV-024-230A** | LH35/36X9 | EL195UH040NE36B | R-410A | 24000 | 17 | 13 | 24000 | 16 | 12 | No | 206374420 | All | USA,Canada | No
EL18XCV-024-230A** | LH35/36X9 | EL196UH030XE24B | R-410A | 24000 | 16 | 13 | 23600 | 17 | 12.5 | No | 206374428 | All | USA,Canada | Yes
EL18XCV-024-230A** | LH35/36X9 | EL196UH045XE24B | R-410A | 24000 | 16 | 13 | 23600 | 17 | 12.5 | No | 206374432 | All | USA,Canada | Yes
EL18XCV-024-230A** | LH35/36X9 | EL196UH045XE36B | R-410A | 24000 | 18 | 13 | 24000 | 16 | 12 | No | 206374436 | All | USA,Canada | No
EL18XCV-024-230A** | LH35/36X9 | EL196UH070XE36B | R-410A | 24000 | 18 | 13 | 24000 | 16 | 12 | No | 206374440 | All | USA,Canada | No
EL18XCV-024-230A** | LH35/36X9 | EL280UH090E36B | R-410A | 24000 | 17 | 13 | 24200 | 17 | 12.5 | No | 206374444 | All | USA,Canada | Yes
EL18XCV-024-230A** | LH35/36X9 | EL296UH045XE36B | R-410A | 24000 | 17 | 13 | 24000 | 16 | 12 | No | 206374448 | All | USA,Canada | No
EL18XCV-024-230A** | LH35/36X9 | EL296UH045XV36B | R-410A | 24000 | 18 | 13 | 23600 | 16 | 12.5 | No | 206374452 | All | USA,Canada | No
EL18XCV-024-230A** | LH35/36X9 | EL296UH070XE36B | R-410A | 24000 | 17 | 13 | 24000 | 16 | 12 | No | 206374456 | All | USA,Canada | No
EL18XCV-024-230A** | LH35/36X9 | EL296UH070XV36B | R-410A | 24000 | 18 | 13 | 23800 | 17 | 12.5 | No | 206374460 | All | USA,Canada | Yes
EL18XCV-024-230A** | LH35/36X9 | EL296UH090XV36C | R-410A | - - - | - - - | - - - | 23600 | 17 | 12.5 | No | 212400618 | All | USA,Canada | Yes
EL18XCV-024-230A** | LH35/36X9 | EL297UH045XV36B | R-410A | - - - | - - - | - - - | 23600 | 16 | 12.5 | No | 213357769 | All | USA,Canada | No
EL18XCV-024-230A** | LH35/36X9 | EL297UH070XV36B | R-410A | - - - | - - - | - - - | 23800 | 17 | 12.5 | No | 213357781 | All | USA,Canada | Yes
EL18XCV-024-230A** | LH35/36X9 | ML180UH070V36B | R-410A | 24000 | 18 | 13 | 23800 | 17 | 12.5 | No | 206374466 | All | USA,Canada | Yes
EL18XCV-024-230A** | LH35/36X9 | ML193UH030XE36B | R-410A | 24000 | 17 | 13 | 23200 | 17 | 12.5 | No | 206374470 | All | USA,Canada | Yes
EL18XCV-024-230A** | LH35/36X9 | ML193UH045XE36B | R-410A | 24000 | 16 | 13 | 24200 | 17 | 12 | No | 206374474 | All | USA,Canada | Yes
EL18XCV-024-230A** | LH35/36X9 | ML193UH070XE36B | R-410A | 24000 | 17 | 13 | 24200 | 17 | 12.5 | No | 206374478 | All | USA,Canada | Yes
EL18XCV-024-230A** | LH35/36X9 | ML196UH045XE36B | R-410A | 24000 | 18 | 13 | 24000 | 16 | 12 | No | 206374492 | All | USA,Canada | No
EL18XCV-024-230A** | LH35/36X9 | ML196UH070XE36B | R-410A | 24000 | 18 | 13 | 24000 | 16 | 12 | No | 206374496 | All | USA,Canada | No
EL18XCV-024-230A** | LH35/36X9 | ML296UH045XV36B | R-410A | 24000 | 17 | 13 | 23600 | 17 | 12 | No | 206374500 | All | USA,Canada | Yes
EL18XCV-024-230A** | LH35/36X9 | ML296UH070XV36B | R-410A | 24000 | 17 | 13 | 23800 | 16 | 12 | No | 206374504 | All | USA,Canada | No
EL18XCV-024-230A** | LH35/36X9 | SL280UH090V36B | R-410A | 24000 | 17 | 13 | 23800 | 17 | 12.5 | No | 206374508 | All | USA,Canada | Yes
EL18XCV-024-230A** | LH35/36X9 | SL297UH040NV36B | R-410A | 24000 | 18 | 13 | 23800 | 17 | 12.5 | No | 206374516 | All | USA,Canada | Yes
EL18XCV-024-230A** | LH35/36X9 | SL297UH060NV36B | R-410A | 24000 | 18 | 13 | 23800 | 16 | 12.5 | No | 206374520 | All | USA,Canada | No
EL18XCV-024-230A** | LH35/36X9 | SLP99UH070XV36B | R-410A | 24000 | 18 | 13 | 23800 | 17 | 12.5 | No | 206374524 | All | USA,Canada | Yes
EL18XCV-024-230A** | LH35/38F9 | EL296UH090XV36C | R-410A | - - - | - - - | - - - | 24000 | 17 | 13 | No | 212495996 | All | USA,Canada | Yes
EL18XCV-024-230A** | LH35/38F9 | ML193UH070XE36B | R-410A | 24000 | 17 | 13 | 24200 | 17 | 12.5 | No | 206261769 | All | USA,Canada | Yes
EL18XCV-024-230A** | LH35/38F9 | ML193UH090XE36C | R-410A | - - - | - - - | - - - | 23600 | 16 | 12 | No | 212496021 | All | USA,Canada | No
EL18XCV-024-230A** | LH35/38F9 | SLP99UH090XV36C | R-410A | - - - | - - - | - - - | 23400 | 16 | 12.5 | No | 212496062 | All | USA,Canada | No
EL18XCV-024-230A** | LH35/38X9 | EL296UH090XV36C | R-410A | - - - | - - - | - - - | 24000 | 17 | 13 | No | 212400619 | All | USA,Canada | Yes
EL18XCV-024-230A** | LH35/38X9 | ML193UH070XE36B | R-410A | 24000 | 17 | 13 | 24200 | 17 | 12.5 | No | 206261768 | All | USA,Canada | Yes
EL18XCV-024-230A** | LH35/38X9 | ML193UH090XE36C | R-410A | - - - | - - - | - - - | 23600 | 16 | 12 | No | 212496020 | All | USA,Canada | No
EL18XCV-024-230A** | LH35/38X9 | SLP99UH090XV36C | R-410A | - - - | - - - | - - - | 23400 | 16 | 12.5 | No | 212496061 | All | USA,Canada | No
EL18XCV-024-230A** | LP18/37R9 | EL180UH040NE36A | R-410A | 24000 | 17 | 13 | 24000 | 17 | 12.5 | No | 207494417 | All | USA,Canada | Yes
EL18XCV-024-230A** | LP18/37R9 | EL180UH060NE36A | R-410A | 24000 | 17 | 13 | 24000 | 17 | 12.5 | No | 207494419 | All | USA,Canada | Yes
EL18XCV-024-230A** | LP18/37R9 | EL195UH040NE36B | R-410A | - - - | - - - | - - - | 24000 | 16 | 12 | No | 212495961 | All | USA,Canada | No
EL18XCV-024-230A** | LP18/37R9 | EL196UH030XE24B | R-410A | - - - | - - - | - - - | 23600 | 17 | 12.5 | No | 212495962 | All | USA,Canada | Yes
EL18XCV-024-230A** | LP18/37R9 | EL196UH045XE24B | R-410A | - - - | - - - | - - - | 23600 | 17 | 12.5 | No | 212495963 | All | USA,Canada | Yes
EL18XCV-024-230A** | LP18/37R9 | EL196UH045XE36B | R-410A | - - - | - - - | - - - | 24000 | 16 | 12 | No | 212495964 | All | USA,Canada | No
EL18XCV-024-230A** | LP18/37R9 | EL196UH070XE36B | R-410A | - - - | - - - | - - - | 24000 | 16 | 12 | No | 212495965 | All | USA,Canada | No
EL18XCV-024-230A** | LP18/37R9 | EL280UH045E36A | R-410A | 24000 | 17 | 13 | 23600 | 17 | 12.5 | No | 207494437 | All | USA,Canada | Yes
EL18XCV-024-230A** | LP18/37R9 | EL280UH070E36A | R-410A | 24000 | 17 | 13 | 24200 | 17 | 12.5 | No | 207494438 | All | USA,Canada | Yes
EL18XCV-024-230A** | LP18/37R9 | EL280UH070XE36A | R-410A | - - - | - - - | - - - | 24200 | 17 | 12.5 | No | 211267615 | All | USA,Canada | Yes
EL18XCV-024-230A** | LP18/37R9 | EL280UH090E36B | R-410A | - - - | - - - | - - - | 24200 | 17 | 12.5 | No | 212495986 | All | USA,Canada | Yes
EL18XCV-024-230A** | LP18/37R9 | EL296UH045XE36B | R-410A | - - - | - - - | - - - | 24000 | 16 | 12 | No | 212495989 | All | USA,Canada | No
EL18XCV-024-230A** | LP18/37R9 | EL296UH045XV36B | R-410A | - - - | - - - | - - - | 23600 | 16 | 12.5 | No | 212495990 | All | USA,Canada | No
EL18XCV-024-230A** | LP18/37R9 | EL296UH070XE36B | R-410A | - - - | - - - | - - - | 24000 | 16 | 12 | No | 212495991 | All | USA,Canada | No
EL18XCV-024-230A** | LP18/37R9 | EL296UH070XV36B | R-410A | - - - | - - - | - - - | 23800 | 17 | 12.5 | No | 212495992 | All | USA,Canada | Yes
EL18XCV-024-230A** | LP18/37R9 | EL296UH090XV36C | R-410A | - - - | - - - | - - - | 23600 | 17 | 12.5 | No | 212495998 | All | USA,Canada | Yes
EL18XCV-024-230A** | LP18/37R9 | ML180UH030V36A | R-410A | 24000 | 18 | 13 | 23600 | 17 | 12.5 | No | 207494451 | All | USA,Canada | Yes
EL18XCV-024-230A** | LP18/37R9 | ML180UH045E36A | R-410A | 24000 | 17 | 13 | 23200 | 17 | 12.5 | No | 207494453 | All | USA,Canada | Yes
EL18XCV-024-230A** | LP18/37R9 | ML180UH045V36A | R-410A | 24000 | 18 | 13 | 23600 | 17 | 12.5 | No | 207494454 | All | USA,Canada | Yes
EL18XCV-024-230A** | LP18/37R9 | ML180UH070V36A | R-410A | 24000 | 17 | 13 | 23800 | 17 | 12.5 | No | 207494456 | All | USA,Canada | Yes
EL18XCV-024-230A** | LP18/37R9 | ML180UH070V36B | R-410A | - - - | - - - | - - - | 23800 | 17 | 12.5 | No | 212496013 | All | USA,Canada | Yes
EL18XCV-024-230A** | LP18/37R9 | ML193UH030XE36B | R-410A | - - - | - - - | - - - | 23200 | 17 | 12.5 | No | 212496014 | All | USA,Canada | Yes
EL18XCV-024-230A** | LP18/37R9 | ML193UH045XE36B | R-410A | - - - | - - - | - - - | 24200 | 17 | 12 | No | 212496015 | All | USA,Canada | Yes
EL18XCV-024-230A** | LP18/37R9 | ML193UH070XE36B | R-410A | - - - | - - - | - - - | 24200 | 17 | 12.5 | No | 212496016 | All | USA,Canada | Yes
EL18XCV-024-230A** | LP18/37R9 | ML193UH090XE36C | R-410A | - - - | - - - | - - - | 23600 | 16 | 12 | No | 212496023 | All | USA,Canada | No
EL18XCV-024-230A** | LP18/37R9 | ML196UH045XE36B | R-410A | - - - | - - - | - - - | 24000 | 16 | 12 | No | 212496028 | All | USA,Canada | No
EL18XCV-024-230A** | LP18/37R9 | ML196UH070XE36B | R-410A | - - - | - - - | - - - | 24000 | 16 | 12 | No | 212496029 | All | USA,Canada | No
EL18XCV-024-230A** | LP18/37R9 | ML296UH045XV36B | R-410A | - - - | - - - | - - - | 23600 | 17 | 12 | No | 212496030 | All | USA,Canada | Yes
EL18XCV-024-230A** | LP18/37R9 | ML296UH070XV36B | R-410A | - - - | - - - | - - - | 23800 | 16 | 12 | No | 212496031 | All | USA,Canada | No
EL18XCV-024-230A** | LP18/37R9 | SL280UH060NV36A | R-410A | 24000 | 18 | 13 | 23800 | 16 | 12.5 | No | 207494486 | All | USA,Canada | No
EL18XCV-024-230A** | LP18/37R9 | SL280UH070V36A | R-410A | 24000 | 17 | 13 | 23800 | 16 | 12.5 | No | 207494487 | All | USA,Canada | No
EL18XCV-024-230A** | LP18/37R9 | SL280UH070XV36A | R-410A | 24000 | 17 | 13 | 23800 | 16 | 12.5 | No | 207494489 | All | USA,Canada | No
EL18XCV-024-230A** | LP18/37R9 | SL280UH090V36B | R-410A | - - - | - - - | - - - | 23800 | 17 | 12.5 | No | 212496052 | All | USA,Canada | Yes
EL18XCV-024-230A** | LP18/37R9 | SL297UH040NV36B | R-410A | - - - | - - - | - - - | 23800 | 17 | 12.5 | No | 212496055 | All | USA,Canada | Yes
EL18XCV-024-230A** | LP18/37R9 | SL297UH060NV36B | R-410A | - - - | - - - | - - - | 23800 | 16 | 12.5 | No | 212496056 | All | USA,Canada | No
EL18XCV-024-230A** | LP18/37R9 | SLP99UH070XV36B | R-410A | - - - | - - - | - - - | 23800 | 17 | 12.5 | No | 212496057 | All | USA,Canada | Yes
EL18XCV-024-230A** | LP18/37R9 | SLP99UH090XV36C | R-410A | - - - | - - - | - - - | 23200 | 16 | 12 | No | 212496064 | All | USA,Canada | No
EL18XCV-024-230A** | LP25/36R9 | EL180UH040NE36A | R-410A | - - - | - - - | - - - | 23800 | 17 | 12 | No | 212495954 | All | USA,Canada | Yes
EL18XCV-024-230A** | LP25/36R9 | EL180UH060NE36A | R-410A | - - - | - - - | - - - | 23800 | 17 | 12 | No | 212495958 | All | USA,Canada | Yes
EL18XCV-024-230A** | LP25/36R9 | EL195UH040NE36B | R-410A | 24000 | 17 | 13 | 23800 | 16 | 12 | No | 207494420 | All | USA,Canada | No
EL18XCV-024-230A** | LP25/36R9 | EL196UH030XE24B | R-410A | 24000 | 16 | 13 | 23400 | 17 | 12 | No | 207494426 | All | USA,Canada | Yes
EL18XCV-024-230A** | LP25/36R9 | EL196UH045XE24B | R-410A | 24000 | 16 | 13 | 23400 | 17 | 12 | No | 207494428 | All | USA,Canada | Yes
EL18XCV-024-230A** | LP25/36R9 | EL196UH045XE36B | R-410A | 23800 | 18 | 13 | 23800 | 16 | 12 | No | 207494431 | All | USA,Canada | No
EL18XCV-024-230A** | LP25/36R9 | EL196UH070XE36B | R-410A | 23800 | 18 | 13 | 23800 | 16 | 12 | No | 207494434 | All | USA,Canada | No
EL18XCV-024-230A** | LP25/36R9 | EL280UH045E36A | R-410A | - - - | - - - | - - - | 23400 | 17 | 12.5 | No | 212495967 | All | USA,Canada | Yes
EL18XCV-024-230A** | LP25/36R9 | EL280UH070E36A | R-410A | - - - | - - - | - - - | 23800 | 17 | 12 | No | 212495970 | All | USA,Canada | Yes
EL18XCV-024-230A** | LP25/36R9 | EL280UH070XE36A | R-410A | - - - | - - - | - - - | 23800 | 17 | 12 | No | 212495973 | All | USA,Canada | Yes
EL18XCV-024-230A** | LP25/36R9 | EL280UH090E36B | R-410A | - - - | - - - | - - - | 23800 | 17 | 12 | No | 212495982 | All | USA,Canada | Yes
EL18XCV-024-230A** | LP25/36R9 | EL296UH045XE36B | R-410A | 23800 | 17 | 13 | 23800 | 16 | 12 | No | 207494440 | All | USA,Canada | No
EL18XCV-024-230A** | LP25/36R9 | EL296UH045XV36B | R-410A | 23800 | 18 | 13 | 23400 | 16 | 12 | No | 207494443 | All | USA,Canada | No
EL18XCV-024-230A** | LP25/36R9 | EL296UH070XE36B | R-410A | 24000 | 17 | 13 | 23800 | 16 | 12 | No | 207494446 | All | USA,Canada | No
EL18XCV-024-230A** | LP25/36R9 | EL296UH070XV36B | R-410A | 24000 | 18 | 13 | 23600 | 17 | 12.5 | No | 207494448 | All | USA,Canada | Yes
EL18XCV-024-230A** | LP25/36R9 | EL296UH090XV36C | R-410A | - - - | - - - | - - - | 23200 | 16 | 12.5 | No | 212495994 | All | USA,Canada | No
EL18XCV-024-230A** | LP25/36R9 | ML180UH030V36A | R-410A | - - - | - - - | - - - | 23400 | 17 | 12.5 | No | 212496002 | All | USA,Canada | Yes
EL18XCV-024-230A** | LP25/36R9 | ML180UH045E36A | R-410A | - - - | - - - | - - - | 23200 | 16 | 12.5 | No | 212496005 | All | USA,Canada | No
EL18XCV-024-230A** | LP25/36R9 | ML180UH045V36A | R-410A | - - - | - - - | - - - | 23400 | 17 | 12.5 | No | 212496008 | All | USA,Canada | Yes
EL18XCV-024-230A** | LP25/36R9 | ML180UH070V36A | R-410A | - - - | - - - | - - - | 23600 | 17 | 12.5 | No | 212496011 | All | USA,Canada | Yes
EL18XCV-024-230A** | LP25/36R9 | ML180UH070V36B | R-410A | 24000 | 18 | 13 | 23600 | 17 | 12.5 | No | 207494457 | All | USA,Canada | Yes
EL18XCV-024-230A** | LP25/36R9 | ML193UH030XE36B | R-410A | 24000 | 17 | 13 | 23200 | 16 | 12.5 | No | 207494460 | All | USA,Canada | No
EL18XCV-024-230A** | LP25/36R9 | ML193UH045XE36B | R-410A | 24000 | 16 | 13 | 23800 | 16 | 12 | No | 207494463 | All | USA,Canada | No
EL18XCV-024-230A** | LP25/36R9 | ML193UH070XE36B | R-410A | 23800 | 17 | 13 | 24000 | 17 | 12.5 | No | 207494466 | All | USA,Canada | Yes
EL18XCV-024-230A** | LP25/36R9 | ML193UH090XE36C | R-410A | - - - | - - - | - - - | 23400 | 16 | 12 | No | 212496018 | All | USA,Canada | No
EL18XCV-024-230A** | LP25/36R9 | ML196UH045XE36B | R-410A | 23800 | 18 | 13 | 23800 | 16 | 12 | No | 207494474 | All | USA,Canada | No
EL18XCV-024-230A** | LP25/36R9 | ML196UH070XE36B | R-410A | 23800 | 18 | 13 | 23800 | 16 | 12 | No | 207494477 | All | USA,Canada | No
EL18XCV-024-230A** | LP25/36R9 | ML296UH045XV36B | R-410A | 24000 | 17 | 13 | 23400 | 16 | 12 | No | 207494480 | All | USA,Canada | No
EL18XCV-024-230A** | LP25/36R9 | ML296UH070XV36B | R-410A | 23800 | 17 | 13 | 23600 | 16 | 12 | No | 207494483 | All | USA,Canada | No
EL18XCV-024-230A** | LP25/36R9 | SL280UH060NV36A | R-410A | - - - | - - - | - - - | 23600 | 16 | 12.5 | No | 212496033 | All | USA,Canada | No
EL18XCV-024-230A** | LP25/36R9 | SL280UH070V36A | R-410A | - - - | - - - | - - - | 23600 | 16 | 12.5 | No | 212496036 | All | USA,Canada | No
EL18XCV-024-230A** | LP25/36R9 | SL280UH070XV36A | R-410A | - - - | - - - | - - - | 23600 | 16 | 12.5 | No | 212496039 | All | USA,Canada | No
EL18XCV-024-230A** | LP25/36R9 | SL280UH090V36B | R-410A | - - - | - - - | - - - | 23600 | 17 | 12.5 | No | 212496048 | All | USA,Canada | Yes
EL18XCV-024-230A** | LP25/36R9 | SL297UH040NV36B | R-410A | 24000 | 18 | 13 | 23600 | 16 | 12.5 | No | 207494490 | All | USA,Canada | No
EL18XCV-024-230A** | LP25/36R9 | SL297UH060NV36B | R-410A | 23800 | 18 | 13 | 23600 | 16 | 12.5 | No | 207494493 | All | USA,Canada | No
EL18XCV-024-230A** | LP25/36R9 | SLP99UH070XV36B | R-410A | 24000 | 18 | 13 | 23600 | 17 | 12.5 | No | 207494496 | All | USA,Canada | Yes
EL18XCV-024-230A** | LP25/36R9 | SLP99UH090XV36C | R-410A | - - - | - - - | - - - | 23000 | 16 | 12 | No | 212496059 | All | USA,Canada | No
EL18XCV-024-230A** | LP29/36X9 | EL180UH040NE36A | R-410A | - - - | - - - | - - - | 24000 | 17 | 12.5 | No | 212495955 | All | USA,Canada | Yes
EL18XCV-024-230A** | LP29/36X9 | EL180UH060NE36A | R-410A | - - - | - - - | - - - | 24000 | 17 | 12.5 | No | 212495959 | All | USA,Canada | Yes
EL18XCV-024-230A** | LP29/36X9 | EL195UH040NE36B | R-410A | 24000 | 17 | 13 | 24000 | 16 | 12 | No | 207494421 | All | USA,Canada | No
EL18XCV-024-230A** | LP29/36X9 | EL196UH030XE24B | R-410A | 24000 | 16 | 13 | 23600 | 17 | 12.5 | No | 207494427 | All | USA,Canada | Yes
EL18XCV-024-230A** | LP29/36X9 | EL196UH045XE24B | R-410A | 24000 | 16 | 13 | 23600 | 17 | 12.5 | No | 207494430 | All | USA,Canada | Yes
EL18XCV-024-230A** | LP29/36X9 | EL196UH045XE36B | R-410A | 24000 | 18 | 13 | 24000 | 16 | 12 | No | 207494433 | All | USA,Canada | No
EL18XCV-024-230A** | LP29/36X9 | EL196UH070XE36B | R-410A | 24000 | 18 | 13 | 24000 | 16 | 12 | No | 207494436 | All | USA,Canada | No
EL18XCV-024-230A** | LP29/36X9 | EL280UH045E36A | R-410A | - - - | - - - | - - - | 23600 | 17 | 12.5 | No | 212495968 | All | USA,Canada | Yes
EL18XCV-024-230A** | LP29/36X9 | EL280UH070E36A | R-410A | - - - | - - - | - - - | 24200 | 17 | 12.5 | No | 212495971 | All | USA,Canada | Yes
EL18XCV-024-230A** | LP29/36X9 | EL280UH070XE36A | R-410A | - - - | - - - | - - - | 24200 | 17 | 12.5 | No | 212495974 | All | USA,Canada | Yes
EL18XCV-024-230A** | LP29/36X9 | EL280UH090E36B | R-410A | - - - | - - - | - - - | 24200 | 17 | 12.5 | No | 212495983 | All | USA,Canada | Yes
EL18XCV-024-230A** | LP29/36X9 | EL296UH045XE36B | R-410A | 24000 | 17 | 13 | 24000 | 16 | 12 | No | 207494441 | All | USA,Canada | No
EL18XCV-024-230A** | LP29/36X9 | EL296UH045XV36B | R-410A | 24000 | 18 | 13 | 23600 | 16 | 12.5 | No | 207494444 | All | USA,Canada | No
EL18XCV-024-230A** | LP29/36X9 | EL296UH070XE36B | R-410A | 24000 | 17 | 13 | 24000 | 16 | 12 | No | 207494447 | All | USA,Canada | No
EL18XCV-024-230A** | LP29/36X9 | EL296UH070XV36B | R-410A | 24000 | 18 | 13 | 23800 | 17 | 12.5 | No | 207494450 | All | USA,Canada | Yes
EL18XCV-024-230A** | LP29/36X9 | EL296UH090XV36C | R-410A | - - - | - - - | - - - | 23600 | 17 | 12.5 | No | 212495995 | All | USA,Canada | Yes
EL18XCV-024-230A** | LP29/36X9 | ML180UH030V36A | R-410A | - - - | - - - | - - - | 23600 | 17 | 12.5 | No | 212496003 | All | USA,Canada | Yes
EL18XCV-024-230A** | LP29/36X9 | ML180UH045E36A | R-410A | - - - | - - - | - - - | 23200 | 17 | 12.5 | No | 212496006 | All | USA,Canada | Yes
EL18XCV-024-230A** | LP29/36X9 | ML180UH045V36A | R-410A | - - - | - - - | - - - | 23600 | 17 | 12.5 | No | 212496009 | All | USA,Canada | Yes
EL18XCV-024-230A** | LP29/36X9 | ML180UH070V36A | R-410A | - - - | - - - | - - - | 23800 | 17 | 12.5 | No | 212496012 | All | USA,Canada | Yes
EL18XCV-024-230A** | LP29/36X9 | ML180UH070V36B | R-410A | 24000 | 18 | 13 | 23800 | 17 | 12.5 | No | 207494459 | All | USA,Canada | Yes
EL18XCV-024-230A** | LP29/36X9 | ML193UH030XE36B | R-410A | 24000 | 17 | 13 | 23200 | 17 | 12.5 | No | 207494462 | All | USA,Canada | Yes
EL18XCV-024-230A** | LP29/36X9 | ML193UH045XE36B | R-410A | 24000 | 16 | 13 | 24200 | 17 | 12 | No | 207494464 | All | USA,Canada | Yes
EL18XCV-024-230A** | LP29/36X9 | ML193UH070XE36B | R-410A | 24000 | 17 | 13 | 24200 | 17 | 12.5 | No | 207494467 | All | USA,Canada | Yes
EL18XCV-024-230A** | LP29/36X9 | ML193UH090XE36C | R-410A | - - - | - - - | - - - | 23600 | 16 | 12 | No | 212496019 | All | USA,Canada | No
EL18XCV-024-230A** | LP29/36X9 | ML196UH045XE36B | R-410A | 24000 | 18 | 13 | 24000 | 16 | 12 | No | 207494476 | All | USA,Canada | No
EL18XCV-024-230A** | LP29/36X9 | ML196UH070XE36B | R-410A | 24000 | 18 | 13 | 24000 | 16 | 12 | No | 207494479 | All | USA,Canada | No
EL18XCV-024-230A** | LP29/36X9 | ML296UH045XV36B | R-410A | 24000 | 17 | 13 | 23600 | 17 | 12 | No | 207494482 | All | USA,Canada | Yes
EL18XCV-024-230A** | LP29/36X9 | ML296UH070XV36B | R-410A | 24000 | 17 | 13 | 23800 | 16 | 12 | No | 207494484 | All | USA,Canada | No
EL18XCV-024-230A** | LP29/36X9 | SL280UH060NV36A | R-410A | - - - | - - - | - - - | 23800 | 16 | 12.5 | No | 212496034 | All | USA,Canada | No
EL18XCV-024-230A** | LP29/36X9 | SL280UH070V36A | R-410A | - - - | - - - | - - - | 23800 | 16 | 12.5 | No | 212496037 | All | USA,Canada | No
EL18XCV-024-230A** | LP29/36X9 | SL280UH070XV36A | R-410A | - - - | - - - | - - - | 23800 | 16 | 12.5 | No | 212496040 | All | USA,Canada | No
EL18XCV-024-230A** | LP29/36X9 | SL280UH090V36B | R-410A | - - - | - - - | - - - | 23800 | 17 | 12.5 | No | 212496049 | All | USA,Canada | Yes
EL18XCV-024-230A** | LP29/36X9 | SL297UH040NV36B | R-410A | 24000 | 18 | 13 | 23800 | 17 | 12.5 | No | 207494492 | All | USA,Canada | Yes
EL18XCV-024-230A** | LP29/36X9 | SL297UH060NV36B | R-410A | 24000 | 18 | 13 | 23800 | 16 | 12.5 | No | 207494494 | All | USA,Canada | No
EL18XCV-024-230A** | LP29/36X9 | SLP99UH070XV36B | R-410A | 24000 | 18 | 13 | 23800 | 17 | 12.5 | No | 207494497 | All | USA,Canada | Yes
EL18XCV-024-230A** | LP29/36X9 | SLP99UH090XV36C | R-410A | - - - | - - - | - - - | 23200 | 16 | 12 | No | 212496060 | All | USA,Canada | No
EL18XCV-024-230A** | LP36/37R9 | EL180UH040NE36A | R-410A | - - - | - - - | - - - | 24000 | 17 | 12.5 | No | 212495953 | All | USA,Canada | Yes
EL18XCV-024-230A** | LP36/37R9 | EL180UH060NE36A | R-410A | - - - | - - - | - - - | 24000 | 17 | 12.5 | No | 212495957 | All | USA,Canada | Yes
EL18XCV-024-230A** | LP36/37R9 | EL195UH040NE36B | R-410A | - - - | - - - | - - - | 24000 | 16 | 12 | No | 211648163 | All | USA,Canada | No
EL18XCV-024-230A** | LP36/37R9 | EL196UH030XE24B | R-410A | - - - | - - - | - - - | 23600 | 17 | 12.5 | No | 211654246 | All | USA,Canada | Yes
EL18XCV-024-230A** | LP36/37R9 | EL196UH045XE24B | R-410A | - - - | - - - | - - - | 23600 | 17 | 12.5 | No | 211648164 | All | USA,Canada | Yes
EL18XCV-024-230A** | LP36/37R9 | EL196UH045XE36B | R-410A | - - - | - - - | - - - | 24000 | 16 | 12 | No | 211648165 | All | USA,Canada | No
EL18XCV-024-230A** | LP36/37R9 | EL196UH070XE36B | R-410A | - - - | - - - | - - - | 24000 | 16 | 12 | No | 211648166 | All | USA,Canada | No
EL18XCV-024-230A** | LP36/37R9 | EL280UH045E36A | R-410A | - - - | - - - | - - - | 23600 | 17 | 12.5 | No | 212495966 | All | USA,Canada | Yes
EL18XCV-024-230A** | LP36/37R9 | EL280UH070E36A | R-410A | - - - | - - - | - - - | 24200 | 17 | 12.5 | No | 212495969 | All | USA,Canada | Yes
EL18XCV-024-230A** | LP36/37R9 | EL280UH070XE36A | R-410A | - - - | - - - | - - - | 24200 | 17 | 12.5 | No | 212495972 | All | USA,Canada | Yes
EL18XCV-024-230A** | LP36/37R9 | EL280UH090E36B | R-410A | - - - | - - - | - - - | 24200 | 17 | 12.5 | No | 212495975 | All | USA,Canada | Yes
EL18XCV-024-230A** | LP36/37R9 | EL296UH045XE36B | R-410A | - - - | - - - | - - - | 24000 | 16 | 12 | No | 211267617 | All | USA,Canada | No
EL18XCV-024-230A** | LP36/37R9 | EL296UH045XV36B | R-410A | - - - | - - - | - - - | 23600 | 16 | 12.5 | No | 211267625 | All | USA,Canada | No
EL18XCV-024-230A** | LP36/37R9 | EL296UH070XE36B | R-410A | - - - | - - - | - - - | 24000 | 16 | 12 | No | 211267633 | All | USA,Canada | No
EL18XCV-024-230A** | LP36/37R9 | EL296UH070XV36B | R-410A | - - - | - - - | - - - | 23800 | 17 | 12.5 | No | 211267641 | All | USA,Canada | Yes
EL18XCV-024-230A** | LP36/37R9 | EL296UH090XV36C | R-410A | - - - | - - - | - - - | 24000 | 17 | 13 | No | 212495993 | All | USA,Canada | Yes
EL18XCV-024-230A** | LP36/37R9 | ML180UH030V36A | R-410A | - - - | - - - | - - - | 23600 | 17 | 12.5 | No | 212496001 | All | USA,Canada | Yes
EL18XCV-024-230A** | LP36/37R9 | ML180UH045E36A | R-410A | - - - | - - - | - - - | 23200 | 17 | 12.5 | No | 212496004 | All | USA,Canada | Yes
EL18XCV-024-230A** | LP36/37R9 | ML180UH045V36A | R-410A | - - - | - - - | - - - | 23600 | 17 | 12.5 | No | 212496007 | All | USA,Canada | Yes
EL18XCV-024-230A** | LP36/37R9 | ML180UH070V36A | R-410A | - - - | - - - | - - - | 23800 | 17 | 12.5 | No | 212496010 | All | USA,Canada | Yes
EL18XCV-024-230A** | LP36/37R9 | ML180UH070V36B | R-410A | - - - | - - - | - - - | 23800 | 17 | 12.5 | No | 211267673 | All | USA,Canada | Yes
EL18XCV-024-230A** | LP36/37R9 | ML193UH030XE36B | R-410A | - - - | - - - | - - - | 23200 | 17 | 12.5 | No | 211267681 | All | USA,Canada | Yes
EL18XCV-024-230A** | LP36/37R9 | ML193UH045XE36B | R-410A | - - - | - - - | - - - | 24200 | 17 | 12 | No | 211267689 | All | USA,Canada | Yes
EL18XCV-024-230A** | LP36/37R9 | ML193UH070XE36B | R-410A | - - - | - - - | - - - | 24200 | 17 | 12.5 | No | 211267697 | All | USA,Canada | Yes
EL18XCV-024-230A** | LP36/37R9 | ML193UH090XE36C | R-410A | - - - | - - - | - - - | 23600 | 16 | 12 | No | 212496017 | All | USA,Canada | No
EL18XCV-024-230A** | LP36/37R9 | ML196UH045XE36B | R-410A | - - - | - - - | - - - | 24000 | 16 | 12 | No | 211267705 | All | USA,Canada | No
EL18XCV-024-230A** | LP36/37R9 | ML196UH070XE36B | R-410A | - - - | - - - | - - - | 24000 | 16 | 12 | No | 211267713 | All | USA,Canada | No
EL18XCV-024-230A** | LP36/37R9 | ML296UH045XV36B | R-410A | - - - | - - - | - - - | 23600 | 17 | 12 | No | 211648167 | All | USA,Canada | Yes
EL18XCV-024-230A** | LP36/37R9 | ML296UH070XV36B | R-410A | - - - | - - - | - - - | 23800 | 16 | 12 | No | 211648168 | All | USA,Canada | No
EL18XCV-024-230A** | LP36/37R9 | SL280UH060NV36A | R-410A | - - - | - - - | - - - | 23800 | 16 | 12.5 | No | 212496032 | All | USA,Canada | No
EL18XCV-024-230A** | LP36/37R9 | SL280UH070V36A | R-410A | - - - | - - - | - - - | 23800 | 16 | 12.5 | No | 212496035 | All | USA,Canada | No
EL18XCV-024-230A** | LP36/37R9 | SL280UH070XV36A | R-410A | - - - | - - - | - - - | 23800 | 16 | 12.5 | No | 212496038 | All | USA,Canada | No
EL18XCV-024-230A** | LP36/37R9 | SL280UH090V36B | R-410A | - - - | - - - | - - - | 23800 | 17 | 12.5 | No | 212496041 | All | USA,Canada | Yes
EL18XCV-024-230A** | LP36/37R9 | SL297UH040NV36B | R-410A | - - - | - - - | - - - | 23800 | 17 | 12.5 | No | 211654248 | All | USA,Canada | Yes
EL18XCV-024-230A** | LP36/37R9 | SL297UH060NV36B | R-410A | - - - | - - - | - - - | 23800 | 16 | 12.5 | No | 211654249 | All | USA,Canada | No
EL18XCV-024-230A** | LP36/37R9 | SLP99UH070XV36B | R-410A | - - - | - - - | - - - | 23800 | 17 | 12.5 | No | 211267739 | All | USA,Canada | Yes
EL18XCV-024-230A** | LP36/37R9 | SLP99UH090XV36C | R-410A | - - - | - - - | - - - | 23400 | 16 | 12.5 | No | 212496058 | All | USA,Canada | No
EL18XCV-024-230A** | LP41/49X9+TXV | EL297UH045XV36B | R-410A | - - - | - - - | - - - | 23600 | 16 | 12.5 | No | 214660211 | All | USA,Canada | No
EL18XCV-024-230A** | LP41/49X9+TXV | EL297UH070XV36B | R-410A | - - - | - - - | - - - | 23800 | 17 | 12.5 | No | 214660212 | All | USA,Canada | Yes
EL18XCV-024-230A** | LSC299A03+TD | - - - | R-410A | - - - | - - - | - - - | 22200 | 14.3 | 11.7 | No | 213611423 | All | USA,Canada | No
EL18XCV-024-230A** | LW259K7 | - - - | R-410A | - - - | - - - | - - - | 21400 | 17 | 11.5 | No | 211643831 | All | USA,Canada | No
EL18XCV-024-230A** | LW259M2 | - - - | R-410A | - - - | - - - | - - - | 20600 | 16 | 11 | No | 211643829 | All | USA,Canada | No
EL18XCV-024-230A** | LW319M7 | - - - | R-410A | - - - | - - - | - - - | 21400 | 17 | 11.5 | No | 211643830 | All | USA,Canada | No
EL18XCV-024-230A** | PL36H175P15(6,9) | EL297UH045XV36B | R-410A | - - - | - - - | - - - | 23600 | 16 | 12.5 | No | 214660254 | All | USA,Canada | No
EL18XCV-024-230A** | PL36H175P15(6,9) | EL297UH070XV36B | R-410A | - - - | - - - | - - - | 23800 | 17 | 12.5 | No | 214660255 | All | USA,Canada | Yes
EL18XCV-036-230A** | HG34(6,9)36 | EL180UH040NE36A | R-410A | - - - | - - - | - - - | 33400 | 17 | 11.5 | No | 214051027 | All | USA,Canada | No
EL18XCV-036-230A** | HG34(6,9)36 | EL180UH060NE36A | R-410A | - - - | - - - | - - - | 33400 | 17 | 11.5 | No | 214051029 | All | USA,Canada | No
EL18XCV-036-230A** | HG34(6,9)36 | EL180UH080NE48B | R-410A | - - - | - - - | - - - | 34000 | 16 | 11 | No | 214051031 | All | USA,Canada | No
EL18XCV-036-230A** | HG34(6,9)36 | EL195UH040NE36B | R-410A | - - - | - - - | - - - | 33200 | 17 | 11 | No | 214051033 | All | USA,Canada | No
EL18XCV-036-230A** | HG34(6,9)36 | EL195UH060NE36B | R-410A | - - - | - - - | - - - | 33800 | 17 | 11 | No | 214051035 | All | USA,Canada | No
EL18XCV-036-230A** | HG34(6,9)36 | EL196UH045XE36B | R-410A | - - - | - - - | - - - | 32600 | 16 | 11 | No | 214051037 | All | USA,Canada | No
EL18XCV-036-230A** | HG34(6,9)36 | EL196UH070XE36B | R-410A | - - - | - - - | - - - | 33400 | 17 | 11 | No | 214051039 | All | USA,Canada | No
EL18XCV-036-230A** | HG34(6,9)36 | EL280UH045E36A | R-410A | - - - | - - - | - - - | 34200 | 18 | 11 | No | 214051041 | All | USA,Canada | No
EL18XCV-036-230A** | HG34(6,9)36 | EL280UH070E36A | R-410A | - - - | - - - | - - - | 33800 | 17 | 11 | No | 214051043 | All | USA,Canada | No
EL18XCV-036-230A** | HG34(6,9)36 | EL280UH070XE36A | R-410A | - - - | - - - | - - - | 33800 | 17 | 11 | No | 214051045 | All | USA,Canada | No
EL18XCV-036-230A** | HG34(6,9)36 | EL280UH090E36B | R-410A | - - - | - - - | - - - | 33800 | 18 | 11.5 | No | 214051047 | All | USA,Canada | No
EL18XCV-036-230A** | HG34(6,9)36 | EL280UH090E48B | R-410A | - - - | - - - | - - - | 34200 | 17 | 11.5 | No | 214051049 | All | USA,Canada | No
EL18XCV-036-230A** | HG34(6,9)36 | EL280UH090XE48B | R-410A | - - - | - - - | - - - | 34200 | 17 | 11.5 | No | 214051051 | All | USA,Canada | No
EL18XCV-036-230A** | HG34(6,9)36 | EL296UH045XE36B | R-410A | - - - | - - - | - - - | 32400 | 17 | 10.5 | No | 214051053 | All | USA,Canada | No
EL18XCV-036-230A** | HG34(6,9)36 | EL296UH045XV36B | R-410A | - - - | - - - | - - - | 33400 | 17 | 10.5 | No | 214051055 | All | USA,Canada | No
EL18XCV-036-230A** | HG34(6,9)36 | EL296UH070XE36B | R-410A | - - - | - - - | - - - | 33600 | 17 | 11 | No | 214051057 | All | USA,Canada | No
EL18XCV-036-230A** | HG34(6,9)36 | EL296UH070XV36B | R-410A | - - - | - - - | - - - | 33400 | 18 | 11 | No | 214051059 | All | USA,Canada | No
EL18XCV-036-230A** | HG34(6,9)36 | EL297UH045XE36B | R-410A | - - - | - - - | - - - | 32400 | 17 | 10.5 | No | 214051061 | All | USA,Canada | No
EL18XCV-036-230A** | HG34(6,9)36 | EL297UH045XV36B | R-410A | - - - | - - - | - - - | 33400 | 17 | 10.5 | No | 214051063 | All | USA,Canada | No
EL18XCV-036-230A** | HG34(6,9)36 | EL297UH070XE36B | R-410A | - - - | - - - | - - - | 33600 | 17 | 11 | No | 214051065 | All | USA,Canada | No
EL18XCV-036-230A** | HG34(6,9)36 | EL297UH070XV36B | R-410A | - - - | - - - | - - - | 33400 | 18 | 11 | No | 214051067 | All | USA,Canada | No
EL18XCV-036-230A** | HG34(6,9)36 | ML180UH045V36A | R-410A | - - - | - - - | - - - | 34000 | 17 | 11.5 | No | 214051069 | All | USA,Canada | No
EL18XCV-036-230A** | HG34(6,9)36 | ML180UH070E36A | R-410A | - - - | - - - | - - - | 33600 | 17 | 11 | No | 214051071 | All | USA,Canada | No
EL18XCV-036-230A** | HG34(6,9)36 | ML180UH070E36B | R-410A | - - - | - - - | - - - | 34000 | 17 | 11.5 | No | 214051073 | All | USA,Canada | No
EL18XCV-036-230A** | HG34(6,9)36 | ML180UH070V36A | R-410A | - - - | - - - | - - - | 33800 | 17 | 11 | No | 214051075 | All | USA,Canada | No
EL18XCV-036-230A** | HG34(6,9)36 | ML180UH070V36B | R-410A | - - - | - - - | - - - | 34000 | 18 | 11.5 | No | 214051077 | All | USA,Canada | No
EL18XCV-036-230A** | HG34(6,9)36 | ML180UH070V48B | R-410A | - - - | - - - | - - - | 34400 | 18 | 11.5 | No | 214051079 | All | USA,Canada | No
EL18XCV-036-230A** | HG34(6,9)36 | ML180UH070XE36A | R-410A | - - - | - - - | - - - | 33600 | 17 | 11 | No | 214051081 | All | USA,Canada | No
EL18XCV-036-230A** | HG34(6,9)36 | ML180UH070XE36B | R-410A | - - - | - - - | - - - | 34000 | 17 | 11.5 | No | 214051083 | All | USA,Canada | No
EL18XCV-036-230A** | HG34(6,9)36 | ML180UH090E48B | R-410A | - - - | - - - | - - - | 34200 | 17 | 11.5 | No | 214051090 | All | USA,Canada | No
EL18XCV-036-230A** | HG34(6,9)36 | ML180UH090V48B | R-410A | - - - | - - - | - - - | 34000 | 17 | 11.5 | No | 214051099 | All | USA,Canada | No
EL18XCV-036-230A** | HG34(6,9)36 | ML196UH045XE36B | R-410A | - - - | - - - | - - - | 33000 | 16 | 11 | No | 214051107 | All | USA,Canada | No
EL18XCV-036-230A** | HG34(6,9)36 | ML196UH070XE36B | R-410A | - - - | - - - | - - - | 33200 | 16 | 11 | No | 214051116 | All | USA,Canada | No
EL18XCV-036-230A** | HG34(6,9)36 | ML296UH045XV36B | R-410A | - - - | - - - | - - - | 33400 | 16 | 10.5 | No | 214051124 | All | USA,Canada | No
EL18XCV-036-230A** | HG34(6,9)36 | ML296UH070XV36B | R-410A | - - - | - - - | - - - | 32600 | 16 | 10 | No | 214051126 | All | USA,Canada | No
EL18XCV-036-230A** | HG34(6,9)36 | SL280UH060NV36A | R-410A | - - - | - - - | - - - | 34000 | 18 | 11 | No | 214051128 | All | USA,Canada | No
EL18XCV-036-230A** | HG34(6,9)36 | SL280UH070V36A | R-410A | - - - | - - - | - - - | 33800 | 17 | 11 | No | 214051130 | All | USA,Canada | No
EL18XCV-036-230A** | HG34(6,9)36 | SL280UH070XV36A | R-410A | - - - | - - - | - - - | 33800 | 17 | 11 | No | 214051132 | All | USA,Canada | No
EL18XCV-036-230A** | HG34(6,9)36 | SL280UH080NV48B | R-410A | - - - | - - - | - - - | 33600 | 17 | 11.5 | No | 214051134 | All | USA,Canada | No
EL18XCV-036-230A** | HG34(6,9)36 | SL280UH090V36B | R-410A | - - - | - - - | - - - | 34000 | 18 | 11.5 | No | 214051136 | All | USA,Canada | No
EL18XCV-036-230A** | HG34(6,9)36 | SL280UH090V48B | R-410A | - - - | - - - | - - - | 34000 | 18 | 11.5 | No | 214051138 | All | USA,Canada | No
EL18XCV-036-230A** | HG34(6,9)36 | SL280UH090XV48B | R-410A | - - - | - - - | - - - | 34000 | 18 | 11.5 | No | 214051140 | All | USA,Canada | No
EL18XCV-036-230A** | HG34(6,9)36 | SL297UH040NV36B | R-410A | - - - | - - - | - - - | 34000 | 18 | 11 | No | 214051142 | All | USA,Canada | No
EL18XCV-036-230A** | HG34(6,9)36 | SL297UH060NV36B | R-410A | - - - | - - - | - - - | 33800 | 18 | 11 | No | 214051144 | All | USA,Canada | No
EL18XCV-036-230A** | HG34(6,9)36 | SLP99UH070XV36B | R-410A | - - - | - - - | - - - | 33800 | 18 | 11 | No | 214051146 | All | USA,Canada | No
EL18XCV-036-230A** | HG80(6,9)36 | EL180UH040NE36A | R-410A | - - - | - - - | - - - | 33800 | 17 | 11.5 | No | 214051028 | All | USA,Canada | No
EL18XCV-036-230A** | HG80(6,9)36 | EL180UH060NE36A | R-410A | - - - | - - - | - - - | 34000 | 17 | 11.5 | No | 214051030 | All | USA,Canada | No
EL18XCV-036-230A** | HG80(6,9)36 | EL180UH080NE48B | R-410A | - - - | - - - | - - - | 34600 | 16 | 11.5 | No | 214051032 | All | USA,Canada | No
EL18XCV-036-230A** | HG80(6,9)36 | EL195UH040NE36B | R-410A | - - - | - - - | - - - | 33600 | 17 | 11.5 | No | 214051034 | All | USA,Canada | No
EL18XCV-036-230A** | HG80(6,9)36 | EL195UH060NE36B | R-410A | - - - | - - - | - - - | 34200 | 17 | 11.5 | No | 214051036 | All | USA,Canada | No
EL18XCV-036-230A** | HG80(6,9)36 | EL196UH045XE36B | R-410A | - - - | - - - | - - - | 33600 | 17 | 11.5 | No | 214051038 | All | USA,Canada | No
EL18XCV-036-230A** | HG80(6,9)36 | EL196UH070XE36B | R-410A | - - - | - - - | - - - | 33800 | 17 | 11.5 | No | 214051040 | All | USA,Canada | No
EL18XCV-036-230A** | HG80(6,9)36 | EL280UH045E36A | R-410A | - - - | - - - | - - - | 34600 | 18 | 11.5 | No | 214051042 | All | USA,Canada | No
EL18XCV-036-230A** | HG80(6,9)36 | EL280UH070E36A | R-410A | - - - | - - - | - - - | 34200 | 17 | 11 | No | 214051044 | All | USA,Canada | No
EL18XCV-036-230A** | HG80(6,9)36 | EL280UH070XE36A | R-410A | - - - | - - - | - - - | 34000 | 17 | 11.5 | No | 214051046 | All | USA,Canada | No
EL18XCV-036-230A** | HG80(6,9)36 | EL280UH090E36B | R-410A | - - - | - - - | - - - | 34200 | 18 | 11.5 | No | 214051048 | All | USA,Canada | No
EL18XCV-036-230A** | HG80(6,9)36 | EL280UH090E48B | R-410A | - - - | - - - | - - - | 34200 | 17 | 12 | No | 214051050 | All | USA,Canada | Yes
EL18XCV-036-230A** | HG80(6,9)36 | EL280UH090XE48B | R-410A | - - - | - - - | - - - | 34200 | 17 | 12 | No | 214051052 | All | USA,Canada | Yes
EL18XCV-036-230A** | HG80(6,9)36 | EL296UH045XE36B | R-410A | - - - | - - - | - - - | 33600 | 17 | 11 | No | 214051054 | All | USA,Canada | No
EL18XCV-036-230A** | HG80(6,9)36 | EL296UH045XV36B | R-410A | - - - | - - - | - - - | 34200 | 18 | 11 | No | 214051056 | All | USA,Canada | No
EL18XCV-036-230A** | HG80(6,9)36 | EL296UH070XE36B | R-410A | - - - | - - - | - - - | 34000 | 17 | 11.5 | No | 214051058 | All | USA,Canada | No
EL18XCV-036-230A** | HG80(6,9)36 | EL296UH070XV36B | R-410A | - - - | - - - | - - - | 34200 | 18 | 11.5 | No | 214051060 | All | USA,Canada | No
EL18XCV-036-230A** | HG80(6,9)36 | EL297UH045XE36B | R-410A | - - - | - - - | - - - | 33600 | 17 | 11 | No | 214051062 | All | USA,Canada | No
EL18XCV-036-230A** | HG80(6,9)36 | EL297UH045XV36B | R-410A | - - - | - - - | - - - | 34200 | 18 | 11 | No | 214051064 | All | USA,Canada | No
EL18XCV-036-230A** | HG80(6,9)36 | EL297UH070XE36B | R-410A | - - - | - - - | - - - | 34000 | 17 | 11.5 | No | 214051066 | All | USA,Canada | No
EL18XCV-036-230A** | HG80(6,9)36 | EL297UH070XV36B | R-410A | - - - | - - - | - - - | 34200 | 18 | 11.5 | No | 214051068 | All | USA,Canada | No
EL18XCV-036-230A** | HG80(6,9)36 | ML180UH045V36A | R-410A | - - - | - - - | - - - | 34200 | 18 | 11.5 | No | 214051070 | All | USA,Canada | No
EL18XCV-036-230A** | HG80(6,9)36 | ML180UH070E36A | R-410A | - - - | - - - | - - - | 34000 | 17 | 11.5 | No | 214051072 | All | USA,Canada | No
EL18XCV-036-230A** | HG80(6,9)36 | ML180UH070E36B | R-410A | - - - | - - - | - - - | 34400 | 18 | 11.5 | No | 214051074 | All | USA,Canada | No
EL18XCV-036-230A** | HG80(6,9)36 | ML180UH070V36A | R-410A | - - - | - - - | - - - | 34000 | 17 | 11.5 | No | 214051076 | All | USA,Canada | No
EL18XCV-036-230A** | HG80(6,9)36 | ML180UH070V36B | R-410A | - - - | - - - | - - - | 34200 | 18 | 11.5 | No | 214051078 | All | USA,Canada | No
EL18XCV-036-230A** | HG80(6,9)36 | ML180UH070V48B | R-410A | - - - | - - - | - - - | 34600 | 18 | 11.5 | No | 214051080 | All | USA,Canada | No
EL18XCV-036-230A** | HG80(6,9)36 | ML180UH070XE36A | R-410A | - - - | - - - | - - - | 34000 | 17 | 11.5 | No | 214051082 | All | USA,Canada | No
EL18XCV-036-230A** | HG80(6,9)36 | ML180UH070XE36B | R-410A | - - - | - - - | - - - | 34400 | 18 | 11.5 | No | 214051087 | All | USA,Canada | No
EL18XCV-036-230A** | HG80(6,9)36 | ML180UH090E48B | R-410A | - - - | - - - | - - - | 34600 | 17 | 11.5 | No | 214051095 | All | USA,Canada | No
EL18XCV-036-230A** | HG80(6,9)36 | ML180UH090V48B | R-410A | - - - | - - - | - - - | 34400 | 18 | 11.5 | No | 214051103 | All | USA,Canada | No
EL18XCV-036-230A** | HG80(6,9)36 | ML196UH045XE36B | R-410A | - - - | - - - | - - - | 33400 | 16 | 11 | No | 214051111 | All | USA,Canada | No
EL18XCV-036-230A** | HG80(6,9)36 | ML196UH070XE36B | R-410A | - - - | - - - | - - - | 33400 | 17 | 11 | No | 214051121 | All | USA,Canada | No
EL18XCV-036-230A** | HG80(6,9)36 | ML296UH045XV36B | R-410A | - - - | - - - | - - - | 34200 | 16 | 11 | No | 214051125 | All | USA,Canada | No
EL18XCV-036-230A** | HG80(6,9)36 | ML296UH070XV36B | R-410A | - - - | - - - | - - - | 33800 | 16 | 10.5 | No | 214051127 | All | USA,Canada | No
EL18XCV-036-230A** | HG80(6,9)36 | SL280UH060NV36A | R-410A | - - - | - - - | - - - | 34400 | 18 | 11.5 | No | 214051129 | All | USA,Canada | No
EL18XCV-036-230A** | HG80(6,9)36 | SL280UH070V36A | R-410A | - - - | - - - | - - - | 34200 | 18 | 11 | No | 214051131 | All | USA,Canada | No
EL18XCV-036-230A** | HG80(6,9)36 | SL280UH070XV36A | R-410A | - - - | - - - | - - - | 34200 | 18 | 11 | No | 214051133 | All | USA,Canada | No
EL18XCV-036-230A** | HG80(6,9)36 | SL280UH080NV48B | R-410A | - - - | - - - | - - - | 34400 | 18 | 11.5 | No | 214051135 | All | USA,Canada | No
EL18XCV-036-230A** | HG80(6,9)36 | SL280UH090V36B | R-410A | - - - | - - - | - - - | 34400 | 18 | 11.5 | No | 214051137 | All | USA,Canada | No
EL18XCV-036-230A** | HG80(6,9)36 | SL280UH090V48B | R-410A | - - - | - - - | - - - | 34400 | 18 | 11.5 | No | 214051139 | All | USA,Canada | No
EL18XCV-036-230A** | HG80(6,9)36 | SL280UH090XV48B | R-410A | - - - | - - - | - - - | 34400 | 18 | 11.5 | No | 214051141 | All | USA,Canada | No
EL18XCV-036-230A** | HG80(6,9)36 | SL297UH040NV36B | R-410A | - - - | - - - | - - - | 34400 | 18 | 11.5 | No | 214051143 | All | USA,Canada | No
EL18XCV-036-230A** | HG80(6,9)36 | SL297UH060NV36B | R-410A | - - - | - - - | - - - | 34200 | 18 | 11.5 | No | 214051145 | All | USA,Canada | No
EL18XCV-036-230A** | HG80(6,9)36 | SLP99UH070XV36B | R-410A | - - - | - - - | - - - | 34200 | 18 | 11.5 | No | 214051147 | All | USA,Canada | No
EL18XCV-036-230A** | L18/36S9 | EL180UH040NE36A | R-410A | - - - | - - - | - - - | 33000 | 17 | 11 | No | 211654250 | All | USA,Canada | No
EL18XCV-036-230A** | L18/36S9 | EL180UH060NE36A | R-410A | 33600 | 17 | 12.2 | 33000 | 17 | 11 | No | 206223821 | All | USA,Canada | No
EL18XCV-036-230A** | L18/36S9 | EL280UH070E36A | R-410A | - - - | - - - | - - - | 32800 | 17 | 10.5 | No | 211654260 | All | USA,Canada | No
EL18XCV-036-230A** | L18/36S9 | EL280UH070XE36A | R-410A | - - - | - - - | - - - | 32800 | 17 | 10.5 | No | 211654261 | All | USA,Canada | No
EL18XCV-036-230A** | L18/36S9 | EL280UH090E36B | R-410A | 34000 | 17 | 12.2 | 33200 | 17 | 11.5 | No | 206223920 | All | USA,Canada | No
EL18XCV-036-230A** | L18/36S9 | ML180UH030V36A | R-410A | 34200 | 17 | 12.2 | 33200 | 17 | 11 | No | 206224040 | All | USA,Canada | No
EL18XCV-036-230A** | L18/36S9 | ML180UH045V36A | R-410A | 34200 | 17 | 12.2 | 33200 | 17 | 11 | No | 206224050 | All | USA,Canada | No
EL18XCV-036-230A** | L18/36S9 | ML180UH070E36A | R-410A | 33800 | 17 | 12.2 | 33000 | 17 | 11 | No | 206224060 | All | USA,Canada | No
EL18XCV-036-230A** | L18/36S9 | ML180UH070E36B | R-410A | 34200 | 17 | 12.2 | 33400 | 17 | 11 | No | 206224069 | All | USA,Canada | No
EL18XCV-036-230A** | L18/36S9 | ML180UH070V36A | R-410A | - - - | - - - | - - - | 32800 | 17 | 11 | No | 211654263 | All | USA,Canada | No
EL18XCV-036-230A** | L18/36S9 | ML180UH070V36B | R-410A | 34200 | 17 | 12.2 | 33200 | 17 | 11 | No | 206224086 | All | USA,Canada | No
EL18XCV-036-230A** | L18/36S9 | ML180UH070XE36A | R-410A | 33800 | 17 | 12.2 | 33000 | 17 | 11 | No | 206224117 | All | USA,Canada | No
EL18XCV-036-230A** | L18/36S9 | ML180UH070XE36B | R-410A | 34200 | 17 | 12.2 | 33400 | 17 | 11 | No | 206224126 | All | USA,Canada | No
EL18XCV-036-230A** | L18/36S9 | ML180UH090V48B | R-410A | 34400 | 17 | 12.2 | 33200 | 17 | 11 | No | 206224150 | All | USA,Canada | No
EL18XCV-036-230A** | L18/36S9 | SL280UH060NV36A | R-410A | 34600 | 18 | 12.2 | 33200 | 17 | 11 | No | 206224251 | All | USA,Canada | No
EL18XCV-036-230A** | L18/36S9 | SL280UH070V36A | R-410A | - - - | - - - | - - - | 32600 | 17 | 11 | No | 211654269 | All | USA,Canada | No
EL18XCV-036-230A** | L18/36S9 | SL280UH070XV36A | R-410A | - - - | - - - | - - - | 32600 | 17 | 11 | No | 211654270 | All | USA,Canada | No
EL18XCV-036-230A** | L18/36S9 | SL280UH080NV48B | R-410A | 34600 | 18 | 12.5 | 33200 | 17 | 11 | No | 206224270 | All | USA,Canada | No
EL18XCV-036-230A** | L18/36S9 | SL280UH090V36B | R-410A | 34400 | 18 | 12.2 | 33000 | 18 | 11 | No | 206224287 | All | USA,Canada | No
EL18XCV-036-230A** | L18/36S9 | SL280UH090V48B | R-410A | 34400 | 18 | 12.2 | 33200 | 17 | 11 | No | 206224304 | All | USA,Canada | No
EL18XCV-036-230A** | L18/36S9 | SL280UH090XV48B | R-410A | 34400 | 18 | 12.2 | 33200 | 17 | 11 | No | 206224338 | All | USA,Canada | No
EL18XCV-036-230A** | L18/36T9 | EL180UH040NE36A | R-410A | 35200 | 17 | 12.2 | 33400 | 17 | 11.5 | No | 206223811 | All | USA,Canada | No
EL18XCV-036-230A** | L18/36T9 | EL180UH060NE36A | R-410A | 34000 | 17 | 12.2 | 33400 | 17 | 11.5 | No | 206223823 | All | USA,Canada | No
EL18XCV-036-230A** | L18/36T9 | EL180UH080NE48B | R-410A | 35200 | 17 | 12.2 | 33200 | 16 | 11 | No | 206223832 | All | USA,Canada | No
EL18XCV-036-230A** | L18/36T9 | EL195UH040NE36B | R-410A | - - - | - - - | - - - | 32800 | 17 | 11 | No | 211648176 | All | USA,Canada | No
EL18XCV-036-230A** | L18/36T9 | EL195UH060NE36B | R-410A | - - - | - - - | - - - | 33400 | 17 | 11 | No | 211648184 | All | USA,Canada | No
EL18XCV-036-230A** | L18/36T9 | EL196UH045XE36B | R-410A | - - - | - - - | - - - | 32200 | 16 | 11 | No | 211648193 | All | USA,Canada | No
EL18XCV-036-230A** | L18/36T9 | EL196UH070XE36B | R-410A | - - - | - - - | - - - | 33000 | 17 | 11 | No | 211648201 | All | USA,Canada | No
EL18XCV-036-230A** | L18/36T9 | EL196UH090XE48C | R-410A | 34600 | 18 | 12.2 | 33400 | 17 | 11 | No | 206223889 | All | USA,Canada | No
EL18XCV-036-230A** | L18/36T9 | EL280UH045E36A | R-410A | 34200 | 17 | 12.2 | 33800 | 18 | 11 | No | 206223905 | All | USA,Canada | No
EL18XCV-036-230A** | L18/36T9 | EL280UH070E36A | R-410A | - - - | - - - | - - - | 33400 | 17 | 10.5 | No | 211267756 | All | USA,Canada | No
EL18XCV-036-230A** | L18/36T9 | EL280UH070XE36A | R-410A | - - - | - - - | - - - | 33200 | 17 | 11 | No | 211267765 | All | USA,Canada | No
EL18XCV-036-230A** | L18/36T9 | EL280UH090E36B | R-410A | 34400 | 17 | 12.2 | 33600 | 17 | 11.5 | No | 206223922 | All | USA,Canada | No
EL18XCV-036-230A** | L18/36T9 | EL280UH090E48B | R-410A | 35000 | 17 | 12.2 | 33800 | 17 | 11 | No | 206223933 | All | USA,Canada | No
EL18XCV-036-230A** | L18/36T9 | EL280UH090XE48B | R-410A | 35000 | 17 | 12.2 | 33800 | 17 | 11 | No | 206223944 | All | USA,Canada | No
EL18XCV-036-230A** | L18/36T9 | EL280UH110E48C | R-410A | 34800 | 18 | 12.2 | 33400 | 17 | 11.5 | No | 206223955 | All | USA,Canada | No
EL18XCV-036-230A** | L18/36T9 | EL296UH045XE36B | R-410A | - - - | - - - | - - - | 32000 | 17 | 10.5 | No | 211267817 | All | USA,Canada | No
EL18XCV-036-230A** | L18/36T9 | EL296UH045XV36B | R-410A | - - - | - - - | - - - | 32800 | 17 | 10.5 | No | 211267837 | All | USA,Canada | No
EL18XCV-036-230A** | L18/36T9 | EL296UH070XE36B | R-410A | - - - | - - - | - - - | 33200 | 17 | 11 | No | 211267857 | All | USA,Canada | No
EL18XCV-036-230A** | L18/36T9 | EL296UH070XV36B | R-410A | - - - | - - - | - - - | 32800 | 17 | 11 | No | 211267872 | All | USA,Canada | No
EL18XCV-036-230A** | L18/36T9 | EL296UH090XE48C | R-410A | - - - | - - - | - - - | 33400 | 16 | 11.5 | No | 211267887 | All | USA,Canada | No
EL18XCV-036-230A** | L18/36T9 | EL296UH090XV36C | R-410A | 34800 | 18 | 12.2 | 33400 | 18 | 11 | No | 206224000 | All | USA,Canada | No
EL18XCV-036-230A** | L18/36T9 | EL296UH090XV48C | R-410A | 34800 | 18 | 12.2 | 33600 | 17 | 11.5 | No | 206224013 | All | USA,Canada | No
EL18XCV-036-230A** | L18/36T9 | EL296UH090XV60C | R-410A | - - - | - - - | - - - | 33400 | 17 | 11.5 | No | 211267900 | All | USA,Canada | No
EL18XCV-036-230A** | L18/36T9 | EL296UH110XV48C | R-410A | 35000 | 18 | 12.2 | 33600 | 17 | 11.5 | No | 206224026 | All | USA,Canada | No
EL18XCV-036-230A** | L18/36T9 | EL296UH110XV60C | R-410A | - - - | - - - | - - - | 33600 | 17 | 11.5 | No | 211267918 | All | USA,Canada | No
EL18XCV-036-230A** | L18/36T9 | EL297UH045XV36B | R-410A | - - - | - - - | - - - | 32800 | 17 | 10.5 | No | 213357796 | All | USA,Canada | No
EL18XCV-036-230A** | L18/36T9 | EL297UH070XV36B | R-410A | - - - | - - - | - - - | 32800 | 17 | 11 | No | 213357806 | All | USA,Canada | No
EL18XCV-036-230A** | L18/36T9 | ML180UH030V36A | R-410A | - - - | - - - | - - - | 33600 | 17 | 11.5 | No | 211267932 | All | USA,Canada | No
EL18XCV-036-230A** | L18/36T9 | ML180UH045V36A | R-410A | - - - | - - - | - - - | 33600 | 17 | 11.5 | No | 211267938 | All | USA,Canada | No
EL18XCV-036-230A** | L18/36T9 | ML180UH070E36A | R-410A | 34000 | 17 | 12.2 | 33200 | 17 | 11 | No | 206224062 | All | USA,Canada | No
EL18XCV-036-230A** | L18/36T9 | ML180UH070E36B | R-410A | 34600 | 17 | 12.2 | 33800 | 17 | 11.5 | No | 206224071 | All | USA,Canada | No
EL18XCV-036-230A** | L18/36T9 | ML180UH070V36A | R-410A | - - - | - - - | - - - | 33200 | 17 | 11 | No | 211267964 | All | USA,Canada | No
EL18XCV-036-230A** | L18/36T9 | ML180UH070V36B | R-410A | - - - | - - - | - - - | 33400 | 17 | 11.5 | No | 211267977 | All | USA,Canada | No
EL18XCV-036-230A** | L18/36T9 | ML180UH070V48B | R-410A | 35200 | 18 | 12.2 | 34000 | 18 | 11.5 | No | 206224101 | All | USA,Canada | No
EL18XCV-036-230A** | L18/36T9 | ML180UH070XE36A | R-410A | 34000 | 17 | 12.2 | 33200 | 17 | 11 | No | 206224119 | All | USA,Canada | No
EL18XCV-036-230A** | L18/36T9 | ML180UH070XE36B | R-410A | 34600 | 17 | 12.2 | 33800 | 17 | 11.5 | No | 206224128 | All | USA,Canada | No
EL18XCV-036-230A** | L18/36T9 | ML180UH090E48B | R-410A | 35200 | 17 | 12.2 | 33800 | 17 | 11 | No | 206224139 | All | USA,Canada | No
EL18XCV-036-230A** | L18/36T9 | ML180UH090V48B | R-410A | - - - | - - - | - - - | 33600 | 17 | 11.5 | No | 211268021 | All | USA,Canada | No
EL18XCV-036-230A** | L18/36T9 | ML180UH110V60C | R-410A | - - - | - - - | - - - | 33800 | 17 | 11.5 | No | 211268027 | All | USA,Canada | No
EL18XCV-036-230A** | L18/36T9 | ML193UH090XE36C | R-410A | - - - | - - - | - - - | 33200 | 17 | 11.5 | No | 211268041 | All | USA,Canada | No
EL18XCV-036-230A** | L18/36T9 | ML193UH090XE48C | R-410A | 34600 | 18 | 12.2 | 33400 | 17 | 11 | No | 206224174 | All | USA,Canada | No
EL18XCV-036-230A** | L18/36T9 | ML193UH110XE48C | R-410A | 34600 | 18 | 12.2 | 33400 | 17 | 11.5 | No | 206224187 | All | USA,Canada | No
EL18XCV-036-230A** | L18/36T9 | ML196UH045XE36B | R-410A | - - - | - - - | - - - | 32600 | 16 | 10.5 | No | 211268069 | All | USA,Canada | No
EL18XCV-036-230A** | L18/36T9 | ML196UH070XE36B | R-410A | - - - | - - - | - - - | 32800 | 16 | 10.5 | No | 211268086 | All | USA,Canada | No
EL18XCV-036-230A** | L18/36T9 | ML196UH090XE48C | R-410A | 34600 | 18 | 12.2 | 33400 | 17 | 11 | No | 206224216 | All | USA,Canada | No
EL18XCV-036-230A** | L18/36T9 | ML296UH045XV36B | R-410A | - - - | - - - | - - - | 32800 | 16 | 10.5 | No | 211648210 | All | USA,Canada | No
EL18XCV-036-230A** | L18/36T9 | ML296UH070XV36B | R-410A | - - - | - - - | - - - | 32200 | 16 | 10 | No | 211648221 | All | USA,Canada | No
EL18XCV-036-230A** | L18/36T9 | ML296UH090XV48C | R-410A | 34600 | 18 | 12.2 | 33400 | 17 | 11 | No | 206224237 | All | USA,Canada | No
EL18XCV-036-230A** | L18/36T9 | SL280UH060NV36A | R-410A | 34800 | 18 | 12.2 | 33600 | 17 | 11.5 | No | 206224253 | All | USA,Canada | No
EL18XCV-036-230A** | L18/36T9 | SL280UH070V36A | R-410A | - - - | - - - | - - - | 33000 | 17 | 11 | No | 211268107 | All | USA,Canada | No
EL18XCV-036-230A** | L18/36T9 | SL280UH070XV36A | R-410A | - - - | - - - | - - - | 33000 | 17 | 11 | No | 211268116 | All | USA,Canada | No
EL18XCV-036-230A** | L18/36T9 | SL280UH080NV48B | R-410A | 35000 | 18 | 12.5 | 33600 | 17 | 11.5 | No | 206224272 | All | USA,Canada | No
EL18XCV-036-230A** | L18/36T9 | SL280UH080NV60C | R-410A | - - - | - - - | - - - | 33600 | 17 | 11.5 | No | 211268131 | All | USA,Canada | No
EL18XCV-036-230A** | L18/36T9 | SL280UH090V36B | R-410A | 34800 | 18 | 12.2 | 33600 | 18 | 11 | No | 206224289 | All | USA,Canada | No
EL18XCV-036-230A** | L18/36T9 | SL280UH090V48B | R-410A | 34800 | 18 | 12.2 | 33600 | 17 | 11.5 | No | 206224306 | All | USA,Canada | No
EL18XCV-036-230A** | L18/36T9 | SL280UH090V60C | R-410A | - - - | - - - | - - - | 33800 | 17 | 11.5 | No | 211268158 | All | USA,Canada | No
EL18XCV-036-230A** | L18/36T9 | SL280UH090XV48B | R-410A | 34800 | 18 | 12.2 | 33600 | 17 | 11.5 | No | 206224340 | All | USA,Canada | No
EL18XCV-036-230A** | L18/36T9 | SL280UH090XV60C | R-410A | 34600 | 18 | 12.2 | 33800 | 17 | 11.5 | No | 210891275 | All | USA,Canada | No
EL18XCV-036-230A** | L18/36T9 | SL280UH100NV60C | R-410A | - - - | - - - | - - - | 33400 | 17 | 11.5 | No | 211268191 | All | USA,Canada | No
EL18XCV-036-230A** | L18/36T9 | SL280UH110V60C | R-410A | - - - | - - - | - - - | 33400 | 17 | 11.5 | No | 211268206 | All | USA,Canada | No
EL18XCV-036-230A** | L18/36T9 | SL280UH110XV60C | R-410A | - - - | - - - | - - - | 33400 | 17 | 11.5 | No | 211268221 | All | USA,Canada | No
EL18XCV-036-230A** | L18/36T9 | SL297UH040NV36B | R-410A | - - - | - - - | - - - | 33600 | 17 | 11 | No | 211654276 | All | USA,Canada | No
EL18XCV-036-230A** | L18/36T9 | SL297UH060NV36B | R-410A | - - - | - - - | - - - | 32800 | 17 | 11 | No | 211654286 | All | USA,Canada | No
EL18XCV-036-230A** | L18/36T9 | SL297UH080NV48C | R-410A | 34800 | 18 | 12.2 | 33600 | 17 | 11.5 | No | 206224371 | All | USA,Canada | No
EL18XCV-036-230A** | L18/36T9 | SLP99UH070XV36B | R-410A | - - - | - - - | - - - | 33400 | 18 | 11 | No | 211268238 | All | USA,Canada | No
EL18XCV-036-230A** | L18/36T9 | SLP99UH090XV36C | R-410A | 34800 | 18 | 12.2 | 33400 | 18 | 11 | No | 206224392 | All | USA,Canada | No
EL18XCV-036-230A** | L18/36T9 | SLP99UH090XV48C | R-410A | 34800 | 18 | 12.2 | 33600 | 17 | 11.5 | No | 206224405 | All | USA,Canada | No
EL18XCV-036-230A** | L18/36T9 | SLP99UH090XV60C | R-410A | - - - | - - - | - - - | 33400 | 17 | 11.5 | No | 211268257 | All | USA,Canada | No
EL18XCV-036-230A** | L18/36T9 | SLP99UH110XV60C | R-410A | - - - | - - - | - - - | 33600 | 17 | 11.5 | No | 211268272 | All | USA,Canada | No
EL18XCV-036-230A** | L18/36U9 | EL180UH060NE36A | R-410A | 33600 | 17 | 12.2 | 33000 | 17 | 11 | No | 206223820 | All | USA,Canada | No
EL18XCV-036-230A** | L18/36U9 | EL280UH070XE36A | R-410A | - - - | - - - | - - - | 32800 | 17 | 10.5 | No | 214774439 | All | USA,Canada | No
EL18XCV-036-230A** | L18/36U9 | EL280UH090E36B | R-410A | 34000 | 17 | 12.2 | 33200 | 17 | 11.5 | No | 206223919 | All | USA,Canada | No
EL18XCV-036-230A** | L18/36U9 | EL280UH090XE48B | R-410A | - - - | - - - | - - - | 33200 | 16 | 11.5 | No | 214774442 | All | USA,Canada | No
EL18XCV-036-230A** | L18/36U9 | EL297UH070XV36B | R-410A | - - - | - - - | - - - | 32400 | 17 | 10.5 | No | 214774448 | All | USA,Canada | No
EL18XCV-036-230A** | L18/36U9 | ML180UH030V36A | R-410A | 34200 | 17 | 12.2 | 33200 | 17 | 11 | No | 206224039 | All | USA,Canada | No
EL18XCV-036-230A** | L18/36U9 | ML180UH045V36A | R-410A | 34200 | 17 | 12.2 | 33200 | 17 | 11 | No | 206224049 | All | USA,Canada | No
EL18XCV-036-230A** | L18/36U9 | ML180UH070E36A | R-410A | 33800 | 17 | 12.2 | 33000 | 17 | 11 | No | 206224059 | All | USA,Canada | No
EL18XCV-036-230A** | L18/36U9 | ML180UH070E36B | R-410A | 34200 | 17 | 12.2 | 33400 | 17 | 11 | No | 206224068 | All | USA,Canada | No
EL18XCV-036-230A** | L18/36U9 | ML180UH070V36B | R-410A | 34200 | 17 | 12.2 | 33200 | 17 | 11 | No | 206224085 | All | USA,Canada | No
EL18XCV-036-230A** | L18/36U9 | ML180UH070XE36A | R-410A | 33800 | 17 | 12.2 | 33000 | 17 | 11 | No | 206224116 | All | USA,Canada | No
EL18XCV-036-230A** | L18/36U9 | ML180UH070XE36B | R-410A | 34200 | 17 | 12.2 | 33400 | 17 | 11 | No | 206224125 | All | USA,Canada | No
EL18XCV-036-230A** | L18/36U9 | ML180UH090V48B | R-410A | 34400 | 17 | 12.2 | 33200 | 17 | 11 | No | 206224149 | All | USA,Canada | No
EL18XCV-036-230A** | L18/36U9 | SL280UH060NV36A | R-410A | 34600 | 18 | 12.2 | 33200 | 17 | 11 | No | 206224250 | All | USA,Canada | No
EL18XCV-036-230A** | L18/36U9 | SL280UH070XV36A | R-410A | - - - | - - - | - - - | 32600 | 17 | 11 | No | 211289267 | All | USA,Canada | No
EL18XCV-036-230A** | L18/36U9 | SL280UH080NV48B | R-410A | 34600 | 18 | 12.5 | 33200 | 17 | 11 | No | 206224269 | All | USA,Canada | No
EL18XCV-036-230A** | L18/36U9 | SL280UH090V36B | R-410A | 34400 | 18 | 12.2 | 33000 | 18 | 11 | No | 206224286 | All | USA,Canada | No
EL18XCV-036-230A** | L18/36U9 | SL280UH090V48B | R-410A | 34400 | 18 | 12.2 | 33200 | 17 | 11 | No | 206224303 | All | USA,Canada | No
EL18XCV-036-230A** | L18/36U9 | SL280UH090XV48B | R-410A | 34400 | 18 | 12.2 | 33200 | 17 | 11 | No | 206224337 | All | USA,Canada | No
EL18XCV-036-230A** | L18/36U9 | SLP99UH070XV36B | R-410A | - - - | - - - | - - - | 32800 | 17 | 11 | No | 214774460 | All | USA,Canada | No
EL18XCV-036-230A** | L18/36V9 | EL180UH040NE36A | R-410A | 35200 | 17 | 12.2 | 33400 | 17 | 11.5 | No | 206223810 | All | USA,Canada | No
EL18XCV-036-230A** | L18/36V9 | EL180UH060NE36A | R-410A | 34000 | 17 | 12.2 | 33400 | 17 | 11.5 | No | 206223822 | All | USA,Canada | No
EL18XCV-036-230A** | L18/36V9 | EL180UH080NE48B | R-410A | 35200 | 17 | 12.2 | 33200 | 16 | 11 | No | 206223831 | All | USA,Canada | No
EL18XCV-036-230A** | L18/36V9 | EL195UH040NE36B | R-410A | - - - | - - - | - - - | 32800 | 17 | 11 | No | 211648175 | All | USA,Canada | No
EL18XCV-036-230A** | L18/36V9 | EL195UH060NE36B | R-410A | - - - | - - - | - - - | 33400 | 17 | 11 | No | 211648183 | All | USA,Canada | No
EL18XCV-036-230A** | L18/36V9 | EL196UH045XE36B | R-410A | - - - | - - - | - - - | 32200 | 16 | 11 | No | 211648192 | All | USA,Canada | No
EL18XCV-036-230A** | L18/36V9 | EL196UH070XE36B | R-410A | - - - | - - - | - - - | 33000 | 17 | 11 | No | 211648200 | All | USA,Canada | No
EL18XCV-036-230A** | L18/36V9 | EL196UH090XE48C | R-410A | 34600 | 18 | 12.2 | 33400 | 17 | 11 | No | 206223888 | All | USA,Canada | No
EL18XCV-036-230A** | L18/36V9 | EL280UH045E36A | R-410A | 34200 | 17 | 12.2 | 33800 | 18 | 11 | No | 206223904 | All | USA,Canada | No
EL18XCV-036-230A** | L18/36V9 | EL280UH070E36A | R-410A | - - - | - - - | - - - | 33400 | 17 | 10.5 | No | 211267755 | All | USA,Canada | No
EL18XCV-036-230A** | L18/36V9 | EL280UH070XE36A | R-410A | - - - | - - - | - - - | 33200 | 17 | 11 | No | 211267764 | All | USA,Canada | No
EL18XCV-036-230A** | L18/36V9 | EL280UH090E36B | R-410A | 34400 | 17 | 12.2 | 33600 | 17 | 11.5 | No | 206223921 | All | USA,Canada | No
EL18XCV-036-230A** | L18/36V9 | EL280UH090E48B | R-410A | 35000 | 17 | 12.2 | 33800 | 17 | 11 | No | 206223932 | All | USA,Canada | No
EL18XCV-036-230A** | L18/36V9 | EL280UH090XE48B | R-410A | 35000 | 17 | 12.2 | 33800 | 17 | 11 | No | 206223943 | All | USA,Canada | No
EL18XCV-036-230A** | L18/36V9 | EL280UH110E48C | R-410A | 34800 | 18 | 12.2 | 33400 | 17 | 11.5 | No | 206223954 | All | USA,Canada | No
EL18XCV-036-230A** | L18/36V9 | EL296UH045XE36B | R-410A | - - - | - - - | - - - | 32000 | 17 | 10.5 | No | 211267816 | All | USA,Canada | No
EL18XCV-036-230A** | L18/36V9 | EL296UH045XV36B | R-410A | - - - | - - - | - - - | 32800 | 17 | 10.5 | No | 211267836 | All | USA,Canada | No
EL18XCV-036-230A** | L18/36V9 | EL296UH070XE36B | R-410A | - - - | - - - | - - - | 33200 | 17 | 11 | No | 211267856 | All | USA,Canada | No
EL18XCV-036-230A** | L18/36V9 | EL296UH070XV36B | R-410A | - - - | - - - | - - - | 32800 | 17 | 11 | No | 211267871 | All | USA,Canada | No
EL18XCV-036-230A** | L18/36V9 | EL296UH090XE48C | R-410A | - - - | - - - | - - - | 33400 | 16 | 11.5 | No | 211267886 | All | USA,Canada | No
EL18XCV-036-230A** | L18/36V9 | EL296UH090XV36C | R-410A | 34800 | 18 | 12.2 | 33400 | 18 | 11 | No | 206223999 | All | USA,Canada | No
EL18XCV-036-230A** | L18/36V9 | EL296UH090XV48C | R-410A | 34800 | 18 | 12.2 | 33600 | 17 | 11.5 | No | 206224012 | All | USA,Canada | No
EL18XCV-036-230A** | L18/36V9 | EL296UH090XV60C | R-410A | - - - | - - - | - - - | 33400 | 17 | 11.5 | No | 211267899 | All | USA,Canada | No
EL18XCV-036-230A** | L18/36V9 | EL296UH110XV48C | R-410A | 35000 | 18 | 12.2 | 33600 | 17 | 11.5 | No | 206224025 | All | USA,Canada | No
EL18XCV-036-230A** | L18/36V9 | EL296UH110XV60C | R-410A | - - - | - - - | - - - | 33600 | 17 | 11.5 | No | 211267917 | All | USA,Canada | No
EL18XCV-036-230A** | L18/36V9 | EL297UH045XV36B | R-410A | - - - | - - - | - - - | 32800 | 17 | 10.5 | No | 213357795 | All | USA,Canada | No
EL18XCV-036-230A** | L18/36V9 | EL297UH070XV36B | R-410A | - - - | - - - | - - - | 32800 | 17 | 11 | No | 213357805 | All | USA,Canada | No
EL18XCV-036-230A** | L18/36V9 | ML180UH030V36A | R-410A | - - - | - - - | - - - | 33600 | 17 | 11.5 | No | 211267931 | All | USA,Canada | No
EL18XCV-036-230A** | L18/36V9 | ML180UH045V36A | R-410A | - - - | - - - | - - - | 33600 | 17 | 11.5 | No | 211267937 | All | USA,Canada | No
EL18XCV-036-230A** | L18/36V9 | ML180UH070E36A | R-410A | 34000 | 17 | 12.2 | 33200 | 17 | 11 | No | 206224061 | All | USA,Canada | No
EL18XCV-036-230A** | L18/36V9 | ML180UH070E36B | R-410A | 34600 | 17 | 12.2 | 33800 | 17 | 11.5 | No | 206224070 | All | USA,Canada | No
EL18XCV-036-230A** | L18/36V9 | ML180UH070V36A | R-410A | - - - | - - - | - - - | 33200 | 17 | 11 | No | 211267963 | All | USA,Canada | No
EL18XCV-036-230A** | L18/36V9 | ML180UH070V36B | R-410A | - - - | - - - | - - - | 33400 | 17 | 11.5 | No | 211267976 | All | USA,Canada | No
EL18XCV-036-230A** | L18/36V9 | ML180UH070V48B | R-410A | 35200 | 18 | 12.2 | 34000 | 18 | 11.5 | No | 206224100 | All | USA,Canada | No
EL18XCV-036-230A** | L18/36V9 | ML180UH070XE36A | R-410A | 34000 | 17 | 12.2 | 33200 | 17 | 11 | No | 206224118 | All | USA,Canada | No
EL18XCV-036-230A** | L18/36V9 | ML180UH070XE36B | R-410A | 34600 | 17 | 12.2 | 33800 | 17 | 11.5 | No | 206224127 | All | USA,Canada | No
EL18XCV-036-230A** | L18/36V9 | ML180UH090E48B | R-410A | 35200 | 17 | 12.2 | 33800 | 17 | 11 | No | 206224138 | All | USA,Canada | No
EL18XCV-036-230A** | L18/36V9 | ML180UH090V48B | R-410A | - - - | - - - | - - - | 33600 | 17 | 11.5 | No | 211268020 | All | USA,Canada | No
EL18XCV-036-230A** | L18/36V9 | ML180UH110V60C | R-410A | - - - | - - - | - - - | 33800 | 17 | 11.5 | No | 211268026 | All | USA,Canada | No
EL18XCV-036-230A** | L18/36V9 | ML193UH090XE36C | R-410A | - - - | - - - | - - - | 33200 | 17 | 11.5 | No | 211268040 | All | USA,Canada | No
EL18XCV-036-230A** | L18/36V9 | ML193UH090XE48C | R-410A | 34600 | 18 | 12.2 | 33400 | 17 | 11 | No | 206224173 | All | USA,Canada | No
EL18XCV-036-230A** | L18/36V9 | ML193UH110XE48C | R-410A | 34600 | 18 | 12.2 | 33400 | 17 | 11.5 | No | 206224186 | All | USA,Canada | No
EL18XCV-036-230A** | L18/36V9 | ML196UH045XE36B | R-410A | - - - | - - - | - - - | 32600 | 16 | 10.5 | No | 211268068 | All | USA,Canada | No
EL18XCV-036-230A** | L18/36V9 | ML196UH070XE36B | R-410A | - - - | - - - | - - - | 32800 | 16 | 10.5 | No | 211268085 | All | USA,Canada | No
EL18XCV-036-230A** | L18/36V9 | ML196UH090XE48C | R-410A | 34600 | 18 | 12.2 | 33400 | 17 | 11 | No | 206224215 | All | USA,Canada | No
EL18XCV-036-230A** | L18/36V9 | ML296UH045XV36B | R-410A | - - - | - - - | - - - | 32800 | 16 | 10.5 | No | 211648209 | All | USA,Canada | No
EL18XCV-036-230A** | L18/36V9 | ML296UH070XV36B | R-410A | - - - | - - - | - - - | 32200 | 16 | 10 | No | 211648220 | All | USA,Canada | No
EL18XCV-036-230A** | L18/36V9 | ML296UH090XV48C | R-410A | 34600 | 18 | 12.2 | 33400 | 17 | 11 | No | 206224236 | All | USA,Canada | No
EL18XCV-036-230A** | L18/36V9 | SL280UH060NV36A | R-410A | 34800 | 18 | 12.2 | 33600 | 17 | 11.5 | No | 206224252 | All | USA,Canada | No
EL18XCV-036-230A** | L18/36V9 | SL280UH070V36A | R-410A | - - - | - - - | - - - | 33000 | 17 | 11 | No | 211268106 | All | USA,Canada | No
EL18XCV-036-230A** | L18/36V9 | SL280UH070XV36A | R-410A | - - - | - - - | - - - | 33000 | 17 | 11 | No | 211268115 | All | USA,Canada | No
EL18XCV-036-230A** | L18/36V9 | SL280UH080NV48B | R-410A | 35000 | 18 | 12.5 | 33600 | 17 | 11.5 | No | 206224271 | All | USA,Canada | No
EL18XCV-036-230A** | L18/36V9 | SL280UH080NV60C | R-410A | - - - | - - - | - - - | 33600 | 17 | 11.5 | No | 211268130 | All | USA,Canada | No
EL18XCV-036-230A** | L18/36V9 | SL280UH090V36B | R-410A | 34800 | 18 | 12.2 | 33600 | 18 | 11 | No | 206224288 | All | USA,Canada | No
EL18XCV-036-230A** | L18/36V9 | SL280UH090V48B | R-410A | 34800 | 18 | 12.2 | 33600 | 17 | 11.5 | No | 206224305 | All | USA,Canada | No
EL18XCV-036-230A** | L18/36V9 | SL280UH090V60C | R-410A | - - - | - - - | - - - | 33800 | 17 | 11.5 | No | 211268157 | All | USA,Canada | No
EL18XCV-036-230A** | L18/36V9 | SL280UH090XV48B | R-410A | 34800 | 18 | 12.2 | 33600 | 17 | 11.5 | No | 206224339 | All | USA,Canada | No
EL18XCV-036-230A** | L18/36V9 | SL280UH090XV60C | R-410A | - - - | - - - | - - - | 33800 | 17 | 11.5 | No | 211268178 | All | USA,Canada | No
EL18XCV-036-230A** | L18/36V9 | SL280UH100NV60C | R-410A | - - - | - - - | - - - | 33400 | 17 | 11.5 | No | 211268190 | All | USA,Canada | No
EL18XCV-036-230A** | L18/36V9 | SL280UH110V60C | R-410A | - - - | - - - | - - - | 33400 | 17 | 11.5 | No | 211268205 | All | USA,Canada | No
EL18XCV-036-230A** | L18/36V9 | SL280UH110XV60C | R-410A | - - - | - - - | - - - | 33400 | 17 | 11.5 | No | 211268220 | All | USA,Canada | No
EL18XCV-036-230A** | L18/36V9 | SL297UH040NV36B | R-410A | - - - | - - - | - - - | 33600 | 17 | 11 | No | 211654275 | All | USA,Canada | No
EL18XCV-036-230A** | L18/36V9 | SL297UH060NV36B | R-410A | - - - | - - - | - - - | 32800 | 17 | 11 | No | 211654285 | All | USA,Canada | No
EL18XCV-036-230A** | L18/36V9 | SL297UH080NV48C | R-410A | 34800 | 18 | 12.2 | 33600 | 17 | 11.5 | No | 206224370 | All | USA,Canada | No
EL18XCV-036-230A** | L18/36V9 | SLP99UH070XV36B | R-410A | - - - | - - - | - - - | 33400 | 18 | 11 | No | 211268237 | All | USA,Canada | No
EL18XCV-036-230A** | L18/36V9 | SLP99UH090XV36C | R-410A | 34800 | 18 | 12.2 | 33400 | 18 | 11 | No | 206224391 | All | USA,Canada | No
EL18XCV-036-230A** | L18/36V9 | SLP99UH090XV48C | R-410A | 34800 | 18 | 12.2 | 33600 | 17 | 11.5 | No | 206224404 | All | USA,Canada | No
EL18XCV-036-230A** | L18/36V9 | SLP99UH090XV60C | R-410A | - - - | - - - | - - - | 33400 | 17 | 11.5 | No | 211268256 | All | USA,Canada | No
EL18XCV-036-230A** | L18/36V9 | SLP99UH110XV60C | R-410A | - - - | - - - | - - - | 33600 | 17 | 11.5 | No | 211268271 | All | USA,Canada | No
EL18XCV-036-230A** | L19/36S9 | EL180UH040NE36A | R-410A | 35400 | 17 | 12.2 | 33400 | 17 | 11.5 | No | 206223815 | All | USA,Canada | No
EL18XCV-036-230A** | L19/36S9 | EL180UH060NE36A | R-410A | 35600 | 18 | 12.2 | 33400 | 17 | 11.5 | No | 206223827 | All | USA,Canada | No
EL18XCV-036-230A** | L19/36S9 | EL180UH080NE48B | R-410A | 35600 | 18 | 12.2 | 34000 | 16 | 11 | No | 206223838 | All | USA,Canada | No
EL18XCV-036-230A** | L19/36S9 | EL195UH040NE36B | R-410A | - - - | - - - | - - - | 33200 | 17 | 11 | No | 211648179 | All | USA,Canada | No
EL18XCV-036-230A** | L19/36S9 | EL195UH060NE36B | R-410A | - - - | - - - | - - - | 33800 | 17 | 11 | No | 211648187 | All | USA,Canada | No
EL18XCV-036-230A** | L19/36S9 | EL196UH045XE36B | R-410A | - - - | - - - | - - - | 32600 | 16 | 11 | No | 211648196 | All | USA,Canada | No
EL18XCV-036-230A** | L19/36S9 | EL196UH070XE36B | R-410A | - - - | - - - | - - - | 33400 | 17 | 11 | No | 211648204 | All | USA,Canada | No
EL18XCV-036-230A** | L19/36S9 | EL280UH045E36A | R-410A | - - - | - - - | - - - | 34200 | 18 | 11 | No | 211267748 | All | USA,Canada | No
EL18XCV-036-230A** | L19/36S9 | EL280UH070E36A | R-410A | - - - | - - - | - - - | 33800 | 17 | 11 | No | 211267758 | All | USA,Canada | No
EL18XCV-036-230A** | L19/36S9 | EL280UH070XE36A | R-410A | - - - | - - - | - - - | 33800 | 17 | 11 | No | 211267767 | All | USA,Canada | No
EL18XCV-036-230A** | L19/36S9 | EL280UH090E36B | R-410A | - - - | - - - | - - - | 33800 | 18 | 11.5 | No | 211267780 | All | USA,Canada | No
EL18XCV-036-230A** | L19/36S9 | EL280UH090E48B | R-410A | - - - | - - - | - - - | 34200 | 17 | 11.5 | No | 211267792 | All | USA,Canada | No
EL18XCV-036-230A** | L19/36S9 | EL280UH090XE48B | R-410A | - - - | - - - | - - - | 34200 | 17 | 11.5 | No | 211267804 | All | USA,Canada | No
EL18XCV-036-230A** | L19/36S9 | EL296DF070XE48B | R-410A | - - - | - - - | - - - | 33800 | 17 | 11 | No | 212604763 | All | USA,Canada | No
EL18XCV-036-230A** | L19/36S9 | EL296UH045XE36B | R-410A | - - - | - - - | - - - | 32400 | 17 | 10.5 | No | 211267823 | All | USA,Canada | No
EL18XCV-036-230A** | L19/36S9 | EL296UH045XV36B | R-410A | - - - | - - - | - - - | 33400 | 17 | 10.5 | No | 211267843 | All | USA,Canada | No
EL18XCV-036-230A** | L19/36S9 | EL296UH070XE36B | R-410A | - - - | - - - | - - - | 33600 | 17 | 11 | No | 211267861 | All | USA,Canada | No
EL18XCV-036-230A** | L19/36S9 | EL296UH070XV36B | R-410A | - - - | - - - | - - - | 33400 | 18 | 11 | No | 211267878 | All | USA,Canada | No
EL18XCV-036-230A** | L19/36S9 | EL297UH045XV36B | R-410A | - - - | - - - | - - - | 33400 | 17 | 10.5 | No | 213357802 | All | USA,Canada | No
EL18XCV-036-230A** | L19/36S9 | EL297UH070XV36B | R-410A | - - - | - - - | - - - | 33400 | 18 | 11 | No | 213357812 | All | USA,Canada | No
EL18XCV-036-230A** | L19/36S9 | ML180DF090E48B | R-410A | 35000 | 17 | 12.2 | 34000 | 17 | 11.5 | No | 206240589 | All | USA,Canada | No
EL18XCV-036-230A** | L19/36S9 | ML180UH030V36A | R-410A | 35000 | 18 | 12.2 | 34000 | 17 | 11.5 | No | 206224044 | All | USA,Canada | No
EL18XCV-036-230A** | L19/36S9 | ML180UH045V36A | R-410A | 35000 | 18 | 12.2 | 34000 | 17 | 11.5 | No | 206224054 | All | USA,Canada | No
EL18XCV-036-230A** | L19/36S9 | ML180UH070E36A | R-410A | - - - | - - - | - - - | 33600 | 17 | 11 | No | 211267944 | All | USA,Canada | No
EL18XCV-036-230A** | L19/36S9 | ML180UH070E36B | R-410A | - - - | - - - | - - - | 34000 | 17 | 11.5 | No | 211267957 | All | USA,Canada | No
EL18XCV-036-230A** | L19/36S9 | ML180UH070V36A | R-410A | - - - | - - - | - - - | 33800 | 17 | 11 | No | 211267966 | All | USA,Canada | No
EL18XCV-036-230A** | L19/36S9 | ML180UH070V36B | R-410A | 35200 | 18 | 12.5 | 34000 | 18 | 11.5 | No | 206224092 | All | USA,Canada | No
EL18XCV-036-230A** | L19/36S9 | ML180UH070V48B | R-410A | 35400 | 18 | 12.2 | 34400 | 18 | 11.5 | No | 206224107 | All | USA,Canada | No
EL18XCV-036-230A** | L19/36S9 | ML180UH070XE36A | R-410A | - - - | - - - | - - - | 33600 | 17 | 11 | No | 211267988 | All | USA,Canada | No
EL18XCV-036-230A** | L19/36S9 | ML180UH070XE36B | R-410A | - - - | - - - | - - - | 34000 | 17 | 11.5 | No | 211268001 | All | USA,Canada | No
EL18XCV-036-230A** | L19/36S9 | ML180UH090E48B | R-410A | - - - | - - - | - - - | 34200 | 17 | 11.5 | No | 211268013 | All | USA,Canada | No
EL18XCV-036-230A** | L19/36S9 | ML180UH090V48B | R-410A | 35200 | 18 | 12.2 | 34000 | 17 | 11.5 | No | 206224156 | All | USA,Canada | No
EL18XCV-036-230A** | L19/36S9 | ML196UH045XE36B | R-410A | - - - | - - - | - - - | 33000 | 16 | 11 | No | 211268073 | All | USA,Canada | No
EL18XCV-036-230A** | L19/36S9 | ML196UH070XE36B | R-410A | - - - | - - - | - - - | 33200 | 16 | 11 | No | 211268090 | All | USA,Canada | No
EL18XCV-036-230A** | L19/36S9 | ML296UH045XV36B | R-410A | - - - | - - - | - - - | 33400 | 16 | 10.5 | No | 211648215 | All | USA,Canada | No
EL18XCV-036-230A** | L19/36S9 | ML296UH070XV36B | R-410A | - - - | - - - | - - - | 32600 | 16 | 10 | No | 211648226 | All | USA,Canada | No
EL18XCV-036-230A** | L19/36S9 | SL280DF070V36A | R-410A | - - - | - - - | - - - | 33600 | 17 | 11 | No | 212604765 | All | USA,Canada | No
EL18XCV-036-230A** | L19/36S9 | SL280DF090V48B | R-410A | - - - | - - - | - - - | 33400 | 17 | 11 | No | 212604767 | All | USA,Canada | No
EL18XCV-036-230A** | L19/36S9 | SL280UH060NV36A | R-410A | 34800 | 18 | 12.2 | 34000 | 18 | 11 | No | 206224257 | All | USA,Canada | No
EL18XCV-036-230A** | L19/36S9 | SL280UH070V36A | R-410A | - - - | - - - | - - - | 33800 | 17 | 11 | No | 211268109 | All | USA,Canada | No
EL18XCV-036-230A** | L19/36S9 | SL280UH070XV36A | R-410A | - - - | - - - | - - - | 33800 | 17 | 11 | No | 211268118 | All | USA,Canada | No
EL18XCV-036-230A** | L19/36S9 | SL280UH080NV48B | R-410A | 35000 | 18 | 12.5 | 33600 | 17 | 11.5 | No | 206224278 | All | USA,Canada | No
EL18XCV-036-230A** | L19/36S9 | SL280UH090V36B | R-410A | 35400 | 18 | 12.2 | 34000 | 18 | 11.5 | No | 206224295 | All | USA,Canada | No
EL18XCV-036-230A** | L19/36S9 | SL280UH090V48B | R-410A | 34800 | 18 | 12.2 | 34000 | 18 | 11.5 | No | 206224312 | All | USA,Canada | No
EL18XCV-036-230A** | L19/36S9 | SL280UH090XV48B | R-410A | 34800 | 18 | 12.2 | 34000 | 18 | 11.5 | No | 206224346 | All | USA,Canada | No
EL18XCV-036-230A** | L19/36S9 | SL297UH040NV36B | R-410A | - - - | - - - | - - - | 34000 | 18 | 11 | No | 211654280 | All | USA,Canada | No
EL18XCV-036-230A** | L19/36S9 | SL297UH060NV36B | R-410A | - - - | - - - | - - - | 33800 | 18 | 11 | No | 211654290 | All | USA,Canada | No
EL18XCV-036-230A** | L19/36S9 | SLP99UH070XV36B | R-410A | - - - | - - - | - - - | 33800 | 18 | 11 | No | 211268242 | All | USA,Canada | No
EL18XCV-036-230A** | L19/36U9 | EL180UH040NE36A | R-410A | 35400 | 17 | 12.2 | 33400 | 17 | 11.5 | No | 206223814 | All | USA,Canada | No
EL18XCV-036-230A** | L19/36U9 | EL180UH060NE36A | R-410A | 35600 | 18 | 12.2 | 33400 | 17 | 11.5 | No | 206223826 | All | USA,Canada | No
EL18XCV-036-230A** | L19/36U9 | EL180UH080NE48B | R-410A | 35600 | 18 | 12.2 | 34000 | 16 | 11 | No | 206223837 | All | USA,Canada | No
EL18XCV-036-230A** | L19/36U9 | EL195UH040NE36B | R-410A | - - - | - - - | - - - | 33200 | 17 | 11 | No | 211648178 | All | USA,Canada | No
EL18XCV-036-230A** | L19/36U9 | EL195UH060NE36B | R-410A | - - - | - - - | - - - | 33800 | 17 | 11 | No | 211648186 | All | USA,Canada | No
EL18XCV-036-230A** | L19/36U9 | EL196UH045XE36B | R-410A | - - - | - - - | - - - | 32600 | 16 | 11 | No | 211648195 | All | USA,Canada | No
EL18XCV-036-230A** | L19/36U9 | EL196UH070XE36B | R-410A | - - - | - - - | - - - | 33400 | 17 | 11 | No | 211648203 | All | USA,Canada | No
EL18XCV-036-230A** | L19/36U9 | EL280UH045E36A | R-410A | - - - | - - - | - - - | 34200 | 18 | 11 | No | 211267747 | All | USA,Canada | No
EL18XCV-036-230A** | L19/36U9 | EL280UH070E36A | R-410A | - - - | - - - | - - - | 33800 | 17 | 11 | No | 211267757 | All | USA,Canada | No
EL18XCV-036-230A** | L19/36U9 | EL280UH070XE36A | R-410A | - - - | - - - | - - - | 33800 | 17 | 11 | No | 211267766 | All | USA,Canada | No
EL18XCV-036-230A** | L19/36U9 | EL280UH090E36B | R-410A | - - - | - - - | - - - | 33800 | 18 | 11.5 | No | 211267779 | All | USA,Canada | No
EL18XCV-036-230A** | L19/36U9 | EL280UH090E48B | R-410A | - - - | - - - | - - - | 34200 | 17 | 11.5 | No | 211267791 | All | USA,Canada | No
EL18XCV-036-230A** | L19/36U9 | EL280UH090XE48B | R-410A | - - - | - - - | - - - | 34200 | 17 | 11.5 | No | 211267803 | All | USA,Canada | No
EL18XCV-036-230A** | L19/36U9 | EL296DF070XE48B | R-410A | - - - | - - - | - - - | 33800 | 17 | 11 | No | 212604762 | All | USA,Canada | No
EL18XCV-036-230A** | L19/36U9 | EL296UH045XE36B | R-410A | - - - | - - - | - - - | 32400 | 17 | 10.5 | No | 211267822 | All | USA,Canada | No
EL18XCV-036-230A** | L19/36U9 | EL296UH045XV36B | R-410A | - - - | - - - | - - - | 33400 | 17 | 10.5 | No | 211267842 | All | USA,Canada | No
EL18XCV-036-230A** | L19/36U9 | EL296UH070XE36B | R-410A | - - - | - - - | - - - | 33600 | 17 | 11 | No | 211267860 | All | USA,Canada | No
EL18XCV-036-230A** | L19/36U9 | EL296UH070XV36B | R-410A | - - - | - - - | - - - | 33400 | 18 | 11 | No | 211267877 | All | USA,Canada | No
EL18XCV-036-230A** | L19/36U9 | EL297UH045XV36B | R-410A | - - - | - - - | - - - | 33400 | 17 | 10.5 | No | 213357801 | All | USA,Canada | No
EL18XCV-036-230A** | L19/36U9 | EL297UH070XV36B | R-410A | - - - | - - - | - - - | 33400 | 18 | 11 | No | 213357811 | All | USA,Canada | No
EL18XCV-036-230A** | L19/36U9 | ML180DF090E48B | R-410A | 35000 | 17 | 12.2 | 34000 | 17 | 11.5 | No | 206240587 | All | USA,Canada | No
EL18XCV-036-230A** | L19/36U9 | ML180UH030V36A | R-410A | 35000 | 18 | 12.2 | 34000 | 17 | 11.5 | No | 206224043 | All | USA,Canada | No
EL18XCV-036-230A** | L19/36U9 | ML180UH045V36A | R-410A | 35000 | 18 | 12.2 | 34000 | 17 | 11.5 | No | 206224053 | All | USA,Canada | No
EL18XCV-036-230A** | L19/36U9 | ML180UH070E36A | R-410A | - - - | - - - | - - - | 33600 | 17 | 11 | No | 211267943 | All | USA,Canada | No
EL18XCV-036-230A** | L19/36U9 | ML180UH070E36B | R-410A | - - - | - - - | - - - | 34000 | 17 | 11.5 | No | 211267956 | All | USA,Canada | No
EL18XCV-036-230A** | L19/36U9 | ML180UH070V36A | R-410A | - - - | - - - | - - - | 33800 | 17 | 11 | No | 211267965 | All | USA,Canada | No
EL18XCV-036-230A** | L19/36U9 | ML180UH070V36B | R-410A | 35200 | 18 | 12.5 | 34000 | 18 | 11.5 | No | 206224091 | All | USA,Canada | No
EL18XCV-036-230A** | L19/36U9 | ML180UH070V48B | R-410A | 35400 | 18 | 12.2 | 34400 | 18 | 11.5 | No | 206224106 | All | USA,Canada | No
EL18XCV-036-230A** | L19/36U9 | ML180UH070XE36A | R-410A | - - - | - - - | - - - | 33600 | 17 | 11 | No | 211267987 | All | USA,Canada | No
EL18XCV-036-230A** | L19/36U9 | ML180UH070XE36B | R-410A | - - - | - - - | - - - | 34000 | 17 | 11.5 | No | 211268000 | All | USA,Canada | No
EL18XCV-036-230A** | L19/36U9 | ML180UH090E48B | R-410A | - - - | - - - | - - - | 34200 | 17 | 11.5 | No | 211268012 | All | USA,Canada | No
EL18XCV-036-230A** | L19/36U9 | ML180UH090V48B | R-410A | 35200 | 18 | 12.2 | 34000 | 17 | 11.5 | No | 206224155 | All | USA,Canada | No
EL18XCV-036-230A** | L19/36U9 | ML196UH045XE36B | R-410A | - - - | - - - | - - - | 33000 | 16 | 11 | No | 211268072 | All | USA,Canada | No
EL18XCV-036-230A** | L19/36U9 | ML196UH070XE36B | R-410A | - - - | - - - | - - - | 33200 | 16 | 11 | No | 211268089 | All | USA,Canada | No
EL18XCV-036-230A** | L19/36U9 | ML296UH045XV36B | R-410A | - - - | - - - | - - - | 33400 | 16 | 10.5 | No | 211648214 | All | USA,Canada | No
EL18XCV-036-230A** | L19/36U9 | ML296UH070XV36B | R-410A | - - - | - - - | - - - | 32600 | 16 | 10 | No | 211648225 | All | USA,Canada | No
EL18XCV-036-230A** | L19/36U9 | SL280DF070V36A | R-410A | - - - | - - - | - - - | 33600 | 17 | 11 | No | 212604764 | All | USA,Canada | No
EL18XCV-036-230A** | L19/36U9 | SL280DF090V48B | R-410A | - - - | - - - | - - - | 33400 | 17 | 11 | No | 212604766 | All | USA,Canada | No
EL18XCV-036-230A** | L19/36U9 | SL280UH060NV36A | R-410A | 34800 | 18 | 12.2 | 34000 | 18 | 11 | No | 206224256 | All | USA,Canada | No
EL18XCV-036-230A** | L19/36U9 | SL280UH070V36A | R-410A | - - - | - - - | - - - | 33800 | 17 | 11 | No | 211268108 | All | USA,Canada | No
EL18XCV-036-230A** | L19/36U9 | SL280UH070XV36A | R-410A | - - - | - - - | - - - | 33800 | 17 | 11 | No | 211268117 | All | USA,Canada | No
EL18XCV-036-230A** | L19/36U9 | SL280UH080NV48B | R-410A | 35000 | 18 | 12.5 | 33600 | 17 | 11.5 | No | 206224277 | All | USA,Canada | No
EL18XCV-036-230A** | L19/36U9 | SL280UH090V36B | R-410A | 35400 | 18 | 12.2 | 34000 | 18 | 11.5 | No | 206224294 | All | USA,Canada | No
EL18XCV-036-230A** | L19/36U9 | SL280UH090V48B | R-410A | 34800 | 18 | 12.2 | 34000 | 18 | 11.5 | No | 206224311 | All | USA,Canada | No
EL18XCV-036-230A** | L19/36U9 | SL280UH090XV48B | R-410A | 34800 | 18 | 12.2 | 34000 | 18 | 11.5 | No | 206224345 | All | USA,Canada | No
EL18XCV-036-230A** | L19/36U9 | SL297UH040NV36B | R-410A | - - - | - - - | - - - | 34000 | 18 | 11 | No | 211654279 | All | USA,Canada | No
EL18XCV-036-230A** | L19/36U9 | SL297UH060NV36B | R-410A | - - - | - - - | - - - | 33800 | 18 | 11 | No | 211654289 | All | USA,Canada | No
EL18XCV-036-230A** | L19/36U9 | SLP99UH070XV36B | R-410A | - - - | - - - | - - - | 33800 | 18 | 11 | No | 211268241 | All | USA,Canada | No
EL18XCV-036-230A** | L23/37Y9 | EL180UH080NE48B | R-410A | 36000 | 18 | 12.5 | 34600 | 16 | 11.5 | No | 206223844 | All | USA,Canada | No
EL18XCV-036-230A** | L23/37Y9 | EL195UH040NE36B | R-410A | 35800 | 18 | 12.2 | 33600 | 17 | 11.5 | No | 206223852 | All | USA,Canada | No
EL18XCV-036-230A** | L23/37Y9 | EL195UH060NE36B | R-410A | 36000 | 18 | 12.2 | 34800 | 17 | 11.5 | No | 206223860 | All | USA,Canada | No
EL18XCV-036-230A** | L23/37Y9 | EL195UH080NE48C | R-410A | 36000 | 18 | 12.5 | 35400 | 17 | 11.5 | No | 206223870 | All | USA,Canada | No
EL18XCV-036-230A** | L23/37Y9 | EL196DF090XE48C | R-410A | 35600 | 17 | 12.2 | 34800 | 16 | 12 | No | 206240563 | All | USA | No
EL18XCV-036-230A** | L23/37Y9 | EL196UH045XE36B | R-410A | 35800 | 18 | 12.2 | 33600 | 17 | 11.5 | No | 206223878 | All | USA,Canada | No
EL18XCV-036-230A** | L23/37Y9 | EL196UH070XE36B | R-410A | 35800 | 18 | 12.2 | 34400 | 17 | 11.5 | No | 206223886 | All | USA,Canada | No
EL18XCV-036-230A** | L23/37Y9 | EL196UH090XE48C | R-410A | 36000 | 18 | 12.5 | 35600 | 17 | 12 | No | 206223899 | All | USA,Canada | Yes
EL18XCV-036-230A** | L23/37Y9 | EL280DF090E48B | R-410A | 34600 | 17 | 12.2 | 34000 | 16 | 11.5 | No | 206240570 | All | USA,Canada | No
EL18XCV-036-230A** | L23/37Y9 | EL280UH090E36B | R-410A | 36000 | 18 | 12.5 | 35400 | 18 | 11.5 | No | 206223930 | All | USA,Canada | No
EL18XCV-036-230A** | L23/37Y9 | EL280UH090E48B | R-410A | 36000 | 18 | 12.5 | 35400 | 17 | 12 | No | 206223941 | All | USA,Canada | Yes
EL18XCV-036-230A** | L23/37Y9 | EL280UH090XE48B | R-410A | 36000 | 18 | 12.5 | 35400 | 17 | 12 | No | 206223952 | All | USA,Canada | Yes
EL18XCV-036-230A** | L23/37Y9 | EL280UH110E48C | R-410A | 36000 | 18 | 12.5 | 35200 | 18 | 12 | No | 206223965 | All | USA,Canada | Yes
EL18XCV-036-230A** | L23/37Y9 | EL296DF070XE48B | R-410A | 34800 | 17 | 12.2 | 34000 | 17 | 11 | No | 206240579 | All | USA,Canada | No
EL18XCV-036-230A** | L23/37Y9 | EL296DF090XE48C | R-410A | 35400 | 17 | 12.2 | 35000 | 17 | 11.5 | No | 206240586 | All | USA,Canada | No
EL18XCV-036-230A** | L23/37Y9 | EL296UH045XE36B | R-410A | 35400 | 18 | 12.2 | 34600 | 17 | 11.5 | No | 206223967 | All | USA,Canada | No
EL18XCV-036-230A** | L23/37Y9 | EL296UH045XV36B | R-410A | 36000 | 18 | 12.2 | 34800 | 18 | 11 | No | 206223973 | All | USA,Canada | No
EL18XCV-036-230A** | L23/37Y9 | EL296UH070XE36B | R-410A | 35800 | 18 | 12.2 | 34400 | 17 | 11.5 | No | 206223981 | All | USA,Canada | No
EL18XCV-036-230A** | L23/37Y9 | EL296UH070XV36B | R-410A | 36000 | 18 | 12.2 | 35000 | 18 | 11.5 | No | 206223987 | All | USA,Canada | No
EL18XCV-036-230A** | L23/37Y9 | EL296UH090XE48C | R-410A | 36000 | 18 | 12.5 | 35200 | 17 | 12 | No | 206223997 | All | USA,Canada | Yes
EL18XCV-036-230A** | L23/37Y9 | EL296UH090XV36C | R-410A | 36000 | 18 | 12.5 | 35400 | 18 | 12 | No | 206224010 | All | USA,Canada | Yes
EL18XCV-036-230A** | L23/37Y9 | EL296UH090XV48C | R-410A | 36000 | 18 | 12.5 | 35400 | 18 | 12 | No | 206224023 | All | USA,Canada | Yes
EL18XCV-036-230A** | L23/37Y9 | EL296UH090XV60C | R-410A | - - - | - - - | - - - | 35400 | 17 | 12 | No | 211267912 | All | USA,Canada | Yes
EL18XCV-036-230A** | L23/37Y9 | EL296UH110XV48C | R-410A | 36000 | 18 | 12.5 | 35400 | 18 | 12 | No | 206224036 | All | USA,Canada | Yes
EL18XCV-036-230A** | L23/37Y9 | EL296UH110XV60C | R-410A | - - - | - - - | - - - | 35600 | 18 | 12 | No | 211267930 | All | USA,Canada | Yes
EL18XCV-036-230A** | L23/37Y9 | EL297DF090XV60C | R-410A | - - - | - - - | - - - | 35600 | 17 | 12 | No | 213357788 | All | USA,Canada | Yes
EL18XCV-036-230A** | L23/37Y9 | EL297DF110XV60C | R-410A | - - - | - - - | - - - | 35600 | 17 | 12 | No | 213357792 | All | USA,Canada | Yes
EL18XCV-036-230A** | L23/37Y9 | EL297UH045XV36B | R-410A | - - - | - - - | - - - | 34800 | 18 | 11 | No | 213536426 | All | USA,Canada | No
EL18XCV-036-230A** | L23/37Y9 | EL297UH070XV36B | R-410A | - - - | - - - | - - - | 35000 | 18 | 11.5 | No | 213536455 | All | USA,Canada | No
EL18XCV-036-230A** | L23/37Y9 | EL297UH090XV36C | R-410A | - - - | - - - | - - - | 35400 | 18 | 12 | No | 213357826 | All | USA,Canada | Yes
EL18XCV-036-230A** | L23/37Y9 | EL297UH090XV48C | R-410A | - - - | - - - | - - - | 35400 | 18 | 12 | No | 213357840 | All | USA,Canada | Yes
EL18XCV-036-230A** | L23/37Y9 | EL297UH090XV60C | R-410A | - - - | - - - | - - - | 35400 | 17 | 12 | No | 213357854 | All | USA,Canada | Yes
EL18XCV-036-230A** | L23/37Y9 | EL297UH110XV48C | R-410A | - - - | - - - | - - - | 35400 | 18 | 12 | No | 213357868 | All | USA,Canada | Yes
EL18XCV-036-230A** | L23/37Y9 | EL297UH110XV60C | R-410A | - - - | - - - | - - - | 35400 | 18 | 12 | No | 213357882 | All | USA,Canada | Yes
EL18XCV-036-230A** | L23/37Y9 | ML180DF090E48B | R-410A | 35200 | 17 | 12.2 | 34200 | 17 | 11.5 | No | 206240596 | All | USA,Canada | No
EL18XCV-036-230A** | L23/37Y9 | ML180UH070E36B | R-410A | 36000 | 18 | 12.2 | 35000 | 18 | 12 | No | 206224079 | All | USA,Canada | Yes
EL18XCV-036-230A** | L23/37Y9 | ML180UH070V36B | R-410A | 36000 | 18 | 12.5 | 35000 | 18 | 12 | No | 206224098 | All | USA,Canada | Yes
EL18XCV-036-230A** | L23/37Y9 | ML180UH070V48B | R-410A | 36000 | 18 | 12.5 | 35400 | 18 | 12 | No | 206224113 | All | USA,Canada | Yes
EL18XCV-036-230A** | L23/37Y9 | ML180UH070XE36B | R-410A | 36000 | 18 | 12.2 | 35000 | 18 | 12 | No | 206224136 | All | USA,Canada | Yes
EL18XCV-036-230A** | L23/37Y9 | ML180UH090E48B | R-410A | 36000 | 18 | 12.5 | 35200 | 17 | 12 | No | 206224147 | All | USA,Canada | Yes
EL18XCV-036-230A** | L23/37Y9 | ML180UH090V48B | R-410A | 36000 | 18 | 12.5 | 35000 | 18 | 11.5 | No | 206224162 | All | USA,Canada | No
EL18XCV-036-230A** | L23/37Y9 | ML180UH110V60C | R-410A | - - - | - - - | - - - | 35800 | 18 | 12 | No | 211268039 | All | USA,Canada | Yes
EL18XCV-036-230A** | L23/37Y9 | ML193DF090XE48C | R-410A | 35600 | 17 | 12.2 | 34800 | 17 | 11.5 | No | 206240604 | All | USA,Canada | No
EL18XCV-036-230A** | L23/37Y9 | ML193UH090XE36C | R-410A | 36000 | 18 | 12.2 | 35800 | 18 | 12 | No | 206224171 | All | USA,Canada | Yes
EL18XCV-036-230A** | L23/37Y9 | ML193UH090XE48C | R-410A | 36000 | 18 | 12.5 | 35400 | 17 | 12 | No | 206224184 | All | USA,Canada | Yes
EL18XCV-036-230A** | L23/37Y9 | ML193UH110XE48C | R-410A | 36000 | 18 | 12.5 | 35600 | 18 | 12 | No | 206224197 | All | USA,Canada | Yes
EL18XCV-036-230A** | L23/37Y9 | ML196DF090XE48C | R-410A | 35600 | 17 | 12.2 | 35000 | 17 | 12 | No | 206240612 | All | USA,Canada | Yes
EL18XCV-036-230A** | L23/37Y9 | ML196UH045XE36B | R-410A | 36000 | 17 | 12.2 | 33400 | 16 | 11 | No | 206224205 | All | USA,Canada | No
EL18XCV-036-230A** | L23/37Y9 | ML196UH070XE36B | R-410A | 36000 | 17 | 12.2 | 34400 | 17 | 11.5 | No | 206224213 | All | USA,Canada | No
EL18XCV-036-230A** | L23/37Y9 | ML196UH090XE48C | R-410A | 36000 | 18 | 12.5 | 35600 | 17 | 12 | No | 206224226 | All | USA,Canada | Yes
EL18XCV-036-230A** | L23/37Y9 | ML296UH045XV36B | R-410A | 36000 | 18 | 12.2 | 34800 | 17 | 11 | No | 206224232 | All | USA,Canada | No
EL18XCV-036-230A** | L23/37Y9 | ML296UH070XV36B | R-410A | 36000 | 17 | 12.2 | 34800 | 16 | 11 | No | 206224234 | All | USA,Canada | No
EL18XCV-036-230A** | L23/37Y9 | ML296UH090XV48C | R-410A | 36000 | 18 | 12.5 | 35600 | 18 | 12 | No | 206224247 | All | USA,Canada | Yes
EL18XCV-036-230A** | L23/37Y9 | ML296UH110XV60C | R-410A | - - - | - - - | - - - | 35600 | 18 | 12 | No | 212496151 | All | USA,Canada | Yes
EL18XCV-036-230A** | L23/37Y9 | SL280DF090V48B | R-410A | 35200 | 18 | 12.2 | 33800 | 17 | 11 | No | 206240617 | All | USA,Canada | No
EL18XCV-036-230A** | L23/37Y9 | SL280UH080NV48B | R-410A | 36000 | 18 | 12.5 | 35000 | 18 | 11.5 | No | 206224284 | All | USA,Canada | No
EL18XCV-036-230A** | L23/37Y9 | SL280UH080NV60C | R-410A | - - - | - - - | - - - | 35400 | 18 | 12 | No | 211268143 | All | USA,Canada | Yes
EL18XCV-036-230A** | L23/37Y9 | SL280UH090V36B | R-410A | 36000 | 18 | 12.5 | 35200 | 18 | 12 | No | 206224301 | All | USA,Canada | Yes
EL18XCV-036-230A** | L23/37Y9 | SL280UH090V48B | R-410A | 36000 | 18 | 12.5 | 35200 | 18 | 12 | No | 206224318 | All | USA,Canada | Yes
EL18XCV-036-230A** | L23/37Y9 | SL280UH090V60C | R-410A | - - - | - - - | - - - | 35600 | 18 | 12 | No | 211268170 | All | USA,Canada | Yes
EL18XCV-036-230A** | L23/37Y9 | SL280UH090XV48B | R-410A | 36000 | 18 | 12.5 | 35200 | 18 | 12 | No | 206224352 | All | USA,Canada | Yes
EL18XCV-036-230A** | L23/37Y9 | SL280UH090XV60C | R-410A | - - - | - - - | - - - | 35600 | 18 | 12 | No | 211268188 | All | USA,Canada | Yes
EL18XCV-036-230A** | L23/37Y9 | SL280UH100NV60C | R-410A | - - - | - - - | - - - | 35400 | 18 | 12 | No | 211268203 | All | USA,Canada | Yes
EL18XCV-036-230A** | L23/37Y9 | SL280UH110V60C | R-410A | - - - | - - - | - - - | 35600 | 18 | 12 | No | 211268218 | All | USA,Canada | Yes
EL18XCV-036-230A** | L23/37Y9 | SL280UH110XV60C | R-410A | - - - | - - - | - - - | 35600 | 18 | 12 | No | 211268233 | All | USA,Canada | Yes
EL18XCV-036-230A** | L23/37Y9 | SL297UH040NV36B | R-410A | 36000 | 18 | 12.5 | 35000 | 18 | 11.5 | No | 206224360 | All | USA,Canada | No
EL18XCV-036-230A** | L23/37Y9 | SL297UH060NV36B | R-410A | 36000 | 18 | 12.2 | 35000 | 18 | 11.5 | No | 206224368 | All | USA,Canada | No
EL18XCV-036-230A** | L23/37Y9 | SL297UH080NV48C | R-410A | 36000 | 18 | 12.5 | 35400 | 18 | 12 | No | 206224381 | All | USA,Canada | Yes
EL18XCV-036-230A** | L23/37Y9 | SL297UH080NV60C | R-410A | - - - | - - - | - - - | 35400 | 17 | 12 | No | 211654304 | All | USA,Canada | Yes
EL18XCV-036-230A** | L23/37Y9 | SLP99DF090XV36C | R-410A | 35600 | 18 | 12.2 | 34800 | 18 | 11.5 | No | 206240633 | All | USA,Canada | No
EL18XCV-036-230A** | L23/37Y9 | SLP99DF090XV48C | R-410A | 35600 | 18 | 12.2 | 34800 | 18 | 11.5 | No | 206240641 | All | USA,Canada | No
EL18XCV-036-230A** | L23/37Y9 | SLP99UH070XV36B | R-410A | 36000 | 18 | 12.2 | 35000 | 18 | 11.5 | No | 206224389 | All | USA,Canada | No
EL18XCV-036-230A** | L23/37Y9 | SLP99UH090XV36C | R-410A | 36000 | 18 | 12.5 | 35400 | 18 | 12 | No | 206224402 | All | USA,Canada | Yes
EL18XCV-036-230A** | L23/37Y9 | SLP99UH090XV48C | R-410A | 36000 | 18 | 12.5 | 35400 | 18 | 12 | No | 206224415 | All | USA,Canada | Yes
EL18XCV-036-230A** | L23/37Y9 | SLP99UH090XV60C | R-410A | - - - | - - - | - - - | 35400 | 17 | 12 | No | 211268269 | All | USA,Canada | Yes
EL18XCV-036-230A** | L23/37Y9 | SLP99UH110XV60C | R-410A | - - - | - - - | - - - | 35600 | 18 | 12 | No | 211268284 | All | USA,Canada | Yes
EL18XCV-036-230A** | L23/37Z9 | EL180UH080NE48B | R-410A | 36000 | 18 | 12.5 | 34600 | 16 | 11.5 | No | 206223843 | All | USA,Canada | No
EL18XCV-036-230A** | L23/37Z9 | EL195UH040NE36B | R-410A | 35800 | 18 | 12.2 | 33600 | 17 | 11.5 | No | 206223851 | All | USA,Canada | No
EL18XCV-036-230A** | L23/37Z9 | EL195UH060NE36B | R-410A | 36000 | 18 | 12.2 | 34800 | 17 | 11.5 | No | 206223859 | All | USA,Canada | No
EL18XCV-036-230A** | L23/37Z9 | EL195UH080NE48C | R-410A | 36000 | 18 | 12.5 | 35400 | 17 | 11.5 | No | 206223869 | All | USA,Canada | No
EL18XCV-036-230A** | L23/37Z9 | EL196UH045XE36B | R-410A | 35800 | 18 | 12.2 | 33600 | 17 | 11.5 | No | 206223877 | All | USA,Canada | No
EL18XCV-036-230A** | L23/37Z9 | EL196UH070XE36B | R-410A | 35800 | 18 | 12.2 | 34400 | 17 | 11.5 | No | 206223885 | All | USA,Canada | No
EL18XCV-036-230A** | L23/37Z9 | EL196UH090XE48C | R-410A | 36000 | 18 | 12.5 | 35600 | 17 | 12 | No | 206223898 | All | USA,Canada | Yes
EL18XCV-036-230A** | L23/37Z9 | EL280DF090E48B | R-410A | 34600 | 17 | 12.2 | 34000 | 16 | 11.5 | No | 206240568 | All | USA,Canada | No
EL18XCV-036-230A** | L23/37Z9 | EL280UH090E36B | R-410A | 36000 | 18 | 12.5 | 35400 | 18 | 11.5 | No | 206223929 | All | USA,Canada | No
EL18XCV-036-230A** | L23/37Z9 | EL280UH090E48B | R-410A | 36000 | 18 | 12.5 | 35400 | 17 | 12 | No | 206223940 | All | USA,Canada | Yes
EL18XCV-036-230A** | L23/37Z9 | EL280UH090XE48B | R-410A | 36000 | 18 | 12.5 | 35400 | 17 | 12 | No | 206223951 | All | USA,Canada | Yes
EL18XCV-036-230A** | L23/37Z9 | EL280UH110E48C | R-410A | 36000 | 18 | 12.5 | 35200 | 18 | 12 | No | 206223964 | All | USA,Canada | Yes
EL18XCV-036-230A** | L23/37Z9 | EL296DF070XE48B | R-410A | 34800 | 17 | 12.2 | 34000 | 17 | 11 | No | 206240576 | All | USA,Canada | No
EL18XCV-036-230A** | L23/37Z9 | EL296DF090XE48C | R-410A | 35400 | 17 | 12.2 | 35000 | 17 | 11.5 | No | 206240584 | All | USA,Canada | No
EL18XCV-036-230A** | L23/37Z9 | EL296UH045XE36B | R-410A | 35400 | 18 | 12.2 | 34600 | 17 | 11.5 | No | 206223966 | All | USA,Canada | No
EL18XCV-036-230A** | L23/37Z9 | EL296UH045XV36B | R-410A | 36000 | 18 | 12.2 | 34800 | 18 | 11 | No | 206223972 | All | USA,Canada | No
EL18XCV-036-230A** | L23/37Z9 | EL296UH070XE36B | R-410A | 35800 | 18 | 12.2 | 34400 | 17 | 11.5 | No | 206223980 | All | USA,Canada | No
EL18XCV-036-230A** | L23/37Z9 | EL296UH070XV36B | R-410A | 36000 | 18 | 12.2 | 35000 | 18 | 11.5 | No | 206223986 | All | USA,Canada | No
EL18XCV-036-230A** | L23/37Z9 | EL296UH090XE48C | R-410A | 36000 | 18 | 12.5 | 35200 | 17 | 12 | No | 206223996 | All | USA,Canada | Yes
EL18XCV-036-230A** | L23/37Z9 | EL296UH090XV36C | R-410A | 36000 | 18 | 12.5 | 35400 | 18 | 12 | No | 206224009 | All | USA,Canada | Yes
EL18XCV-036-230A** | L23/37Z9 | EL296UH090XV48C | R-410A | 36000 | 18 | 12.5 | 35400 | 18 | 12 | No | 206224022 | All | USA,Canada | Yes
EL18XCV-036-230A** | L23/37Z9 | EL296UH090XV60C | R-410A | - - - | - - - | - - - | 35400 | 17 | 12 | No | 211267911 | All | USA,Canada | Yes
EL18XCV-036-230A** | L23/37Z9 | EL296UH110XV48C | R-410A | 36000 | 18 | 12.5 | 35400 | 18 | 12 | No | 206224035 | All | USA,Canada | Yes
EL18XCV-036-230A** | L23/37Z9 | EL296UH110XV60C | R-410A | - - - | - - - | - - - | 35600 | 18 | 12 | No | 211267929 | All | USA,Canada | Yes
EL18XCV-036-230A** | L23/37Z9 | EL297DF090XV60C | R-410A | - - - | - - - | - - - | 35600 | 17 | 12 | No | 213357787 | All | USA,Canada | Yes
EL18XCV-036-230A** | L23/37Z9 | EL297DF110XV60C | R-410A | - - - | - - - | - - - | 35600 | 17 | 12 | No | 213357791 | All | USA,Canada | Yes
EL18XCV-036-230A** | L23/37Z9 | EL297UH045XV36B | R-410A | - - - | - - - | - - - | 34800 | 18 | 11 | No | 213536421 | All | USA,Canada | No
EL18XCV-036-230A** | L23/37Z9 | EL297UH070XV36B | R-410A | - - - | - - - | - - - | 35000 | 18 | 11.5 | No | 213536451 | All | USA,Canada | No
EL18XCV-036-230A** | L23/37Z9 | EL297UH090XV36C | R-410A | - - - | - - - | - - - | 35400 | 18 | 12 | No | 213357825 | All | USA,Canada | Yes
EL18XCV-036-230A** | L23/37Z9 | EL297UH090XV48C | R-410A | - - - | - - - | - - - | 35400 | 18 | 12 | No | 213357839 | All | USA,Canada | Yes
EL18XCV-036-230A** | L23/37Z9 | EL297UH090XV60C | R-410A | - - - | - - - | - - - | 35400 | 17 | 12 | No | 213357853 | All | USA,Canada | Yes
EL18XCV-036-230A** | L23/37Z9 | EL297UH110XV48C | R-410A | - - - | - - - | - - - | 35400 | 18 | 12 | No | 213357867 | All | USA,Canada | Yes
EL18XCV-036-230A** | L23/37Z9 | EL297UH110XV60C | R-410A | - - - | - - - | - - - | 35400 | 18 | 12 | No | 213357881 | All | USA,Canada | Yes
EL18XCV-036-230A** | L23/37Z9 | ML180DF090E48B | R-410A | 35200 | 17 | 12.2 | 34200 | 17 | 11.5 | No | 206240595 | All | USA,Canada | No
EL18XCV-036-230A** | L23/37Z9 | ML180UH070E36B | R-410A | 36000 | 18 | 12.2 | 35000 | 18 | 12 | No | 206224078 | All | USA,Canada | Yes
EL18XCV-036-230A** | L23/37Z9 | ML180UH070V36B | R-410A | 36000 | 18 | 12.5 | 35000 | 18 | 12 | No | 206224097 | All | USA,Canada | Yes
EL18XCV-036-230A** | L23/37Z9 | ML180UH070V48B | R-410A | 36000 | 18 | 12.5 | 35400 | 18 | 12 | No | 206224112 | All | USA,Canada | Yes
EL18XCV-036-230A** | L23/37Z9 | ML180UH070XE36B | R-410A | 36000 | 18 | 12.2 | 35000 | 18 | 12 | No | 206224135 | All | USA,Canada | Yes
EL18XCV-036-230A** | L23/37Z9 | ML180UH090E48B | R-410A | 36000 | 18 | 12.5 | 35200 | 17 | 12 | No | 206224146 | All | USA,Canada | Yes
EL18XCV-036-230A** | L23/37Z9 | ML180UH090V48B | R-410A | 36000 | 18 | 12.5 | 35000 | 18 | 11.5 | No | 206224161 | All | USA,Canada | No
EL18XCV-036-230A** | L23/37Z9 | ML180UH110V60C | R-410A | - - - | - - - | - - - | 35800 | 18 | 12 | No | 211268038 | All | USA,Canada | Yes
EL18XCV-036-230A** | L23/37Z9 | ML193DF090XE48C | R-410A | 35600 | 17 | 12.2 | 34800 | 17 | 11.5 | No | 206240602 | All | USA,Canada | No
EL18XCV-036-230A** | L23/37Z9 | ML193UH090XE36C | R-410A | 36000 | 18 | 12.2 | 35800 | 18 | 12 | No | 206224170 | All | USA,Canada | Yes
EL18XCV-036-230A** | L23/37Z9 | ML193UH090XE48C | R-410A | 36000 | 18 | 12.5 | 35400 | 17 | 12 | No | 206224183 | All | USA,Canada | Yes
EL18XCV-036-230A** | L23/37Z9 | ML193UH110XE48C | R-410A | 36000 | 18 | 12.5 | 35600 | 18 | 12 | No | 206224196 | All | USA,Canada | Yes
EL18XCV-036-230A** | L23/37Z9 | ML196DF090XE48C | R-410A | 35600 | 17 | 12.2 | 35000 | 17 | 12 | No | 206240610 | All | USA,Canada | Yes
EL18XCV-036-230A** | L23/37Z9 | ML196UH045XE36B | R-410A | 36000 | 17 | 12.2 | 33400 | 16 | 11 | No | 206224204 | All | USA,Canada | No
EL18XCV-036-230A** | L23/37Z9 | ML196UH070XE36B | R-410A | 36000 | 17 | 12.2 | 34400 | 17 | 11.5 | No | 206224212 | All | USA,Canada | No
EL18XCV-036-230A** | L23/37Z9 | ML196UH090XE48C | R-410A | 36000 | 18 | 12.5 | 35600 | 17 | 12 | No | 206224225 | All | USA,Canada | Yes
EL18XCV-036-230A** | L23/37Z9 | ML296UH045XV36B | R-410A | 36000 | 18 | 12.2 | 34800 | 17 | 11 | No | 206224231 | All | USA,Canada | No
EL18XCV-036-230A** | L23/37Z9 | ML296UH070XV36B | R-410A | 36000 | 17 | 12.2 | 34800 | 16 | 11 | No | 206224233 | All | USA,Canada | No
EL18XCV-036-230A** | L23/37Z9 | ML296UH090XV48C | R-410A | 36000 | 18 | 12.5 | 35600 | 18 | 12 | No | 206224246 | All | USA,Canada | Yes
EL18XCV-036-230A** | L23/37Z9 | ML296UH110XV60C | R-410A | - - - | - - - | - - - | 35600 | 18 | 12 | No | 212496150 | All | USA,Canada | Yes
EL18XCV-036-230A** | L23/37Z9 | SL280DF090V48B | R-410A | 35200 | 18 | 12.2 | 33800 | 17 | 11 | No | 206240616 | All | USA,Canada | No
EL18XCV-036-230A** | L23/37Z9 | SL280UH080NV48B | R-410A | 36000 | 18 | 12.5 | 35000 | 18 | 11.5 | No | 206224283 | All | USA,Canada | No
EL18XCV-036-230A** | L23/37Z9 | SL280UH080NV60C | R-410A | - - - | - - - | - - - | 35400 | 18 | 12 | No | 211268142 | All | USA,Canada | Yes
EL18XCV-036-230A** | L23/37Z9 | SL280UH090V36B | R-410A | 36000 | 18 | 12.5 | 35200 | 18 | 12 | No | 206224300 | All | USA,Canada | Yes
EL18XCV-036-230A** | L23/37Z9 | SL280UH090V48B | R-410A | 36000 | 18 | 12.5 | 35200 | 18 | 12 | No | 206224317 | All | USA,Canada | Yes
EL18XCV-036-230A** | L23/37Z9 | SL280UH090V60C | R-410A | - - - | - - - | - - - | 35600 | 18 | 12 | No | 211268169 | All | USA,Canada | Yes
EL18XCV-036-230A** | L23/37Z9 | SL280UH090XV48B | R-410A | 36000 | 18 | 12.5 | 35200 | 18 | 12 | No | 206224351 | All | USA,Canada | Yes
EL18XCV-036-230A** | L23/37Z9 | SL280UH090XV60C | R-410A | - - - | - - - | - - - | 35600 | 18 | 12 | No | 211268187 | All | USA,Canada | Yes
EL18XCV-036-230A** | L23/37Z9 | SL280UH100NV60C | R-410A | - - - | - - - | - - - | 35400 | 18 | 12 | No | 211268202 | All | USA,Canada | Yes
EL18XCV-036-230A** | L23/37Z9 | SL280UH110V60C | R-410A | - - - | - - - | - - - | 35600 | 18 | 12 | No | 211268217 | All | USA,Canada | Yes
EL18XCV-036-230A** | L23/37Z9 | SL280UH110XV60C | R-410A | - - - | - - - | - - - | 35600 | 18 | 12 | No | 211268232 | All | USA,Canada | Yes
EL18XCV-036-230A** | L23/37Z9 | SL297UH040NV36B | R-410A | 36000 | 18 | 12.5 | 35000 | 18 | 11.5 | No | 206224359 | All | USA,Canada | No
EL18XCV-036-230A** | L23/37Z9 | SL297UH060NV36B | R-410A | 36000 | 18 | 12.2 | 35000 | 18 | 11.5 | No | 206224367 | All | USA,Canada | No
EL18XCV-036-230A** | L23/37Z9 | SL297UH080NV48C | R-410A | 36000 | 18 | 12.5 | 35400 | 18 | 12 | No | 206224380 | All | USA,Canada | Yes
EL18XCV-036-230A** | L23/37Z9 | SL297UH080NV60C | R-410A | - - - | - - - | - - - | 35400 | 17 | 12 | No | 212496178 | All | USA,Canada | Yes
EL18XCV-036-230A** | L23/37Z9 | SLP99DF090XV36C | R-410A | 35600 | 18 | 12.2 | 34800 | 18 | 11.5 | No | 206240632 | All | USA,Canada | No
EL18XCV-036-230A** | L23/37Z9 | SLP99DF090XV48C | R-410A | 35600 | 18 | 12.2 | 34800 | 18 | 11.5 | No | 206240639 | All | USA,Canada | No
EL18XCV-036-230A** | L23/37Z9 | SLP99UH070XV36B | R-410A | 36000 | 18 | 12.2 | 35000 | 18 | 11.5 | No | 206224388 | All | USA,Canada | No
EL18XCV-036-230A** | L23/37Z9 | SLP99UH090XV36C | R-410A | 36000 | 18 | 12.5 | 35400 | 18 | 12 | No | 206224401 | All | USA,Canada | Yes
EL18XCV-036-230A** | L23/37Z9 | SLP99UH090XV48C | R-410A | 36000 | 18 | 12.5 | 35400 | 18 | 12 | No | 206224414 | All | USA,Canada | Yes
EL18XCV-036-230A** | L23/37Z9 | SLP99UH090XV60C | R-410A | - - - | - - - | - - - | 35400 | 17 | 12 | No | 211268268 | All | USA,Canada | Yes
EL18XCV-036-230A** | L23/37Z9 | SLP99UH110XV60C | R-410A | - - - | - - - | - - - | 35600 | 18 | 12 | No | 211268283 | All | USA,Canada | Yes
EL18XCV-036-230A** | L24/36Y9 | SL280UH070V36A | R-410A | 35600 | 18 | 12.2 | 34200 | 18 | 11 | No | 207765956 | All | USA,Canada | No
EL18XCV-036-230A** | L24/36Z9 | EL280UH070XE36A | R-410A | - - - | - - - | - - - | 34600 | 17 | 11.5 | No | 214774441 | All | USA,Canada | No
EL18XCV-036-230A** | L24/36Z9 | EL280UH090XE48B | R-410A | - - - | - - - | - - - | 34200 | 17 | 12 | No | 214774445 | All | USA,Canada | Yes
EL18XCV-036-230A** | L24/36Z9 | EL297UH070XV36B | R-410A | - - - | - - - | - - - | 34600 | 18 | 11.5 | No | 214774451 | All | USA,Canada | No
EL18XCV-036-230A** | L24/36Z9 | SL280UH070V36A | R-410A | 35600 | 18 | 12.2 | 34200 | 18 | 11 | No | 207765955 | All | USA,Canada | No
EL18XCV-036-230A** | L24/36Z9 | SL280UH070XV36A | R-410A | - - - | - - - | - - - | 34200 | 18 | 11 | No | 214774453 | All | USA,Canada | No
EL18XCV-036-230A** | L24/36Z9 | SL280UH090XV48B | R-410A | - - - | - - - | - - - | 34800 | 18 | 11.5 | No | 214774456 | All | USA,Canada | No
EL18XCV-036-230A** | L24/36Z9 | SLP99UH070XV36B | R-410A | - - - | - - - | - - - | 34600 | 18 | 11.5 | No | 214774463 | All | USA,Canada | No
EL18XCV-036-230A** | L24/42S9 | EL280UH090E36B | R-410A | - - - | - - - | - - - | 33800 | 18 | 11.5 | No | 211267781 | All | USA,Canada | No
EL18XCV-036-230A** | L24/42S9 | EL280UH090E48B | R-410A | - - - | - - - | - - - | 34200 | 17 | 11.5 | No | 211267793 | All | USA,Canada | No
EL18XCV-036-230A** | L24/42S9 | EL280UH090XE48B | R-410A | - - - | - - - | - - - | 34200 | 17 | 11.5 | No | 211267805 | All | USA,Canada | No
EL18XCV-036-230A** | L24/42S9 | EL280UH110E48C | R-410A | - - - | - - - | - - - | 33800 | 17 | 11.5 | No | 211267808 | All | USA,Canada | No
EL18XCV-036-230A** | L24/42S9 | EL296UH045XE36B | R-410A | - - - | - - - | - - - | 32400 | 17 | 10.5 | No | 211267824 | All | USA,Canada | No
EL18XCV-036-230A** | L24/42S9 | EL296UH045XV36B | R-410A | - - - | - - - | - - - | 33400 | 17 | 10.5 | No | 211267844 | All | USA,Canada | No
EL18XCV-036-230A** | L24/42S9 | EL296UH070XE36B | R-410A | - - - | - - - | - - - | 33600 | 17 | 11 | No | 211267862 | All | USA,Canada | No
EL18XCV-036-230A** | L24/42S9 | EL296UH070XV36B | R-410A | - - - | - - - | - - - | 33400 | 18 | 11 | No | 211267879 | All | USA,Canada | No
EL18XCV-036-230A** | L24/42S9 | EL296UH090XE48C | R-410A | - - - | - - - | - - - | 33400 | 16 | 11.5 | No | 211267888 | All | USA,Canada | No
EL18XCV-036-230A** | L24/42S9 | EL296UH090XV36C | R-410A | - - - | - - - | - - - | 33800 | 18 | 11 | No | 211267892 | All | USA,Canada | No
EL18XCV-036-230A** | L24/42S9 | EL296UH090XV48C | R-410A | - - - | - - - | - - - | 33800 | 18 | 11 | No | 211267895 | All | USA,Canada | No
EL18XCV-036-230A** | L24/42S9 | EL296UH090XV60C | R-410A | - - - | - - - | - - - | 33800 | 17 | 11.5 | No | 211267901 | All | USA,Canada | No
EL18XCV-036-230A** | L24/42S9 | EL296UH110XV48C | R-410A | - - - | - - - | - - - | 33600 | 17 | 11.5 | No | 211267913 | All | USA,Canada | No
EL18XCV-036-230A** | L24/42S9 | EL296UH110XV60C | R-410A | - - - | - - - | - - - | 33800 | 17 | 11.5 | No | 211267919 | All | USA,Canada | No
EL18XCV-036-230A** | L24/42S9 | ML180UH070E36B | R-410A | - - - | - - - | - - - | 34000 | 17 | 11.5 | No | 211267958 | All | USA,Canada | No
EL18XCV-036-230A** | L24/42S9 | ML180UH070V36B | R-410A | - - - | - - - | - - - | 34000 | 18 | 11.5 | No | 211267978 | All | USA,Canada | No
EL18XCV-036-230A** | L24/42S9 | ML180UH070V48B | R-410A | - - - | - - - | - - - | 34400 | 18 | 11.5 | No | 211267984 | All | USA,Canada | No
EL18XCV-036-230A** | L24/42S9 | ML180UH070XE36B | R-410A | - - - | - - - | - - - | 34000 | 17 | 11.5 | No | 211268002 | All | USA,Canada | No
EL18XCV-036-230A** | L24/42S9 | ML180UH090E48B | R-410A | - - - | - - - | - - - | 34200 | 17 | 11.5 | No | 211268014 | All | USA,Canada | No
EL18XCV-036-230A** | L24/42S9 | ML180UH090V48B | R-410A | - - - | - - - | - - - | 34000 | 17 | 11.5 | No | 211268022 | All | USA,Canada | No
EL18XCV-036-230A** | L24/42S9 | ML180UH110V60C | R-410A | - - - | - - - | - - - | 34200 | 18 | 11.5 | No | 211268028 | All | USA,Canada | No
EL18XCV-036-230A** | L24/42S9 | ML193UH090XE36C | R-410A | - - - | - - - | - - - | 33200 | 17 | 11.5 | No | 211268042 | All | USA,Canada | No
EL18XCV-036-230A** | L24/42S9 | ML193UH090XE48C | R-410A | - - - | - - - | - - - | 33800 | 17 | 11 | No | 211268046 | All | USA,Canada | No
EL18XCV-036-230A** | L24/42S9 | ML193UH110XE48C | R-410A | - - - | - - - | - - - | 34000 | 17 | 11.5 | No | 211268049 | All | USA,Canada | No
EL18XCV-036-230A** | L24/42S9 | ML196DF090XE48C | R-410A | - - - | - - - | - - - | 33800 | 17 | 11.5 | No | 211268055 | All | USA,Canada | No
EL18XCV-036-230A** | L24/42S9 | ML196UH045XE36B | R-410A | - - - | - - - | - - - | 33000 | 16 | 11 | No | 211268074 | All | USA,Canada | No
EL18XCV-036-230A** | L24/42S9 | ML196UH070XE36B | R-410A | - - - | - - - | - - - | 33200 | 16 | 11 | No | 211268091 | All | USA,Canada | No
EL18XCV-036-230A** | L24/42S9 | ML196UH090XE48C | R-410A | - - - | - - - | - - - | 33800 | 17 | 11.5 | No | 211268097 | All | USA,Canada | No
EL18XCV-036-230A** | L24/42S9 | SL280UH080NV48B | R-410A | - - - | - - - | - - - | 33600 | 17 | 11.5 | No | 211268126 | All | USA,Canada | No
EL18XCV-036-230A** | L24/42S9 | SL280UH080NV60C | R-410A | - - - | - - - | - - - | 33800 | 17 | 11.5 | No | 211268132 | All | USA,Canada | No
EL18XCV-036-230A** | L24/42S9 | SL280UH090V36B | R-410A | - - - | - - - | - - - | 34000 | 18 | 11.5 | No | 211268147 | All | USA,Canada | No
EL18XCV-036-230A** | L24/42S9 | SL280UH090V48B | R-410A | - - - | - - - | - - - | 34000 | 18 | 11.5 | No | 211268153 | All | USA,Canada | No
EL18XCV-036-230A** | L24/42S9 | SL280UH090V60C | R-410A | - - - | - - - | - - - | 33800 | 17 | 11.5 | No | 211268159 | All | USA,Canada | No
EL18XCV-036-230A** | L24/42S9 | SL280UH090XV48B | R-410A | - - - | - - - | - - - | 34000 | 18 | 11.5 | No | 211268174 | All | USA,Canada | No
EL18XCV-036-230A** | L24/42S9 | SL280UH090XV60C | R-410A | 34800 | 18 | 12.2 | 33800 | 17 | 11.5 | No | 210891276 | All | USA,Canada | No
EL18XCV-036-230A** | L24/42S9 | SL280UH100NV60C | R-410A | - - - | - - - | - - - | 33800 | 17 | 11.5 | No | 211268192 | All | USA,Canada | No
EL18XCV-036-230A** | L24/42S9 | SL280UH110V60C | R-410A | - - - | - - - | - - - | 33800 | 17 | 11.5 | No | 211268207 | All | USA,Canada | No
EL18XCV-036-230A** | L24/42S9 | SL280UH110XV60C | R-410A | - - - | - - - | - - - | 33800 | 17 | 11.5 | No | 211268222 | All | USA,Canada | No
EL18XCV-036-230A** | L24/42S9 | SLP99UH070XV36B | R-410A | - - - | - - - | - - - | 33800 | 18 | 11 | No | 211268243 | All | USA,Canada | No
EL18XCV-036-230A** | L24/42S9 | SLP99UH090XV36C | R-410A | - - - | - - - | - - - | 33800 | 18 | 11 | No | 211268249 | All | USA,Canada | No
EL18XCV-036-230A** | L24/42S9 | SLP99UH090XV48C | R-410A | - - - | - - - | - - - | 33800 | 18 | 11 | No | 211268252 | All | USA,Canada | No
EL18XCV-036-230A** | L24/42S9 | SLP99UH090XV60C | R-410A | - - - | - - - | - - - | 33800 | 17 | 11.5 | No | 211268258 | All | USA,Canada | No
EL18XCV-036-230A** | L24/42S9 | SLP99UH110XV60C | R-410A | - - - | - - - | - - - | 33800 | 17 | 11.5 | No | 211268273 | All | USA,Canada | No
EL18XCV-036-230A** | L25/37Z9 | EL280UH090XE48B | R-410A | - - - | - - - | - - - | 35400 | 17 | 12 | No | 214774444 | All | USA,Canada | Yes
EL18XCV-036-230A** | L25/37Z9 | EL297UH070XV36B | R-410A | - - - | - - - | - - - | 34800 | 18 | 11.5 | No | 214774450 | All | USA,Canada | No
EL18XCV-036-230A** | L25/37Z9 | SL280UH090XV48B | R-410A | - - - | - - - | - - - | 35000 | 18 | 11.5 | No | 214774455 | All | USA,Canada | No
EL18XCV-036-230A** | L25/37Z9 | SLP99UH070XV36B | R-410A | - - - | - - - | - - - | 34800 | 18 | 11.5 | No | 214774462 | All | USA,Canada | No
EL18XCV-036-230A** | L29/36S9 | SL280UH070V36A | R-410A | 35600 | 18 | 12.2 | 34200 | 18 | 11 | No | 207765952 | All | USA,Canada | No
EL18XCV-036-230A** | L29/36U9 | EL280UH070XE36A | R-410A | - - - | - - - | - - - | 34000 | 17 | 11.5 | No | 214774440 | All | USA,Canada | No
EL18XCV-036-230A** | L29/36U9 | EL280UH090XE48B | R-410A | - - - | - - - | - - - | 34200 | 17 | 12 | No | 214774443 | All | USA,Canada | Yes
EL18XCV-036-230A** | L29/36U9 | EL297UH070XV36B | R-410A | - - - | - - - | - - - | 34200 | 18 | 11.5 | No | 214774449 | All | USA,Canada | No
EL18XCV-036-230A** | L29/36U9 | SL280UH070V36A | R-410A | 35600 | 18 | 12.2 | 34200 | 18 | 11 | No | 207765951 | All | USA,Canada | No
EL18XCV-036-230A** | L29/36U9 | SL280UH070XV36A | R-410A | - - - | - - - | - - - | 34200 | 18 | 11 | No | 214774452 | All | USA,Canada | No
EL18XCV-036-230A** | L29/36U9 | SL280UH090XV48B | R-410A | - - - | - - - | - - - | 34400 | 18 | 11.5 | No | 214774454 | All | USA,Canada | No
EL18XCV-036-230A** | L29/36U9 | SLP99UH070XV36B | R-410A | - - - | - - - | - - - | 34200 | 18 | 11.5 | No | 214774461 | All | USA,Canada | No
EL18XCV-036-230A** | L30/36S9 | EL280UH045E36A | R-410A | - - - | - - - | - - - | 34600 | 18 | 11.5 | No | 211267750 | All | USA,Canada | No
EL18XCV-036-230A** | L30/36S9 | EL280UH070E36A | R-410A | - - - | - - - | - - - | 34200 | 17 | 11 | No | 211267760 | All | USA,Canada | No
EL18XCV-036-230A** | L30/36S9 | EL280UH070XE36A | R-410A | - - - | - - - | - - - | 34000 | 17 | 11.5 | No | 211267769 | All | USA,Canada | No
EL18XCV-036-230A** | L30/36S9 | EL280UH090E36B | R-410A | - - - | - - - | - - - | 34200 | 18 | 11.5 | No | 211267783 | All | USA,Canada | No
EL18XCV-036-230A** | L30/36S9 | EL280UH090E48B | R-410A | - - - | - - - | - - - | 34600 | 17 | 11.5 | No | 211267795 | All | USA,Canada | No
EL18XCV-036-230A** | L30/36S9 | EL280UH090XE48B | R-410A | - - - | - - - | - - - | 34600 | 17 | 11.5 | No | 211267807 | All | USA,Canada | No
EL18XCV-036-230A** | L30/36S9 | EL296UH045XE36B | R-410A | - - - | - - - | - - - | 33000 | 17 | 11 | No | 211267828 | All | USA,Canada | No
EL18XCV-036-230A** | L30/36S9 | EL296UH045XV36B | R-410A | - - - | - - - | - - - | 34000 | 18 | 11 | No | 211267848 | All | USA,Canada | No
EL18XCV-036-230A** | L30/36S9 | EL296UH070XE36B | R-410A | - - - | - - - | - - - | 34000 | 17 | 11.5 | No | 211267865 | All | USA,Canada | No
EL18XCV-036-230A** | L30/36S9 | EL296UH070XV36B | R-410A | - - - | - - - | - - - | 34000 | 18 | 11 | No | 211267883 | All | USA,Canada | No
EL18XCV-036-230A** | L30/36S9 | ML180UH030V36A | R-410A | - - - | - - - | - - - | 34200 | 18 | 11.5 | No | 211267934 | All | USA,Canada | No
EL18XCV-036-230A** | L30/36S9 | ML180UH045V36A | R-410A | - - - | - - - | - - - | 34200 | 18 | 11.5 | No | 211267940 | All | USA,Canada | No
EL18XCV-036-230A** | L30/36S9 | ML180UH070E36A | R-410A | - - - | - - - | - - - | 34000 | 17 | 11.5 | No | 211267946 | All | USA,Canada | No
EL18XCV-036-230A** | L30/36S9 | ML180UH070E36B | R-410A | - - - | - - - | - - - | 34400 | 18 | 11.5 | No | 211267960 | All | USA,Canada | No
EL18XCV-036-230A** | L30/36S9 | ML180UH070V36A | R-410A | - - - | - - - | - - - | 34000 | 17 | 11.5 | No | 211267968 | All | USA,Canada | No
EL18XCV-036-230A** | L30/36S9 | ML180UH070V36B | R-410A | - - - | - - - | - - - | 34200 | 18 | 11.5 | No | 211267980 | All | USA,Canada | No
EL18XCV-036-230A** | L30/36S9 | ML180UH070V48B | R-410A | - - - | - - - | - - - | 34600 | 18 | 11.5 | No | 211267986 | All | USA,Canada | No
EL18XCV-036-230A** | L30/36S9 | ML180UH070XE36A | R-410A | - - - | - - - | - - - | 34000 | 17 | 11.5 | No | 211267990 | All | USA,Canada | No
EL18XCV-036-230A** | L30/36S9 | ML180UH070XE36B | R-410A | - - - | - - - | - - - | 34400 | 18 | 11.5 | No | 211268004 | All | USA,Canada | No
EL18XCV-036-230A** | L30/36S9 | ML180UH090E48B | R-410A | - - - | - - - | - - - | 34600 | 17 | 11.5 | No | 211268016 | All | USA,Canada | No
EL18XCV-036-230A** | L30/36S9 | ML180UH090V48B | R-410A | - - - | - - - | - - - | 34400 | 18 | 11.5 | No | 211268024 | All | USA,Canada | No
EL18XCV-036-230A** | L30/36S9 | ML196UH045XE36B | R-410A | - - - | - - - | - - - | 33400 | 16 | 11 | No | 211268077 | All | USA,Canada | No
EL18XCV-036-230A** | L30/36S9 | ML196UH070XE36B | R-410A | - - - | - - - | - - - | 32800 | 17 | 11 | No | 211268094 | All | USA,Canada | No
EL18XCV-036-230A** | L30/36S9 | SL280UH060NV36A | R-410A | - - - | - - - | - - - | 34400 | 18 | 11.5 | No | 211268101 | All | USA,Canada | No
EL18XCV-036-230A** | L30/36S9 | SL280UH070V36A | R-410A | - - - | - - - | - - - | 34200 | 18 | 11 | No | 211268111 | All | USA,Canada | No
EL18XCV-036-230A** | L30/36S9 | SL280UH070XV36A | R-410A | - - - | - - - | - - - | 34200 | 18 | 11 | No | 211268120 | All | USA,Canada | No
EL18XCV-036-230A** | L30/36S9 | SL280UH080NV48B | R-410A | - - - | - - - | - - - | 34400 | 18 | 11.5 | No | 211268128 | All | USA,Canada | No
EL18XCV-036-230A** | L30/36S9 | SL280UH090V36B | R-410A | - - - | - - - | - - - | 34400 | 18 | 11.5 | No | 211268149 | All | USA,Canada | No
EL18XCV-036-230A** | L30/36S9 | SL280UH090V48B | R-410A | - - - | - - - | - - - | 34400 | 18 | 11.5 | No | 211268155 | All | USA,Canada | No
EL18XCV-036-230A** | L30/36S9 | SL280UH090XV48B | R-410A | - - - | - - - | - - - | 34400 | 18 | 11.5 | No | 211268176 | All | USA,Canada | No
EL18XCV-036-230A** | L30/36S9 | SLP99UH070XV36B | R-410A | - - - | - - - | - - - | 34200 | 18 | 11.5 | No | 211268246 | All | USA,Canada | No
EL18XCV-036-230A** | L30/36U9 | EL280UH045E36A | R-410A | - - - | - - - | - - - | 34600 | 18 | 11.5 | No | 211267749 | All | USA,Canada | No
EL18XCV-036-230A** | L30/36U9 | EL280UH070E36A | R-410A | - - - | - - - | - - - | 34200 | 17 | 11 | No | 211267759 | All | USA,Canada | No
EL18XCV-036-230A** | L30/36U9 | EL280UH070XE36A | R-410A | - - - | - - - | - - - | 34000 | 17 | 11.5 | No | 211267768 | All | USA,Canada | No
EL18XCV-036-230A** | L30/36U9 | EL280UH090E36B | R-410A | - - - | - - - | - - - | 34200 | 18 | 11.5 | No | 211267782 | All | USA,Canada | No
EL18XCV-036-230A** | L30/36U9 | EL280UH090E48B | R-410A | - - - | - - - | - - - | 34600 | 17 | 11.5 | No | 211267794 | All | USA,Canada | No
EL18XCV-036-230A** | L30/36U9 | EL280UH090XE48B | R-410A | - - - | - - - | - - - | 34600 | 17 | 11.5 | No | 211267806 | All | USA,Canada | No
EL18XCV-036-230A** | L30/36U9 | EL296UH045XE36B | R-410A | - - - | - - - | - - - | 33000 | 17 | 11 | No | 211267827 | All | USA,Canada | No
EL18XCV-036-230A** | L30/36U9 | EL296UH045XV36B | R-410A | - - - | - - - | - - - | 34000 | 18 | 11 | No | 211267847 | All | USA,Canada | No
EL18XCV-036-230A** | L30/36U9 | EL296UH070XE36B | R-410A | - - - | - - - | - - - | 34000 | 17 | 11.5 | No | 211267864 | All | USA,Canada | No
EL18XCV-036-230A** | L30/36U9 | EL296UH070XV36B | R-410A | - - - | - - - | - - - | 34000 | 18 | 11 | No | 211267882 | All | USA,Canada | No
EL18XCV-036-230A** | L30/36U9 | ML180UH030V36A | R-410A | - - - | - - - | - - - | 34200 | 18 | 11.5 | No | 211267933 | All | USA,Canada | No
EL18XCV-036-230A** | L30/36U9 | ML180UH045V36A | R-410A | - - - | - - - | - - - | 34200 | 18 | 11.5 | No | 211267939 | All | USA,Canada | No
EL18XCV-036-230A** | L30/36U9 | ML180UH070E36A | R-410A | - - - | - - - | - - - | 34000 | 17 | 11.5 | No | 211267945 | All | USA,Canada | No
EL18XCV-036-230A** | L30/36U9 | ML180UH070E36B | R-410A | - - - | - - - | - - - | 34400 | 18 | 11.5 | No | 211267959 | All | USA,Canada | No
EL18XCV-036-230A** | L30/36U9 | ML180UH070V36A | R-410A | - - - | - - - | - - - | 34000 | 17 | 11.5 | No | 211267967 | All | USA,Canada | No
EL18XCV-036-230A** | L30/36U9 | ML180UH070V36B | R-410A | - - - | - - - | - - - | 34200 | 18 | 11.5 | No | 211267979 | All | USA,Canada | No
EL18XCV-036-230A** | L30/36U9 | ML180UH070V48B | R-410A | - - - | - - - | - - - | 34600 | 18 | 11.5 | No | 211267985 | All | USA,Canada | No
EL18XCV-036-230A** | L30/36U9 | ML180UH070XE36A | R-410A | - - - | - - - | - - - | 34000 | 17 | 11.5 | No | 211267989 | All | USA,Canada | No
EL18XCV-036-230A** | L30/36U9 | ML180UH070XE36B | R-410A | - - - | - - - | - - - | 34400 | 18 | 11.5 | No | 211268003 | All | USA,Canada | No
EL18XCV-036-230A** | L30/36U9 | ML180UH090E48B | R-410A | - - - | - - - | - - - | 34600 | 17 | 11.5 | No | 211268015 | All | USA,Canada | No
EL18XCV-036-230A** | L30/36U9 | ML180UH090V48B | R-410A | - - - | - - - | - - - | 34400 | 18 | 11.5 | No | 211268023 | All | USA,Canada | No
EL18XCV-036-230A** | L30/36U9 | ML196UH045XE36B | R-410A | - - - | - - - | - - - | 33400 | 16 | 11 | No | 211268076 | All | USA,Canada | No
EL18XCV-036-230A** | L30/36U9 | ML196UH070XE36B | R-410A | - - - | - - - | - - - | 32800 | 17 | 11 | No | 211268093 | All | USA,Canada | No
EL18XCV-036-230A** | L30/36U9 | SL280UH060NV36A | R-410A | - - - | - - - | - - - | 34400 | 18 | 11.5 | No | 211268100 | All | USA,Canada | No
EL18XCV-036-230A** | L30/36U9 | SL280UH070V36A | R-410A | - - - | - - - | - - - | 34200 | 18 | 11 | No | 211268110 | All | USA,Canada | No
EL18XCV-036-230A** | L30/36U9 | SL280UH070XV36A | R-410A | - - - | - - - | - - - | 34200 | 18 | 11 | No | 211268119 | All | USA,Canada | No
EL18XCV-036-230A** | L30/36U9 | SL280UH080NV48B | R-410A | - - - | - - - | - - - | 34400 | 18 | 11.5 | No | 211268127 | All | USA,Canada | No
EL18XCV-036-230A** | L30/36U9 | SL280UH090V36B | R-410A | - - - | - - - | - - - | 34400 | 18 | 11.5 | No | 211268148 | All | USA,Canada | No
EL18XCV-036-230A** | L30/36U9 | SL280UH090V48B | R-410A | - - - | - - - | - - - | 34400 | 18 | 11.5 | No | 211268154 | All | USA,Canada | No
EL18XCV-036-230A** | L30/36U9 | SL280UH090XV48B | R-410A | - - - | - - - | - - - | 34400 | 18 | 11.5 | No | 211268175 | All | USA,Canada | No
EL18XCV-036-230A** | L30/36U9 | SLP99UH070XV36B | R-410A | - - - | - - - | - - - | 34200 | 18 | 11.5 | No | 211268245 | All | USA,Canada | No
EL18XCV-036-230A** | L35/36S9 | EL180UH040NE36A | R-410A | 35600 | 17 | 12.2 | 33800 | 17 | 11.5 | No | 206223817 | All | USA,Canada | No
EL18XCV-036-230A** | L35/36S9 | EL180UH060NE36A | R-410A | 35800 | 18 | 12.2 | 34000 | 17 | 11.5 | No | 206223829 | All | USA,Canada | No
EL18XCV-036-230A** | L35/36S9 | EL180UH080NE48B | R-410A | 36000 | 18 | 12.5 | 34600 | 16 | 11.5 | No | 206223842 | All | USA,Canada | No
EL18XCV-036-230A** | L35/36S9 | EL195UH040NE36B | R-410A | 35200 | 18 | 12.2 | 33600 | 17 | 11.5 | No | 206223850 | All | USA,Canada | No
EL18XCV-036-230A** | L35/36S9 | EL195UH060NE36B | R-410A | 35200 | 18 | 12.2 | 34200 | 17 | 11.5 | No | 206223858 | All | USA,Canada | No
EL18XCV-036-230A** | L35/36S9 | EL195UH080NE48C | R-410A | 35800 | 17 | 12.2 | 34600 | 17 | 11.5 | No | 206223866 | All | USA,Canada | No
EL18XCV-036-230A** | L35/36S9 | EL196DF090XE48C | R-410A | 35400 | 17 | 12.2 | 34400 | 16 | 11.5 | No | 206240559 | All | USA | No
EL18XCV-036-230A** | L35/36S9 | EL196UH045XE36B | R-410A | 35200 | 18 | 12.2 | 33600 | 17 | 11.5 | No | 206223876 | All | USA,Canada | No
EL18XCV-036-230A** | L35/36S9 | EL196UH070XE36B | R-410A | 35200 | 18 | 12.2 | 33800 | 17 | 11.5 | No | 206223884 | All | USA,Canada | No
EL18XCV-036-230A** | L35/36S9 | EL196UH090XE48C | R-410A | 36000 | 18 | 12.5 | 34800 | 17 | 11.5 | No | 206223895 | All | USA,Canada | No
EL18XCV-036-230A** | L35/36S9 | EL280DF090E48B | R-410A | 34600 | 17 | 12.2 | 34000 | 16 | 11.5 | No | 206240566 | All | USA,Canada | No
EL18XCV-036-230A** | L35/36S9 | EL280UH045E36A | R-410A | 34800 | 18 | 12.2 | 34600 | 18 | 11.5 | No | 206223909 | All | USA,Canada | No
EL18XCV-036-230A** | L35/36S9 | EL280UH070E36A | R-410A | 35400 | 18 | 12.2 | 34200 | 17 | 11 | No | 206223913 | All | USA,Canada | No
EL18XCV-036-230A** | L35/36S9 | EL280UH070XE36A | R-410A | 35400 | 18 | 12.2 | 34000 | 17 | 11.5 | No | 206223917 | All | USA,Canada | No
EL18XCV-036-230A** | L35/36S9 | EL280UH090E36B | R-410A | 36000 | 18 | 12.2 | 34200 | 18 | 11.5 | No | 206223928 | All | USA,Canada | No
EL18XCV-036-230A** | L35/36S9 | EL280UH090E48B | R-410A | 35600 | 18 | 12.2 | 34200 | 17 | 12 | No | 206223939 | All | USA,Canada | Yes
EL18XCV-036-230A** | L35/36S9 | EL280UH090XE48B | R-410A | 35600 | 18 | 12.2 | 34200 | 17 | 12 | No | 206223950 | All | USA,Canada | Yes
EL18XCV-036-230A** | L35/36S9 | EL280UH110E48C | R-410A | 36000 | 18 | 12.5 | 34800 | 17 | 12 | No | 206223961 | All | USA,Canada | Yes
EL18XCV-036-230A** | L35/36S9 | EL296DF070XE48B | R-410A | 34800 | 17 | 12.2 | 34000 | 17 | 11 | No | 206240574 | All | USA,Canada | No
EL18XCV-036-230A** | L35/36S9 | EL296DF090XE48C | R-410A | 35200 | 17 | 12.2 | 34800 | 17 | 11.5 | No | 206240582 | All | USA,Canada | No
EL18XCV-036-230A** | L35/36S9 | EL296UH045XE36B | R-410A | - - - | - - - | - - - | 33400 | 17 | 11 | No | 211267830 | All | USA,Canada | No
EL18XCV-036-230A** | L35/36S9 | EL296UH045XV36B | R-410A | 35600 | 18 | 12.2 | 34200 | 18 | 11 | No | 206223971 | All | USA,Canada | No
EL18XCV-036-230A** | L35/36S9 | EL296UH070XE36B | R-410A | 35200 | 18 | 12.2 | 34000 | 17 | 11.5 | No | 206223979 | All | USA,Canada | No
EL18XCV-036-230A** | L35/36S9 | EL296UH070XV36B | R-410A | 35600 | 18 | 12.2 | 34200 | 18 | 11.5 | No | 206223985 | All | USA,Canada | No
EL18XCV-036-230A** | L35/36S9 | EL296UH090XE48C | R-410A | 35800 | 18 | 12.5 | 34400 | 17 | 12 | No | 206223993 | All | USA,Canada | Yes
EL18XCV-036-230A** | L35/36S9 | EL296UH090XV36C | R-410A | 36000 | 18 | 12.5 | 34800 | 18 | 11.5 | No | 206224006 | All | USA,Canada | No
EL18XCV-036-230A** | L35/36S9 | EL296UH090XV48C | R-410A | 36000 | 18 | 12.5 | 34800 | 18 | 11.5 | No | 206224019 | All | USA,Canada | No
EL18XCV-036-230A** | L35/36S9 | EL296UH090XV60C | R-410A | - - - | - - - | - - - | 34800 | 17 | 12 | No | 211267908 | All | USA,Canada | Yes
EL18XCV-036-230A** | L35/36S9 | EL296UH110XV48C | R-410A | 36000 | 18 | 12.5 | 34800 | 18 | 11.5 | No | 206224032 | All | USA,Canada | No
EL18XCV-036-230A** | L35/36S9 | EL296UH110XV60C | R-410A | - - - | - - - | - - - | 34800 | 17 | 12 | No | 211267926 | All | USA,Canada | Yes
EL18XCV-036-230A** | L35/36S9 | EL297DF090XV60C | R-410A | - - - | - - - | - - - | 35000 | 17 | 11.5 | No | 213357786 | All | USA,Canada | No
EL18XCV-036-230A** | L35/36S9 | EL297DF110XV60C | R-410A | - - - | - - - | - - - | 35000 | 17 | 11.5 | No | 213357790 | All | USA,Canada | No
EL18XCV-036-230A** | L35/36S9 | EL297UH045XV36B | R-410A | - - - | - - - | - - - | 34200 | 18 | 11 | No | 213536408 | All | USA,Canada | No
EL18XCV-036-230A** | L35/36S9 | EL297UH070XV36B | R-410A | - - - | - - - | - - - | 34200 | 18 | 11.5 | No | 213536435 | All | USA,Canada | No
EL18XCV-036-230A** | L35/36S9 | EL297UH090XV36C | R-410A | - - - | - - - | - - - | 34800 | 18 | 11.5 | No | 213357817 | All | USA,Canada | No
EL18XCV-036-230A** | L35/36S9 | EL297UH090XV48C | R-410A | - - - | - - - | - - - | 34800 | 18 | 11.5 | No | 213357831 | All | USA,Canada | No
EL18XCV-036-230A** | L35/36S9 | EL297UH090XV60C | R-410A | - - - | - - - | - - - | 34800 | 17 | 12 | No | 213357845 | All | USA,Canada | Yes
EL18XCV-036-230A** | L35/36S9 | EL297UH110XV48C | R-410A | - - - | - - - | - - - | 34800 | 18 | 11.5 | No | 213357859 | All | USA,Canada | No
EL18XCV-036-230A** | L35/36S9 | EL297UH110XV60C | R-410A | - - - | - - - | - - - | 34400 | 18 | 11.5 | No | 213357873 | All | USA,Canada | No
EL18XCV-036-230A** | L35/36S9 | ML180DF090E48B | R-410A | 35200 | 17 | 12.2 | 34200 | 17 | 11.5 | No | 206240593 | All | USA,Canada | No
EL18XCV-036-230A** | L35/36S9 | ML180UH030V36A | R-410A | 35400 | 18 | 12.2 | 34200 | 18 | 11.5 | No | 206224046 | All | USA,Canada | No
EL18XCV-036-230A** | L35/36S9 | ML180UH045V36A | R-410A | 35400 | 18 | 12.2 | 34200 | 18 | 11.5 | No | 206224056 | All | USA,Canada | No
EL18XCV-036-230A** | L35/36S9 | ML180UH070E36A | R-410A | 35800 | 18 | 12.2 | 34000 | 17 | 11.5 | No | 206224066 | All | USA,Canada | No
EL18XCV-036-230A** | L35/36S9 | ML180UH070E36B | R-410A | 35800 | 18 | 12.2 | 34400 | 18 | 11.5 | No | 206224077 | All | USA,Canada | No
EL18XCV-036-230A** | L35/36S9 | ML180UH070V36A | R-410A | 35400 | 18 | 12.2 | 34000 | 17 | 11.5 | No | 206224083 | All | USA,Canada | No
EL18XCV-036-230A** | L35/36S9 | ML180UH070V36B | R-410A | 35400 | 18 | 12.5 | 34200 | 18 | 11.5 | No | 206224096 | All | USA,Canada | No
EL18XCV-036-230A** | L35/36S9 | ML180UH070V48B | R-410A | 35800 | 18 | 12.5 | 34600 | 18 | 11.5 | No | 206224111 | All | USA,Canada | No
EL18XCV-036-230A** | L35/36S9 | ML180UH070XE36A | R-410A | 35800 | 18 | 12.2 | 34000 | 17 | 11.5 | No | 206224123 | All | USA,Canada | No
EL18XCV-036-230A** | L35/36S9 | ML180UH070XE36B | R-410A | 35800 | 18 | 12.2 | 34400 | 18 | 11.5 | No | 206224134 | All | USA,Canada | No
EL18XCV-036-230A** | L35/36S9 | ML180UH090E48B | R-410A | 36000 | 18 | 12.2 | 34600 | 17 | 11.5 | No | 206224145 | All | USA,Canada | No
EL18XCV-036-230A** | L35/36S9 | ML180UH090V48B | R-410A | 35600 | 18 | 12.5 | 34400 | 18 | 11.5 | No | 206224160 | All | USA,Canada | No
EL18XCV-036-230A** | L35/36S9 | ML180UH110V60C | R-410A | - - - | - - - | - - - | 35200 | 18 | 12 | No | 211268035 | All | USA,Canada | Yes
EL18XCV-036-230A** | L35/36S9 | ML193DF090XE48C | R-410A | 35400 | 17 | 12.2 | 34600 | 17 | 11.5 | No | 206240600 | All | USA,Canada | No
EL18XCV-036-230A** | L35/36S9 | ML193UH090XE36C | R-410A | 36000 | 17 | 12.2 | 35000 | 18 | 11.5 | No | 206224167 | All | USA,Canada | No
EL18XCV-036-230A** | L35/36S9 | ML193UH090XE48C | R-410A | 36000 | 18 | 12.5 | 34800 | 17 | 11.5 | No | 206224180 | All | USA,Canada | No
EL18XCV-036-230A** | L35/36S9 | ML193UH110XE48C | R-410A | 36000 | 18 | 12.5 | 34800 | 17 | 12 | No | 206224193 | All | USA,Canada | Yes
EL18XCV-036-230A** | L35/36S9 | ML196DF090XE48C | R-410A | 35400 | 17 | 12.2 | 34800 | 17 | 12 | No | 206240608 | All | USA,Canada | Yes
EL18XCV-036-230A** | L35/36S9 | ML196UH045XE36B | R-410A | 34200 | 16 | 12.2 | 33400 | 16 | 11 | No | 206224203 | All | USA,Canada | No
EL18XCV-036-230A** | L35/36S9 | ML196UH070XE36B | R-410A | 34800 | 17 | 12.2 | 33200 | 17 | 11 | No | 206224211 | All | USA,Canada | No
EL18XCV-036-230A** | L35/36S9 | ML196UH090XE48C | R-410A | 36000 | 18 | 12.5 | 34800 | 17 | 11.5 | No | 206224222 | All | USA,Canada | No
EL18XCV-036-230A** | L35/36S9 | ML296UH045XV36B | R-410A | 35400 | 18 | 12.2 | 34200 | 16 | 11 | No | 206224230 | All | USA,Canada | No
EL18XCV-036-230A** | L35/36S9 | ML296UH070XV36B | R-410A | - - - | - - - | - - - | 33600 | 16 | 10.5 | No | 211648230 | All | USA,Canada | No
EL18XCV-036-230A** | L35/36S9 | ML296UH090XV48C | R-410A | 36000 | 18 | 12.5 | 34800 | 17 | 11.5 | No | 206224243 | All | USA,Canada | No
EL18XCV-036-230A** | L35/36S9 | ML296UH110XV60C | R-410A | - - - | - - - | - - - | 35000 | 18 | 12 | No | 212496145 | All | USA,Canada | Yes
EL18XCV-036-230A** | L35/36S9 | SL280DF070V36A | R-410A | 34800 | 18 | 12.2 | 34600 | 18 | 11.5 | No | 207614892 | All | USA,Canada | No
EL18XCV-036-230A** | L35/36S9 | SL280DF090V48B | R-410A | 35200 | 18 | 12.2 | 33800 | 17 | 11 | No | 206240615 | All | USA,Canada | No
EL18XCV-036-230A** | L35/36S9 | SL280UH060NV36A | R-410A | 35200 | 18 | 12.5 | 34400 | 18 | 11.5 | No | 206224259 | All | USA,Canada | No
EL18XCV-036-230A** | L35/36S9 | SL280UH070V36A | R-410A | 35600 | 18 | 12.2 | 34200 | 18 | 11 | No | 206224263 | All | USA,Canada | No
EL18XCV-036-230A** | L35/36S9 | SL280UH070XV36A | R-410A | 35600 | 18 | 12.2 | 34200 | 18 | 11 | No | 206224267 | All | USA,Canada | No
EL18XCV-036-230A** | L35/36S9 | SL280UH080NV48B | R-410A | 35800 | 18 | 12.5 | 34400 | 18 | 11.5 | No | 206224282 | All | USA,Canada | No
EL18XCV-036-230A** | L35/36S9 | SL280UH080NV60C | R-410A | - - - | - - - | - - - | 34800 | 18 | 12 | No | 211268139 | All | USA,Canada | Yes
EL18XCV-036-230A** | L35/36S9 | SL280UH090V36B | R-410A | 35800 | 18 | 12.5 | 34400 | 18 | 11.5 | No | 206224299 | All | USA,Canada | No
EL18XCV-036-230A** | L35/36S9 | SL280UH090V48B | R-410A | 35800 | 18 | 12.5 | 34400 | 18 | 11.5 | No | 206224316 | All | USA,Canada | No
EL18XCV-036-230A** | L35/36S9 | SL280UH090V60C | R-410A | - - - | - - - | - - - | 34800 | 18 | 12 | No | 211268166 | All | USA,Canada | Yes
EL18XCV-036-230A** | L35/36S9 | SL280UH090XV48B | R-410A | 35800 | 18 | 12.5 | 34400 | 18 | 11.5 | No | 206224350 | All | USA,Canada | No
EL18XCV-036-230A** | L35/36S9 | SL280UH090XV60C | R-410A | 36000 | 18 | 12.5 | 34800 | 18 | 12 | No | 210891278 | All | USA,Canada | Yes
EL18XCV-036-230A** | L35/36S9 | SL280UH100NV60C | R-410A | - - - | - - - | - - - | 34800 | 17 | 12 | No | 211268199 | All | USA,Canada | Yes
EL18XCV-036-230A** | L35/36S9 | SL280UH110V60C | R-410A | - - - | - - - | - - - | 34800 | 17 | 12 | No | 211268214 | All | USA,Canada | Yes
EL18XCV-036-230A** | L35/36S9 | SL280UH110XV60C | R-410A | - - - | - - - | - - - | 34800 | 17 | 12 | No | 211268229 | All | USA,Canada | Yes
EL18XCV-036-230A** | L35/36S9 | SL297UH040NV36B | R-410A | 35600 | 18 | 12.2 | 34400 | 18 | 11.5 | No | 206224358 | All | USA,Canada | No
EL18XCV-036-230A** | L35/36S9 | SL297UH060NV36B | R-410A | 35600 | 18 | 12.2 | 34200 | 18 | 11.5 | No | 206224366 | All | USA,Canada | No
EL18XCV-036-230A** | L35/36S9 | SL297UH080NV48C | R-410A | 36000 | 18 | 12.5 | 34800 | 18 | 11.5 | No | 206224377 | All | USA,Canada | No
EL18XCV-036-230A** | L35/36S9 | SL297UH080NV60C | R-410A | - - - | - - - | - - - | 34800 | 17 | 11.5 | No | 211654300 | All | USA,Canada | No
EL18XCV-036-230A** | L35/36S9 | SLP99DF090XV36C | R-410A | 35400 | 18 | 12.2 | 34600 | 18 | 11.5 | No | 206240630 | All | USA,Canada | No
EL18XCV-036-230A** | L35/36S9 | SLP99DF090XV48C | R-410A | 35400 | 18 | 12.2 | 34600 | 18 | 11.5 | No | 206240637 | All | USA,Canada | No
EL18XCV-036-230A** | L35/36S9 | SLP99UH070XV36B | R-410A | 35600 | 18 | 12.2 | 34200 | 18 | 11.5 | No | 206224387 | All | USA,Canada | No
EL18XCV-036-230A** | L35/36S9 | SLP99UH090XV36C | R-410A | 36000 | 18 | 12.5 | 34800 | 18 | 11.5 | No | 206224398 | All | USA,Canada | No
EL18XCV-036-230A** | L35/36S9 | SLP99UH090XV48C | R-410A | 36000 | 18 | 12.5 | 34800 | 18 | 11.5 | No | 206224411 | All | USA,Canada | No
EL18XCV-036-230A** | L35/36S9 | SLP99UH090XV60C | R-410A | - - - | - - - | - - - | 34800 | 17 | 12 | No | 211268265 | All | USA,Canada | Yes
EL18XCV-036-230A** | L35/36S9 | SLP99UH110XV60C | R-410A | - - - | - - - | - - - | 34800 | 18 | 12 | No | 211268280 | All | USA,Canada | Yes
EL18XCV-036-230A** | L35/36U9 | EL180UH040NE36A | R-410A | 35600 | 17 | 12.2 | 33800 | 17 | 11.5 | No | 206223816 | All | USA,Canada | No
EL18XCV-036-230A** | L35/36U9 | EL180UH060NE36A | R-410A | 35800 | 18 | 12.2 | 34000 | 17 | 11.5 | No | 206223828 | All | USA,Canada | No
EL18XCV-036-230A** | L35/36U9 | EL180UH080NE48B | R-410A | 36000 | 18 | 12.5 | 34600 | 16 | 11.5 | No | 206223841 | All | USA,Canada | No
EL18XCV-036-230A** | L35/36U9 | EL195UH040NE36B | R-410A | 35200 | 18 | 12.2 | 33600 | 17 | 11.5 | No | 206223849 | All | USA,Canada | No
EL18XCV-036-230A** | L35/36U9 | EL195UH060NE36B | R-410A | 35200 | 18 | 12.2 | 34200 | 17 | 11.5 | No | 206223857 | All | USA,Canada | No
EL18XCV-036-230A** | L35/36U9 | EL195UH080NE48C | R-410A | 35800 | 17 | 12.2 | 34600 | 17 | 11.5 | No | 206223865 | All | USA,Canada | No
EL18XCV-036-230A** | L35/36U9 | EL196UH045XE36B | R-410A | 35200 | 18 | 12.2 | 33600 | 17 | 11.5 | No | 206223875 | All | USA,Canada | No
EL18XCV-036-230A** | L35/36U9 | EL196UH070XE36B | R-410A | 35200 | 18 | 12.2 | 33800 | 17 | 11.5 | No | 206223883 | All | USA,Canada | No
EL18XCV-036-230A** | L35/36U9 | EL196UH090XE48C | R-410A | 36000 | 18 | 12.5 | 34800 | 17 | 11.5 | No | 206223894 | All | USA,Canada | No
EL18XCV-036-230A** | L35/36U9 | EL280DF090E48B | R-410A | 34600 | 17 | 12.2 | 34000 | 16 | 11.5 | No | 206240564 | All | USA,Canada | No
EL18XCV-036-230A** | L35/36U9 | EL280UH045E36A | R-410A | 34800 | 18 | 12.2 | 34600 | 18 | 11.5 | No | 206223908 | All | USA,Canada | No
EL18XCV-036-230A** | L35/36U9 | EL280UH070E36A | R-410A | 35400 | 18 | 12.2 | 34200 | 17 | 11 | No | 206223912 | All | USA,Canada | No
EL18XCV-036-230A** | L35/36U9 | EL280UH070XE36A | R-410A | 35400 | 18 | 12.2 | 34000 | 17 | 11.5 | No | 206223916 | All | USA,Canada | No
EL18XCV-036-230A** | L35/36U9 | EL280UH090E36B | R-410A | 36000 | 18 | 12.2 | 34200 | 18 | 11.5 | No | 206223927 | All | USA,Canada | No
EL18XCV-036-230A** | L35/36U9 | EL280UH090E48B | R-410A | 35600 | 18 | 12.2 | 34200 | 17 | 12 | No | 206223938 | All | USA,Canada | Yes
EL18XCV-036-230A** | L35/36U9 | EL280UH090XE48B | R-410A | 35600 | 18 | 12.2 | 34200 | 17 | 12 | No | 206223949 | All | USA,Canada | Yes
EL18XCV-036-230A** | L35/36U9 | EL280UH110E48C | R-410A | 36000 | 18 | 12.5 | 34800 | 17 | 12 | No | 206223960 | All | USA,Canada | Yes
EL18XCV-036-230A** | L35/36U9 | EL296DF070XE48B | R-410A | 34800 | 17 | 12.2 | 34000 | 17 | 11 | No | 206240572 | All | USA,Canada | No
EL18XCV-036-230A** | L35/36U9 | EL296DF090XE48C | R-410A | 35200 | 17 | 12.2 | 34800 | 17 | 11.5 | No | 206240580 | All | USA,Canada | No
EL18XCV-036-230A** | L35/36U9 | EL296UH045XE36B | R-410A | - - - | - - - | - - - | 33400 | 17 | 11 | No | 211267829 | All | USA,Canada | No
EL18XCV-036-230A** | L35/36U9 | EL296UH045XV36B | R-410A | 35600 | 18 | 12.2 | 34200 | 18 | 11 | No | 206223970 | All | USA,Canada | No
EL18XCV-036-230A** | L35/36U9 | EL296UH070XE36B | R-410A | 35200 | 18 | 12.2 | 34000 | 17 | 11.5 | No | 206223978 | All | USA,Canada | No
EL18XCV-036-230A** | L35/36U9 | EL296UH070XV36B | R-410A | 35600 | 18 | 12.2 | 34200 | 18 | 11.5 | No | 206223984 | All | USA,Canada | No
EL18XCV-036-230A** | L35/36U9 | EL296UH090XE48C | R-410A | 35800 | 18 | 12.5 | 34400 | 17 | 12 | No | 206223992 | All | USA,Canada | Yes
EL18XCV-036-230A** | L35/36U9 | EL296UH090XV36C | R-410A | 36000 | 18 | 12.5 | 34800 | 18 | 11.5 | No | 206224005 | All | USA,Canada | No
EL18XCV-036-230A** | L35/36U9 | EL296UH090XV48C | R-410A | 36000 | 18 | 12.5 | 34800 | 18 | 11.5 | No | 206224018 | All | USA,Canada | No
EL18XCV-036-230A** | L35/36U9 | EL296UH090XV60C | R-410A | - - - | - - - | - - - | 34800 | 17 | 12 | No | 211267907 | All | USA,Canada | Yes
EL18XCV-036-230A** | L35/36U9 | EL296UH110XV48C | R-410A | 36000 | 18 | 12.5 | 34800 | 18 | 11.5 | No | 206224031 | All | USA,Canada | No
EL18XCV-036-230A** | L35/36U9 | EL296UH110XV60C | R-410A | - - - | - - - | - - - | 34800 | 17 | 12 | No | 211267925 | All | USA,Canada | Yes
EL18XCV-036-230A** | L35/36U9 | EL297DF090XV60C | R-410A | - - - | - - - | - - - | 35000 | 17 | 11.5 | No | 213357785 | All | USA,Canada | No
EL18XCV-036-230A** | L35/36U9 | EL297DF110XV60C | R-410A | - - - | - - - | - - - | 35000 | 17 | 11.5 | No | 213357789 | All | USA,Canada | No
EL18XCV-036-230A** | L35/36U9 | EL297UH045XV36B | R-410A | - - - | - - - | - - - | 34200 | 18 | 11 | No | 213536403 | All | USA,Canada | No
EL18XCV-036-230A** | L35/36U9 | EL297UH070XV36B | R-410A | - - - | - - - | - - - | 34200 | 18 | 11.5 | No | 213536430 | All | USA,Canada | No
EL18XCV-036-230A** | L35/36U9 | EL297UH090XV36C | R-410A | - - - | - - - | - - - | 34800 | 18 | 11.5 | No | 213357816 | All | USA,Canada | No
EL18XCV-036-230A** | L35/36U9 | EL297UH090XV48C | R-410A | - - - | - - - | - - - | 34800 | 18 | 11.5 | No | 213357830 | All | USA,Canada | No
EL18XCV-036-230A** | L35/36U9 | EL297UH090XV60C | R-410A | - - - | - - - | - - - | 34800 | 17 | 12 | No | 213357844 | All | USA,Canada | Yes
EL18XCV-036-230A** | L35/36U9 | EL297UH110XV48C | R-410A | - - - | - - - | - - - | 34800 | 18 | 11.5 | No | 213357858 | All | USA,Canada | No
EL18XCV-036-230A** | L35/36U9 | EL297UH110XV60C | R-410A | - - - | - - - | - - - | 34400 | 18 | 11.5 | No | 213357872 | All | USA,Canada | No
EL18XCV-036-230A** | L35/36U9 | ML180DF090E48B | R-410A | 35200 | 17 | 12.2 | 34200 | 17 | 11.5 | No | 206240591 | All | USA,Canada | No
EL18XCV-036-230A** | L35/36U9 | ML180UH030V36A | R-410A | 35400 | 18 | 12.2 | 34200 | 18 | 11.5 | No | 206224045 | All | USA,Canada | No
EL18XCV-036-230A** | L35/36U9 | ML180UH045V36A | R-410A | 35400 | 18 | 12.2 | 34200 | 18 | 11.5 | No | 206224055 | All | USA,Canada | No
EL18XCV-036-230A** | L35/36U9 | ML180UH070E36A | R-410A | 35800 | 18 | 12.2 | 34000 | 17 | 11.5 | No | 206224065 | All | USA,Canada | No
EL18XCV-036-230A** | L35/36U9 | ML180UH070E36B | R-410A | 35800 | 18 | 12.2 | 34400 | 18 | 11.5 | No | 206224076 | All | USA,Canada | No
EL18XCV-036-230A** | L35/36U9 | ML180UH070V36A | R-410A | 35400 | 18 | 12.2 | 34000 | 17 | 11.5 | No | 206224082 | All | USA,Canada | No
EL18XCV-036-230A** | L35/36U9 | ML180UH070V36B | R-410A | 35400 | 18 | 12.5 | 34200 | 18 | 11.5 | No | 206224095 | All | USA,Canada | No
EL18XCV-036-230A** | L35/36U9 | ML180UH070V48B | R-410A | 35800 | 18 | 12.5 | 34600 | 18 | 11.5 | No | 206224110 | All | USA,Canada | No
EL18XCV-036-230A** | L35/36U9 | ML180UH070XE36A | R-410A | 35800 | 18 | 12.2 | 34000 | 17 | 11.5 | No | 206224122 | All | USA,Canada | No
EL18XCV-036-230A** | L35/36U9 | ML180UH070XE36B | R-410A | 35800 | 18 | 12.2 | 34400 | 18 | 11.5 | No | 206224133 | All | USA,Canada | No
EL18XCV-036-230A** | L35/36U9 | ML180UH090E48B | R-410A | 36000 | 18 | 12.2 | 34600 | 17 | 11.5 | No | 206224144 | All | USA,Canada | No
EL18XCV-036-230A** | L35/36U9 | ML180UH090V48B | R-410A | 35600 | 18 | 12.5 | 34400 | 18 | 11.5 | No | 206224159 | All | USA,Canada | No
EL18XCV-036-230A** | L35/36U9 | ML180UH110V60C | R-410A | - - - | - - - | - - - | 35200 | 18 | 12 | No | 211268034 | All | USA,Canada | Yes
EL18XCV-036-230A** | L35/36U9 | ML193DF090XE48C | R-410A | 35400 | 17 | 12.2 | 34600 | 17 | 11.5 | No | 206240598 | All | USA,Canada | No
EL18XCV-036-230A** | L35/36U9 | ML193UH090XE36C | R-410A | 36000 | 17 | 12.2 | 35000 | 18 | 11.5 | No | 206224166 | All | USA,Canada | No
EL18XCV-036-230A** | L35/36U9 | ML193UH090XE48C | R-410A | 36000 | 18 | 12.5 | 34800 | 17 | 11.5 | No | 206224179 | All | USA,Canada | No
EL18XCV-036-230A** | L35/36U9 | ML193UH110XE48C | R-410A | 36000 | 18 | 12.5 | 34800 | 17 | 12 | No | 206224192 | All | USA,Canada | Yes
EL18XCV-036-230A** | L35/36U9 | ML196DF090XE48C | R-410A | 35400 | 17 | 12.2 | 34800 | 17 | 12 | No | 206240606 | All | USA,Canada | Yes
EL18XCV-036-230A** | L35/36U9 | ML196UH045XE36B | R-410A | 34200 | 16 | 12.2 | 33400 | 16 | 11 | No | 206224202 | All | USA,Canada | No
EL18XCV-036-230A** | L35/36U9 | ML196UH070XE36B | R-410A | 34800 | 17 | 12.2 | 33200 | 17 | 11 | No | 206224210 | All | USA,Canada | No
EL18XCV-036-230A** | L35/36U9 | ML196UH090XE48C | R-410A | 36000 | 18 | 12.5 | 34800 | 17 | 11.5 | No | 206224221 | All | USA,Canada | No
EL18XCV-036-230A** | L35/36U9 | ML296UH045XV36B | R-410A | 35400 | 18 | 12.2 | 34200 | 16 | 11 | No | 206224229 | All | USA,Canada | No
EL18XCV-036-230A** | L35/36U9 | ML296UH070XV36B | R-410A | - - - | - - - | - - - | 33600 | 16 | 10.5 | No | 211648229 | All | USA,Canada | No
EL18XCV-036-230A** | L35/36U9 | ML296UH090XV48C | R-410A | 36000 | 18 | 12.5 | 34800 | 17 | 11.5 | No | 206224242 | All | USA,Canada | No
EL18XCV-036-230A** | L35/36U9 | ML296UH110XV60C | R-410A | - - - | - - - | - - - | 35000 | 18 | 12 | No | 213536472 | All | USA,Canada | Yes
EL18XCV-036-230A** | L35/36U9 | SL280DF070V36A | R-410A | 34800 | 18 | 12.2 | 34600 | 18 | 11.5 | No | 207614891 | All | USA,Canada | No
EL18XCV-036-230A** | L35/36U9 | SL280DF090V48B | R-410A | 35200 | 18 | 12.2 | 33800 | 17 | 11 | No | 206240614 | All | USA,Canada | No
EL18XCV-036-230A** | L35/36U9 | SL280UH060NV36A | R-410A | 35200 | 18 | 12.5 | 34400 | 18 | 11.5 | No | 206224258 | All | USA,Canada | No
EL18XCV-036-230A** | L35/36U9 | SL280UH070V36A | R-410A | 35600 | 18 | 12.2 | 34200 | 18 | 11 | No | 206224262 | All | USA,Canada | No
EL18XCV-036-230A** | L35/36U9 | SL280UH070XV36A | R-410A | 35600 | 18 | 12.2 | 34200 | 18 | 11 | No | 206224266 | All | USA,Canada | No
EL18XCV-036-230A** | L35/36U9 | SL280UH080NV48B | R-410A | 35800 | 18 | 12.5 | 34400 | 18 | 11.5 | No | 206224281 | All | USA,Canada | No
EL18XCV-036-230A** | L35/36U9 | SL280UH080NV60C | R-410A | - - - | - - - | - - - | 34800 | 18 | 12 | No | 211268138 | All | USA,Canada | Yes
EL18XCV-036-230A** | L35/36U9 | SL280UH090V36B | R-410A | 35800 | 18 | 12.5 | 34400 | 18 | 11.5 | No | 206224298 | All | USA,Canada | No
EL18XCV-036-230A** | L35/36U9 | SL280UH090V48B | R-410A | 35800 | 18 | 12.5 | 34400 | 18 | 11.5 | No | 206224315 | All | USA,Canada | No
EL18XCV-036-230A** | L35/36U9 | SL280UH090V60C | R-410A | - - - | - - - | - - - | 34800 | 18 | 12 | No | 211268165 | All | USA,Canada | Yes
EL18XCV-036-230A** | L35/36U9 | SL280UH090XV48B | R-410A | 35800 | 18 | 12.5 | 34400 | 18 | 11.5 | No | 206224349 | All | USA,Canada | No
EL18XCV-036-230A** | L35/36U9 | SL280UH090XV60C | R-410A | - - - | - - - | - - - | 34800 | 18 | 12 | No | 211268184 | All | USA,Canada | Yes
EL18XCV-036-230A** | L35/36U9 | SL280UH100NV60C | R-410A | - - - | - - - | - - - | 34800 | 17 | 12 | No | 211268198 | All | USA,Canada | Yes
EL18XCV-036-230A** | L35/36U9 | SL280UH110V60C | R-410A | - - - | - - - | - - - | 34800 | 17 | 12 | No | 211268213 | All | USA,Canada | Yes
EL18XCV-036-230A** | L35/36U9 | SL280UH110XV60C | R-410A | - - - | - - - | - - - | 34800 | 17 | 12 | No | 211268228 | All | USA,Canada | Yes
EL18XCV-036-230A** | L35/36U9 | SL297UH040NV36B | R-410A | 35600 | 18 | 12.2 | 34400 | 18 | 11.5 | No | 206224357 | All | USA,Canada | No
EL18XCV-036-230A** | L35/36U9 | SL297UH060NV36B | R-410A | 35600 | 18 | 12.2 | 34200 | 18 | 11.5 | No | 206224365 | All | USA,Canada | No
EL18XCV-036-230A** | L35/36U9 | SL297UH080NV48C | R-410A | 36000 | 18 | 12.5 | 34800 | 18 | 11.5 | No | 206224376 | All | USA,Canada | No
EL18XCV-036-230A** | L35/36U9 | SL297UH080NV60C | R-410A | - - - | - - - | - - - | 34800 | 17 | 11.5 | No | 213536515 | All | USA,Canada | No
EL18XCV-036-230A** | L35/36U9 | SLP99DF090XV36C | R-410A | 35400 | 18 | 12.2 | 34600 | 18 | 11.5 | No | 206240628 | All | USA,Canada | No
EL18XCV-036-230A** | L35/36U9 | SLP99DF090XV48C | R-410A | 35400 | 18 | 12.2 | 34600 | 18 | 11.5 | No | 206240635 | All | USA,Canada | No
EL18XCV-036-230A** | L35/36U9 | SLP99UH070XV36B | R-410A | 35600 | 18 | 12.2 | 34200 | 18 | 11.5 | No | 206224386 | All | USA,Canada | No
EL18XCV-036-230A** | L35/36U9 | SLP99UH090XV36C | R-410A | 36000 | 18 | 12.5 | 34800 | 18 | 11.5 | No | 206224397 | All | USA,Canada | No
EL18XCV-036-230A** | L35/36U9 | SLP99UH090XV48C | R-410A | 36000 | 18 | 12.5 | 34800 | 18 | 11.5 | No | 206224410 | All | USA,Canada | No
EL18XCV-036-230A** | L35/36U9 | SLP99UH090XV60C | R-410A | - - - | - - - | - - - | 34800 | 17 | 12 | No | 211268264 | All | USA,Canada | Yes
EL18XCV-036-230A** | L35/36U9 | SLP99UH110XV60C | R-410A | - - - | - - - | - - - | 34800 | 18 | 12 | No | 211268279 | All | USA,Canada | Yes
EL18XCV-036-230A** | L42/49K9+TXV | ML180UH090V48B | R-410A | - - - | - - - | - - - | 34400 | 18 | 11.5 | No | 212409471 | All | USA,Canada | No
EL18XCV-036-230A** | LD19/36Z9 | EL280DF090E48B | R-410A | - - - | - - - | - - - | 34200 | 16 | 11 | No | 214774438 | All | USA | No
EL18XCV-036-230A** | LD19/36Z9 | EL296DF070XE48B | R-410A | - - - | - - - | - - - | 34000 | 17 | 11 | No | 215222963 | All | USA | No
EL18XCV-036-230A** | LD19/36Z9 | EL296DF090XE48C | R-410A | - - - | - - - | - - - | 33400 | 16 | 11 | No | 215222964 | All | USA,Canada | No
EL18XCV-036-230A** | LD19/36Z9 | EL297DF070XE48B | R-410A | - - - | - - - | - - - | 34000 | 17 | 11 | No | 215222965 | All | USA,Canada | No
EL18XCV-036-230A** | LD24/35Y9 | EL280DF090E48B | R-410A | - - - | - - - | - - - | 34000 | 16 | 11.5 | No | 212620730 | All | USA,Canada | No
EL18XCV-036-230A** | LD24/35Y9 | EL296DF070XE48B | R-410A | - - - | - - - | - - - | 34000 | 17 | 11 | No | 212620731 | All | USA,Canada | No
EL18XCV-036-230A** | LD24/35Y9 | EL296DF090XE48C | R-410A | - - - | - - - | - - - | 34200 | 17 | 11.5 | No | 212620733 | All | USA,Canada | No
EL18XCV-036-230A** | LD24/35Y9 | EL296DF090XV60C | R-410A | - - - | - - - | - - - | 34000 | 17 | 11.5 | No | 212620735 | All | USA,Canada | No
EL18XCV-036-230A** | LD24/35Y9 | EL296DF110XV60C | R-410A | - - - | - - - | - - - | 34000 | 17 | 11.5 | No | 212620737 | All | USA,Canada | No
EL18XCV-036-230A** | LD24/35Y9 | ML180DF090E48B | R-410A | - - - | - - - | - - - | 34200 | 17 | 11.5 | No | 212620738 | All | USA,Canada | No
EL18XCV-036-230A** | LD24/35Y9 | ML193DF090XE48C | R-410A | - - - | - - - | - - - | 34000 | 17 | 11.5 | No | 212620740 | All | USA,Canada | No
EL18XCV-036-230A** | LD24/35Y9 | ML196DF090XE48C | R-410A | - - - | - - - | - - - | 34200 | 17 | 11.5 | No | 212620742 | All | USA,Canada | No
EL18XCV-036-230A** | LD24/35Y9 | ML296DF090XV60C | R-410A | - - - | - - - | - - - | 34000 | 17 | 11.5 | No | 212620746 | All | USA,Canada | No
EL18XCV-036-230A** | LD24/35Y9 | SL280DF070V36A | R-410A | - - - | - - - | - - - | 34000 | 17 | 11.5 | No | 212620748 | All | USA,Canada | No
EL18XCV-036-230A** | LD24/35Y9 | SL280DF080NV60C | R-410A | - - - | - - - | - - - | 34000 | 17 | 11.5 | No | 212620750 | All | USA | No
EL18XCV-036-230A** | LD24/35Y9 | SL280DF090V48B | R-410A | - - - | - - - | - - - | 33800 | 17 | 11 | No | 212620751 | All | USA,Canada | No
EL18XCV-036-230A** | LD24/35Y9 | SL280DF090V60C | R-410A | - - - | - - - | - - - | 34000 | 17 | 11.5 | No | 212620753 | All | USA,Canada | No
EL18XCV-036-230A** | LD24/35Y9 | SL280DF110V60C | R-410A | - - - | - - - | - - - | 34200 | 17 | 11.5 | No | 212620755 | All | USA,Canada | No
EL18XCV-036-230A** | LD24/35Z9 | EL280DF090E48B | R-410A | - - - | - - - | - - - | 34000 | 16 | 11.5 | No | 211643694 | All | USA,Canada | No
EL18XCV-036-230A** | LD24/35Z9 | EL296DF070XE48B | R-410A | - - - | - - - | - - - | 34000 | 17 | 11 | No | 211643695 | All | USA,Canada | No
EL18XCV-036-230A** | LD24/35Z9 | EL296DF090XE48C | R-410A | - - - | - - - | - - - | 34200 | 17 | 11.5 | No | 212620732 | All | USA,Canada | No
EL18XCV-036-230A** | LD24/35Z9 | EL296DF090XV60C | R-410A | - - - | - - - | - - - | 34000 | 17 | 11.5 | No | 212620734 | All | USA,Canada | No
EL18XCV-036-230A** | LD24/35Z9 | EL296DF110XV60C | R-410A | - - - | - - - | - - - | 34000 | 17 | 11.5 | No | 212620736 | All | USA,Canada | No
EL18XCV-036-230A** | LD24/35Z9 | EL297DF070XE48B | R-410A | - - - | - - - | - - - | 34400 | 17 | 11 | No | 215222966 | All | USA,Canada | No
EL18XCV-036-230A** | LD24/35Z9 | EL297DF090XE48C | R-410A | - - - | - - - | - - - | 34200 | 17 | 11.5 | No | 215222967 | All | USA,Canada | No
EL18XCV-036-230A** | LD24/35Z9 | EL297DF090XV60C | R-410A | - - - | - - - | - - - | 34200 | 17 | 11.5 | No | 214774446 | All | USA,Canada | No
EL18XCV-036-230A** | LD24/35Z9 | EL297DF110XV60C | R-410A | - - - | - - - | - - - | 34200 | 17 | 11.5 | No | 214774447 | All | USA,Canada | No
EL18XCV-036-230A** | LD24/35Z9 | ML180DF090E48B | R-410A | - - - | - - - | - - - | 34200 | 17 | 11.5 | No | 211643696 | All | USA,Canada | No
EL18XCV-036-230A** | LD24/35Z9 | ML193DF090XE48C | R-410A | - - - | - - - | - - - | 34000 | 17 | 11.5 | No | 212620739 | All | USA,Canada | No
EL18XCV-036-230A** | LD24/35Z9 | ML196DF090XE48C | R-410A | - - - | - - - | - - - | 34200 | 17 | 11.5 | No | 212620741 | All | USA,Canada | No
EL18XCV-036-230A** | LD24/35Z9 | ML296DF090XV60C | R-410A | - - - | - - - | - - - | 34000 | 17 | 11.5 | No | 212620745 | All | USA,Canada | No
EL18XCV-036-230A** | LD24/35Z9 | SL280DF070V36A | R-410A | - - - | - - - | - - - | 34000 | 17 | 11.5 | No | 212620747 | All | USA,Canada | No
EL18XCV-036-230A** | LD24/35Z9 | SL280DF080NV60C | R-410A | - - - | - - - | - - - | 34000 | 17 | 11.5 | No | 212620749 | All | USA | No
EL18XCV-036-230A** | LD24/35Z9 | SL280DF090V48B | R-410A | - - - | - - - | - - - | 33800 | 17 | 11 | No | 211643697 | All | USA,Canada | No
EL18XCV-036-230A** | LD24/35Z9 | SL280DF090V60C | R-410A | - - - | - - - | - - - | 34000 | 17 | 11.5 | No | 212620752 | All | USA,Canada | No
EL18XCV-036-230A** | LD24/35Z9 | SL280DF110V60C | R-410A | - - - | - - - | - - - | 34200 | 17 | 11.5 | No | 212620754 | All | USA,Canada | No
EL18XCV-036-230A** | LD24/35Z9 | SLP99DF090XV36C | R-410A | - - - | - - - | - - - | 34200 | 18 | 11.5 | No | 215222968 | All | USA,Canada | No
EL18XCV-036-230A** | LD24/35Z9 | SLP99DF090XV48C | R-410A | - - - | - - - | - - - | 34000 | 18 | 11.5 | No | 214774457 | All | USA,Canada | No
EL18XCV-036-230A** | LD24/35Z9 | SLP99DF090XV60C | R-410A | - - - | - - - | - - - | 34200 | 17 | 11.5 | No | 214774458 | All | USA | No
EL18XCV-036-230A** | LD24/35Z9 | SLP99DF110XV60C | R-410A | - - - | - - - | - - - | 34200 | 17 | 11.5 | No | 214774459 | All | USA | No
EL18XCV-036-230A** | LD30/36Y9 | EL280DF090E48B | R-410A | - - - | - - - | - - - | 34000 | 16 | 11.5 | No | 212619979 | All | USA,Canada | No
EL18XCV-036-230A** | LD30/36Y9 | EL296DF070XE48B | R-410A | - - - | - - - | - - - | 34000 | 17 | 11 | No | 212619981 | All | USA,Canada | No
EL18XCV-036-230A** | LD30/36Y9 | EL296DF090XE48C | R-410A | - - - | - - - | - - - | 34600 | 17 | 11.5 | No | 212619983 | All | USA,Canada | No
EL18XCV-036-230A** | LD30/36Y9 | EL296DF090XV60C | R-410A | - - - | - - - | - - - | 34400 | 17 | 11.5 | No | 212619985 | All | USA,Canada | No
EL18XCV-036-230A** | LD30/36Y9 | EL296DF110XV60C | R-410A | - - - | - - - | - - - | 34400 | 17 | 11.5 | No | 212619987 | All | USA,Canada | No
EL18XCV-036-230A** | LD30/36Y9 | ML180DF090E48B | R-410A | - - - | - - - | - - - | 34200 | 17 | 11.5 | No | 212619989 | All | USA,Canada | No
EL18XCV-036-230A** | LD30/36Z9 | EL280DF090E48B | R-410A | - - - | - - - | - - - | 34000 | 16 | 11.5 | No | 212619978 | All | USA,Canada | No
EL18XCV-036-230A** | LD30/36Z9 | EL296DF070XE48B | R-410A | - - - | - - - | - - - | 34000 | 17 | 11 | No | 212619980 | All | USA,Canada | No
EL18XCV-036-230A** | LD30/36Z9 | EL296DF090XE48C | R-410A | - - - | - - - | - - - | 34600 | 17 | 11.5 | No | 212619982 | All | USA,Canada | No
EL18XCV-036-230A** | LD30/36Z9 | EL296DF090XV60C | R-410A | - - - | - - - | - - - | 34400 | 17 | 11.5 | No | 212619984 | All | USA,Canada | No
EL18XCV-036-230A** | LD30/36Z9 | EL296DF110XV60C | R-410A | - - - | - - - | - - - | 34400 | 17 | 11.5 | No | 212619986 | All | USA,Canada | No
EL18XCV-036-230A** | LD30/36Z9 | ML180DF090E48B | R-410A | - - - | - - - | - - - | 34200 | 17 | 11.5 | No | 212619988 | All | USA,Canada | No
EL18XCV-036-230A** | LEM36943E | - - - | R-410A | - - - | - - - | - - - | 32800 | 17 | 11 | No | 213611435 | All | USA,Canada | No
EL18XCV-036-230A** | LEM3793TT | - - - | R-410A | - - - | - - - | - - - | 33400 | 17 | 11.5 | No | 212489564 | All | USA,Canada | No
EL18XCV-036-230A** | LEM3797TT | - - - | R-410A | - - - | - - - | - - - | 34800 | 17 | 12 | No | 212489565 | All | USA,Canada | Yes
EL18XCV-036-230A** | LH18/36D9 | EL180UH040NE36A | R-410A | - - - | - - - | - - - | 33000 | 17 | 11 | No | 211648170 | All | USA,Canada | No
EL18XCV-036-230A** | LH18/36D9 | EL180UH060NE36A | R-410A | 33600 | 17 | 12.2 | 33200 | 17 | 11 | No | 206223819 | All | USA,Canada | No
EL18XCV-036-230A** | LH18/36D9 | EL280UH045E36A | R-410A | 33800 | 17 | 12.2 | 33400 | 17 | 11 | No | 206223901 | All | USA,Canada | No
EL18XCV-036-230A** | LH18/36D9 | EL280UH070E36A | R-410A | - - - | - - - | - - - | 33000 | 17 | 10.5 | No | 211267754 | All | USA,Canada | No
EL18XCV-036-230A** | LH18/36D9 | EL280UH070XE36A | R-410A | - - - | - - - | - - - | 32800 | 17 | 11 | No | 211267763 | All | USA,Canada | No
EL18XCV-036-230A** | LH18/36D9 | ML180UH030V36A | R-410A | 34200 | 17 | 12.2 | 33400 | 17 | 11.5 | No | 206224038 | All | USA,Canada | No
EL18XCV-036-230A** | LH18/36D9 | ML180UH045V36A | R-410A | 34200 | 17 | 12.2 | 33400 | 17 | 11.5 | No | 206224048 | All | USA,Canada | No
EL18XCV-036-230A** | LH18/36D9 | ML180UH070E36A | R-410A | 33800 | 17 | 12.2 | 33200 | 17 | 11 | No | 206224058 | All | USA,Canada | No
EL18XCV-036-230A** | LH18/36D9 | ML180UH070V36A | R-410A | - - - | - - - | - - - | 32800 | 17 | 11 | No | 211267962 | All | USA,Canada | No
EL18XCV-036-230A** | LH18/36D9 | ML180UH070XE36A | R-410A | 33800 | 17 | 12.2 | 33200 | 17 | 11 | No | 206224115 | All | USA,Canada | No
EL18XCV-036-230A** | LH18/36D9 | SL280UH060NV36A | R-410A | 34600 | 18 | 12.2 | 33400 | 17 | 11.5 | No | 206224249 | All | USA,Canada | No
EL18XCV-036-230A** | LH18/36D9 | SL280UH070V36A | R-410A | - - - | - - - | - - - | 32600 | 17 | 11 | No | 211268105 | All | USA,Canada | No
EL18XCV-036-230A** | LH18/36D9 | SL280UH070XV36A | R-410A | - - - | - - - | - - - | 32600 | 17 | 11 | No | 211268114 | All | USA,Canada | No
EL18XCV-036-230A** | LH18/36R9 | EL180UH040NE36A | R-410A | - - - | - - - | - - - | 33000 | 17 | 11 | No | 211648169 | All | USA,Canada | No
EL18XCV-036-230A** | LH18/36R9 | EL180UH060NE36A | R-410A | 33600 | 17 | 12.2 | 33200 | 17 | 11 | No | 206223818 | All | USA,Canada | No
EL18XCV-036-230A** | LH18/36R9 | EL280UH045E36A | R-410A | 33800 | 17 | 12.2 | 33400 | 17 | 11 | No | 206223900 | All | USA,Canada | No
EL18XCV-036-230A** | LH18/36R9 | EL280UH070E36A | R-410A | - - - | - - - | - - - | 33000 | 17 | 10.5 | No | 211267753 | All | USA,Canada | No
EL18XCV-036-230A** | LH18/36R9 | EL280UH070XE36A | R-410A | - - - | - - - | - - - | 32800 | 17 | 11 | No | 211267762 | All | USA,Canada | No
EL18XCV-036-230A** | LH18/36R9 | EL296UH045XV36B | R-410A | - - - | - - - | - - - | 32400 | 17 | 10.5 | No | 212400622 | All | USA,Canada | No
EL18XCV-036-230A** | LH18/36R9 | EL296UH070XV36B | R-410A | - - - | - - - | - - - | 32400 | 17 | 10.5 | No | 212400623 | All | USA,Canada | No
EL18XCV-036-230A** | LH18/36R9 | ML180UH030V36A | R-410A | 34200 | 17 | 12.2 | 33400 | 17 | 11.5 | No | 206224037 | All | USA,Canada | No
EL18XCV-036-230A** | LH18/36R9 | ML180UH045V36A | R-410A | 34200 | 17 | 12.2 | 33400 | 17 | 11.5 | No | 206224047 | All | USA,Canada | No
EL18XCV-036-230A** | LH18/36R9 | ML180UH070E36A | R-410A | 33800 | 17 | 12.2 | 33200 | 17 | 11 | No | 206224057 | All | USA,Canada | No
EL18XCV-036-230A** | LH18/36R9 | ML180UH070V36A | R-410A | - - - | - - - | - - - | 32800 | 17 | 11 | No | 211267961 | All | USA,Canada | No
EL18XCV-036-230A** | LH18/36R9 | ML180UH070XE36A | R-410A | 33800 | 17 | 12.2 | 33200 | 17 | 11 | No | 206224114 | All | USA,Canada | No
EL18XCV-036-230A** | LH18/36R9 | SL280UH060NV36A | R-410A | 34600 | 18 | 12.2 | 33400 | 17 | 11.5 | No | 206224248 | All | USA,Canada | No
EL18XCV-036-230A** | LH18/36R9 | SL280UH070V36A | R-410A | - - - | - - - | - - - | 32600 | 17 | 11 | No | 211268104 | All | USA,Canada | No
EL18XCV-036-230A** | LH18/36R9 | SL280UH070XV36A | R-410A | - - - | - - - | - - - | 32600 | 17 | 11 | No | 211268113 | All | USA,Canada | No
EL18XCV-036-230A** | LH18/37D9 | EL180UH040NE36A | R-410A | - - - | - - - | - - - | 33800 | 17 | 11.5 | No | 212496072 | All | USA,Canada | No
EL18XCV-036-230A** | LH18/37D9 | EL180UH060NE36A | R-410A | - - - | - - - | - - - | 34000 | 17 | 11.5 | No | 212496076 | All | USA,Canada | No
EL18XCV-036-230A** | LH18/37D9 | EL280UH045E36A | R-410A | - - - | - - - | - - - | 34600 | 18 | 11.5 | No | 211267752 | All | USA,Canada | No
EL18XCV-036-230A** | LH18/37D9 | EL280UH070E36A | R-410A | - - - | - - - | - - - | 34200 | 17 | 11 | No | 211267761 | All | USA,Canada | No
EL18XCV-036-230A** | LH18/37D9 | EL280UH070XE36A | R-410A | - - - | - - - | - - - | 34000 | 17 | 11.5 | No | 211267771 | All | USA,Canada | No
EL18XCV-036-230A** | LH18/37D9 | ML180UH030V36A | R-410A | - - - | - - - | - - - | 34200 | 17 | 11.5 | No | 211267936 | All | USA,Canada | No
EL18XCV-036-230A** | LH18/37D9 | ML180UH045V36A | R-410A | - - - | - - - | - - - | 34200 | 17 | 11.5 | No | 211267942 | All | USA,Canada | No
EL18XCV-036-230A** | LH18/37D9 | ML180UH070E36A | R-410A | - - - | - - - | - - - | 34000 | 17 | 11.5 | No | 211267948 | All | USA,Canada | No
EL18XCV-036-230A** | LH18/37D9 | ML180UH070V36A | R-410A | - - - | - - - | - - - | 34000 | 17 | 11.5 | No | 211267970 | All | USA,Canada | No
EL18XCV-036-230A** | LH18/37D9 | ML180UH070XE36A | R-410A | - - - | - - - | - - - | 34000 | 17 | 11.5 | No | 211267992 | All | USA,Canada | No
EL18XCV-036-230A** | LH18/37D9 | SL280UH060NV36A | R-410A | - - - | - - - | - - - | 34400 | 18 | 11.5 | No | 211268103 | All | USA,Canada | No
EL18XCV-036-230A** | LH18/37D9 | SL280UH070V36A | R-410A | 35600 | 18 | 12.2 | 33800 | 17 | 11.5 | No | 207765953 | All | USA,Canada | No
EL18XCV-036-230A** | LH18/37D9 | SL280UH070XV36A | R-410A | - - - | - - - | - - - | 33800 | 17 | 11.5 | No | 211268122 | All | USA,Canada | No
EL18XCV-036-230A** | LH18/37R9 | EL180UH040NE36A | R-410A | - - - | - - - | - - - | 33800 | 17 | 11.5 | No | 211648171 | All | USA,Canada | No
EL18XCV-036-230A** | LH18/37R9 | EL180UH060NE36A | R-410A | - - - | - - - | - - - | 34000 | 17 | 11.5 | No | 211648172 | All | USA,Canada | No
EL18XCV-036-230A** | LH18/37R9 | EL280UH045E36A | R-410A | - - - | - - - | - - - | 34600 | 18 | 11.5 | No | 211267751 | All | USA,Canada | No
EL18XCV-036-230A** | LH18/37R9 | EL280UH070E36A | R-410A | 35400 | 18 | 12.2 | 34200 | 17 | 11 | No | 206551284 | All | USA,Canada | No
EL18XCV-036-230A** | LH18/37R9 | EL280UH070XE36A | R-410A | - - - | - - - | - - - | 34000 | 17 | 11.5 | No | 211267770 | All | USA,Canada | No
EL18XCV-036-230A** | LH18/37R9 | ML180UH030V36A | R-410A | - - - | - - - | - - - | 34200 | 17 | 11.5 | No | 211267935 | All | USA,Canada | No
EL18XCV-036-230A** | LH18/37R9 | ML180UH045V36A | R-410A | - - - | - - - | - - - | 34200 | 17 | 11.5 | No | 211267941 | All | USA,Canada | No
EL18XCV-036-230A** | LH18/37R9 | ML180UH070E36A | R-410A | - - - | - - - | - - - | 34000 | 17 | 11.5 | No | 211267947 | All | USA,Canada | No
EL18XCV-036-230A** | LH18/37R9 | ML180UH070V36A | R-410A | - - - | - - - | - - - | 34000 | 17 | 11.5 | No | 211267969 | All | USA,Canada | No
EL18XCV-036-230A** | LH18/37R9 | ML180UH070XE36A | R-410A | - - - | - - - | - - - | 34000 | 17 | 11.5 | No | 211267991 | All | USA,Canada | No
EL18XCV-036-230A** | LH18/37R9 | SL280UH060NV36A | R-410A | - - - | - - - | - - - | 34400 | 18 | 11.5 | No | 211268102 | All | USA,Canada | No
EL18XCV-036-230A** | LH18/37R9 | SL280UH070V36A | R-410A | - - - | - - - | - - - | 33800 | 17 | 11.5 | No | 211268112 | All | USA,Canada | No
EL18XCV-036-230A** | LH18/37R9 | SL280UH070XV36A | R-410A | - - - | - - - | - - - | 33800 | 17 | 11.5 | No | 211268121 | All | USA,Canada | No
EL18XCV-036-230A** | LH23/37E9 | EL195UH080NE48C | R-410A | 36000 | 18 | 12.5 | 35400 | 17 | 11.5 | No | 206223868 | All | USA,Canada | No
EL18XCV-036-230A** | LH23/37E9 | EL196UH090XE48C | R-410A | 36000 | 18 | 12.5 | 35600 | 17 | 12 | No | 206223897 | All | USA,Canada | Yes
EL18XCV-036-230A** | LH23/37E9 | EL280UH110E48C | R-410A | 36000 | 18 | 12.5 | 35200 | 18 | 12 | No | 206223963 | All | USA,Canada | Yes
EL18XCV-036-230A** | LH23/37E9 | EL296UH090XE48C | R-410A | 36000 | 18 | 12.5 | 35200 | 17 | 12 | No | 206223995 | All | USA,Canada | Yes
EL18XCV-036-230A** | LH23/37E9 | EL296UH090XV36C | R-410A | 36000 | 18 | 12.5 | 35400 | 18 | 12 | No | 206224008 | All | USA,Canada | Yes
EL18XCV-036-230A** | LH23/37E9 | EL296UH090XV48C | R-410A | 36000 | 18 | 12.5 | 35400 | 18 | 12 | No | 206224021 | All | USA,Canada | Yes
EL18XCV-036-230A** | LH23/37E9 | EL296UH090XV60C | R-410A | - - - | - - - | - - - | 35400 | 17 | 12 | No | 211267910 | All | USA,Canada | Yes
EL18XCV-036-230A** | LH23/37E9 | EL296UH110XV48C | R-410A | 36000 | 18 | 12.5 | 35400 | 18 | 12 | No | 206224034 | All | USA,Canada | Yes
EL18XCV-036-230A** | LH23/37E9 | EL296UH110XV60C | R-410A | - - - | - - - | - - - | 35600 | 18 | 12 | No | 211267928 | All | USA,Canada | Yes
EL18XCV-036-230A** | LH23/37E9 | EL297UH090XV36C | R-410A | - - - | - - - | - - - | 35400 | 18 | 12 | No | 213357824 | All | USA,Canada | Yes
EL18XCV-036-230A** | LH23/37E9 | EL297UH090XV48C | R-410A | - - - | - - - | - - - | 35400 | 18 | 12 | No | 213357838 | All | USA,Canada | Yes
EL18XCV-036-230A** | LH23/37E9 | EL297UH090XV60C | R-410A | - - - | - - - | - - - | 35400 | 17 | 12 | No | 213357852 | All | USA,Canada | Yes
EL18XCV-036-230A** | LH23/37E9 | EL297UH110XV48C | R-410A | - - - | - - - | - - - | 35400 | 18 | 12 | No | 213357866 | All | USA,Canada | Yes
EL18XCV-036-230A** | LH23/37E9 | EL297UH110XV60C | R-410A | - - - | - - - | - - - | 35400 | 18 | 12 | No | 213357880 | All | USA,Canada | Yes
EL18XCV-036-230A** | LH23/37E9 | ML180UH110V60C | R-410A | - - - | - - - | - - - | 35800 | 18 | 12 | No | 211268037 | All | USA,Canada | Yes
EL18XCV-036-230A** | LH23/37E9 | ML193UH090XE36C | R-410A | 36000 | 18 | 12.2 | 35800 | 18 | 12 | No | 206224169 | All | USA,Canada | Yes
EL18XCV-036-230A** | LH23/37E9 | ML193UH090XE48C | R-410A | 36000 | 18 | 12.5 | 35400 | 17 | 12 | No | 206224182 | All | USA,Canada | Yes
EL18XCV-036-230A** | LH23/37E9 | ML193UH110XE48C | R-410A | 36000 | 18 | 12.5 | 35600 | 18 | 12 | No | 206224195 | All | USA,Canada | Yes
EL18XCV-036-230A** | LH23/37E9 | ML196UH090XE48C | R-410A | 36000 | 18 | 12.5 | 35600 | 17 | 12 | No | 206224224 | All | USA,Canada | Yes
EL18XCV-036-230A** | LH23/37E9 | ML296UH090XV48C | R-410A | 36000 | 18 | 12.5 | 35600 | 18 | 12 | No | 206224245 | All | USA,Canada | Yes
EL18XCV-036-230A** | LH23/37E9 | ML296UH110XV60C | R-410A | - - - | - - - | - - - | 35600 | 18 | 12 | No | 212496149 | All | USA,Canada | Yes
EL18XCV-036-230A** | LH23/37E9 | SL280UH060NV36A | R-410A | - - - | - - - | - - - | 34400 | 18 | 11.5 | No | 214291411 | All | USA,Canada | No
EL18XCV-036-230A** | LH23/37E9 | SL280UH070V36A | R-410A | 35600 | 18 | 12.2 | 34200 | 18 | 11 | No | 207765954 | All | USA,Canada | No
EL18XCV-036-230A** | LH23/37E9 | SL280UH080NV60C | R-410A | - - - | - - - | - - - | 35400 | 18 | 12 | No | 211268141 | All | USA,Canada | Yes
EL18XCV-036-230A** | LH23/37E9 | SL280UH090V60C | R-410A | - - - | - - - | - - - | 35600 | 18 | 12 | No | 211268168 | All | USA,Canada | Yes
EL18XCV-036-230A** | LH23/37E9 | SL280UH090XV60C | R-410A | - - - | - - - | - - - | 35600 | 18 | 12 | No | 211268186 | All | USA,Canada | Yes
EL18XCV-036-230A** | LH23/37E9 | SL280UH100NV60C | R-410A | - - - | - - - | - - - | 35400 | 18 | 12 | No | 211268201 | All | USA,Canada | Yes
EL18XCV-036-230A** | LH23/37E9 | SL280UH110V60C | R-410A | - - - | - - - | - - - | 35600 | 18 | 12 | No | 211268216 | All | USA,Canada | Yes
EL18XCV-036-230A** | LH23/37E9 | SL280UH110XV60C | R-410A | - - - | - - - | - - - | 35600 | 18 | 12 | No | 211268231 | All | USA,Canada | Yes
EL18XCV-036-230A** | LH23/37E9 | SL297UH080NV48C | R-410A | 36000 | 18 | 12.5 | 35400 | 18 | 12 | No | 206224379 | All | USA,Canada | Yes
EL18XCV-036-230A** | LH23/37E9 | SL297UH080NV60C | R-410A | - - - | - - - | - - - | 35400 | 17 | 12 | No | 211654303 | All | USA,Canada | Yes
EL18XCV-036-230A** | LH23/37E9 | SLP99UH090XV36C | R-410A | 36000 | 18 | 12.5 | 35400 | 18 | 12 | No | 206224400 | All | USA,Canada | Yes
EL18XCV-036-230A** | LH23/37E9 | SLP99UH090XV48C | R-410A | 36000 | 18 | 12.5 | 35400 | 18 | 12 | No | 206224413 | All | USA,Canada | Yes
EL18XCV-036-230A** | LH23/37E9 | SLP99UH090XV60C | R-410A | - - - | - - - | - - - | 35400 | 17 | 12 | No | 211268267 | All | USA,Canada | Yes
EL18XCV-036-230A** | LH23/37E9 | SLP99UH110XV60C | R-410A | - - - | - - - | - - - | 35600 | 18 | 12 | No | 211268282 | All | USA,Canada | Yes
EL18XCV-036-230A** | LH23/37W9 | EL195UH080NE48C | R-410A | 36000 | 18 | 12.5 | 35400 | 17 | 11.5 | No | 206223867 | All | USA,Canada | No
EL18XCV-036-230A** | LH23/37W9 | EL196UH090XE48C | R-410A | 36000 | 18 | 12.5 | 35600 | 17 | 12 | No | 206223896 | All | USA,Canada | Yes
EL18XCV-036-230A** | LH23/37W9 | EL280UH070E36A | R-410A | 36000 | 18 | 12.2 | 35000 | 18 | 11.5 | No | 206551285 | All | USA,Canada | No
EL18XCV-036-230A** | LH23/37W9 | EL280UH110E48C | R-410A | 36000 | 18 | 12.5 | 35200 | 18 | 12 | No | 206223962 | All | USA,Canada | Yes
EL18XCV-036-230A** | LH23/37W9 | EL296UH090XE48C | R-410A | 36000 | 18 | 12.5 | 35200 | 17 | 12 | No | 206223994 | All | USA,Canada | Yes
EL18XCV-036-230A** | LH23/37W9 | EL296UH090XV36C | R-410A | 36000 | 18 | 12.5 | 35400 | 18 | 12 | No | 206224007 | All | USA,Canada | Yes
EL18XCV-036-230A** | LH23/37W9 | EL296UH090XV48C | R-410A | 36000 | 18 | 12.5 | 35400 | 18 | 12 | No | 206224020 | All | USA,Canada | Yes
EL18XCV-036-230A** | LH23/37W9 | EL296UH090XV60C | R-410A | - - - | - - - | - - - | 35400 | 17 | 12 | No | 211267909 | All | USA,Canada | Yes
EL18XCV-036-230A** | LH23/37W9 | EL296UH110XV48C | R-410A | 36000 | 18 | 12.5 | 35400 | 18 | 12 | No | 206224033 | All | USA,Canada | Yes
EL18XCV-036-230A** | LH23/37W9 | EL296UH110XV60C | R-410A | - - - | - - - | - - - | 35600 | 18 | 12 | No | 211267927 | All | USA,Canada | Yes
EL18XCV-036-230A** | LH23/37W9 | EL297UH090XV36C | R-410A | - - - | - - - | - - - | 35400 | 18 | 12 | No | 213357823 | All | USA,Canada | Yes
EL18XCV-036-230A** | LH23/37W9 | EL297UH090XV48C | R-410A | - - - | - - - | - - - | 35400 | 18 | 12 | No | 213357837 | All | USA,Canada | Yes
EL18XCV-036-230A** | LH23/37W9 | EL297UH090XV60C | R-410A | - - - | - - - | - - - | 35400 | 17 | 12 | No | 213357851 | All | USA,Canada | Yes
EL18XCV-036-230A** | LH23/37W9 | EL297UH110XV48C | R-410A | - - - | - - - | - - - | 35400 | 18 | 12 | No | 213357865 | All | USA,Canada | Yes
EL18XCV-036-230A** | LH23/37W9 | EL297UH110XV60C | R-410A | - - - | - - - | - - - | 35400 | 18 | 12 | No | 213357879 | All | USA,Canada | Yes
EL18XCV-036-230A** | LH23/37W9 | ML180UH110V60C | R-410A | - - - | - - - | - - - | 35800 | 18 | 12 | No | 211268036 | All | USA,Canada | Yes
EL18XCV-036-230A** | LH23/37W9 | ML193UH090XE36C | R-410A | 36000 | 18 | 12.2 | 35800 | 18 | 12 | No | 206224168 | All | USA,Canada | Yes
EL18XCV-036-230A** | LH23/37W9 | ML193UH090XE48C | R-410A | 36000 | 18 | 12.5 | 35400 | 17 | 12 | No | 206224181 | All | USA,Canada | Yes
EL18XCV-036-230A** | LH23/37W9 | ML193UH110XE48C | R-410A | 36000 | 18 | 12.5 | 35600 | 18 | 12 | No | 206224194 | All | USA,Canada | Yes
EL18XCV-036-230A** | LH23/37W9 | ML196UH090XE48C | R-410A | 36000 | 18 | 12.5 | 35600 | 17 | 12 | No | 206224223 | All | USA,Canada | Yes
EL18XCV-036-230A** | LH23/37W9 | ML296UH090XV48C | R-410A | 36000 | 18 | 12.5 | 35600 | 18 | 12 | No | 206224244 | All | USA,Canada | Yes
EL18XCV-036-230A** | LH23/37W9 | ML296UH110XV60C | R-410A | - - - | - - - | - - - | 35600 | 18 | 12 | No | 212496148 | All | USA,Canada | Yes
EL18XCV-036-230A** | LH23/37W9 | SL280UH060NV36A | R-410A | - - - | - - - | - - - | 34400 | 18 | 11.5 | No | 214291410 | All | USA,Canada | No
EL18XCV-036-230A** | LH23/37W9 | SL280UH080NV60C | R-410A | - - - | - - - | - - - | 35400 | 18 | 12 | No | 211268140 | All | USA,Canada | Yes
EL18XCV-036-230A** | LH23/37W9 | SL280UH090V60C | R-410A | - - - | - - - | - - - | 35600 | 18 | 12 | No | 211268167 | All | USA,Canada | Yes
EL18XCV-036-230A** | LH23/37W9 | SL280UH090XV60C | R-410A | - - - | - - - | - - - | 35600 | 18 | 12 | No | 211268185 | All | USA,Canada | Yes
EL18XCV-036-230A** | LH23/37W9 | SL280UH100NV60C | R-410A | - - - | - - - | - - - | 35400 | 18 | 12 | No | 211268200 | All | USA,Canada | Yes
EL18XCV-036-230A** | LH23/37W9 | SL280UH110V60C | R-410A | - - - | - - - | - - - | 35600 | 18 | 12 | No | 211268215 | All | USA,Canada | Yes
EL18XCV-036-230A** | LH23/37W9 | SL280UH110XV60C | R-410A | - - - | - - - | - - - | 35600 | 18 | 12 | No | 211268230 | All | USA,Canada | Yes
EL18XCV-036-230A** | LH23/37W9 | SL297UH080NV48C | R-410A | 36000 | 18 | 12.5 | 35400 | 18 | 12 | No | 206224378 | All | USA,Canada | Yes
EL18XCV-036-230A** | LH23/37W9 | SL297UH080NV60C | R-410A | - - - | - - - | - - - | 35400 | 17 | 12 | No | 211654302 | All | USA,Canada | Yes
EL18XCV-036-230A** | LH23/37W9 | SLP99UH090XV36C | R-410A | 36000 | 18 | 12.5 | 35400 | 18 | 12 | No | 206224399 | All | USA,Canada | Yes
EL18XCV-036-230A** | LH23/37W9 | SLP99UH090XV48C | R-410A | 36000 | 18 | 12.5 | 35400 | 18 | 12 | No | 206224412 | All | USA,Canada | Yes
EL18XCV-036-230A** | LH23/37W9 | SLP99UH090XV60C | R-410A | - - - | - - - | - - - | 35400 | 17 | 12 | No | 211268266 | All | USA,Canada | Yes
EL18XCV-036-230A** | LH23/37W9 | SLP99UH110XV60C | R-410A | - - - | - - - | - - - | 35600 | 18 | 12 | No | 211268281 | All | USA,Canada | Yes
EL18XCV-036-230A** | LH24/37F9 | EL180UH080NE48B | R-410A | 35400 | 17 | 12.2 | 33800 | 16 | 11 | No | 206374317 | All | USA,Canada | No
EL18XCV-036-230A** | LH24/37F9 | EL195UH040NE36B | R-410A | - - - | - - - | - - - | 33000 | 17 | 11 | No | 211654252 | All | USA,Canada | No
EL18XCV-036-230A** | LH24/37F9 | EL195UH060NE36B | R-410A | - - - | - - - | - - - | 33600 | 17 | 11 | No | 211654254 | All | USA,Canada | No
EL18XCV-036-230A** | LH24/37F9 | EL195UH080NE48C | R-410A | - - - | - - - | - - - | 33800 | 16 | 11 | No | 211654255 | All | USA,Canada | No
EL18XCV-036-230A** | LH24/37F9 | EL196UH045XE36B | R-410A | - - - | - - - | - - - | 32400 | 16 | 11 | No | 211654257 | All | USA,Canada | No
EL18XCV-036-230A** | LH24/37F9 | EL196UH070XE36B | R-410A | - - - | - - - | - - - | 33200 | 17 | 11 | No | 211654259 | All | USA,Canada | No
EL18XCV-036-230A** | LH24/37F9 | EL196UH090XE48C | R-410A | 34800 | 18 | 12.2 | 33600 | 17 | 11 | No | 206374327 | All | USA,Canada | No
EL18XCV-036-230A** | LH24/37F9 | EL280UH090E36B | R-410A | 34400 | 17 | 12.2 | 33600 | 17 | 11.5 | No | 206374331 | All | USA,Canada | No
EL18XCV-036-230A** | LH24/37F9 | EL280UH090E48B | R-410A | 35000 | 17 | 12.2 | 34000 | 17 | 11.5 | No | 206374335 | All | USA,Canada | No
EL18XCV-036-230A** | LH24/37F9 | EL280UH090XE48B | R-410A | 35000 | 17 | 12.2 | 34000 | 17 | 11.5 | No | 206374339 | All | USA,Canada | No
EL18XCV-036-230A** | LH24/37F9 | EL280UH110E48C | R-410A | 35000 | 18 | 12.2 | 33600 | 17 | 11.5 | No | 206374341 | All | USA,Canada | No
EL18XCV-036-230A** | LH24/37F9 | EL296UH045XE36B | R-410A | - - - | - - - | - - - | 32200 | 17 | 10.5 | No | 211267832 | All | USA,Canada | No
EL18XCV-036-230A** | LH24/37F9 | EL296UH045XV36B | R-410A | - - - | - - - | - - - | 33000 | 17 | 10.5 | No | 211267850 | All | USA,Canada | No
EL18XCV-036-230A** | LH24/37F9 | EL296UH070XE36B | R-410A | - - - | - - - | - - - | 33400 | 17 | 11 | No | 211267867 | All | USA,Canada | No
EL18XCV-036-230A** | LH24/37F9 | EL296UH070XV36B | R-410A | - - - | - - - | - - - | 33000 | 18 | 11 | No | 211267885 | All | USA,Canada | No
EL18XCV-036-230A** | LH24/37F9 | EL296UH090XE48C | R-410A | 34600 | 17 | 12.2 | 33400 | 16 | 11.5 | No | 206374345 | All | USA,Canada | No
EL18XCV-036-230A** | LH24/37F9 | EL296UH090XV36C | R-410A | 34800 | 18 | 12.2 | 33600 | 18 | 11 | No | 206374347 | All | USA,Canada | No
EL18XCV-036-230A** | LH24/37F9 | EL296UH090XV48C | R-410A | 34800 | 18 | 12.2 | 33600 | 18 | 11 | No | 206374349 | All | USA,Canada | No
EL18XCV-036-230A** | LH24/37F9 | EL296UH090XV60C | R-410A | - - - | - - - | - - - | 33600 | 17 | 11.5 | No | 211654262 | All | USA,Canada | No
EL18XCV-036-230A** | LH24/37F9 | EL296UH110XV48C | R-410A | 35000 | 18 | 12.2 | 33600 | 17 | 11.5 | No | 206374351 | All | USA,Canada | No
EL18XCV-036-230A** | LH24/37F9 | EL296UH110XV60C | R-410A | - - - | - - - | - - - | 33600 | 17 | 11.5 | No | 212496107 | All | USA,Canada | No
EL18XCV-036-230A** | LH24/37F9 | EL297UH045XV36B | R-410A | - - - | - - - | - - - | 33000 | 17 | 10.5 | No | 213536417 | All | USA,Canada | No
EL18XCV-036-230A** | LH24/37F9 | EL297UH070XV36B | R-410A | - - - | - - - | - - - | 33000 | 18 | 11 | No | 213536447 | All | USA,Canada | No
EL18XCV-036-230A** | LH24/37F9 | EL297UH090XV36C | R-410A | - - - | - - - | - - - | 33600 | 18 | 11 | No | 213357820 | All | USA,Canada | No
EL18XCV-036-230A** | LH24/37F9 | EL297UH090XV48C | R-410A | - - - | - - - | - - - | 33600 | 18 | 11 | No | 213357834 | All | USA,Canada | No
EL18XCV-036-230A** | LH24/37F9 | EL297UH090XV60C | R-410A | - - - | - - - | - - - | 33600 | 17 | 11.5 | No | 213357848 | All | USA,Canada | No
EL18XCV-036-230A** | LH24/37F9 | EL297UH110XV48C | R-410A | - - - | - - - | - - - | 33600 | 17 | 11.5 | No | 213357862 | All | USA,Canada | No
EL18XCV-036-230A** | LH24/37F9 | EL297UH110XV60C | R-410A | - - - | - - - | - - - | 33400 | 18 | 11 | No | 213357876 | All | USA,Canada | No
EL18XCV-036-230A** | LH24/37F9 | ML180UH070E36B | R-410A | 34600 | 17 | 12.2 | 33800 | 17 | 11.5 | No | 206374355 | All | USA,Canada | No
EL18XCV-036-230A** | LH24/37F9 | ML180UH070V36B | R-410A | 34800 | 18 | 12.2 | 33600 | 18 | 11 | No | 206374359 | All | USA,Canada | No
EL18XCV-036-230A** | LH24/37F9 | ML180UH070V48B | R-410A | 35400 | 18 | 12.2 | 34200 | 18 | 11.5 | No | 206374363 | All | USA,Canada | No
EL18XCV-036-230A** | LH24/37F9 | ML180UH070XE36B | R-410A | 34600 | 17 | 12.2 | 33800 | 17 | 11.5 | No | 206374367 | All | USA,Canada | No
EL18XCV-036-230A** | LH24/37F9 | ML180UH090E48B | R-410A | 35200 | 17 | 12.2 | 34000 | 17 | 11.5 | No | 206374371 | All | USA,Canada | No
EL18XCV-036-230A** | LH24/37F9 | ML180UH090V48B | R-410A | 35200 | 18 | 12.2 | 34000 | 17 | 11.5 | No | 206374375 | All | USA,Canada | No
EL18XCV-036-230A** | LH24/37F9 | ML180UH110V60C | R-410A | - - - | - - - | - - - | 34000 | 18 | 11.5 | No | 212496130 | All | USA,Canada | No
EL18XCV-036-230A** | LH24/37F9 | ML193UH090XE36C | R-410A | - - - | - - - | - - - | 33200 | 17 | 11.5 | No | 211654264 | All | USA,Canada | No
EL18XCV-036-230A** | LH24/37F9 | ML193UH090XE48C | R-410A | 34800 | 18 | 12.2 | 33600 | 17 | 11 | No | 206374377 | All | USA,Canada | No
EL18XCV-036-230A** | LH24/37F9 | ML193UH110XE48C | R-410A | 34800 | 18 | 12.2 | 33600 | 17 | 11.5 | No | 206374379 | All | USA,Canada | No
EL18XCV-036-230A** | LH24/37F9 | ML196UH045XE36B | R-410A | - - - | - - - | - - - | 32800 | 16 | 11 | No | 211268079 | All | USA,Canada | No
EL18XCV-036-230A** | LH24/37F9 | ML196UH070XE36B | R-410A | - - - | - - - | - - - | 33000 | 16 | 11 | No | 211268096 | All | USA,Canada | No
EL18XCV-036-230A** | LH24/37F9 | ML196UH090XE48C | R-410A | 34800 | 18 | 12.2 | 33600 | 17 | 11 | No | 206374385 | All | USA,Canada | No
EL18XCV-036-230A** | LH24/37F9 | ML296UH045XV36B | R-410A | - - - | - - - | - - - | 33000 | 16 | 10.5 | No | 211654266 | All | USA,Canada | No
EL18XCV-036-230A** | LH24/37F9 | ML296UH070XV36B | R-410A | - - - | - - - | - - - | 32400 | 16 | 10 | No | 211654268 | All | USA,Canada | No
EL18XCV-036-230A** | LH24/37F9 | ML296UH090XV48C | R-410A | 34800 | 18 | 12.2 | 33600 | 17 | 11 | No | 206374387 | All | USA,Canada | No
EL18XCV-036-230A** | LH24/37F9 | ML296UH110XV60C | R-410A | - - - | - - - | - - - | 33800 | 17 | 11.5 | No | 212496147 | All | USA,Canada | No
EL18XCV-036-230A** | LH24/37F9 | SL280UH080NV48B | R-410A | 35000 | 18 | 12.5 | 33600 | 17 | 11.5 | No | 206374391 | All | USA,Canada | No
EL18XCV-036-230A** | LH24/37F9 | SL280UH080NV60C | R-410A | - - - | - - - | - - - | 33600 | 17 | 11.5 | No | 211654271 | All | USA,Canada | No
EL18XCV-036-230A** | LH24/37F9 | SL280UH090V36B | R-410A | 34800 | 18 | 12.2 | 33800 | 18 | 11.5 | No | 206374395 | All | USA,Canada | No
EL18XCV-036-230A** | LH24/37F9 | SL280UH090V48B | R-410A | 34800 | 18 | 12.2 | 33800 | 17 | 11.5 | No | 206374399 | All | USA,Canada | No
EL18XCV-036-230A** | LH24/37F9 | SL280UH090V60C | R-410A | - - - | - - - | - - - | 33800 | 17 | 11.5 | No | 211654272 | All | USA,Canada | No
EL18XCV-036-230A** | LH24/37F9 | SL280UH090XV48B | R-410A | 34800 | 18 | 12.2 | 33800 | 17 | 11.5 | No | 206374407 | All | USA,Canada | No
EL18XCV-036-230A** | LH24/37F9 | SL280UH090XV60C | R-410A | - - - | - - - | - - - | 33800 | 17 | 11.5 | No | 211654273 | All | USA,Canada | No
EL18XCV-036-230A** | LH24/37F9 | SL280UH100NV60C | R-410A | - - - | - - - | - - - | 33600 | 17 | 11.5 | No | 212496169 | All | USA,Canada | No
EL18XCV-036-230A** | LH24/37F9 | SL280UH110V60C | R-410A | - - - | - - - | - - - | 33600 | 17 | 11.5 | No | 212496171 | All | USA,Canada | No
EL18XCV-036-230A** | LH24/37F9 | SL280UH110XV60C | R-410A | - - - | - - - | - - - | 33600 | 17 | 11.5 | No | 212496173 | All | USA,Canada | No
EL18XCV-036-230A** | LH24/37F9 | SL297UH040NV36B | R-410A | - - - | - - - | - - - | 33200 | 18 | 11 | No | 211654283 | All | USA,Canada | No
EL18XCV-036-230A** | LH24/37F9 | SL297UH060NV36B | R-410A | - - - | - - - | - - - | 33600 | 17 | 11 | No | 211654293 | All | USA,Canada | No
EL18XCV-036-230A** | LH24/37F9 | SL297UH080NV48C | R-410A | 34800 | 18 | 12.2 | 33600 | 17 | 11.5 | No | 206374413 | All | USA,Canada | No
EL18XCV-036-230A** | LH24/37F9 | SL297UH080NV60C | R-410A | - - - | - - - | - - - | 33600 | 17 | 11 | No | 211654301 | All | USA,Canada | No
EL18XCV-036-230A** | LH24/37F9 | SLP99UH070XV36B | R-410A | - - - | - - - | - - - | 33600 | 18 | 11 | No | 211268248 | All | USA,Canada | No
EL18XCV-036-230A** | LH24/37F9 | SLP99UH090XV36C | R-410A | 34800 | 18 | 12.2 | 33600 | 18 | 11 | No | 206374417 | All | USA,Canada | No
EL18XCV-036-230A** | LH24/37F9 | SLP99UH090XV48C | R-410A | 34800 | 18 | 12.2 | 33600 | 18 | 11 | No | 206374419 | All | USA,Canada | No
EL18XCV-036-230A** | LH24/37F9 | SLP99UH090XV60C | R-410A | - - - | - - - | - - - | 33600 | 17 | 11.5 | No | 211654305 | All | USA,Canada | No
EL18XCV-036-230A** | LH24/37F9 | SLP99UH110XV60C | R-410A | - - - | - - - | - - - | 33600 | 17 | 11.5 | No | 212496184 | All | USA,Canada | No
EL18XCV-036-230A** | LH24/37X9 | EL180UH080NE48B | R-410A | 35400 | 17 | 12.2 | 33800 | 16 | 11 | No | 206374316 | All | USA,Canada | No
EL18XCV-036-230A** | LH24/37X9 | EL195UH040NE36B | R-410A | - - - | - - - | - - - | 33000 | 17 | 11 | No | 211648181 | All | USA,Canada | No
EL18XCV-036-230A** | LH24/37X9 | EL195UH060NE36B | R-410A | - - - | - - - | - - - | 33600 | 17 | 11 | No | 211648189 | All | USA,Canada | No
EL18XCV-036-230A** | LH24/37X9 | EL195UH080NE48C | R-410A | - - - | - - - | - - - | 33800 | 16 | 11 | No | 213536388 | All | USA,Canada | No
EL18XCV-036-230A** | LH24/37X9 | EL196UH045XE36B | R-410A | - - - | - - - | - - - | 32400 | 16 | 11 | No | 211648198 | All | USA,Canada | No
EL18XCV-036-230A** | LH24/37X9 | EL196UH070XE36B | R-410A | - - - | - - - | - - - | 33200 | 17 | 11 | No | 211648206 | All | USA,Canada | No
EL18XCV-036-230A** | LH24/37X9 | EL196UH090XE48C | R-410A | 34800 | 18 | 12.2 | 33600 | 17 | 11 | No | 206374326 | All | USA,Canada | No
EL18XCV-036-230A** | LH24/37X9 | EL280UH090E36B | R-410A | 34400 | 17 | 12.2 | 33600 | 17 | 11.5 | No | 206374330 | All | USA,Canada | No
EL18XCV-036-230A** | LH24/37X9 | EL280UH090E48B | R-410A | 35000 | 17 | 12.2 | 34000 | 17 | 11.5 | No | 206374334 | All | USA,Canada | No
EL18XCV-036-230A** | LH24/37X9 | EL280UH090XE48B | R-410A | 35000 | 17 | 12.2 | 34000 | 17 | 11.5 | No | 206374338 | All | USA,Canada | No
EL18XCV-036-230A** | LH24/37X9 | EL280UH110E48C | R-410A | 35000 | 18 | 12.2 | 33600 | 17 | 11.5 | No | 206374340 | All | USA,Canada | No
EL18XCV-036-230A** | LH24/37X9 | EL296UH045XE36B | R-410A | - - - | - - - | - - - | 32200 | 17 | 10.5 | No | 211267831 | All | USA,Canada | No
EL18XCV-036-230A** | LH24/37X9 | EL296UH045XV36B | R-410A | - - - | - - - | - - - | 33000 | 17 | 10.5 | No | 211267849 | All | USA,Canada | No
EL18XCV-036-230A** | LH24/37X9 | EL296UH070XE36B | R-410A | - - - | - - - | - - - | 33400 | 17 | 11 | No | 211267866 | All | USA,Canada | No
EL18XCV-036-230A** | LH24/37X9 | EL296UH070XV36B | R-410A | - - - | - - - | - - - | 33000 | 18 | 11 | No | 211267884 | All | USA,Canada | No
EL18XCV-036-230A** | LH24/37X9 | EL296UH090XE48C | R-410A | 34600 | 17 | 12.2 | 33400 | 16 | 11.5 | No | 206374344 | All | USA,Canada | No
EL18XCV-036-230A** | LH24/37X9 | EL296UH090XV36C | R-410A | 34800 | 18 | 12.2 | 33600 | 18 | 11 | No | 206374346 | All | USA,Canada | No
EL18XCV-036-230A** | LH24/37X9 | EL296UH090XV48C | R-410A | 34800 | 18 | 12.2 | 33600 | 18 | 11 | No | 206374348 | All | USA,Canada | No
EL18XCV-036-230A** | LH24/37X9 | EL296UH090XV60C | R-410A | - - - | - - - | - - - | 33600 | 17 | 11.5 | No | 213536393 | All | USA,Canada | No
EL18XCV-036-230A** | LH24/37X9 | EL296UH110XV48C | R-410A | 35000 | 18 | 12.2 | 33600 | 17 | 11.5 | No | 206374350 | All | USA,Canada | No
EL18XCV-036-230A** | LH24/37X9 | EL296UH110XV60C | R-410A | - - - | - - - | - - - | 33600 | 17 | 11.5 | No | 213536398 | All | USA,Canada | No
EL18XCV-036-230A** | LH24/37X9 | EL297UH045XV36B | R-410A | - - - | - - - | - - - | 33000 | 17 | 10.5 | No | 213536412 | All | USA,Canada | No
EL18XCV-036-230A** | LH24/37X9 | EL297UH070XV36B | R-410A | - - - | - - - | - - - | 33000 | 18 | 11 | No | 213536441 | All | USA,Canada | No
EL18XCV-036-230A** | LH24/37X9 | EL297UH090XV36C | R-410A | - - - | - - - | - - - | 33600 | 18 | 11 | No | 213357819 | All | USA,Canada | No
EL18XCV-036-230A** | LH24/37X9 | EL297UH090XV48C | R-410A | - - - | - - - | - - - | 33600 | 18 | 11 | No | 213357833 | All | USA,Canada | No
EL18XCV-036-230A** | LH24/37X9 | EL297UH090XV60C | R-410A | - - - | - - - | - - - | 33600 | 17 | 11.5 | No | 213357847 | All | USA,Canada | No
EL18XCV-036-230A** | LH24/37X9 | EL297UH110XV48C | R-410A | - - - | - - - | - - - | 33600 | 17 | 11.5 | No | 213357861 | All | USA,Canada | No
EL18XCV-036-230A** | LH24/37X9 | EL297UH110XV60C | R-410A | - - - | - - - | - - - | 33400 | 18 | 11 | No | 213357875 | All | USA,Canada | No
EL18XCV-036-230A** | LH24/37X9 | ML180UH070E36B | R-410A | 34600 | 17 | 12.2 | 33800 | 17 | 11.5 | No | 206374354 | All | USA,Canada | No
EL18XCV-036-230A** | LH24/37X9 | ML180UH070V36B | R-410A | 34800 | 18 | 12.2 | 33600 | 18 | 11 | No | 206374358 | All | USA,Canada | No
EL18XCV-036-230A** | LH24/37X9 | ML180UH070V48B | R-410A | 35400 | 18 | 12.2 | 34200 | 18 | 11.5 | No | 206374362 | All | USA,Canada | No
EL18XCV-036-230A** | LH24/37X9 | ML180UH070XE36B | R-410A | 34600 | 17 | 12.2 | 33800 | 17 | 11.5 | No | 206374366 | All | USA,Canada | No
EL18XCV-036-230A** | LH24/37X9 | ML180UH090E48B | R-410A | 35200 | 17 | 12.2 | 34000 | 17 | 11.5 | No | 206374370 | All | USA,Canada | No
EL18XCV-036-230A** | LH24/37X9 | ML180UH090V48B | R-410A | 35200 | 18 | 12.2 | 34000 | 17 | 11.5 | No | 206374374 | All | USA,Canada | No
EL18XCV-036-230A** | LH24/37X9 | ML180UH110V60C | R-410A | - - - | - - - | - - - | 34000 | 18 | 11.5 | No | 213536461 | All | USA,Canada | No
EL18XCV-036-230A** | LH24/37X9 | ML193UH090XE36C | R-410A | - - - | - - - | - - - | 33200 | 17 | 11.5 | No | 213536466 | All | USA,Canada | No
EL18XCV-036-230A** | LH24/37X9 | ML193UH090XE48C | R-410A | 34800 | 18 | 12.2 | 33600 | 17 | 11 | No | 206374376 | All | USA,Canada | No
EL18XCV-036-230A** | LH24/37X9 | ML193UH110XE48C | R-410A | 34800 | 18 | 12.2 | 33600 | 17 | 11.5 | No | 206374378 | All | USA,Canada | No
EL18XCV-036-230A** | LH24/37X9 | ML196UH045XE36B | R-410A | - - - | - - - | - - - | 32800 | 16 | 11 | No | 211268078 | All | USA,Canada | No
EL18XCV-036-230A** | LH24/37X9 | ML196UH070XE36B | R-410A | - - - | - - - | - - - | 33000 | 16 | 11 | No | 211268095 | All | USA,Canada | No
EL18XCV-036-230A** | LH24/37X9 | ML196UH090XE48C | R-410A | 34800 | 18 | 12.2 | 33600 | 17 | 11 | No | 206374384 | All | USA,Canada | No
EL18XCV-036-230A** | LH24/37X9 | ML296UH045XV36B | R-410A | - - - | - - - | - - - | 33000 | 16 | 10.5 | No | 211648218 | All | USA,Canada | No
EL18XCV-036-230A** | LH24/37X9 | ML296UH070XV36B | R-410A | - - - | - - - | - - - | 32400 | 16 | 10 | No | 211648231 | All | USA,Canada | No
EL18XCV-036-230A** | LH24/37X9 | ML296UH090XV48C | R-410A | 34800 | 18 | 12.2 | 33600 | 17 | 11 | No | 206374386 | All | USA,Canada | No
EL18XCV-036-230A** | LH24/37X9 | ML296UH110XV60C | R-410A | - - - | - - - | - - - | 33800 | 17 | 11.5 | No | 213536478 | All | USA,Canada | No
EL18XCV-036-230A** | LH24/37X9 | SL280UH070XV36A | R-410A | - - - | - - - | - - - | 33600 | 17 | 11 | No | 211289268 | All | USA,Canada | No
EL18XCV-036-230A** | LH24/37X9 | SL280UH080NV48B | R-410A | 35000 | 18 | 12.5 | 33600 | 17 | 11.5 | No | 206374390 | All | USA,Canada | No
EL18XCV-036-230A** | LH24/37X9 | SL280UH080NV60C | R-410A | - - - | - - - | - - - | 33600 | 17 | 11.5 | No | 213536483 | All | USA,Canada | No
EL18XCV-036-230A** | LH24/37X9 | SL280UH090V36B | R-410A | 34800 | 18 | 12.2 | 33800 | 18 | 11.5 | No | 206374394 | All | USA,Canada | No
EL18XCV-036-230A** | LH24/37X9 | SL280UH090V48B | R-410A | 34800 | 18 | 12.2 | 33800 | 17 | 11.5 | No | 206374398 | All | USA,Canada | No
EL18XCV-036-230A** | LH24/37X9 | SL280UH090V60C | R-410A | - - - | - - - | - - - | 33800 | 17 | 11.5 | No | 213536490 | All | USA,Canada | No
EL18XCV-036-230A** | LH24/37X9 | SL280UH090XV48B | R-410A | 34800 | 18 | 12.2 | 33800 | 17 | 11.5 | No | 206374406 | All | USA,Canada | No
EL18XCV-036-230A** | LH24/37X9 | SL280UH090XV60C | R-410A | - - - | - - - | - - - | 33800 | 17 | 11.5 | No | 213536495 | All | USA,Canada | No
EL18XCV-036-230A** | LH24/37X9 | SL280UH100NV60C | R-410A | - - - | - - - | - - - | 33600 | 17 | 11.5 | No | 213536500 | All | USA,Canada | No
EL18XCV-036-230A** | LH24/37X9 | SL280UH110V60C | R-410A | - - - | - - - | - - - | 33600 | 17 | 11.5 | No | 213536505 | All | USA,Canada | No
EL18XCV-036-230A** | LH24/37X9 | SL280UH110XV60C | R-410A | - - - | - - - | - - - | 33600 | 17 | 11.5 | No | 213536510 | All | USA,Canada | No
EL18XCV-036-230A** | LH24/37X9 | SL297UH040NV36B | R-410A | - - - | - - - | - - - | 33200 | 18 | 11 | No | 211654282 | All | USA,Canada | No
EL18XCV-036-230A** | LH24/37X9 | SL297UH060NV36B | R-410A | - - - | - - - | - - - | 33600 | 17 | 11 | No | 211654292 | All | USA,Canada | No
EL18XCV-036-230A** | LH24/37X9 | SL297UH080NV48C | R-410A | 34800 | 18 | 12.2 | 33600 | 17 | 11.5 | No | 206374412 | All | USA,Canada | No
EL18XCV-036-230A** | LH24/37X9 | SL297UH080NV60C | R-410A | - - - | - - - | - - - | 33600 | 17 | 11 | No | 213536519 | All | USA,Canada | No
EL18XCV-036-230A** | LH24/37X9 | SLP99UH070XV36B | R-410A | - - - | - - - | - - - | 33600 | 18 | 11 | No | 211268247 | All | USA,Canada | No
EL18XCV-036-230A** | LH24/37X9 | SLP99UH090XV36C | R-410A | 34800 | 18 | 12.2 | 33600 | 18 | 11 | No | 206374416 | All | USA,Canada | No
EL18XCV-036-230A** | LH24/37X9 | SLP99UH090XV48C | R-410A | 34800 | 18 | 12.2 | 33600 | 18 | 11 | No | 206374418 | All | USA,Canada | No
EL18XCV-036-230A** | LH24/37X9 | SLP99UH090XV60C | R-410A | - - - | - - - | - - - | 33600 | 17 | 11.5 | No | 213536524 | All | USA,Canada | No
EL18XCV-036-230A** | LH24/37X9 | SLP99UH110XV60C | R-410A | - - - | - - - | - - - | 33600 | 17 | 11.5 | No | 213536528 | All | USA,Canada | No
EL18XCV-036-230A** | LH29/36F9 | EL180UH080NE48B | R-410A | 35600 | 18 | 12.2 | 34000 | 16 | 11 | No | 206223834 | All | USA,Canada | No
EL18XCV-036-230A** | LH29/36F9 | EL195UH040NE36B | R-410A | - - - | - - - | - - - | 33200 | 17 | 11 | No | 211654251 | All | USA,Canada | No
EL18XCV-036-230A** | LH29/36F9 | EL195UH060NE36B | R-410A | - - - | - - - | - - - | 33800 | 17 | 11 | No | 211654253 | All | USA,Canada | No
EL18XCV-036-230A** | LH29/36F9 | EL196UH045XE36B | R-410A | - - - | - - - | - - - | 32600 | 16 | 11 | No | 211654256 | All | USA,Canada | No
EL18XCV-036-230A** | LH29/36F9 | EL196UH070XE36B | R-410A | - - - | - - - | - - - | 33400 | 17 | 11 | No | 211654258 | All | USA,Canada | No
EL18XCV-036-230A** | LH29/36F9 | EL280UH090E36B | R-410A | - - - | - - - | - - - | 33800 | 18 | 11.5 | No | 211267778 | All | USA,Canada | No
EL18XCV-036-230A** | LH29/36F9 | EL280UH090E48B | R-410A | - - - | - - - | - - - | 34200 | 17 | 11.5 | No | 211267790 | All | USA,Canada | No
EL18XCV-036-230A** | LH29/36F9 | EL280UH090XE48B | R-410A | - - - | - - - | - - - | 34200 | 17 | 11.5 | No | 211267802 | All | USA,Canada | No
EL18XCV-036-230A** | LH29/36F9 | EL296UH045XE36B | R-410A | - - - | - - - | - - - | 32400 | 17 | 10.5 | No | 211267819 | All | USA,Canada | No
EL18XCV-036-230A** | LH29/36F9 | EL296UH045XV36B | R-410A | - - - | - - - | - - - | 33400 | 17 | 10.5 | No | 211267839 | All | USA,Canada | No
EL18XCV-036-230A** | LH29/36F9 | EL296UH070XE36B | R-410A | - - - | - - - | - - - | 33600 | 17 | 11 | No | 211267859 | All | USA,Canada | No
EL18XCV-036-230A** | LH29/36F9 | EL296UH070XV36B | R-410A | - - - | - - - | - - - | 33400 | 18 | 11 | No | 211267874 | All | USA,Canada | No
EL18XCV-036-230A** | LH29/36F9 | EL297UH045XV36B | R-410A | - - - | - - - | - - - | 33400 | 17 | 10.5 | No | 213357798 | All | USA,Canada | No
EL18XCV-036-230A** | LH29/36F9 | EL297UH070XV36B | R-410A | - - - | - - - | - - - | 33400 | 18 | 11 | No | 213357808 | All | USA,Canada | No
EL18XCV-036-230A** | LH29/36F9 | ML180UH070E36B | R-410A | - - - | - - - | - - - | 34000 | 17 | 11.5 | No | 211267955 | All | USA,Canada | No
EL18XCV-036-230A** | LH29/36F9 | ML180UH070V36B | R-410A | 35200 | 18 | 12.5 | 34000 | 18 | 11.5 | No | 206224088 | All | USA,Canada | No
EL18XCV-036-230A** | LH29/36F9 | ML180UH070V48B | R-410A | 35400 | 18 | 12.2 | 34400 | 18 | 11.5 | No | 206224103 | All | USA,Canada | No
EL18XCV-036-230A** | LH29/36F9 | ML180UH070XE36B | R-410A | - - - | - - - | - - - | 34000 | 17 | 11.5 | No | 211267999 | All | USA,Canada | No
EL18XCV-036-230A** | LH29/36F9 | ML180UH090E48B | R-410A | - - - | - - - | - - - | 34200 | 17 | 11.5 | No | 211268011 | All | USA,Canada | No
EL18XCV-036-230A** | LH29/36F9 | ML180UH090V48B | R-410A | 35200 | 18 | 12.2 | 34000 | 17 | 11.5 | No | 206224152 | All | USA,Canada | No
EL18XCV-036-230A** | LH29/36F9 | ML196UH045XE36B | R-410A | - - - | - - - | - - - | 33000 | 16 | 11 | No | 211268071 | All | USA,Canada | No
EL18XCV-036-230A** | LH29/36F9 | ML196UH070XE36B | R-410A | - - - | - - - | - - - | 33200 | 16 | 11 | No | 211268088 | All | USA,Canada | No
EL18XCV-036-230A** | LH29/36F9 | ML296UH045XV36B | R-410A | - - - | - - - | - - - | 33400 | 16 | 10.5 | No | 211654265 | All | USA,Canada | No
EL18XCV-036-230A** | LH29/36F9 | ML296UH070XV36B | R-410A | - - - | - - - | - - - | 32600 | 16 | 10 | No | 211654267 | All | USA,Canada | No
EL18XCV-036-230A** | LH29/36F9 | SL280UH080NV48B | R-410A | 35000 | 18 | 12.5 | 33600 | 17 | 11.5 | No | 206224274 | All | USA,Canada | No
EL18XCV-036-230A** | LH29/36F9 | SL280UH090V36B | R-410A | 35400 | 18 | 12.2 | 34000 | 18 | 11.5 | No | 206224291 | All | USA,Canada | No
EL18XCV-036-230A** | LH29/36F9 | SL280UH090V48B | R-410A | 34800 | 18 | 12.2 | 34000 | 18 | 11.5 | No | 206224308 | All | USA,Canada | No
EL18XCV-036-230A** | LH29/36F9 | SL280UH090XV48B | R-410A | 34800 | 18 | 12.2 | 34000 | 18 | 11.5 | No | 206224342 | All | USA,Canada | No
EL18XCV-036-230A** | LH29/36F9 | SL297UH040NV36B | R-410A | - - - | - - - | - - - | 34000 | 18 | 11 | No | 211654278 | All | USA,Canada | No
EL18XCV-036-230A** | LH29/36F9 | SL297UH060NV36B | R-410A | - - - | - - - | - - - | 33800 | 18 | 11 | No | 211654288 | All | USA,Canada | No
EL18XCV-036-230A** | LH29/36F9 | SLP99UH070XV36B | R-410A | - - - | - - - | - - - | 33800 | 18 | 11 | No | 211268240 | All | USA,Canada | No
EL18XCV-036-230A** | LH29/36X9 | EL180UH080NE48B | R-410A | 35600 | 18 | 12.2 | 34000 | 16 | 11 | No | 206223833 | All | USA,Canada | No
EL18XCV-036-230A** | LH29/36X9 | EL195UH040NE36B | R-410A | - - - | - - - | - - - | 33200 | 17 | 11 | No | 211648177 | All | USA,Canada | No
EL18XCV-036-230A** | LH29/36X9 | EL195UH060NE36B | R-410A | - - - | - - - | - - - | 33800 | 17 | 11 | No | 211648185 | All | USA,Canada | No
EL18XCV-036-230A** | LH29/36X9 | EL196UH045XE36B | R-410A | - - - | - - - | - - - | 32600 | 16 | 11 | No | 211648194 | All | USA,Canada | No
EL18XCV-036-230A** | LH29/36X9 | EL196UH070XE36B | R-410A | - - - | - - - | - - - | 33400 | 17 | 11 | No | 211648202 | All | USA,Canada | No
EL18XCV-036-230A** | LH29/36X9 | EL280UH090E36B | R-410A | - - - | - - - | - - - | 33800 | 18 | 11.5 | No | 211267777 | All | USA,Canada | No
EL18XCV-036-230A** | LH29/36X9 | EL280UH090E48B | R-410A | - - - | - - - | - - - | 34200 | 17 | 11.5 | No | 211267789 | All | USA,Canada | No
EL18XCV-036-230A** | LH29/36X9 | EL280UH090XE48B | R-410A | - - - | - - - | - - - | 34200 | 17 | 11.5 | No | 211267801 | All | USA,Canada | No
EL18XCV-036-230A** | LH29/36X9 | EL296UH045XE36B | R-410A | - - - | - - - | - - - | 32400 | 17 | 10.5 | No | 211267818 | All | USA,Canada | No
EL18XCV-036-230A** | LH29/36X9 | EL296UH045XV36B | R-410A | - - - | - - - | - - - | 33400 | 17 | 10.5 | No | 211267838 | All | USA,Canada | No
EL18XCV-036-230A** | LH29/36X9 | EL296UH070XE36B | R-410A | - - - | - - - | - - - | 33600 | 17 | 11 | No | 211267858 | All | USA,Canada | No
EL18XCV-036-230A** | LH29/36X9 | EL296UH070XV36B | R-410A | - - - | - - - | - - - | 33400 | 18 | 11 | No | 211267873 | All | USA,Canada | No
EL18XCV-036-230A** | LH29/36X9 | EL297UH045XV36B | R-410A | - - - | - - - | - - - | 33400 | 17 | 10.5 | No | 213357797 | All | USA,Canada | No
EL18XCV-036-230A** | LH29/36X9 | EL297UH070XV36B | R-410A | - - - | - - - | - - - | 33400 | 18 | 11 | No | 213357807 | All | USA,Canada | No
EL18XCV-036-230A** | LH29/36X9 | ML180UH070E36B | R-410A | - - - | - - - | - - - | 34000 | 17 | 11.5 | No | 211267954 | All | USA,Canada | No
EL18XCV-036-230A** | LH29/36X9 | ML180UH070V36B | R-410A | 35200 | 18 | 12.5 | 34000 | 18 | 11.5 | No | 206224087 | All | USA,Canada | No
EL18XCV-036-230A** | LH29/36X9 | ML180UH070V48B | R-410A | 35400 | 18 | 12.2 | 34400 | 18 | 11.5 | No | 206224102 | All | USA,Canada | No
EL18XCV-036-230A** | LH29/36X9 | ML180UH070XE36B | R-410A | - - - | - - - | - - - | 34000 | 17 | 11.5 | No | 211267998 | All | USA,Canada | No
EL18XCV-036-230A** | LH29/36X9 | ML180UH090E48B | R-410A | - - - | - - - | - - - | 34200 | 17 | 11.5 | No | 211268010 | All | USA,Canada | No
EL18XCV-036-230A** | LH29/36X9 | ML180UH090V48B | R-410A | 35200 | 18 | 12.2 | 34000 | 17 | 11.5 | No | 206224151 | All | USA,Canada | No
EL18XCV-036-230A** | LH29/36X9 | ML180UH110V60C | R-410A | - - - | - - - | - - - | 34200 | 18 | 11.5 | No | 211605540 | All | USA,Canada | No
EL18XCV-036-230A** | LH29/36X9 | ML196UH045XE36B | R-410A | - - - | - - - | - - - | 33000 | 16 | 11 | No | 211268070 | All | USA,Canada | No
EL18XCV-036-230A** | LH29/36X9 | ML196UH070XE36B | R-410A | - - - | - - - | - - - | 33200 | 16 | 11 | No | 211268087 | All | USA,Canada | No
EL18XCV-036-230A** | LH29/36X9 | ML296UH045XV36B | R-410A | - - - | - - - | - - - | 33400 | 16 | 10.5 | No | 211648211 | All | USA,Canada | No
EL18XCV-036-230A** | LH29/36X9 | ML296UH070XV36B | R-410A | - - - | - - - | - - - | 32600 | 16 | 10 | No | 211648222 | All | USA,Canada | No
EL18XCV-036-230A** | LH29/36X9 | SL280UH070V36A | R-410A | - - - | - - - | - - - | 33800 | 17 | 11 | No | 211605542 | All | USA,Canada | No
EL18XCV-036-230A** | LH29/36X9 | SL280UH080NV48B | R-410A | 35000 | 18 | 12.5 | 33600 | 17 | 11.5 | No | 206224273 | All | USA,Canada | No
EL18XCV-036-230A** | LH29/36X9 | SL280UH090V36B | R-410A | 35400 | 18 | 12.2 | 34000 | 18 | 11.5 | No | 206224290 | All | USA,Canada | No
EL18XCV-036-230A** | LH29/36X9 | SL280UH090V48B | R-410A | 34800 | 18 | 12.2 | 34000 | 18 | 11.5 | No | 206224307 | All | USA,Canada | No
EL18XCV-036-230A** | LH29/36X9 | SL280UH090V60C | R-410A | - - - | - - - | - - - | 33800 | 17 | 11.5 | No | 211605544 | All | USA,Canada | No
EL18XCV-036-230A** | LH29/36X9 | SL280UH090XV48B | R-410A | 34800 | 18 | 12.2 | 34000 | 18 | 11.5 | No | 206224341 | All | USA,Canada | No
EL18XCV-036-230A** | LH29/36X9 | SL280UH110V60C | R-410A | - - - | - - - | - - - | 33800 | 17 | 11.5 | No | 211605546 | All | USA,Canada | No
EL18XCV-036-230A** | LH29/36X9 | SL297UH040NV36B | R-410A | - - - | - - - | - - - | 34000 | 18 | 11 | No | 211654277 | All | USA,Canada | No
EL18XCV-036-230A** | LH29/36X9 | SL297UH060NV36B | R-410A | - - - | - - - | - - - | 33800 | 18 | 11 | No | 211654287 | All | USA,Canada | No
EL18XCV-036-230A** | LH29/36X9 | SLP99UH070XV36B | R-410A | - - - | - - - | - - - | 33800 | 18 | 11 | No | 211268239 | All | USA,Canada | No
EL18XCV-036-230A** | LH35/36F9 | EL180UH080NE48B | R-410A | 36000 | 18 | 12.5 | 33800 | 16 | 11.5 | No | 206374315 | All | USA,Canada | No
EL18XCV-036-230A** | LH35/36F9 | EL195UH040NE36B | R-410A | 35200 | 18 | 12.2 | 33600 | 17 | 11.5 | No | 206374319 | All | USA,Canada | No
EL18XCV-036-230A** | LH35/36F9 | EL195UH060NE36B | R-410A | 35200 | 18 | 12.2 | 34200 | 17 | 11.5 | No | 206374321 | All | USA,Canada | No
EL18XCV-036-230A** | LH35/36F9 | EL196UH045XE36B | R-410A | 35200 | 18 | 12.2 | 33200 | 17 | 11 | No | 206374323 | All | USA,Canada | No
EL18XCV-036-230A** | LH35/36F9 | EL196UH070XE36B | R-410A | 35200 | 18 | 12.2 | 33800 | 17 | 11.5 | No | 206374325 | All | USA,Canada | No
EL18XCV-036-230A** | LH35/36F9 | EL280UH090E36B | R-410A | 35800 | 18 | 12.2 | 34200 | 18 | 11.5 | No | 206374329 | All | USA,Canada | No
EL18XCV-036-230A** | LH35/36F9 | EL280UH090E48B | R-410A | 35600 | 18 | 12.2 | 34600 | 17 | 11.5 | No | 206374333 | All | USA,Canada | No
EL18XCV-036-230A** | LH35/36F9 | EL280UH090XE48B | R-410A | 35600 | 18 | 12.2 | 34600 | 17 | 11.5 | No | 206374337 | All | USA,Canada | No
EL18XCV-036-230A** | LH35/36F9 | EL296UH045XE36B | R-410A | - - - | - - - | - - - | 33000 | 17 | 11 | No | 211267821 | All | USA,Canada | No
EL18XCV-036-230A** | LH35/36F9 | EL296UH045XV36B | R-410A | - - - | - - - | - - - | 33800 | 18 | 11 | No | 211267841 | All | USA,Canada | No
EL18XCV-036-230A** | LH35/36F9 | EL296UH070XE36B | R-410A | 35200 | 18 | 12.2 | 34000 | 17 | 11.5 | No | 206374343 | All | USA,Canada | No
EL18XCV-036-230A** | LH35/36F9 | EL296UH070XV36B | R-410A | - - - | - - - | - - - | 33800 | 18 | 11 | No | 211267876 | All | USA,Canada | No
EL18XCV-036-230A** | LH35/36F9 | EL297UH045XV36B | R-410A | - - - | - - - | - - - | 33800 | 18 | 11 | No | 213357800 | All | USA,Canada | No
EL18XCV-036-230A** | LH35/36F9 | EL297UH070XV36B | R-410A | - - - | - - - | - - - | 33800 | 18 | 11 | No | 213357810 | All | USA,Canada | No
EL18XCV-036-230A** | LH35/36F9 | ML180UH070E36B | R-410A | 35600 | 18 | 12.2 | 34400 | 18 | 11.5 | No | 206374353 | All | USA,Canada | No
EL18XCV-036-230A** | LH35/36F9 | ML180UH070V36B | R-410A | 35400 | 18 | 12.5 | 34200 | 18 | 11.5 | No | 206374357 | All | USA,Canada | No
EL18XCV-036-230A** | LH35/36F9 | ML180UH070V48B | R-410A | 35800 | 18 | 12.5 | 34600 | 18 | 11.5 | No | 206374361 | All | USA,Canada | No
EL18XCV-036-230A** | LH35/36F9 | ML180UH070XE36B | R-410A | 35600 | 18 | 12.2 | 34400 | 18 | 11.5 | No | 206374365 | All | USA,Canada | No
EL18XCV-036-230A** | LH35/36F9 | ML180UH090E48B | R-410A | 35800 | 18 | 12.2 | 34600 | 17 | 11.5 | No | 206374369 | All | USA,Canada | No
EL18XCV-036-230A** | LH35/36F9 | ML180UH090V48B | R-410A | 35600 | 18 | 12.5 | 34400 | 18 | 11.5 | No | 206374373 | All | USA,Canada | No
EL18XCV-036-230A** | LH35/36F9 | ML196UH045XE36B | R-410A | 34200 | 16 | 12.2 | 33400 | 16 | 11 | No | 206374381 | All | USA,Canada | No
EL18XCV-036-230A** | LH35/36F9 | ML196UH070XE36B | R-410A | 34800 | 17 | 12.2 | 32800 | 17 | 11 | No | 206374383 | All | USA,Canada | No
EL18XCV-036-230A** | LH35/36F9 | ML296UH045XV36B | R-410A | - - - | - - - | - - - | 33800 | 16 | 11 | No | 211648213 | All | USA,Canada | No
EL18XCV-036-230A** | LH35/36F9 | ML296UH070XV36B | R-410A | - - - | - - - | - - - | 33000 | 16 | 10.5 | No | 211648224 | All | USA,Canada | No
EL18XCV-036-230A** | LH35/36F9 | SL280UH070V36A | R-410A | 35600 | 18 | 12.2 | 34200 | 18 | 11 | No | 207765948 | All | USA,Canada | No
EL18XCV-036-230A** | LH35/36F9 | SL280UH080NV48B | R-410A | 35800 | 18 | 12.5 | 34400 | 18 | 11.5 | No | 206374389 | All | USA,Canada | No
EL18XCV-036-230A** | LH35/36F9 | SL280UH090V36B | R-410A | 35800 | 18 | 12.5 | 34400 | 18 | 11.5 | No | 206374393 | All | USA,Canada | No
EL18XCV-036-230A** | LH35/36F9 | SL280UH090V48B | R-410A | 35600 | 18 | 12.2 | 34400 | 18 | 11.5 | No | 206374397 | All | USA,Canada | No
EL18XCV-036-230A** | LH35/36F9 | SL280UH090XV48B | R-410A | 35600 | 18 | 12.2 | 34400 | 18 | 11.5 | No | 206374405 | All | USA,Canada | No
EL18XCV-036-230A** | LH35/36F9 | SL297UH040NV36B | R-410A | 35600 | 18 | 12.2 | 34400 | 18 | 11.5 | No | 206374409 | All | USA,Canada | No
EL18XCV-036-230A** | LH35/36F9 | SL297UH060NV36B | R-410A | 35600 | 18 | 12.2 | 34200 | 18 | 11 | No | 206374411 | All | USA,Canada | No
EL18XCV-036-230A** | LH35/36F9 | SLP99UH070XV36B | R-410A | 35600 | 18 | 12.2 | 34200 | 18 | 11.5 | No | 206374415 | All | USA,Canada | No
EL18XCV-036-230A** | LH35/36X9 | EL180UH080NE48B | R-410A | 36000 | 18 | 12.5 | 33800 | 16 | 11.5 | No | 206374314 | All | USA,Canada | No
EL18XCV-036-230A** | LH35/36X9 | EL195UH040NE36B | R-410A | 35200 | 18 | 12.2 | 33600 | 17 | 11.5 | No | 206374318 | All | USA,Canada | No
EL18XCV-036-230A** | LH35/36X9 | EL195UH060NE36B | R-410A | 35200 | 18 | 12.2 | 34200 | 17 | 11.5 | No | 206374320 | All | USA,Canada | No
EL18XCV-036-230A** | LH35/36X9 | EL196UH045XE36B | R-410A | 35200 | 18 | 12.2 | 33200 | 17 | 11 | No | 206374322 | All | USA,Canada | No
EL18XCV-036-230A** | LH35/36X9 | EL196UH070XE36B | R-410A | 35200 | 18 | 12.2 | 33800 | 17 | 11.5 | No | 206374324 | All | USA,Canada | No
EL18XCV-036-230A** | LH35/36X9 | EL280UH070E36A | R-410A | 35400 | 18 | 12.2 | 34200 | 17 | 11 | No | 206551282 | All | USA,Canada | No
EL18XCV-036-230A** | LH35/36X9 | EL280UH090E36B | R-410A | 35800 | 18 | 12.2 | 34200 | 18 | 11.5 | No | 206374328 | All | USA,Canada | No
EL18XCV-036-230A** | LH35/36X9 | EL280UH090E48B | R-410A | 35600 | 18 | 12.2 | 34600 | 17 | 11.5 | No | 206374332 | All | USA,Canada | No
EL18XCV-036-230A** | LH35/36X9 | EL280UH090XE48B | R-410A | 35600 | 18 | 12.2 | 34600 | 17 | 11.5 | No | 206374336 | All | USA,Canada | No
EL18XCV-036-230A** | LH35/36X9 | EL296UH045XE36B | R-410A | - - - | - - - | - - - | 33000 | 17 | 11 | No | 211267820 | All | USA,Canada | No
EL18XCV-036-230A** | LH35/36X9 | EL296UH045XV36B | R-410A | - - - | - - - | - - - | 33800 | 18 | 11 | No | 211267840 | All | USA,Canada | No
EL18XCV-036-230A** | LH35/36X9 | EL296UH070XE36B | R-410A | 35200 | 18 | 12.2 | 34000 | 17 | 11.5 | No | 206374342 | All | USA,Canada | No
EL18XCV-036-230A** | LH35/36X9 | EL296UH070XV36B | R-410A | - - - | - - - | - - - | 33800 | 18 | 11 | No | 211267875 | All | USA,Canada | No
EL18XCV-036-230A** | LH35/36X9 | EL296UH090XV36C | R-410A | - - - | - - - | - - - | 34400 | 18 | 11.5 | No | 212400624 | All | USA,Canada | No
EL18XCV-036-230A** | LH35/36X9 | EL296UH090XV48C | R-410A | - - - | - - - | - - - | 34400 | 18 | 11.5 | No | 212400625 | All | USA,Canada | No
EL18XCV-036-230A** | LH35/36X9 | EL296UH090XV60C | R-410A | - - - | - - - | - - - | 34400 | 17 | 11.5 | No | 212400626 | All | USA,Canada | No
EL18XCV-036-230A** | LH35/36X9 | EL296UH110XV48C | R-410A | - - - | - - - | - - - | 34400 | 18 | 11.5 | No | 212400627 | All | USA,Canada | No
EL18XCV-036-230A** | LH35/36X9 | EL296UH110XV60C | R-410A | - - - | - - - | - - - | 34400 | 17 | 11.5 | No | 212400628 | All | USA,Canada | No
EL18XCV-036-230A** | LH35/36X9 | EL297UH045XV36B | R-410A | - - - | - - - | - - - | 33800 | 18 | 11 | No | 213357799 | All | USA,Canada | No
EL18XCV-036-230A** | LH35/36X9 | EL297UH070XV36B | R-410A | - - - | - - - | - - - | 33800 | 18 | 11 | No | 213357809 | All | USA,Canada | No
EL18XCV-036-230A** | LH35/36X9 | ML180UH070E36B | R-410A | 35600 | 18 | 12.2 | 34400 | 18 | 11.5 | No | 206374352 | All | USA,Canada | No
EL18XCV-036-230A** | LH35/36X9 | ML180UH070V36B | R-410A | 35400 | 18 | 12.5 | 34200 | 18 | 11.5 | No | 206374356 | All | USA,Canada | No
EL18XCV-036-230A** | LH35/36X9 | ML180UH070V48B | R-410A | 35800 | 18 | 12.5 | 34600 | 18 | 11.5 | No | 206374360 | All | USA,Canada | No
EL18XCV-036-230A** | LH35/36X9 | ML180UH070XE36B | R-410A | 35600 | 18 | 12.2 | 34400 | 18 | 11.5 | No | 206374364 | All | USA,Canada | No
EL18XCV-036-230A** | LH35/36X9 | ML180UH090E48B | R-410A | 35800 | 18 | 12.2 | 34600 | 17 | 11.5 | No | 206374368 | All | USA,Canada | No
EL18XCV-036-230A** | LH35/36X9 | ML180UH090V48B | R-410A | 35600 | 18 | 12.5 | 34400 | 18 | 11.5 | No | 206374372 | All | USA,Canada | No
EL18XCV-036-230A** | LH35/36X9 | ML180UH110V60C | R-410A | - - - | - - - | - - - | 34800 | 18 | 11.5 | No | 211605541 | All | USA,Canada | No
EL18XCV-036-230A** | LH35/36X9 | ML196UH045XE36B | R-410A | 34200 | 16 | 12.2 | 33400 | 16 | 11 | No | 206374380 | All | USA,Canada | No
EL18XCV-036-230A** | LH35/36X9 | ML196UH070XE36B | R-410A | 34800 | 17 | 12.2 | 32800 | 17 | 11 | No | 206374382 | All | USA,Canada | No
EL18XCV-036-230A** | LH35/36X9 | ML296UH045XV36B | R-410A | - - - | - - - | - - - | 33800 | 16 | 11 | No | 211648212 | All | USA,Canada | No
EL18XCV-036-230A** | LH35/36X9 | ML296UH070XV36B | R-410A | - - - | - - - | - - - | 33000 | 16 | 10.5 | No | 211648223 | All | USA,Canada | No
EL18XCV-036-230A** | LH35/36X9 | SL280UH070V36A | R-410A | - - - | - - - | - - - | 34200 | 18 | 11 | No | 211605543 | All | USA,Canada | No
EL18XCV-036-230A** | LH35/36X9 | SL280UH080NV48B | R-410A | 35800 | 18 | 12.5 | 34400 | 18 | 11.5 | No | 206374388 | All | USA,Canada | No
EL18XCV-036-230A** | LH35/36X9 | SL280UH090V36B | R-410A | 35800 | 18 | 12.5 | 34400 | 18 | 11.5 | No | 206374392 | All | USA,Canada | No
EL18XCV-036-230A** | LH35/36X9 | SL280UH090V48B | R-410A | 35600 | 18 | 12.2 | 34400 | 18 | 11.5 | No | 206374396 | All | USA,Canada | No
EL18XCV-036-230A** | LH35/36X9 | SL280UH090V60C | R-410A | - - - | - - - | - - - | 34400 | 17 | 11.5 | No | 211605545 | All | USA,Canada | No
EL18XCV-036-230A** | LH35/36X9 | SL280UH090XV48B | R-410A | 35600 | 18 | 12.2 | 34400 | 18 | 11.5 | No | 206374404 | All | USA,Canada | No
EL18XCV-036-230A** | LH35/36X9 | SL280UH110V60C | R-410A | - - - | - - - | - - - | 34400 | 17 | 11.5 | No | 211605547 | All | USA,Canada | No
EL18XCV-036-230A** | LH35/36X9 | SL297UH040NV36B | R-410A | 35600 | 18 | 12.2 | 34400 | 18 | 11.5 | No | 206374408 | All | USA,Canada | No
EL18XCV-036-230A** | LH35/36X9 | SL297UH060NV36B | R-410A | 35600 | 18 | 12.2 | 34200 | 18 | 11 | No | 206374410 | All | USA,Canada | No
EL18XCV-036-230A** | LH35/36X9 | SL297UH080NV48C | R-410A | - - - | - - - | - - - | 34400 | 18 | 11.5 | No | 214931532 | All | USA,Canada | No
EL18XCV-036-230A** | LH35/36X9 | SLP99UH070XV36B | R-410A | 35600 | 18 | 12.2 | 34200 | 18 | 11.5 | No | 206374414 | All | USA,Canada | No
EL18XCV-036-230A** | LH35/37D9 | EL280UH110E48C | R-410A | - - - | - - - | - - - | 34600 | 17 | 12 | No | 211267810 | All | USA,Canada | Yes
EL18XCV-036-230A** | LH35/37D9 | EL296UH090XE48C | R-410A | - - - | - - - | - - - | 34800 | 17 | 11.5 | No | 211267891 | All | USA,Canada | No
EL18XCV-036-230A** | LH35/37D9 | EL296UH090XV36C | R-410A | - - - | - - - | - - - | 34600 | 18 | 11.5 | No | 211267894 | All | USA,Canada | No
EL18XCV-036-230A** | LH35/37D9 | EL296UH090XV48C | R-410A | - - - | - - - | - - - | 34600 | 18 | 11.5 | No | 211267897 | All | USA,Canada | No
EL18XCV-036-230A** | LH35/37D9 | EL296UH090XV60C | R-410A | - - - | - - - | - - - | 34600 | 17 | 11.5 | No | 211267904 | All | USA,Canada | No
EL18XCV-036-230A** | LH35/37D9 | EL296UH110XV48C | R-410A | - - - | - - - | - - - | 34600 | 18 | 11.5 | No | 211267915 | All | USA,Canada | No
EL18XCV-036-230A** | LH35/37D9 | EL296UH110XV60C | R-410A | - - - | - - - | - - - | 34600 | 17 | 12 | No | 211267922 | All | USA,Canada | Yes
EL18XCV-036-230A** | LH35/37D9 | ML180UH110V60C | R-410A | - - - | - - - | - - - | 34800 | 18 | 12 | No | 211268031 | All | USA,Canada | Yes
EL18XCV-036-230A** | LH35/37D9 | ML193UH090XE36C | R-410A | - - - | - - - | - - - | 34200 | 18 | 11 | No | 211268045 | All | USA,Canada | No
EL18XCV-036-230A** | LH35/37D9 | ML193UH090XE48C | R-410A | - - - | - - - | - - - | 34600 | 17 | 11.5 | No | 211268048 | All | USA,Canada | No
EL18XCV-036-230A** | LH35/37D9 | ML193UH110XE48C | R-410A | - - - | - - - | - - - | 34600 | 17 | 12 | No | 211268051 | All | USA,Canada | Yes
EL18XCV-036-230A** | LH35/37D9 | ML196UH090XE48C | R-410A | - - - | - - - | - - - | 34600 | 17 | 11.5 | No | 211268099 | All | USA,Canada | No
EL18XCV-036-230A** | LH35/37D9 | SL280UH070V36A | R-410A | 35600 | 18 | 12.2 | 34200 | 18 | 11 | No | 207765949 | All | USA,Canada | No
EL18XCV-036-230A** | LH35/37D9 | SL280UH080NV60C | R-410A | - - - | - - - | - - - | 34600 | 17 | 12 | No | 211268135 | All | USA,Canada | Yes
EL18XCV-036-230A** | LH35/37D9 | SL280UH090V60C | R-410A | - - - | - - - | - - - | 34600 | 17 | 12 | No | 211268162 | All | USA,Canada | Yes
EL18XCV-036-230A** | LH35/37D9 | SL280UH090XV60C | R-410A | - - - | - - - | - - - | 34600 | 17 | 12 | No | 211268181 | All | USA,Canada | Yes
EL18XCV-036-230A** | LH35/37D9 | SL280UH100NV60C | R-410A | - - - | - - - | - - - | 34600 | 17 | 12 | No | 211268195 | All | USA,Canada | Yes
EL18XCV-036-230A** | LH35/37D9 | SL280UH110V60C | R-410A | - - - | - - - | - - - | 34600 | 17 | 12 | No | 211268210 | All | USA,Canada | Yes
EL18XCV-036-230A** | LH35/37D9 | SL280UH110XV60C | R-410A | - - - | - - - | - - - | 34600 | 17 | 12 | No | 211268225 | All | USA,Canada | Yes
EL18XCV-036-230A** | LH35/37D9 | SLP99UH090XV36C | R-410A | - - - | - - - | - - - | 34600 | 18 | 11.5 | No | 211268251 | All | USA,Canada | No
EL18XCV-036-230A** | LH35/37D9 | SLP99UH090XV48C | R-410A | - - - | - - - | - - - | 34600 | 18 | 11.5 | No | 211268254 | All | USA,Canada | No
EL18XCV-036-230A** | LH35/37D9 | SLP99UH090XV60C | R-410A | - - - | - - - | - - - | 34600 | 17 | 11.5 | No | 211268261 | All | USA,Canada | No
EL18XCV-036-230A** | LH35/37D9 | SLP99UH110XV60C | R-410A | - - - | - - - | - - - | 34600 | 17 | 12 | No | 211268276 | All | USA,Canada | Yes
EL18XCV-036-230A** | LH35/38F9 | EL195UH080NE48C | R-410A | 35600 | 18 | 12.2 | 34600 | 17 | 11.5 | No | 206223864 | All | USA,Canada | No
EL18XCV-036-230A** | LH35/38F9 | EL196UH090XE48C | R-410A | 36000 | 18 | 12.5 | 34800 | 17 | 11.5 | No | 206223893 | All | USA,Canada | No
EL18XCV-036-230A** | LH35/38F9 | EL280UH110E48C | R-410A | 36000 | 18 | 12.5 | 34800 | 17 | 12 | No | 206223959 | All | USA,Canada | Yes
EL18XCV-036-230A** | LH35/38F9 | EL296UH090XE48C | R-410A | 35800 | 18 | 12.5 | 34400 | 17 | 12 | No | 206223991 | All | USA,Canada | Yes
EL18XCV-036-230A** | LH35/38F9 | EL296UH090XV36C | R-410A | 36000 | 18 | 12.5 | 34800 | 18 | 11.5 | No | 206224004 | All | USA,Canada | No
EL18XCV-036-230A** | LH35/38F9 | EL296UH090XV48C | R-410A | 36000 | 18 | 12.5 | 34800 | 18 | 11.5 | No | 206224017 | All | USA,Canada | No
EL18XCV-036-230A** | LH35/38F9 | EL296UH090XV60C | R-410A | - - - | - - - | - - - | 34800 | 17 | 12 | No | 211267906 | All | USA,Canada | Yes
EL18XCV-036-230A** | LH35/38F9 | EL296UH110XV48C | R-410A | 36000 | 18 | 12.5 | 34800 | 18 | 11.5 | No | 206224030 | All | USA,Canada | No
EL18XCV-036-230A** | LH35/38F9 | EL296UH110XV60C | R-410A | - - - | - - - | - - - | 34800 | 17 | 12 | No | 211267924 | All | USA,Canada | Yes
EL18XCV-036-230A** | LH35/38F9 | EL297UH090XV36C | R-410A | - - - | - - - | - - - | 34800 | 18 | 11.5 | No | 213357822 | All | USA,Canada | No
EL18XCV-036-230A** | LH35/38F9 | EL297UH090XV48C | R-410A | - - - | - - - | - - - | 34800 | 18 | 11.5 | No | 213357836 | All | USA,Canada | No
EL18XCV-036-230A** | LH35/38F9 | EL297UH090XV60C | R-410A | - - - | - - - | - - - | 34800 | 17 | 12 | No | 213357850 | All | USA,Canada | Yes
EL18XCV-036-230A** | LH35/38F9 | EL297UH110XV48C | R-410A | - - - | - - - | - - - | 34800 | 18 | 11.5 | No | 213357864 | All | USA,Canada | No
EL18XCV-036-230A** | LH35/38F9 | EL297UH110XV60C | R-410A | - - - | - - - | - - - | 34800 | 18 | 11.5 | No | 213357878 | All | USA,Canada | No
EL18XCV-036-230A** | LH35/38F9 | ML180UH110V60C | R-410A | - - - | - - - | - - - | 35200 | 18 | 12 | No | 211268033 | All | USA,Canada | Yes
EL18XCV-036-230A** | LH35/38F9 | ML193UH090XE36C | R-410A | 36000 | 17 | 12.2 | 35000 | 18 | 11.5 | No | 206224165 | All | USA,Canada | No
EL18XCV-036-230A** | LH35/38F9 | ML193UH090XE48C | R-410A | 36000 | 18 | 12.5 | 34800 | 17 | 11.5 | No | 206224178 | All | USA,Canada | No
EL18XCV-036-230A** | LH35/38F9 | ML193UH110XE48C | R-410A | 36000 | 18 | 12.5 | 34800 | 17 | 12 | No | 206224191 | All | USA,Canada | Yes
EL18XCV-036-230A** | LH35/38F9 | ML196UH090XE48C | R-410A | 36000 | 18 | 12.5 | 34800 | 17 | 11.5 | No | 206224220 | All | USA,Canada | No
EL18XCV-036-230A** | LH35/38F9 | ML296UH090XV48C | R-410A | 36000 | 18 | 12.5 | 34800 | 17 | 11.5 | No | 206224241 | All | USA,Canada | No
EL18XCV-036-230A** | LH35/38F9 | ML296UH110XV60C | R-410A | - - - | - - - | - - - | 35000 | 18 | 12 | No | 212496144 | All | USA,Canada | Yes
EL18XCV-036-230A** | LH35/38F9 | SL280UH070V36A | R-410A | 35600 | 18 | 12.2 | 34200 | 18 | 11 | No | 207765950 | All | USA,Canada | No
EL18XCV-036-230A** | LH35/38F9 | SL280UH080NV60C | R-410A | - - - | - - - | - - - | 34800 | 18 | 12 | No | 211268137 | All | USA,Canada | Yes
EL18XCV-036-230A** | LH35/38F9 | SL280UH090V60C | R-410A | - - - | - - - | - - - | 34800 | 18 | 12 | No | 211268164 | All | USA,Canada | Yes
EL18XCV-036-230A** | LH35/38F9 | SL280UH090XV60C | R-410A | - - - | - - - | - - - | 34800 | 18 | 12 | No | 211268183 | All | USA,Canada | Yes
EL18XCV-036-230A** | LH35/38F9 | SL280UH100NV60C | R-410A | - - - | - - - | - - - | 34800 | 17 | 12 | No | 211268197 | All | USA,Canada | Yes
EL18XCV-036-230A** | LH35/38F9 | SL280UH110V60C | R-410A | - - - | - - - | - - - | 34800 | 17 | 12 | No | 211268212 | All | USA,Canada | Yes
EL18XCV-036-230A** | LH35/38F9 | SL280UH110XV60C | R-410A | - - - | - - - | - - - | 34800 | 17 | 12 | No | 211268227 | All | USA,Canada | Yes
EL18XCV-036-230A** | LH35/38F9 | SL297UH080NV48C | R-410A | 36000 | 18 | 12.5 | 34800 | 18 | 11.5 | No | 206224375 | All | USA,Canada | No
EL18XCV-036-230A** | LH35/38F9 | SL297UH080NV60C | R-410A | - - - | - - - | - - - | 34800 | 17 | 11.5 | No | 211654299 | All | USA,Canada | No
EL18XCV-036-230A** | LH35/38F9 | SLP99UH070XV36B | R-410A | 35600 | 18 | 12.2 | 34200 | 18 | 11.5 | No | 207504212 | All | USA,Canada | No
EL18XCV-036-230A** | LH35/38F9 | SLP99UH090XV36C | R-410A | 36000 | 18 | 12.5 | 34800 | 18 | 11.5 | No | 206224396 | All | USA,Canada | No
EL18XCV-036-230A** | LH35/38F9 | SLP99UH090XV48C | R-410A | 36000 | 18 | 12.5 | 34800 | 18 | 11.5 | No | 206224409 | All | USA,Canada | No
EL18XCV-036-230A** | LH35/38F9 | SLP99UH090XV60C | R-410A | - - - | - - - | - - - | 34800 | 17 | 12 | No | 211268263 | All | USA,Canada | Yes
EL18XCV-036-230A** | LH35/38F9 | SLP99UH110XV60C | R-410A | - - - | - - - | - - - | 34800 | 18 | 12 | No | 211268278 | All | USA,Canada | Yes
EL18XCV-036-230A** | LH35/38X9 | EL195UH080NE48C | R-410A | 35600 | 18 | 12.2 | 34600 | 17 | 11.5 | No | 206223863 | All | USA,Canada | No
EL18XCV-036-230A** | LH35/38X9 | EL196UH090XE48C | R-410A | 36000 | 18 | 12.5 | 34800 | 17 | 11.5 | No | 206223892 | All | USA,Canada | No
EL18XCV-036-230A** | LH35/38X9 | EL280UH070E36A | R-410A | 35400 | 18 | 12.2 | 34200 | 17 | 11 | No | 206551283 | All | USA,Canada | No
EL18XCV-036-230A** | LH35/38X9 | EL280UH110E48C | R-410A | 36000 | 18 | 12.5 | 34800 | 17 | 12 | No | 206223958 | All | USA,Canada | Yes
EL18XCV-036-230A** | LH35/38X9 | EL296UH090XE48C | R-410A | 35800 | 18 | 12.5 | 34400 | 17 | 12 | No | 206223990 | All | USA,Canada | Yes
EL18XCV-036-230A** | LH35/38X9 | EL296UH090XV36C | R-410A | 36000 | 18 | 12.5 | 34800 | 18 | 11.5 | No | 206224003 | All | USA,Canada | No
EL18XCV-036-230A** | LH35/38X9 | EL296UH090XV48C | R-410A | 36000 | 18 | 12.5 | 34800 | 18 | 11.5 | No | 206224016 | All | USA,Canada | No
EL18XCV-036-230A** | LH35/38X9 | EL296UH090XV60C | R-410A | - - - | - - - | - - - | 34800 | 17 | 12 | No | 211267905 | All | USA,Canada | Yes
EL18XCV-036-230A** | LH35/38X9 | EL296UH110XV48C | R-410A | 36000 | 18 | 12.5 | 34800 | 18 | 11.5 | No | 206224029 | All | USA,Canada | No
EL18XCV-036-230A** | LH35/38X9 | EL296UH110XV60C | R-410A | - - - | - - - | - - - | 34800 | 17 | 12 | No | 211267923 | All | USA,Canada | Yes
EL18XCV-036-230A** | LH35/38X9 | EL297UH090XV36C | R-410A | - - - | - - - | - - - | 34800 | 18 | 11.5 | No | 213357821 | All | USA,Canada | No
EL18XCV-036-230A** | LH35/38X9 | EL297UH090XV48C | R-410A | - - - | - - - | - - - | 34800 | 18 | 11.5 | No | 213357835 | All | USA,Canada | No
EL18XCV-036-230A** | LH35/38X9 | EL297UH090XV60C | R-410A | - - - | - - - | - - - | 34800 | 17 | 12 | No | 213357849 | All | USA,Canada | Yes
EL18XCV-036-230A** | LH35/38X9 | EL297UH110XV48C | R-410A | - - - | - - - | - - - | 34800 | 18 | 11.5 | No | 213357863 | All | USA,Canada | No
EL18XCV-036-230A** | LH35/38X9 | EL297UH110XV60C | R-410A | - - - | - - - | - - - | 34800 | 18 | 11.5 | No | 213357877 | All | USA,Canada | No
EL18XCV-036-230A** | LH35/38X9 | ML180UH110V60C | R-410A | - - - | - - - | - - - | 35200 | 18 | 12 | No | 211268032 | All | USA,Canada | Yes
EL18XCV-036-230A** | LH35/38X9 | ML193UH090XE36C | R-410A | 36000 | 17 | 12.2 | 35000 | 18 | 11.5 | No | 206224164 | All | USA,Canada | No
EL18XCV-036-230A** | LH35/38X9 | ML193UH090XE48C | R-410A | 36000 | 18 | 12.5 | 34800 | 17 | 11.5 | No | 206224177 | All | USA,Canada | No
EL18XCV-036-230A** | LH35/38X9 | ML193UH110XE48C | R-410A | 36000 | 18 | 12.5 | 34800 | 17 | 12 | No | 206224190 | All | USA,Canada | Yes
EL18XCV-036-230A** | LH35/38X9 | ML196UH090XE48C | R-410A | 36000 | 18 | 12.5 | 34800 | 17 | 11.5 | No | 206224219 | All | USA,Canada | No
EL18XCV-036-230A** | LH35/38X9 | ML296UH090XV48C | R-410A | 36000 | 18 | 12.5 | 34800 | 17 | 11.5 | No | 206224240 | All | USA,Canada | No
EL18XCV-036-230A** | LH35/38X9 | ML296UH110XV60C | R-410A | - - - | - - - | - - - | 35000 | 18 | 12 | No | 212496143 | All | USA,Canada | Yes
EL18XCV-036-230A** | LH35/38X9 | SL280UH080NV60C | R-410A | - - - | - - - | - - - | 34800 | 18 | 12 | No | 211268136 | All | USA,Canada | Yes
EL18XCV-036-230A** | LH35/38X9 | SL280UH090V60C | R-410A | - - - | - - - | - - - | 34800 | 18 | 12 | No | 211268163 | All | USA,Canada | Yes
EL18XCV-036-230A** | LH35/38X9 | SL280UH090XV60C | R-410A | - - - | - - - | - - - | 34800 | 18 | 12 | No | 211268182 | All | USA,Canada | Yes
EL18XCV-036-230A** | LH35/38X9 | SL280UH100NV60C | R-410A | - - - | - - - | - - - | 34800 | 17 | 12 | No | 211268196 | All | USA,Canada | Yes
EL18XCV-036-230A** | LH35/38X9 | SL280UH110V60C | R-410A | - - - | - - - | - - - | 34800 | 17 | 12 | No | 211268211 | All | USA,Canada | Yes
EL18XCV-036-230A** | LH35/38X9 | SL280UH110XV60C | R-410A | - - - | - - - | - - - | 34800 | 17 | 12 | No | 211268226 | All | USA,Canada | Yes
EL18XCV-036-230A** | LH35/38X9 | SL297UH080NV48C | R-410A | 36000 | 18 | 12.5 | 34800 | 18 | 11.5 | No | 206224374 | All | USA,Canada | No
EL18XCV-036-230A** | LH35/38X9 | SL297UH080NV60C | R-410A | - - - | - - - | - - - | 34800 | 17 | 11.5 | No | 211654298 | All | USA,Canada | No
EL18XCV-036-230A** | LH35/38X9 | SLP99UH070XV36B | R-410A | 35600 | 18 | 12.2 | 34200 | 18 | 11.5 | No | 207504211 | All | USA,Canada | No
EL18XCV-036-230A** | LH35/38X9 | SLP99UH090XV36C | R-410A | 36000 | 18 | 12.5 | 34800 | 18 | 11.5 | No | 206224395 | All | USA,Canada | No
EL18XCV-036-230A** | LH35/38X9 | SLP99UH090XV48C | R-410A | 36000 | 18 | 12.5 | 34800 | 18 | 11.5 | No | 206224408 | All | USA,Canada | No
EL18XCV-036-230A** | LH35/38X9 | SLP99UH090XV60C | R-410A | - - - | - - - | - - - | 34800 | 17 | 12 | No | 211268262 | All | USA,Canada | Yes
EL18XCV-036-230A** | LH35/38X9 | SLP99UH110XV60C | R-410A | - - - | - - - | - - - | 34800 | 18 | 12 | No | 211268277 | All | USA,Canada | Yes
EL18XCV-036-230A** | LP18/37R9 | EL180UH040NE36A | R-410A | 35600 | 17 | 12.2 | 33800 | 17 | 11.5 | No | 207494499 | All | USA,Canada | No
EL18XCV-036-230A** | LP18/37R9 | EL180UH060NE36A | R-410A | 35800 | 18 | 12.2 | 34000 | 17 | 11.5 | No | 207494500 | All | USA,Canada | No
EL18XCV-036-230A** | LP18/37R9 | EL180UH080NE48B | R-410A | - - - | - - - | - - - | 33800 | 16 | 11.5 | No | 212496077 | All | USA,Canada | No
EL18XCV-036-230A** | LP18/37R9 | EL195UH040NE36B | R-410A | - - - | - - - | - - - | 33600 | 17 | 11.5 | No | 212496078 | All | USA,Canada | No
EL18XCV-036-230A** | LP18/37R9 | EL195UH060NE36B | R-410A | - - - | - - - | - - - | 34200 | 17 | 11.5 | No | 212496079 | All | USA,Canada | No
EL18XCV-036-230A** | LP18/37R9 | EL195UH080NE48C | R-410A | - - - | - - - | - - - | 34200 | 17 | 11.5 | No | 212496080 | All | USA,Canada | No
EL18XCV-036-230A** | LP18/37R9 | EL196UH045XE36B | R-410A | - - - | - - - | - - - | 33200 | 17 | 11 | No | 212496081 | All | USA,Canada | No
EL18XCV-036-230A** | LP18/37R9 | EL196UH070XE36B | R-410A | - - - | - - - | - - - | 33800 | 17 | 11.5 | No | 212496082 | All | USA,Canada | No
EL18XCV-036-230A** | LP18/37R9 | EL196UH090XE48C | R-410A | - - - | - - - | - - - | 34400 | 17 | 11.5 | No | 212496083 | All | USA,Canada | No
EL18XCV-036-230A** | LP18/37R9 | EL280UH045E36A | R-410A | 34800 | 18 | 12.2 | 34600 | 18 | 11.5 | No | 207494516 | All | USA,Canada | No
EL18XCV-036-230A** | LP18/37R9 | EL280UH070E36A | R-410A | 35400 | 18 | 12.2 | 34200 | 17 | 11 | No | 207494518 | All | USA,Canada | No
EL18XCV-036-230A** | LP18/37R9 | EL280UH070XE36A | R-410A | 35400 | 18 | 12.2 | 34000 | 17 | 11.5 | No | 207494519 | All | USA,Canada | No
EL18XCV-036-230A** | LP18/37R9 | EL280UH090E36B | R-410A | - - - | - - - | - - - | 34200 | 18 | 11.5 | No | 212496093 | All | USA,Canada | No
EL18XCV-036-230A** | LP18/37R9 | EL280UH090E48B | R-410A | - - - | - - - | - - - | 34600 | 17 | 11.5 | No | 212496094 | All | USA,Canada | No
EL18XCV-036-230A** | LP18/37R9 | EL280UH090XE48B | R-410A | - - - | - - - | - - - | 34600 | 17 | 11.5 | No | 212496095 | All | USA,Canada | No
EL18XCV-036-230A** | LP18/37R9 | EL280UH110E48C | R-410A | - - - | - - - | - - - | 34400 | 17 | 12 | No | 212496096 | All | USA,Canada | Yes
EL18XCV-036-230A** | LP18/37R9 | EL296UH045XE36B | R-410A | - - - | - - - | - - - | 32800 | 17 | 11 | No | 212496097 | All | USA,Canada | No
EL18XCV-036-230A** | LP18/37R9 | EL296UH045XV36B | R-410A | - - - | - - - | - - - | 33800 | 18 | 11 | No | 212496098 | All | USA,Canada | No
EL18XCV-036-230A** | LP18/37R9 | EL296UH070XE36B | R-410A | - - - | - - - | - - - | 34000 | 17 | 11.5 | No | 212496099 | All | USA,Canada | No
EL18XCV-036-230A** | LP18/37R9 | EL296UH070XV36B | R-410A | - - - | - - - | - - - | 33800 | 18 | 11 | No | 212496100 | All | USA,Canada | No
EL18XCV-036-230A** | LP18/37R9 | EL296UH090XE48C | R-410A | - - - | - - - | - - - | 34600 | 17 | 11.5 | No | 212496101 | All | USA,Canada | No
EL18XCV-036-230A** | LP18/37R9 | EL296UH090XV36C | R-410A | - - - | - - - | - - - | 34400 | 18 | 11.5 | No | 212496102 | All | USA,Canada | No
EL18XCV-036-230A** | LP18/37R9 | EL296UH090XV48C | R-410A | - - - | - - - | - - - | 34400 | 18 | 11.5 | No | 212496103 | All | USA,Canada | No
EL18XCV-036-230A** | LP18/37R9 | EL296UH090XV60C | R-410A | - - - | - - - | - - - | 34400 | 17 | 11.5 | No | 212496104 | All | USA,Canada | No
EL18XCV-036-230A** | LP18/37R9 | EL296UH110XV48C | R-410A | - - - | - - - | - - - | 34400 | 18 | 11.5 | No | 212496105 | All | USA,Canada | No
EL18XCV-036-230A** | LP18/37R9 | EL296UH110XV60C | R-410A | - - - | - - - | - - - | 34400 | 17 | 11.5 | No | 212496106 | All | USA,Canada | No
EL18XCV-036-230A** | LP18/37R9 | EL297UH090XV36C | R-410A | - - - | - - - | - - - | 34400 | 18 | 11.5 | No | 213357818 | All | USA,Canada | No
EL18XCV-036-230A** | LP18/37R9 | EL297UH090XV48C | R-410A | - - - | - - - | - - - | 34400 | 18 | 11.5 | No | 213357832 | All | USA,Canada | No
EL18XCV-036-230A** | LP18/37R9 | EL297UH090XV60C | R-410A | - - - | - - - | - - - | 34400 | 17 | 11.5 | No | 213357846 | All | USA,Canada | No
EL18XCV-036-230A** | LP18/37R9 | EL297UH110XV48C | R-410A | - - - | - - - | - - - | 34400 | 18 | 11.5 | No | 213357860 | All | USA,Canada | No
EL18XCV-036-230A** | LP18/37R9 | EL297UH110XV60C | R-410A | - - - | - - - | - - - | 34200 | 18 | 11.5 | No | 213357874 | All | USA,Canada | No
EL18XCV-036-230A** | LP18/37R9 | ML180UH030V36A | R-410A | 35400 | 18 | 12.2 | 34200 | 17 | 11.5 | No | 207494544 | All | USA,Canada | No
EL18XCV-036-230A** | LP18/37R9 | ML180UH045V36A | R-410A | 35400 | 18 | 12.2 | 34200 | 17 | 11.5 | No | 207494545 | All | USA,Canada | No
EL18XCV-036-230A** | LP18/37R9 | ML180UH070E36A | R-410A | 35800 | 18 | 12.2 | 34000 | 17 | 11.5 | No | 207494547 | All | USA,Canada | No
EL18XCV-036-230A** | LP18/37R9 | ML180UH070E36B | R-410A | - - - | - - - | - - - | 34000 | 18 | 11.5 | No | 212496117 | All | USA,Canada | No
EL18XCV-036-230A** | LP18/37R9 | ML180UH070V36A | R-410A | 35400 | 18 | 12.2 | 34000 | 17 | 11.5 | No | 207494551 | All | USA,Canada | No
EL18XCV-036-230A** | LP18/37R9 | ML180UH070V36B | R-410A | - - - | - - - | - - - | 34200 | 18 | 11.5 | No | 212496121 | All | USA,Canada | No
EL18XCV-036-230A** | LP18/37R9 | ML180UH070V48B | R-410A | - - - | - - - | - - - | 34600 | 18 | 11.5 | No | 212496122 | All | USA,Canada | No
EL18XCV-036-230A** | LP18/37R9 | ML180UH070XE36A | R-410A | 35800 | 18 | 12.2 | 34000 | 17 | 11.5 | No | 207494558 | All | USA,Canada | No
EL18XCV-036-230A** | LP18/37R9 | ML180UH070XE36B | R-410A | - - - | - - - | - - - | 34000 | 18 | 11.5 | No | 212496126 | All | USA,Canada | No
EL18XCV-036-230A** | LP18/37R9 | ML180UH090E48B | R-410A | - - - | - - - | - - - | 34600 | 17 | 11.5 | No | 212496127 | All | USA,Canada | No
EL18XCV-036-230A** | LP18/37R9 | ML180UH090V48B | R-410A | - - - | - - - | - - - | 34400 | 17 | 11.5 | No | 212496128 | All | USA,Canada | No
EL18XCV-036-230A** | LP18/37R9 | ML180UH110V60C | R-410A | - - - | - - - | - - - | 34800 | 18 | 11.5 | No | 212496129 | All | USA,Canada | No
EL18XCV-036-230A** | LP18/37R9 | ML193UH090XE36C | R-410A | - - - | - - - | - - - | 34000 | 18 | 11 | No | 212496131 | All | USA,Canada | No
EL18XCV-036-230A** | LP18/37R9 | ML193UH090XE48C | R-410A | - - - | - - - | - - - | 34400 | 17 | 11.5 | No | 212496132 | All | USA,Canada | No
EL18XCV-036-230A** | LP18/37R9 | ML193UH110XE48C | R-410A | - - - | - - - | - - - | 34400 | 17 | 11.5 | No | 212496133 | All | USA,Canada | No
EL18XCV-036-230A** | LP18/37R9 | ML196UH045XE36B | R-410A | - - - | - - - | - - - | 33400 | 16 | 11 | No | 212496134 | All | USA,Canada | No
EL18XCV-036-230A** | LP18/37R9 | ML196UH070XE36B | R-410A | - - - | - - - | - - - | 32600 | 17 | 11 | No | 212496135 | All | USA,Canada | No
EL18XCV-036-230A** | LP18/37R9 | ML196UH090XE48C | R-410A | - - - | - - - | - - - | 34400 | 17 | 11.5 | No | 212496136 | All | USA,Canada | No
EL18XCV-036-230A** | LP18/37R9 | ML296UH045XV36B | R-410A | - - - | - - - | - - - | 33800 | 16 | 11 | No | 212496137 | All | USA,Canada | No
EL18XCV-036-230A** | LP18/37R9 | ML296UH070XV36B | R-410A | - - - | - - - | - - - | 33000 | 16 | 10.5 | No | 212496138 | All | USA,Canada | No
EL18XCV-036-230A** | LP18/37R9 | ML296UH090XV48C | R-410A | - - - | - - - | - - - | 34400 | 17 | 11.5 | No | 212496139 | All | USA,Canada | No
EL18XCV-036-230A** | LP18/37R9 | ML296UH110XV60C | R-410A | - - - | - - - | - - - | 33800 | 18 | 11.5 | No | 212496146 | All | USA,Canada | No
EL18XCV-036-230A** | LP18/37R9 | SL280UH060NV36A | R-410A | 35200 | 18 | 12.5 | 34400 | 18 | 11.5 | No | 207494584 | All | USA,Canada | No
EL18XCV-036-230A** | LP18/37R9 | SL280UH070V36A | R-410A | 35600 | 18 | 12.2 | 33800 | 17 | 11.5 | No | 207494585 | All | USA,Canada | No
EL18XCV-036-230A** | LP18/37R9 | SL280UH070XV36A | R-410A | 35600 | 18 | 12.2 | 33800 | 17 | 11.5 | No | 207494587 | All | USA,Canada | No
EL18XCV-036-230A** | LP18/37R9 | SL280UH080NV48B | R-410A | - - - | - - - | - - - | 34400 | 17 | 11.5 | No | 212496161 | All | USA,Canada | No
EL18XCV-036-230A** | LP18/37R9 | SL280UH080NV60C | R-410A | - - - | - - - | - - - | 34400 | 17 | 11.5 | No | 212496162 | All | USA,Canada | No
EL18XCV-036-230A** | LP18/37R9 | SL280UH090V36B | R-410A | - - - | - - - | - - - | 34400 | 18 | 11.5 | No | 212496163 | All | USA,Canada | No
EL18XCV-036-230A** | LP18/37R9 | SL280UH090V48B | R-410A | - - - | - - - | - - - | 34400 | 18 | 11.5 | No | 212496164 | All | USA,Canada | No
EL18XCV-036-230A** | LP18/37R9 | SL280UH090V60C | R-410A | - - - | - - - | - - - | 34400 | 17 | 11.5 | No | 212496165 | All | USA,Canada | No
EL18XCV-036-230A** | LP18/37R9 | SL280UH090XV48B | R-410A | - - - | - - - | - - - | 34400 | 18 | 11.5 | No | 212496166 | All | USA,Canada | No
EL18XCV-036-230A** | LP18/37R9 | SL280UH090XV60C | R-410A | - - - | - - - | - - - | 34400 | 17 | 11.5 | No | 212496167 | All | USA,Canada | No
EL18XCV-036-230A** | LP18/37R9 | SL280UH100NV60C | R-410A | - - - | - - - | - - - | 34400 | 17 | 11.5 | No | 212496168 | All | USA,Canada | No
EL18XCV-036-230A** | LP18/37R9 | SL280UH110V60C | R-410A | - - - | - - - | - - - | 34400 | 17 | 11.5 | No | 212496170 | All | USA,Canada | No
EL18XCV-036-230A** | LP18/37R9 | SL280UH110XV60C | R-410A | - - - | - - - | - - - | 34400 | 17 | 11.5 | No | 212496172 | All | USA,Canada | No
EL18XCV-036-230A** | LP18/37R9 | SL297UH040NV36B | R-410A | - - - | - - - | - - - | 34400 | 18 | 11.5 | No | 212496174 | All | USA,Canada | No
EL18XCV-036-230A** | LP18/37R9 | SL297UH060NV36B | R-410A | - - - | - - - | - - - | 34200 | 18 | 11 | No | 212496175 | All | USA,Canada | No
EL18XCV-036-230A** | LP18/37R9 | SL297UH080NV48C | R-410A | - - - | - - - | - - - | 34400 | 18 | 11.5 | No | 212496176 | All | USA,Canada | No
EL18XCV-036-230A** | LP18/37R9 | SL297UH080NV60C | R-410A | - - - | - - - | - - - | 34400 | 17 | 11.5 | No | 212496177 | All | USA,Canada | No
EL18XCV-036-230A** | LP18/37R9 | SLP99UH070XV36B | R-410A | - - - | - - - | - - - | 34200 | 18 | 11.5 | No | 212496179 | All | USA,Canada | No
EL18XCV-036-230A** | LP18/37R9 | SLP99UH090XV36C | R-410A | - - - | - - - | - - - | 34400 | 18 | 11.5 | No | 212496180 | All | USA,Canada | No
EL18XCV-036-230A** | LP18/37R9 | SLP99UH090XV48C | R-410A | - - - | - - - | - - - | 34400 | 18 | 11.5 | No | 212496181 | All | USA,Canada | No
EL18XCV-036-230A** | LP18/37R9 | SLP99UH090XV60C | R-410A | - - - | - - - | - - - | 34400 | 17 | 11.5 | No | 212496182 | All | USA,Canada | No
EL18XCV-036-230A** | LP18/37R9 | SLP99UH110XV60C | R-410A | - - - | - - - | - - - | 34400 | 17 | 11.5 | No | 212496183 | All | USA,Canada | No
EL18XCV-036-230A** | LP25/36R9 | EL180UH040NE36A | R-410A | - - - | - - - | - - - | 33400 | 17 | 11.5 | No | 212496070 | All | USA,Canada | No
EL18XCV-036-230A** | LP25/36R9 | EL180UH060NE36A | R-410A | - - - | - - - | - - - | 33400 | 17 | 11.5 | No | 212496074 | All | USA,Canada | No
EL18XCV-036-230A** | LP25/36R9 | EL180UH080NE48B | R-410A | 35400 | 17 | 12.2 | 33800 | 16 | 11 | No | 207494502 | All | USA,Canada | No
EL18XCV-036-230A** | LP25/36R9 | EL195UH040NE36B | R-410A | - - - | - - - | - - - | 33000 | 17 | 11 | No | 211648180 | All | USA,Canada | No
EL18XCV-036-230A** | LP25/36R9 | EL195UH060NE36B | R-410A | - - - | - - - | - - - | 33600 | 17 | 11 | No | 211648188 | All | USA,Canada | No
EL18XCV-036-230A** | LP25/36R9 | EL195UH080NE48C | R-410A | - - - | - - - | - - - | 33800 | 16 | 11 | No | 211648190 | All | USA,Canada | No
EL18XCV-036-230A** | LP25/36R9 | EL196UH045XE36B | R-410A | - - - | - - - | - - - | 32600 | 16 | 11 | No | 211648197 | All | USA,Canada | No
EL18XCV-036-230A** | LP25/36R9 | EL196UH070XE36B | R-410A | - - - | - - - | - - - | 33200 | 17 | 11 | No | 211648205 | All | USA,Canada | No
EL18XCV-036-230A** | LP25/36R9 | EL196UH090XE48C | R-410A | - - - | - - - | - - - | 33800 | 17 | 11 | No | 211648207 | All | USA,Canada | No
EL18XCV-036-230A** | LP25/36R9 | EL280UH045E36A | R-410A | - - - | - - - | - - - | 34000 | 18 | 11 | No | 212496085 | All | USA,Canada | No
EL18XCV-036-230A** | LP25/36R9 | EL280UH070E36A | R-410A | - - - | - - - | - - - | 33600 | 17 | 11 | No | 212496088 | All | USA,Canada | No
EL18XCV-036-230A** | LP25/36R9 | EL280UH070XE36A | R-410A | - - - | - - - | - - - | 33600 | 17 | 11 | No | 212496091 | All | USA,Canada | No
EL18XCV-036-230A** | LP25/36R9 | EL280UH090E36B | R-410A | 34400 | 17 | 12.2 | 33600 | 18 | 11 | No | 207494521 | All | USA,Canada | No
EL18XCV-036-230A** | LP25/36R9 | EL280UH090E48B | R-410A | 35000 | 17 | 12.2 | 34000 | 17 | 11.5 | No | 207494524 | All | USA,Canada | No
EL18XCV-036-230A** | LP25/36R9 | EL280UH090XE48B | R-410A | 35000 | 17 | 12.2 | 34000 | 17 | 11.5 | No | 207494526 | All | USA,Canada | No
EL18XCV-036-230A** | LP25/36R9 | EL280UH110E48C | R-410A | - - - | - - - | - - - | 33800 | 17 | 11.5 | No | 211267809 | All | USA,Canada | No
EL18XCV-036-230A** | LP25/36R9 | EL296UH045XE36B | R-410A | - - - | - - - | - - - | 32200 | 17 | 10.5 | No | 211267825 | All | USA,Canada | No
EL18XCV-036-230A** | LP25/36R9 | EL296UH045XV36B | R-410A | - - - | - - - | - - - | 33200 | 17 | 10.5 | No | 211267845 | All | USA,Canada | No
EL18XCV-036-230A** | LP25/36R9 | EL296UH070XE36B | R-410A | - - - | - - - | - - - | 33400 | 17 | 11 | No | 211267863 | All | USA,Canada | No
EL18XCV-036-230A** | LP25/36R9 | EL296UH070XV36B | R-410A | - - - | - - - | - - - | 33200 | 18 | 11 | No | 211267880 | All | USA,Canada | No
EL18XCV-036-230A** | LP25/36R9 | EL296UH090XE48C | R-410A | - - - | - - - | - - - | 33400 | 16 | 11.5 | No | 211267889 | All | USA,Canada | No
EL18XCV-036-230A** | LP25/36R9 | EL296UH090XV36C | R-410A | - - - | - - - | - - - | 33800 | 18 | 11 | No | 211267893 | All | USA,Canada | No
EL18XCV-036-230A** | LP25/36R9 | EL296UH090XV48C | R-410A | - - - | - - - | - - - | 33800 | 18 | 11 | No | 211267896 | All | USA,Canada | No
EL18XCV-036-230A** | LP25/36R9 | EL296UH090XV60C | R-410A | - - - | - - - | - - - | 33800 | 17 | 11.5 | No | 211267902 | All | USA,Canada | No
EL18XCV-036-230A** | LP25/36R9 | EL296UH110XV48C | R-410A | - - - | - - - | - - - | 33600 | 17 | 11.5 | No | 211267914 | All | USA,Canada | No
EL18XCV-036-230A** | LP25/36R9 | EL296UH110XV60C | R-410A | - - - | - - - | - - - | 33800 | 17 | 11.5 | No | 211267920 | All | USA,Canada | No
EL18XCV-036-230A** | LP25/36R9 | EL297UH090XV36C | R-410A | - - - | - - - | - - - | 33800 | 18 | 11 | No | 213357814 | All | USA,Canada | No
EL18XCV-036-230A** | LP25/36R9 | EL297UH090XV48C | R-410A | - - - | - - - | - - - | 33800 | 18 | 11 | No | 213357828 | All | USA,Canada | No
EL18XCV-036-230A** | LP25/36R9 | EL297UH090XV60C | R-410A | - - - | - - - | - - - | 33800 | 17 | 11.5 | No | 213357842 | All | USA,Canada | No
EL18XCV-036-230A** | LP25/36R9 | EL297UH110XV48C | R-410A | - - - | - - - | - - - | 33600 | 17 | 11.5 | No | 213357856 | All | USA,Canada | No
EL18XCV-036-230A** | LP25/36R9 | EL297UH110XV60C | R-410A | - - - | - - - | - - - | 33600 | 18 | 11 | No | 213357870 | All | USA,Canada | No
EL18XCV-036-230A** | LP25/36R9 | ML180UH030V36A | R-410A | - - - | - - - | - - - | 34000 | 17 | 11.5 | No | 212496109 | All | USA,Canada | No
EL18XCV-036-230A** | LP25/36R9 | ML180UH045V36A | R-410A | - - - | - - - | - - - | 34000 | 17 | 11.5 | No | 212496112 | All | USA,Canada | No
EL18XCV-036-230A** | LP25/36R9 | ML180UH070E36A | R-410A | - - - | - - - | - - - | 33400 | 17 | 11 | No | 212496115 | All | USA,Canada | No
EL18XCV-036-230A** | LP25/36R9 | ML180UH070E36B | R-410A | 34600 | 17 | 12.2 | 33800 | 17 | 11.5 | No | 207494548 | All | USA,Canada | No
EL18XCV-036-230A** | LP25/36R9 | ML180UH070V36A | R-410A | - - - | - - - | - - - | 33600 | 17 | 11 | No | 212496119 | All | USA,Canada | No
EL18XCV-036-230A** | LP25/36R9 | ML180UH070V36B | R-410A | 35000 | 18 | 12.2 | 34000 | 18 | 11.5 | No | 207494552 | All | USA,Canada | No
EL18XCV-036-230A** | LP25/36R9 | ML180UH070V48B | R-410A | 35400 | 18 | 12.2 | 34200 | 18 | 11.5 | No | 207494555 | All | USA,Canada | No
EL18XCV-036-230A** | LP25/36R9 | ML180UH070XE36A | R-410A | - - - | - - - | - - - | 33400 | 17 | 11 | No | 212496124 | All | USA,Canada | No
EL18XCV-036-230A** | LP25/36R9 | ML180UH070XE36B | R-410A | 34600 | 17 | 12.2 | 33800 | 17 | 11.5 | No | 207494560 | All | USA,Canada | No
EL18XCV-036-230A** | LP25/36R9 | ML180UH090E48B | R-410A | 35200 | 17 | 12.2 | 34000 | 17 | 11.5 | No | 207494562 | All | USA,Canada | No
EL18XCV-036-230A** | LP25/36R9 | ML180UH090V48B | R-410A | 35200 | 18 | 12.2 | 34000 | 17 | 11.5 | No | 207494565 | All | USA,Canada | No
EL18XCV-036-230A** | LP25/36R9 | ML180UH110V60C | R-410A | - - - | - - - | - - - | 34200 | 18 | 11.5 | No | 211268029 | All | USA,Canada | No
EL18XCV-036-230A** | LP25/36R9 | ML193UH090XE36C | R-410A | - - - | - - - | - - - | 33200 | 17 | 11.5 | No | 211268043 | All | USA,Canada | No
EL18XCV-036-230A** | LP25/36R9 | ML193UH090XE48C | R-410A | - - - | - - - | - - - | 33800 | 17 | 11 | No | 211268047 | All | USA,Canada | No
EL18XCV-036-230A** | LP25/36R9 | ML193UH110XE48C | R-410A | - - - | - - - | - - - | 33800 | 17 | 11.5 | No | 211268050 | All | USA,Canada | No
EL18XCV-036-230A** | LP25/36R9 | ML196UH045XE36B | R-410A | - - - | - - - | - - - | 33000 | 16 | 11 | No | 211268075 | All | USA,Canada | No
EL18XCV-036-230A** | LP25/36R9 | ML196UH070XE36B | R-410A | - - - | - - - | - - - | 33200 | 16 | 11 | No | 211268092 | All | USA,Canada | No
EL18XCV-036-230A** | LP25/36R9 | ML196UH090XE48C | R-410A | - - - | - - - | - - - | 33800 | 17 | 11 | No | 211268098 | All | USA,Canada | No
EL18XCV-036-230A** | LP25/36R9 | ML296UH045XV36B | R-410A | - - - | - - - | - - - | 33200 | 16 | 10.5 | No | 211648216 | All | USA,Canada | No
EL18XCV-036-230A** | LP25/36R9 | ML296UH070XV36B | R-410A | - - - | - - - | - - - | 32400 | 16 | 10 | No | 211648227 | All | USA,Canada | No
EL18XCV-036-230A** | LP25/36R9 | ML296UH090XV48C | R-410A | - - - | - - - | - - - | 33800 | 17 | 11.5 | No | 211648232 | All | USA,Canada | No
EL18XCV-036-230A** | LP25/36R9 | ML296UH110XV60C | R-410A | - - - | - - - | - - - | 34000 | 17 | 11.5 | No | 212496141 | All | USA,Canada | No
EL18XCV-036-230A** | LP25/36R9 | SL280UH060NV36A | R-410A | - - - | - - - | - - - | 33800 | 18 | 11 | No | 212496153 | All | USA,Canada | No
EL18XCV-036-230A** | LP25/36R9 | SL280UH070V36A | R-410A | - - - | - - - | - - - | 33600 | 17 | 11 | No | 212496156 | All | USA,Canada | No
EL18XCV-036-230A** | LP25/36R9 | SL280UH070XV36A | R-410A | - - - | - - - | - - - | 33600 | 17 | 11 | No | 212496159 | All | USA,Canada | No
EL18XCV-036-230A** | LP25/36R9 | SL280UH080NV48B | R-410A | 35000 | 18 | 12.5 | 33600 | 17 | 11.5 | No | 207494588 | All | USA,Canada | No
EL18XCV-036-230A** | LP25/36R9 | SL280UH080NV60C | R-410A | - - - | - - - | - - - | 33800 | 17 | 11.5 | No | 211268133 | All | USA,Canada | No
EL18XCV-036-230A** | LP25/36R9 | SL280UH090V36B | R-410A | 34800 | 18 | 12.2 | 33800 | 18 | 11.5 | No | 207494591 | All | USA,Canada | No
EL18XCV-036-230A** | LP25/36R9 | SL280UH090V48B | R-410A | 34800 | 18 | 12.2 | 33800 | 18 | 11.5 | No | 207494594 | All | USA,Canada | No
EL18XCV-036-230A** | LP25/36R9 | SL280UH090V60C | R-410A | - - - | - - - | - - - | 33800 | 17 | 11.5 | No | 211268160 | All | USA,Canada | No
EL18XCV-036-230A** | LP25/36R9 | SL280UH090XV48B | R-410A | 34800 | 18 | 12.2 | 33800 | 18 | 11.5 | No | 207494597 | All | USA,Canada | No
EL18XCV-036-230A** | LP25/36R9 | SL280UH090XV60C | R-410A | - - - | - - - | - - - | 33800 | 17 | 11.5 | No | 211268179 | All | USA,Canada | No
EL18XCV-036-230A** | LP25/36R9 | SL280UH100NV60C | R-410A | - - - | - - - | - - - | 33800 | 17 | 11.5 | No | 211268193 | All | USA,Canada | No
EL18XCV-036-230A** | LP25/36R9 | SL280UH110V60C | R-410A | - - - | - - - | - - - | 33800 | 17 | 11.5 | No | 211268208 | All | USA,Canada | No
EL18XCV-036-230A** | LP25/36R9 | SL280UH110XV60C | R-410A | - - - | - - - | - - - | 33800 | 17 | 11.5 | No | 211268223 | All | USA,Canada | No
EL18XCV-036-230A** | LP25/36R9 | SL297UH040NV36B | R-410A | - - - | - - - | - - - | 33800 | 18 | 11 | No | 211654281 | All | USA,Canada | No
EL18XCV-036-230A** | LP25/36R9 | SL297UH060NV36B | R-410A | - - - | - - - | - - - | 33600 | 18 | 11 | No | 211654291 | All | USA,Canada | No
EL18XCV-036-230A** | LP25/36R9 | SL297UH080NV48C | R-410A | - - - | - - - | - - - | 33600 | 17 | 11.5 | No | 211654294 | All | USA,Canada | No
EL18XCV-036-230A** | LP25/36R9 | SL297UH080NV60C | R-410A | - - - | - - - | - - - | 33800 | 17 | 11 | No | 211654296 | All | USA,Canada | No
EL18XCV-036-230A** | LP25/36R9 | SLP99UH070XV36B | R-410A | - - - | - - - | - - - | 33600 | 18 | 11 | No | 211268244 | All | USA,Canada | No
EL18XCV-036-230A** | LP25/36R9 | SLP99UH090XV36C | R-410A | - - - | - - - | - - - | 33800 | 18 | 11 | No | 211268250 | All | USA,Canada | No
EL18XCV-036-230A** | LP25/36R9 | SLP99UH090XV48C | R-410A | - - - | - - - | - - - | 33800 | 18 | 11 | No | 211268253 | All | USA,Canada | No
EL18XCV-036-230A** | LP25/36R9 | SLP99UH090XV60C | R-410A | - - - | - - - | - - - | 33800 | 17 | 11.5 | No | 211268259 | All | USA,Canada | No
EL18XCV-036-230A** | LP25/36R9 | SLP99UH110XV60C | R-410A | - - - | - - - | - - - | 33800 | 17 | 11.5 | No | 211268274 | All | USA,Canada | No
EL18XCV-036-230A** | LP29/36X9 | EL180UH040NE36A | R-410A | - - - | - - - | - - - | 33800 | 17 | 11.5 | No | 212496071 | All | USA,Canada | No
EL18XCV-036-230A** | LP29/36X9 | EL180UH060NE36A | R-410A | - - - | - - - | - - - | 34000 | 17 | 11.5 | No | 212496075 | All | USA,Canada | No
EL18XCV-036-230A** | LP29/36X9 | EL180UH080NE48B | R-410A | 36000 | 18 | 12.5 | 33800 | 16 | 11.5 | No | 207494503 | All | USA,Canada | No
EL18XCV-036-230A** | LP29/36X9 | EL195UH040NE36B | R-410A | 35200 | 18 | 12.2 | 33600 | 17 | 11.5 | No | 207494505 | All | USA,Canada | No
EL18XCV-036-230A** | LP29/36X9 | EL195UH060NE36B | R-410A | 35200 | 18 | 12.2 | 34200 | 17 | 11.5 | No | 207494506 | All | USA,Canada | No
EL18XCV-036-230A** | LP29/36X9 | EL195UH080NE48C | R-410A | 35200 | 17 | 12.2 | 34000 | 17 | 11.5 | No | 207494508 | All | USA,Canada | No
EL18XCV-036-230A** | LP29/36X9 | EL196UH045XE36B | R-410A | 35200 | 18 | 12.2 | 33000 | 17 | 11 | No | 207494510 | All | USA,Canada | No
EL18XCV-036-230A** | LP29/36X9 | EL196UH070XE36B | R-410A | 35200 | 18 | 12.2 | 33800 | 17 | 11.5 | No | 207494512 | All | USA,Canada | No
EL18XCV-036-230A** | LP29/36X9 | EL196UH090XE48C | R-410A | 35400 | 18 | 12.2 | 34200 | 17 | 11.5 | No | 207494513 | All | USA,Canada | No
EL18XCV-036-230A** | LP29/36X9 | EL280UH045E36A | R-410A | - - - | - - - | - - - | 34600 | 18 | 11.5 | No | 212496086 | All | USA,Canada | No
EL18XCV-036-230A** | LP29/36X9 | EL280UH070E36A | R-410A | - - - | - - - | - - - | 34200 | 17 | 11 | No | 212496089 | All | USA,Canada | No
EL18XCV-036-230A** | LP29/36X9 | EL280UH070XE36A | R-410A | - - - | - - - | - - - | 34000 | 17 | 11.5 | No | 212496092 | All | USA,Canada | No
EL18XCV-036-230A** | LP29/36X9 | EL280UH090E36B | R-410A | 35800 | 18 | 12.2 | 34200 | 18 | 11.5 | No | 207494522 | All | USA,Canada | No
EL18XCV-036-230A** | LP29/36X9 | EL280UH090E48B | R-410A | 35600 | 18 | 12.2 | 34600 | 17 | 11.5 | No | 207494525 | All | USA,Canada | No
EL18XCV-036-230A** | LP29/36X9 | EL280UH090XE48B | R-410A | 35600 | 18 | 12.2 | 34600 | 17 | 11.5 | No | 207494528 | All | USA,Canada | No
EL18XCV-036-230A** | LP29/36X9 | EL280UH110E48C | R-410A | 35600 | 18 | 12.2 | 34200 | 17 | 11.5 | No | 207494529 | All | USA,Canada | No
EL18XCV-036-230A** | LP29/36X9 | EL296UH045XE36B | R-410A | - - - | - - - | - - - | 32800 | 17 | 11 | No | 211267826 | All | USA,Canada | No
EL18XCV-036-230A** | LP29/36X9 | EL296UH045XV36B | R-410A | - - - | - - - | - - - | 33600 | 18 | 11 | No | 211267846 | All | USA,Canada | No
EL18XCV-036-230A** | LP29/36X9 | EL296UH070XE36B | R-410A | 35200 | 18 | 12.2 | 34000 | 17 | 11.5 | No | 207494532 | All | USA,Canada | No
EL18XCV-036-230A** | LP29/36X9 | EL296UH070XV36B | R-410A | - - - | - - - | - - - | 33600 | 18 | 11 | No | 211267881 | All | USA,Canada | No
EL18XCV-036-230A** | LP29/36X9 | EL296UH090XE48C | R-410A | - - - | - - - | - - - | 34400 | 17 | 11.5 | No | 211267890 | All | USA,Canada | No
EL18XCV-036-230A** | LP29/36X9 | EL296UH090XV36C | R-410A | 35400 | 18 | 12.2 | 34200 | 18 | 11.5 | No | 207494535 | All | USA,Canada | No
EL18XCV-036-230A** | LP29/36X9 | EL296UH090XV48C | R-410A | 35400 | 18 | 12.2 | 34200 | 18 | 11.5 | No | 207494538 | All | USA,Canada | No
EL18XCV-036-230A** | LP29/36X9 | EL296UH090XV60C | R-410A | - - - | - - - | - - - | 34200 | 17 | 11.5 | No | 211267903 | All | USA,Canada | No
EL18XCV-036-230A** | LP29/36X9 | EL296UH110XV48C | R-410A | 35200 | 18 | 12.5 | 34200 | 18 | 11.5 | No | 207494541 | All | USA,Canada | No
EL18XCV-036-230A** | LP29/36X9 | EL296UH110XV60C | R-410A | - - - | - - - | - - - | 34200 | 17 | 11.5 | No | 211267921 | All | USA,Canada | No
EL18XCV-036-230A** | LP29/36X9 | EL297UH090XV36C | R-410A | - - - | - - - | - - - | 34200 | 18 | 11.5 | No | 213357815 | All | USA,Canada | No
EL18XCV-036-230A** | LP29/36X9 | EL297UH090XV48C | R-410A | - - - | - - - | - - - | 34200 | 18 | 11.5 | No | 213357829 | All | USA,Canada | No
EL18XCV-036-230A** | LP29/36X9 | EL297UH090XV60C | R-410A | - - - | - - - | - - - | 34200 | 17 | 11.5 | No | 213357843 | All | USA,Canada | No
EL18XCV-036-230A** | LP29/36X9 | EL297UH110XV48C | R-410A | - - - | - - - | - - - | 34200 | 18 | 11.5 | No | 213357857 | All | USA,Canada | No
EL18XCV-036-230A** | LP29/36X9 | EL297UH110XV60C | R-410A | - - - | - - - | - - - | 34000 | 18 | 11.5 | No | 213357871 | All | USA,Canada | No
EL18XCV-036-230A** | LP29/36X9 | ML180UH030V36A | R-410A | - - - | - - - | - - - | 34200 | 17 | 11.5 | No | 212496110 | All | USA,Canada | No
EL18XCV-036-230A** | LP29/36X9 | ML180UH045V36A | R-410A | - - - | - - - | - - - | 34200 | 17 | 11.5 | No | 212496113 | All | USA,Canada | No
EL18XCV-036-230A** | LP29/36X9 | ML180UH070E36A | R-410A | - - - | - - - | - - - | 34000 | 17 | 11.5 | No | 212496116 | All | USA,Canada | No
EL18XCV-036-230A** | LP29/36X9 | ML180UH070E36B | R-410A | 35600 | 18 | 12.2 | 33800 | 18 | 11.5 | No | 207494549 | All | USA,Canada | No
EL18XCV-036-230A** | LP29/36X9 | ML180UH070V36A | R-410A | - - - | - - - | - - - | 34000 | 17 | 11.5 | No | 212496120 | All | USA,Canada | No
EL18XCV-036-230A** | LP29/36X9 | ML180UH070V36B | R-410A | 35400 | 18 | 12.5 | 34200 | 18 | 11.5 | No | 207494554 | All | USA,Canada | No
EL18XCV-036-230A** | LP29/36X9 | ML180UH070V48B | R-410A | 35800 | 18 | 12.5 | 34600 | 18 | 11.5 | No | 207494557 | All | USA,Canada | No
EL18XCV-036-230A** | LP29/36X9 | ML180UH070XE36A | R-410A | - - - | - - - | - - - | 34000 | 17 | 11.5 | No | 212496125 | All | USA,Canada | No
EL18XCV-036-230A** | LP29/36X9 | ML180UH070XE36B | R-410A | 35600 | 18 | 12.2 | 33800 | 18 | 11.5 | No | 207494561 | All | USA,Canada | No
EL18XCV-036-230A** | LP29/36X9 | ML180UH090E48B | R-410A | 35800 | 18 | 12.2 | 34600 | 17 | 11.5 | No | 207494564 | All | USA,Canada | No
EL18XCV-036-230A** | LP29/36X9 | ML180UH090V48B | R-410A | 35600 | 18 | 12.5 | 34400 | 17 | 11.5 | No | 207494567 | All | USA,Canada | No
EL18XCV-036-230A** | LP29/36X9 | ML180UH110V60C | R-410A | - - - | - - - | - - - | 34600 | 18 | 11.5 | No | 211268030 | All | USA,Canada | No
EL18XCV-036-230A** | LP29/36X9 | ML193UH090XE36C | R-410A | - - - | - - - | - - - | 34400 | 17 | 11.5 | No | 211268044 | All | USA,Canada | No
EL18XCV-036-230A** | LP29/36X9 | ML193UH090XE48C | R-410A | 35400 | 18 | 12.2 | 34200 | 17 | 11.5 | No | 207494570 | All | USA,Canada | No
EL18XCV-036-230A** | LP29/36X9 | ML193UH110XE48C | R-410A | 35400 | 18 | 12.2 | 34200 | 17 | 11.5 | No | 207494572 | All | USA,Canada | No
EL18XCV-036-230A** | LP29/36X9 | ML196UH045XE36B | R-410A | 34200 | 16 | 12.2 | 33400 | 16 | 11 | No | 207494575 | All | USA,Canada | No
EL18XCV-036-230A** | LP29/36X9 | ML196UH070XE36B | R-410A | 34800 | 17 | 12.2 | 32600 | 17 | 11 | No | 207494577 | All | USA,Canada | No
EL18XCV-036-230A** | LP29/36X9 | ML196UH090XE48C | R-410A | 35400 | 18 | 12.2 | 34200 | 17 | 11.5 | No | 207494578 | All | USA,Canada | No
EL18XCV-036-230A** | LP29/36X9 | ML296UH045XV36B | R-410A | - - - | - - - | - - - | 33600 | 16 | 11 | No | 211648217 | All | USA,Canada | No
EL18XCV-036-230A** | LP29/36X9 | ML296UH070XV36B | R-410A | - - - | - - - | - - - | 33000 | 16 | 10.5 | No | 211648228 | All | USA,Canada | No
EL18XCV-036-230A** | LP29/36X9 | ML296UH090XV48C | R-410A | 34800 | 18 | 12.2 | 34200 | 17 | 11.5 | No | 207494581 | All | USA,Canada | No
EL18XCV-036-230A** | LP29/36X9 | ML296UH110XV60C | R-410A | - - - | - - - | - - - | 34400 | 17 | 11.5 | No | 212496142 | All | USA,Canada | No
EL18XCV-036-230A** | LP29/36X9 | SL280UH060NV36A | R-410A | - - - | - - - | - - - | 34400 | 18 | 11.5 | No | 212496154 | All | USA,Canada | No
EL18XCV-036-230A** | LP29/36X9 | SL280UH070V36A | R-410A | - - - | - - - | - - - | 33800 | 17 | 11.5 | No | 212496157 | All | USA,Canada | No
EL18XCV-036-230A** | LP29/36X9 | SL280UH070XV36A | R-410A | - - - | - - - | - - - | 33800 | 17 | 11.5 | No | 212496160 | All | USA,Canada | No
EL18XCV-036-230A** | LP29/36X9 | SL280UH080NV48B | R-410A | 35800 | 18 | 12.5 | 34400 | 17 | 11.5 | No | 207494590 | All | USA,Canada | No
EL18XCV-036-230A** | LP29/36X9 | SL280UH080NV60C | R-410A | - - - | - - - | - - - | 34200 | 17 | 11.5 | No | 211268134 | All | USA,Canada | No
EL18XCV-036-230A** | LP29/36X9 | SL280UH090V36B | R-410A | 35800 | 18 | 12.5 | 34400 | 18 | 11.5 | No | 207494592 | All | USA,Canada | No
EL18XCV-036-230A** | LP29/36X9 | SL280UH090V48B | R-410A | 35600 | 18 | 12.2 | 34400 | 18 | 11.5 | No | 207494595 | All | USA,Canada | No
EL18XCV-036-230A** | LP29/36X9 | SL280UH090V60C | R-410A | - - - | - - - | - - - | 34200 | 17 | 11.5 | No | 211268161 | All | USA,Canada | No
EL18XCV-036-230A** | LP29/36X9 | SL280UH090XV48B | R-410A | 35600 | 18 | 12.2 | 34400 | 18 | 11.5 | No | 207494598 | All | USA,Canada | No
EL18XCV-036-230A** | LP29/36X9 | SL280UH090XV60C | R-410A | - - - | - - - | - - - | 34200 | 17 | 11.5 | No | 211268180 | All | USA,Canada | No
EL18XCV-036-230A** | LP29/36X9 | SL280UH100NV60C | R-410A | - - - | - - - | - - - | 34200 | 17 | 11.5 | No | 211268194 | All | USA,Canada | No
EL18XCV-036-230A** | LP29/36X9 | SL280UH110V60C | R-410A | - - - | - - - | - - - | 34200 | 17 | 11.5 | No | 211268209 | All | USA,Canada | No
EL18XCV-036-230A** | LP29/36X9 | SL280UH110XV60C | R-410A | - - - | - - - | - - - | 34200 | 17 | 11.5 | No | 211268224 | All | USA,Canada | No
EL18XCV-036-230A** | LP29/36X9 | SL297UH040NV36B | R-410A | 35600 | 18 | 12.2 | 34400 | 18 | 11.5 | No | 207494600 | All | USA,Canada | No
EL18XCV-036-230A** | LP29/36X9 | SL297UH060NV36B | R-410A | 35600 | 18 | 12.2 | 34200 | 18 | 11 | No | 207494601 | All | USA,Canada | No
EL18XCV-036-230A** | LP29/36X9 | SL297UH080NV48C | R-410A | 35400 | 18 | 12.2 | 34200 | 18 | 11.5 | No | 207494602 | All | USA,Canada | No
EL18XCV-036-230A** | LP29/36X9 | SL297UH080NV60C | R-410A | - - - | - - - | - - - | 34200 | 17 | 11.5 | No | 211654297 | All | USA,Canada | No
EL18XCV-036-230A** | LP29/36X9 | SLP99UH070XV36B | R-410A | 35600 | 18 | 12.2 | 34200 | 18 | 11.5 | No | 207494605 | All | USA,Canada | No
EL18XCV-036-230A** | LP29/36X9 | SLP99UH090XV36C | R-410A | 35400 | 18 | 12.2 | 34200 | 18 | 11.5 | No | 207494607 | All | USA,Canada | No
EL18XCV-036-230A** | LP29/36X9 | SLP99UH090XV48C | R-410A | 35400 | 18 | 12.2 | 34200 | 18 | 11.5 | No | 207494610 | All | USA,Canada | No
EL18XCV-036-230A** | LP29/36X9 | SLP99UH090XV60C | R-410A | - - - | - - - | - - - | 34200 | 17 | 11.5 | No | 211268260 | All | USA,Canada | No
EL18XCV-036-230A** | LP29/36X9 | SLP99UH110XV60C | R-410A | - - - | - - - | - - - | 34200 | 17 | 11.5 | No | 211268275 | All | USA,Canada | No
EL18XCV-036-230A** | LP36/37R9 | EL180UH040NE36A | R-410A | - - - | - - - | - - - | 33800 | 17 | 11.5 | No | 212496069 | All | USA,Canada | No
EL18XCV-036-230A** | LP36/37R9 | EL180UH060NE36A | R-410A | - - - | - - - | - - - | 34200 | 17 | 11.5 | No | 212496073 | All | USA,Canada | No
EL18XCV-036-230A** | LP36/37R9 | EL180UH080NE48B | R-410A | - - - | - - - | - - - | 34600 | 16 | 11.5 | No | 211648173 | All | USA,Canada | No
EL18XCV-036-230A** | LP36/37R9 | EL195UH040NE36B | R-410A | - - - | - - - | - - - | 33600 | 17 | 11.5 | No | 211648174 | All | USA,Canada | No
EL18XCV-036-230A** | LP36/37R9 | EL195UH060NE36B | R-410A | - - - | - - - | - - - | 34200 | 17 | 11.5 | No | 211648182 | All | USA,Canada | No
EL18XCV-036-230A** | LP36/37R9 | EL195UH080NE48C | R-410A | 35800 | 18 | 12.5 | 34800 | 17 | 11.5 | No | 207494509 | All | USA,Canada | No
EL18XCV-036-230A** | LP36/37R9 | EL196UH045XE36B | R-410A | - - - | - - - | - - - | 33600 | 17 | 11.5 | No | 211648191 | All | USA,Canada | No
EL18XCV-036-230A** | LP36/37R9 | EL196UH070XE36B | R-410A | - - - | - - - | - - - | 34000 | 17 | 11.5 | No | 211648199 | All | USA,Canada | No
EL18XCV-036-230A** | LP36/37R9 | EL196UH090XE48C | R-410A | 36000 | 18 | 12.5 | 35000 | 17 | 11.5 | No | 207494515 | All | USA,Canada | No
EL18XCV-036-230A** | LP36/37R9 | EL280UH045E36A | R-410A | - - - | - - - | - - - | 34600 | 18 | 11.5 | No | 212496084 | All | USA,Canada | No
EL18XCV-036-230A** | LP36/37R9 | EL280UH070E36A | R-410A | - - - | - - - | - - - | 34400 | 17 | 11.5 | No | 212496087 | All | USA,Canada | No
EL18XCV-036-230A** | LP36/37R9 | EL280UH070XE36A | R-410A | - - - | - - - | - - - | 34400 | 17 | 11.5 | No | 212496090 | All | USA,Canada | No
EL18XCV-036-230A** | LP36/37R9 | EL280UH090E36B | R-410A | - - - | - - - | - - - | 34200 | 18 | 11.5 | No | 211267772 | All | USA,Canada | No
EL18XCV-036-230A** | LP36/37R9 | EL280UH090E48B | R-410A | - - - | - - - | - - - | 34200 | 17 | 12 | No | 211267784 | All | USA,Canada | Yes
EL18XCV-036-230A** | LP36/37R9 | EL280UH090XE48B | R-410A | - - - | - - - | - - - | 34200 | 17 | 12 | No | 211267796 | All | USA,Canada | Yes
EL18XCV-036-230A** | LP36/37R9 | EL280UH110E48C | R-410A | 36000 | 18 | 12.5 | 35000 | 17 | 12 | No | 207494531 | All | USA,Canada | Yes
EL18XCV-036-230A** | LP36/37R9 | EL296UH045XE36B | R-410A | - - - | - - - | - - - | 34000 | 17 | 11.5 | No | 211267811 | All | USA,Canada | No
EL18XCV-036-230A** | LP36/37R9 | EL296UH045XV36B | R-410A | - - - | - - - | - - - | 34200 | 18 | 11 | No | 211267833 | All | USA,Canada | No
EL18XCV-036-230A** | LP36/37R9 | EL296UH070XE36B | R-410A | - - - | - - - | - - - | 34000 | 17 | 11.5 | No | 211267851 | All | USA,Canada | No
EL18XCV-036-230A** | LP36/37R9 | EL296UH070XV36B | R-410A | - - - | - - - | - - - | 34400 | 18 | 11.5 | No | 211267868 | All | USA,Canada | No
EL18XCV-036-230A** | LP36/37R9 | EL296UH090XE48C | R-410A | 35800 | 18 | 12.5 | 34800 | 17 | 12 | No | 207494534 | All | USA,Canada | Yes
EL18XCV-036-230A** | LP36/37R9 | EL296UH090XV36C | R-410A | 36000 | 18 | 12.5 | 34800 | 18 | 11.5 | No | 207494536 | All | USA,Canada | No
EL18XCV-036-230A** | LP36/37R9 | EL296UH090XV48C | R-410A | 36000 | 18 | 12.5 | 34800 | 18 | 11.5 | No | 207494539 | All | USA,Canada | No
EL18XCV-036-230A** | LP36/37R9 | EL296UH090XV60C | R-410A | - - - | - - - | - - - | 34800 | 17 | 12 | No | 211267898 | All | USA,Canada | Yes
EL18XCV-036-230A** | LP36/37R9 | EL296UH110XV48C | R-410A | 36000 | 18 | 12.5 | 34800 | 18 | 11.5 | No | 207494542 | All | USA,Canada | No
EL18XCV-036-230A** | LP36/37R9 | EL296UH110XV60C | R-410A | - - - | - - - | - - - | 34800 | 17 | 12 | No | 211267916 | All | USA,Canada | Yes
EL18XCV-036-230A** | LP36/37R9 | EL297UH090XV36C | R-410A | - - - | - - - | - - - | 34800 | 18 | 11.5 | No | 213357813 | All | USA,Canada | No
EL18XCV-036-230A** | LP36/37R9 | EL297UH090XV48C | R-410A | - - - | - - - | - - - | 34800 | 18 | 11.5 | No | 213357827 | All | USA,Canada | No
EL18XCV-036-230A** | LP36/37R9 | EL297UH090XV60C | R-410A | - - - | - - - | - - - | 34800 | 17 | 12 | No | 213357841 | All | USA,Canada | Yes
EL18XCV-036-230A** | LP36/37R9 | EL297UH110XV48C | R-410A | - - - | - - - | - - - | 34800 | 18 | 11.5 | No | 213357855 | All | USA,Canada | No
EL18XCV-036-230A** | LP36/37R9 | EL297UH110XV60C | R-410A | - - - | - - - | - - - | 34800 | 18 | 11.5 | No | 213357869 | All | USA,Canada | No
EL18XCV-036-230A** | LP36/37R9 | ML180UH030V36A | R-410A | - - - | - - - | - - - | 34200 | 18 | 11.5 | No | 212496108 | All | USA,Canada | No
EL18XCV-036-230A** | LP36/37R9 | ML180UH045V36A | R-410A | - - - | - - - | - - - | 34200 | 18 | 11.5 | No | 212496111 | All | USA,Canada | No
EL18XCV-036-230A** | LP36/37R9 | ML180UH070E36A | R-410A | - - - | - - - | - - - | 34000 | 17 | 11.5 | No | 212496114 | All | USA,Canada | No
EL18XCV-036-230A** | LP36/37R9 | ML180UH070E36B | R-410A | - - - | - - - | - - - | 34400 | 18 | 11.5 | No | 211267949 | All | USA,Canada | No
EL18XCV-036-230A** | LP36/37R9 | ML180UH070V36A | R-410A | - - - | - - - | - - - | 34000 | 17 | 11.5 | No | 212496118 | All | USA,Canada | No
EL18XCV-036-230A** | LP36/37R9 | ML180UH070V36B | R-410A | - - - | - - - | - - - | 34400 | 18 | 11.5 | No | 211267971 | All | USA,Canada | No
EL18XCV-036-230A** | LP36/37R9 | ML180UH070V48B | R-410A | - - - | - - - | - - - | 34600 | 18 | 11.5 | No | 211267981 | All | USA,Canada | No
EL18XCV-036-230A** | LP36/37R9 | ML180UH070XE36A | R-410A | - - - | - - - | - - - | 34000 | 17 | 11.5 | No | 212496123 | All | USA,Canada | No
EL18XCV-036-230A** | LP36/37R9 | ML180UH070XE36B | R-410A | - - - | - - - | - - - | 34400 | 18 | 11.5 | No | 211267993 | All | USA,Canada | No
EL18XCV-036-230A** | LP36/37R9 | ML180UH090E48B | R-410A | - - - | - - - | - - - | 34600 | 17 | 11.5 | No | 211268005 | All | USA,Canada | No
EL18XCV-036-230A** | LP36/37R9 | ML180UH090V48B | R-410A | - - - | - - - | - - - | 34400 | 18 | 11.5 | No | 211268017 | All | USA,Canada | No
EL18XCV-036-230A** | LP36/37R9 | ML180UH110V60C | R-410A | - - - | - - - | - - - | 35200 | 18 | 12 | No | 211268025 | All | USA,Canada | Yes
EL18XCV-036-230A** | LP36/37R9 | ML193UH090XE36C | R-410A | 36000 | 17 | 12.2 | 35200 | 18 | 11.5 | No | 207494568 | All | USA,Canada | No
EL18XCV-036-230A** | LP36/37R9 | ML193UH090XE48C | R-410A | 36000 | 18 | 12.5 | 35000 | 17 | 11.5 | No | 207494571 | All | USA,Canada | No
EL18XCV-036-230A** | LP36/37R9 | ML193UH110XE48C | R-410A | 36000 | 18 | 12.5 | 34800 | 17 | 12 | No | 207494574 | All | USA,Canada | Yes
EL18XCV-036-230A** | LP36/37R9 | ML196UH045XE36B | R-410A | - - - | - - - | - - - | 33400 | 16 | 11 | No | 211268063 | All | USA,Canada | No
EL18XCV-036-230A** | LP36/37R9 | ML196UH070XE36B | R-410A | - - - | - - - | - - - | 34000 | 17 | 11.5 | No | 211268080 | All | USA,Canada | No
EL18XCV-036-230A** | LP36/37R9 | ML196UH090XE48C | R-410A | 36000 | 18 | 12.5 | 35000 | 17 | 11.5 | No | 207494580 | All | USA,Canada | No
EL18XCV-036-230A** | LP36/37R9 | ML296UH045XV36B | R-410A | - - - | - - - | - - - | 34200 | 17 | 11 | No | 211648208 | All | USA,Canada | No
EL18XCV-036-230A** | LP36/37R9 | ML296UH070XV36B | R-410A | - - - | - - - | - - - | 34200 | 16 | 11 | No | 211648219 | All | USA,Canada | No
EL18XCV-036-230A** | LP36/37R9 | ML296UH090XV48C | R-410A | 36000 | 18 | 12.5 | 35000 | 17 | 11.5 | No | 207494582 | All | USA,Canada | No
EL18XCV-036-230A** | LP36/37R9 | ML296UH110XV60C | R-410A | - - - | - - - | - - - | 35000 | 18 | 12 | No | 212496140 | All | USA,Canada | Yes
EL18XCV-036-230A** | LP36/37R9 | SL280UH060NV36A | R-410A | - - - | - - - | - - - | 34400 | 18 | 11.5 | No | 212496152 | All | USA,Canada | No
EL18XCV-036-230A** | LP36/37R9 | SL280UH070V36A | R-410A | - - - | - - - | - - - | 34200 | 18 | 11 | No | 212496155 | All | USA,Canada | No
EL18XCV-036-230A** | LP36/37R9 | SL280UH070XV36A | R-410A | - - - | - - - | - - - | 34200 | 18 | 11 | No | 212496158 | All | USA,Canada | No
EL18XCV-036-230A** | LP36/37R9 | SL280UH080NV48B | R-410A | - - - | - - - | - - - | 34400 | 18 | 11.5 | No | 211268123 | All | USA,Canada | No
EL18XCV-036-230A** | LP36/37R9 | SL280UH080NV60C | R-410A | - - - | - - - | - - - | 34800 | 18 | 12 | No | 211268129 | All | USA,Canada | Yes
EL18XCV-036-230A** | LP36/37R9 | SL280UH090V36B | R-410A | - - - | - - - | - - - | 34600 | 18 | 11.5 | No | 211268144 | All | USA,Canada | No
EL18XCV-036-230A** | LP36/37R9 | SL280UH090V48B | R-410A | - - - | - - - | - - - | 34600 | 18 | 11.5 | No | 211268150 | All | USA,Canada | No
EL18XCV-036-230A** | LP36/37R9 | SL280UH090V60C | R-410A | - - - | - - - | - - - | 34800 | 18 | 12 | No | 211268156 | All | USA,Canada | Yes
EL18XCV-036-230A** | LP36/37R9 | SL280UH090XV48B | R-410A | - - - | - - - | - - - | 34600 | 18 | 11.5 | No | 211268171 | All | USA,Canada | No
EL18XCV-036-230A** | LP36/37R9 | SL280UH090XV60C | R-410A | - - - | - - - | - - - | 34800 | 18 | 12 | No | 211268177 | All | USA,Canada | Yes
EL18XCV-036-230A** | LP36/37R9 | SL280UH100NV60C | R-410A | - - - | - - - | - - - | 34800 | 17 | 12 | No | 211268189 | All | USA,Canada | Yes
EL18XCV-036-230A** | LP36/37R9 | SL280UH110V60C | R-410A | - - - | - - - | - - - | 35000 | 17 | 12 | No | 211268204 | All | USA,Canada | Yes
EL18XCV-036-230A** | LP36/37R9 | SL280UH110XV60C | R-410A | - - - | - - - | - - - | 35000 | 17 | 12 | No | 211268219 | All | USA,Canada | Yes
EL18XCV-036-230A** | LP36/37R9 | SL297UH040NV36B | R-410A | - - - | - - - | - - - | 34400 | 18 | 11.5 | No | 211654274 | All | USA,Canada | No
EL18XCV-036-230A** | LP36/37R9 | SL297UH060NV36B | R-410A | - - - | - - - | - - - | 34200 | 18 | 11.5 | No | 211654284 | All | USA,Canada | No
EL18XCV-036-230A** | LP36/37R9 | SL297UH080NV48C | R-410A | 36000 | 18 | 12.5 | 34800 | 18 | 11.5 | No | 207494604 | All | USA,Canada | No
EL18XCV-036-230A** | LP36/37R9 | SL297UH080NV60C | R-410A | - - - | - - - | - - - | 34800 | 17 | 11.5 | No | 211654295 | All | USA,Canada | No
EL18XCV-036-230A** | LP36/37R9 | SLP99UH070XV36B | R-410A | - - - | - - - | - - - | 34400 | 18 | 11.5 | No | 211268234 | All | USA,Canada | No
EL18XCV-036-230A** | LP36/37R9 | SLP99UH090XV36C | R-410A | 36000 | 18 | 12.5 | 34800 | 18 | 11.5 | No | 207494608 | All | USA,Canada | No
EL18XCV-036-230A** | LP36/37R9 | SLP99UH090XV48C | R-410A | 36000 | 18 | 12.5 | 34800 | 18 | 11.5 | No | 207494611 | All | USA,Canada | No
EL18XCV-036-230A** | LP36/37R9 | SLP99UH090XV60C | R-410A | - - - | - - - | - - - | 34800 | 17 | 12 | No | 211268255 | All | USA,Canada | Yes
EL18XCV-036-230A** | LP36/37R9 | SLP99UH110XV60C | R-410A | - - - | - - - | - - - | 34800 | 18 | 12 | No | 211268270 | All | USA,Canada | Yes
EL18XCV-036-230A** | LP41/49X9+TXV | EL297UH045XV36B | R-410A | - - - | - - - | - - - | 34200 | 18 | 11 | No | 214660213 | All | USA,Canada | No
EL18XCV-036-230A** | LP41/49X9+TXV | EL297UH070XV36B | R-410A | - - - | - - - | - - - | 34200 | 18 | 11.5 | No | 214660214 | All | USA,Canada | No
EL18XCV-036-230A** | LW379M6 | - - - | R-410A | - - - | - - - | - - - | 32400 | 17 | 11.5 | No | 211643832 | All | USA,Canada | No
EL18XCV-036-230A** | LW399L9 | - - - | R-410A | - - - | - - - | - - - | 32600 | 18 | 11.5 | No | 213611436 | All | USA,Canada | No
EL18XCV-036-230A** | PL36H175P15(6,9) | EL297UH045XV36B | R-410A | - - - | - - - | - - - | 33800 | 18 | 11 | No | 214660256 | All | USA,Canada | No
EL18XCV-036-230A** | PL36H175P15(6,9) | EL297UH070XV36B | R-410A | - - - | - - - | - - - | 33800 | 18 | 11 | No | 214660257 | All | USA,Canada | No
EL18XCV-048-230A** | HG1K(6,9)48 | EL180UH080NE48B | R-410A | - - - | - - - | - - - | 44500 | 16 | 11 | No | 214051148 | All | USA,Canada | No
EL18XCV-048-230A** | HG1K(6,9)48 | EL180UH100NE60C | R-410A | - - - | - - - | - - - | 46000 | 16 | 11 | No | 214051149 | All | USA,Canada | No
EL18XCV-048-230A** | HG1K(6,9)48 | EL195UH080NE48C | R-410A | - - - | - - - | - - - | 45000 | 16 | 11 | No | 214051150 | All | USA,Canada | No
EL18XCV-048-230A** | HG1K(6,9)48 | EL195UH100NE60C | R-410A | - - - | - - - | - - - | 46000 | 16 | 11 | No | 214051151 | All | USA,Canada | No
EL18XCV-048-230A** | HG1K(6,9)48 | EL196UH090XE48C | R-410A | - - - | - - - | - - - | 45500 | 16 | 11.5 | No | 214051152 | All | USA,Canada | No
EL18XCV-048-230A** | HG1K(6,9)48 | EL196UH110XE60C | R-410A | - - - | - - - | - - - | 46500 | 16 | 11.5 | No | 214051153 | All | USA,Canada | No
EL18XCV-048-230A** | HG1K(6,9)48 | EL280UH090E48B | R-410A | - - - | - - - | - - - | 45500 | 16 | 11.5 | No | 214051154 | All | USA,Canada | No
EL18XCV-048-230A** | HG1K(6,9)48 | EL280UH090XE48B | R-410A | - - - | - - - | - - - | 45500 | 16 | 11.5 | No | 214051155 | All | USA,Canada | No
EL18XCV-048-230A** | HG1K(6,9)48 | EL280UH110E48C | R-410A | - - - | - - - | - - - | 46000 | 17 | 11.5 | No | 214051156 | All | USA,Canada | No
EL18XCV-048-230A** | HG1K(6,9)48 | EL280UH110E60C | R-410A | - - - | - - - | - - - | 47000 | 16 | 11.5 | No | 214051157 | All | USA,Canada | No
EL18XCV-048-230A** | HG1K(6,9)48 | EL280UH110XE60C | R-410A | - - - | - - - | - - - | 47000 | 16 | 11.5 | No | 214051158 | All | USA,Canada | No
EL18XCV-048-230A** | HG1K(6,9)48 | EL296UH090XE48C | R-410A | - - - | - - - | - - - | 45500 | 16 | 11.5 | No | 214051159 | All | USA,Canada | No
EL18XCV-048-230A** | HG1K(6,9)48 | EL296UH090XV48C | R-410A | - - - | - - - | - - - | 45000 | 17 | 11 | No | 214051160 | All | USA,Canada | No
EL18XCV-048-230A** | HG1K(6,9)48 | EL296UH090XV60C | R-410A | - - - | - - - | - - - | 45000 | 17 | 11 | No | 214051161 | All | USA,Canada | No
EL18XCV-048-230A** | HG1K(6,9)48 | EL296UH110XE60C | R-410A | - - - | - - - | - - - | 46500 | 16 | 11.5 | No | 214051162 | All | USA,Canada | No
EL18XCV-048-230A** | HG1K(6,9)48 | EL296UH110XV48C | R-410A | - - - | - - - | - - - | 45000 | 17 | 11 | No | 214051163 | All | USA,Canada | No
EL18XCV-048-230A** | HG1K(6,9)48 | EL296UH110XV60C | R-410A | - - - | - - - | - - - | 45500 | 17 | 11 | No | 214051164 | All | USA,Canada | No
EL18XCV-048-230A** | HG1K(6,9)48 | EL297UH090XE48C | R-410A | - - - | - - - | - - - | 45500 | 16 | 11.5 | No | 214051165 | All | USA,Canada | No
EL18XCV-048-230A** | HG1K(6,9)48 | EL297UH090XV48C | R-410A | - - - | - - - | - - - | 46000 | 17 | 11 | No | 214051166 | All | USA,Canada | No
EL18XCV-048-230A** | HG1K(6,9)48 | EL297UH090XV60C | R-410A | - - - | - - - | - - - | 46000 | 16 | 11 | No | 214051167 | All | USA,Canada | No
EL18XCV-048-230A** | HG1K(6,9)48 | EL297UH110XE60C | R-410A | - - - | - - - | - - - | 46500 | 16 | 11.5 | No | 214051168 | All | USA,Canada | No
EL18XCV-048-230A** | HG1K(6,9)48 | EL297UH110XV48C | R-410A | - - - | - - - | - - - | 46000 | 17 | 11 | No | 214051169 | All | USA,Canada | No
EL18XCV-048-230A** | HG1K(6,9)48 | EL297UH110XV60C | R-410A | - - - | - - - | - - - | 46000 | 17 | 11 | No | 214051170 | All | USA,Canada | No
EL18XCV-048-230A** | HG1K(6,9)48 | ML180UH090E48B | R-410A | - - - | - - - | - - - | 45500 | 16 | 11.5 | No | 214051171 | All | USA,Canada | No
EL18XCV-048-230A** | HG1K(6,9)48 | ML180UH090E60C | R-410A | - - - | - - - | - - - | 46500 | 16 | 11.5 | No | 214051172 | All | USA,Canada | No
EL18XCV-048-230A** | HG1K(6,9)48 | ML180UH090V48B | R-410A | - - - | - - - | - - - | 46000 | 16 | 11 | No | 214051173 | All | USA,Canada | No
EL18XCV-048-230A** | HG1K(6,9)48 | ML180UH090XE48B | R-410A | - - - | - - - | - - - | 45500 | 16 | 11.5 | No | 214051174 | All | USA,Canada | No
EL18XCV-048-230A** | HG1K(6,9)48 | ML180UH110E60C | R-410A | - - - | - - - | - - - | 46500 | 16 | 11.5 | No | 214051175 | All | USA,Canada | No
EL18XCV-048-230A** | HG1K(6,9)48 | ML180UH110V60C | R-410A | - - - | - - - | - - - | 46500 | 17 | 11.5 | No | 214051176 | All | USA,Canada | No
EL18XCV-048-230A** | HG1K(6,9)48 | ML193UH090XE48C | R-410A | - - - | - - - | - - - | 45500 | 16 | 11.5 | No | 214051177 | All | USA,Canada | No
EL18XCV-048-230A** | HG1K(6,9)48 | ML193UH110XE48C | R-410A | - - - | - - - | - - - | 45500 | 16 | 11.5 | No | 214051178 | All | USA,Canada | No
EL18XCV-048-230A** | HG1K(6,9)48 | ML193UH110XE60C | R-410A | - - - | - - - | - - - | 46000 | 16 | 11.5 | No | 214051179 | All | USA,Canada | No
EL18XCV-048-230A** | HG1K(6,9)48 | ML196UH090XE48C | R-410A | - - - | - - - | - - - | 45500 | 16 | 11.5 | No | 214051180 | All | USA,Canada | No
EL18XCV-048-230A** | HG1K(6,9)48 | ML196UH110XE60C | R-410A | - - - | - - - | - - - | 46000 | 16 | 11 | No | 214051181 | All | USA,Canada | No
EL18XCV-048-230A** | HG1K(6,9)48 | ML296UH090XV48C | R-410A | - - - | - - - | - - - | 46500 | 16 | 11 | No | 214051182 | All | USA,Canada | No
EL18XCV-048-230A** | HG1K(6,9)48 | ML296UH110XV60C | R-410A | - - - | - - - | - - - | 46500 | 16 | 11.5 | No | 214051183 | All | USA,Canada | No
EL18XCV-048-230A** | HG1K(6,9)48 | SL280UH080NV48B | R-410A | - - - | - - - | - - - | 45000 | 17 | 10.5 | No | 214051184 | All | USA,Canada | No
EL18XCV-048-230A** | HG1K(6,9)48 | SL280UH080NV60C | R-410A | - - - | - - - | - - - | 45500 | 17 | 11 | No | 214051185 | All | USA,Canada | No
EL18XCV-048-230A** | HG1K(6,9)48 | SL280UH090V48B | R-410A | - - - | - - - | - - - | 44500 | 16 | 10.5 | No | 214051186 | All | USA,Canada | No
EL18XCV-048-230A** | HG1K(6,9)48 | SL280UH090V60C | R-410A | - - - | - - - | - - - | 45500 | 17 | 11.5 | No | 214051187 | All | USA,Canada | No
EL18XCV-048-230A** | HG1K(6,9)48 | SL280UH090XV48B | R-410A | - - - | - - - | - - - | 44500 | 16 | 10.5 | No | 214051188 | All | USA,Canada | No
EL18XCV-048-230A** | HG1K(6,9)48 | SL280UH090XV60C | R-410A | - - - | - - - | - - - | 45500 | 17 | 11.5 | No | 214051189 | All | USA,Canada | No
EL18XCV-048-230A** | HG1K(6,9)48 | SL280UH100NV60C | R-410A | - - - | - - - | - - - | 45500 | 17 | 11 | No | 214051190 | All | USA,Canada | No
EL18XCV-048-230A** | HG1K(6,9)48 | SL280UH110V60C | R-410A | - - - | - - - | - - - | 45500 | 17 | 11 | No | 214051191 | All | USA,Canada | No
EL18XCV-048-230A** | HG1K(6,9)48 | SL280UH110XV60C | R-410A | - - - | - - - | - - - | 45500 | 17 | 11 | No | 214051192 | All | USA,Canada | No
EL18XCV-048-230A** | HG1K(6,9)48 | SL297UH080NV48C | R-410A | - - - | - - - | - - - | 45000 | 17 | 11 | No | 214051193 | All | USA,Canada | No
EL18XCV-048-230A** | HG1K(6,9)48 | SL297UH080NV60C | R-410A | - - - | - - - | - - - | 45000 | 17 | 11 | No | 214051194 | All | USA,Canada | No
EL18XCV-048-230A** | HG1K(6,9)48 | SLP99UH090XV48C | R-410A | - - - | - - - | - - - | 45000 | 17 | 11 | No | 214051195 | All | USA,Canada | No
EL18XCV-048-230A** | HG1K(6,9)48 | SLP99UH090XV60C | R-410A | - - - | - - - | - - - | 45000 | 17 | 11 | No | 214051196 | All | USA,Canada | No
EL18XCV-048-230A** | HG1K(6,9)48 | SLP99UH110XV60C | R-410A | - - - | - - - | - - - | 45500 | 17 | 11 | No | 214051197 | All | USA,Canada | No
EL18XCV-048-230A** | HG50(6,9)60 | EL180UH100NE60C | R-410A | - - - | - - - | - - - | 48000 | 16 | 11.5 | No | 214053122 | All | USA,Canada | No
EL18XCV-048-230A** | HG50(6,9)60 | EL195UH080NE48C | R-410A | - - - | - - - | - - - | 45000 | 16 | 11 | No | 214053123 | All | USA,Canada | No
EL18XCV-048-230A** | HG50(6,9)60 | EL195UH100NE60C | R-410A | - - - | - - - | - - - | 47500 | 16 | 11.5 | No | 214053124 | All | USA,Canada | No
EL18XCV-048-230A** | HG50(6,9)60 | EL196UH090XE48C | R-410A | - - - | - - - | - - - | 47000 | 17 | 11.5 | No | 214053125 | All | USA,Canada | No
EL18XCV-048-230A** | HG50(6,9)60 | EL196UH110XE60C | R-410A | - - - | - - - | - - - | 48000 | 16 | 11.5 | No | 214053126 | All | USA,Canada | No
EL18XCV-048-230A** | HG50(6,9)60 | EL280UH110E48C | R-410A | - - - | - - - | - - - | 47500 | 17 | 12 | No | 214053127 | All | USA,Canada | Yes
EL18XCV-048-230A** | HG50(6,9)60 | EL280UH110E60C | R-410A | - - - | - - - | - - - | 48000 | 17 | 11.5 | No | 214053128 | All | USA,Canada | No
EL18XCV-048-230A** | HG50(6,9)60 | EL280UH110XE60C | R-410A | - - - | - - - | - - - | 48000 | 17 | 11.5 | No | 214053129 | All | USA,Canada | No
EL18XCV-048-230A** | HG50(6,9)60 | EL296UH090XE48C | R-410A | - - - | - - - | - - - | 47000 | 17 | 11.5 | No | 214053130 | All | USA,Canada | No
EL18XCV-048-230A** | HG50(6,9)60 | EL296UH090XV48C | R-410A | - - - | - - - | - - - | 47000 | 17 | 11.5 | No | 214053131 | All | USA,Canada | No
EL18XCV-048-230A** | HG50(6,9)60 | EL296UH090XV60C | R-410A | - - - | - - - | - - - | 47000 | 17 | 11.5 | No | 214053132 | All | USA,Canada | No
EL18XCV-048-230A** | HG50(6,9)60 | EL296UH110XE60C | R-410A | - - - | - - - | - - - | 47500 | 16 | 11.5 | No | 214053133 | All | USA,Canada | No
EL18XCV-048-230A** | HG50(6,9)60 | EL296UH110XV48C | R-410A | - - - | - - - | - - - | 47000 | 17 | 11.5 | No | 214053134 | All | USA,Canada | No
EL18XCV-048-230A** | HG50(6,9)60 | EL296UH110XV60C | R-410A | - - - | - - - | - - - | 47000 | 17 | 11.5 | No | 214053135 | All | USA,Canada | No
EL18XCV-048-230A** | HG50(6,9)60 | EL297UH090XE48C | R-410A | - - - | - - - | - - - | 47000 | 17 | 11.5 | No | 214053136 | All | USA,Canada | No
EL18XCV-048-230A** | HG50(6,9)60 | EL297UH090XV48C | R-410A | - - - | - - - | - - - | 47500 | 17 | 11.5 | No | 214053137 | All | USA,Canada | No
EL18XCV-048-230A** | HG50(6,9)60 | EL297UH090XV60C | R-410A | - - - | - - - | - - - | 47500 | 17 | 11.5 | No | 214053138 | All | USA,Canada | No
EL18XCV-048-230A** | HG50(6,9)60 | EL297UH110XE60C | R-410A | - - - | - - - | - - - | 47500 | 16 | 11.5 | No | 214053139 | All | USA,Canada | No
EL18XCV-048-230A** | HG50(6,9)60 | EL297UH110XV48C | R-410A | - - - | - - - | - - - | 47500 | 17 | 11.5 | No | 214053140 | All | USA,Canada | No
EL18XCV-048-230A** | HG50(6,9)60 | EL297UH110XV60C | R-410A | - - - | - - - | - - - | 47500 | 17 | 11.5 | No | 214053141 | All | USA,Canada | No
EL18XCV-048-230A** | HG50(6,9)60 | ML180UH090E60C | R-410A | - - - | - - - | - - - | 48000 | 17 | 12 | No | 214053142 | All | USA,Canada | Yes
EL18XCV-048-230A** | HG50(6,9)60 | ML180UH110E60C | R-410A | - - - | - - - | - - - | 48000 | 17 | 12 | No | 214053143 | All | USA,Canada | Yes
EL18XCV-048-230A** | HG50(6,9)60 | ML180UH110V60C | R-410A | - - - | - - - | - - - | 48000 | 17 | 12 | No | 214053144 | All | USA,Canada | Yes
EL18XCV-048-230A** | HG50(6,9)60 | ML193UH090XE48C | R-410A | - - - | - - - | - - - | 47000 | 17 | 11.5 | No | 214053145 | All | USA,Canada | No
EL18XCV-048-230A** | HG50(6,9)60 | ML193UH110XE48C | R-410A | - - - | - - - | - - - | 47000 | 17 | 11.5 | No | 214053146 | All | USA,Canada | No
EL18XCV-048-230A** | HG50(6,9)60 | ML193UH110XE60C | R-410A | - - - | - - - | - - - | 47500 | 16 | 11.5 | No | 214053147 | All | USA,Canada | No
EL18XCV-048-230A** | HG50(6,9)60 | ML196UH090XE48C | R-410A | - - - | - - - | - - - | 47000 | 17 | 11.5 | No | 214053148 | All | USA,Canada | No
EL18XCV-048-230A** | HG50(6,9)60 | ML196UH110XE60C | R-410A | - - - | - - - | - - - | 48000 | 16 | 11.5 | No | 214053149 | All | USA,Canada | No
EL18XCV-048-230A** | HG50(6,9)60 | ML296UH090XV48C | R-410A | - - - | - - - | - - - | 48000 | 16 | 11.5 | No | 214053150 | All | USA,Canada | No
EL18XCV-048-230A** | HG50(6,9)60 | ML296UH110XV60C | R-410A | - - - | - - - | - - - | 48000 | 17 | 11.5 | No | 214053151 | All | USA,Canada | No
EL18XCV-048-230A** | HG50(6,9)60 | SL280UH080NV60C | R-410A | - - - | - - - | - - - | 47000 | 17 | 11.5 | No | 214053152 | All | USA,Canada | No
EL18XCV-048-230A** | HG50(6,9)60 | SL280UH090V60C | R-410A | - - - | - - - | - - - | 47000 | 17 | 12 | No | 214053153 | All | USA,Canada | Yes
EL18XCV-048-230A** | HG50(6,9)60 | SL280UH090XV60C | R-410A | - - - | - - - | - - - | 47000 | 17 | 12 | No | 214053154 | All | USA,Canada | Yes
EL18XCV-048-230A** | HG50(6,9)60 | SL280UH100NV60C | R-410A | - - - | - - - | - - - | 47000 | 17 | 11.5 | No | 214053155 | All | USA,Canada | No
EL18XCV-048-230A** | HG50(6,9)60 | SL280UH110V60C | R-410A | - - - | - - - | - - - | 47000 | 17 | 11.5 | No | 214053156 | All | USA,Canada | No
EL18XCV-048-230A** | HG50(6,9)60 | SL280UH110XV60C | R-410A | - - - | - - - | - - - | 47000 | 17 | 11.5 | No | 214053157 | All | USA,Canada | No
EL18XCV-048-230A** | HG50(6,9)60 | SL297UH080NV48C | R-410A | - - - | - - - | - - - | 47000 | 17 | 11.5 | No | 214053158 | All | USA,Canada | No
EL18XCV-048-230A** | HG50(6,9)60 | SL297UH080NV60C | R-410A | - - - | - - - | - - - | 47000 | 17 | 11.5 | No | 214053159 | All | USA,Canada | No
EL18XCV-048-230A** | HG50(6,9)60 | SLP99UH090XV48C | R-410A | - - - | - - - | - - - | 47000 | 17 | 11.5 | No | 214053160 | All | USA,Canada | No
EL18XCV-048-230A** | HG50(6,9)60 | SLP99UH090XV60C | R-410A | - - - | - - - | - - - | 47000 | 17 | 11.5 | No | 214053161 | All | USA,Canada | No
EL18XCV-048-230A** | HG50(6,9)60 | SLP99UH110XV60C | R-410A | - - - | - - - | - - - | 47000 | 17 | 11.5 | No | 214053162 | All | USA,Canada | No
EL18XCV-048-230A** | L42/49K9 | EL180UH080NE48B | R-410A | 47500 | 17 | 12 | 44500 | 16 | 11 | No | 206224422 | All | USA,Canada | No
EL18XCV-048-230A** | L42/49K9 | EL280UH090E48B | R-410A | 47000 | 16 | 11.7 | 45500 | 16 | 11.5 | No | 206224532 | All | USA,Canada | No
EL18XCV-048-230A** | L42/49K9 | EL280UH090XE48B | R-410A | 47000 | 16 | 11.7 | 45500 | 16 | 11.5 | No | 206224542 | All | USA,Canada | No
EL18XCV-048-230A** | L42/49K9 | ML180UH070V48B | R-410A | 47500 | 17 | 11.7 | 46000 | 16 | 11 | No | 206224743 | All | USA,Canada | No
EL18XCV-048-230A** | L42/49K9 | ML180UH090E48B | R-410A | 47500 | 16 | 11.7 | 45500 | 16 | 11.5 | No | 206224753 | All | USA,Canada | No
EL18XCV-048-230A** | L42/49K9 | ML180UH090V48B | R-410A | 47500 | 16 | 11.7 | 46000 | 16 | 11 | No | 206224783 | All | USA,Canada | No
EL18XCV-048-230A** | L42/49K9 | ML180UH090XE48B | R-410A | 47500 | 16 | 11.7 | 45500 | 16 | 11.5 | No | 206224793 | All | USA,Canada | No
EL18XCV-048-230A** | L42/49K9 | SL280UH080NV48B | R-410A | 46500 | 18 | 11.7 | 45500 | 16 | 11 | No | 206224963 | All | USA,Canada | No
EL18XCV-048-230A** | L42/49K9 | SL280UH090V48B | R-410A | - - - | - - - | - - - | 45500 | 16 | 11 | No | 211268621 | All | USA,Canada | No
EL18XCV-048-230A** | L42/49K9 | SL280UH090XV48B | R-410A | - - - | - - - | - - - | 45500 | 16 | 11 | No | 211268642 | All | USA,Canada | No
EL18XCV-048-230A** | L42/49L9 | EL180UH080NE48B | R-410A | 47500 | 17 | 12 | 44500 | 16 | 11 | No | 206224421 | All | USA,Canada | No
EL18XCV-048-230A** | L42/49L9 | EL280UH090E48B | R-410A | 47000 | 16 | 11.7 | 45500 | 16 | 11.5 | No | 206224531 | All | USA,Canada | No
EL18XCV-048-230A** | L42/49L9 | EL280UH090XE48B | R-410A | 47000 | 16 | 11.7 | 45500 | 16 | 11.5 | No | 206224541 | All | USA,Canada | No
EL18XCV-048-230A** | L42/49L9 | ML180UH070V48B | R-410A | 47500 | 17 | 11.7 | 46000 | 16 | 11 | No | 206224742 | All | USA,Canada | No
EL18XCV-048-230A** | L42/49L9 | ML180UH090E48B | R-410A | 47500 | 16 | 11.7 | 45500 | 16 | 11.5 | No | 206224752 | All | USA,Canada | No
EL18XCV-048-230A** | L42/49L9 | ML180UH090V48B | R-410A | 47500 | 16 | 11.7 | 46000 | 16 | 11 | No | 206224782 | All | USA,Canada | No
EL18XCV-048-230A** | L42/49L9 | ML180UH090XE48B | R-410A | 47500 | 16 | 11.7 | 45500 | 16 | 11.5 | No | 206224792 | All | USA,Canada | No
EL18XCV-048-230A** | L42/49L9 | SL280UH080NV48B | R-410A | 46500 | 18 | 11.7 | 45500 | 16 | 11 | No | 206224962 | All | USA,Canada | No
EL18XCV-048-230A** | L42/49L9 | SL280UH090V48B | R-410A | - - - | - - - | - - - | 45500 | 16 | 11 | No | 211268620 | All | USA,Canada | No
EL18XCV-048-230A** | L42/49L9 | SL280UH090XV48B | R-410A | - - - | - - - | - - - | 45500 | 16 | 11 | No | 211268641 | All | USA,Canada | No
EL18XCV-048-230A** | L42/60S9 | EL180UH100NE60C | R-410A | 47000 | 17 | 12.2 | 46000 | 16 | 11 | No | 206224433 | All | USA,Canada | No
EL18XCV-048-230A** | L42/60S9 | EL195UH080NE48C | R-410A | 47000 | 16 | 11.7 | 45000 | 16 | 11 | No | 206224453 | All | USA,Canada | No
EL18XCV-048-230A** | L42/60S9 | EL195UH100NE60C | R-410A | 48000 | 16 | 11.7 | 45500 | 16 | 11 | No | 206224473 | All | USA,Canada | No
EL18XCV-048-230A** | L42/60S9 | EL196UH090XE48C | R-410A | 47500 | 17 | 12 | 45000 | 16 | 11 | No | 206224493 | All | USA,Canada | No
EL18XCV-048-230A** | L42/60S9 | EL196UH110XE60C | R-410A | 48000 | 17 | 12 | 46500 | 16 | 11.5 | No | 206224513 | All | USA,Canada | No
EL18XCV-048-230A** | L42/60S9 | EL280UH110E48C | R-410A | 47500 | 17 | 12 | 46000 | 17 | 11.5 | No | 206224553 | All | USA,Canada | No
EL18XCV-048-230A** | L42/60S9 | EL280UH110E60C | R-410A | 48000 | 17 | 12 | 46500 | 16 | 11.5 | No | 206224573 | All | USA,Canada | No
EL18XCV-048-230A** | L42/60S9 | EL280UH110XE60C | R-410A | 48000 | 17 | 12 | 46500 | 16 | 11.5 | No | 206224593 | All | USA,Canada | No
EL18XCV-048-230A** | L42/60S9 | EL296DF090XV60C | R-410A | - - - | - - - | - - - | 46500 | 16 | 11 | No | 212604875 | All | USA,Canada | No
EL18XCV-048-230A** | L42/60S9 | EL296UH090XE48C | R-410A | 47000 | 16 | 11.7 | 45500 | 16 | 11.5 | No | 206224613 | All | USA,Canada | No
EL18XCV-048-230A** | L42/60S9 | EL296UH090XV48C | R-410A | 46500 | 18 | 11.7 | 46000 | 17 | 11 | No | 206224633 | All | USA,Canada | No
EL18XCV-048-230A** | L42/60S9 | EL296UH090XV60C | R-410A | 46500 | 17 | 11.7 | 46000 | 16 | 11 | No | 206224653 | All | USA,Canada | No
EL18XCV-048-230A** | L42/60S9 | EL296UH110XE60C | R-410A | 47500 | 17 | 12 | 46000 | 16 | 11 | No | 206224673 | All | USA,Canada | No
EL18XCV-048-230A** | L42/60S9 | EL296UH110XV48C | R-410A | 46500 | 17 | 11.7 | 46000 | 17 | 11 | No | 206224693 | All | USA,Canada | No
EL18XCV-048-230A** | L42/60S9 | EL296UH110XV60C | R-410A | 46500 | 17 | 11.7 | 46000 | 17 | 11.5 | No | 206224713 | All | USA,Canada | No
EL18XCV-048-230A** | L42/60S9 | EL297DF090XV60C | R-410A | - - - | - - - | - - - | 45500 | 16 | 10.5 | No | 213357886 | All | USA | No
EL18XCV-048-230A** | L42/60S9 | EL297UH090XV48C | R-410A | - - - | - - - | - - - | 46000 | 17 | 11 | No | 213357897 | All | USA,Canada | No
EL18XCV-048-230A** | L42/60S9 | EL297UH090XV60C | R-410A | - - - | - - - | - - - | 46000 | 16 | 11 | No | 213357918 | All | USA,Canada | No
EL18XCV-048-230A** | L42/60S9 | EL297UH110XV48C | R-410A | - - - | - - - | - - - | 46000 | 17 | 11 | No | 213357939 | All | USA,Canada | No
EL18XCV-048-230A** | L42/60S9 | EL297UH110XV60C | R-410A | - - - | - - - | - - - | 46000 | 17 | 11 | No | 213357960 | All | USA,Canada | No
EL18XCV-048-230A** | L42/60S9 | ML180DF110E60C | R-410A | 47500 | 16 | 12.2 | 47000 | 17 | 11.5 | No | 206240659 | All | USA,Canada | No
EL18XCV-048-230A** | L42/60S9 | ML180UH090E60C | R-410A | 47500 | 17 | 12.2 | 46500 | 16 | 11.5 | No | 206224764 | All | USA,Canada | No
EL18XCV-048-230A** | L42/60S9 | ML180UH110E60C | R-410A | 47000 | 17 | 12 | 46000 | 16 | 11.5 | No | 206224804 | All | USA,Canada | No
EL18XCV-048-230A** | L42/60S9 | ML180UH110V60C | R-410A | 48000 | 18 | 12.2 | 46500 | 17 | 11.5 | No | 206224824 | All | USA,Canada | No
EL18XCV-048-230A** | L42/60S9 | ML193DF090XE48C | R-410A | 47000 | 16 | 11.7 | 46000 | 16 | 11.5 | No | 206240667 | All | USA,Canada | No
EL18XCV-048-230A** | L42/60S9 | ML193UH090XE48C | R-410A | 47000 | 17 | 11.7 | 45500 | 16 | 11.5 | No | 206224844 | All | USA,Canada | No
EL18XCV-048-230A** | L42/60S9 | ML193UH110XE48C | R-410A | 47500 | 17 | 12 | 45500 | 16 | 11.5 | No | 206224864 | All | USA,Canada | No
EL18XCV-048-230A** | L42/60S9 | ML193UH110XE60C | R-410A | 48000 | 17 | 12 | 46000 | 16 | 11.5 | No | 206224884 | All | USA,Canada | No
EL18XCV-048-230A** | L42/60S9 | ML196UH090XE48C | R-410A | 47500 | 17 | 12 | 45000 | 16 | 11 | No | 206224904 | All | USA,Canada | No
EL18XCV-048-230A** | L42/60S9 | ML196UH110XE60C | R-410A | - - - | - - - | - - - | 46000 | 16 | 11 | No | 211268569 | All | USA,Canada | No
EL18XCV-048-230A** | L42/60S9 | ML296UH090XV48C | R-410A | 47500 | 17 | 11.7 | 46000 | 16 | 11 | No | 206224924 | All | USA,Canada | No
EL18XCV-048-230A** | L42/60S9 | ML296UH110XV60C | R-410A | 48000 | 17 | 12.2 | 46000 | 16 | 11.5 | No | 206224944 | All | USA,Canada | No
EL18XCV-048-230A** | L42/60S9 | SL280DF090V60C | R-410A | 46500 | 17 | 11.7 | 46500 | 17 | 11.5 | No | 206240676 | All | USA,Canada | No
EL18XCV-048-230A** | L42/60S9 | SL280DF110V60C | R-410A | 46500 | 17 | 11.7 | 46500 | 17 | 11.5 | No | 206240690 | All | USA,Canada | No
EL18XCV-048-230A** | L42/60S9 | SL280UH080NV60C | R-410A | 47000 | 18 | 12 | 46000 | 17 | 11.5 | No | 206224974 | All | USA,Canada | No
EL18XCV-048-230A** | L42/60S9 | SL280UH090V60C | R-410A | 46500 | 17 | 11.7 | 46500 | 17 | 11.5 | No | 206224997 | All | USA,Canada | No
EL18XCV-048-230A** | L42/60S9 | SL280UH090XV60C | R-410A | 46500 | 17 | 11.7 | 46500 | 17 | 11.5 | No | 206225020 | All | USA,Canada | No
EL18XCV-048-230A** | L42/60S9 | SL280UH100NV60C | R-410A | 47000 | 18 | 12 | 46000 | 16 | 11.5 | No | 206225040 | All | USA,Canada | No
EL18XCV-048-230A** | L42/60S9 | SL280UH110V60C | R-410A | 46500 | 17 | 11.7 | 46000 | 16 | 11.5 | No | 206225060 | All | USA,Canada | No
EL18XCV-048-230A** | L42/60S9 | SL280UH110XV60C | R-410A | 46500 | 17 | 11.7 | 46000 | 16 | 11.5 | No | 206225080 | All | USA,Canada | No
EL18XCV-048-230A** | L42/60S9 | SL297UH080NV48C | R-410A | 46500 | 17 | 11.7 | 46000 | 17 | 11 | No | 206225122 | All | USA,Canada | No
EL18XCV-048-230A** | L42/60S9 | SL297UH080NV60C | R-410A | 46500 | 17 | 11.7 | 46000 | 16 | 11 | No | 206225142 | All | USA,Canada | No
EL18XCV-048-230A** | L42/60S9 | SLP99DF110XV60C | R-410A | - - - | - - - | - - - | 46500 | 16 | 11 | No | 212604876 | All | USA | No
EL18XCV-048-230A** | L42/60S9 | SLP99UH090XV48C | R-410A | 46500 | 18 | 11.7 | 46000 | 17 | 11 | No | 206225162 | All | USA,Canada | No
EL18XCV-048-230A** | L42/60S9 | SLP99UH090XV60C | R-410A | 46500 | 17 | 11.7 | 46000 | 16 | 11 | No | 206225182 | All | USA,Canada | No
EL18XCV-048-230A** | L42/60S9 | SLP99UH110XV60C | R-410A | 46500 | 17 | 11.7 | 46000 | 17 | 11.5 | No | 206225202 | All | USA,Canada | No
EL18XCV-048-230A** | L42/60T9 | EL196UH090XE48C | R-410A | 48000 | 17 | 12.2 | 46000 | 16 | 11.5 | No | 207172580 | All | USA,Canada | No
EL18XCV-048-230A** | L42/60T9 | EL280UH090E48B | R-410A | - - - | - - - | - - - | 45500 | 16 | 11.5 | No | 211268291 | All | USA,Canada | No
EL18XCV-048-230A** | L42/60T9 | EL280UH090XE48B | R-410A | - - - | - - - | - - - | 45500 | 16 | 11.5 | No | 211268300 | All | USA,Canada | No
EL18XCV-048-230A** | L42/60T9 | EL280UH110E48C | R-410A | - - - | - - - | - - - | 46500 | 17 | 11.5 | No | 211268313 | All | USA,Canada | No
EL18XCV-048-230A** | L42/60T9 | EL280UH110E60C | R-410A | - - - | - - - | - - - | 47500 | 16 | 11.5 | No | 211268328 | All | USA,Canada | No
EL18XCV-048-230A** | L42/60T9 | EL280UH110XE60C | R-410A | - - - | - - - | - - - | 47500 | 16 | 11.5 | No | 211268343 | All | USA,Canada | No
EL18XCV-048-230A** | L42/60T9 | EL296UH090XE48C | R-410A | - - - | - - - | - - - | 46000 | 16 | 11.5 | No | 211268358 | All | USA,Canada | No
EL18XCV-048-230A** | L42/60T9 | EL296UH090XV48C | R-410A | - - - | - - - | - - - | 47000 | 17 | 11 | No | 211268369 | All | USA,Canada | No
EL18XCV-048-230A** | L42/60T9 | EL296UH090XV60C | R-410A | - - - | - - - | - - - | 47000 | 16 | 11.5 | No | 211268384 | All | USA,Canada | No
EL18XCV-048-230A** | L42/60T9 | EL296UH110XE60C | R-410A | 48000 | 17 | 12.2 | 47000 | 16 | 11.5 | No | 207172606 | All | USA,Canada | No
EL18XCV-048-230A** | L42/60T9 | EL296UH110XV48C | R-410A | - - - | - - - | - - - | 47000 | 17 | 11 | No | 211268408 | All | USA,Canada | No
EL18XCV-048-230A** | L42/60T9 | EL296UH110XV60C | R-410A | - - - | - - - | - - - | 47000 | 17 | 11.5 | No | 211268423 | All | USA,Canada | No
EL18XCV-048-230A** | L42/60T9 | ML180UH070V48B | R-410A | - - - | - - - | - - - | 46500 | 16 | 11 | No | 211268441 | All | USA,Canada | No
EL18XCV-048-230A** | L42/60T9 | ML180UH090E48B | R-410A | - - - | - - - | - - - | 45500 | 16 | 11.5 | No | 211268450 | All | USA,Canada | No
EL18XCV-048-230A** | L42/60T9 | ML180UH090E60C | R-410A | - - - | - - - | - - - | 47000 | 16 | 11.5 | No | 211268463 | All | USA,Canada | No
EL18XCV-048-230A** | L42/60T9 | ML180UH090V48B | R-410A | - - - | - - - | - - - | 46000 | 16 | 11 | No | 211268474 | All | USA,Canada | No
EL18XCV-048-230A** | L42/60T9 | ML180UH090XE48B | R-410A | - - - | - - - | - - - | 45500 | 16 | 11.5 | No | 211268483 | All | USA,Canada | No
EL18XCV-048-230A** | L42/60T9 | ML180UH110E60C | R-410A | - - - | - - - | - - - | 47000 | 16 | 11.5 | No | 211268496 | All | USA,Canada | No
EL18XCV-048-230A** | L42/60T9 | ML180UH110V60C | R-410A | - - - | - - - | - - - | 47000 | 17 | 11.5 | No | 211268511 | All | USA,Canada | No
EL18XCV-048-230A** | L42/60T9 | ML193UH090XE48C | R-410A | - - - | - - - | - - - | 46500 | 16 | 11.5 | No | 211268526 | All | USA,Canada | No
EL18XCV-048-230A** | L42/60T9 | ML193UH110XE48C | R-410A | 48000 | 17 | 12.2 | 46500 | 16 | 11.5 | No | 207172624 | All | USA,Canada | No
EL18XCV-048-230A** | L42/60T9 | ML193UH110XE60C | R-410A | - - - | - - - | - - - | 47000 | 16 | 11.5 | No | 211268546 | All | USA,Canada | No
EL18XCV-048-230A** | L42/60T9 | ML196UH090XE48C | R-410A | 48000 | 17 | 12.2 | 46000 | 16 | 11.5 | No | 207172642 | All | USA,Canada | No
EL18XCV-048-230A** | L42/60T9 | ML196UH110XE60C | R-410A | - - - | - - - | - - - | 47000 | 16 | 11 | No | 211268574 | All | USA,Canada | No
EL18XCV-048-230A** | L42/60T9 | ML296UH110XV60C | R-410A | 48000 | 17 | 12.2 | 47000 | 16 | 11.5 | No | 207172662 | All | USA,Canada | No
EL18XCV-048-230A** | L42/60T9 | SL280UH080NV48B | R-410A | - - - | - - - | - - - | 45500 | 16 | 11 | No | 211268595 | All | USA,Canada | No
EL18XCV-048-230A** | L42/60T9 | SL280UH080NV60C | R-410A | - - - | - - - | - - - | 47000 | 17 | 11.5 | No | 211268608 | All | USA,Canada | No
EL18XCV-048-230A** | L42/60T9 | SL280UH090V48B | R-410A | - - - | - - - | - - - | 46000 | 16 | 11 | No | 211268624 | All | USA,Canada | No
EL18XCV-048-230A** | L42/60T9 | SL280UH090V60C | R-410A | 47500 | 18 | 11.7 | 47500 | 17 | 12 | No | 207172674 | All | USA,Canada | Yes
EL18XCV-048-230A** | L42/60T9 | SL280UH090XV48B | R-410A | - - - | - - - | - - - | 46000 | 16 | 11 | No | 211268645 | All | USA,Canada | No
EL18XCV-048-230A** | L42/60T9 | SL280UH090XV60C | R-410A | - - - | - - - | - - - | 47500 | 17 | 12 | No | 211268658 | All | USA,Canada | Yes
EL18XCV-048-230A** | L42/60T9 | SL280UH100NV60C | R-410A | - - - | - - - | - - - | 47000 | 17 | 11.5 | No | 211268673 | All | USA,Canada | No
EL18XCV-048-230A** | L42/60T9 | SL280UH110V60C | R-410A | - - - | - - - | - - - | 47000 | 17 | 11.5 | No | 211268688 | All | USA,Canada | No
EL18XCV-048-230A** | L42/60T9 | SL280UH110XV60C | R-410A | - - - | - - - | - - - | 47000 | 17 | 11.5 | No | 211268703 | All | USA,Canada | No
EL18XCV-048-230A** | L42/60T9 | SLP99UH090XV48C | R-410A | - - - | - - - | - - - | 47000 | 17 | 11 | No | 211268725 | All | USA,Canada | No
EL18XCV-048-230A** | L42/60T9 | SLP99UH090XV60C | R-410A | - - - | - - - | - - - | 47000 | 16 | 11.5 | No | 211268740 | All | USA,Canada | No
EL18XCV-048-230A** | L42/60T9 | SLP99UH110XV60C | R-410A | - - - | - - - | - - - | 47000 | 17 | 11.5 | No | 211268755 | All | USA,Canada | No
EL18XCV-048-230A** | L42/60U9 | EL180UH100NE60C | R-410A | 47000 | 17 | 12.2 | 46000 | 16 | 11 | No | 206224432 | All | USA,Canada | No
EL18XCV-048-230A** | L42/60U9 | EL195UH080NE48C | R-410A | 47000 | 16 | 11.7 | 45000 | 16 | 11 | No | 206224452 | All | USA,Canada | No
EL18XCV-048-230A** | L42/60U9 | EL195UH100NE60C | R-410A | 48000 | 16 | 11.7 | 45500 | 16 | 11 | No | 206224472 | All | USA,Canada | No
EL18XCV-048-230A** | L42/60U9 | EL196UH090XE48C | R-410A | 47500 | 17 | 12 | 45000 | 16 | 11 | No | 206224492 | All | USA,Canada | No
EL18XCV-048-230A** | L42/60U9 | EL196UH110XE60C | R-410A | 48000 | 17 | 12 | 46500 | 16 | 11.5 | No | 206224512 | All | USA,Canada | No
EL18XCV-048-230A** | L42/60U9 | EL280UH090XE48B | R-410A | - - - | - - - | - - - | 45500 | 16 | 11.5 | No | 214774211 | All | USA,Canada | No
EL18XCV-048-230A** | L42/60U9 | EL280UH110E48C | R-410A | 47500 | 17 | 12 | 46000 | 17 | 11.5 | No | 206224552 | All | USA,Canada | No
EL18XCV-048-230A** | L42/60U9 | EL280UH110E60C | R-410A | 48000 | 17 | 12 | 46500 | 16 | 11.5 | No | 206224572 | All | USA,Canada | No
EL18XCV-048-230A** | L42/60U9 | EL280UH110XE60C | R-410A | 48000 | 17 | 12 | 46500 | 16 | 11.5 | No | 206224592 | All | USA,Canada | No
EL18XCV-048-230A** | L42/60U9 | EL296DF090XV60C | R-410A | 46000 | 17 | 11.7 | 46500 | 16 | 11 | No | 209484704 | All | USA,Canada | No
EL18XCV-048-230A** | L42/60U9 | EL296UH090XE48C | R-410A | 47000 | 16 | 11.7 | 45500 | 16 | 11.5 | No | 206224612 | All | USA,Canada | No
EL18XCV-048-230A** | L42/60U9 | EL296UH090XV48C | R-410A | 46500 | 18 | 11.7 | 46000 | 17 | 11 | No | 206224632 | All | USA,Canada | No
EL18XCV-048-230A** | L42/60U9 | EL296UH090XV60C | R-410A | 46500 | 17 | 11.7 | 46000 | 16 | 11 | No | 206224652 | All | USA,Canada | No
EL18XCV-048-230A** | L42/60U9 | EL296UH110XE60C | R-410A | 47500 | 17 | 12 | 46000 | 16 | 11 | No | 206224672 | All | USA,Canada | No
EL18XCV-048-230A** | L42/60U9 | EL296UH110XV48C | R-410A | 46500 | 17 | 11.7 | 46000 | 17 | 11 | No | 206224692 | All | USA,Canada | No
EL18XCV-048-230A** | L42/60U9 | EL296UH110XV60C | R-410A | 46500 | 17 | 11.7 | 46000 | 17 | 11.5 | No | 206224712 | All | USA,Canada | No
EL18XCV-048-230A** | L42/60U9 | EL297DF090XV60C | R-410A | - - - | - - - | - - - | 45500 | 16 | 10.5 | No | 213357885 | All | USA | No
EL18XCV-048-230A** | L42/60U9 | EL297UH090XV48C | R-410A | - - - | - - - | - - - | 46000 | 17 | 11 | No | 213357896 | All | USA,Canada | No
EL18XCV-048-230A** | L42/60U9 | EL297UH090XV60C | R-410A | - - - | - - - | - - - | 46000 | 16 | 11 | No | 213357917 | All | USA,Canada | No
EL18XCV-048-230A** | L42/60U9 | EL297UH110XE60C | R-410A | - - - | - - - | - - - | 46500 | 16 | 11.5 | No | 214774218 | All | USA,Canada | No
EL18XCV-048-230A** | L42/60U9 | EL297UH110XV48C | R-410A | - - - | - - - | - - - | 46000 | 17 | 11 | No | 213357938 | All | USA,Canada | No
EL18XCV-048-230A** | L42/60U9 | EL297UH110XV60C | R-410A | - - - | - - - | - - - | 46000 | 17 | 11 | No | 213357959 | All | USA,Canada | No
EL18XCV-048-230A** | L42/60U9 | ML180DF110E60C | R-410A | 47500 | 16 | 12.2 | 47000 | 17 | 11.5 | No | 206240657 | All | USA,Canada | No
EL18XCV-048-230A** | L42/60U9 | ML180UH090E60C | R-410A | 47500 | 17 | 12.2 | 46500 | 16 | 11.5 | No | 206224763 | All | USA,Canada | No
EL18XCV-048-230A** | L42/60U9 | ML180UH110E60C | R-410A | 47000 | 17 | 12 | 46000 | 16 | 11.5 | No | 206224803 | All | USA,Canada | No
EL18XCV-048-230A** | L42/60U9 | ML180UH110V60C | R-410A | 48000 | 18 | 12.2 | 46500 | 17 | 11.5 | No | 206224823 | All | USA,Canada | No
EL18XCV-048-230A** | L42/60U9 | ML193DF090XE48C | R-410A | 47000 | 16 | 11.7 | 46000 | 16 | 11.5 | No | 206240666 | All | USA,Canada | No
EL18XCV-048-230A** | L42/60U9 | ML193UH090XE48C | R-410A | 47000 | 17 | 11.7 | 45500 | 16 | 11.5 | No | 206224843 | All | USA,Canada | No
EL18XCV-048-230A** | L42/60U9 | ML193UH110XE48C | R-410A | 47500 | 17 | 12 | 45500 | 16 | 11.5 | No | 206224863 | All | USA,Canada | No
EL18XCV-048-230A** | L42/60U9 | ML193UH110XE60C | R-410A | 48000 | 17 | 12 | 46000 | 16 | 11.5 | No | 206224883 | All | USA,Canada | No
EL18XCV-048-230A** | L42/60U9 | ML196UH090XE48C | R-410A | 47500 | 17 | 12 | 45000 | 16 | 11 | No | 206224903 | All | USA,Canada | No
EL18XCV-048-230A** | L42/60U9 | ML196UH110XE60C | R-410A | - - - | - - - | - - - | 46000 | 16 | 11 | No | 211268568 | All | USA,Canada | No
EL18XCV-048-230A** | L42/60U9 | ML296UH090XV48C | R-410A | 47500 | 17 | 11.7 | 46000 | 16 | 11 | No | 206224923 | All | USA,Canada | No
EL18XCV-048-230A** | L42/60U9 | ML296UH110XV60C | R-410A | 48000 | 17 | 12.2 | 46000 | 16 | 11.5 | No | 206224943 | All | USA,Canada | No
EL18XCV-048-230A** | L42/60U9 | SL280DF090V60C | R-410A | 46500 | 17 | 11.7 | 46500 | 17 | 11.5 | No | 206240674 | All | USA,Canada | No
EL18XCV-048-230A** | L42/60U9 | SL280DF110V60C | R-410A | 46500 | 17 | 11.7 | 46500 | 17 | 11.5 | No | 206240688 | All | USA,Canada | No
EL18XCV-048-230A** | L42/60U9 | SL280UH080NV60C | R-410A | 47000 | 18 | 12 | 46000 | 17 | 11.5 | No | 206224973 | All | USA,Canada | No
EL18XCV-048-230A** | L42/60U9 | SL280UH090V60C | R-410A | 46500 | 17 | 11.7 | 46500 | 17 | 11.5 | No | 206224996 | All | USA,Canada | No
EL18XCV-048-230A** | L42/60U9 | SL280UH090XV48B | R-410A | - - - | - - - | - - - | 44500 | 16 | 10.5 | No | 214774223 | All | USA,Canada | No
EL18XCV-048-230A** | L42/60U9 | SL280UH090XV60C | R-410A | 46500 | 17 | 11.7 | 46500 | 17 | 11.5 | No | 206225019 | All | USA,Canada | No
EL18XCV-048-230A** | L42/60U9 | SL280UH100NV60C | R-410A | 47000 | 18 | 12 | 46000 | 16 | 11.5 | No | 206225039 | All | USA,Canada | No
EL18XCV-048-230A** | L42/60U9 | SL280UH110V60C | R-410A | 46500 | 17 | 11.7 | 46000 | 16 | 11.5 | No | 206225059 | All | USA,Canada | No
EL18XCV-048-230A** | L42/60U9 | SL280UH110XV60C | R-410A | 46500 | 17 | 11.7 | 46000 | 16 | 11.5 | No | 206225079 | All | USA,Canada | No
EL18XCV-048-230A** | L42/60U9 | SL297UH080NV48C | R-410A | 46500 | 17 | 11.7 | 46000 | 17 | 11 | No | 206225121 | All | USA,Canada | No
EL18XCV-048-230A** | L42/60U9 | SL297UH080NV60C | R-410A | 46500 | 17 | 11.7 | 46000 | 16 | 11 | No | 206225141 | All | USA,Canada | No
EL18XCV-048-230A** | L42/60U9 | SLP99DF110XV60C | R-410A | 47000 | 17 | 11.7 | 46500 | 16 | 11 | No | 209051540 | All | USA | No
EL18XCV-048-230A** | L42/60U9 | SLP99UH090XV48C | R-410A | 46500 | 18 | 11.7 | 46000 | 17 | 11 | No | 206225161 | All | USA,Canada | No
EL18XCV-048-230A** | L42/60U9 | SLP99UH090XV60C | R-410A | 46500 | 17 | 11.7 | 46000 | 16 | 11 | No | 206225181 | All | USA,Canada | No
EL18XCV-048-230A** | L42/60U9 | SLP99UH110XV60C | R-410A | 46500 | 17 | 11.7 | 46000 | 17 | 11.5 | No | 206225201 | All | USA,Canada | No
EL18XCV-048-230A** | L42/60V9 | EL196UH090XE48C | R-410A | 48000 | 17 | 12.2 | 46000 | 16 | 11.5 | No | 207172579 | All | USA,Canada | No
EL18XCV-048-230A** | L42/60V9 | EL280UH090E48B | R-410A | - - - | - - - | - - - | 45500 | 16 | 11.5 | No | 211268290 | All | USA,Canada | No
EL18XCV-048-230A** | L42/60V9 | EL280UH090XE48B | R-410A | - - - | - - - | - - - | 45500 | 16 | 11.5 | No | 211268299 | All | USA,Canada | No
EL18XCV-048-230A** | L42/60V9 | EL280UH110E48C | R-410A | - - - | - - - | - - - | 46500 | 17 | 11.5 | No | 211268312 | All | USA,Canada | No
EL18XCV-048-230A** | L42/60V9 | EL280UH110E60C | R-410A | - - - | - - - | - - - | 47500 | 16 | 11.5 | No | 211268327 | All | USA,Canada | No
EL18XCV-048-230A** | L42/60V9 | EL280UH110XE60C | R-410A | - - - | - - - | - - - | 47500 | 16 | 11.5 | No | 211268342 | All | USA,Canada | No
EL18XCV-048-230A** | L42/60V9 | EL296UH090XE48C | R-410A | - - - | - - - | - - - | 46000 | 16 | 11.5 | No | 211268357 | All | USA,Canada | No
EL18XCV-048-230A** | L42/60V9 | EL296UH090XV48C | R-410A | - - - | - - - | - - - | 47000 | 17 | 11 | No | 211268368 | All | USA,Canada | No
EL18XCV-048-230A** | L42/60V9 | EL296UH090XV60C | R-410A | - - - | - - - | - - - | 47000 | 16 | 11.5 | No | 211268383 | All | USA,Canada | No
EL18XCV-048-230A** | L42/60V9 | EL296UH110XE60C | R-410A | 48000 | 17 | 12.2 | 47000 | 16 | 11.5 | No | 207172605 | All | USA,Canada | No
EL18XCV-048-230A** | L42/60V9 | EL296UH110XV48C | R-410A | - - - | - - - | - - - | 47000 | 17 | 11 | No | 211268407 | All | USA,Canada | No
EL18XCV-048-230A** | L42/60V9 | EL296UH110XV60C | R-410A | - - - | - - - | - - - | 47000 | 17 | 11.5 | No | 211268422 | All | USA,Canada | No
EL18XCV-048-230A** | L42/60V9 | ML180UH070V48B | R-410A | - - - | - - - | - - - | 46500 | 16 | 11 | No | 211268440 | All | USA,Canada | No
EL18XCV-048-230A** | L42/60V9 | ML180UH090E48B | R-410A | - - - | - - - | - - - | 45500 | 16 | 11.5 | No | 211268449 | All | USA,Canada | No
EL18XCV-048-230A** | L42/60V9 | ML180UH090E60C | R-410A | - - - | - - - | - - - | 47000 | 16 | 11.5 | No | 211268462 | All | USA,Canada | No
EL18XCV-048-230A** | L42/60V9 | ML180UH090V48B | R-410A | - - - | - - - | - - - | 46000 | 16 | 11 | No | 211268473 | All | USA,Canada | No
EL18XCV-048-230A** | L42/60V9 | ML180UH090XE48B | R-410A | - - - | - - - | - - - | 45500 | 16 | 11.5 | No | 211268482 | All | USA,Canada | No
EL18XCV-048-230A** | L42/60V9 | ML180UH110E60C | R-410A | - - - | - - - | - - - | 47000 | 16 | 11.5 | No | 211268495 | All | USA,Canada | No
EL18XCV-048-230A** | L42/60V9 | ML180UH110V60C | R-410A | - - - | - - - | - - - | 47000 | 17 | 11.5 | No | 211268510 | All | USA,Canada | No
EL18XCV-048-230A** | L42/60V9 | ML193UH090XE48C | R-410A | - - - | - - - | - - - | 46500 | 16 | 11.5 | No | 211268525 | All | USA,Canada | No
EL18XCV-048-230A** | L42/60V9 | ML193UH110XE48C | R-410A | 48000 | 17 | 12.2 | 46500 | 16 | 11.5 | No | 207172623 | All | USA,Canada | No
EL18XCV-048-230A** | L42/60V9 | ML193UH110XE60C | R-410A | - - - | - - - | - - - | 47000 | 16 | 11.5 | No | 211268545 | All | USA,Canada | No
EL18XCV-048-230A** | L42/60V9 | ML196UH090XE48C | R-410A | 48000 | 17 | 12.2 | 46000 | 16 | 11.5 | No | 207172641 | All | USA,Canada | No
EL18XCV-048-230A** | L42/60V9 | ML196UH110XE60C | R-410A | - - - | - - - | - - - | 47000 | 16 | 11 | No | 211268573 | All | USA,Canada | No
EL18XCV-048-230A** | L42/60V9 | ML296UH110XV60C | R-410A | 48000 | 17 | 12.2 | 47000 | 16 | 11.5 | No | 207172661 | All | USA,Canada | No
EL18XCV-048-230A** | L42/60V9 | SL280UH080NV48B | R-410A | - - - | - - - | - - - | 45500 | 16 | 11 | No | 211268594 | All | USA,Canada | No
EL18XCV-048-230A** | L42/60V9 | SL280UH080NV60C | R-410A | - - - | - - - | - - - | 47000 | 17 | 11.5 | No | 211268607 | All | USA,Canada | No
EL18XCV-048-230A** | L42/60V9 | SL280UH090V48B | R-410A | - - - | - - - | - - - | 46000 | 16 | 11 | No | 211268623 | All | USA,Canada | No
EL18XCV-048-230A** | L42/60V9 | SL280UH090V60C | R-410A | 47500 | 18 | 11.7 | 47500 | 17 | 12 | No | 207172673 | All | USA,Canada | Yes
EL18XCV-048-230A** | L42/60V9 | SL280UH090XV48B | R-410A | - - - | - - - | - - - | 46000 | 16 | 11 | No | 211268644 | All | USA,Canada | No
EL18XCV-048-230A** | L42/60V9 | SL280UH090XV60C | R-410A | - - - | - - - | - - - | 47500 | 17 | 12 | No | 211268657 | All | USA,Canada | Yes
EL18XCV-048-230A** | L42/60V9 | SL280UH100NV60C | R-410A | - - - | - - - | - - - | 47000 | 17 | 11.5 | No | 211268672 | All | USA,Canada | No
EL18XCV-048-230A** | L42/60V9 | SL280UH110V60C | R-410A | - - - | - - - | - - - | 47000 | 17 | 11.5 | No | 211268687 | All | USA,Canada | No
EL18XCV-048-230A** | L42/60V9 | SL280UH110XV60C | R-410A | - - - | - - - | - - - | 47000 | 17 | 11.5 | No | 211268702 | All | USA,Canada | No
EL18XCV-048-230A** | L42/60V9 | SLP99UH090XV48C | R-410A | - - - | - - - | - - - | 47000 | 17 | 11 | No | 211268724 | All | USA,Canada | No
EL18XCV-048-230A** | L42/60V9 | SLP99UH090XV60C | R-410A | - - - | - - - | - - - | 47000 | 16 | 11.5 | No | 211268739 | All | USA,Canada | No
EL18XCV-048-230A** | L42/60V9 | SLP99UH110XV60C | R-410A | - - - | - - - | - - - | 47000 | 17 | 11.5 | No | 211268754 | All | USA,Canada | No
EL18XCV-048-230A** | L42/60Y9 | EL180UH100NE60C | R-410A | 48000 | 18 | 12.2 | 47500 | 16 | 11.5 | No | 206224436 | All | USA,Canada | No
EL18XCV-048-230A** | L42/60Y9 | EL195UH080NE48C | R-410A | 48000 | 17 | 12.2 | 45000 | 16 | 11 | No | 206224456 | All | USA,Canada | No
EL18XCV-048-230A** | L42/60Y9 | EL195UH100NE60C | R-410A | 48000 | 17 | 12 | 47500 | 16 | 11.5 | No | 206224476 | All | USA,Canada | No
EL18XCV-048-230A** | L42/60Y9 | EL196UH090XE48C | R-410A | 48000 | 17 | 12.2 | 47000 | 17 | 12 | No | 206224496 | All | USA,Canada | Yes
EL18XCV-048-230A** | L42/60Y9 | EL196UH110XE60C | R-410A | 48000 | 17 | 12.2 | 48000 | 16 | 11.5 | No | 206224516 | All | USA,Canada | No
EL18XCV-048-230A** | L42/60Y9 | EL280UH110E48C | R-410A | 48000 | 17 | 12.5 | 47500 | 17 | 12 | No | 206224556 | All | USA,Canada | Yes
EL18XCV-048-230A** | L42/60Y9 | EL280UH110E60C | R-410A | 48000 | 18 | 12.5 | 48000 | 17 | 11.5 | No | 206224576 | All | USA,Canada | No
EL18XCV-048-230A** | L42/60Y9 | EL280UH110XE60C | R-410A | 48000 | 17 | 12.5 | 48000 | 17 | 11.5 | No | 206224596 | All | USA,Canada | No
EL18XCV-048-230A** | L42/60Y9 | EL296UH090XE48C | R-410A | 48000 | 17 | 12.2 | 47000 | 17 | 12 | No | 206224616 | All | USA,Canada | Yes
EL18XCV-048-230A** | L42/60Y9 | EL296UH090XV48C | R-410A | 48000 | 18 | 12 | 47500 | 17 | 11.5 | No | 206224636 | All | USA,Canada | No
EL18XCV-048-230A** | L42/60Y9 | EL296UH090XV60C | R-410A | 48000 | 18 | 12 | 47500 | 17 | 11.5 | No | 206224656 | All | USA,Canada | No
EL18XCV-048-230A** | L42/60Y9 | EL296UH110XE60C | R-410A | 48000 | 17 | 12.2 | 47500 | 16 | 11.5 | No | 206224676 | All | USA,Canada | No
EL18XCV-048-230A** | L42/60Y9 | EL296UH110XV48C | R-410A | 48000 | 18 | 12 | 47500 | 17 | 11.5 | No | 206224696 | All | USA,Canada | No
EL18XCV-048-230A** | L42/60Y9 | EL296UH110XV60C | R-410A | 48000 | 17 | 12 | 48000 | 17 | 12 | No | 206224716 | All | USA,Canada | Yes
EL18XCV-048-230A** | L42/60Y9 | EL296UH135XV60D | R-410A | 47500 | 17 | 12 | 47000 | 17 | 11.5 | No | 206224728 | All | USA,Canada | No
EL18XCV-048-230A** | L42/60Y9 | EL297UH090XV48C | R-410A | - - - | - - - | - - - | 47500 | 17 | 11.5 | No | 213357901 | All | USA,Canada | No
EL18XCV-048-230A** | L42/60Y9 | EL297UH090XV60C | R-410A | - - - | - - - | - - - | 47500 | 17 | 11.5 | No | 213357922 | All | USA,Canada | No
EL18XCV-048-230A** | L42/60Y9 | EL297UH110XV48C | R-410A | - - - | - - - | - - - | 47500 | 17 | 11.5 | No | 213357943 | All | USA,Canada | No
EL18XCV-048-230A** | L42/60Y9 | EL297UH110XV60C | R-410A | - - - | - - - | - - - | 47500 | 17 | 11.5 | No | 213357964 | All | USA,Canada | No
EL18XCV-048-230A** | L42/60Y9 | EL297UH135XV60D | R-410A | - - - | - - - | - - - | 47000 | 17 | 11.5 | No | 213357972 | All | USA,Canada | No
EL18XCV-048-230A** | L42/60Y9 | ML180UH090E60C | R-410A | 48000 | 17 | 12.5 | 48000 | 17 | 12 | No | 206224767 | All | USA,Canada | Yes
EL18XCV-048-230A** | L42/60Y9 | ML180UH110E60C | R-410A | 48000 | 17 | 12.5 | 48000 | 17 | 12 | No | 206224807 | All | USA,Canada | Yes
EL18XCV-048-230A** | L42/60Y9 | ML180UH110V60C | R-410A | 48000 | 18 | 12.5 | 48000 | 17 | 12 | No | 206224827 | All | USA,Canada | Yes
EL18XCV-048-230A** | L42/60Y9 | ML193UH090XE48C | R-410A | 48000 | 17 | 12.2 | 47000 | 17 | 11.5 | No | 206224847 | All | USA,Canada | No
EL18XCV-048-230A** | L42/60Y9 | ML193UH110XE48C | R-410A | 48000 | 17 | 12.2 | 47000 | 17 | 12 | No | 206224867 | All | USA,Canada | Yes
EL18XCV-048-230A** | L42/60Y9 | ML193UH110XE60C | R-410A | 48000 | 17 | 12.2 | 47500 | 16 | 11.5 | No | 206224887 | All | USA,Canada | No
EL18XCV-048-230A** | L42/60Y9 | ML196UH090XE48C | R-410A | 48000 | 17 | 12.2 | 47000 | 17 | 12 | No | 206224907 | All | USA,Canada | Yes
EL18XCV-048-230A** | L42/60Y9 | ML196UH110XE60C | R-410A | - - - | - - - | - - - | 48000 | 16 | 11.5 | No | 211268578 | All | USA,Canada | No
EL18XCV-048-230A** | L42/60Y9 | ML296UH090XV48C | R-410A | 48000 | 17 | 12.2 | 48000 | 16 | 11.5 | No | 206224927 | All | USA,Canada | No
EL18XCV-048-230A** | L42/60Y9 | ML296UH110XV60C | R-410A | 48000 | 17 | 12.5 | 48000 | 17 | 12 | No | 206224947 | All | USA,Canada | Yes
EL18XCV-048-230A** | L42/60Y9 | SL280UH080NV60C | R-410A | 48000 | 18 | 12.5 | 48000 | 17 | 12 | No | 206224977 | All | USA,Canada | Yes
EL18XCV-048-230A** | L42/60Y9 | SL280UH090V60C | R-410A | 48000 | 18 | 12.2 | 48000 | 17 | 12 | No | 206225000 | All | USA,Canada | Yes
EL18XCV-048-230A** | L42/60Y9 | SL280UH090XV48B | R-410A | 48000 | 18 | 11.7 | 47000 | 17 | 11.5 | No | 207657583 | All | USA,Canada | No
EL18XCV-048-230A** | L42/60Y9 | SL280UH090XV60C | R-410A | 48000 | 18 | 12.2 | 48000 | 17 | 12 | No | 206225023 | All | USA,Canada | Yes
EL18XCV-048-230A** | L42/60Y9 | SL280UH100NV60C | R-410A | 48000 | 18 | 12.5 | 48000 | 17 | 12 | No | 206225043 | All | USA,Canada | Yes
EL18XCV-048-230A** | L42/60Y9 | SL280UH110V60C | R-410A | 48000 | 17 | 12 | 48000 | 17 | 12 | No | 206225063 | All | USA,Canada | Yes
EL18XCV-048-230A** | L42/60Y9 | SL280UH110XV60C | R-410A | 48000 | 17 | 12 | 48000 | 17 | 12 | No | 206225083 | All | USA,Canada | Yes
EL18XCV-048-230A** | L42/60Y9 | SL280UH135V60D | R-410A | 47500 | 17 | 12 | 47500 | 17 | 12 | No | 206225095 | All | USA,Canada | Yes
EL18XCV-048-230A** | L42/60Y9 | SL297UH080NV48C | R-410A | 48000 | 18 | 12 | 47500 | 17 | 11.5 | No | 206225125 | All | USA,Canada | No
EL18XCV-048-230A** | L42/60Y9 | SL297UH080NV60C | R-410A | 48000 | 17 | 12 | 47500 | 17 | 11.5 | No | 206225145 | All | USA,Canada | No
EL18XCV-048-230A** | L42/60Y9 | SLP99UH090XV48C | R-410A | 48000 | 18 | 12 | 47500 | 17 | 11.5 | No | 206225165 | All | USA,Canada | No
EL18XCV-048-230A** | L42/60Y9 | SLP99UH090XV60C | R-410A | 48000 | 18 | 12 | 47500 | 17 | 11.5 | No | 206225185 | All | USA,Canada | No
EL18XCV-048-230A** | L42/60Y9 | SLP99UH110XV60C | R-410A | 48000 | 17 | 12 | 48000 | 17 | 12 | No | 206225205 | All | USA,Canada | Yes
EL18XCV-048-230A** | L42/60Y9 | SLP99UH135XV60D | R-410A | 47500 | 17 | 12 | 47000 | 17 | 11.5 | No | 206225217 | All | USA,Canada | No
EL18XCV-048-230A** | L42/60Z9 | EL180UH100NE60C | R-410A | 48000 | 18 | 12.2 | 47500 | 16 | 11.5 | No | 206224435 | All | USA,Canada | No
EL18XCV-048-230A** | L42/60Z9 | EL195UH080NE48C | R-410A | 48000 | 17 | 12.2 | 45000 | 16 | 11 | No | 206224455 | All | USA,Canada | No
EL18XCV-048-230A** | L42/60Z9 | EL195UH100NE60C | R-410A | 48000 | 17 | 12 | 47500 | 16 | 11.5 | No | 206224475 | All | USA,Canada | No
EL18XCV-048-230A** | L42/60Z9 | EL196UH090XE48C | R-410A | 48000 | 17 | 12.2 | 47000 | 17 | 12 | No | 206224495 | All | USA,Canada | Yes
EL18XCV-048-230A** | L42/60Z9 | EL196UH110XE60C | R-410A | 48000 | 17 | 12.2 | 48000 | 16 | 11.5 | No | 206224515 | All | USA,Canada | No
EL18XCV-048-230A** | L42/60Z9 | EL280UH090XE48B | R-410A | - - - | - - - | - - - | 45500 | 16 | 11.5 | No | 214774212 | All | USA,Canada | No
EL18XCV-048-230A** | L42/60Z9 | EL280UH110E48C | R-410A | 48000 | 17 | 12.5 | 47500 | 17 | 12 | No | 206224555 | All | USA,Canada | Yes
EL18XCV-048-230A** | L42/60Z9 | EL280UH110E60C | R-410A | 48000 | 18 | 12.5 | 48000 | 17 | 11.5 | No | 206224575 | All | USA,Canada | No
EL18XCV-048-230A** | L42/60Z9 | EL280UH110XE60C | R-410A | 48000 | 17 | 12.5 | 48000 | 17 | 11.5 | No | 206224595 | All | USA,Canada | No
EL18XCV-048-230A** | L42/60Z9 | EL296UH090XE48C | R-410A | 48000 | 17 | 12.2 | 47000 | 17 | 12 | No | 206224615 | All | USA,Canada | Yes
EL18XCV-048-230A** | L42/60Z9 | EL296UH090XV48C | R-410A | 48000 | 18 | 12 | 47500 | 17 | 11.5 | No | 206224635 | All | USA,Canada | No
EL18XCV-048-230A** | L42/60Z9 | EL296UH090XV60C | R-410A | 48000 | 18 | 12 | 47500 | 17 | 11.5 | No | 206224655 | All | USA,Canada | No
EL18XCV-048-230A** | L42/60Z9 | EL296UH110XE60C | R-410A | 48000 | 17 | 12.2 | 47500 | 16 | 11.5 | No | 206224675 | All | USA,Canada | No
EL18XCV-048-230A** | L42/60Z9 | EL296UH110XV48C | R-410A | 48000 | 18 | 12 | 47500 | 17 | 11.5 | No | 206224695 | All | USA,Canada | No
EL18XCV-048-230A** | L42/60Z9 | EL296UH110XV60C | R-410A | 48000 | 17 | 12 | 48000 | 17 | 12 | No | 206224715 | All | USA,Canada | Yes
EL18XCV-048-230A** | L42/60Z9 | EL296UH135XV60D | R-410A | 47500 | 17 | 12 | 47000 | 17 | 11.5 | No | 206224727 | All | USA,Canada | No
EL18XCV-048-230A** | L42/60Z9 | EL297UH090XV48C | R-410A | - - - | - - - | - - - | 47500 | 17 | 11.5 | No | 213357900 | All | USA,Canada | No
EL18XCV-048-230A** | L42/60Z9 | EL297UH090XV60C | R-410A | - - - | - - - | - - - | 47500 | 17 | 11.5 | No | 213357921 | All | USA,Canada | No
EL18XCV-048-230A** | L42/60Z9 | EL297UH110XE60C | R-410A | - - - | - - - | - - - | 47500 | 16 | 11.5 | No | 214774219 | All | USA,Canada | No
EL18XCV-048-230A** | L42/60Z9 | EL297UH110XV48C | R-410A | - - - | - - - | - - - | 47500 | 17 | 11.5 | No | 213357942 | All | USA,Canada | No
EL18XCV-048-230A** | L42/60Z9 | EL297UH110XV60C | R-410A | - - - | - - - | - - - | 47500 | 17 | 11.5 | No | 213357963 | All | USA,Canada | No
EL18XCV-048-230A** | L42/60Z9 | EL297UH135XV60D | R-410A | - - - | - - - | - - - | 47000 | 17 | 11.5 | No | 213357971 | All | USA,Canada | No
EL18XCV-048-230A** | L42/60Z9 | ML180UH090E60C | R-410A | 48000 | 17 | 12.5 | 48000 | 17 | 12 | No | 206224766 | All | USA,Canada | Yes
EL18XCV-048-230A** | L42/60Z9 | ML180UH110E60C | R-410A | 48000 | 17 | 12.5 | 48000 | 17 | 12 | No | 206224806 | All | USA,Canada | Yes
EL18XCV-048-230A** | L42/60Z9 | ML180UH110V60C | R-410A | 48000 | 18 | 12.5 | 48000 | 17 | 12 | No | 206224826 | All | USA,Canada | Yes
EL18XCV-048-230A** | L42/60Z9 | ML193UH090XE48C | R-410A | 48000 | 17 | 12.2 | 47000 | 17 | 11.5 | No | 206224846 | All | USA,Canada | No
EL18XCV-048-230A** | L42/60Z9 | ML193UH110XE48C | R-410A | 48000 | 17 | 12.2 | 47000 | 17 | 12 | No | 206224866 | All | USA,Canada | Yes
EL18XCV-048-230A** | L42/60Z9 | ML193UH110XE60C | R-410A | 48000 | 17 | 12.2 | 47500 | 16 | 11.5 | No | 206224886 | All | USA,Canada | No
EL18XCV-048-230A** | L42/60Z9 | ML196UH090XE48C | R-410A | 48000 | 17 | 12.2 | 47000 | 17 | 12 | No | 206224906 | All | USA,Canada | Yes
EL18XCV-048-230A** | L42/60Z9 | ML196UH110XE60C | R-410A | - - - | - - - | - - - | 48000 | 16 | 11.5 | No | 211268577 | All | USA,Canada | No
EL18XCV-048-230A** | L42/60Z9 | ML296UH090XV48C | R-410A | 48000 | 17 | 12.2 | 48000 | 16 | 11.5 | No | 206224926 | All | USA,Canada | No
EL18XCV-048-230A** | L42/60Z9 | ML296UH110XV60C | R-410A | 48000 | 17 | 12.5 | 48000 | 17 | 12 | No | 206224946 | All | USA,Canada | Yes
EL18XCV-048-230A** | L42/60Z9 | SL280UH080NV60C | R-410A | 48000 | 18 | 12.5 | 48000 | 17 | 12 | No | 206224976 | All | USA,Canada | Yes
EL18XCV-048-230A** | L42/60Z9 | SL280UH090V60C | R-410A | 48000 | 18 | 12.2 | 48000 | 17 | 12 | No | 206224999 | All | USA,Canada | Yes
EL18XCV-048-230A** | L42/60Z9 | SL280UH090XV48B | R-410A | 48000 | 18 | 11.7 | 47000 | 17 | 11.5 | No | 207657582 | All | USA,Canada | No
EL18XCV-048-230A** | L42/60Z9 | SL280UH090XV60C | R-410A | 48000 | 18 | 12.2 | 48000 | 17 | 12 | No | 206225022 | All | USA,Canada | Yes
EL18XCV-048-230A** | L42/60Z9 | SL280UH100NV60C | R-410A | 48000 | 18 | 12.5 | 48000 | 17 | 12 | No | 206225042 | All | USA,Canada | Yes
EL18XCV-048-230A** | L42/60Z9 | SL280UH110V60C | R-410A | 48000 | 17 | 12 | 48000 | 17 | 12 | No | 206225062 | All | USA,Canada | Yes
EL18XCV-048-230A** | L42/60Z9 | SL280UH110XV60C | R-410A | 48000 | 17 | 12 | 48000 | 17 | 12 | No | 206225082 | All | USA,Canada | Yes
EL18XCV-048-230A** | L42/60Z9 | SL280UH135V60D | R-410A | 47500 | 17 | 12 | 47500 | 17 | 12 | No | 206225094 | All | USA,Canada | Yes
EL18XCV-048-230A** | L42/60Z9 | SL297UH080NV48C | R-410A | 48000 | 18 | 12 | 47500 | 17 | 11.5 | No | 206225124 | All | USA,Canada | No
EL18XCV-048-230A** | L42/60Z9 | SL297UH080NV60C | R-410A | 48000 | 17 | 12 | 47500 | 17 | 11.5 | No | 206225144 | All | USA,Canada | No
EL18XCV-048-230A** | L42/60Z9 | SLP99UH090XV48C | R-410A | 48000 | 18 | 12 | 47500 | 17 | 11.5 | No | 206225164 | All | USA,Canada | No
EL18XCV-048-230A** | L42/60Z9 | SLP99UH090XV60C | R-410A | 48000 | 18 | 12 | 47500 | 17 | 11.5 | No | 206225184 | All | USA,Canada | No
EL18XCV-048-230A** | L42/60Z9 | SLP99UH110XV60C | R-410A | 48000 | 17 | 12 | 48000 | 17 | 12 | No | 206225204 | All | USA,Canada | Yes
EL18XCV-048-230A** | L42/60Z9 | SLP99UH135XV60D | R-410A | 47500 | 17 | 12 | 47000 | 17 | 11.5 | No | 206225216 | All | USA,Canada | No
EL18XCV-048-230A** | L42/61K9 | EL280UH110E48C | R-410A | - - - | - - - | - - - | 46000 | 17 | 11.5 | No | 211268310 | All | USA,Canada | No
EL18XCV-048-230A** | L42/61K9 | EL280UH110E60C | R-410A | - - - | - - - | - - - | 46500 | 16 | 11.5 | No | 211268325 | All | USA,Canada | No
EL18XCV-048-230A** | L42/61K9 | EL280UH110XE60C | R-410A | - - - | - - - | - - - | 46500 | 16 | 11.5 | No | 211268340 | All | USA,Canada | No
EL18XCV-048-230A** | L42/61K9 | EL296UH090XE48C | R-410A | - - - | - - - | - - - | 45500 | 16 | 11.5 | No | 211268355 | All | USA,Canada | No
EL18XCV-048-230A** | L42/61K9 | EL296UH090XV48C | R-410A | - - - | - - - | - - - | 46000 | 17 | 11 | No | 211268366 | All | USA,Canada | No
EL18XCV-048-230A** | L42/61K9 | EL296UH090XV60C | R-410A | - - - | - - - | - - - | 46000 | 16 | 11 | No | 211268381 | All | USA,Canada | No
EL18XCV-048-230A** | L42/61K9 | EL296UH110XE60C | R-410A | - - - | - - - | - - - | 46000 | 16 | 11 | No | 211268396 | All | USA,Canada | No
EL18XCV-048-230A** | L42/61K9 | EL296UH110XV48C | R-410A | - - - | - - - | - - - | 46000 | 17 | 11 | No | 211268405 | All | USA,Canada | No
EL18XCV-048-230A** | L42/61K9 | EL296UH110XV60C | R-410A | - - - | - - - | - - - | 46500 | 17 | 11.5 | No | 211268420 | All | USA,Canada | No
EL18XCV-048-230A** | L42/61K9 | ML180UH090E60C | R-410A | - - - | - - - | - - - | 46500 | 16 | 11.5 | No | 211268460 | All | USA,Canada | No
EL18XCV-048-230A** | L42/61K9 | ML180UH110E60C | R-410A | - - - | - - - | - - - | 46500 | 16 | 11.5 | No | 211268493 | All | USA,Canada | No
EL18XCV-048-230A** | L42/61K9 | ML180UH110V60C | R-410A | - - - | - - - | - - - | 46500 | 17 | 11.5 | No | 211268508 | All | USA,Canada | No
EL18XCV-048-230A** | L42/61K9 | ML193UH090XE48C | R-410A | - - - | - - - | - - - | 45500 | 16 | 11.5 | No | 211268523 | All | USA,Canada | No
EL18XCV-048-230A** | L42/61K9 | ML193UH110XE48C | R-410A | - - - | - - - | - - - | 45500 | 16 | 11.5 | No | 211268534 | All | USA,Canada | No
EL18XCV-048-230A** | L42/61K9 | ML193UH110XE60C | R-410A | - - - | - - - | - - - | 46000 | 16 | 11.5 | No | 211268543 | All | USA,Canada | No
EL18XCV-048-230A** | L42/61K9 | ML196UH090XE48C | R-410A | - - - | - - - | - - - | 45500 | 16 | 11.5 | No | 211268554 | All | USA,Canada | No
EL18XCV-048-230A** | L42/61K9 | ML196UH110XE60C | R-410A | - - - | - - - | - - - | 46500 | 16 | 11 | No | 211268571 | All | USA,Canada | No
EL18XCV-048-230A** | L42/61K9 | ML296UH110XV60C | R-410A | 48000 | 17 | 12.2 | 46500 | 16 | 11.5 | No | 207172660 | All | USA,Canada | No
EL18XCV-048-230A** | L42/61K9 | SL280UH080NV60C | R-410A | - - - | - - - | - - - | 46500 | 17 | 11.5 | No | 211268605 | All | USA,Canada | No
EL18XCV-048-230A** | L42/61K9 | SL280UH090V60C | R-410A | 46500 | 17 | 11.7 | 46500 | 17 | 11.5 | No | 207172672 | All | USA,Canada | No
EL18XCV-048-230A** | L42/61K9 | SL280UH090XV60C | R-410A | - - - | - - - | - - - | 46500 | 17 | 11.5 | No | 211268655 | All | USA,Canada | No
EL18XCV-048-230A** | L42/61K9 | SL280UH100NV60C | R-410A | - - - | - - - | - - - | 46500 | 17 | 11.5 | No | 211268670 | All | USA,Canada | No
EL18XCV-048-230A** | L42/61K9 | SL280UH110V60C | R-410A | - - - | - - - | - - - | 46500 | 17 | 11.5 | No | 211268685 | All | USA,Canada | No
EL18XCV-048-230A** | L42/61K9 | SL280UH110XV60C | R-410A | - - - | - - - | - - - | 46500 | 17 | 11.5 | No | 211268700 | All | USA,Canada | No
EL18XCV-048-230A** | L42/61K9 | SLP99UH090XV48C | R-410A | - - - | - - - | - - - | 46000 | 17 | 11 | No | 211268722 | All | USA,Canada | No
EL18XCV-048-230A** | L42/61K9 | SLP99UH090XV60C | R-410A | - - - | - - - | - - - | 46000 | 16 | 11 | No | 211268737 | All | USA,Canada | No
EL18XCV-048-230A** | L42/61K9 | SLP99UH110XV60C | R-410A | - - - | - - - | - - - | 46500 | 17 | 11.5 | No | 211268752 | All | USA,Canada | No
EL18XCV-048-230A** | L42/61L9 | EL280UH110E48C | R-410A | - - - | - - - | - - - | 46000 | 17 | 11.5 | No | 211268309 | All | USA,Canada | No
EL18XCV-048-230A** | L42/61L9 | EL280UH110E60C | R-410A | - - - | - - - | - - - | 46500 | 16 | 11.5 | No | 211268324 | All | USA,Canada | No
EL18XCV-048-230A** | L42/61L9 | EL280UH110XE60C | R-410A | - - - | - - - | - - - | 46500 | 16 | 11.5 | No | 211268339 | All | USA,Canada | No
EL18XCV-048-230A** | L42/61L9 | EL296UH090XE48C | R-410A | - - - | - - - | - - - | 45500 | 16 | 11.5 | No | 211268354 | All | USA,Canada | No
EL18XCV-048-230A** | L42/61L9 | EL296UH090XV48C | R-410A | - - - | - - - | - - - | 46000 | 17 | 11 | No | 211268365 | All | USA,Canada | No
EL18XCV-048-230A** | L42/61L9 | EL296UH090XV60C | R-410A | - - - | - - - | - - - | 46000 | 16 | 11 | No | 211268380 | All | USA,Canada | No
EL18XCV-048-230A** | L42/61L9 | EL296UH110XE60C | R-410A | - - - | - - - | - - - | 46000 | 16 | 11 | No | 211268395 | All | USA,Canada | No
EL18XCV-048-230A** | L42/61L9 | EL296UH110XV48C | R-410A | - - - | - - - | - - - | 46000 | 17 | 11 | No | 211268404 | All | USA,Canada | No
EL18XCV-048-230A** | L42/61L9 | EL296UH110XV60C | R-410A | - - - | - - - | - - - | 46500 | 17 | 11.5 | No | 211268419 | All | USA,Canada | No
EL18XCV-048-230A** | L42/61L9 | ML180UH090E60C | R-410A | - - - | - - - | - - - | 46500 | 16 | 11.5 | No | 211268459 | All | USA,Canada | No
EL18XCV-048-230A** | L42/61L9 | ML180UH110E60C | R-410A | - - - | - - - | - - - | 46500 | 16 | 11.5 | No | 211268492 | All | USA,Canada | No
EL18XCV-048-230A** | L42/61L9 | ML180UH110V60C | R-410A | - - - | - - - | - - - | 46500 | 17 | 11.5 | No | 211268507 | All | USA,Canada | No
EL18XCV-048-230A** | L42/61L9 | ML193UH090XE48C | R-410A | - - - | - - - | - - - | 45500 | 16 | 11.5 | No | 211268522 | All | USA,Canada | No
EL18XCV-048-230A** | L42/61L9 | ML193UH110XE48C | R-410A | - - - | - - - | - - - | 45500 | 16 | 11.5 | No | 211268533 | All | USA,Canada | No
EL18XCV-048-230A** | L42/61L9 | ML193UH110XE60C | R-410A | - - - | - - - | - - - | 46000 | 16 | 11.5 | No | 211268542 | All | USA,Canada | No
EL18XCV-048-230A** | L42/61L9 | ML196UH090XE48C | R-410A | - - - | - - - | - - - | 45500 | 16 | 11.5 | No | 211268553 | All | USA,Canada | No
EL18XCV-048-230A** | L42/61L9 | ML196UH110XE60C | R-410A | - - - | - - - | - - - | 46500 | 16 | 11 | No | 211268570 | All | USA,Canada | No
EL18XCV-048-230A** | L42/61L9 | ML296UH110XV60C | R-410A | 48000 | 17 | 12.2 | 46500 | 16 | 11.5 | No | 207172659 | All | USA,Canada | No
EL18XCV-048-230A** | L42/61L9 | SL280UH080NV60C | R-410A | - - - | - - - | - - - | 46500 | 17 | 11.5 | No | 211268604 | All | USA,Canada | No
EL18XCV-048-230A** | L42/61L9 | SL280UH090V60C | R-410A | 46500 | 17 | 11.7 | 46500 | 17 | 11.5 | No | 207172671 | All | USA,Canada | No
EL18XCV-048-230A** | L42/61L9 | SL280UH090XV60C | R-410A | - - - | - - - | - - - | 46500 | 17 | 11.5 | No | 211268654 | All | USA,Canada | No
EL18XCV-048-230A** | L42/61L9 | SL280UH100NV60C | R-410A | - - - | - - - | - - - | 46500 | 17 | 11.5 | No | 211268669 | All | USA,Canada | No
EL18XCV-048-230A** | L42/61L9 | SL280UH110V60C | R-410A | - - - | - - - | - - - | 46500 | 17 | 11.5 | No | 211268684 | All | USA,Canada | No
EL18XCV-048-230A** | L42/61L9 | SL280UH110XV60C | R-410A | - - - | - - - | - - - | 46500 | 17 | 11.5 | No | 211268699 | All | USA,Canada | No
EL18XCV-048-230A** | L42/61L9 | SLP99UH090XV48C | R-410A | - - - | - - - | - - - | 46000 | 17 | 11 | No | 211268721 | All | USA,Canada | No
EL18XCV-048-230A** | L42/61L9 | SLP99UH090XV60C | R-410A | - - - | - - - | - - - | 46000 | 16 | 11 | No | 211268736 | All | USA,Canada | No
EL18XCV-048-230A** | L42/61L9 | SLP99UH110XV60C | R-410A | - - - | - - - | - - - | 46500 | 17 | 11.5 | No | 211268751 | All | USA,Canada | No
EL18XCV-048-230A** | L43/61Y9 | EL196UH090XE48C | R-410A | 48000 | 17 | 12.2 | 47000 | 17 | 12 | No | 207172584 | All | USA,Canada | Yes
EL18XCV-048-230A** | L43/61Y9 | EL196UH110XE60C | R-410A | 48000 | 17 | 12.2 | 48000 | 16 | 11.5 | No | 207172592 | All | USA,Canada | No
EL18XCV-048-230A** | L43/61Y9 | EL280UH110E48C | R-410A | - - - | - - - | - - - | 47500 | 17 | 12 | No | 211268317 | All | USA,Canada | Yes
EL18XCV-048-230A** | L43/61Y9 | EL280UH110E60C | R-410A | - - - | - - - | - - - | 48000 | 17 | 11.5 | No | 211268332 | All | USA,Canada | No
EL18XCV-048-230A** | L43/61Y9 | EL280UH110XE60C | R-410A | - - - | - - - | - - - | 48000 | 17 | 11.5 | No | 211268347 | All | USA,Canada | No
EL18XCV-048-230A** | L43/61Y9 | EL296UH090XE48C | R-410A | 48000 | 17 | 12.2 | 47000 | 17 | 12 | No | 207172600 | All | USA,Canada | Yes
EL18XCV-048-230A** | L43/61Y9 | EL296UH090XV48C | R-410A | - - - | - - - | - - - | 47500 | 17 | 11.5 | No | 211268373 | All | USA,Canada | No
EL18XCV-048-230A** | L43/61Y9 | EL296UH090XV60C | R-410A | - - - | - - - | - - - | 47500 | 17 | 11.5 | No | 211268388 | All | USA,Canada | No
EL18XCV-048-230A** | L43/61Y9 | EL296UH110XE60C | R-410A | 48000 | 17 | 12.2 | 47500 | 16 | 11.5 | No | 207172610 | All | USA,Canada | No
EL18XCV-048-230A** | L43/61Y9 | EL296UH110XV48C | R-410A | - - - | - - - | - - - | 47500 | 17 | 11.5 | No | 211268412 | All | USA,Canada | No
EL18XCV-048-230A** | L43/61Y9 | EL296UH110XV60C | R-410A | - - - | - - - | - - - | 48000 | 17 | 12 | No | 211268427 | All | USA,Canada | Yes
EL18XCV-048-230A** | L43/61Y9 | ML180UH090E60C | R-410A | - - - | - - - | - - - | 48000 | 17 | 12 | No | 211268467 | All | USA,Canada | Yes
EL18XCV-048-230A** | L43/61Y9 | ML180UH110E60C | R-410A | - - - | - - - | - - - | 48000 | 17 | 12 | No | 211268500 | All | USA,Canada | Yes
EL18XCV-048-230A** | L43/61Y9 | ML180UH110V60C | R-410A | - - - | - - - | - - - | 48000 | 17 | 12 | No | 211268515 | All | USA,Canada | Yes
EL18XCV-048-230A** | L43/61Y9 | ML193UH090XE48C | R-410A | 48000 | 17 | 12.2 | 47000 | 17 | 11.5 | No | 207172618 | All | USA,Canada | No
EL18XCV-048-230A** | L43/61Y9 | ML193UH110XE48C | R-410A | 48000 | 17 | 12.2 | 47000 | 17 | 12 | No | 207172628 | All | USA,Canada | Yes
EL18XCV-048-230A** | L43/61Y9 | ML193UH110XE60C | R-410A | 48000 | 17 | 12.2 | 47500 | 16 | 11.5 | No | 207172636 | All | USA,Canada | No
EL18XCV-048-230A** | L43/61Y9 | ML196UH090XE48C | R-410A | 48000 | 17 | 12.2 | 47000 | 17 | 12 | No | 207172646 | All | USA,Canada | Yes
EL18XCV-048-230A** | L43/61Y9 | ML196UH110XE60C | R-410A | - - - | - - - | - - - | 48000 | 16 | 11.5 | No | 211268580 | All | USA,Canada | No
EL18XCV-048-230A** | L43/61Y9 | ML296UH090XV48C | R-410A | 48000 | 17 | 12.2 | 48000 | 16 | 11.5 | No | 207172654 | All | USA,Canada | No
EL18XCV-048-230A** | L43/61Y9 | ML296UH110XV60C | R-410A | 48000 | 17 | 12.5 | 48000 | 17 | 12 | No | 207172666 | All | USA,Canada | Yes
EL18XCV-048-230A** | L43/61Y9 | SL280UH080NV60C | R-410A | - - - | - - - | - - - | 48000 | 17 | 12 | No | 211268612 | All | USA,Canada | Yes
EL18XCV-048-230A** | L43/61Y9 | SL280UH090V60C | R-410A | 48000 | 18 | 12.2 | 48000 | 17 | 12 | No | 207172678 | All | USA,Canada | Yes
EL18XCV-048-230A** | L43/61Y9 | SL280UH090XV60C | R-410A | - - - | - - - | - - - | 48000 | 17 | 12 | No | 211268662 | All | USA,Canada | Yes
EL18XCV-048-230A** | L43/61Y9 | SL280UH100NV60C | R-410A | - - - | - - - | - - - | 48000 | 17 | 12 | No | 211268677 | All | USA,Canada | Yes
EL18XCV-048-230A** | L43/61Y9 | SL280UH110V60C | R-410A | - - - | - - - | - - - | 48000 | 17 | 12 | No | 211268692 | All | USA,Canada | Yes
EL18XCV-048-230A** | L43/61Y9 | SL280UH110XV60C | R-410A | - - - | - - - | - - - | 48000 | 17 | 12 | No | 211268707 | All | USA,Canada | Yes
EL18XCV-048-230A** | L43/61Y9 | SLP99UH090XV48C | R-410A | - - - | - - - | - - - | 47500 | 17 | 11.5 | No | 211268729 | All | USA,Canada | No
EL18XCV-048-230A** | L43/61Y9 | SLP99UH090XV60C | R-410A | - - - | - - - | - - - | 47500 | 17 | 11.5 | No | 211268744 | All | USA,Canada | No
EL18XCV-048-230A** | L43/61Y9 | SLP99UH110XV60C | R-410A | - - - | - - - | - - - | 48000 | 17 | 12 | No | 211268759 | All | USA,Canada | Yes
EL18XCV-048-230A** | L43/61Z9 | EL196UH090XE48C | R-410A | 48000 | 17 | 12.2 | 47000 | 17 | 12 | No | 207172583 | All | USA,Canada | Yes
EL18XCV-048-230A** | L43/61Z9 | EL196UH110XE60C | R-410A | 48000 | 17 | 12.2 | 48000 | 16 | 11.5 | No | 207172591 | All | USA,Canada | No
EL18XCV-048-230A** | L43/61Z9 | EL280UH110E48C | R-410A | - - - | - - - | - - - | 47500 | 17 | 12 | No | 211268316 | All | USA,Canada | Yes
EL18XCV-048-230A** | L43/61Z9 | EL280UH110E60C | R-410A | - - - | - - - | - - - | 48000 | 17 | 11.5 | No | 211268331 | All | USA,Canada | No
EL18XCV-048-230A** | L43/61Z9 | EL280UH110XE60C | R-410A | - - - | - - - | - - - | 48000 | 17 | 11.5 | No | 211268346 | All | USA,Canada | No
EL18XCV-048-230A** | L43/61Z9 | EL296UH090XE48C | R-410A | 48000 | 17 | 12.2 | 47000 | 17 | 12 | No | 207172599 | All | USA,Canada | Yes
EL18XCV-048-230A** | L43/61Z9 | EL296UH090XV48C | R-410A | - - - | - - - | - - - | 47500 | 17 | 11.5 | No | 211268372 | All | USA,Canada | No
EL18XCV-048-230A** | L43/61Z9 | EL296UH090XV60C | R-410A | - - - | - - - | - - - | 47500 | 17 | 11.5 | No | 211268387 | All | USA,Canada | No
EL18XCV-048-230A** | L43/61Z9 | EL296UH110XE60C | R-410A | 48000 | 17 | 12.2 | 47500 | 16 | 11.5 | No | 207172609 | All | USA,Canada | No
EL18XCV-048-230A** | L43/61Z9 | EL296UH110XV48C | R-410A | - - - | - - - | - - - | 47500 | 17 | 11.5 | No | 211268411 | All | USA,Canada | No
EL18XCV-048-230A** | L43/61Z9 | EL296UH110XV60C | R-410A | - - - | - - - | - - - | 48000 | 17 | 12 | No | 211268426 | All | USA,Canada | Yes
EL18XCV-048-230A** | L43/61Z9 | ML180UH090E60C | R-410A | - - - | - - - | - - - | 48000 | 17 | 12 | No | 211268466 | All | USA,Canada | Yes
EL18XCV-048-230A** | L43/61Z9 | ML180UH110E60C | R-410A | - - - | - - - | - - - | 48000 | 17 | 12 | No | 211268499 | All | USA,Canada | Yes
EL18XCV-048-230A** | L43/61Z9 | ML180UH110V60C | R-410A | - - - | - - - | - - - | 48000 | 17 | 12 | No | 211268514 | All | USA,Canada | Yes
EL18XCV-048-230A** | L43/61Z9 | ML193UH090XE48C | R-410A | 48000 | 17 | 12.2 | 47000 | 17 | 11.5 | No | 207172617 | All | USA,Canada | No
EL18XCV-048-230A** | L43/61Z9 | ML193UH110XE48C | R-410A | 48000 | 17 | 12.2 | 47000 | 17 | 12 | No | 207172627 | All | USA,Canada | Yes
EL18XCV-048-230A** | L43/61Z9 | ML193UH110XE60C | R-410A | 48000 | 17 | 12.2 | 47500 | 16 | 11.5 | No | 207172635 | All | USA,Canada | No
EL18XCV-048-230A** | L43/61Z9 | ML196UH090XE48C | R-410A | 48000 | 17 | 12.2 | 47000 | 17 | 12 | No | 207172645 | All | USA,Canada | Yes
EL18XCV-048-230A** | L43/61Z9 | ML196UH110XE60C | R-410A | - - - | - - - | - - - | 48000 | 16 | 11.5 | No | 211268579 | All | USA,Canada | No
EL18XCV-048-230A** | L43/61Z9 | ML296UH090XV48C | R-410A | 48000 | 17 | 12.2 | 48000 | 16 | 11.5 | No | 207172653 | All | USA,Canada | No
EL18XCV-048-230A** | L43/61Z9 | ML296UH110XV60C | R-410A | 48000 | 17 | 12.5 | 48000 | 17 | 12 | No | 207172665 | All | USA,Canada | Yes
EL18XCV-048-230A** | L43/61Z9 | SL280UH080NV60C | R-410A | - - - | - - - | - - - | 48000 | 17 | 12 | No | 211268611 | All | USA,Canada | Yes
EL18XCV-048-230A** | L43/61Z9 | SL280UH090V60C | R-410A | 48000 | 18 | 12.2 | 48000 | 17 | 12 | No | 207172677 | All | USA,Canada | Yes
EL18XCV-048-230A** | L43/61Z9 | SL280UH090XV60C | R-410A | - - - | - - - | - - - | 48000 | 17 | 12 | No | 211268661 | All | USA,Canada | Yes
EL18XCV-048-230A** | L43/61Z9 | SL280UH100NV60C | R-410A | - - - | - - - | - - - | 48000 | 17 | 12 | No | 211268676 | All | USA,Canada | Yes
EL18XCV-048-230A** | L43/61Z9 | SL280UH110V60C | R-410A | - - - | - - - | - - - | 48000 | 17 | 12 | No | 211268691 | All | USA,Canada | Yes
EL18XCV-048-230A** | L43/61Z9 | SL280UH110XV60C | R-410A | - - - | - - - | - - - | 48000 | 17 | 12 | No | 211268706 | All | USA,Canada | Yes
EL18XCV-048-230A** | L43/61Z9 | SLP99UH090XV48C | R-410A | - - - | - - - | - - - | 47500 | 17 | 11.5 | No | 211268728 | All | USA,Canada | No
EL18XCV-048-230A** | L43/61Z9 | SLP99UH090XV60C | R-410A | - - - | - - - | - - - | 47500 | 17 | 11.5 | No | 211268743 | All | USA,Canada | No
EL18XCV-048-230A** | L43/61Z9 | SLP99UH110XV60C | R-410A | - - - | - - - | - - - | 48000 | 17 | 12 | No | 211268758 | All | USA,Canada | Yes
EL18XCV-048-230A** | L48/60Y9 | EL196UH090XE48C | R-410A | 48000 | 17 | 12.2 | 47000 | 17 | 12 | No | 207172586 | All | USA,Canada | Yes
EL18XCV-048-230A** | L48/60Y9 | EL196UH110XE60C | R-410A | 48000 | 17 | 12.2 | 48000 | 16 | 11.5 | No | 207172594 | All | USA,Canada | No
EL18XCV-048-230A** | L48/60Y9 | EL296UH090XE48C | R-410A | 48000 | 17 | 12.2 | 47000 | 17 | 12 | No | 207172602 | All | USA,Canada | Yes
EL18XCV-048-230A** | L48/60Y9 | EL296UH110XE60C | R-410A | 48000 | 17 | 12.2 | 47500 | 16 | 11.5 | No | 207172612 | All | USA,Canada | No
EL18XCV-048-230A** | L48/60Y9 | EL296UH135XV60D | R-410A | 47500 | 17 | 12 | 47000 | 17 | 11.5 | No | 206224732 | All | USA,Canada | No
EL18XCV-048-230A** | L48/60Y9 | EL297UH135XV60D | R-410A | - - - | - - - | - - - | 47000 | 17 | 11.5 | No | 213357974 | All | USA,Canada | No
EL18XCV-048-230A** | L48/60Y9 | ML193UH090XE48C | R-410A | 48000 | 17 | 12.2 | 47000 | 17 | 11.5 | No | 207172620 | All | USA,Canada | No
EL18XCV-048-230A** | L48/60Y9 | ML193UH110XE48C | R-410A | 48000 | 17 | 12.2 | 47000 | 17 | 12 | No | 207172630 | All | USA,Canada | Yes
EL18XCV-048-230A** | L48/60Y9 | ML193UH110XE60C | R-410A | 48000 | 17 | 12.2 | 47500 | 16 | 11.5 | No | 207172638 | All | USA,Canada | No
EL18XCV-048-230A** | L48/60Y9 | ML196UH090XE48C | R-410A | 48000 | 17 | 12.2 | 47000 | 17 | 12 | No | 207172648 | All | USA,Canada | Yes
EL18XCV-048-230A** | L48/60Y9 | ML296UH090XV48C | R-410A | 48000 | 17 | 12.2 | 48000 | 16 | 11.5 | No | 207172656 | All | USA,Canada | No
EL18XCV-048-230A** | L48/60Y9 | ML296UH110XV60C | R-410A | 48000 | 17 | 12.5 | 48000 | 17 | 12 | No | 207172668 | All | USA,Canada | Yes
EL18XCV-048-230A** | L48/60Y9 | SL280UH090V60C | R-410A | 48000 | 18 | 12.2 | 48000 | 17 | 12 | No | 207172680 | All | USA,Canada | Yes
EL18XCV-048-230A** | L48/60Y9 | SL280UH090XV48B | R-410A | 48000 | 18 | 11.7 | 47000 | 17 | 11.5 | No | 207657585 | All | USA,Canada | No
EL18XCV-048-230A** | L48/60Y9 | SL280UH135V60D | R-410A | 47500 | 17 | 12 | 47500 | 17 | 12 | No | 206225099 | All | USA,Canada | Yes
EL18XCV-048-230A** | L48/60Y9 | SLP99UH135XV60D | R-410A | 47500 | 17 | 12 | 47000 | 17 | 11.5 | No | 206225221 | All | USA,Canada | No
EL18XCV-048-230A** | L48/60Z9 | EL196UH090XE48C | R-410A | 48000 | 17 | 12.2 | 47000 | 17 | 12 | No | 207172585 | All | USA,Canada | Yes
EL18XCV-048-230A** | L48/60Z9 | EL196UH110XE60C | R-410A | 48000 | 17 | 12.2 | 48000 | 16 | 11.5 | No | 207172593 | All | USA,Canada | No
EL18XCV-048-230A** | L48/60Z9 | EL296UH090XE48C | R-410A | 48000 | 17 | 12.2 | 47000 | 17 | 12 | No | 207172601 | All | USA,Canada | Yes
EL18XCV-048-230A** | L48/60Z9 | EL296UH090XV48C | R-410A | - - - | - - - | - - - | 47500 | 17 | 11.5 | No | 212400629 | All | USA,Canada | No
EL18XCV-048-230A** | L48/60Z9 | EL296UH090XV60C | R-410A | - - - | - - - | - - - | 47500 | 17 | 11.5 | No | 212400631 | All | USA,Canada | No
EL18XCV-048-230A** | L48/60Z9 | EL296UH110XE60C | R-410A | 48000 | 17 | 12.2 | 47500 | 16 | 11.5 | No | 207172611 | All | USA,Canada | No
EL18XCV-048-230A** | L48/60Z9 | EL296UH110XV48C | R-410A | - - - | - - - | - - - | 47500 | 17 | 11.5 | No | 212400633 | All | USA,Canada | No
EL18XCV-048-230A** | L48/60Z9 | EL296UH110XV60C | R-410A | - - - | - - - | - - - | 48000 | 17 | 12 | No | 212400635 | All | USA,Canada | Yes
EL18XCV-048-230A** | L48/60Z9 | EL296UH135XV60D | R-410A | 47500 | 17 | 12 | 47000 | 17 | 11.5 | No | 206224731 | All | USA,Canada | No
EL18XCV-048-230A** | L48/60Z9 | EL297UH135XV60D | R-410A | - - - | - - - | - - - | 47000 | 17 | 11.5 | No | 213357973 | All | USA,Canada | No
EL18XCV-048-230A** | L48/60Z9 | ML193UH090XE48C | R-410A | 48000 | 17 | 12.2 | 47000 | 17 | 11.5 | No | 207172619 | All | USA,Canada | No
EL18XCV-048-230A** | L48/60Z9 | ML193UH110XE48C | R-410A | 48000 | 17 | 12.2 | 47000 | 17 | 12 | No | 207172629 | All | USA,Canada | Yes
EL18XCV-048-230A** | L48/60Z9 | ML193UH110XE60C | R-410A | 48000 | 17 | 12.2 | 47500 | 16 | 11.5 | No | 207172637 | All | USA,Canada | No
EL18XCV-048-230A** | L48/60Z9 | ML196UH090XE48C | R-410A | 48000 | 17 | 12.2 | 47000 | 17 | 12 | No | 207172647 | All | USA,Canada | Yes
EL18XCV-048-230A** | L48/60Z9 | ML296UH090XV48C | R-410A | 48000 | 17 | 12.2 | 48000 | 16 | 11.5 | No | 207172655 | All | USA,Canada | No
EL18XCV-048-230A** | L48/60Z9 | ML296UH110XV60C | R-410A | 48000 | 17 | 12.5 | 48000 | 17 | 12 | No | 207172667 | All | USA,Canada | Yes
EL18XCV-048-230A** | L48/60Z9 | SL280UH090V60C | R-410A | 48000 | 18 | 12.2 | 48000 | 17 | 12 | No | 207172679 | All | USA,Canada | Yes
EL18XCV-048-230A** | L48/60Z9 | SL280UH090XV48B | R-410A | 48000 | 18 | 11.7 | 47000 | 17 | 11.5 | No | 207657584 | All | USA,Canada | No
EL18XCV-048-230A** | L48/60Z9 | SL280UH135V60D | R-410A | 47500 | 17 | 12 | 47500 | 17 | 12 | No | 206225098 | All | USA,Canada | Yes
EL18XCV-048-230A** | L48/60Z9 | SLP99UH135XV60D | R-410A | 47500 | 17 | 12 | 47000 | 17 | 11.5 | No | 206225220 | All | USA,Canada | No
EL18XCV-048-230A** | L49/62Y9 | EL196UH090XE48C | R-410A | 48000 | 17 | 12.2 | 47000 | 17 | 12 | No | 207172582 | All | USA,Canada | Yes
EL18XCV-048-230A** | L49/62Y9 | EL196UH110XE60C | R-410A | 48000 | 17 | 12.2 | 48000 | 16 | 11.5 | No | 207172590 | All | USA,Canada | No
EL18XCV-048-230A** | L49/62Y9 | EL280UH110E48C | R-410A | - - - | - - - | - - - | 47500 | 17 | 12 | No | 211268315 | All | USA,Canada | Yes
EL18XCV-048-230A** | L49/62Y9 | EL280UH110E60C | R-410A | - - - | - - - | - - - | 48000 | 17 | 11.5 | No | 211268330 | All | USA,Canada | No
EL18XCV-048-230A** | L49/62Y9 | EL280UH110XE60C | R-410A | - - - | - - - | - - - | 48000 | 17 | 11.5 | No | 211268345 | All | USA,Canada | No
EL18XCV-048-230A** | L49/62Y9 | EL296UH090XE48C | R-410A | 48000 | 17 | 12.2 | 47000 | 17 | 12 | No | 207172598 | All | USA,Canada | Yes
EL18XCV-048-230A** | L49/62Y9 | EL296UH090XV48C | R-410A | - - - | - - - | - - - | 47500 | 17 | 11.5 | No | 211268371 | All | USA,Canada | No
EL18XCV-048-230A** | L49/62Y9 | EL296UH090XV60C | R-410A | - - - | - - - | - - - | 47500 | 17 | 11.5 | No | 211268386 | All | USA,Canada | No
EL18XCV-048-230A** | L49/62Y9 | EL296UH110XE60C | R-410A | 48000 | 17 | 12.2 | 47500 | 16 | 11.5 | No | 207172608 | All | USA,Canada | No
EL18XCV-048-230A** | L49/62Y9 | EL296UH110XV48C | R-410A | - - - | - - - | - - - | 47500 | 17 | 11.5 | No | 211268410 | All | USA,Canada | No
EL18XCV-048-230A** | L49/62Y9 | EL296UH110XV60C | R-410A | - - - | - - - | - - - | 48000 | 17 | 12 | No | 211268425 | All | USA,Canada | Yes
EL18XCV-048-230A** | L49/62Y9 | EL296UH135XV60D | R-410A | - - - | - - - | - - - | 47000 | 17 | 11.5 | No | 211268433 | All | USA,Canada | No
EL18XCV-048-230A** | L49/62Y9 | ML180UH090E60C | R-410A | - - - | - - - | - - - | 48000 | 17 | 12 | No | 211268465 | All | USA,Canada | Yes
EL18XCV-048-230A** | L49/62Y9 | ML180UH110E60C | R-410A | - - - | - - - | - - - | 48000 | 17 | 12 | No | 211268498 | All | USA,Canada | Yes
EL18XCV-048-230A** | L49/62Y9 | ML180UH110V60C | R-410A | - - - | - - - | - - - | 48000 | 17 | 12 | No | 211268513 | All | USA,Canada | Yes
EL18XCV-048-230A** | L49/62Y9 | ML193UH090XE48C | R-410A | 48000 | 17 | 12.2 | 47000 | 17 | 11.5 | No | 207172616 | All | USA,Canada | No
EL18XCV-048-230A** | L49/62Y9 | ML193UH110XE48C | R-410A | 48000 | 17 | 12.2 | 47000 | 17 | 12 | No | 207172626 | All | USA,Canada | Yes
EL18XCV-048-230A** | L49/62Y9 | ML193UH110XE60C | R-410A | 48000 | 17 | 12.2 | 47500 | 16 | 11.5 | No | 207172634 | All | USA,Canada | No
EL18XCV-048-230A** | L49/62Y9 | ML196UH090XE48C | R-410A | 48000 | 17 | 12.2 | 47000 | 17 | 12 | No | 207172644 | All | USA,Canada | Yes
EL18XCV-048-230A** | L49/62Y9 | ML196UH110XE60C | R-410A | - - - | - - - | - - - | 48000 | 16 | 11.5 | No | 211268576 | All | USA,Canada | No
EL18XCV-048-230A** | L49/62Y9 | ML296UH090XV48C | R-410A | 48000 | 17 | 12.2 | 48000 | 16 | 11.5 | No | 207172652 | All | USA,Canada | No
EL18XCV-048-230A** | L49/62Y9 | ML296UH110XV60C | R-410A | 48000 | 17 | 12.5 | 48000 | 17 | 12 | No | 207172664 | All | USA,Canada | Yes
EL18XCV-048-230A** | L49/62Y9 | SL280UH080NV60C | R-410A | - - - | - - - | - - - | 48000 | 17 | 12 | No | 211268610 | All | USA,Canada | Yes
EL18XCV-048-230A** | L49/62Y9 | SL280UH090V60C | R-410A | 48000 | 18 | 12.2 | 48000 | 17 | 12 | No | 207172676 | All | USA,Canada | Yes
EL18XCV-048-230A** | L49/62Y9 | SL280UH090XV60C | R-410A | - - - | - - - | - - - | 48000 | 17 | 12 | No | 211268660 | All | USA,Canada | Yes
EL18XCV-048-230A** | L49/62Y9 | SL280UH100NV60C | R-410A | - - - | - - - | - - - | 48000 | 17 | 12 | No | 211268675 | All | USA,Canada | Yes
EL18XCV-048-230A** | L49/62Y9 | SL280UH110V60C | R-410A | - - - | - - - | - - - | 48000 | 17 | 12 | No | 211268690 | All | USA,Canada | Yes
EL18XCV-048-230A** | L49/62Y9 | SL280UH110XV60C | R-410A | - - - | - - - | - - - | 48000 | 17 | 12 | No | 211268705 | All | USA,Canada | Yes
EL18XCV-048-230A** | L49/62Y9 | SL280UH135V60D | R-410A | - - - | - - - | - - - | 47500 | 17 | 12 | No | 211268713 | All | USA,Canada | Yes
EL18XCV-048-230A** | L49/62Y9 | SLP99UH090XV48C | R-410A | - - - | - - - | - - - | 47500 | 17 | 11.5 | No | 211268727 | All | USA,Canada | No
EL18XCV-048-230A** | L49/62Y9 | SLP99UH090XV60C | R-410A | - - - | - - - | - - - | 47500 | 17 | 11.5 | No | 211268742 | All | USA,Canada | No
EL18XCV-048-230A** | L49/62Y9 | SLP99UH110XV60C | R-410A | - - - | - - - | - - - | 48000 | 17 | 12 | No | 211268757 | All | USA,Canada | Yes
EL18XCV-048-230A** | L49/62Y9 | SLP99UH135XV60D | R-410A | - - - | - - - | - - - | 47000 | 17 | 11.5 | No | 211268765 | All | USA,Canada | No
EL18XCV-048-230A** | L49/62Z9 | EL196UH090XE48C | R-410A | 48000 | 17 | 12.2 | 47000 | 17 | 12 | No | 207172581 | All | USA,Canada | Yes
EL18XCV-048-230A** | L49/62Z9 | EL196UH110XE60C | R-410A | 48000 | 17 | 12.2 | 48000 | 16 | 11.5 | No | 207172589 | All | USA,Canada | No
EL18XCV-048-230A** | L49/62Z9 | EL280UH110E48C | R-410A | - - - | - - - | - - - | 47500 | 17 | 12 | No | 211268314 | All | USA,Canada | Yes
EL18XCV-048-230A** | L49/62Z9 | EL280UH110E60C | R-410A | - - - | - - - | - - - | 48000 | 17 | 11.5 | No | 211268329 | All | USA,Canada | No
EL18XCV-048-230A** | L49/62Z9 | EL280UH110XE60C | R-410A | - - - | - - - | - - - | 48000 | 17 | 11.5 | No | 211268344 | All | USA,Canada | No
EL18XCV-048-230A** | L49/62Z9 | EL296UH090XE48C | R-410A | 48000 | 17 | 12.2 | 47000 | 17 | 12 | No | 207172597 | All | USA,Canada | Yes
EL18XCV-048-230A** | L49/62Z9 | EL296UH090XV48C | R-410A | - - - | - - - | - - - | 47500 | 17 | 11.5 | No | 211268370 | All | USA,Canada | No
EL18XCV-048-230A** | L49/62Z9 | EL296UH090XV60C | R-410A | - - - | - - - | - - - | 47500 | 17 | 11.5 | No | 211268385 | All | USA,Canada | No
EL18XCV-048-230A** | L49/62Z9 | EL296UH110XE60C | R-410A | 48000 | 17 | 12.2 | 47500 | 16 | 11.5 | No | 207172607 | All | USA,Canada | No
EL18XCV-048-230A** | L49/62Z9 | EL296UH110XV48C | R-410A | - - - | - - - | - - - | 47500 | 17 | 11.5 | No | 211268409 | All | USA,Canada | No
EL18XCV-048-230A** | L49/62Z9 | EL296UH110XV60C | R-410A | - - - | - - - | - - - | 48000 | 17 | 12 | No | 211268424 | All | USA,Canada | Yes
EL18XCV-048-230A** | L49/62Z9 | EL296UH135XV60D | R-410A | - - - | - - - | - - - | 47000 | 17 | 11.5 | No | 211268432 | All | USA,Canada | No
EL18XCV-048-230A** | L49/62Z9 | ML180UH090E60C | R-410A | - - - | - - - | - - - | 48000 | 17 | 12 | No | 211268464 | All | USA,Canada | Yes
EL18XCV-048-230A** | L49/62Z9 | ML180UH110E60C | R-410A | - - - | - - - | - - - | 48000 | 17 | 12 | No | 211268497 | All | USA,Canada | Yes
EL18XCV-048-230A** | L49/62Z9 | ML180UH110V60C | R-410A | - - - | - - - | - - - | 48000 | 17 | 12 | No | 211268512 | All | USA,Canada | Yes
EL18XCV-048-230A** | L49/62Z9 | ML193UH090XE48C | R-410A | 48000 | 17 | 12.2 | 47000 | 17 | 11.5 | No | 207172615 | All | USA,Canada | No
EL18XCV-048-230A** | L49/62Z9 | ML193UH110XE48C | R-410A | 48000 | 17 | 12.2 | 47000 | 17 | 12 | No | 207172625 | All | USA,Canada | Yes
EL18XCV-048-230A** | L49/62Z9 | ML193UH110XE60C | R-410A | 48000 | 17 | 12.2 | 47500 | 16 | 11.5 | No | 207172633 | All | USA,Canada | No
EL18XCV-048-230A** | L49/62Z9 | ML196UH090XE48C | R-410A | 48000 | 17 | 12.2 | 47000 | 17 | 12 | No | 207172643 | All | USA,Canada | Yes
EL18XCV-048-230A** | L49/62Z9 | ML196UH110XE60C | R-410A | - - - | - - - | - - - | 48000 | 16 | 11.5 | No | 211268575 | All | USA,Canada | No
EL18XCV-048-230A** | L49/62Z9 | ML296UH090XV48C | R-410A | 48000 | 17 | 12.2 | 48000 | 16 | 11.5 | No | 207172651 | All | USA,Canada | No
EL18XCV-048-230A** | L49/62Z9 | ML296UH110XV60C | R-410A | 48000 | 17 | 12.5 | 48000 | 17 | 12 | No | 207172663 | All | USA,Canada | Yes
EL18XCV-048-230A** | L49/62Z9 | SL280UH080NV60C | R-410A | - - - | - - - | - - - | 48000 | 17 | 12 | No | 211268609 | All | USA,Canada | Yes
EL18XCV-048-230A** | L49/62Z9 | SL280UH090V60C | R-410A | 48000 | 18 | 12.2 | 48000 | 17 | 12 | No | 207172675 | All | USA,Canada | Yes
EL18XCV-048-230A** | L49/62Z9 | SL280UH090XV60C | R-410A | - - - | - - - | - - - | 48000 | 17 | 12 | No | 211268659 | All | USA,Canada | Yes
EL18XCV-048-230A** | L49/62Z9 | SL280UH100NV60C | R-410A | - - - | - - - | - - - | 48000 | 17 | 12 | No | 211268674 | All | USA,Canada | Yes
EL18XCV-048-230A** | L49/62Z9 | SL280UH110V60C | R-410A | - - - | - - - | - - - | 48000 | 17 | 12 | No | 211268689 | All | USA,Canada | Yes
EL18XCV-048-230A** | L49/62Z9 | SL280UH110XV60C | R-410A | - - - | - - - | - - - | 48000 | 17 | 12 | No | 211268704 | All | USA,Canada | Yes
EL18XCV-048-230A** | L49/62Z9 | SL280UH135V60D | R-410A | - - - | - - - | - - - | 47500 | 17 | 12 | No | 211268712 | All | USA,Canada | Yes
EL18XCV-048-230A** | L49/62Z9 | SLP99UH090XV48C | R-410A | - - - | - - - | - - - | 47500 | 17 | 11.5 | No | 211268726 | All | USA,Canada | No
EL18XCV-048-230A** | L49/62Z9 | SLP99UH090XV60C | R-410A | - - - | - - - | - - - | 47500 | 17 | 11.5 | No | 211268741 | All | USA,Canada | No
EL18XCV-048-230A** | L49/62Z9 | SLP99UH110XV60C | R-410A | - - - | - - - | - - - | 48000 | 17 | 12 | No | 211268756 | All | USA,Canada | Yes
EL18XCV-048-230A** | L49/62Z9 | SLP99UH135XV60D | R-410A | - - - | - - - | - - - | 47000 | 17 | 11.5 | No | 211268764 | All | USA,Canada | No
EL18XCV-048-230A** | L49/63Y9 | EL180UH100NE60C | R-410A | - - - | - - - | - - - | 48000 | 16 | 11.5 | No | 213536539 | All | USA,Canada | No
EL18XCV-048-230A** | L49/63Y9 | EL195UH080NE48C | R-410A | 48000 | 17 | 12.2 | 45000 | 16 | 11 | No | 207172578 | All | USA,Canada | No
EL18XCV-048-230A** | L49/63Y9 | EL195UH100NE60C | R-410A | - - - | - - - | - - - | 47500 | 16 | 11.5 | No | 213536554 | All | USA,Canada | No
EL18XCV-048-230A** | L49/63Y9 | EL196UH090XE48C | R-410A | 48000 | 17 | 12.2 | 47000 | 17 | 12 | No | 207172588 | All | USA,Canada | Yes
EL18XCV-048-230A** | L49/63Y9 | EL196UH110XE60C | R-410A | 48000 | 17 | 12.2 | 48000 | 16 | 11.5 | No | 207172596 | All | USA,Canada | No
EL18XCV-048-230A** | L49/63Y9 | EL280UH110E48C | R-410A | - - - | - - - | - - - | 47500 | 17 | 12 | No | 213536564 | All | USA,Canada | Yes
EL18XCV-048-230A** | L49/63Y9 | EL280UH110E60C | R-410A | - - - | - - - | - - - | 48000 | 17 | 11.5 | No | 213536575 | All | USA,Canada | No
EL18XCV-048-230A** | L49/63Y9 | EL280UH110XE60C | R-410A | - - - | - - - | - - - | 48000 | 17 | 11.5 | No | 213536583 | All | USA,Canada | No
EL18XCV-048-230A** | L49/63Y9 | EL296UH090XE48C | R-410A | 48000 | 17 | 12.2 | 47000 | 17 | 12 | No | 207172604 | All | USA,Canada | Yes
EL18XCV-048-230A** | L49/63Y9 | EL296UH090XV48C | R-410A | - - - | - - - | - - - | 47000 | 17 | 11.5 | No | 213536592 | All | USA,Canada | No
EL18XCV-048-230A** | L49/63Y9 | EL296UH090XV60C | R-410A | - - - | - - - | - - - | 47000 | 17 | 11.5 | No | 213536601 | All | USA,Canada | No
EL18XCV-048-230A** | L49/63Y9 | EL296UH110XE60C | R-410A | 48000 | 17 | 12.2 | 47500 | 16 | 11.5 | No | 207172614 | All | USA,Canada | No
EL18XCV-048-230A** | L49/63Y9 | EL296UH110XV48C | R-410A | - - - | - - - | - - - | 47000 | 17 | 11.5 | No | 213536611 | All | USA,Canada | No
EL18XCV-048-230A** | L49/63Y9 | EL296UH110XV60C | R-410A | - - - | - - - | - - - | 47000 | 17 | 11.5 | No | 213536619 | All | USA,Canada | No
EL18XCV-048-230A** | L49/63Y9 | EL296UH135XV60D | R-410A | 47500 | 17 | 12 | 47000 | 17 | 11.5 | No | 206224734 | All | USA,Canada | No
EL18XCV-048-230A** | L49/63Y9 | EL297UH090XV48C | R-410A | - - - | - - - | - - - | 47500 | 17 | 11.5 | No | 213536630 | All | USA,Canada | No
EL18XCV-048-230A** | L49/63Y9 | EL297UH090XV60C | R-410A | - - - | - - - | - - - | 47500 | 17 | 11.5 | No | 213536640 | All | USA,Canada | No
EL18XCV-048-230A** | L49/63Y9 | EL297UH110XV48C | R-410A | - - - | - - - | - - - | 47500 | 17 | 11.5 | No | 213536647 | All | USA,Canada | No
EL18XCV-048-230A** | L49/63Y9 | EL297UH110XV60C | R-410A | - - - | - - - | - - - | 47500 | 17 | 11.5 | No | 213536656 | All | USA,Canada | No
EL18XCV-048-230A** | L49/63Y9 | EL297UH135XV60D | R-410A | - - - | - - - | - - - | 47000 | 17 | 11.5 | No | 213536661 | All | USA,Canada | No
EL18XCV-048-230A** | L49/63Y9 | ML180UH090E60C | R-410A | - - - | - - - | - - - | 48000 | 17 | 12 | No | 213536672 | All | USA,Canada | Yes
EL18XCV-048-230A** | L49/63Y9 | ML180UH110E60C | R-410A | - - - | - - - | - - - | 48000 | 17 | 12 | No | 213536680 | All | USA,Canada | Yes
EL18XCV-048-230A** | L49/63Y9 | ML180UH110V60C | R-410A | - - - | - - - | - - - | 48000 | 17 | 12 | No | 213536689 | All | USA,Canada | Yes
EL18XCV-048-230A** | L49/63Y9 | ML193UH090XE48C | R-410A | 48000 | 17 | 12.2 | 47000 | 17 | 11.5 | No | 207172622 | All | USA,Canada | No
EL18XCV-048-230A** | L49/63Y9 | ML193UH110XE48C | R-410A | 48000 | 17 | 12.2 | 47000 | 17 | 12 | No | 207172632 | All | USA,Canada | Yes
EL18XCV-048-230A** | L49/63Y9 | ML193UH110XE60C | R-410A | 48000 | 17 | 12.2 | 47500 | 16 | 11.5 | No | 207172640 | All | USA,Canada | No
EL18XCV-048-230A** | L49/63Y9 | ML196UH090XE48C | R-410A | 48000 | 17 | 12.2 | 47000 | 17 | 12 | No | 207172650 | All | USA,Canada | Yes
EL18XCV-048-230A** | L49/63Y9 | ML196UH110XE60C | R-410A | - - - | - - - | - - - | 48000 | 16 | 11.5 | No | 213536698 | All | USA,Canada | No
EL18XCV-048-230A** | L49/63Y9 | ML296UH090XV48C | R-410A | 48000 | 17 | 12.2 | 48000 | 16 | 11.5 | No | 207172658 | All | USA,Canada | No
EL18XCV-048-230A** | L49/63Y9 | ML296UH110XV60C | R-410A | 48000 | 17 | 12.5 | 48000 | 17 | 12 | No | 207172670 | All | USA,Canada | Yes
EL18XCV-048-230A** | L49/63Y9 | SL280UH080NV60C | R-410A | - - - | - - - | - - - | 47000 | 17 | 11.5 | No | 213536708 | All | USA,Canada | No
EL18XCV-048-230A** | L49/63Y9 | SL280UH090V60C | R-410A | 48000 | 18 | 12.2 | 48000 | 17 | 12 | No | 207172682 | All | USA,Canada | Yes
EL18XCV-048-230A** | L49/63Y9 | SL280UH090XV60C | R-410A | - - - | - - - | - - - | 47000 | 17 | 12 | No | 213536716 | All | USA,Canada | Yes
EL18XCV-048-230A** | L49/63Y9 | SL280UH100NV60C | R-410A | - - - | - - - | - - - | 47000 | 17 | 11.5 | No | 213536726 | All | USA,Canada | No
EL18XCV-048-230A** | L49/63Y9 | SL280UH110V60C | R-410A | - - - | - - - | - - - | 47000 | 17 | 11.5 | No | 213536736 | All | USA,Canada | No
EL18XCV-048-230A** | L49/63Y9 | SL280UH110XV60C | R-410A | - - - | - - - | - - - | 47000 | 17 | 11.5 | No | 213536746 | All | USA,Canada | No
EL18XCV-048-230A** | L49/63Y9 | SL280UH135V60D | R-410A | 47500 | 17 | 12 | 47500 | 17 | 12 | No | 206225101 | All | USA,Canada | Yes
EL18XCV-048-230A** | L49/63Y9 | SL297UH080NV48C | R-410A | - - - | - - - | - - - | 47000 | 17 | 11.5 | No | 213536755 | All | USA,Canada | No
EL18XCV-048-230A** | L49/63Y9 | SL297UH080NV60C | R-410A | - - - | - - - | - - - | 47000 | 17 | 11.5 | No | 213536765 | All | USA,Canada | No
EL18XCV-048-230A** | L49/63Y9 | SLP99UH135XV60D | R-410A | 47500 | 17 | 12 | 47000 | 17 | 11.5 | No | 206225223 | All | USA,Canada | No
EL18XCV-048-230A** | L49/63Z9 | EL180UH100NE60C | R-410A | - - - | - - - | - - - | 48000 | 16 | 11.5 | No | 213536533 | All | USA,Canada | No
EL18XCV-048-230A** | L49/63Z9 | EL195UH080NE48C | R-410A | 48000 | 17 | 12.2 | 45000 | 16 | 11 | No | 207172577 | All | USA,Canada | No
EL18XCV-048-230A** | L49/63Z9 | EL195UH100NE60C | R-410A | - - - | - - - | - - - | 47500 | 16 | 11.5 | No | 213536549 | All | USA,Canada | No
EL18XCV-048-230A** | L49/63Z9 | EL196UH090XE48C | R-410A | 48000 | 17 | 12.2 | 47000 | 17 | 12 | No | 207172587 | All | USA,Canada | Yes
EL18XCV-048-230A** | L49/63Z9 | EL196UH110XE60C | R-410A | 48000 | 17 | 12.2 | 48000 | 16 | 11.5 | No | 207172595 | All | USA,Canada | No
EL18XCV-048-230A** | L49/63Z9 | EL280UH110E48C | R-410A | - - - | - - - | - - - | 47500 | 17 | 12 | No | 213536559 | All | USA,Canada | Yes
EL18XCV-048-230A** | L49/63Z9 | EL280UH110E60C | R-410A | - - - | - - - | - - - | 48000 | 17 | 11.5 | No | 213536570 | All | USA,Canada | No
EL18XCV-048-230A** | L49/63Z9 | EL280UH110XE60C | R-410A | - - - | - - - | - - - | 48000 | 17 | 11.5 | No | 213536579 | All | USA,Canada | No
EL18XCV-048-230A** | L49/63Z9 | EL296UH090XE48C | R-410A | 48000 | 17 | 12.2 | 47000 | 17 | 12 | No | 207172603 | All | USA,Canada | Yes
EL18XCV-048-230A** | L49/63Z9 | EL296UH090XV48C | R-410A | - - - | - - - | - - - | 47000 | 17 | 11.5 | No | 213536587 | All | USA,Canada | No
EL18XCV-048-230A** | L49/63Z9 | EL296UH090XV60C | R-410A | - - - | - - - | - - - | 47000 | 17 | 11.5 | No | 213536596 | All | USA,Canada | No
EL18XCV-048-230A** | L49/63Z9 | EL296UH110XE60C | R-410A | 48000 | 17 | 12.2 | 47500 | 16 | 11.5 | No | 207172613 | All | USA,Canada | No
EL18XCV-048-230A** | L49/63Z9 | EL296UH110XV48C | R-410A | - - - | - - - | - - - | 47000 | 17 | 11.5 | No | 213536606 | All | USA,Canada | No
EL18XCV-048-230A** | L49/63Z9 | EL296UH110XV60C | R-410A | - - - | - - - | - - - | 47000 | 17 | 11.5 | No | 213536615 | All | USA,Canada | No
EL18XCV-048-230A** | L49/63Z9 | EL296UH135XV60D | R-410A | 47500 | 17 | 12 | 47000 | 17 | 11.5 | No | 206224733 | All | USA,Canada | No
EL18XCV-048-230A** | L49/63Z9 | EL297UH090XV48C | R-410A | - - - | - - - | - - - | 47500 | 17 | 11.5 | No | 213536625 | All | USA,Canada | No
EL18XCV-048-230A** | L49/63Z9 | EL297UH090XV60C | R-410A | - - - | - - - | - - - | 47500 | 17 | 11.5 | No | 213536634 | All | USA,Canada | No
EL18XCV-048-230A** | L49/63Z9 | EL297UH110XV48C | R-410A | - - - | - - - | - - - | 47500 | 17 | 11.5 | No | 213536643 | All | USA,Canada | No
EL18XCV-048-230A** | L49/63Z9 | EL297UH110XV60C | R-410A | - - - | - - - | - - - | 47500 | 17 | 11.5 | No | 213536652 | All | USA,Canada | No
EL18XCV-048-230A** | L49/63Z9 | EL297UH135XV60D | R-410A | - - - | - - - | - - - | 47000 | 17 | 11.5 | No | 213357975 | All | USA,Canada | No
EL18XCV-048-230A** | L49/63Z9 | ML180UH090E60C | R-410A | - - - | - - - | - - - | 48000 | 17 | 12 | No | 213536666 | All | USA,Canada | Yes
EL18XCV-048-230A** | L49/63Z9 | ML180UH110E60C | R-410A | - - - | - - - | - - - | 48000 | 17 | 12 | No | 213536676 | All | USA,Canada | Yes
EL18XCV-048-230A** | L49/63Z9 | ML180UH110V60C | R-410A | - - - | - - - | - - - | 48000 | 17 | 12 | No | 213536685 | All | USA,Canada | Yes
EL18XCV-048-230A** | L49/63Z9 | ML193UH090XE48C | R-410A | 48000 | 17 | 12.2 | 47000 | 17 | 11.5 | No | 207172621 | All | USA,Canada | No
EL18XCV-048-230A** | L49/63Z9 | ML193UH110XE48C | R-410A | 48000 | 17 | 12.2 | 47000 | 17 | 12 | No | 207172631 | All | USA,Canada | Yes
EL18XCV-048-230A** | L49/63Z9 | ML193UH110XE60C | R-410A | 48000 | 17 | 12.2 | 47500 | 16 | 11.5 | No | 207172639 | All | USA,Canada | No
EL18XCV-048-230A** | L49/63Z9 | ML196UH090XE48C | R-410A | 48000 | 17 | 12.2 | 47000 | 17 | 12 | No | 207172649 | All | USA,Canada | Yes
EL18XCV-048-230A** | L49/63Z9 | ML196UH110XE60C | R-410A | - - - | - - - | - - - | 48000 | 16 | 11.5 | No | 213536694 | All | USA,Canada | No
EL18XCV-048-230A** | L49/63Z9 | ML296UH090XV48C | R-410A | 48000 | 17 | 12.2 | 48000 | 16 | 11.5 | No | 207172657 | All | USA,Canada | No
EL18XCV-048-230A** | L49/63Z9 | ML296UH110XV60C | R-410A | 48000 | 17 | 12.5 | 48000 | 17 | 12 | No | 207172669 | All | USA,Canada | Yes
EL18XCV-048-230A** | L49/63Z9 | SL280UH080NV60C | R-410A | - - - | - - - | - - - | 47000 | 17 | 11.5 | No | 213536704 | All | USA,Canada | No
EL18XCV-048-230A** | L49/63Z9 | SL280UH090V60C | R-410A | 48000 | 18 | 12.2 | 48000 | 17 | 12 | No | 207172681 | All | USA,Canada | Yes
EL18XCV-048-230A** | L49/63Z9 | SL280UH090XV60C | R-410A | - - - | - - - | - - - | 47000 | 17 | 12 | No | 213536712 | All | USA,Canada | Yes
EL18XCV-048-230A** | L49/63Z9 | SL280UH100NV60C | R-410A | - - - | - - - | - - - | 47000 | 17 | 11.5 | No | 213536721 | All | USA,Canada | No
EL18XCV-048-230A** | L49/63Z9 | SL280UH110V60C | R-410A | - - - | - - - | - - - | 47000 | 17 | 11.5 | No | 213536731 | All | USA,Canada | No
EL18XCV-048-230A** | L49/63Z9 | SL280UH110XV60C | R-410A | - - - | - - - | - - - | 47000 | 17 | 11.5 | No | 213536741 | All | USA,Canada | No
EL18XCV-048-230A** | L49/63Z9 | SL280UH135V60D | R-410A | 47500 | 17 | 12 | 47500 | 17 | 12 | No | 206225100 | All | USA,Canada | Yes
EL18XCV-048-230A** | L49/63Z9 | SL297UH080NV48C | R-410A | - - - | - - - | - - - | 47000 | 17 | 11.5 | No | 213536750 | All | USA,Canada | No
EL18XCV-048-230A** | L49/63Z9 | SL297UH080NV60C | R-410A | - - - | - - - | - - - | 47000 | 17 | 11.5 | No | 213536760 | All | USA,Canada | No
EL18XCV-048-230A** | L49/63Z9 | SLP99UH135XV60D | R-410A | 47500 | 17 | 12 | 47000 | 17 | 11.5 | No | 206225222 | All | USA,Canada | No
EL18XCV-048-230A** | LD41/59Y9 | EL296DF090XV60C | R-410A | - - - | - - - | - - - | 46500 | 16 | 11 | No | 212620351 | All | USA,Canada | No
EL18XCV-048-230A** | LD41/59Y9 | ML180DF110E60C | R-410A | - - - | - - - | - - - | 47000 | 17 | 11.5 | No | 212620354 | All | USA,Canada | No
EL18XCV-048-230A** | LD41/59Z9 | EL296DF090XV60C | R-410A | - - - | - - - | - - - | 46500 | 16 | 11 | No | 212620350 | All | USA,Canada | No
EL18XCV-048-230A** | LD41/59Z9 | ML180DF110E60C | R-410A | - - - | - - - | - - - | 47000 | 17 | 11.5 | No | 212620353 | All | USA,Canada | No
EL18XCV-048-230A** | LD42/61Y9 | EL296DF090XV60C | R-410A | - - - | - - - | - - - | 46500 | 16 | 11 | No | 212620352 | All | USA,Canada | No
EL18XCV-048-230A** | LD42/61Y9 | EL297DF090XV60C | R-410A | - - - | - - - | - - - | 47000 | 17 | 11 | No | 213357884 | All | USA,Canada | No
EL18XCV-048-230A** | LD42/61Y9 | ML180DF110E60C | R-410A | - - - | - - - | - - - | 47000 | 17 | 11.5 | No | 212620356 | All | USA,Canada | No
EL18XCV-048-230A** | LD42/61Y9 | SL280DF090V60C | R-410A | - - - | - - - | - - - | 46500 | 17 | 11.5 | No | 212621229 | All | USA,Canada | No
EL18XCV-048-230A** | LD42/61Y9 | SL280DF110V60C | R-410A | - - - | - - - | - - - | 46500 | 17 | 11.5 | No | 212621231 | All | USA,Canada | No
EL18XCV-048-230A** | LD42/61Z9 | EL296DF090XV60C | R-410A | 46000 | 17 | 11.7 | 46500 | 16 | 11 | No | 209484703 | All | USA,Canada | No
EL18XCV-048-230A** | LD42/61Z9 | EL297DF090XV60C | R-410A | - - - | - - - | - - - | 47000 | 17 | 11 | No | 213357883 | All | USA,Canada | No
EL18XCV-048-230A** | LD42/61Z9 | ML180DF110E60C | R-410A | - - - | - - - | - - - | 47000 | 17 | 11.5 | No | 212620355 | All | USA,Canada | No
EL18XCV-048-230A** | LD42/61Z9 | ML193DF090XE48C | R-410A | - - - | - - - | - - - | 46500 | 16 | 11.5 | No | 215222969 | All | USA,Canada | No
EL18XCV-048-230A** | LD42/61Z9 | SL280DF080NV60C | R-410A | - - - | - - - | - - - | 47000 | 17 | 11 | No | 215222970 | All | USA | No
EL18XCV-048-230A** | LD42/61Z9 | SL280DF090V60C | R-410A | - - - | - - - | - - - | 46500 | 17 | 11.5 | No | 212621228 | All | USA,Canada | No
EL18XCV-048-230A** | LD42/61Z9 | SL280DF110V60C | R-410A | - - - | - - - | - - - | 46500 | 17 | 11.5 | No | 212621230 | All | USA,Canada | No
EL18XCV-048-230A** | LD42/61Z9 | SLP99DF110XV60C | R-410A | 47000 | 17 | 11.7 | 46500 | 16 | 11 | No | 209051539 | All | USA | No
EL18XCV-048-230A** | LEM4891TT | - - - | R-410A | - - - | - - - | - - - | 46500 | 16 | 11.5 | No | 212489591 | All | USA,Canada | No
EL18XCV-048-230A** | LEM6096TT | - - - | R-410A | - - - | - - - | - - - | 46500 | 16 | 11.5 | No | 212489566 | All | USA,Canada | No
EL18XCV-048-230A** | LEM6097TT | - - - | R-410A | - - - | - - - | - - - | 46500 | 16 | 11.5 | No | 212489567 | All | USA,Canada | No
EL18XCV-048-230A** | LH40/61E9 | EL280UH110E48C | R-410A | - - - | - - - | - - - | 47500 | 17 | 12 | No | 211268308 | All | USA,Canada | Yes
EL18XCV-048-230A** | LH40/61E9 | EL280UH110E60C | R-410A | - - - | - - - | - - - | 48000 | 17 | 11.5 | No | 211268323 | All | USA,Canada | No
EL18XCV-048-230A** | LH40/61E9 | EL280UH110XE60C | R-410A | - - - | - - - | - - - | 48000 | 17 | 11.5 | No | 211268338 | All | USA,Canada | No
EL18XCV-048-230A** | LH40/61E9 | EL296UH090XE48C | R-410A | - - - | - - - | - - - | 47000 | 17 | 12 | No | 211268353 | All | USA,Canada | Yes
EL18XCV-048-230A** | LH40/61E9 | EL296UH090XV48C | R-410A | - - - | - - - | - - - | 47500 | 17 | 11.5 | No | 211268364 | All | USA,Canada | No
EL18XCV-048-230A** | LH40/61E9 | EL296UH090XV60C | R-410A | - - - | - - - | - - - | 47500 | 17 | 11.5 | No | 211268379 | All | USA,Canada | No
EL18XCV-048-230A** | LH40/61E9 | EL296UH110XE60C | R-410A | - - - | - - - | - - - | 47500 | 16 | 11.5 | No | 211268394 | All | USA,Canada | No
EL18XCV-048-230A** | LH40/61E9 | EL296UH110XV48C | R-410A | - - - | - - - | - - - | 47500 | 17 | 11.5 | No | 211268403 | All | USA,Canada | No
EL18XCV-048-230A** | LH40/61E9 | EL296UH110XV60C | R-410A | - - - | - - - | - - - | 48000 | 17 | 12 | No | 211268418 | All | USA,Canada | Yes
EL18XCV-048-230A** | LH40/61E9 | ML180UH090E60C | R-410A | - - - | - - - | - - - | 48000 | 17 | 12 | No | 211268458 | All | USA,Canada | Yes
EL18XCV-048-230A** | LH40/61E9 | ML180UH110E60C | R-410A | - - - | - - - | - - - | 48000 | 17 | 12 | No | 211268491 | All | USA,Canada | Yes
EL18XCV-048-230A** | LH40/61E9 | ML180UH110V60C | R-410A | - - - | - - - | - - - | 48000 | 17 | 12 | No | 211268506 | All | USA,Canada | Yes
EL18XCV-048-230A** | LH40/61E9 | ML193UH090XE48C | R-410A | - - - | - - - | - - - | 47000 | 17 | 11.5 | No | 211268521 | All | USA,Canada | No
EL18XCV-048-230A** | LH40/61E9 | ML193UH110XE48C | R-410A | - - - | - - - | - - - | 47000 | 17 | 12 | No | 211268532 | All | USA,Canada | Yes
EL18XCV-048-230A** | LH40/61E9 | ML193UH110XE60C | R-410A | - - - | - - - | - - - | 47500 | 16 | 11.5 | No | 211268541 | All | USA,Canada | No
EL18XCV-048-230A** | LH40/61E9 | ML196UH090XE48C | R-410A | - - - | - - - | - - - | 47000 | 17 | 12 | No | 211268552 | All | USA,Canada | Yes
EL18XCV-048-230A** | LH40/61E9 | ML196UH110XE60C | R-410A | - - - | - - - | - - - | 48000 | 16 | 11.5 | No | 211268567 | All | USA,Canada | No
EL18XCV-048-230A** | LH40/61E9 | SL280UH080NV60C | R-410A | - - - | - - - | - - - | 48000 | 17 | 12 | No | 211268603 | All | USA,Canada | Yes
EL18XCV-048-230A** | LH40/61E9 | SL280UH090V60C | R-410A | - - - | - - - | - - - | 48000 | 17 | 12 | No | 211268632 | All | USA,Canada | Yes
EL18XCV-048-230A** | LH40/61E9 | SL280UH090XV48B | R-410A | 48000 | 18 | 11.7 | 47000 | 17 | 11.5 | No | 207765942 | All | USA,Canada | No
EL18XCV-048-230A** | LH40/61E9 | SL280UH090XV60C | R-410A | - - - | - - - | - - - | 48000 | 17 | 12 | No | 211268653 | All | USA,Canada | Yes
EL18XCV-048-230A** | LH40/61E9 | SL280UH100NV60C | R-410A | - - - | - - - | - - - | 48000 | 17 | 12 | No | 211268668 | All | USA,Canada | Yes
EL18XCV-048-230A** | LH40/61E9 | SL280UH110V60C | R-410A | - - - | - - - | - - - | 48000 | 17 | 12 | No | 211268683 | All | USA,Canada | Yes
EL18XCV-048-230A** | LH40/61E9 | SL280UH110XV60C | R-410A | - - - | - - - | - - - | 48000 | 17 | 12 | No | 211268698 | All | USA,Canada | Yes
EL18XCV-048-230A** | LH40/61E9 | SLP99UH090XV48C | R-410A | - - - | - - - | - - - | 47500 | 17 | 11.5 | No | 211268720 | All | USA,Canada | No
EL18XCV-048-230A** | LH40/61E9 | SLP99UH090XV60C | R-410A | - - - | - - - | - - - | 47500 | 17 | 11.5 | No | 211268735 | All | USA,Canada | No
EL18XCV-048-230A** | LH40/61E9 | SLP99UH110XV60C | R-410A | - - - | - - - | - - - | 48000 | 17 | 12 | No | 211268750 | All | USA,Canada | Yes
EL18XCV-048-230A** | LH40/61W9 | EL180UH100NE60C | R-410A | - - - | - - - | - - - | 47500 | 16 | 11.5 | No | 211648237 | All | USA,Canada | No
EL18XCV-048-230A** | LH40/61W9 | EL195UH080NE48C | R-410A | - - - | - - - | - - - | 45000 | 16 | 11 | No | 211648239 | All | USA,Canada | No
EL18XCV-048-230A** | LH40/61W9 | EL195UH100NE60C | R-410A | - - - | - - - | - - - | 47500 | 16 | 11.5 | No | 211648241 | All | USA,Canada | No
EL18XCV-048-230A** | LH40/61W9 | EL196UH090XE48C | R-410A | - - - | - - - | - - - | 47000 | 17 | 12 | No | 211648243 | All | USA,Canada | Yes
EL18XCV-048-230A** | LH40/61W9 | EL196UH110XE60C | R-410A | - - - | - - - | - - - | 48000 | 16 | 11.5 | No | 211648245 | All | USA,Canada | No
EL18XCV-048-230A** | LH40/61W9 | EL280UH110E48C | R-410A | - - - | - - - | - - - | 47500 | 17 | 12 | No | 211268307 | All | USA,Canada | Yes
EL18XCV-048-230A** | LH40/61W9 | EL280UH110E60C | R-410A | - - - | - - - | - - - | 48000 | 17 | 11.5 | No | 211268322 | All | USA,Canada | No
EL18XCV-048-230A** | LH40/61W9 | EL280UH110XE60C | R-410A | - - - | - - - | - - - | 48000 | 17 | 11.5 | No | 211268337 | All | USA,Canada | No
EL18XCV-048-230A** | LH40/61W9 | EL296UH090XE48C | R-410A | - - - | - - - | - - - | 47000 | 17 | 12 | No | 211268352 | All | USA,Canada | Yes
EL18XCV-048-230A** | LH40/61W9 | EL296UH090XV48C | R-410A | - - - | - - - | - - - | 47500 | 17 | 11.5 | No | 211268363 | All | USA,Canada | No
EL18XCV-048-230A** | LH40/61W9 | EL296UH090XV60C | R-410A | - - - | - - - | - - - | 47500 | 17 | 11.5 | No | 211268378 | All | USA,Canada | No
EL18XCV-048-230A** | LH40/61W9 | EL296UH110XE60C | R-410A | - - - | - - - | - - - | 47500 | 16 | 11.5 | No | 211268393 | All | USA,Canada | No
EL18XCV-048-230A** | LH40/61W9 | EL296UH110XV48C | R-410A | - - - | - - - | - - - | 47500 | 17 | 11.5 | No | 211268402 | All | USA,Canada | No
EL18XCV-048-230A** | LH40/61W9 | EL296UH110XV60C | R-410A | - - - | - - - | - - - | 48000 | 17 | 12 | No | 211268417 | All | USA,Canada | Yes
EL18XCV-048-230A** | LH40/61W9 | EL297UH090XV48C | R-410A | - - - | - - - | - - - | 47500 | 17 | 11.5 | No | 213357895 | All | USA,Canada | No
EL18XCV-048-230A** | LH40/61W9 | EL297UH090XV60C | R-410A | - - - | - - - | - - - | 47500 | 17 | 11.5 | No | 213357916 | All | USA,Canada | No
EL18XCV-048-230A** | LH40/61W9 | EL297UH110XV48C | R-410A | - - - | - - - | - - - | 47500 | 17 | 11.5 | No | 213357937 | All | USA,Canada | No
EL18XCV-048-230A** | LH40/61W9 | EL297UH110XV60C | R-410A | - - - | - - - | - - - | 47500 | 17 | 11.5 | No | 213357958 | All | USA,Canada | No
EL18XCV-048-230A** | LH40/61W9 | ML180UH090E60C | R-410A | - - - | - - - | - - - | 48000 | 17 | 12 | No | 211268457 | All | USA,Canada | Yes
EL18XCV-048-230A** | LH40/61W9 | ML180UH110E60C | R-410A | - - - | - - - | - - - | 48000 | 17 | 12 | No | 211268490 | All | USA,Canada | Yes
EL18XCV-048-230A** | LH40/61W9 | ML180UH110V60C | R-410A | - - - | - - - | - - - | 48000 | 17 | 12 | No | 211268505 | All | USA,Canada | Yes
EL18XCV-048-230A** | LH40/61W9 | ML193UH090XE48C | R-410A | - - - | - - - | - - - | 47000 | 17 | 11.5 | No | 211268520 | All | USA,Canada | No
EL18XCV-048-230A** | LH40/61W9 | ML193UH110XE48C | R-410A | - - - | - - - | - - - | 47000 | 17 | 12 | No | 211268531 | All | USA,Canada | Yes
EL18XCV-048-230A** | LH40/61W9 | ML193UH110XE60C | R-410A | - - - | - - - | - - - | 47500 | 16 | 11.5 | No | 211268540 | All | USA,Canada | No
EL18XCV-048-230A** | LH40/61W9 | ML196UH090XE48C | R-410A | - - - | - - - | - - - | 47000 | 17 | 12 | No | 211268551 | All | USA,Canada | Yes
EL18XCV-048-230A** | LH40/61W9 | ML196UH110XE60C | R-410A | - - - | - - - | - - - | 48000 | 16 | 11.5 | No | 211268566 | All | USA,Canada | No
EL18XCV-048-230A** | LH40/61W9 | ML296UH090XV48C | R-410A | - - - | - - - | - - - | 48000 | 16 | 11.5 | No | 211648247 | All | USA,Canada | No
EL18XCV-048-230A** | LH40/61W9 | ML296UH110XV60C | R-410A | - - - | - - - | - - - | 48000 | 17 | 12 | No | 211648249 | All | USA,Canada | Yes
EL18XCV-048-230A** | LH40/61W9 | SL280UH080NV60C | R-410A | - - - | - - - | - - - | 48000 | 17 | 12 | No | 211268602 | All | USA,Canada | Yes
EL18XCV-048-230A** | LH40/61W9 | SL280UH090V60C | R-410A | - - - | - - - | - - - | 48000 | 17 | 12 | No | 211268631 | All | USA,Canada | Yes
EL18XCV-048-230A** | LH40/61W9 | SL280UH090XV60C | R-410A | - - - | - - - | - - - | 48000 | 17 | 12 | No | 211268652 | All | USA,Canada | Yes
EL18XCV-048-230A** | LH40/61W9 | SL280UH100NV60C | R-410A | - - - | - - - | - - - | 48000 | 17 | 12 | No | 211268667 | All | USA,Canada | Yes
EL18XCV-048-230A** | LH40/61W9 | SL280UH110V60C | R-410A | - - - | - - - | - - - | 48000 | 17 | 12 | No | 211268682 | All | USA,Canada | Yes
EL18XCV-048-230A** | LH40/61W9 | SL280UH110XV60C | R-410A | - - - | - - - | - - - | 48000 | 17 | 12 | No | 211268697 | All | USA,Canada | Yes
EL18XCV-048-230A** | LH40/61W9 | SL297UH080NV48C | R-410A | - - - | - - - | - - - | 47500 | 17 | 11.5 | No | 211654306 | All | USA,Canada | No
EL18XCV-048-230A** | LH40/61W9 | SL297UH080NV60C | R-410A | - - - | - - - | - - - | 47500 | 17 | 11.5 | No | 211654308 | All | USA,Canada | No
EL18XCV-048-230A** | LH40/61W9 | SLP99UH090XV48C | R-410A | - - - | - - - | - - - | 47500 | 17 | 11.5 | No | 211268719 | All | USA,Canada | No
EL18XCV-048-230A** | LH40/61W9 | SLP99UH090XV60C | R-410A | - - - | - - - | - - - | 47500 | 17 | 11.5 | No | 211268734 | All | USA,Canada | No
EL18XCV-048-230A** | LH40/61W9 | SLP99UH110XV60C | R-410A | - - - | - - - | - - - | 48000 | 17 | 12 | No | 211268749 | All | USA,Canada | Yes
EL18XCV-048-230A** | LH40/62E9 | EL296UH135XV60D | R-410A | - - - | - - - | - - - | 47000 | 17 | 11.5 | No | 211268429 | All | USA,Canada | No
EL18XCV-048-230A** | LH40/62E9 | SL280UH090XV48B | R-410A | 47500 | 18 | 11.7 | 46500 | 17 | 11 | No | 207765941 | All | USA,Canada | No
EL18XCV-048-230A** | LH40/62E9 | SL280UH135V60D | R-410A | - - - | - - - | - - - | 47500 | 17 | 12 | No | 211268709 | All | USA,Canada | Yes
EL18XCV-048-230A** | LH40/62E9 | SLP99UH135XV60D | R-410A | - - - | - - - | - - - | 47000 | 17 | 11.5 | No | 211268761 | All | USA,Canada | No
EL18XCV-048-230A** | LH40/62W9 | EL296UH135XV60D | R-410A | - - - | - - - | - - - | 47000 | 17 | 11.5 | No | 211268428 | All | USA,Canada | No
EL18XCV-048-230A** | LH40/62W9 | SL280UH135V60D | R-410A | - - - | - - - | - - - | 47500 | 17 | 12 | No | 211268708 | All | USA,Canada | Yes
EL18XCV-048-230A** | LH40/62W9 | SLP99UH135XV60D | R-410A | - - - | - - - | - - - | 47000 | 17 | 11.5 | No | 211268760 | All | USA,Canada | No
EL18XCV-048-230A** | LH41/49F9 | EL280UH090E48B | R-410A | - - - | - - - | - - - | 45500 | 16 | 11.5 | No | 211268287 | All | USA,Canada | No
EL18XCV-048-230A** | LH41/49F9 | EL280UH090XE48B | R-410A | - - - | - - - | - - - | 45500 | 16 | 11.5 | No | 211268296 | All | USA,Canada | No
EL18XCV-048-230A** | LH41/49F9 | ML180UH070V48B | R-410A | - - - | - - - | - - - | 46000 | 16 | 11 | No | 211268437 | All | USA,Canada | No
EL18XCV-048-230A** | LH41/49F9 | ML180UH090E48B | R-410A | - - - | - - - | - - - | 45500 | 16 | 11.5 | No | 211268446 | All | USA,Canada | No
EL18XCV-048-230A** | LH41/49F9 | ML180UH090V48B | R-410A | - - - | - - - | - - - | 46000 | 16 | 11 | No | 211268470 | All | USA,Canada | No
EL18XCV-048-230A** | LH41/49F9 | ML180UH090XE48B | R-410A | - - - | - - - | - - - | 45500 | 16 | 11.5 | No | 211268479 | All | USA,Canada | No
EL18XCV-048-230A** | LH41/49F9 | SL280UH080NV48B | R-410A | - - - | - - - | - - - | 45500 | 16 | 11 | No | 211268591 | All | USA,Canada | No
EL18XCV-048-230A** | LH41/49F9 | SL280UH090V48B | R-410A | - - - | - - - | - - - | 45000 | 16 | 11 | No | 211268618 | All | USA,Canada | No
EL18XCV-048-230A** | LH41/49F9 | SL280UH090XV48B | R-410A | - - - | - - - | - - - | 45000 | 16 | 11 | No | 211268639 | All | USA,Canada | No
EL18XCV-048-230A** | LH41/49X9 | EL280UH090E48B | R-410A | - - - | - - - | - - - | 45500 | 16 | 11.5 | No | 211268286 | All | USA,Canada | No
EL18XCV-048-230A** | LH41/49X9 | EL280UH090XE48B | R-410A | - - - | - - - | - - - | 45500 | 16 | 11.5 | No | 211268295 | All | USA,Canada | No
EL18XCV-048-230A** | LH41/49X9 | ML180UH070V48B | R-410A | - - - | - - - | - - - | 46000 | 16 | 11 | No | 211268436 | All | USA,Canada | No
EL18XCV-048-230A** | LH41/49X9 | ML180UH090E48B | R-410A | - - - | - - - | - - - | 45500 | 16 | 11.5 | No | 211268445 | All | USA,Canada | No
EL18XCV-048-230A** | LH41/49X9 | ML180UH090V48B | R-410A | - - - | - - - | - - - | 46000 | 16 | 11 | No | 211268469 | All | USA,Canada | No
EL18XCV-048-230A** | LH41/49X9 | ML180UH090XE48B | R-410A | - - - | - - - | - - - | 45500 | 16 | 11.5 | No | 211268478 | All | USA,Canada | No
EL18XCV-048-230A** | LH41/49X9 | SL280UH080NV48B | R-410A | - - - | - - - | - - - | 45500 | 16 | 11 | No | 211268590 | All | USA,Canada | No
EL18XCV-048-230A** | LH41/49X9 | SL280UH090V48B | R-410A | - - - | - - - | - - - | 45000 | 16 | 11 | No | 211268616 | All | USA,Canada | No
EL18XCV-048-230A** | LH41/49X9 | SL280UH090XV48B | R-410A | - - - | - - - | - - - | 45000 | 16 | 11 | No | 211268637 | All | USA,Canada | No
EL18XCV-048-230A** | LH41/61D9 | EL280UH110E48C | R-410A | - - - | - - - | - - - | 46500 | 17 | 11.5 | No | 211268306 | All | USA,Canada | No
EL18XCV-048-230A** | LH41/61D9 | EL280UH110E60C | R-410A | - - - | - - - | - - - | 47000 | 16 | 11.5 | No | 211268321 | All | USA,Canada | No
EL18XCV-048-230A** | LH41/61D9 | EL280UH110XE60C | R-410A | - - - | - - - | - - - | 47000 | 16 | 11.5 | No | 211268336 | All | USA,Canada | No
EL18XCV-048-230A** | LH41/61D9 | EL296UH090XE48C | R-410A | - - - | - - - | - - - | 46000 | 16 | 11.5 | No | 211268351 | All | USA,Canada | No
EL18XCV-048-230A** | LH41/61D9 | EL296UH090XV48C | R-410A | - - - | - - - | - - - | 46500 | 17 | 11 | No | 211268362 | All | USA,Canada | No
EL18XCV-048-230A** | LH41/61D9 | EL296UH090XV60C | R-410A | - - - | - - - | - - - | 46500 | 16 | 11 | No | 211268377 | All | USA,Canada | No
EL18XCV-048-230A** | LH41/61D9 | EL296UH110XE60C | R-410A | - - - | - - - | - - - | 46500 | 16 | 11 | No | 211268392 | All | USA,Canada | No
EL18XCV-048-230A** | LH41/61D9 | EL296UH110XV48C | R-410A | - - - | - - - | - - - | 46500 | 17 | 11 | No | 211268401 | All | USA,Canada | No
EL18XCV-048-230A** | LH41/61D9 | EL296UH110XV60C | R-410A | - - - | - - - | - - - | 47000 | 17 | 11.5 | No | 211268416 | All | USA,Canada | No
EL18XCV-048-230A** | LH41/61D9 | ML180UH090E60C | R-410A | - - - | - - - | - - - | 47000 | 16 | 11.5 | No | 211268456 | All | USA,Canada | No
EL18XCV-048-230A** | LH41/61D9 | ML180UH110E60C | R-410A | - - - | - - - | - - - | 47000 | 16 | 11.5 | No | 211268489 | All | USA,Canada | No
EL18XCV-048-230A** | LH41/61D9 | ML180UH110V60C | R-410A | - - - | - - - | - - - | 47000 | 17 | 11.5 | No | 211268504 | All | USA,Canada | No
EL18XCV-048-230A** | LH41/61D9 | ML193UH090XE48C | R-410A | - - - | - - - | - - - | 46000 | 16 | 11.5 | No | 211268519 | All | USA,Canada | No
EL18XCV-048-230A** | LH41/61D9 | ML193UH110XE48C | R-410A | - - - | - - - | - - - | 46000 | 16 | 11.5 | No | 211268530 | All | USA,Canada | No
EL18XCV-048-230A** | LH41/61D9 | ML193UH110XE60C | R-410A | - - - | - - - | - - - | 46500 | 16 | 11.5 | No | 211268539 | All | USA,Canada | No
EL18XCV-048-230A** | LH41/61D9 | ML196UH090XE48C | R-410A | - - - | - - - | - - - | 46000 | 16 | 11.5 | No | 211268550 | All | USA,Canada | No
EL18XCV-048-230A** | LH41/61D9 | ML196UH110XE60C | R-410A | - - - | - - - | - - - | 47000 | 16 | 11 | No | 211268565 | All | USA,Canada | No
EL18XCV-048-230A** | LH41/61D9 | SL280UH080NV60C | R-410A | - - - | - - - | - - - | 47000 | 17 | 11.5 | No | 211268601 | All | USA,Canada | No
EL18XCV-048-230A** | LH41/61D9 | SL280UH090V60C | R-410A | - - - | - - - | - - - | 47000 | 17 | 11.5 | No | 211268630 | All | USA,Canada | No
EL18XCV-048-230A** | LH41/61D9 | SL280UH090XV60C | R-410A | - - - | - - - | - - - | 47000 | 17 | 11.5 | No | 211268651 | All | USA,Canada | No
EL18XCV-048-230A** | LH41/61D9 | SL280UH100NV60C | R-410A | - - - | - - - | - - - | 47000 | 17 | 11.5 | No | 211268666 | All | USA,Canada | No
EL18XCV-048-230A** | LH41/61D9 | SL280UH110V60C | R-410A | - - - | - - - | - - - | 47000 | 17 | 11.5 | No | 211268681 | All | USA,Canada | No
EL18XCV-048-230A** | LH41/61D9 | SL280UH110XV60C | R-410A | - - - | - - - | - - - | 47000 | 17 | 11.5 | No | 211268696 | All | USA,Canada | No
EL18XCV-048-230A** | LH41/61D9 | SLP99UH090XV48C | R-410A | - - - | - - - | - - - | 46500 | 17 | 11 | No | 211268718 | All | USA,Canada | No
EL18XCV-048-230A** | LH41/61D9 | SLP99UH090XV60C | R-410A | - - - | - - - | - - - | 46500 | 16 | 11 | No | 211268733 | All | USA,Canada | No
EL18XCV-048-230A** | LH41/61D9 | SLP99UH110XV60C | R-410A | - - - | - - - | - - - | 47000 | 17 | 11.5 | No | 211268748 | All | USA,Canada | No
EL18XCV-048-230A** | LH41/61R9 | EL280UH110E48C | R-410A | - - - | - - - | - - - | 46500 | 17 | 11.5 | No | 211268305 | All | USA,Canada | No
EL18XCV-048-230A** | LH41/61R9 | EL280UH110E60C | R-410A | - - - | - - - | - - - | 47000 | 16 | 11.5 | No | 211268320 | All | USA,Canada | No
EL18XCV-048-230A** | LH41/61R9 | EL280UH110XE60C | R-410A | - - - | - - - | - - - | 47000 | 16 | 11.5 | No | 211268335 | All | USA,Canada | No
EL18XCV-048-230A** | LH41/61R9 | EL296UH090XE48C | R-410A | - - - | - - - | - - - | 46000 | 16 | 11.5 | No | 211268350 | All | USA,Canada | No
EL18XCV-048-230A** | LH41/61R9 | EL296UH090XV48C | R-410A | - - - | - - - | - - - | 46500 | 17 | 11 | No | 211268361 | All | USA,Canada | No
EL18XCV-048-230A** | LH41/61R9 | EL296UH090XV60C | R-410A | - - - | - - - | - - - | 46500 | 16 | 11 | No | 211268376 | All | USA,Canada | No
EL18XCV-048-230A** | LH41/61R9 | EL296UH110XE60C | R-410A | - - - | - - - | - - - | 46500 | 16 | 11 | No | 211268391 | All | USA,Canada | No
EL18XCV-048-230A** | LH41/61R9 | EL296UH110XV48C | R-410A | - - - | - - - | - - - | 46500 | 17 | 11 | No | 211268400 | All | USA,Canada | No
EL18XCV-048-230A** | LH41/61R9 | EL296UH110XV60C | R-410A | - - - | - - - | - - - | 47000 | 17 | 11.5 | No | 211268415 | All | USA,Canada | No
EL18XCV-048-230A** | LH41/61R9 | ML180UH090E60C | R-410A | - - - | - - - | - - - | 47000 | 16 | 11.5 | No | 211268455 | All | USA,Canada | No
EL18XCV-048-230A** | LH41/61R9 | ML180UH110E60C | R-410A | - - - | - - - | - - - | 47000 | 16 | 11.5 | No | 211268488 | All | USA,Canada | No
EL18XCV-048-230A** | LH41/61R9 | ML180UH110V60C | R-410A | - - - | - - - | - - - | 47000 | 17 | 11.5 | No | 211268503 | All | USA,Canada | No
EL18XCV-048-230A** | LH41/61R9 | ML193UH090XE48C | R-410A | - - - | - - - | - - - | 46000 | 16 | 11.5 | No | 211268518 | All | USA,Canada | No
EL18XCV-048-230A** | LH41/61R9 | ML193UH110XE48C | R-410A | - - - | - - - | - - - | 46000 | 16 | 11.5 | No | 211268529 | All | USA,Canada | No
EL18XCV-048-230A** | LH41/61R9 | ML193UH110XE60C | R-410A | - - - | - - - | - - - | 46500 | 16 | 11.5 | No | 211268538 | All | USA,Canada | No
EL18XCV-048-230A** | LH41/61R9 | ML196UH090XE48C | R-410A | - - - | - - - | - - - | 46000 | 16 | 11.5 | No | 211268549 | All | USA,Canada | No
EL18XCV-048-230A** | LH41/61R9 | ML196UH110XE60C | R-410A | - - - | - - - | - - - | 47000 | 16 | 11 | No | 211268563 | All | USA,Canada | No
EL18XCV-048-230A** | LH41/61R9 | SL280UH080NV60C | R-410A | - - - | - - - | - - - | 47000 | 17 | 11.5 | No | 211268600 | All | USA,Canada | No
EL18XCV-048-230A** | LH41/61R9 | SL280UH090V60C | R-410A | - - - | - - - | - - - | 47000 | 17 | 11.5 | No | 211268629 | All | USA,Canada | No
EL18XCV-048-230A** | LH41/61R9 | SL280UH090XV60C | R-410A | - - - | - - - | - - - | 47000 | 17 | 11.5 | No | 211268650 | All | USA,Canada | No
EL18XCV-048-230A** | LH41/61R9 | SL280UH100NV60C | R-410A | - - - | - - - | - - - | 47000 | 17 | 11.5 | No | 211268665 | All | USA,Canada | No
EL18XCV-048-230A** | LH41/61R9 | SL280UH110V60C | R-410A | - - - | - - - | - - - | 47000 | 17 | 11.5 | No | 211268680 | All | USA,Canada | No
EL18XCV-048-230A** | LH41/61R9 | SL280UH110XV60C | R-410A | - - - | - - - | - - - | 47000 | 17 | 11.5 | No | 211268695 | All | USA,Canada | No
EL18XCV-048-230A** | LH41/61R9 | SLP99UH090XV48C | R-410A | - - - | - - - | - - - | 46500 | 17 | 11 | No | 211268717 | All | USA,Canada | No
EL18XCV-048-230A** | LH41/61R9 | SLP99UH090XV60C | R-410A | - - - | - - - | - - - | 46500 | 16 | 11 | No | 211268732 | All | USA,Canada | No
EL18XCV-048-230A** | LH41/61R9 | SLP99UH110XV60C | R-410A | - - - | - - - | - - - | 47000 | 17 | 11.5 | No | 211268747 | All | USA,Canada | No
EL18XCV-048-230A** | LH42/49F9 | EL180UH080NE48B | R-410A | 47000 | 17 | 12 | 44500 | 16 | 11 | No | 206224418 | All | USA,Canada | No
EL18XCV-048-230A** | LH42/49F9 | EL180UH100NE60C | R-410A | 46500 | 17 | 12 | 46000 | 16 | 11 | No | 206224428 | All | USA,Canada | No
EL18XCV-048-230A** | LH42/49F9 | EL195UH080NE48C | R-410A | 46500 | 16 | 11.7 | 44500 | 16 | 11 | No | 206224448 | All | USA,Canada | No
EL18XCV-048-230A** | LH42/49F9 | EL195UH100NE60C | R-410A | 48000 | 16 | 11.7 | 45000 | 16 | 10.5 | No | 206224468 | All | USA,Canada | No
EL18XCV-048-230A** | LH42/49F9 | EL196UH090XE48C | R-410A | 47500 | 17 | 12 | 44500 | 16 | 11 | No | 206224488 | All | USA,Canada | No
EL18XCV-048-230A** | LH42/49F9 | EL196UH110XE60C | R-410A | 48000 | 17 | 12 | 46500 | 16 | 11.5 | No | 206224508 | All | USA,Canada | No
EL18XCV-048-230A** | LH42/49F9 | EL280UH090E48B | R-410A | 47000 | 16 | 11.7 | 45000 | 16 | 11 | No | 206224528 | All | USA,Canada | No
EL18XCV-048-230A** | LH42/49F9 | EL280UH090XE48B | R-410A | 47000 | 16 | 11.7 | 45000 | 16 | 11 | No | 206224538 | All | USA,Canada | No
EL18XCV-048-230A** | LH42/49F9 | EL280UH110E48C | R-410A | 47500 | 17 | 12 | 46000 | 17 | 11.5 | No | 206224548 | All | USA,Canada | No
EL18XCV-048-230A** | LH42/49F9 | EL280UH110E60C | R-410A | 48000 | 17 | 12 | 46500 | 16 | 11.5 | No | 206224568 | All | USA,Canada | No
EL18XCV-048-230A** | LH42/49F9 | EL280UH110XE60C | R-410A | 48000 | 17 | 12 | 46500 | 16 | 11.5 | No | 206224588 | All | USA,Canada | No
EL18XCV-048-230A** | LH42/49F9 | EL296UH090XE48C | R-410A | 47000 | 16 | 11.7 | 45000 | 16 | 11 | No | 206224608 | All | USA,Canada | No
EL18XCV-048-230A** | LH42/49F9 | EL296UH090XV48C | R-410A | 46500 | 18 | 11.7 | 46000 | 17 | 11 | No | 206224628 | All | USA,Canada | No
EL18XCV-048-230A** | LH42/49F9 | EL296UH090XV60C | R-410A | 46500 | 17 | 11.7 | 46000 | 16 | 11 | No | 206224648 | All | USA,Canada | No
EL18XCV-048-230A** | LH42/49F9 | EL296UH110XE60C | R-410A | 47000 | 17 | 11.7 | 46000 | 16 | 11 | No | 206224668 | All | USA,Canada | No
EL18XCV-048-230A** | LH42/49F9 | EL296UH110XV48C | R-410A | 46500 | 17 | 11.7 | 46000 | 17 | 11 | No | 206224688 | All | USA,Canada | No
EL18XCV-048-230A** | LH42/49F9 | EL296UH110XV60C | R-410A | 46500 | 17 | 11.7 | 46000 | 17 | 11.5 | No | 206224708 | All | USA,Canada | No
EL18XCV-048-230A** | LH42/49F9 | EL297UH090XV48C | R-410A | - - - | - - - | - - - | 46000 | 17 | 11 | No | 213357891 | All | USA,Canada | No
EL18XCV-048-230A** | LH42/49F9 | EL297UH090XV60C | R-410A | - - - | - - - | - - - | 46000 | 16 | 11 | No | 213357912 | All | USA,Canada | No
EL18XCV-048-230A** | LH42/49F9 | EL297UH110XV48C | R-410A | - - - | - - - | - - - | 46000 | 17 | 11 | No | 213357933 | All | USA,Canada | No
EL18XCV-048-230A** | LH42/49F9 | EL297UH110XV60C | R-410A | - - - | - - - | - - - | 46000 | 17 | 11 | No | 213357954 | All | USA,Canada | No
EL18XCV-048-230A** | LH42/49F9 | ML180UH070V48B | R-410A | 47500 | 17 | 11.7 | 46000 | 16 | 11 | No | 206224739 | All | USA,Canada | No
EL18XCV-048-230A** | LH42/49F9 | ML180UH090E48B | R-410A | 47000 | 16 | 11.7 | 45000 | 16 | 11.5 | No | 206224749 | All | USA,Canada | No
EL18XCV-048-230A** | LH42/49F9 | ML180UH090E60C | R-410A | 47000 | 17 | 12 | 46500 | 16 | 11.5 | No | 206224759 | All | USA,Canada | No
EL18XCV-048-230A** | LH42/49F9 | ML180UH090V48B | R-410A | 47000 | 16 | 11.7 | 46000 | 16 | 11 | No | 206224779 | All | USA,Canada | No
EL18XCV-048-230A** | LH42/49F9 | ML180UH090XE48B | R-410A | 47000 | 16 | 11.7 | 45000 | 16 | 11.5 | No | 206224789 | All | USA,Canada | No
EL18XCV-048-230A** | LH42/49F9 | ML180UH110E60C | R-410A | 46500 | 17 | 12 | 46000 | 16 | 11.5 | No | 206224799 | All | USA,Canada | No
EL18XCV-048-230A** | LH42/49F9 | ML180UH110V60C | R-410A | 47500 | 18 | 12 | 46500 | 17 | 11.5 | No | 206224819 | All | USA,Canada | No
EL18XCV-048-230A** | LH42/49F9 | ML193UH090XE48C | R-410A | 47000 | 17 | 11.7 | 45500 | 16 | 11.5 | No | 206224839 | All | USA,Canada | No
EL18XCV-048-230A** | LH42/49F9 | ML193UH110XE48C | R-410A | 47500 | 17 | 12 | 45500 | 16 | 11.5 | No | 206224859 | All | USA,Canada | No
EL18XCV-048-230A** | LH42/49F9 | ML193UH110XE60C | R-410A | 48000 | 17 | 12 | 46000 | 16 | 11.5 | No | 206224879 | All | USA,Canada | No
EL18XCV-048-230A** | LH42/49F9 | ML196UH090XE48C | R-410A | 47500 | 17 | 12 | 44500 | 16 | 11 | No | 206224899 | All | USA,Canada | No
EL18XCV-048-230A** | LH42/49F9 | ML196UH110XE60C | R-410A | - - - | - - - | - - - | 45500 | 16 | 11 | No | 211268560 | All | USA,Canada | No
EL18XCV-048-230A** | LH42/49F9 | ML296UH090XV48C | R-410A | 47500 | 17 | 11.7 | 46000 | 16 | 11 | No | 206224919 | All | USA,Canada | No
EL18XCV-048-230A** | LH42/49F9 | ML296UH110XV60C | R-410A | 48000 | 17 | 12.2 | 46000 | 16 | 11.5 | No | 206224939 | All | USA,Canada | No
EL18XCV-048-230A** | LH42/49F9 | SL280UH080NV48B | R-410A | 46500 | 18 | 11.7 | 45500 | 16 | 11 | No | 206224959 | All | USA,Canada | No
EL18XCV-048-230A** | LH42/49F9 | SL280UH080NV60C | R-410A | 47000 | 18 | 12 | 46000 | 17 | 11.5 | No | 206224969 | All | USA,Canada | No
EL18XCV-048-230A** | LH42/49F9 | SL280UH090V48B | R-410A | - - - | - - - | - - - | 44500 | 16 | 10.5 | No | 211268615 | All | USA,Canada | No
EL18XCV-048-230A** | LH42/49F9 | SL280UH090V60C | R-410A | 46500 | 17 | 11.7 | 46500 | 17 | 11.5 | No | 206224992 | All | USA,Canada | No
EL18XCV-048-230A** | LH42/49F9 | SL280UH090XV48B | R-410A | - - - | - - - | - - - | 44500 | 16 | 10.5 | No | 211268636 | All | USA,Canada | No
EL18XCV-048-230A** | LH42/49F9 | SL280UH090XV60C | R-410A | 46500 | 17 | 11.7 | 46500 | 17 | 11.5 | No | 206225015 | All | USA,Canada | No
EL18XCV-048-230A** | LH42/49F9 | SL280UH100NV60C | R-410A | 47000 | 18 | 12 | 46000 | 16 | 11.5 | No | 206225035 | All | USA,Canada | No
EL18XCV-048-230A** | LH42/49F9 | SL280UH110V60C | R-410A | 46500 | 17 | 11.7 | 46000 | 16 | 11.5 | No | 206225055 | All | USA,Canada | No
EL18XCV-048-230A** | LH42/49F9 | SL280UH110XV60C | R-410A | 46500 | 17 | 11.7 | 46000 | 16 | 11.5 | No | 206225075 | All | USA,Canada | No
EL18XCV-048-230A** | LH42/49F9 | SL297UH080NV48C | R-410A | 46500 | 17 | 11.7 | 46000 | 17 | 11 | No | 206225117 | All | USA,Canada | No
EL18XCV-048-230A** | LH42/49F9 | SL297UH080NV60C | R-410A | 46500 | 17 | 11.7 | 46000 | 16 | 11 | No | 206225137 | All | USA,Canada | No
EL18XCV-048-230A** | LH42/49F9 | SLP99UH090XV48C | R-410A | 46500 | 18 | 11.7 | 46000 | 17 | 11 | No | 206225157 | All | USA,Canada | No
EL18XCV-048-230A** | LH42/49F9 | SLP99UH090XV60C | R-410A | 46500 | 17 | 11.7 | 46000 | 16 | 11 | No | 206225177 | All | USA,Canada | No
EL18XCV-048-230A** | LH42/49F9 | SLP99UH110XV60C | R-410A | 46500 | 17 | 11.7 | 46000 | 17 | 11.5 | No | 206225197 | All | USA,Canada | No
EL18XCV-048-230A** | LH42/49X9 | EL180UH080NE48B | R-410A | 47000 | 17 | 12 | 44500 | 16 | 11 | No | 206224417 | All | USA,Canada | No
EL18XCV-048-230A** | LH42/49X9 | EL180UH100NE60C | R-410A | 46500 | 17 | 12 | 46000 | 16 | 11 | No | 206224427 | All | USA,Canada | No
EL18XCV-048-230A** | LH42/49X9 | EL195UH080NE48C | R-410A | 46500 | 16 | 11.7 | 44500 | 16 | 11 | No | 206224447 | All | USA,Canada | No
EL18XCV-048-230A** | LH42/49X9 | EL195UH100NE60C | R-410A | 48000 | 16 | 11.7 | 45000 | 16 | 10.5 | No | 206224467 | All | USA,Canada | No
EL18XCV-048-230A** | LH42/49X9 | EL196UH090XE48C | R-410A | 47500 | 17 | 12 | 44500 | 16 | 11 | No | 206224487 | All | USA,Canada | No
EL18XCV-048-230A** | LH42/49X9 | EL196UH110XE60C | R-410A | 48000 | 17 | 12 | 46500 | 16 | 11.5 | No | 206224507 | All | USA,Canada | No
EL18XCV-048-230A** | LH42/49X9 | EL280UH090E48B | R-410A | 47000 | 16 | 11.7 | 45000 | 16 | 11 | No | 206224527 | All | USA,Canada | No
EL18XCV-048-230A** | LH42/49X9 | EL280UH090XE48B | R-410A | 47000 | 16 | 11.7 | 45000 | 16 | 11 | No | 206224537 | All | USA,Canada | No
EL18XCV-048-230A** | LH42/49X9 | EL280UH110E48C | R-410A | 47500 | 17 | 12 | 46000 | 17 | 11.5 | No | 206224547 | All | USA,Canada | No
EL18XCV-048-230A** | LH42/49X9 | EL280UH110E60C | R-410A | 48000 | 17 | 12 | 46500 | 16 | 11.5 | No | 206224567 | All | USA,Canada | No
EL18XCV-048-230A** | LH42/49X9 | EL280UH110XE60C | R-410A | 48000 | 17 | 12 | 46500 | 16 | 11.5 | No | 206224587 | All | USA,Canada | No
EL18XCV-048-230A** | LH42/49X9 | EL296UH090XE48C | R-410A | 47000 | 16 | 11.7 | 45000 | 16 | 11 | No | 206224607 | All | USA,Canada | No
EL18XCV-048-230A** | LH42/49X9 | EL296UH090XV48C | R-410A | 46500 | 18 | 11.7 | 46000 | 17 | 11 | No | 206224627 | All | USA,Canada | No
EL18XCV-048-230A** | LH42/49X9 | EL296UH090XV60C | R-410A | 46500 | 17 | 11.7 | 46000 | 16 | 11 | No | 206224647 | All | USA,Canada | No
EL18XCV-048-230A** | LH42/49X9 | EL296UH110XE60C | R-410A | 47000 | 17 | 11.7 | 46000 | 16 | 11 | No | 206224667 | All | USA,Canada | No
EL18XCV-048-230A** | LH42/49X9 | EL296UH110XV48C | R-410A | 46500 | 17 | 11.7 | 46000 | 17 | 11 | No | 206224687 | All | USA,Canada | No
EL18XCV-048-230A** | LH42/49X9 | EL296UH110XV60C | R-410A | 46500 | 17 | 11.7 | 46000 | 17 | 11.5 | No | 206224707 | All | USA,Canada | No
EL18XCV-048-230A** | LH42/49X9 | EL297UH090XV48C | R-410A | - - - | - - - | - - - | 46000 | 17 | 11 | No | 213357890 | All | USA,Canada | No
EL18XCV-048-230A** | LH42/49X9 | EL297UH090XV60C | R-410A | - - - | - - - | - - - | 46000 | 16 | 11 | No | 213357911 | All | USA,Canada | No
EL18XCV-048-230A** | LH42/49X9 | EL297UH110XV48C | R-410A | - - - | - - - | - - - | 46000 | 17 | 11 | No | 213357932 | All | USA,Canada | No
EL18XCV-048-230A** | LH42/49X9 | EL297UH110XV60C | R-410A | - - - | - - - | - - - | 46000 | 17 | 11 | No | 213357953 | All | USA,Canada | No
EL18XCV-048-230A** | LH42/49X9 | ML180UH070V48B | R-410A | 47500 | 17 | 11.7 | 46000 | 16 | 11 | No | 206224738 | All | USA,Canada | No
EL18XCV-048-230A** | LH42/49X9 | ML180UH090E48B | R-410A | 47000 | 16 | 11.7 | 45000 | 16 | 11.5 | No | 206224748 | All | USA,Canada | No
EL18XCV-048-230A** | LH42/49X9 | ML180UH090E60C | R-410A | 47000 | 17 | 12 | 46500 | 16 | 11.5 | No | 206224758 | All | USA,Canada | No
EL18XCV-048-230A** | LH42/49X9 | ML180UH090V48B | R-410A | 47000 | 16 | 11.7 | 46000 | 16 | 11 | No | 206224778 | All | USA,Canada | No
EL18XCV-048-230A** | LH42/49X9 | ML180UH090XE48B | R-410A | 47000 | 16 | 11.7 | 45000 | 16 | 11.5 | No | 206224788 | All | USA,Canada | No
EL18XCV-048-230A** | LH42/49X9 | ML180UH110E60C | R-410A | 46500 | 17 | 12 | 46000 | 16 | 11.5 | No | 206224798 | All | USA,Canada | No
EL18XCV-048-230A** | LH42/49X9 | ML180UH110V60C | R-410A | 47500 | 18 | 12 | 46500 | 17 | 11.5 | No | 206224818 | All | USA,Canada | No
EL18XCV-048-230A** | LH42/49X9 | ML193UH090XE48C | R-410A | 47000 | 17 | 11.7 | 45500 | 16 | 11.5 | No | 206224838 | All | USA,Canada | No
EL18XCV-048-230A** | LH42/49X9 | ML193UH110XE48C | R-410A | 47500 | 17 | 12 | 45500 | 16 | 11.5 | No | 206224858 | All | USA,Canada | No
EL18XCV-048-230A** | LH42/49X9 | ML193UH110XE60C | R-410A | 48000 | 17 | 12 | 46000 | 16 | 11.5 | No | 206224878 | All | USA,Canada | No
EL18XCV-048-230A** | LH42/49X9 | ML196UH090XE48C | R-410A | 47500 | 17 | 12 | 44500 | 16 | 11 | No | 206224898 | All | USA,Canada | No
EL18XCV-048-230A** | LH42/49X9 | ML196UH110XE60C | R-410A | - - - | - - - | - - - | 45500 | 16 | 11 | No | 211268559 | All | USA,Canada | No
EL18XCV-048-230A** | LH42/49X9 | ML296UH090XV48C | R-410A | 47500 | 17 | 11.7 | 46000 | 16 | 11 | No | 206224918 | All | USA,Canada | No
EL18XCV-048-230A** | LH42/49X9 | ML296UH110XV60C | R-410A | 48000 | 17 | 12.2 | 46000 | 16 | 11.5 | No | 206224938 | All | USA,Canada | No
EL18XCV-048-230A** | LH42/49X9 | SL280UH080NV48B | R-410A | 46500 | 18 | 11.7 | 45500 | 16 | 11 | No | 206224958 | All | USA,Canada | No
EL18XCV-048-230A** | LH42/49X9 | SL280UH080NV60C | R-410A | 47000 | 18 | 12 | 46000 | 17 | 11.5 | No | 206224968 | All | USA,Canada | No
EL18XCV-048-230A** | LH42/49X9 | SL280UH090V48B | R-410A | - - - | - - - | - - - | 44500 | 16 | 10.5 | No | 211268614 | All | USA,Canada | No
EL18XCV-048-230A** | LH42/49X9 | SL280UH090V60C | R-410A | 46500 | 17 | 11.7 | 46500 | 17 | 11.5 | No | 206224991 | All | USA,Canada | No
EL18XCV-048-230A** | LH42/49X9 | SL280UH090XV48B | R-410A | - - - | - - - | - - - | 44500 | 16 | 10.5 | No | 211268635 | All | USA,Canada | No
EL18XCV-048-230A** | LH42/49X9 | SL280UH090XV60C | R-410A | 46500 | 17 | 11.7 | 46500 | 17 | 11.5 | No | 206225014 | All | USA,Canada | No
EL18XCV-048-230A** | LH42/49X9 | SL280UH100NV60C | R-410A | 47000 | 18 | 12 | 46000 | 16 | 11.5 | No | 206225034 | All | USA,Canada | No
EL18XCV-048-230A** | LH42/49X9 | SL280UH110V60C | R-410A | 46500 | 17 | 11.7 | 46000 | 16 | 11.5 | No | 206225054 | All | USA,Canada | No
EL18XCV-048-230A** | LH42/49X9 | SL280UH110XV60C | R-410A | 46500 | 17 | 11.7 | 46000 | 16 | 11.5 | No | 206225074 | All | USA,Canada | No
EL18XCV-048-230A** | LH42/49X9 | SL297UH080NV48C | R-410A | 46500 | 17 | 11.7 | 46000 | 17 | 11 | No | 206225116 | All | USA,Canada | No
EL18XCV-048-230A** | LH42/49X9 | SL297UH080NV60C | R-410A | 46500 | 17 | 11.7 | 46000 | 16 | 11 | No | 206225136 | All | USA,Canada | No
EL18XCV-048-230A** | LH42/49X9 | SLP99UH090XV48C | R-410A | 46500 | 18 | 11.7 | 46000 | 17 | 11 | No | 206225156 | All | USA,Canada | No
EL18XCV-048-230A** | LH42/49X9 | SLP99UH090XV60C | R-410A | 46500 | 17 | 11.7 | 46000 | 16 | 11 | No | 206225176 | All | USA,Canada | No
EL18XCV-048-230A** | LH42/49X9 | SLP99UH110XV60C | R-410A | 46500 | 17 | 11.7 | 46000 | 17 | 11.5 | No | 206225196 | All | USA,Canada | No
EL18XCV-048-230A** | LH42/60D9 | EL180UH100NE60C | R-410A | 47000 | 17 | 12.2 | 46000 | 16 | 11 | No | 206224430 | All | USA,Canada | No
EL18XCV-048-230A** | LH42/60D9 | EL195UH080NE48C | R-410A | 47000 | 16 | 11.7 | 45000 | 16 | 11 | No | 206224450 | All | USA,Canada | No
EL18XCV-048-230A** | LH42/60D9 | EL195UH100NE60C | R-410A | 48000 | 16 | 11.7 | 45500 | 16 | 11 | No | 206224470 | All | USA,Canada | No
EL18XCV-048-230A** | LH42/60D9 | EL196UH090XE48C | R-410A | 47500 | 17 | 12 | 45000 | 16 | 11 | No | 206224490 | All | USA,Canada | No
EL18XCV-048-230A** | LH42/60D9 | EL196UH110XE60C | R-410A | 48000 | 17 | 12 | 46500 | 16 | 11.5 | No | 206224510 | All | USA,Canada | No
EL18XCV-048-230A** | LH42/60D9 | EL280UH110E48C | R-410A | 47500 | 17 | 12 | 46000 | 17 | 11.5 | No | 206224550 | All | USA,Canada | No
EL18XCV-048-230A** | LH42/60D9 | EL280UH110E60C | R-410A | 48000 | 17 | 12 | 46500 | 16 | 11.5 | No | 206224570 | All | USA,Canada | No
EL18XCV-048-230A** | LH42/60D9 | EL280UH110XE60C | R-410A | 48000 | 17 | 12 | 46500 | 16 | 11.5 | No | 206224590 | All | USA,Canada | No
EL18XCV-048-230A** | LH42/60D9 | EL296UH090XE48C | R-410A | 47000 | 16 | 11.7 | 45500 | 16 | 11.5 | No | 206224610 | All | USA,Canada | No
EL18XCV-048-230A** | LH42/60D9 | EL296UH090XV48C | R-410A | 46500 | 18 | 11.7 | 46000 | 17 | 11 | No | 206224630 | All | USA,Canada | No
EL18XCV-048-230A** | LH42/60D9 | EL296UH090XV60C | R-410A | 46500 | 17 | 11.7 | 46000 | 16 | 11 | No | 206224650 | All | USA,Canada | No
EL18XCV-048-230A** | LH42/60D9 | EL296UH110XE60C | R-410A | 47500 | 17 | 12 | 46000 | 16 | 11 | No | 206224670 | All | USA,Canada | No
EL18XCV-048-230A** | LH42/60D9 | EL296UH110XV48C | R-410A | 46500 | 17 | 11.7 | 46000 | 17 | 11 | No | 206224690 | All | USA,Canada | No
EL18XCV-048-230A** | LH42/60D9 | EL296UH110XV60C | R-410A | 46500 | 17 | 11.7 | 46000 | 17 | 11.5 | No | 206224710 | All | USA,Canada | No
EL18XCV-048-230A** | LH42/60D9 | EL297UH090XV48C | R-410A | - - - | - - - | - - - | 46000 | 17 | 11 | No | 213357894 | All | USA,Canada | No
EL18XCV-048-230A** | LH42/60D9 | EL297UH090XV60C | R-410A | - - - | - - - | - - - | 46000 | 16 | 11 | No | 213357915 | All | USA,Canada | No
EL18XCV-048-230A** | LH42/60D9 | EL297UH110XV48C | R-410A | - - - | - - - | - - - | 46000 | 17 | 11 | No | 213357936 | All | USA,Canada | No
EL18XCV-048-230A** | LH42/60D9 | EL297UH110XV60C | R-410A | - - - | - - - | - - - | 46000 | 17 | 11 | No | 213357957 | All | USA,Canada | No
EL18XCV-048-230A** | LH42/60D9 | ML180UH090E60C | R-410A | 47500 | 17 | 12.2 | 46500 | 16 | 11.5 | No | 206224761 | All | USA,Canada | No
EL18XCV-048-230A** | LH42/60D9 | ML180UH110E60C | R-410A | 47000 | 17 | 12 | 46000 | 16 | 11.5 | No | 206224801 | All | USA,Canada | No
EL18XCV-048-230A** | LH42/60D9 | ML180UH110V60C | R-410A | 48000 | 18 | 12.2 | 46500 | 17 | 11.5 | No | 206224821 | All | USA,Canada | No
EL18XCV-048-230A** | LH42/60D9 | ML193UH090XE48C | R-410A | 47000 | 17 | 11.7 | 45500 | 16 | 11.5 | No | 206224841 | All | USA,Canada | No
EL18XCV-048-230A** | LH42/60D9 | ML193UH110XE48C | R-410A | 47500 | 17 | 12 | 45500 | 16 | 11.5 | No | 206224861 | All | USA,Canada | No
EL18XCV-048-230A** | LH42/60D9 | ML193UH110XE60C | R-410A | 48000 | 17 | 12 | 46000 | 16 | 11.5 | No | 206224881 | All | USA,Canada | No
EL18XCV-048-230A** | LH42/60D9 | ML196UH090XE48C | R-410A | 47500 | 17 | 12 | 45000 | 16 | 11 | No | 206224901 | All | USA,Canada | No
EL18XCV-048-230A** | LH42/60D9 | ML196UH110XE60C | R-410A | - - - | - - - | - - - | 46000 | 16 | 11 | No | 211268562 | All | USA,Canada | No
EL18XCV-048-230A** | LH42/60D9 | ML296UH090XV48C | R-410A | 47500 | 17 | 11.7 | 46000 | 16 | 11 | No | 206224921 | All | USA,Canada | No
EL18XCV-048-230A** | LH42/60D9 | ML296UH110XV60C | R-410A | 48000 | 17 | 12.2 | 46000 | 16 | 11.5 | No | 206224941 | All | USA,Canada | No
EL18XCV-048-230A** | LH42/60D9 | SL280UH080NV60C | R-410A | 47000 | 18 | 12 | 46000 | 17 | 11.5 | No | 206224971 | All | USA,Canada | No
EL18XCV-048-230A** | LH42/60D9 | SL280UH090V60C | R-410A | 46500 | 17 | 11.7 | 46500 | 17 | 11.5 | No | 206224994 | All | USA,Canada | No
EL18XCV-048-230A** | LH42/60D9 | SL280UH090XV60C | R-410A | 46500 | 17 | 11.7 | 46500 | 17 | 11.5 | No | 206225017 | All | USA,Canada | No
EL18XCV-048-230A** | LH42/60D9 | SL280UH100NV60C | R-410A | 47000 | 18 | 12 | 46000 | 16 | 11.5 | No | 206225037 | All | USA,Canada | No
EL18XCV-048-230A** | LH42/60D9 | SL280UH110V60C | R-410A | 46500 | 17 | 11.7 | 46000 | 16 | 11.5 | No | 206225057 | All | USA,Canada | No
EL18XCV-048-230A** | LH42/60D9 | SL280UH110XV60C | R-410A | 46500 | 17 | 11.7 | 46000 | 16 | 11.5 | No | 206225077 | All | USA,Canada | No
EL18XCV-048-230A** | LH42/60D9 | SL297UH080NV48C | R-410A | 46500 | 17 | 11.7 | 46000 | 17 | 11 | No | 206225119 | All | USA,Canada | No
EL18XCV-048-230A** | LH42/60D9 | SL297UH080NV60C | R-410A | 46500 | 17 | 11.7 | 46000 | 16 | 11 | No | 206225139 | All | USA,Canada | No
EL18XCV-048-230A** | LH42/60D9 | SLP99UH090XV48C | R-410A | 46500 | 18 | 11.7 | 46000 | 17 | 11 | No | 206225159 | All | USA,Canada | No
EL18XCV-048-230A** | LH42/60D9 | SLP99UH090XV60C | R-410A | 46500 | 17 | 11.7 | 46000 | 16 | 11 | No | 206225179 | All | USA,Canada | No
EL18XCV-048-230A** | LH42/60D9 | SLP99UH110XV60C | R-410A | 46500 | 17 | 11.7 | 46000 | 17 | 11.5 | No | 206225199 | All | USA,Canada | No
EL18XCV-048-230A** | LH42/60R9 | EL180UH100NE60C | R-410A | 47000 | 17 | 12.2 | 46000 | 16 | 11 | No | 206224429 | All | USA,Canada | No
EL18XCV-048-230A** | LH42/60R9 | EL195UH080NE48C | R-410A | 47000 | 16 | 11.7 | 45000 | 16 | 11 | No | 206224449 | All | USA,Canada | No
EL18XCV-048-230A** | LH42/60R9 | EL195UH100NE60C | R-410A | 48000 | 16 | 11.7 | 45500 | 16 | 11 | No | 206224469 | All | USA,Canada | No
EL18XCV-048-230A** | LH42/60R9 | EL196UH090XE48C | R-410A | 47500 | 17 | 12 | 45000 | 16 | 11 | No | 206224489 | All | USA,Canada | No
EL18XCV-048-230A** | LH42/60R9 | EL196UH110XE60C | R-410A | 48000 | 17 | 12 | 46500 | 16 | 11.5 | No | 206224509 | All | USA,Canada | No
EL18XCV-048-230A** | LH42/60R9 | EL280UH110E48C | R-410A | 47500 | 17 | 12 | 46000 | 17 | 11.5 | No | 206224549 | All | USA,Canada | No
EL18XCV-048-230A** | LH42/60R9 | EL280UH110E60C | R-410A | 48000 | 17 | 12 | 46500 | 16 | 11.5 | No | 206224569 | All | USA,Canada | No
EL18XCV-048-230A** | LH42/60R9 | EL280UH110XE60C | R-410A | 48000 | 17 | 12 | 46500 | 16 | 11.5 | No | 206224589 | All | USA,Canada | No
EL18XCV-048-230A** | LH42/60R9 | EL296UH090XE48C | R-410A | 47000 | 16 | 11.7 | 45500 | 16 | 11.5 | No | 206224609 | All | USA,Canada | No
EL18XCV-048-230A** | LH42/60R9 | EL296UH090XV48C | R-410A | 46500 | 18 | 11.7 | 46000 | 17 | 11 | No | 206224629 | All | USA,Canada | No
EL18XCV-048-230A** | LH42/60R9 | EL296UH090XV60C | R-410A | 46500 | 17 | 11.7 | 46000 | 16 | 11 | No | 206224649 | All | USA,Canada | No
EL18XCV-048-230A** | LH42/60R9 | EL296UH110XE60C | R-410A | 47500 | 17 | 12 | 46000 | 16 | 11 | No | 206224669 | All | USA,Canada | No
EL18XCV-048-230A** | LH42/60R9 | EL296UH110XV48C | R-410A | 46500 | 17 | 11.7 | 46000 | 17 | 11 | No | 206224689 | All | USA,Canada | No
EL18XCV-048-230A** | LH42/60R9 | EL296UH110XV60C | R-410A | 46500 | 17 | 11.7 | 46000 | 17 | 11.5 | No | 206224709 | All | USA,Canada | No
EL18XCV-048-230A** | LH42/60R9 | EL297UH090XV48C | R-410A | - - - | - - - | - - - | 46000 | 17 | 11 | No | 213357893 | All | USA,Canada | No
EL18XCV-048-230A** | LH42/60R9 | EL297UH090XV60C | R-410A | - - - | - - - | - - - | 46000 | 16 | 11 | No | 213357914 | All | USA,Canada | No
EL18XCV-048-230A** | LH42/60R9 | EL297UH110XV48C | R-410A | - - - | - - - | - - - | 46000 | 17 | 11 | No | 213357935 | All | USA,Canada | No
EL18XCV-048-230A** | LH42/60R9 | EL297UH110XV60C | R-410A | - - - | - - - | - - - | 46000 | 17 | 11 | No | 213357956 | All | USA,Canada | No
EL18XCV-048-230A** | LH42/60R9 | ML180UH090E60C | R-410A | 47500 | 17 | 12.2 | 46500 | 16 | 11.5 | No | 206224760 | All | USA,Canada | No
EL18XCV-048-230A** | LH42/60R9 | ML180UH110E60C | R-410A | 47000 | 17 | 12 | 46000 | 16 | 11.5 | No | 206224800 | All | USA,Canada | No
EL18XCV-048-230A** | LH42/60R9 | ML180UH110V60C | R-410A | 48000 | 18 | 12.2 | 46500 | 17 | 11.5 | No | 206224820 | All | USA,Canada | No
EL18XCV-048-230A** | LH42/60R9 | ML193UH090XE48C | R-410A | 47000 | 17 | 11.7 | 45500 | 16 | 11.5 | No | 206224840 | All | USA,Canada | No
EL18XCV-048-230A** | LH42/60R9 | ML193UH110XE48C | R-410A | 47500 | 17 | 12 | 45500 | 16 | 11.5 | No | 206224860 | All | USA,Canada | No
EL18XCV-048-230A** | LH42/60R9 | ML193UH110XE60C | R-410A | 48000 | 17 | 12 | 46000 | 16 | 11.5 | No | 206224880 | All | USA,Canada | No
EL18XCV-048-230A** | LH42/60R9 | ML196UH090XE48C | R-410A | 47500 | 17 | 12 | 45000 | 16 | 11 | No | 206224900 | All | USA,Canada | No
EL18XCV-048-230A** | LH42/60R9 | ML196UH110XE60C | R-410A | - - - | - - - | - - - | 46000 | 16 | 11 | No | 211268561 | All | USA,Canada | No
EL18XCV-048-230A** | LH42/60R9 | ML296UH090XV48C | R-410A | 47500 | 17 | 11.7 | 46000 | 16 | 11 | No | 206224920 | All | USA,Canada | No
EL18XCV-048-230A** | LH42/60R9 | ML296UH110XV60C | R-410A | 48000 | 17 | 12.2 | 46000 | 16 | 11.5 | No | 206224940 | All | USA,Canada | No
EL18XCV-048-230A** | LH42/60R9 | SL280UH080NV60C | R-410A | 47000 | 18 | 12 | 46000 | 17 | 11.5 | No | 206224970 | All | USA,Canada | No
EL18XCV-048-230A** | LH42/60R9 | SL280UH090V60C | R-410A | 46500 | 17 | 11.7 | 46500 | 17 | 11.5 | No | 206224993 | All | USA,Canada | No
EL18XCV-048-230A** | LH42/60R9 | SL280UH090XV60C | R-410A | 46500 | 17 | 11.7 | 46500 | 17 | 11.5 | No | 206225016 | All | USA,Canada | No
EL18XCV-048-230A** | LH42/60R9 | SL280UH100NV60C | R-410A | 47000 | 18 | 12 | 46000 | 16 | 11.5 | No | 206225036 | All | USA,Canada | No
EL18XCV-048-230A** | LH42/60R9 | SL280UH110V60C | R-410A | 46500 | 17 | 11.7 | 46000 | 16 | 11.5 | No | 206225056 | All | USA,Canada | No
EL18XCV-048-230A** | LH42/60R9 | SL280UH110XV60C | R-410A | 46500 | 17 | 11.7 | 46000 | 16 | 11.5 | No | 206225076 | All | USA,Canada | No
EL18XCV-048-230A** | LH42/60R9 | SL297UH080NV48C | R-410A | 46500 | 17 | 11.7 | 46000 | 17 | 11 | No | 206225118 | All | USA,Canada | No
EL18XCV-048-230A** | LH42/60R9 | SL297UH080NV60C | R-410A | 46500 | 17 | 11.7 | 46000 | 16 | 11 | No | 206225138 | All | USA,Canada | No
EL18XCV-048-230A** | LH42/60R9 | SLP99UH090XV48C | R-410A | 46500 | 18 | 11.7 | 46000 | 17 | 11 | No | 206225158 | All | USA,Canada | No
EL18XCV-048-230A** | LH42/60R9 | SLP99UH090XV60C | R-410A | 46500 | 17 | 11.7 | 46000 | 16 | 11 | No | 206225178 | All | USA,Canada | No
EL18XCV-048-230A** | LH42/60R9 | SLP99UH110XV60C | R-410A | 46500 | 17 | 11.7 | 46000 | 17 | 11.5 | No | 206225198 | All | USA,Canada | No
EL18XCV-048-230A** | LH42/62E9 | EL180UH100NE60C | R-410A | 48000 | 18 | 12.2 | 47500 | 16 | 11.5 | No | 206224442 | All | USA,Canada | No
EL18XCV-048-230A** | LH42/62E9 | EL195UH080NE48C | R-410A | 48000 | 17 | 12.2 | 45000 | 16 | 11 | No | 206224462 | All | USA,Canada | No
EL18XCV-048-230A** | LH42/62E9 | EL195UH100NE60C | R-410A | 48000 | 17 | 12 | 47500 | 16 | 11.5 | No | 206224482 | All | USA,Canada | No
EL18XCV-048-230A** | LH42/62E9 | EL196UH090XE48C | R-410A | 48000 | 17 | 12.2 | 47000 | 17 | 12 | No | 206224502 | All | USA,Canada | Yes
EL18XCV-048-230A** | LH42/62E9 | EL196UH110XE60C | R-410A | 48000 | 17 | 12.2 | 48000 | 16 | 11.5 | No | 206224522 | All | USA,Canada | No
EL18XCV-048-230A** | LH42/62E9 | EL280UH110E48C | R-410A | 48000 | 17 | 12.5 | 47500 | 17 | 12 | No | 206224562 | All | USA,Canada | Yes
EL18XCV-048-230A** | LH42/62E9 | EL280UH110E60C | R-410A | 48000 | 18 | 12.5 | 48000 | 17 | 11.5 | No | 206224582 | All | USA,Canada | No
EL18XCV-048-230A** | LH42/62E9 | EL280UH110XE60C | R-410A | 48000 | 17 | 12.5 | 48000 | 17 | 11.5 | No | 206224602 | All | USA,Canada | No
EL18XCV-048-230A** | LH42/62E9 | EL296UH090XE48C | R-410A | 48000 | 17 | 12.2 | 47000 | 17 | 12 | No | 206224622 | All | USA,Canada | Yes
EL18XCV-048-230A** | LH42/62E9 | EL296UH090XV48C | R-410A | 48000 | 18 | 12 | 47500 | 17 | 11.5 | No | 206224642 | All | USA,Canada | No
EL18XCV-048-230A** | LH42/62E9 | EL296UH090XV60C | R-410A | 48000 | 18 | 12 | 47500 | 17 | 11.5 | No | 206224662 | All | USA,Canada | No
EL18XCV-048-230A** | LH42/62E9 | EL296UH110XE60C | R-410A | 48000 | 17 | 12.2 | 47500 | 16 | 11.5 | No | 206224682 | All | USA,Canada | No
EL18XCV-048-230A** | LH42/62E9 | EL296UH110XV48C | R-410A | 48000 | 18 | 12 | 47500 | 17 | 11.5 | No | 206224702 | All | USA,Canada | No
EL18XCV-048-230A** | LH42/62E9 | EL296UH110XV60C | R-410A | 48000 | 17 | 12 | 48000 | 17 | 12 | No | 206224722 | All | USA,Canada | Yes
EL18XCV-048-230A** | LH42/62E9 | EL296UH135XV60D | R-410A | 47500 | 17 | 12 | 47000 | 17 | 11.5 | No | 206224730 | All | USA,Canada | No
EL18XCV-048-230A** | LH42/62E9 | EL297UH090XV48C | R-410A | - - - | - - - | - - - | 47500 | 17 | 11.5 | No | 213357906 | All | USA,Canada | No
EL18XCV-048-230A** | LH42/62E9 | EL297UH090XV60C | R-410A | - - - | - - - | - - - | 47500 | 17 | 11.5 | No | 213357927 | All | USA,Canada | No
EL18XCV-048-230A** | LH42/62E9 | EL297UH110XV48C | R-410A | - - - | - - - | - - - | 47500 | 17 | 11.5 | No | 213357948 | All | USA,Canada | No
EL18XCV-048-230A** | LH42/62E9 | EL297UH110XV60C | R-410A | - - - | - - - | - - - | 47500 | 17 | 11.5 | No | 213357969 | All | USA,Canada | No
EL18XCV-048-230A** | LH42/62E9 | ML180UH090E60C | R-410A | 48000 | 17 | 12.5 | 48000 | 17 | 12 | No | 206224773 | All | USA,Canada | Yes
EL18XCV-048-230A** | LH42/62E9 | ML180UH110E60C | R-410A | 48000 | 17 | 12.5 | 48000 | 17 | 12 | No | 206224813 | All | USA,Canada | Yes
EL18XCV-048-230A** | LH42/62E9 | ML180UH110V60C | R-410A | 48000 | 18 | 12.5 | 48000 | 17 | 12 | No | 206224833 | All | USA,Canada | Yes
EL18XCV-048-230A** | LH42/62E9 | ML193UH090XE48C | R-410A | 48000 | 17 | 12.2 | 47000 | 17 | 11.5 | No | 206224853 | All | USA,Canada | No
EL18XCV-048-230A** | LH42/62E9 | ML193UH110XE48C | R-410A | 48000 | 17 | 12.2 | 47000 | 17 | 12 | No | 206224873 | All | USA,Canada | Yes
EL18XCV-048-230A** | LH42/62E9 | ML193UH110XE60C | R-410A | 48000 | 17 | 12.2 | 47500 | 16 | 11.5 | No | 206224893 | All | USA,Canada | No
EL18XCV-048-230A** | LH42/62E9 | ML196UH090XE48C | R-410A | 48000 | 17 | 12.2 | 47000 | 17 | 12 | No | 206224913 | All | USA,Canada | Yes
EL18XCV-048-230A** | LH42/62E9 | ML196UH110XE60C | R-410A | - - - | - - - | - - - | 48000 | 16 | 11.5 | No | 211268585 | All | USA,Canada | No
EL18XCV-048-230A** | LH42/62E9 | ML296UH090XV48C | R-410A | 48000 | 17 | 12.2 | 48000 | 16 | 11.5 | No | 206224933 | All | USA,Canada | No
EL18XCV-048-230A** | LH42/62E9 | ML296UH110XV60C | R-410A | 48000 | 17 | 12.5 | 48000 | 17 | 12 | No | 206224953 | All | USA,Canada | Yes
EL18XCV-048-230A** | LH42/62E9 | SL280UH080NV60C | R-410A | 48000 | 18 | 12.5 | 48000 | 17 | 12 | No | 206224983 | All | USA,Canada | Yes
EL18XCV-048-230A** | LH42/62E9 | SL280UH090V60C | R-410A | 48000 | 18 | 12.2 | 48000 | 17 | 12 | No | 206225006 | All | USA,Canada | Yes
EL18XCV-048-230A** | LH42/62E9 | SL280UH090XV48B | R-410A | 48000 | 18 | 11.7 | 47000 | 17 | 11.5 | No | 207765945 | All | USA,Canada | No
EL18XCV-048-230A** | LH42/62E9 | SL280UH090XV60C | R-410A | 48000 | 18 | 12.2 | 48000 | 17 | 12 | No | 206225029 | All | USA,Canada | Yes
EL18XCV-048-230A** | LH42/62E9 | SL280UH100NV60C | R-410A | 48000 | 18 | 12.5 | 48000 | 17 | 12 | No | 206225049 | All | USA,Canada | Yes
EL18XCV-048-230A** | LH42/62E9 | SL280UH110V60C | R-410A | 48000 | 17 | 12 | 48000 | 17 | 12 | No | 206225069 | All | USA,Canada | Yes
EL18XCV-048-230A** | LH42/62E9 | SL280UH110XV60C | R-410A | 48000 | 17 | 12 | 48000 | 17 | 12 | No | 206225089 | All | USA,Canada | Yes
EL18XCV-048-230A** | LH42/62E9 | SL280UH135V60D | R-410A | 47500 | 17 | 12 | 47500 | 17 | 12 | No | 206225097 | All | USA,Canada | Yes
EL18XCV-048-230A** | LH42/62E9 | SL297UH080NV48C | R-410A | 48000 | 18 | 12 | 47500 | 17 | 11.5 | No | 206225131 | All | USA,Canada | No
EL18XCV-048-230A** | LH42/62E9 | SL297UH080NV60C | R-410A | 48000 | 17 | 12 | 47500 | 17 | 11.5 | No | 206225151 | All | USA,Canada | No
EL18XCV-048-230A** | LH42/62E9 | SLP99UH090XV48C | R-410A | 48000 | 18 | 12 | 47500 | 17 | 11.5 | No | 206225171 | All | USA,Canada | No
EL18XCV-048-230A** | LH42/62E9 | SLP99UH090XV60C | R-410A | 48000 | 18 | 12 | 47500 | 17 | 11.5 | No | 206225191 | All | USA,Canada | No
EL18XCV-048-230A** | LH42/62E9 | SLP99UH110XV60C | R-410A | 48000 | 17 | 12 | 48000 | 17 | 12 | No | 206225211 | All | USA,Canada | Yes
EL18XCV-048-230A** | LH42/62E9 | SLP99UH135XV60D | R-410A | 47500 | 17 | 12 | 47000 | 17 | 11.5 | No | 206225219 | All | USA,Canada | No
EL18XCV-048-230A** | LH42/62W9 | EL180UH100NE60C | R-410A | 48000 | 18 | 12.2 | 47500 | 16 | 11.5 | No | 206224440 | All | USA,Canada | No
EL18XCV-048-230A** | LH42/62W9 | EL195UH080NE48C | R-410A | 48000 | 17 | 12.2 | 45000 | 16 | 11 | No | 206224460 | All | USA,Canada | No
EL18XCV-048-230A** | LH42/62W9 | EL195UH100NE60C | R-410A | 48000 | 17 | 12 | 47500 | 16 | 11.5 | No | 206224480 | All | USA,Canada | No
EL18XCV-048-230A** | LH42/62W9 | EL196UH090XE48C | R-410A | 48000 | 17 | 12.2 | 47000 | 17 | 12 | No | 206224500 | All | USA,Canada | Yes
EL18XCV-048-230A** | LH42/62W9 | EL196UH110XE60C | R-410A | 48000 | 17 | 12.2 | 48000 | 16 | 11.5 | No | 206224520 | All | USA,Canada | No
EL18XCV-048-230A** | LH42/62W9 | EL280UH090E48B | R-410A | - - - | - - - | - - - | 45500 | 16 | 11.5 | No | 211605549 | All | USA,Canada | No
EL18XCV-048-230A** | LH42/62W9 | EL280UH090XE48B | R-410A | - - - | - - - | - - - | 45500 | 16 | 11.5 | No | 214774214 | All | USA,Canada | No
EL18XCV-048-230A** | LH42/62W9 | EL280UH110E48C | R-410A | 48000 | 17 | 12.5 | 47500 | 17 | 12 | No | 206224560 | All | USA,Canada | Yes
EL18XCV-048-230A** | LH42/62W9 | EL280UH110E60C | R-410A | 48000 | 18 | 12.5 | 48000 | 17 | 11.5 | No | 206224580 | All | USA,Canada | No
EL18XCV-048-230A** | LH42/62W9 | EL280UH110XE60C | R-410A | 48000 | 17 | 12.5 | 48000 | 17 | 11.5 | No | 206224600 | All | USA,Canada | No
EL18XCV-048-230A** | LH42/62W9 | EL296UH090XE48C | R-410A | 48000 | 17 | 12.2 | 47000 | 17 | 12 | No | 206224620 | All | USA,Canada | Yes
EL18XCV-048-230A** | LH42/62W9 | EL296UH090XV48C | R-410A | 48000 | 18 | 12 | 47500 | 17 | 11.5 | No | 206224640 | All | USA,Canada | No
EL18XCV-048-230A** | LH42/62W9 | EL296UH090XV60C | R-410A | 48000 | 18 | 12 | 47500 | 17 | 11.5 | No | 206224660 | All | USA,Canada | No
EL18XCV-048-230A** | LH42/62W9 | EL296UH110XE60C | R-410A | 48000 | 17 | 12.2 | 47500 | 16 | 11.5 | No | 206224680 | All | USA,Canada | No
EL18XCV-048-230A** | LH42/62W9 | EL296UH110XV48C | R-410A | 48000 | 18 | 12 | 47500 | 17 | 11.5 | No | 206224700 | All | USA,Canada | No
EL18XCV-048-230A** | LH42/62W9 | EL296UH110XV60C | R-410A | 48000 | 17 | 12 | 48000 | 17 | 12 | No | 206224720 | All | USA,Canada | Yes
EL18XCV-048-230A** | LH42/62W9 | EL296UH135XV60D | R-410A | 47500 | 17 | 12 | 47000 | 17 | 11.5 | No | 206224729 | All | USA,Canada | No
EL18XCV-048-230A** | LH42/62W9 | EL297UH090XV48C | R-410A | - - - | - - - | - - - | 47500 | 17 | 11.5 | No | 213357904 | All | USA,Canada | No
EL18XCV-048-230A** | LH42/62W9 | EL297UH090XV60C | R-410A | - - - | - - - | - - - | 47500 | 17 | 11.5 | No | 213357925 | All | USA,Canada | No
EL18XCV-048-230A** | LH42/62W9 | EL297UH110XE60C | R-410A | - - - | - - - | - - - | 47500 | 16 | 11.5 | No | 214774221 | All | USA,Canada | No
EL18XCV-048-230A** | LH42/62W9 | EL297UH110XV48C | R-410A | - - - | - - - | - - - | 47500 | 17 | 11.5 | No | 213357946 | All | USA,Canada | No
EL18XCV-048-230A** | LH42/62W9 | EL297UH110XV60C | R-410A | - - - | - - - | - - - | 47500 | 17 | 11.5 | No | 213357967 | All | USA,Canada | No
EL18XCV-048-230A** | LH42/62W9 | ML180UH090E60C | R-410A | 48000 | 17 | 12.5 | 48000 | 17 | 12 | No | 206224771 | All | USA,Canada | Yes
EL18XCV-048-230A** | LH42/62W9 | ML180UH110E60C | R-410A | 48000 | 17 | 12.5 | 48000 | 17 | 12 | No | 206224811 | All | USA,Canada | Yes
EL18XCV-048-230A** | LH42/62W9 | ML180UH110V60C | R-410A | 48000 | 18 | 12.5 | 48000 | 17 | 12 | No | 206224831 | All | USA,Canada | Yes
EL18XCV-048-230A** | LH42/62W9 | ML193UH090XE48C | R-410A | 48000 | 17 | 12.2 | 47000 | 17 | 11.5 | No | 206224851 | All | USA,Canada | No
EL18XCV-048-230A** | LH42/62W9 | ML193UH110XE48C | R-410A | 48000 | 17 | 12.2 | 47000 | 17 | 12 | No | 206224871 | All | USA,Canada | Yes
EL18XCV-048-230A** | LH42/62W9 | ML193UH110XE60C | R-410A | 48000 | 17 | 12.2 | 47500 | 16 | 11.5 | No | 206224891 | All | USA,Canada | No
EL18XCV-048-230A** | LH42/62W9 | ML196UH090XE48C | R-410A | 48000 | 17 | 12.2 | 47000 | 17 | 12 | No | 206224911 | All | USA,Canada | Yes
EL18XCV-048-230A** | LH42/62W9 | ML196UH110XE60C | R-410A | - - - | - - - | - - - | 48000 | 16 | 11.5 | No | 211268583 | All | USA,Canada | No
EL18XCV-048-230A** | LH42/62W9 | ML296UH090XV48C | R-410A | 48000 | 17 | 12.2 | 48000 | 16 | 11.5 | No | 206224931 | All | USA,Canada | No
EL18XCV-048-230A** | LH42/62W9 | ML296UH110XV60C | R-410A | 48000 | 17 | 12.5 | 48000 | 17 | 12 | No | 206224951 | All | USA,Canada | Yes
EL18XCV-048-230A** | LH42/62W9 | SL280UH080NV60C | R-410A | 48000 | 18 | 12.5 | 48000 | 17 | 12 | No | 206224981 | All | USA,Canada | Yes
EL18XCV-048-230A** | LH42/62W9 | SL280UH090V60C | R-410A | 48000 | 18 | 12.2 | 48000 | 17 | 12 | No | 206225004 | All | USA,Canada | Yes
EL18XCV-048-230A** | LH42/62W9 | SL280UH090XV48B | R-410A | - - - | - - - | - - - | 46500 | 17 | 11 | No | 214774225 | All | USA,Canada | No
EL18XCV-048-230A** | LH42/62W9 | SL280UH090XV60C | R-410A | 48000 | 18 | 12.2 | 48000 | 17 | 12 | No | 206225027 | All | USA,Canada | Yes
EL18XCV-048-230A** | LH42/62W9 | SL280UH100NV60C | R-410A | 48000 | 18 | 12.5 | 48000 | 17 | 12 | No | 206225047 | All | USA,Canada | Yes
EL18XCV-048-230A** | LH42/62W9 | SL280UH110V60C | R-410A | 48000 | 17 | 12 | 48000 | 17 | 12 | No | 206225067 | All | USA,Canada | Yes
EL18XCV-048-230A** | LH42/62W9 | SL280UH110XV60C | R-410A | 48000 | 17 | 12 | 48000 | 17 | 12 | No | 206225087 | All | USA,Canada | Yes
EL18XCV-048-230A** | LH42/62W9 | SL280UH135V60D | R-410A | 47500 | 17 | 12 | 47500 | 17 | 12 | No | 206225096 | All | USA,Canada | Yes
EL18XCV-048-230A** | LH42/62W9 | SL297UH080NV48C | R-410A | 48000 | 18 | 12 | 47500 | 17 | 11.5 | No | 206225129 | All | USA,Canada | No
EL18XCV-048-230A** | LH42/62W9 | SL297UH080NV60C | R-410A | 48000 | 17 | 12 | 47500 | 17 | 11.5 | No | 206225149 | All | USA,Canada | No
EL18XCV-048-230A** | LH42/62W9 | SLP99UH090XV48C | R-410A | 48000 | 18 | 12 | 47500 | 17 | 11.5 | No | 206225169 | All | USA,Canada | No
EL18XCV-048-230A** | LH42/62W9 | SLP99UH090XV60C | R-410A | 48000 | 18 | 12 | 47500 | 17 | 11.5 | No | 206225189 | All | USA,Canada | No
EL18XCV-048-230A** | LH42/62W9 | SLP99UH110XV60C | R-410A | 48000 | 17 | 12 | 48000 | 17 | 12 | No | 206225209 | All | USA,Canada | Yes
EL18XCV-048-230A** | LH42/62W9 | SLP99UH135XV60D | R-410A | 47500 | 17 | 12 | 47000 | 17 | 11.5 | No | 206225218 | All | USA,Canada | No
EL18XCV-048-230A** | LH48/60E9 | EL296UH135XV60D | R-410A | - - - | - - - | - - - | 47000 | 17 | 11.5 | No | 211268434 | All | USA,Canada | No
EL18XCV-048-230A** | LH48/60E9 | SL280UH090XV48B | R-410A | 48000 | 18 | 11.7 | 47000 | 17 | 11.5 | No | 207765946 | All | USA,Canada | No
EL18XCV-048-230A** | LH48/60E9 | SL280UH135V60D | R-410A | - - - | - - - | - - - | 47500 | 17 | 12 | No | 211268714 | All | USA,Canada | Yes
EL18XCV-048-230A** | LH48/60E9 | SLP99UH135XV60D | R-410A | - - - | - - - | - - - | 47000 | 17 | 11.5 | No | 211268766 | All | USA,Canada | No
EL18XCV-048-230A** | LH48/60F9 | SL280UH090XV48B | R-410A | 47500 | 17 | 11.7 | 46500 | 17 | 11 | No | 207765943 | All | USA,Canada | No
EL18XCV-048-230A** | LH49/61E9 | EL180UH100NE60C | R-410A | 48000 | 18 | 12.2 | 47500 | 16 | 11.5 | No | 206224439 | All | USA,Canada | No
EL18XCV-048-230A** | LH49/61E9 | EL195UH080NE48C | R-410A | 48000 | 17 | 12.2 | 45000 | 16 | 11 | No | 206224459 | All | USA,Canada | No
EL18XCV-048-230A** | LH49/61E9 | EL195UH100NE60C | R-410A | 48000 | 17 | 12 | 47500 | 16 | 11.5 | No | 206224479 | All | USA,Canada | No
EL18XCV-048-230A** | LH49/61E9 | EL196UH090XE48C | R-410A | 48000 | 17 | 12.2 | 47000 | 17 | 12 | No | 206224499 | All | USA,Canada | Yes
EL18XCV-048-230A** | LH49/61E9 | EL196UH110XE60C | R-410A | 48000 | 17 | 12.2 | 48000 | 16 | 11.5 | No | 206224519 | All | USA,Canada | No
EL18XCV-048-230A** | LH49/61E9 | EL280UH110E48C | R-410A | 48000 | 17 | 12.5 | 47500 | 17 | 12 | No | 206224559 | All | USA,Canada | Yes
EL18XCV-048-230A** | LH49/61E9 | EL280UH110E60C | R-410A | 48000 | 18 | 12.5 | 48000 | 17 | 11.5 | No | 206224579 | All | USA,Canada | No
EL18XCV-048-230A** | LH49/61E9 | EL280UH110XE60C | R-410A | 48000 | 17 | 12.5 | 48000 | 17 | 11.5 | No | 206224599 | All | USA,Canada | No
EL18XCV-048-230A** | LH49/61E9 | EL296UH090XE48C | R-410A | 48000 | 17 | 12.2 | 47000 | 17 | 12 | No | 206224619 | All | USA,Canada | Yes
EL18XCV-048-230A** | LH49/61E9 | EL296UH090XV48C | R-410A | 48000 | 18 | 12 | 47500 | 17 | 11.5 | No | 206224639 | All | USA,Canada | No
EL18XCV-048-230A** | LH49/61E9 | EL296UH090XV60C | R-410A | 48000 | 18 | 12 | 47500 | 17 | 11.5 | No | 206224659 | All | USA,Canada | No
EL18XCV-048-230A** | LH49/61E9 | EL296UH110XE60C | R-410A | 48000 | 17 | 12.2 | 47500 | 16 | 11.5 | No | 206224679 | All | USA,Canada | No
EL18XCV-048-230A** | LH49/61E9 | EL296UH110XV48C | R-410A | 48000 | 18 | 12 | 47500 | 17 | 11.5 | No | 206224699 | All | USA,Canada | No
EL18XCV-048-230A** | LH49/61E9 | EL296UH110XV60C | R-410A | 48000 | 17 | 12 | 48000 | 17 | 12 | No | 206224719 | All | USA,Canada | Yes
EL18XCV-048-230A** | LH49/61E9 | EL297UH090XV48C | R-410A | - - - | - - - | - - - | 47500 | 17 | 11.5 | No | 213357903 | All | USA,Canada | No
EL18XCV-048-230A** | LH49/61E9 | EL297UH090XV60C | R-410A | - - - | - - - | - - - | 47500 | 17 | 11.5 | No | 213357924 | All | USA,Canada | No
EL18XCV-048-230A** | LH49/61E9 | EL297UH110XV48C | R-410A | - - - | - - - | - - - | 47500 | 17 | 11.5 | No | 213357945 | All | USA,Canada | No
EL18XCV-048-230A** | LH49/61E9 | EL297UH110XV60C | R-410A | - - - | - - - | - - - | 47500 | 17 | 11.5 | No | 213357966 | All | USA,Canada | No
EL18XCV-048-230A** | LH49/61E9 | ML180UH090E60C | R-410A | 48000 | 17 | 12.5 | 48000 | 17 | 12 | No | 206224770 | All | USA,Canada | Yes
EL18XCV-048-230A** | LH49/61E9 | ML180UH110E60C | R-410A | 48000 | 17 | 12.5 | 48000 | 17 | 12 | No | 206224810 | All | USA,Canada | Yes
EL18XCV-048-230A** | LH49/61E9 | ML180UH110V60C | R-410A | 48000 | 18 | 12.5 | 48000 | 17 | 12 | No | 206224830 | All | USA,Canada | Yes
EL18XCV-048-230A** | LH49/61E9 | ML193UH090XE48C | R-410A | 48000 | 17 | 12.2 | 47000 | 17 | 11.5 | No | 206224850 | All | USA,Canada | No
EL18XCV-048-230A** | LH49/61E9 | ML193UH110XE48C | R-410A | 48000 | 17 | 12.2 | 47000 | 17 | 12 | No | 206224870 | All | USA,Canada | Yes
EL18XCV-048-230A** | LH49/61E9 | ML193UH110XE60C | R-410A | 48000 | 17 | 12.2 | 47500 | 16 | 11.5 | No | 206224890 | All | USA,Canada | No
EL18XCV-048-230A** | LH49/61E9 | ML196UH090XE48C | R-410A | 48000 | 17 | 12.2 | 47000 | 17 | 12 | No | 206224910 | All | USA,Canada | Yes
EL18XCV-048-230A** | LH49/61E9 | ML196UH110XE60C | R-410A | - - - | - - - | - - - | 48000 | 16 | 11.5 | No | 211268582 | All | USA,Canada | No
EL18XCV-048-230A** | LH49/61E9 | ML296UH090XV48C | R-410A | 48000 | 17 | 12.2 | 48000 | 16 | 11.5 | No | 206224930 | All | USA,Canada | No
EL18XCV-048-230A** | LH49/61E9 | ML296UH110XV60C | R-410A | 48000 | 17 | 12.5 | 48000 | 17 | 12 | No | 206224950 | All | USA,Canada | Yes
EL18XCV-048-230A** | LH49/61E9 | SL280UH080NV60C | R-410A | 48000 | 18 | 12.5 | 48000 | 17 | 12 | No | 206224980 | All | USA,Canada | Yes
EL18XCV-048-230A** | LH49/61E9 | SL280UH090V60C | R-410A | 48000 | 18 | 12.2 | 48000 | 17 | 12 | No | 206225003 | All | USA,Canada | Yes
EL18XCV-048-230A** | LH49/61E9 | SL280UH090XV48B | R-410A | 48000 | 18 | 11.7 | 47000 | 17 | 11.5 | No | 207765944 | All | USA,Canada | No
EL18XCV-048-230A** | LH49/61E9 | SL280UH090XV60C | R-410A | 48000 | 18 | 12.2 | 48000 | 17 | 12 | No | 206225026 | All | USA,Canada | Yes
EL18XCV-048-230A** | LH49/61E9 | SL280UH100NV60C | R-410A | 48000 | 18 | 12.5 | 48000 | 17 | 12 | No | 206225046 | All | USA,Canada | Yes
EL18XCV-048-230A** | LH49/61E9 | SL280UH110V60C | R-410A | 48000 | 17 | 12 | 48000 | 17 | 12 | No | 206225066 | All | USA,Canada | Yes
EL18XCV-048-230A** | LH49/61E9 | SL280UH110XV60C | R-410A | 48000 | 17 | 12 | 48000 | 17 | 12 | No | 206225086 | All | USA,Canada | Yes
EL18XCV-048-230A** | LH49/61E9 | SL297UH080NV48C | R-410A | 48000 | 18 | 12 | 47500 | 17 | 11.5 | No | 206225128 | All | USA,Canada | No
EL18XCV-048-230A** | LH49/61E9 | SL297UH080NV60C | R-410A | 48000 | 17 | 12 | 47500 | 17 | 11.5 | No | 206225148 | All | USA,Canada | No
EL18XCV-048-230A** | LH49/61E9 | SLP99UH090XV48C | R-410A | 48000 | 18 | 12 | 47500 | 17 | 11.5 | No | 206225168 | All | USA,Canada | No
EL18XCV-048-230A** | LH49/61E9 | SLP99UH090XV60C | R-410A | 48000 | 18 | 12 | 47500 | 17 | 11.5 | No | 206225188 | All | USA,Canada | No
EL18XCV-048-230A** | LH49/61E9 | SLP99UH110XV60C | R-410A | 48000 | 17 | 12 | 48000 | 17 | 12 | No | 206225208 | All | USA,Canada | Yes
EL18XCV-048-230A** | LH49/61W9 | EL180UH100NE60C | R-410A | 48000 | 18 | 12.2 | 47500 | 16 | 11.5 | No | 206224437 | All | USA,Canada | No
EL18XCV-048-230A** | LH49/61W9 | EL195UH080NE48C | R-410A | 48000 | 17 | 12.2 | 45000 | 16 | 11 | No | 206224457 | All | USA,Canada | No
EL18XCV-048-230A** | LH49/61W9 | EL195UH100NE60C | R-410A | 48000 | 17 | 12 | 47500 | 16 | 11.5 | No | 206224477 | All | USA,Canada | No
EL18XCV-048-230A** | LH49/61W9 | EL196UH090XE48C | R-410A | 48000 | 17 | 12.2 | 47000 | 17 | 12 | No | 206224497 | All | USA,Canada | Yes
EL18XCV-048-230A** | LH49/61W9 | EL196UH110XE60C | R-410A | 48000 | 17 | 12.2 | 48000 | 16 | 11.5 | No | 206224517 | All | USA,Canada | No
EL18XCV-048-230A** | LH49/61W9 | EL280UH090E48B | R-410A | - - - | - - - | - - - | 45500 | 16 | 11.5 | No | 211605548 | All | USA,Canada | No
EL18XCV-048-230A** | LH49/61W9 | EL280UH090XE48B | R-410A | - - - | - - - | - - - | 45500 | 16 | 11.5 | No | 214774213 | All | USA,Canada | No
EL18XCV-048-230A** | LH49/61W9 | EL280UH110E48C | R-410A | 48000 | 17 | 12.5 | 47500 | 17 | 12 | No | 206224557 | All | USA,Canada | Yes
EL18XCV-048-230A** | LH49/61W9 | EL280UH110E60C | R-410A | 48000 | 18 | 12.5 | 48000 | 17 | 11.5 | No | 206224577 | All | USA,Canada | No
EL18XCV-048-230A** | LH49/61W9 | EL280UH110XE60C | R-410A | 48000 | 17 | 12.5 | 48000 | 17 | 11.5 | No | 206224597 | All | USA,Canada | No
EL18XCV-048-230A** | LH49/61W9 | EL296UH090XE48C | R-410A | 48000 | 17 | 12.2 | 47000 | 17 | 12 | No | 206224617 | All | USA,Canada | Yes
EL18XCV-048-230A** | LH49/61W9 | EL296UH090XV48C | R-410A | 48000 | 18 | 12 | 47500 | 17 | 11.5 | No | 206224637 | All | USA,Canada | No
EL18XCV-048-230A** | LH49/61W9 | EL296UH090XV60C | R-410A | 48000 | 18 | 12 | 47500 | 17 | 11.5 | No | 206224657 | All | USA,Canada | No
EL18XCV-048-230A** | LH49/61W9 | EL296UH110XE60C | R-410A | 48000 | 17 | 12.2 | 47500 | 16 | 11.5 | No | 206224677 | All | USA,Canada | No
EL18XCV-048-230A** | LH49/61W9 | EL296UH110XV48C | R-410A | 48000 | 18 | 12 | 47500 | 17 | 11.5 | No | 206224697 | All | USA,Canada | No
EL18XCV-048-230A** | LH49/61W9 | EL296UH110XV60C | R-410A | 48000 | 17 | 12 | 48000 | 17 | 12 | No | 206224717 | All | USA,Canada | Yes
EL18XCV-048-230A** | LH49/61W9 | EL297UH090XV48C | R-410A | - - - | - - - | - - - | 47500 | 17 | 11.5 | No | 213357902 | All | USA,Canada | No
EL18XCV-048-230A** | LH49/61W9 | EL297UH090XV60C | R-410A | - - - | - - - | - - - | 47500 | 17 | 11.5 | No | 213357923 | All | USA,Canada | No
EL18XCV-048-230A** | LH49/61W9 | EL297UH110XE60C | R-410A | - - - | - - - | - - - | 47500 | 16 | 11.5 | No | 214774220 | All | USA,Canada | No
EL18XCV-048-230A** | LH49/61W9 | EL297UH110XV48C | R-410A | - - - | - - - | - - - | 47500 | 17 | 11.5 | No | 213357944 | All | USA,Canada | No
EL18XCV-048-230A** | LH49/61W9 | EL297UH110XV60C | R-410A | - - - | - - - | - - - | 47500 | 17 | 11.5 | No | 213357965 | All | USA,Canada | No
EL18XCV-048-230A** | LH49/61W9 | ML180UH090E60C | R-410A | 48000 | 17 | 12.5 | 48000 | 17 | 12 | No | 206224768 | All | USA,Canada | Yes
EL18XCV-048-230A** | LH49/61W9 | ML180UH110E60C | R-410A | 48000 | 17 | 12.5 | 48000 | 17 | 12 | No | 206224808 | All | USA,Canada | Yes
EL18XCV-048-230A** | LH49/61W9 | ML180UH110V60C | R-410A | 48000 | 18 | 12.5 | 48000 | 17 | 12 | No | 206224828 | All | USA,Canada | Yes
EL18XCV-048-230A** | LH49/61W9 | ML193UH090XE48C | R-410A | 48000 | 17 | 12.2 | 47000 | 17 | 11.5 | No | 206224848 | All | USA,Canada | No
EL18XCV-048-230A** | LH49/61W9 | ML193UH110XE48C | R-410A | 48000 | 17 | 12.2 | 47000 | 17 | 12 | No | 206224868 | All | USA,Canada | Yes
EL18XCV-048-230A** | LH49/61W9 | ML193UH110XE60C | R-410A | 48000 | 17 | 12.2 | 47500 | 16 | 11.5 | No | 206224888 | All | USA,Canada | No
EL18XCV-048-230A** | LH49/61W9 | ML196UH090XE48C | R-410A | 48000 | 17 | 12.2 | 47000 | 17 | 12 | No | 206224908 | All | USA,Canada | Yes
EL18XCV-048-230A** | LH49/61W9 | ML196UH110XE60C | R-410A | - - - | - - - | - - - | 48000 | 16 | 11.5 | No | 211268581 | All | USA,Canada | No
EL18XCV-048-230A** | LH49/61W9 | ML296UH090XV48C | R-410A | 48000 | 17 | 12.2 | 48000 | 16 | 11.5 | No | 206224928 | All | USA,Canada | No
EL18XCV-048-230A** | LH49/61W9 | ML296UH110XV60C | R-410A | 48000 | 17 | 12.5 | 48000 | 17 | 12 | No | 206224948 | All | USA,Canada | Yes
EL18XCV-048-230A** | LH49/61W9 | SL280UH080NV60C | R-410A | 48000 | 18 | 12.5 | 48000 | 17 | 12 | No | 206224978 | All | USA,Canada | Yes
EL18XCV-048-230A** | LH49/61W9 | SL280UH090V60C | R-410A | 48000 | 18 | 12.2 | 48000 | 17 | 12 | No | 206225001 | All | USA,Canada | Yes
EL18XCV-048-230A** | LH49/61W9 | SL280UH090XV48B | R-410A | - - - | - - - | - - - | 46500 | 17 | 11 | No | 214774224 | All | USA,Canada | No
EL18XCV-048-230A** | LH49/61W9 | SL280UH090XV60C | R-410A | 48000 | 18 | 12.2 | 48000 | 17 | 12 | No | 206225024 | All | USA,Canada | Yes
EL18XCV-048-230A** | LH49/61W9 | SL280UH100NV60C | R-410A | 48000 | 18 | 12.5 | 48000 | 17 | 12 | No | 206225044 | All | USA,Canada | Yes
EL18XCV-048-230A** | LH49/61W9 | SL280UH110V60C | R-410A | 48000 | 17 | 12 | 48000 | 17 | 12 | No | 206225064 | All | USA,Canada | Yes
EL18XCV-048-230A** | LH49/61W9 | SL280UH110XV60C | R-410A | 48000 | 17 | 12 | 48000 | 17 | 12 | No | 206225084 | All | USA,Canada | Yes
EL18XCV-048-230A** | LH49/61W9 | SL297UH080NV48C | R-410A | 48000 | 18 | 12 | 47500 | 17 | 11.5 | No | 206225126 | All | USA,Canada | No
EL18XCV-048-230A** | LH49/61W9 | SL297UH080NV60C | R-410A | 48000 | 17 | 12 | 47500 | 17 | 11.5 | No | 206225146 | All | USA,Canada | No
EL18XCV-048-230A** | LH49/61W9 | SLP99UH090XV48C | R-410A | 48000 | 18 | 12 | 47500 | 17 | 11.5 | No | 206225166 | All | USA,Canada | No
EL18XCV-048-230A** | LH49/61W9 | SLP99UH090XV60C | R-410A | 48000 | 18 | 12 | 47500 | 17 | 11.5 | No | 206225186 | All | USA,Canada | No
EL18XCV-048-230A** | LH49/61W9 | SLP99UH110XV60C | R-410A | 48000 | 17 | 12 | 48000 | 17 | 12 | No | 206225206 | All | USA,Canada | Yes
EL18XCV-048-230A** | LH49/62E9 | EL296UH135XV60D | R-410A | 47500 | 17 | 12 | 47000 | 17 | 11.5 | No | 206224736 | All | USA,Canada | No
EL18XCV-048-230A** | LH49/62E9 | EL297UH135XV60D | R-410A | - - - | - - - | - - - | 47000 | 17 | 11.5 | No | 213357977 | All | USA,Canada | No
EL18XCV-048-230A** | LH49/62E9 | SL280UH090XV48B | R-410A | 48000 | 18 | 11.7 | 47000 | 17 | 11.5 | No | 207765947 | All | USA,Canada | No
EL18XCV-048-230A** | LH49/62E9 | SL280UH135V60D | R-410A | 47500 | 17 | 12 | 47500 | 17 | 12 | No | 206225103 | All | USA,Canada | Yes
EL18XCV-048-230A** | LH49/62E9 | SLP99UH135XV60D | R-410A | 47500 | 17 | 12 | 47000 | 17 | 11.5 | No | 206225225 | All | USA,Canada | No
EL18XCV-048-230A** | LH49/62W9 | EL296UH090XV48C | R-410A | - - - | - - - | - - - | 47500 | 17 | 11.5 | No | 212400630 | All | USA,Canada | No
EL18XCV-048-230A** | LH49/62W9 | EL296UH090XV60C | R-410A | - - - | - - - | - - - | 47500 | 17 | 11.5 | No | 212400632 | All | USA,Canada | No
EL18XCV-048-230A** | LH49/62W9 | EL296UH110XV48C | R-410A | - - - | - - - | - - - | 47500 | 17 | 11.5 | No | 212400634 | All | USA,Canada | No
EL18XCV-048-230A** | LH49/62W9 | EL296UH110XV60C | R-410A | - - - | - - - | - - - | 48000 | 17 | 12 | No | 212400636 | All | USA,Canada | Yes
EL18XCV-048-230A** | LH49/62W9 | EL296UH135XV60D | R-410A | 47500 | 17 | 12 | 47000 | 17 | 11.5 | No | 206224735 | All | USA,Canada | No
EL18XCV-048-230A** | LH49/62W9 | EL297UH135XV60D | R-410A | - - - | - - - | - - - | 47000 | 17 | 11.5 | No | 213357976 | All | USA,Canada | No
EL18XCV-048-230A** | LH49/62W9 | SL280UH135V60D | R-410A | 47500 | 17 | 12 | 47500 | 17 | 12 | No | 206225102 | All | USA,Canada | Yes
EL18XCV-048-230A** | LH49/62W9 | SLP99UH135XV60D | R-410A | 47500 | 17 | 12 | 47000 | 17 | 11.5 | No | 206225224 | All | USA,Canada | No
EL18XCV-048-230A** | LH60/61E9 | EL180UH100NE60C | R-410A | 48000 | 18 | 12.5 | 47500 | 16 | 11.5 | No | 206224445 | All | USA,Canada | No
EL18XCV-048-230A** | LH60/61E9 | EL195UH100NE60C | R-410A | 48000 | 17 | 12.5 | 47500 | 16 | 11.5 | No | 206224485 | All | USA,Canada | No
EL18XCV-048-230A** | LH60/61E9 | EL196UH090XE48C | R-410A | 48000 | 17 | 12.5 | 47000 | 17 | 12 | No | 206224505 | All | USA,Canada | Yes
EL18XCV-048-230A** | LH60/61E9 | EL196UH110XE60C | R-410A | 48000 | 17 | 12.5 | 48000 | 16 | 11.5 | No | 206224525 | All | USA,Canada | No
EL18XCV-048-230A** | LH60/61E9 | EL280UH110E48C | R-410A | 48000 | 17 | 13 | 47500 | 17 | 12 | No | 206224565 | All | USA,Canada | Yes
EL18XCV-048-230A** | LH60/61E9 | EL280UH110E60C | R-410A | 48000 | 18 | 13 | 48000 | 17 | 11.5 | No | 206224585 | All | USA,Canada | No
EL18XCV-048-230A** | LH60/61E9 | EL280UH110XE60C | R-410A | 48000 | 17 | 13 | 48000 | 17 | 11.5 | No | 206224605 | All | USA,Canada | No
EL18XCV-048-230A** | LH60/61E9 | EL296UH090XE48C | R-410A | 48000 | 17 | 12.5 | 47000 | 17 | 12 | No | 206224625 | All | USA,Canada | Yes
EL18XCV-048-230A** | LH60/61E9 | EL296UH090XV48C | R-410A | 48000 | 18 | 12.5 | 47500 | 17 | 11.5 | No | 206224645 | All | USA,Canada | No
EL18XCV-048-230A** | LH60/61E9 | EL296UH090XV60C | R-410A | 48000 | 18 | 12.5 | 47500 | 17 | 11.5 | No | 206224665 | All | USA,Canada | No
EL18XCV-048-230A** | LH60/61E9 | EL296UH110XE60C | R-410A | 48000 | 17 | 12.5 | 47500 | 16 | 11.5 | No | 206224685 | All | USA,Canada | No
EL18XCV-048-230A** | LH60/61E9 | EL296UH110XV48C | R-410A | 48000 | 18 | 12.5 | 47500 | 17 | 11.5 | No | 206224705 | All | USA,Canada | No
EL18XCV-048-230A** | LH60/61E9 | EL296UH110XV60C | R-410A | 48000 | 17 | 12.5 | 48000 | 17 | 12 | No | 206224725 | All | USA,Canada | Yes
EL18XCV-048-230A** | LH60/61E9 | ML180UH090E60C | R-410A | 48000 | 17 | 13 | 48000 | 17 | 12 | No | 206224776 | All | USA,Canada | Yes
EL18XCV-048-230A** | LH60/61E9 | ML180UH110E60C | R-410A | 48000 | 17 | 13 | 48000 | 17 | 12 | No | 206224816 | All | USA,Canada | Yes
EL18XCV-048-230A** | LH60/61E9 | ML180UH110V60C | R-410A | 48000 | 18 | 13 | 48000 | 17 | 12 | No | 206224836 | All | USA,Canada | Yes
EL18XCV-048-230A** | LH60/61E9 | ML193UH090XE48C | R-410A | 48000 | 17 | 12.5 | 47000 | 17 | 11.5 | No | 206224856 | All | USA,Canada | No
EL18XCV-048-230A** | LH60/61E9 | ML193UH110XE48C | R-410A | 48000 | 17 | 12.5 | 47000 | 17 | 12 | No | 206224876 | All | USA,Canada | Yes
EL18XCV-048-230A** | LH60/61E9 | ML193UH110XE60C | R-410A | 48000 | 17 | 12.5 | 47500 | 16 | 11.5 | No | 206224896 | All | USA,Canada | No
EL18XCV-048-230A** | LH60/61E9 | ML196UH090XE48C | R-410A | 48000 | 17 | 12.5 | 47000 | 17 | 12 | No | 206224916 | All | USA,Canada | Yes
EL18XCV-048-230A** | LH60/61E9 | ML196UH110XE60C | R-410A | - - - | - - - | - - - | 48000 | 16 | 11.5 | No | 211268588 | All | USA,Canada | No
EL18XCV-048-230A** | LH60/61E9 | ML296UH090XV48C | R-410A | 48000 | 17 | 12.5 | 48000 | 16 | 11.5 | No | 206224936 | All | USA,Canada | No
EL18XCV-048-230A** | LH60/61E9 | ML296UH110XV60C | R-410A | 48000 | 17 | 13 | 48000 | 17 | 12 | No | 206224956 | All | USA,Canada | Yes
EL18XCV-048-230A** | LH60/61E9 | SL280UH080NV60C | R-410A | 48000 | 18 | 13 | 48000 | 17 | 12 | No | 206224986 | All | USA,Canada | Yes
EL18XCV-048-230A** | LH60/61E9 | SL280UH090V60C | R-410A | 48000 | 18 | 12.5 | 48000 | 17 | 12 | No | 206225009 | All | USA,Canada | Yes
EL18XCV-048-230A** | LH60/61E9 | SL280UH090XV60C | R-410A | 48000 | 18 | 12.5 | 48000 | 17 | 12 | No | 206225032 | All | USA,Canada | Yes
EL18XCV-048-230A** | LH60/61E9 | SL280UH100NV60C | R-410A | 48000 | 18 | 13 | 48000 | 17 | 12 | No | 206225052 | All | USA,Canada | Yes
EL18XCV-048-230A** | LH60/61E9 | SL280UH110V60C | R-410A | 48000 | 17 | 12.5 | 48000 | 17 | 12 | No | 206225072 | All | USA,Canada | Yes
EL18XCV-048-230A** | LH60/61E9 | SL280UH110XV60C | R-410A | 48000 | 17 | 12.5 | 48000 | 17 | 12 | No | 206225092 | All | USA,Canada | Yes
EL18XCV-048-230A** | LH60/61E9 | SL297UH080NV48C | R-410A | 48000 | 18 | 12.5 | 47500 | 17 | 11.5 | No | 206225134 | All | USA,Canada | No
EL18XCV-048-230A** | LH60/61E9 | SL297UH080NV60C | R-410A | 48000 | 17 | 12.5 | 47500 | 17 | 11.5 | No | 206225154 | All | USA,Canada | No
EL18XCV-048-230A** | LH60/61E9 | SLP99UH090XV48C | R-410A | 48000 | 18 | 12.5 | 47500 | 17 | 11.5 | No | 206225174 | All | USA,Canada | No
EL18XCV-048-230A** | LH60/61E9 | SLP99UH090XV60C | R-410A | 48000 | 18 | 12.5 | 47500 | 17 | 11.5 | No | 206225194 | All | USA,Canada | No
EL18XCV-048-230A** | LH60/61E9 | SLP99UH110XV60C | R-410A | 48000 | 17 | 12.5 | 48000 | 17 | 12 | No | 206225214 | All | USA,Canada | Yes
EL18XCV-048-230A** | LH60/61W9 | EL180UH100NE60C | R-410A | 48000 | 18 | 12.2 | 47500 | 16 | 11.5 | No | 206224443 | All | USA,Canada | No
EL18XCV-048-230A** | LH60/61W9 | EL195UH100NE60C | R-410A | 48000 | 17 | 12 | 47500 | 16 | 11.5 | No | 206224483 | All | USA,Canada | No
EL18XCV-048-230A** | LH60/61W9 | EL196UH110XE60C | R-410A | 48000 | 17 | 12.2 | 48000 | 16 | 11.5 | No | 206224523 | All | USA,Canada | No
EL18XCV-048-230A** | LH60/61W9 | EL280UH090XE48B | R-410A | - - - | - - - | - - - | 45500 | 16 | 11.5 | No | 214774215 | All | USA,Canada | No
EL18XCV-048-230A** | LH60/61W9 | EL280UH110E48C | R-410A | 48000 | 17 | 12.5 | 47500 | 17 | 12 | No | 206224563 | All | USA,Canada | Yes
EL18XCV-048-230A** | LH60/61W9 | EL280UH110E60C | R-410A | 48000 | 18 | 12.5 | 48000 | 17 | 11.5 | No | 206224583 | All | USA,Canada | No
EL18XCV-048-230A** | LH60/61W9 | EL280UH110XE60C | R-410A | 48000 | 17 | 12.5 | 48000 | 17 | 11.5 | No | 206224603 | All | USA,Canada | No
EL18XCV-048-230A** | LH60/61W9 | EL296UH090XE48C | R-410A | 48000 | 17 | 12.2 | 47000 | 17 | 12 | No | 206224623 | All | USA,Canada | Yes
EL18XCV-048-230A** | LH60/61W9 | EL296UH090XV48C | R-410A | 48000 | 18 | 12 | 47500 | 17 | 11.5 | No | 206224643 | All | USA,Canada | No
EL18XCV-048-230A** | LH60/61W9 | EL296UH090XV60C | R-410A | 48000 | 18 | 12 | 47500 | 17 | 11.5 | No | 206224663 | All | USA,Canada | No
EL18XCV-048-230A** | LH60/61W9 | EL296UH110XE60C | R-410A | 48000 | 17 | 12.2 | 47500 | 16 | 11.5 | No | 206224683 | All | USA,Canada | No
EL18XCV-048-230A** | LH60/61W9 | EL296UH110XV48C | R-410A | 48000 | 18 | 12 | 47500 | 17 | 11.5 | No | 206224703 | All | USA,Canada | No
EL18XCV-048-230A** | LH60/61W9 | EL296UH110XV60C | R-410A | 48000 | 17 | 12 | 48000 | 17 | 12 | No | 206224723 | All | USA,Canada | Yes
EL18XCV-048-230A** | LH60/61W9 | EL297UH090XV48C | R-410A | - - - | - - - | - - - | 47500 | 17 | 11.5 | No | 214774216 | All | USA,Canada | No
EL18XCV-048-230A** | LH60/61W9 | EL297UH090XV60C | R-410A | - - - | - - - | - - - | 47500 | 17 | 11.5 | No | 214774217 | All | USA,Canada | No
EL18XCV-048-230A** | LH60/61W9 | EL297UH110XE60C | R-410A | - - - | - - - | - - - | 47500 | 16 | 11.5 | No | 214774222 | All | USA,Canada | No
EL18XCV-048-230A** | LH60/61W9 | ML180UH090E60C | R-410A | 48000 | 17 | 12.5 | 48000 | 17 | 12 | No | 206224774 | All | USA,Canada | Yes
EL18XCV-048-230A** | LH60/61W9 | ML180UH110E60C | R-410A | 48000 | 17 | 12.5 | 48000 | 17 | 12 | No | 206224814 | All | USA,Canada | Yes
EL18XCV-048-230A** | LH60/61W9 | ML180UH110V60C | R-410A | 48000 | 18 | 12.5 | 48000 | 17 | 12 | No | 206224834 | All | USA,Canada | Yes
EL18XCV-048-230A** | LH60/61W9 | ML193UH090XE48C | R-410A | 48000 | 17 | 12.2 | 47000 | 17 | 11.5 | No | 206224854 | All | USA,Canada | No
EL18XCV-048-230A** | LH60/61W9 | ML193UH110XE48C | R-410A | 48000 | 17 | 12.2 | 47000 | 17 | 12 | No | 206224874 | All | USA,Canada | Yes
EL18XCV-048-230A** | LH60/61W9 | ML193UH110XE60C | R-410A | 48000 | 17 | 12.2 | 47500 | 16 | 11.5 | No | 206224894 | All | USA,Canada | No
EL18XCV-048-230A** | LH60/61W9 | ML196UH090XE48C | R-410A | 48000 | 17 | 12.2 | 47000 | 17 | 12 | No | 206224914 | All | USA,Canada | Yes
EL18XCV-048-230A** | LH60/61W9 | ML196UH110XE60C | R-410A | - - - | - - - | - - - | 48000 | 16 | 11.5 | No | 211268586 | All | USA,Canada | No
EL18XCV-048-230A** | LH60/61W9 | ML296UH090XV48C | R-410A | 48000 | 17 | 12.2 | 48000 | 16 | 11.5 | No | 206224934 | All | USA,Canada | No
EL18XCV-048-230A** | LH60/61W9 | ML296UH110XV60C | R-410A | 48000 | 17 | 12.5 | 48000 | 17 | 12 | No | 206224954 | All | USA,Canada | Yes
EL18XCV-048-230A** | LH60/61W9 | SL280UH080NV60C | R-410A | 48000 | 18 | 12.5 | 48000 | 17 | 12 | No | 206224984 | All | USA,Canada | Yes
EL18XCV-048-230A** | LH60/61W9 | SL280UH090V60C | R-410A | 48000 | 18 | 12.2 | 48000 | 17 | 12 | No | 206225007 | All | USA,Canada | Yes
EL18XCV-048-230A** | LH60/61W9 | SL280UH090XV48B | R-410A | - - - | - - - | - - - | 46500 | 17 | 11 | No | 214774226 | All | USA,Canada | No
EL18XCV-048-230A** | LH60/61W9 | SL280UH090XV60C | R-410A | 48000 | 18 | 12.2 | 48000 | 17 | 12 | No | 206225030 | All | USA,Canada | Yes
EL18XCV-048-230A** | LH60/61W9 | SL280UH100NV60C | R-410A | 48000 | 18 | 12.5 | 48000 | 17 | 12 | No | 206225050 | All | USA,Canada | Yes
EL18XCV-048-230A** | LH60/61W9 | SL280UH110V60C | R-410A | 48000 | 17 | 12 | 48000 | 17 | 12 | No | 206225070 | All | USA,Canada | Yes
EL18XCV-048-230A** | LH60/61W9 | SL280UH110XV60C | R-410A | 48000 | 17 | 12 | 48000 | 17 | 12 | No | 206225090 | All | USA,Canada | Yes
EL18XCV-048-230A** | LH60/61W9 | SL297UH080NV48C | R-410A | 48000 | 18 | 12 | 47500 | 17 | 11.5 | No | 206225132 | All | USA,Canada | No
EL18XCV-048-230A** | LH60/61W9 | SL297UH080NV60C | R-410A | 48000 | 17 | 12 | 47500 | 17 | 11.5 | No | 206225152 | All | USA,Canada | No
EL18XCV-048-230A** | LH60/61W9 | SLP99UH090XV48C | R-410A | 48000 | 18 | 12 | 47500 | 17 | 11.5 | No | 206225172 | All | USA,Canada | No
EL18XCV-048-230A** | LH60/61W9 | SLP99UH090XV60C | R-410A | 48000 | 18 | 12 | 47500 | 17 | 11.5 | No | 206225192 | All | USA,Canada | No
EL18XCV-048-230A** | LH60/61W9 | SLP99UH110XV60C | R-410A | 48000 | 17 | 12 | 48000 | 17 | 12 | No | 206225212 | All | USA,Canada | Yes
EL18XCV-048-230A** | LP40/60R9 | EL180UH080NE48B | R-410A | - - - | - - - | - - - | 44500 | 16 | 11 | No | 212496185 | All | USA,Canada | No
EL18XCV-048-230A** | LP40/60R9 | EL180UH100NE60C | R-410A | - - - | - - - | - - - | 47000 | 16 | 11 | No | 211648238 | All | USA,Canada | No
EL18XCV-048-230A** | LP40/60R9 | EL195UH080NE48C | R-410A | - - - | - - - | - - - | 45000 | 16 | 11 | No | 211648240 | All | USA,Canada | No
EL18XCV-048-230A** | LP40/60R9 | EL195UH100NE60C | R-410A | - - - | - - - | - - - | 47000 | 16 | 11 | No | 211648242 | All | USA,Canada | No
EL18XCV-048-230A** | LP40/60R9 | EL196UH090XE48C | R-410A | - - - | - - - | - - - | 46000 | 16 | 11.5 | No | 211648244 | All | USA,Canada | No
EL18XCV-048-230A** | LP40/60R9 | EL196UH110XE60C | R-410A | - - - | - - - | - - - | 47000 | 16 | 11.5 | No | 211648246 | All | USA,Canada | No
EL18XCV-048-230A** | LP40/60R9 | EL280UH090E48B | R-410A | - - - | - - - | - - - | 45500 | 16 | 11.5 | No | 211268289 | All | USA,Canada | No
EL18XCV-048-230A** | LP40/60R9 | EL280UH090XE48B | R-410A | - - - | - - - | - - - | 45500 | 16 | 11.5 | No | 211268298 | All | USA,Canada | No
EL18XCV-048-230A** | LP40/60R9 | EL280UH110E48C | R-410A | - - - | - - - | - - - | 46500 | 17 | 11.5 | No | 211268311 | All | USA,Canada | No
EL18XCV-048-230A** | LP40/60R9 | EL280UH110E60C | R-410A | - - - | - - - | - - - | 47500 | 16 | 11.5 | No | 211268326 | All | USA,Canada | No
EL18XCV-048-230A** | LP40/60R9 | EL280UH110XE60C | R-410A | - - - | - - - | - - - | 47500 | 16 | 11.5 | No | 211268341 | All | USA,Canada | No
EL18XCV-048-230A** | LP40/60R9 | EL296UH090XE48C | R-410A | - - - | - - - | - - - | 46000 | 16 | 11.5 | No | 211268356 | All | USA,Canada | No
EL18XCV-048-230A** | LP40/60R9 | EL296UH090XV48C | R-410A | - - - | - - - | - - - | 47000 | 17 | 11 | No | 211268367 | All | USA,Canada | No
EL18XCV-048-230A** | LP40/60R9 | EL296UH090XV60C | R-410A | - - - | - - - | - - - | 47000 | 16 | 11.5 | No | 211268382 | All | USA,Canada | No
EL18XCV-048-230A** | LP40/60R9 | EL296UH110XE60C | R-410A | - - - | - - - | - - - | 47000 | 16 | 11.5 | No | 211268397 | All | USA,Canada | No
EL18XCV-048-230A** | LP40/60R9 | EL296UH110XV48C | R-410A | - - - | - - - | - - - | 47000 | 17 | 11 | No | 211268406 | All | USA,Canada | No
EL18XCV-048-230A** | LP40/60R9 | EL296UH110XV60C | R-410A | - - - | - - - | - - - | 47000 | 17 | 11.5 | No | 211268421 | All | USA,Canada | No
EL18XCV-048-230A** | LP40/60R9 | EL296UH135XV60D | R-410A | 47000 | 17 | 11.7 | 46500 | 17 | 11.5 | No | 207494697 | All | USA,Canada | No
EL18XCV-048-230A** | LP40/60R9 | EL297UH090XV48C | R-410A | - - - | - - - | - - - | 47000 | 17 | 11 | No | 213357899 | All | USA,Canada | No
EL18XCV-048-230A** | LP40/60R9 | EL297UH090XV60C | R-410A | - - - | - - - | - - - | 47000 | 16 | 11.5 | No | 213357920 | All | USA,Canada | No
EL18XCV-048-230A** | LP40/60R9 | EL297UH110XV48C | R-410A | - - - | - - - | - - - | 47000 | 17 | 11 | No | 213357941 | All | USA,Canada | No
EL18XCV-048-230A** | LP40/60R9 | EL297UH110XV60C | R-410A | - - - | - - - | - - - | 46500 | 17 | 11.5 | No | 213357962 | All | USA,Canada | No
EL18XCV-048-230A** | LP40/60R9 | ML180UH070V48B | R-410A | - - - | - - - | - - - | 46500 | 16 | 11 | No | 211268439 | All | USA,Canada | No
EL18XCV-048-230A** | LP40/60R9 | ML180UH090E48B | R-410A | - - - | - - - | - - - | 45500 | 16 | 11.5 | No | 211268448 | All | USA,Canada | No
EL18XCV-048-230A** | LP40/60R9 | ML180UH090E60C | R-410A | - - - | - - - | - - - | 47000 | 16 | 11.5 | No | 211268461 | All | USA,Canada | No
EL18XCV-048-230A** | LP40/60R9 | ML180UH090V48B | R-410A | - - - | - - - | - - - | 46000 | 16 | 11 | No | 211268472 | All | USA,Canada | No
EL18XCV-048-230A** | LP40/60R9 | ML180UH090XE48B | R-410A | - - - | - - - | - - - | 45500 | 16 | 11.5 | No | 211268481 | All | USA,Canada | No
EL18XCV-048-230A** | LP40/60R9 | ML180UH110E60C | R-410A | - - - | - - - | - - - | 47000 | 16 | 11.5 | No | 211268494 | All | USA,Canada | No
EL18XCV-048-230A** | LP40/60R9 | ML180UH110V60C | R-410A | - - - | - - - | - - - | 47000 | 17 | 11.5 | No | 211268509 | All | USA,Canada | No
EL18XCV-048-230A** | LP40/60R9 | ML193UH090XE48C | R-410A | - - - | - - - | - - - | 46500 | 16 | 11.5 | No | 211268524 | All | USA,Canada | No
EL18XCV-048-230A** | LP40/60R9 | ML193UH110XE48C | R-410A | - - - | - - - | - - - | 46500 | 16 | 11.5 | No | 211268535 | All | USA,Canada | No
EL18XCV-048-230A** | LP40/60R9 | ML193UH110XE60C | R-410A | - - - | - - - | - - - | 47000 | 16 | 11.5 | No | 211268544 | All | USA,Canada | No
EL18XCV-048-230A** | LP40/60R9 | ML196UH090XE48C | R-410A | - - - | - - - | - - - | 46000 | 16 | 11.5 | No | 211268555 | All | USA,Canada | No
EL18XCV-048-230A** | LP40/60R9 | ML196UH110XE60C | R-410A | - - - | - - - | - - - | 47000 | 16 | 11 | No | 211268572 | All | USA,Canada | No
EL18XCV-048-230A** | LP40/60R9 | ML296UH090XV48C | R-410A | - - - | - - - | - - - | 47000 | 16 | 11 | No | 211648248 | All | USA,Canada | No
EL18XCV-048-230A** | LP40/60R9 | ML296UH110XV60C | R-410A | - - - | - - - | - - - | 47000 | 16 | 11.5 | No | 211648250 | All | USA,Canada | No
EL18XCV-048-230A** | LP40/60R9 | SL280UH080NV48B | R-410A | - - - | - - - | - - - | 45500 | 16 | 11 | No | 211268593 | All | USA,Canada | No
EL18XCV-048-230A** | LP40/60R9 | SL280UH080NV60C | R-410A | - - - | - - - | - - - | 47000 | 17 | 11.5 | No | 211268606 | All | USA,Canada | No
EL18XCV-048-230A** | LP40/60R9 | SL280UH090V48B | R-410A | - - - | - - - | - - - | 46000 | 16 | 11 | No | 211268622 | All | USA,Canada | No
EL18XCV-048-230A** | LP40/60R9 | SL280UH090V60C | R-410A | - - - | - - - | - - - | 47500 | 17 | 12 | No | 211268633 | All | USA,Canada | Yes
EL18XCV-048-230A** | LP40/60R9 | SL280UH090XV48B | R-410A | - - - | - - - | - - - | 46000 | 16 | 11 | No | 211268643 | All | USA,Canada | No
EL18XCV-048-230A** | LP40/60R9 | SL280UH090XV60C | R-410A | - - - | - - - | - - - | 47500 | 17 | 12 | No | 211268656 | All | USA,Canada | Yes
EL18XCV-048-230A** | LP40/60R9 | SL280UH100NV60C | R-410A | - - - | - - - | - - - | 47000 | 17 | 11.5 | No | 211268671 | All | USA,Canada | No
EL18XCV-048-230A** | LP40/60R9 | SL280UH110V60C | R-410A | - - - | - - - | - - - | 47000 | 17 | 11.5 | No | 211268686 | All | USA,Canada | No
EL18XCV-048-230A** | LP40/60R9 | SL280UH110XV60C | R-410A | - - - | - - - | - - - | 47000 | 17 | 11.5 | No | 211268701 | All | USA,Canada | No
EL18XCV-048-230A** | LP40/60R9 | SL280UH135V60D | R-410A | 47000 | 17 | 11.7 | 47000 | 17 | 11.5 | No | 207494792 | All | USA,Canada | No
EL18XCV-048-230A** | LP40/60R9 | SL297UH080NV48C | R-410A | - - - | - - - | - - - | 47000 | 17 | 11.5 | No | 211654307 | All | USA,Canada | No
EL18XCV-048-230A** | LP40/60R9 | SL297UH080NV60C | R-410A | - - - | - - - | - - - | 47000 | 16 | 11.5 | No | 211654309 | All | USA,Canada | No
EL18XCV-048-230A** | LP40/60R9 | SLP99UH090XV48C | R-410A | - - - | - - - | - - - | 47000 | 17 | 11 | No | 211268723 | All | USA,Canada | No
EL18XCV-048-230A** | LP40/60R9 | SLP99UH090XV60C | R-410A | - - - | - - - | - - - | 47000 | 16 | 11.5 | No | 211268738 | All | USA,Canada | No
EL18XCV-048-230A** | LP40/60R9 | SLP99UH110XV60C | R-410A | - - - | - - - | - - - | 47000 | 17 | 11.5 | No | 211268753 | All | USA,Canada | No
EL18XCV-048-230A** | LP40/60R9 | SLP99UH135XV60D | R-410A | 47000 | 17 | 11.7 | 46500 | 17 | 11.5 | No | 207494822 | All | USA,Canada | No
EL18XCV-048-230A** | LP41/49X9 | EL180UH080NE48B | R-410A | 47500 | 17 | 12 | 44500 | 16 | 11 | No | 207494612 | All | USA,Canada | No
EL18XCV-048-230A** | LP41/49X9 | EL280UH090E48B | R-410A | 47000 | 16 | 11.7 | 45500 | 16 | 11.5 | No | 207494643 | All | USA,Canada | No
EL18XCV-048-230A** | LP41/49X9 | EL280UH090XE48B | R-410A | 47000 | 16 | 11.7 | 45500 | 16 | 11.5 | No | 207494644 | All | USA,Canada | No
EL18XCV-048-230A** | LP41/49X9 | EL297UH090XV48C | R-410A | - - - | - - - | - - - | 46000 | 17 | 11 | No | 213357892 | All | USA,Canada | No
EL18XCV-048-230A** | LP41/49X9 | EL297UH090XV60C | R-410A | - - - | - - - | - - - | 46000 | 16 | 11 | No | 213357913 | All | USA,Canada | No
EL18XCV-048-230A** | LP41/49X9 | EL297UH110XV48C | R-410A | - - - | - - - | - - - | 46000 | 17 | 11 | No | 213357934 | All | USA,Canada | No
EL18XCV-048-230A** | LP41/49X9 | EL297UH110XV60C | R-410A | - - - | - - - | - - - | 46000 | 17 | 11 | No | 213357955 | All | USA,Canada | No
EL18XCV-048-230A** | LP41/49X9 | ML180UH070V48B | R-410A | 47500 | 17 | 11.7 | 46000 | 16 | 11 | No | 207494699 | All | USA,Canada | No
EL18XCV-048-230A** | LP41/49X9 | ML180UH090E48B | R-410A | 47500 | 16 | 11.7 | 45500 | 16 | 11.5 | No | 207494700 | All | USA,Canada | No
EL18XCV-048-230A** | LP41/49X9 | ML180UH090V48B | R-410A | 47500 | 16 | 11.7 | 46000 | 16 | 11 | No | 207494707 | All | USA,Canada | No
EL18XCV-048-230A** | LP41/49X9 | ML180UH090XE48B | R-410A | 47500 | 16 | 11.7 | 45500 | 16 | 11.5 | No | 207494709 | All | USA,Canada | No
EL18XCV-048-230A** | LP41/49X9 | SL280UH080NV48B | R-410A | 46500 | 18 | 11.7 | 45500 | 16 | 11 | No | 207494756 | All | USA,Canada | No
EL18XCV-048-230A** | LP41/49X9 | SL280UH090V48B | R-410A | - - - | - - - | - - - | 45000 | 16 | 11 | No | 211268617 | All | USA,Canada | No
EL18XCV-048-230A** | LP41/49X9 | SL280UH090XV48B | R-410A | - - - | - - - | - - - | 45000 | 16 | 11 | No | 211268638 | All | USA,Canada | No
EL18XCV-048-230A** | LP41/61R9 | EL180UH080NE48B | R-410A | - - - | - - - | - - - | 44500 | 16 | 11 | No | 211648234 | All | USA,Canada | No
EL18XCV-048-230A** | LP41/61R9 | EL180UH100NE60C | R-410A | 47000 | 17 | 12.2 | 46500 | 16 | 11 | No | 207494614 | All | USA,Canada | No
EL18XCV-048-230A** | LP41/61R9 | EL195UH080NE48C | R-410A | 47000 | 16 | 12 | 45000 | 16 | 11 | No | 207494620 | All | USA,Canada | No
EL18XCV-048-230A** | LP41/61R9 | EL195UH100NE60C | R-410A | 48000 | 16 | 11.7 | 46500 | 16 | 11 | No | 207494625 | All | USA,Canada | No
EL18XCV-048-230A** | LP41/61R9 | EL196UH090XE48C | R-410A | 47500 | 17 | 12 | 46000 | 16 | 11.5 | No | 207494631 | All | USA,Canada | No
EL18XCV-048-230A** | LP41/61R9 | EL196UH110XE60C | R-410A | 48000 | 17 | 12 | 46500 | 16 | 11.5 | No | 207494637 | All | USA,Canada | No
EL18XCV-048-230A** | LP41/61R9 | EL280UH090E48B | R-410A | - - - | - - - | - - - | 45500 | 16 | 11.5 | No | 211268288 | All | USA,Canada | No
EL18XCV-048-230A** | LP41/61R9 | EL280UH090XE48B | R-410A | - - - | - - - | - - - | 45500 | 16 | 11.5 | No | 211268297 | All | USA,Canada | No
EL18XCV-048-230A** | LP41/61R9 | EL280UH110E48C | R-410A | 47500 | 17 | 12 | 46500 | 17 | 11.5 | No | 207494645 | All | USA,Canada | No
EL18XCV-048-230A** | LP41/61R9 | EL280UH110E60C | R-410A | 47000 | 17 | 12.2 | 47000 | 16 | 11.5 | No | 207494651 | All | USA,Canada | No
EL18XCV-048-230A** | LP41/61R9 | EL280UH110XE60C | R-410A | 48000 | 17 | 12 | 47000 | 16 | 11.5 | No | 207494657 | All | USA,Canada | No
EL18XCV-048-230A** | LP41/61R9 | EL296UH090XE48C | R-410A | 47500 | 16 | 12 | 46000 | 16 | 11.5 | No | 207494663 | All | USA,Canada | No
EL18XCV-048-230A** | LP41/61R9 | EL296UH090XV48C | R-410A | 47000 | 18 | 11.7 | 46500 | 17 | 11 | No | 207494669 | All | USA,Canada | No
EL18XCV-048-230A** | LP41/61R9 | EL296UH090XV60C | R-410A | 47000 | 17 | 11.7 | 46500 | 16 | 11 | No | 207494674 | All | USA,Canada | No
EL18XCV-048-230A** | LP41/61R9 | EL296UH110XE60C | R-410A | 47500 | 17 | 12 | 46500 | 16 | 11 | No | 207494680 | All | USA,Canada | No
EL18XCV-048-230A** | LP41/61R9 | EL296UH110XV48C | R-410A | 47000 | 18 | 11.7 | 46500 | 17 | 11 | No | 207494686 | All | USA,Canada | No
EL18XCV-048-230A** | LP41/61R9 | EL296UH110XV60C | R-410A | 47000 | 17 | 11.7 | 47000 | 17 | 11.5 | No | 207494692 | All | USA,Canada | No
EL18XCV-048-230A** | LP41/61R9 | EL297UH090XV48C | R-410A | - - - | - - - | - - - | 47000 | 17 | 11 | No | 213357898 | All | USA,Canada | No
EL18XCV-048-230A** | LP41/61R9 | EL297UH090XV60C | R-410A | - - - | - - - | - - - | 47000 | 16 | 11.5 | No | 213357919 | All | USA,Canada | No
EL18XCV-048-230A** | LP41/61R9 | EL297UH110XV48C | R-410A | - - - | - - - | - - - | 47000 | 17 | 11 | No | 213357940 | All | USA,Canada | No
EL18XCV-048-230A** | LP41/61R9 | EL297UH110XV60C | R-410A | - - - | - - - | - - - | 46500 | 17 | 11.5 | No | 213357961 | All | USA,Canada | No
EL18XCV-048-230A** | LP41/61R9 | ML180UH070V48B | R-410A | - - - | - - - | - - - | 46500 | 16 | 11 | No | 211268438 | All | USA,Canada | No
EL18XCV-048-230A** | LP41/61R9 | ML180UH090E48B | R-410A | - - - | - - - | - - - | 45500 | 16 | 11.5 | No | 211268447 | All | USA,Canada | No
EL18XCV-048-230A** | LP41/61R9 | ML180UH090E60C | R-410A | 47500 | 17 | 12.2 | 47000 | 16 | 11.5 | No | 207494702 | All | USA,Canada | No
EL18XCV-048-230A** | LP41/61R9 | ML180UH090V48B | R-410A | - - - | - - - | - - - | 46000 | 16 | 11 | No | 211268471 | All | USA,Canada | No
EL18XCV-048-230A** | LP41/61R9 | ML180UH090XE48B | R-410A | - - - | - - - | - - - | 45500 | 16 | 11.5 | No | 211268480 | All | USA,Canada | No
EL18XCV-048-230A** | LP41/61R9 | ML180UH110E60C | R-410A | 47500 | 17 | 12 | 47000 | 16 | 11.5 | No | 207494710 | All | USA,Canada | No
EL18XCV-048-230A** | LP41/61R9 | ML180UH110V60C | R-410A | 48000 | 18 | 12.2 | 47000 | 17 | 11.5 | No | 207494716 | All | USA,Canada | No
EL18XCV-048-230A** | LP41/61R9 | ML193UH090XE48C | R-410A | 47500 | 17 | 12 | 46000 | 16 | 11.5 | No | 207494722 | All | USA,Canada | No
EL18XCV-048-230A** | LP41/61R9 | ML193UH110XE48C | R-410A | 47500 | 17 | 12 | 46000 | 16 | 11.5 | No | 207494728 | All | USA,Canada | No
EL18XCV-048-230A** | LP41/61R9 | ML193UH110XE60C | R-410A | 48000 | 17 | 12 | 46500 | 16 | 11.5 | No | 207494733 | All | USA,Canada | No
EL18XCV-048-230A** | LP41/61R9 | ML196UH090XE48C | R-410A | 47500 | 17 | 12 | 46000 | 16 | 11.5 | No | 207494739 | All | USA,Canada | No
EL18XCV-048-230A** | LP41/61R9 | ML196UH110XE60C | R-410A | - - - | - - - | - - - | 47000 | 16 | 11 | No | 211268564 | All | USA,Canada | No
EL18XCV-048-230A** | LP41/61R9 | ML296UH090XV48C | R-410A | 47500 | 17 | 12 | 47000 | 16 | 11 | No | 207494745 | All | USA,Canada | No
EL18XCV-048-230A** | LP41/61R9 | ML296UH110XV60C | R-410A | 48000 | 17 | 12.2 | 47000 | 16 | 11.5 | No | 207494750 | All | USA,Canada | No
EL18XCV-048-230A** | LP41/61R9 | SL280UH080NV48B | R-410A | - - - | - - - | - - - | 45500 | 16 | 11 | No | 211268592 | All | USA,Canada | No
EL18XCV-048-230A** | LP41/61R9 | SL280UH080NV60C | R-410A | 47500 | 18 | 12 | 47000 | 17 | 11.5 | No | 207494757 | All | USA,Canada | No
EL18XCV-048-230A** | LP41/61R9 | SL280UH090V48B | R-410A | - - - | - - - | - - - | 46000 | 16 | 11 | No | 211268619 | All | USA,Canada | No
EL18XCV-048-230A** | LP41/61R9 | SL280UH090V60C | R-410A | 47000 | 18 | 11.7 | 47000 | 17 | 11.5 | No | 207494763 | All | USA,Canada | No
EL18XCV-048-230A** | LP41/61R9 | SL280UH090XV48B | R-410A | - - - | - - - | - - - | 46000 | 16 | 11 | No | 211268640 | All | USA,Canada | No
EL18XCV-048-230A** | LP41/61R9 | SL280UH090XV60C | R-410A | 47000 | 18 | 11.7 | 47000 | 17 | 11.5 | No | 207494769 | All | USA,Canada | No
EL18XCV-048-230A** | LP41/61R9 | SL280UH100NV60C | R-410A | 47500 | 18 | 12 | 47000 | 17 | 11.5 | No | 207494774 | All | USA,Canada | No
EL18XCV-048-230A** | LP41/61R9 | SL280UH110V60C | R-410A | 47000 | 17 | 11.7 | 47000 | 17 | 11.5 | No | 207494780 | All | USA,Canada | No
EL18XCV-048-230A** | LP41/61R9 | SL280UH110XV60C | R-410A | 47000 | 17 | 11.7 | 47000 | 17 | 11.5 | No | 207494786 | All | USA,Canada | No
EL18XCV-048-230A** | LP41/61R9 | SL297UH080NV48C | R-410A | 47000 | 17 | 11.7 | 46500 | 17 | 11 | No | 207494793 | All | USA,Canada | No
EL18XCV-048-230A** | LP41/61R9 | SL297UH080NV60C | R-410A | 47000 | 17 | 11.7 | 46500 | 16 | 11 | No | 207494799 | All | USA,Canada | No
EL18XCV-048-230A** | LP41/61R9 | SLP99UH090XV48C | R-410A | 47000 | 18 | 11.7 | 46500 | 17 | 11 | No | 207494804 | All | USA,Canada | No
EL18XCV-048-230A** | LP41/61R9 | SLP99UH090XV60C | R-410A | 47000 | 17 | 11.7 | 46500 | 16 | 11 | No | 207494810 | All | USA,Canada | No
EL18XCV-048-230A** | LP41/61R9 | SLP99UH110XV60C | R-410A | 47000 | 17 | 11.7 | 47000 | 17 | 11.5 | No | 207494816 | All | USA,Canada | No
EL18XCV-048-230A** | LP42/62W9 | EL180UH080NE48B | R-410A | - - - | - - - | - - - | 44500 | 16 | 11 | No | 211648235 | All | USA,Canada | No
EL18XCV-048-230A** | LP42/62W9 | EL180UH100NE60C | R-410A | 48000 | 18 | 12.2 | 47500 | 16 | 11.5 | No | 207494615 | All | USA,Canada | No
EL18XCV-048-230A** | LP42/62W9 | EL195UH080NE48C | R-410A | 48000 | 17 | 12.2 | 45000 | 16 | 11 | No | 207494621 | All | USA,Canada | No
EL18XCV-048-230A** | LP42/62W9 | EL195UH100NE60C | R-410A | 48000 | 17 | 12 | 47500 | 16 | 11.5 | No | 207494627 | All | USA,Canada | No
EL18XCV-048-230A** | LP42/62W9 | EL196UH090XE48C | R-410A | 48000 | 17 | 12.2 | 47000 | 17 | 12 | No | 207494633 | All | USA,Canada | Yes
EL18XCV-048-230A** | LP42/62W9 | EL196UH110XE60C | R-410A | 48000 | 17 | 12.2 | 48000 | 16 | 11.5 | No | 207494638 | All | USA,Canada | No
EL18XCV-048-230A** | LP42/62W9 | EL280UH090E48B | R-410A | - - - | - - - | - - - | 45500 | 16 | 11.5 | No | 211268292 | All | USA,Canada | No
EL18XCV-048-230A** | LP42/62W9 | EL280UH090XE48B | R-410A | - - - | - - - | - - - | 45500 | 16 | 11.5 | No | 211268301 | All | USA,Canada | No
EL18XCV-048-230A** | LP42/62W9 | EL280UH110E48C | R-410A | 48000 | 17 | 12.5 | 47500 | 17 | 12 | No | 207494647 | All | USA,Canada | Yes
EL18XCV-048-230A** | LP42/62W9 | EL280UH110E60C | R-410A | 48000 | 18 | 12.5 | 48000 | 17 | 11.5 | No | 207494653 | All | USA,Canada | No
EL18XCV-048-230A** | LP42/62W9 | EL280UH110XE60C | R-410A | 48000 | 17 | 12.5 | 48000 | 17 | 11.5 | No | 207494658 | All | USA,Canada | No
EL18XCV-048-230A** | LP42/62W9 | EL296UH090XE48C | R-410A | 48000 | 17 | 12.2 | 47000 | 17 | 12 | No | 207494664 | All | USA,Canada | Yes
EL18XCV-048-230A** | LP42/62W9 | EL296UH090XV48C | R-410A | 48000 | 18 | 12 | 47500 | 17 | 11.5 | No | 207494670 | All | USA,Canada | No
EL18XCV-048-230A** | LP42/62W9 | EL296UH090XV60C | R-410A | 48000 | 18 | 12 | 47500 | 17 | 11.5 | No | 207494676 | All | USA,Canada | No
EL18XCV-048-230A** | LP42/62W9 | EL296UH110XE60C | R-410A | 48000 | 17 | 12.2 | 47500 | 16 | 11.5 | No | 207494681 | All | USA,Canada | No
EL18XCV-048-230A** | LP42/62W9 | EL296UH110XV48C | R-410A | 48000 | 18 | 12 | 47500 | 17 | 11.5 | No | 207494687 | All | USA,Canada | No
EL18XCV-048-230A** | LP42/62W9 | EL296UH110XV60C | R-410A | 48000 | 17 | 12 | 48000 | 17 | 12 | No | 207494693 | All | USA,Canada | Yes
EL18XCV-048-230A** | LP42/62W9 | EL297UH090XV48C | R-410A | - - - | - - - | - - - | 47500 | 17 | 11.5 | No | 213357905 | All | USA,Canada | No
EL18XCV-048-230A** | LP42/62W9 | EL297UH090XV60C | R-410A | - - - | - - - | - - - | 47500 | 17 | 11.5 | No | 213357926 | All | USA,Canada | No
EL18XCV-048-230A** | LP42/62W9 | EL297UH110XV48C | R-410A | - - - | - - - | - - - | 47500 | 17 | 11.5 | No | 213357947 | All | USA,Canada | No
EL18XCV-048-230A** | LP42/62W9 | EL297UH110XV60C | R-410A | - - - | - - - | - - - | 47500 | 17 | 11.5 | No | 213357968 | All | USA,Canada | No
EL18XCV-048-230A** | LP42/62W9 | ML180UH070V48B | R-410A | - - - | - - - | - - - | 47500 | 16 | 11.5 | No | 211268442 | All | USA,Canada | No
EL18XCV-048-230A** | LP42/62W9 | ML180UH090E48B | R-410A | - - - | - - - | - - - | 45500 | 16 | 11.5 | No | 211268451 | All | USA,Canada | No
EL18XCV-048-230A** | LP42/62W9 | ML180UH090E60C | R-410A | 48000 | 17 | 12.5 | 48000 | 17 | 12 | No | 207494703 | All | USA,Canada | Yes
EL18XCV-048-230A** | LP42/62W9 | ML180UH090V48B | R-410A | - - - | - - - | - - - | 47000 | 16 | 11 | No | 211268475 | All | USA,Canada | No
EL18XCV-048-230A** | LP42/62W9 | ML180UH090XE48B | R-410A | - - - | - - - | - - - | 45500 | 16 | 11.5 | No | 211268484 | All | USA,Canada | No
EL18XCV-048-230A** | LP42/62W9 | ML180UH110E60C | R-410A | 48000 | 17 | 12.5 | 48000 | 17 | 12 | No | 207494712 | All | USA,Canada | Yes
EL18XCV-048-230A** | LP42/62W9 | ML180UH110V60C | R-410A | 48000 | 18 | 12.5 | 48000 | 17 | 12 | No | 207494718 | All | USA,Canada | Yes
EL18XCV-048-230A** | LP42/62W9 | ML193UH090XE48C | R-410A | 48000 | 17 | 12.2 | 47000 | 17 | 11.5 | No | 207494723 | All | USA,Canada | No
EL18XCV-048-230A** | LP42/62W9 | ML193UH110XE48C | R-410A | 48000 | 17 | 12.2 | 47000 | 17 | 12 | No | 207494729 | All | USA,Canada | Yes
EL18XCV-048-230A** | LP42/62W9 | ML193UH110XE60C | R-410A | 48000 | 17 | 12.2 | 47500 | 16 | 11.5 | No | 207494735 | All | USA,Canada | No
EL18XCV-048-230A** | LP42/62W9 | ML196UH090XE48C | R-410A | 48000 | 17 | 12.2 | 47000 | 17 | 12 | No | 207494740 | All | USA,Canada | Yes
EL18XCV-048-230A** | LP42/62W9 | ML196UH110XE60C | R-410A | - - - | - - - | - - - | 48000 | 16 | 11.5 | No | 211268584 | All | USA,Canada | No
EL18XCV-048-230A** | LP42/62W9 | ML296UH090XV48C | R-410A | 48000 | 17 | 12.2 | 48000 | 16 | 11.5 | No | 207494746 | All | USA,Canada | No
EL18XCV-048-230A** | LP42/62W9 | ML296UH110XV60C | R-410A | 48000 | 17 | 12.5 | 48000 | 17 | 12 | No | 207494752 | All | USA,Canada | Yes
EL18XCV-048-230A** | LP42/62W9 | SL280UH080NV48B | R-410A | - - - | - - - | - - - | 45500 | 16 | 11 | No | 211268596 | All | USA,Canada | No
EL18XCV-048-230A** | LP42/62W9 | SL280UH080NV60C | R-410A | 48000 | 18 | 12.5 | 48000 | 17 | 12 | No | 207494759 | All | USA,Canada | Yes
EL18XCV-048-230A** | LP42/62W9 | SL280UH090V48B | R-410A | - - - | - - - | - - - | 47000 | 17 | 11.5 | No | 211268625 | All | USA,Canada | No
EL18XCV-048-230A** | LP42/62W9 | SL280UH090V60C | R-410A | 48000 | 18 | 12.2 | 48000 | 17 | 12 | No | 207494764 | All | USA,Canada | Yes
EL18XCV-048-230A** | LP42/62W9 | SL280UH090XV48B | R-410A | - - - | - - - | - - - | 47000 | 17 | 11.5 | No | 211268646 | All | USA,Canada | No
EL18XCV-048-230A** | LP42/62W9 | SL280UH090XV60C | R-410A | 48000 | 18 | 12.2 | 48000 | 17 | 12 | No | 207494770 | All | USA,Canada | Yes
EL18XCV-048-230A** | LP42/62W9 | SL280UH100NV60C | R-410A | 48000 | 18 | 12.5 | 48000 | 17 | 12 | No | 207494776 | All | USA,Canada | Yes
EL18XCV-048-230A** | LP42/62W9 | SL280UH110V60C | R-410A | 48000 | 17 | 12 | 48000 | 17 | 12 | No | 207494782 | All | USA,Canada | Yes
EL18XCV-048-230A** | LP42/62W9 | SL280UH110XV60C | R-410A | 48000 | 17 | 12 | 48000 | 17 | 12 | No | 207494787 | All | USA,Canada | Yes
EL18XCV-048-230A** | LP42/62W9 | SL297UH080NV48C | R-410A | 48000 | 18 | 12 | 47500 | 17 | 11.5 | No | 207494795 | All | USA,Canada | No
EL18XCV-048-230A** | LP42/62W9 | SL297UH080NV60C | R-410A | 48000 | 17 | 12 | 47500 | 17 | 11.5 | No | 207494800 | All | USA,Canada | No
EL18XCV-048-230A** | LP42/62W9 | SLP99UH090XV48C | R-410A | 48000 | 18 | 12 | 47500 | 17 | 11.5 | No | 207494806 | All | USA,Canada | No
EL18XCV-048-230A** | LP42/62W9 | SLP99UH090XV60C | R-410A | 48000 | 18 | 12 | 47500 | 17 | 11.5 | No | 207494812 | All | USA,Canada | No
EL18XCV-048-230A** | LP42/62W9 | SLP99UH110XV60C | R-410A | 48000 | 17 | 12 | 48000 | 17 | 12 | No | 207494817 | All | USA,Canada | Yes
EL18XCV-048-230A** | LP43/60X9 | EL180UH080NE48B | R-410A | - - - | - - - | - - - | 44500 | 16 | 11 | No | 211648233 | All | USA,Canada | No
EL18XCV-048-230A** | LP43/60X9 | EL180UH100NE60C | R-410A | 47000 | 17 | 12.2 | 46500 | 16 | 11 | No | 207494617 | All | USA,Canada | No
EL18XCV-048-230A** | LP43/60X9 | EL195UH080NE48C | R-410A | 47000 | 16 | 11.7 | 45000 | 16 | 11 | No | 207494623 | All | USA,Canada | No
EL18XCV-048-230A** | LP43/60X9 | EL195UH100NE60C | R-410A | 48000 | 16 | 11.7 | 46000 | 16 | 11 | No | 207494628 | All | USA,Canada | No
EL18XCV-048-230A** | LP43/60X9 | EL196UH090XE48C | R-410A | 47500 | 17 | 12 | 46000 | 16 | 11.5 | No | 207494634 | All | USA,Canada | No
EL18XCV-048-230A** | LP43/60X9 | EL196UH110XE60C | R-410A | 48000 | 17 | 12 | 46500 | 16 | 11.5 | No | 207494640 | All | USA,Canada | No
EL18XCV-048-230A** | LP43/60X9 | EL280UH090E48B | R-410A | - - - | - - - | - - - | 45500 | 16 | 11.5 | No | 211268285 | All | USA,Canada | No
EL18XCV-048-230A** | LP43/60X9 | EL280UH090XE48B | R-410A | - - - | - - - | - - - | 45500 | 16 | 11.5 | No | 211268294 | All | USA,Canada | No
EL18XCV-048-230A** | LP43/60X9 | EL280UH110E48C | R-410A | 47500 | 17 | 12 | 46000 | 17 | 11.5 | No | 207494648 | All | USA,Canada | No
EL18XCV-048-230A** | LP43/60X9 | EL280UH110E60C | R-410A | 46500 | 17 | 12.2 | 46500 | 16 | 11.5 | No | 207494654 | All | USA,Canada | No
EL18XCV-048-230A** | LP43/60X9 | EL280UH110XE60C | R-410A | 48000 | 17 | 12 | 46500 | 16 | 11.5 | No | 207494660 | All | USA,Canada | No
EL18XCV-048-230A** | LP43/60X9 | EL296UH090XE48C | R-410A | 47500 | 16 | 12 | 46000 | 16 | 11.5 | No | 207494666 | All | USA,Canada | No
EL18XCV-048-230A** | LP43/60X9 | EL296UH090XV48C | R-410A | 46500 | 18 | 11.7 | 46500 | 17 | 11 | No | 207494671 | All | USA,Canada | No
EL18XCV-048-230A** | LP43/60X9 | EL296UH090XV60C | R-410A | 46500 | 17 | 11.7 | 46500 | 16 | 11 | No | 207494677 | All | USA,Canada | No
EL18XCV-048-230A** | LP43/60X9 | EL296UH110XE60C | R-410A | 47500 | 17 | 12 | 46500 | 16 | 11 | No | 207494683 | All | USA,Canada | No
EL18XCV-048-230A** | LP43/60X9 | EL296UH110XV48C | R-410A | 47000 | 17 | 11.7 | 46500 | 17 | 11 | No | 207494689 | All | USA,Canada | No
EL18XCV-048-230A** | LP43/60X9 | EL296UH110XV60C | R-410A | 46500 | 17 | 11.7 | 46500 | 17 | 11.5 | No | 207494694 | All | USA,Canada | No
EL18XCV-048-230A** | LP43/60X9 | EL297UH090XV48C | R-410A | - - - | - - - | - - - | 46500 | 17 | 11 | No | 213357887 | All | USA,Canada | No
EL18XCV-048-230A** | LP43/60X9 | EL297UH090XV60C | R-410A | - - - | - - - | - - - | 46500 | 16 | 11 | No | 213357908 | All | USA,Canada | No
EL18XCV-048-230A** | LP43/60X9 | EL297UH110XV48C | R-410A | - - - | - - - | - - - | 46500 | 17 | 11 | No | 213357929 | All | USA,Canada | No
EL18XCV-048-230A** | LP43/60X9 | EL297UH110XV60C | R-410A | - - - | - - - | - - - | 46500 | 17 | 11 | No | 213357950 | All | USA,Canada | No
EL18XCV-048-230A** | LP43/60X9 | ML180UH070V48B | R-410A | - - - | - - - | - - - | 46000 | 16 | 11 | No | 211268435 | All | USA,Canada | No
EL18XCV-048-230A** | LP43/60X9 | ML180UH090E48B | R-410A | - - - | - - - | - - - | 45500 | 16 | 11.5 | No | 211268444 | All | USA,Canada | No
EL18XCV-048-230A** | LP43/60X9 | ML180UH090E60C | R-410A | 47500 | 17 | 12.2 | 46500 | 16 | 11.5 | No | 207494704 | All | USA,Canada | No
EL18XCV-048-230A** | LP43/60X9 | ML180UH090V48B | R-410A | - - - | - - - | - - - | 46000 | 16 | 11 | No | 211268468 | All | USA,Canada | No
EL18XCV-048-230A** | LP43/60X9 | ML180UH090XE48B | R-410A | - - - | - - - | - - - | 45500 | 16 | 11.5 | No | 211268477 | All | USA,Canada | No
EL18XCV-048-230A** | LP43/60X9 | ML180UH110E60C | R-410A | 47500 | 17 | 12 | 46500 | 16 | 11.5 | No | 207494713 | All | USA,Canada | No
EL18XCV-048-230A** | LP43/60X9 | ML180UH110V60C | R-410A | 48000 | 18 | 12.2 | 46500 | 17 | 11.5 | No | 207494719 | All | USA,Canada | No
EL18XCV-048-230A** | LP43/60X9 | ML193UH090XE48C | R-410A | 47000 | 17 | 11.7 | 46000 | 16 | 11.5 | No | 207494725 | All | USA,Canada | No
EL18XCV-048-230A** | LP43/60X9 | ML193UH110XE48C | R-410A | 47500 | 17 | 12 | 46000 | 16 | 11.5 | No | 207494730 | All | USA,Canada | No
EL18XCV-048-230A** | LP43/60X9 | ML193UH110XE60C | R-410A | 48000 | 17 | 12 | 46500 | 16 | 11.5 | No | 207494736 | All | USA,Canada | No
EL18XCV-048-230A** | LP43/60X9 | ML196UH090XE48C | R-410A | 47500 | 17 | 12 | 46000 | 16 | 11.5 | No | 207494742 | All | USA,Canada | No
EL18XCV-048-230A** | LP43/60X9 | ML196UH110XE60C | R-410A | - - - | - - - | - - - | 46500 | 16 | 11 | No | 211268556 | All | USA,Canada | No
EL18XCV-048-230A** | LP43/60X9 | ML296UH090XV48C | R-410A | 47500 | 17 | 11.7 | 46500 | 16 | 11 | No | 207494747 | All | USA,Canada | No
EL18XCV-048-230A** | LP43/60X9 | ML296UH110XV60C | R-410A | 48000 | 17 | 12.2 | 46500 | 16 | 11.5 | No | 207494753 | All | USA,Canada | No
EL18XCV-048-230A** | LP43/60X9 | SL280UH080NV48B | R-410A | - - - | - - - | - - - | 45500 | 16 | 11 | No | 211268589 | All | USA,Canada | No
EL18XCV-048-230A** | LP43/60X9 | SL280UH080NV60C | R-410A | 47000 | 18 | 12 | 46500 | 17 | 11.5 | No | 207494760 | All | USA,Canada | No
EL18XCV-048-230A** | LP43/60X9 | SL280UH090V48B | R-410A | - - - | - - - | - - - | 45500 | 16 | 11 | No | 211268613 | All | USA,Canada | No
EL18XCV-048-230A** | LP43/60X9 | SL280UH090V60C | R-410A | 47000 | 17 | 11.7 | 47000 | 17 | 11.5 | No | 207494766 | All | USA,Canada | No
EL18XCV-048-230A** | LP43/60X9 | SL280UH090XV48B | R-410A | - - - | - - - | - - - | 45500 | 16 | 11 | No | 211268634 | All | USA,Canada | No
EL18XCV-048-230A** | LP43/60X9 | SL280UH090XV60C | R-410A | 47000 | 17 | 11.7 | 47000 | 17 | 11.5 | No | 207494772 | All | USA,Canada | No
EL18XCV-048-230A** | LP43/60X9 | SL280UH100NV60C | R-410A | 47000 | 18 | 12 | 46500 | 17 | 11.5 | No | 207494777 | All | USA,Canada | No
EL18XCV-048-230A** | LP43/60X9 | SL280UH110V60C | R-410A | 46500 | 17 | 11.7 | 46500 | 17 | 11.5 | No | 207494783 | All | USA,Canada | No
EL18XCV-048-230A** | LP43/60X9 | SL280UH110XV60C | R-410A | 46500 | 17 | 11.7 | 46500 | 17 | 11.5 | No | 207494789 | All | USA,Canada | No
EL18XCV-048-230A** | LP43/60X9 | SL297UH080NV48C | R-410A | 46500 | 17 | 11.7 | 46500 | 17 | 11 | No | 207494796 | All | USA,Canada | No
EL18XCV-048-230A** | LP43/60X9 | SL297UH080NV60C | R-410A | 46500 | 17 | 11.7 | 46500 | 16 | 11 | No | 207494802 | All | USA,Canada | No
EL18XCV-048-230A** | LP43/60X9 | SLP99UH090XV48C | R-410A | 46500 | 18 | 11.7 | 46500 | 17 | 11 | No | 207494807 | All | USA,Canada | No
EL18XCV-048-230A** | LP43/60X9 | SLP99UH090XV60C | R-410A | 46500 | 17 | 11.7 | 46500 | 16 | 11 | No | 207494813 | All | USA,Canada | No
EL18XCV-048-230A** | LP43/60X9 | SLP99UH110XV60C | R-410A | 46500 | 17 | 11.7 | 46500 | 17 | 11.5 | No | 207494819 | All | USA,Canada | No
EL18XCV-048-230A** | LP60/61W9 | EL180UH080NE48B | R-410A | - - - | - - - | - - - | 44500 | 16 | 11 | No | 211648236 | All | USA,Canada | No
EL18XCV-048-230A** | LP60/61W9 | EL180UH100NE60C | R-410A | 48000 | 18 | 12.2 | 47500 | 16 | 11.5 | No | 207494618 | All | USA,Canada | No
EL18XCV-048-230A** | LP60/61W9 | EL195UH080NE48C | R-410A | 48000 | 17 | 12.2 | 45000 | 16 | 11 | No | 207494624 | All | USA,Canada | No
EL18XCV-048-230A** | LP60/61W9 | EL195UH100NE60C | R-410A | 48000 | 17 | 12 | 47500 | 16 | 11.5 | No | 207494630 | All | USA,Canada | No
EL18XCV-048-230A** | LP60/61W9 | EL196UH090XE48C | R-410A | 48000 | 17 | 12.2 | 47000 | 17 | 12 | No | 207494635 | All | USA,Canada | Yes
EL18XCV-048-230A** | LP60/61W9 | EL196UH110XE60C | R-410A | 48000 | 17 | 12.2 | 48000 | 16 | 11.5 | No | 207494641 | All | USA,Canada | No
EL18XCV-048-230A** | LP60/61W9 | EL280UH090E48B | R-410A | - - - | - - - | - - - | 45500 | 16 | 11.5 | No | 211268293 | All | USA,Canada | No
EL18XCV-048-230A** | LP60/61W9 | EL280UH090XE48B | R-410A | - - - | - - - | - - - | 45500 | 16 | 11.5 | No | 211268302 | All | USA,Canada | No
EL18XCV-048-230A** | LP60/61W9 | EL280UH110E48C | R-410A | 48000 | 17 | 12.5 | 47500 | 17 | 12 | No | 207494650 | All | USA,Canada | Yes
EL18XCV-048-230A** | LP60/61W9 | EL280UH110E60C | R-410A | 48000 | 18 | 12.5 | 48000 | 17 | 11.5 | No | 207494656 | All | USA,Canada | No
EL18XCV-048-230A** | LP60/61W9 | EL280UH110XE60C | R-410A | 48000 | 17 | 12.5 | 48000 | 17 | 11.5 | No | 207494661 | All | USA,Canada | No
EL18XCV-048-230A** | LP60/61W9 | EL296UH090XE48C | R-410A | 48000 | 17 | 12.2 | 47000 | 17 | 12 | No | 207494667 | All | USA,Canada | Yes
EL18XCV-048-230A** | LP60/61W9 | EL296UH090XV48C | R-410A | 48000 | 18 | 12 | 47500 | 17 | 11.5 | No | 207494673 | All | USA,Canada | No
EL18XCV-048-230A** | LP60/61W9 | EL296UH090XV60C | R-410A | 48000 | 18 | 12 | 47500 | 17 | 11.5 | No | 207494679 | All | USA,Canada | No
EL18XCV-048-230A** | LP60/61W9 | EL296UH110XE60C | R-410A | 48000 | 17 | 12.2 | 47500 | 16 | 11.5 | No | 207494684 | All | USA,Canada | No
EL18XCV-048-230A** | LP60/61W9 | EL296UH110XV48C | R-410A | 48000 | 18 | 12 | 47500 | 17 | 11.5 | No | 207494690 | All | USA,Canada | No
EL18XCV-048-230A** | LP60/61W9 | EL296UH110XV60C | R-410A | 48000 | 17 | 12 | 48000 | 17 | 12 | No | 207494696 | All | USA,Canada | Yes
EL18XCV-048-230A** | LP60/61W9 | EL297UH090XV48C | R-410A | - - - | - - - | - - - | 47500 | 17 | 11.5 | No | 213357907 | All | USA,Canada | No
EL18XCV-048-230A** | LP60/61W9 | EL297UH090XV60C | R-410A | - - - | - - - | - - - | 47500 | 17 | 11.5 | No | 213357928 | All | USA,Canada | No
EL18XCV-048-230A** | LP60/61W9 | EL297UH110XV48C | R-410A | - - - | - - - | - - - | 47500 | 17 | 11.5 | No | 213357949 | All | USA,Canada | No
EL18XCV-048-230A** | LP60/61W9 | EL297UH110XV60C | R-410A | - - - | - - - | - - - | 47500 | 17 | 11.5 | No | 213357970 | All | USA,Canada | No
EL18XCV-048-230A** | LP60/61W9 | ML180UH070V48B | R-410A | - - - | - - - | - - - | 47500 | 16 | 11.5 | No | 211268443 | All | USA,Canada | No
EL18XCV-048-230A** | LP60/61W9 | ML180UH090E48B | R-410A | - - - | - - - | - - - | 45500 | 16 | 11.5 | No | 211268452 | All | USA,Canada | No
EL18XCV-048-230A** | LP60/61W9 | ML180UH090E60C | R-410A | 48000 | 17 | 12.5 | 48000 | 17 | 12 | No | 207494706 | All | USA,Canada | Yes
EL18XCV-048-230A** | LP60/61W9 | ML180UH090V48B | R-410A | - - - | - - - | - - - | 47000 | 16 | 11 | No | 211268476 | All | USA,Canada | No
EL18XCV-048-230A** | LP60/61W9 | ML180UH090XE48B | R-410A | - - - | - - - | - - - | 45500 | 16 | 11.5 | No | 211268485 | All | USA,Canada | No
EL18XCV-048-230A** | LP60/61W9 | ML180UH110E60C | R-410A | 48000 | 17 | 12.5 | 48000 | 17 | 12 | No | 207494715 | All | USA,Canada | Yes
EL18XCV-048-230A** | LP60/61W9 | ML180UH110V60C | R-410A | 48000 | 18 | 12.5 | 48000 | 17 | 12 | No | 207494720 | All | USA,Canada | Yes
EL18XCV-048-230A** | LP60/61W9 | ML193UH090XE48C | R-410A | 48000 | 17 | 12.2 | 47000 | 17 | 11.5 | No | 207494726 | All | USA,Canada | No
EL18XCV-048-230A** | LP60/61W9 | ML193UH110XE48C | R-410A | 48000 | 17 | 12.2 | 47000 | 17 | 12 | No | 207494732 | All | USA,Canada | Yes
EL18XCV-048-230A** | LP60/61W9 | ML193UH110XE60C | R-410A | 48000 | 17 | 12.2 | 47500 | 16 | 11.5 | No | 207494738 | All | USA,Canada | No
EL18XCV-048-230A** | LP60/61W9 | ML196UH090XE48C | R-410A | 48000 | 17 | 12.2 | 47000 | 17 | 12 | No | 207494743 | All | USA,Canada | Yes
EL18XCV-048-230A** | LP60/61W9 | ML196UH110XE60C | R-410A | - - - | - - - | - - - | 48000 | 16 | 11.5 | No | 211268587 | All | USA,Canada | No
EL18XCV-048-230A** | LP60/61W9 | ML296UH090XV48C | R-410A | 48000 | 17 | 12.2 | 48000 | 16 | 11.5 | No | 207494749 | All | USA,Canada | No
EL18XCV-048-230A** | LP60/61W9 | ML296UH110XV60C | R-410A | 48000 | 17 | 12.5 | 48000 | 17 | 12 | No | 207494754 | All | USA,Canada | Yes
EL18XCV-048-230A** | LP60/61W9 | SL280UH080NV48B | R-410A | - - - | - - - | - - - | 45500 | 16 | 11 | No | 211268597 | All | USA,Canada | No
EL18XCV-048-230A** | LP60/61W9 | SL280UH080NV60C | R-410A | 48000 | 18 | 12.5 | 48000 | 17 | 12 | No | 207494762 | All | USA,Canada | Yes
EL18XCV-048-230A** | LP60/61W9 | SL280UH090V48B | R-410A | - - - | - - - | - - - | 47000 | 17 | 11.5 | No | 211268626 | All | USA,Canada | No
EL18XCV-048-230A** | LP60/61W9 | SL280UH090V60C | R-410A | 48000 | 18 | 12.2 | 48000 | 17 | 12 | No | 207494767 | All | USA,Canada | Yes
EL18XCV-048-230A** | LP60/61W9 | SL280UH090XV48B | R-410A | - - - | - - - | - - - | 47000 | 17 | 11.5 | No | 211268647 | All | USA,Canada | No
EL18XCV-048-230A** | LP60/61W9 | SL280UH090XV60C | R-410A | 48000 | 18 | 12.2 | 48000 | 17 | 12 | No | 207494773 | All | USA,Canada | Yes
EL18XCV-048-230A** | LP60/61W9 | SL280UH100NV60C | R-410A | 48000 | 18 | 12.5 | 48000 | 17 | 12 | No | 207494779 | All | USA,Canada | Yes
EL18XCV-048-230A** | LP60/61W9 | SL280UH110V60C | R-410A | 48000 | 17 | 12 | 48000 | 17 | 12 | No | 207494785 | All | USA,Canada | Yes
EL18XCV-048-230A** | LP60/61W9 | SL280UH110XV60C | R-410A | 48000 | 17 | 12 | 48000 | 17 | 12 | No | 207494790 | All | USA,Canada | Yes
EL18XCV-048-230A** | LP60/61W9 | SL297UH080NV48C | R-410A | 48000 | 18 | 12 | 47500 | 17 | 11.5 | No | 207494797 | All | USA,Canada | No
EL18XCV-048-230A** | LP60/61W9 | SL297UH080NV60C | R-410A | 48000 | 17 | 12 | 47500 | 17 | 11.5 | No | 207494803 | All | USA,Canada | No
EL18XCV-048-230A** | LP60/61W9 | SLP99UH090XV48C | R-410A | 48000 | 18 | 12 | 47500 | 17 | 11.5 | No | 207494809 | All | USA,Canada | No
EL18XCV-048-230A** | LP60/61W9 | SLP99UH090XV60C | R-410A | 48000 | 18 | 12 | 47500 | 17 | 11.5 | No | 207494814 | All | USA,Canada | No
EL18XCV-048-230A** | LP60/61W9 | SLP99UH110XV60C | R-410A | 48000 | 17 | 12 | 48000 | 17 | 12 | No | 207494820 | All | USA,Canada | Yes
EL18XCV-060-230A** | HG50(6,9)60 | EL180UH100NE60C | R-410A | - - - | - - - | - - - | 57000 | 17 | 12 | No | 214053163 | All | USA,Canada | Yes
EL18XCV-060-230A** | HG50(6,9)60 | EL195UH100NE60C | R-410A | - - - | - - - | - - - | 56000 | 17 | 12 | No | 214053164 | All | USA,Canada | Yes
EL18XCV-060-230A** | HG50(6,9)60 | EL196UH110XE60C | R-410A | - - - | - - - | - - - | 57000 | 17 | 12 | No | 214053165 | All | USA,Canada | Yes
EL18XCV-060-230A** | HG50(6,9)60 | EL280UH110E60C | R-410A | - - - | - - - | - - - | 57500 | 17 | 12 | No | 214053166 | All | USA,Canada | Yes
EL18XCV-060-230A** | HG50(6,9)60 | EL280UH110XE60C | R-410A | - - - | - - - | - - - | 57500 | 17 | 12 | No | 214053167 | All | USA,Canada | Yes
EL18XCV-060-230A** | HG50(6,9)60 | EL296UH090XV60C | R-410A | - - - | - - - | - - - | 57000 | 18 | 12 | No | 214053168 | All | USA,Canada | Yes
EL18XCV-060-230A** | HG50(6,9)60 | EL296UH110XE60C | R-410A | - - - | - - - | - - - | 56500 | 17 | 12 | No | 214053169 | All | USA,Canada | Yes
EL18XCV-060-230A** | HG50(6,9)60 | EL296UH110XV60C | R-410A | - - - | - - - | - - - | 57000 | 18 | 12 | No | 214053170 | All | USA,Canada | Yes
EL18XCV-060-230A** | HG50(6,9)60 | EL297UH090XV60C | R-410A | - - - | - - - | - - - | 57000 | 18 | 12 | No | 214053171 | All | USA,Canada | Yes
EL18XCV-060-230A** | HG50(6,9)60 | EL297UH110XE60C | R-410A | - - - | - - - | - - - | 56500 | 17 | 12 | No | 214053172 | All | USA,Canada | Yes
EL18XCV-060-230A** | HG50(6,9)60 | EL297UH110XV60C | R-410A | - - - | - - - | - - - | 57000 | 18 | 12.5 | No | 214053173 | All | USA,Canada | Yes
EL18XCV-060-230A** | HG50(6,9)60 | ML180UH090E60C | R-410A | - - - | - - - | - - - | 57500 | 17 | 12 | No | 214053174 | All | USA,Canada | Yes
EL18XCV-060-230A** | HG50(6,9)60 | ML180UH110E60C | R-410A | - - - | - - - | - - - | 57000 | 17 | 12 | No | 214053175 | All | USA,Canada | Yes
EL18XCV-060-230A** | HG50(6,9)60 | ML180UH110V60C | R-410A | - - - | - - - | - - - | 57000 | 17 | 12.5 | No | 214053176 | All | USA,Canada | Yes
EL18XCV-060-230A** | HG50(6,9)60 | ML180UH110XE60C | R-410A | - - - | - - - | - - - | 57000 | 17 | 12 | No | 214053177 | All | USA,Canada | Yes
EL18XCV-060-230A** | HG50(6,9)60 | ML193UH110XE60C | R-410A | - - - | - - - | - - - | 56500 | 17 | 12 | No | 214053178 | All | USA,Canada | Yes
EL18XCV-060-230A** | HG50(6,9)60 | ML196UH090XE60C | R-410A | - - - | - - - | - - - | 56500 | 17 | 12 | No | 214053179 | All | USA,Canada | Yes
EL18XCV-060-230A** | HG50(6,9)60 | ML196UH110XE60C | R-410A | - - - | - - - | - - - | 57000 | 17 | 12 | No | 214053180 | All | USA,Canada | Yes
EL18XCV-060-230A** | HG50(6,9)60 | ML296UH110XV60C | R-410A | - - - | - - - | - - - | 57000 | 17 | 12 | No | 214053181 | All | USA,Canada | Yes
EL18XCV-060-230A** | HG50(6,9)60 | SL280UH080NV60C | R-410A | - - - | - - - | - - - | 57000 | 18 | 12 | No | 214053182 | All | USA,Canada | Yes
EL18XCV-060-230A** | HG50(6,9)60 | SL280UH090V60C | R-410A | - - - | - - - | - - - | 57000 | 18 | 12.5 | No | 214053183 | All | USA,Canada | Yes
EL18XCV-060-230A** | HG50(6,9)60 | SL280UH090XV60C | R-410A | - - - | - - - | - - - | 57000 | 18 | 12.5 | No | 214053184 | All | USA,Canada | Yes
EL18XCV-060-230A** | HG50(6,9)60 | SL280UH100NV60C | R-410A | - - - | - - - | - - - | 57000 | 18 | 12 | No | 214053185 | All | USA,Canada | Yes
EL18XCV-060-230A** | HG50(6,9)60 | SL280UH110V60C | R-410A | - - - | - - - | - - - | 57000 | 18 | 12 | No | 214053186 | All | USA,Canada | Yes
EL18XCV-060-230A** | HG50(6,9)60 | SL280UH110XV60C | R-410A | - - - | - - - | - - - | 57000 | 18 | 12 | No | 214053187 | All | USA,Canada | Yes
EL18XCV-060-230A** | HG50(6,9)60 | SL297UH080NV60C | R-410A | - - - | - - - | - - - | 57000 | 18 | 12 | No | 214053188 | All | USA,Canada | Yes
EL18XCV-060-230A** | HG50(6,9)60 | SLP99UH090XV60C | R-410A | - - - | - - - | - - - | 57000 | 18 | 12 | No | 214053189 | All | USA,Canada | Yes
EL18XCV-060-230A** | HG50(6,9)60 | SLP99UH110XV60C | R-410A | - - - | - - - | - - - | 57000 | 18 | 12 | No | 214053190 | All | USA,Canada | Yes
EL18XCV-060-230A** | L42/60S9 | EL180UH100NE60C | R-410A | 54000 | 17 | 11.7 | 55500 | 17 | 11.5 | No | 206349098 | All | USA,Canada | No
EL18XCV-060-230A** | L42/60S9 | EL195UH100NE60C | R-410A | 53000 | 16 | 11.7 | 54000 | 16 | 11.5 | No | 206349116 | All | USA,Canada | No
EL18XCV-060-230A** | L42/60S9 | EL196UH110XE60C | R-410A | 54000 | 16 | 11.7 | 56000 | 17 | 12 | No | 206349134 | All | USA,Canada | Yes
EL18XCV-060-230A** | L42/60S9 | EL280UH110E60C | R-410A | 54000 | 16 | 11.7 | 56500 | 17 | 12 | No | 206349170 | All | USA,Canada | Yes
EL18XCV-060-230A** | L42/60S9 | EL280UH110XE60C | R-410A | 54000 | 16 | 11.7 | 56500 | 17 | 12 | No | 206349188 | All | USA,Canada | Yes
EL18XCV-060-230A** | L42/60S9 | EL296DF090XV60C | R-410A | 56000 | 18 | 11.7 | 56000 | 17 | 11.5 | No | 206349206 | All | USA,Canada | No
EL18XCV-060-230A** | L42/60S9 | EL296DF110XE60C | R-410A | 53500 | 16 | 11.7 | 56000 | 17 | 12 | No | 206349224 | All | USA,Canada | Yes
EL18XCV-060-230A** | L42/60S9 | EL296DF110XV60C | R-410A | 56000 | 18 | 11.7 | 56500 | 17 | 11.5 | No | 206349242 | All | USA,Canada | No
EL18XCV-060-230A** | L42/60S9 | EL296UH090XV60C | R-410A | 57000 | 18 | 11.7 | 56000 | 17 | 11.5 | No | 206349260 | All | USA,Canada | No
EL18XCV-060-230A** | L42/60S9 | EL296UH110XE60C | R-410A | 53500 | 16 | 11.7 | 55500 | 17 | 12 | No | 206349278 | All | USA,Canada | Yes
EL18XCV-060-230A** | L42/60S9 | EL296UH110XV60C | R-410A | 57000 | 18 | 11.7 | 56000 | 17 | 12 | No | 206349296 | All | USA,Canada | Yes
EL18XCV-060-230A** | L42/60S9 | EL297UH090XV60C | R-410A | - - - | - - - | - - - | 56000 | 17 | 11.5 | No | 213357989 | All | USA,Canada | No
EL18XCV-060-230A** | L42/60S9 | EL297UH110XV60C | R-410A | - - - | - - - | - - - | 55500 | 17 | 12 | No | 213358007 | All | USA,Canada | Yes
EL18XCV-060-230A** | L42/60S9 | ML180DF110E60C | R-410A | 54500 | 16 | 11.7 | 56000 | 18 | 12.5 | No | 206349336 | All | USA,Canada | Yes
EL18XCV-060-230A** | L42/60S9 | ML180UH090E60C | R-410A | 54000 | 16 | 11.7 | 56500 | 17 | 12 | No | 206349354 | All | USA,Canada | Yes
EL18XCV-060-230A** | L42/60S9 | ML180UH110E60C | R-410A | 53500 | 17 | 11.7 | 56000 | 17 | 12 | No | 206349372 | All | USA,Canada | Yes
EL18XCV-060-230A** | L42/60S9 | ML180UH110V60C | R-410A | 55000 | 17 | 11.7 | 56500 | 17 | 12.5 | No | 206349390 | All | USA,Canada | Yes
EL18XCV-060-230A** | L42/60S9 | ML180UH110XE60C | R-410A | 53500 | 17 | 11.7 | 56000 | 17 | 12 | No | 206349408 | All | USA,Canada | Yes
EL18XCV-060-230A** | L42/60S9 | ML193UH110XE60C | R-410A | 54500 | 16 | 11.7 | 56000 | 17 | 12 | No | 206349437 | All | USA,Canada | Yes
EL18XCV-060-230A** | L42/60S9 | ML196UH090XE60C | R-410A | - - - | - - - | - - - | 54000 | 16 | 11.5 | No | 211268949 | All | USA,Canada | No
EL18XCV-060-230A** | L42/60S9 | ML196UH110XE60C | R-410A | - - - | - - - | - - - | 55000 | 17 | 11.5 | No | 211268980 | All | USA,Canada | No
EL18XCV-060-230A** | L42/60S9 | ML296UH110XV60C | R-410A | 55000 | 17 | 11.7 | 56500 | 17 | 12 | No | 206349455 | All | USA,Canada | Yes
EL18XCV-060-230A** | L42/60S9 | SL280DF090V60C | R-410A | 56500 | 18 | 11.7 | 56500 | 18 | 12 | No | 206349473 | All | USA,Canada | Yes
EL18XCV-060-230A** | L42/60S9 | SL280DF110V60C | R-410A | 56500 | 18 | 11.7 | 56500 | 18 | 12 | No | 206349509 | All | USA,Canada | Yes
EL18XCV-060-230A** | L42/60S9 | SL280UH080NV60C | R-410A | 57500 | 18 | 12.5 | 56000 | 17 | 12 | No | 206349545 | All | USA,Canada | Yes
EL18XCV-060-230A** | L42/60S9 | SL280UH090V60C | R-410A | 57500 | 18 | 11.7 | 56500 | 18 | 12 | No | 206349563 | All | USA,Canada | Yes
EL18XCV-060-230A** | L42/60S9 | SL280UH090XV60C | R-410A | 57500 | 18 | 11.7 | 56500 | 18 | 12 | No | 206349581 | All | USA,Canada | Yes
EL18XCV-060-230A** | L42/60S9 | SL280UH100NV60C | R-410A | 57500 | 18 | 12.5 | 56000 | 17 | 12 | No | 206349599 | All | USA,Canada | Yes
EL18XCV-060-230A** | L42/60S9 | SL280UH110V60C | R-410A | 57500 | 18 | 11.7 | 56500 | 18 | 12 | No | 206349617 | All | USA,Canada | Yes
EL18XCV-060-230A** | L42/60S9 | SL280UH110XV60C | R-410A | 57500 | 18 | 11.7 | 56500 | 18 | 12 | No | 206349635 | All | USA,Canada | Yes
EL18XCV-060-230A** | L42/60S9 | SL297UH080NV60C | R-410A | 56500 | 18 | 12.5 | 56000 | 17 | 11.5 | No | 206349679 | All | USA,Canada | No
EL18XCV-060-230A** | L42/60S9 | SLP99DF090XV60C | R-410A | 56000 | 18 | 11.7 | 56000 | 17 | 11.5 | No | 206349780 | All | USA,Canada | No
EL18XCV-060-230A** | L42/60S9 | SLP99DF110XV60C | R-410A | 56000 | 18 | 11.7 | 56500 | 17 | 11.5 | No | 206349798 | All | USA,Canada | No
EL18XCV-060-230A** | L42/60S9 | SLP99UH090XV60C | R-410A | 57000 | 18 | 11.7 | 56000 | 17 | 12 | No | 206349816 | All | USA,Canada | Yes
EL18XCV-060-230A** | L42/60S9 | SLP99UH110XV60C | R-410A | 57000 | 18 | 11.7 | 56000 | 17 | 12 | No | 206349834 | All | USA,Canada | Yes
EL18XCV-060-230A** | L42/60T9 | EL280UH110E60C | R-410A | - - - | - - - | - - - | 57000 | 17 | 12 | No | 211268777 | All | USA,Canada | Yes
EL18XCV-060-230A** | L42/60T9 | EL280UH110XE60C | R-410A | - - - | - - - | - - - | 57000 | 17 | 12 | No | 211268792 | All | USA,Canada | Yes
EL18XCV-060-230A** | L42/60T9 | EL296UH090XV60C | R-410A | - - - | - - - | - - - | 56500 | 17 | 12 | No | 211268807 | All | USA,Canada | Yes
EL18XCV-060-230A** | L42/60T9 | EL296UH110XE60C | R-410A | - - - | - - - | - - - | 56500 | 17 | 12 | No | 211268822 | All | USA,Canada | Yes
EL18XCV-060-230A** | L42/60T9 | EL296UH110XV60C | R-410A | - - - | - - - | - - - | 57000 | 17 | 12 | No | 211268837 | All | USA,Canada | Yes
EL18XCV-060-230A** | L42/60T9 | ML180UH090E60C | R-410A | - - - | - - - | - - - | 57000 | 17 | 12 | No | 211268866 | All | USA,Canada | Yes
EL18XCV-060-230A** | L42/60T9 | ML180UH110E60C | R-410A | - - - | - - - | - - - | 57000 | 17 | 12 | No | 211268881 | All | USA,Canada | Yes
EL18XCV-060-230A** | L42/60T9 | ML180UH110V60C | R-410A | - - - | - - - | - - - | 57000 | 17 | 12.5 | No | 211268896 | All | USA,Canada | Yes
EL18XCV-060-230A** | L42/60T9 | ML180UH110XE60C | R-410A | - - - | - - - | - - - | 57000 | 17 | 12 | No | 211268911 | All | USA,Canada | Yes
EL18XCV-060-230A** | L42/60T9 | ML193UH110XE60C | R-410A | - - - | - - - | - - - | 56500 | 17 | 12 | No | 211268933 | All | USA,Canada | Yes
EL18XCV-060-230A** | L42/60T9 | ML196UH090XE60C | R-410A | - - - | - - - | - - - | 55000 | 17 | 11.5 | No | 211268954 | All | USA,Canada | No
EL18XCV-060-230A** | L42/60T9 | ML196UH110XE60C | R-410A | - - - | - - - | - - - | 56500 | 17 | 12 | No | 211268985 | All | USA,Canada | Yes
EL18XCV-060-230A** | L42/60T9 | SL280UH080NV60C | R-410A | - - - | - - - | - - - | 57000 | 17 | 12 | No | 211269025 | All | USA,Canada | Yes
EL18XCV-060-230A** | L42/60T9 | SL280UH090V60C | R-410A | - - - | - - - | - - - | 57000 | 18 | 12 | No | 211269040 | All | USA,Canada | Yes
EL18XCV-060-230A** | L42/60T9 | SL280UH090XV60C | R-410A | - - - | - - - | - - - | 57000 | 18 | 12 | No | 211269055 | All | USA,Canada | Yes
EL18XCV-060-230A** | L42/60T9 | SL280UH100NV60C | R-410A | - - - | - - - | - - - | 57000 | 17 | 12 | No | 211269070 | All | USA,Canada | Yes
EL18XCV-060-230A** | L42/60T9 | SL280UH110V60C | R-410A | - - - | - - - | - - - | 56500 | 18 | 12 | No | 211269085 | All | USA,Canada | Yes
EL18XCV-060-230A** | L42/60T9 | SL280UH110XV60C | R-410A | - - - | - - - | - - - | 56500 | 18 | 12 | No | 211269100 | All | USA,Canada | Yes
EL18XCV-060-230A** | L42/60T9 | SLP99UH090XV60C | R-410A | - - - | - - - | - - - | 56500 | 17 | 12 | No | 211269122 | All | USA,Canada | Yes
EL18XCV-060-230A** | L42/60T9 | SLP99UH110XV60C | R-410A | - - - | - - - | - - - | 57000 | 17 | 12 | No | 211269137 | All | USA,Canada | Yes
EL18XCV-060-230A** | L42/60U9 | EL180UH100NE60C | R-410A | 54000 | 17 | 11.7 | 55500 | 17 | 11.5 | No | 206349097 | All | USA,Canada | No
EL18XCV-060-230A** | L42/60U9 | EL195UH100NE60C | R-410A | 53000 | 16 | 11.7 | 54000 | 16 | 11.5 | No | 206349115 | All | USA,Canada | No
EL18XCV-060-230A** | L42/60U9 | EL196UH110XE60C | R-410A | 54000 | 16 | 11.7 | 56000 | 17 | 12 | No | 206349133 | All | USA,Canada | Yes
EL18XCV-060-230A** | L42/60U9 | EL280UH110E60C | R-410A | 54000 | 16 | 11.7 | 56500 | 17 | 12 | No | 206349169 | All | USA,Canada | Yes
EL18XCV-060-230A** | L42/60U9 | EL280UH110XE60C | R-410A | 54000 | 16 | 11.7 | 56500 | 17 | 12 | No | 206349187 | All | USA,Canada | Yes
EL18XCV-060-230A** | L42/60U9 | EL296DF090XV60C | R-410A | 56000 | 18 | 11.7 | 56000 | 17 | 11.5 | No | 206349205 | All | USA,Canada | No
EL18XCV-060-230A** | L42/60U9 | EL296DF110XE60C | R-410A | 53500 | 16 | 11.7 | 56000 | 17 | 12 | No | 206349223 | All | USA,Canada | Yes
EL18XCV-060-230A** | L42/60U9 | EL296DF110XV60C | R-410A | 56000 | 18 | 11.7 | 56500 | 17 | 11.5 | No | 206349241 | All | USA,Canada | No
EL18XCV-060-230A** | L42/60U9 | EL296UH090XV60C | R-410A | 57000 | 18 | 11.7 | 56000 | 17 | 11.5 | No | 206349259 | All | USA,Canada | No
EL18XCV-060-230A** | L42/60U9 | EL296UH110XE60C | R-410A | 53500 | 16 | 11.7 | 55500 | 17 | 12 | No | 206349277 | All | USA,Canada | Yes
EL18XCV-060-230A** | L42/60U9 | EL296UH110XV60C | R-410A | 57000 | 18 | 11.7 | 56000 | 17 | 12 | No | 206349295 | All | USA,Canada | Yes
EL18XCV-060-230A** | L42/60U9 | EL297UH090XV60C | R-410A | - - - | - - - | - - - | 56000 | 17 | 11.5 | No | 213357988 | All | USA,Canada | No
EL18XCV-060-230A** | L42/60U9 | EL297UH110XE60C | R-410A | - - - | - - - | - - - | 55500 | 17 | 12 | No | 214774228 | All | USA,Canada | Yes
EL18XCV-060-230A** | L42/60U9 | EL297UH110XV60C | R-410A | - - - | - - - | - - - | 55500 | 17 | 12 | No | 213358006 | All | USA,Canada | Yes
EL18XCV-060-230A** | L42/60U9 | ML180DF110E60C | R-410A | 54500 | 16 | 11.7 | 56000 | 18 | 12.5 | No | 206349335 | All | USA,Canada | Yes
EL18XCV-060-230A** | L42/60U9 | ML180UH090E60C | R-410A | 54000 | 16 | 11.7 | 56500 | 17 | 12 | No | 206349353 | All | USA,Canada | Yes
EL18XCV-060-230A** | L42/60U9 | ML180UH110E60C | R-410A | 53500 | 17 | 11.7 | 56000 | 17 | 12 | No | 206349371 | All | USA,Canada | Yes
EL18XCV-060-230A** | L42/60U9 | ML180UH110V60C | R-410A | 55000 | 17 | 11.7 | 56500 | 17 | 12.5 | No | 206349389 | All | USA,Canada | Yes
EL18XCV-060-230A** | L42/60U9 | ML180UH110XE60C | R-410A | 53500 | 17 | 11.7 | 56000 | 17 | 12 | No | 206349407 | All | USA,Canada | Yes
EL18XCV-060-230A** | L42/60U9 | ML193UH110XE60C | R-410A | 54500 | 16 | 11.7 | 56000 | 17 | 12 | No | 206349436 | All | USA,Canada | Yes
EL18XCV-060-230A** | L42/60U9 | ML196UH090XE60C | R-410A | - - - | - - - | - - - | 54000 | 16 | 11.5 | No | 211268948 | All | USA,Canada | No
EL18XCV-060-230A** | L42/60U9 | ML196UH110XE60C | R-410A | - - - | - - - | - - - | 55000 | 17 | 11.5 | No | 211268979 | All | USA,Canada | No
EL18XCV-060-230A** | L42/60U9 | ML296UH110XV60C | R-410A | 55000 | 17 | 11.7 | 56500 | 17 | 12 | No | 206349454 | All | USA,Canada | Yes
EL18XCV-060-230A** | L42/60U9 | SL280DF090V60C | R-410A | 56500 | 18 | 11.7 | 56500 | 18 | 12 | No | 206349472 | All | USA,Canada | Yes
EL18XCV-060-230A** | L42/60U9 | SL280DF110V60C | R-410A | 56500 | 18 | 11.7 | 56500 | 18 | 12 | No | 206349508 | All | USA,Canada | Yes
EL18XCV-060-230A** | L42/60U9 | SL280UH080NV60C | R-410A | 57500 | 18 | 12.5 | 56000 | 17 | 12 | No | 206349544 | All | USA,Canada | Yes
EL18XCV-060-230A** | L42/60U9 | SL280UH090V60C | R-410A | 57500 | 18 | 11.7 | 56500 | 18 | 12 | No | 206349562 | All | USA,Canada | Yes
EL18XCV-060-230A** | L42/60U9 | SL280UH090XV60C | R-410A | 57500 | 18 | 11.7 | 56500 | 18 | 12 | No | 206349580 | All | USA,Canada | Yes
EL18XCV-060-230A** | L42/60U9 | SL280UH100NV60C | R-410A | 57500 | 18 | 12.5 | 56000 | 17 | 12 | No | 206349598 | All | USA,Canada | Yes
EL18XCV-060-230A** | L42/60U9 | SL280UH110V60C | R-410A | 57500 | 18 | 11.7 | 56500 | 18 | 12 | No | 206349616 | All | USA,Canada | Yes
EL18XCV-060-230A** | L42/60U9 | SL280UH110XV60C | R-410A | 57500 | 18 | 11.7 | 56500 | 18 | 12 | No | 206349634 | All | USA,Canada | Yes
EL18XCV-060-230A** | L42/60U9 | SL297UH080NV60C | R-410A | 56500 | 18 | 12.5 | 56000 | 17 | 11.5 | No | 206349678 | All | USA,Canada | No
EL18XCV-060-230A** | L42/60U9 | SLP99DF090XV60C | R-410A | 56000 | 18 | 11.7 | 56000 | 17 | 11.5 | No | 206349779 | All | USA,Canada | No
EL18XCV-060-230A** | L42/60U9 | SLP99DF110XV60C | R-410A | 56000 | 18 | 11.7 | 56500 | 17 | 11.5 | No | 206349797 | All | USA,Canada | No
EL18XCV-060-230A** | L42/60U9 | SLP99UH090XV60C | R-410A | 57000 | 18 | 11.7 | 56000 | 17 | 12 | No | 206349815 | All | USA,Canada | Yes
EL18XCV-060-230A** | L42/60U9 | SLP99UH110XV60C | R-410A | 57000 | 18 | 11.7 | 56000 | 17 | 12 | No | 206349833 | All | USA,Canada | Yes
EL18XCV-060-230A** | L42/60V9 | EL280UH110E60C | R-410A | - - - | - - - | - - - | 57000 | 17 | 12 | No | 211268776 | All | USA,Canada | Yes
EL18XCV-060-230A** | L42/60V9 | EL280UH110XE60C | R-410A | - - - | - - - | - - - | 57000 | 17 | 12 | No | 211268791 | All | USA,Canada | Yes
EL18XCV-060-230A** | L42/60V9 | EL296UH090XV60C | R-410A | - - - | - - - | - - - | 56500 | 17 | 12 | No | 211268806 | All | USA,Canada | Yes
EL18XCV-060-230A** | L42/60V9 | EL296UH110XE60C | R-410A | - - - | - - - | - - - | 56500 | 17 | 12 | No | 211268821 | All | USA,Canada | Yes
EL18XCV-060-230A** | L42/60V9 | EL296UH110XV60C | R-410A | - - - | - - - | - - - | 57000 | 17 | 12 | No | 211268836 | All | USA,Canada | Yes
EL18XCV-060-230A** | L42/60V9 | ML180UH090E60C | R-410A | - - - | - - - | - - - | 57000 | 17 | 12 | No | 211268865 | All | USA,Canada | Yes
EL18XCV-060-230A** | L42/60V9 | ML180UH110E60C | R-410A | - - - | - - - | - - - | 57000 | 17 | 12 | No | 211268880 | All | USA,Canada | Yes
EL18XCV-060-230A** | L42/60V9 | ML180UH110V60C | R-410A | - - - | - - - | - - - | 57000 | 17 | 12.5 | No | 211268895 | All | USA,Canada | Yes
EL18XCV-060-230A** | L42/60V9 | ML180UH110XE60C | R-410A | - - - | - - - | - - - | 57000 | 17 | 12 | No | 211268910 | All | USA,Canada | Yes
EL18XCV-060-230A** | L42/60V9 | ML193UH110XE60C | R-410A | - - - | - - - | - - - | 56500 | 17 | 12 | No | 211268932 | All | USA,Canada | Yes
EL18XCV-060-230A** | L42/60V9 | ML196UH090XE60C | R-410A | - - - | - - - | - - - | 55000 | 17 | 11.5 | No | 211268953 | All | USA,Canada | No
EL18XCV-060-230A** | L42/60V9 | ML196UH110XE60C | R-410A | - - - | - - - | - - - | 56500 | 17 | 12 | No | 211268984 | All | USA,Canada | Yes
EL18XCV-060-230A** | L42/60V9 | SL280UH080NV60C | R-410A | - - - | - - - | - - - | 57000 | 17 | 12 | No | 211269024 | All | USA,Canada | Yes
EL18XCV-060-230A** | L42/60V9 | SL280UH090V60C | R-410A | - - - | - - - | - - - | 57000 | 18 | 12 | No | 211269039 | All | USA,Canada | Yes
EL18XCV-060-230A** | L42/60V9 | SL280UH090XV60C | R-410A | - - - | - - - | - - - | 57000 | 18 | 12 | No | 211269054 | All | USA,Canada | Yes
EL18XCV-060-230A** | L42/60V9 | SL280UH100NV60C | R-410A | - - - | - - - | - - - | 57000 | 17 | 12 | No | 211269069 | All | USA,Canada | Yes
EL18XCV-060-230A** | L42/60V9 | SL280UH110V60C | R-410A | - - - | - - - | - - - | 56500 | 18 | 12 | No | 211269084 | All | USA,Canada | Yes
EL18XCV-060-230A** | L42/60V9 | SL280UH110XV60C | R-410A | - - - | - - - | - - - | 56500 | 18 | 12 | No | 211269099 | All | USA,Canada | Yes
EL18XCV-060-230A** | L42/60V9 | SLP99UH090XV60C | R-410A | - - - | - - - | - - - | 56500 | 17 | 12 | No | 211269121 | All | USA,Canada | Yes
EL18XCV-060-230A** | L42/60V9 | SLP99UH110XV60C | R-410A | - - - | - - - | - - - | 57000 | 17 | 12 | No | 211269136 | All | USA,Canada | Yes
EL18XCV-060-230A** | L42/60Y9 | EL180UH100NE60C | R-410A | 57000 | 18 | 11.7 | 57000 | 17 | 12 | No | 206349101 | All | USA,Canada | Yes
EL18XCV-060-230A** | L42/60Y9 | EL195UH100NE60C | R-410A | 56000 | 17 | 11.7 | 56000 | 17 | 12 | No | 206349119 | All | USA,Canada | Yes
EL18XCV-060-230A** | L42/60Y9 | EL196UH110XE60C | R-410A | 57000 | 17 | 11.7 | 57000 | 17 | 12 | No | 206349137 | All | USA,Canada | Yes
EL18XCV-060-230A** | L42/60Y9 | EL280UH110E60C | R-410A | 57000 | 17 | 11.7 | 57500 | 17 | 12 | No | 206349173 | All | USA,Canada | Yes
EL18XCV-060-230A** | L42/60Y9 | EL280UH110XE60C | R-410A | 57000 | 17 | 11.7 | 57500 | 17 | 12 | No | 206349191 | All | USA,Canada | Yes
EL18XCV-060-230A** | L42/60Y9 | EL296UH090XV60C | R-410A | 58000 | 18 | 11.7 | 57000 | 18 | 12 | No | 206349263 | All | USA,Canada | Yes
EL18XCV-060-230A** | L42/60Y9 | EL296UH110XE60C | R-410A | 56500 | 17 | 11.7 | 56500 | 17 | 12 | No | 206349281 | All | USA,Canada | Yes
EL18XCV-060-230A** | L42/60Y9 | EL296UH110XV60C | R-410A | 58000 | 18 | 11.7 | 57000 | 18 | 12 | No | 206349299 | All | USA,Canada | Yes
EL18XCV-060-230A** | L42/60Y9 | EL296UH135XE60D | R-410A | 55000 | 17 | 11.7 | 57000 | 16 | 12 | No | 206349311 | All | USA,Canada | No
EL18XCV-060-230A** | L42/60Y9 | EL296UH135XV60D | R-410A | 58500 | 18 | 12.5 | 57000 | 18 | 12.5 | No | 206349322 | All | USA,Canada | Yes
EL18XCV-060-230A** | L42/60Y9 | EL297UH090XV60C | R-410A | - - - | - - - | - - - | 57000 | 18 | 12 | No | 213357993 | All | USA,Canada | Yes
EL18XCV-060-230A** | L42/60Y9 | EL297UH110XV60C | R-410A | - - - | - - - | - - - | 57000 | 18 | 12.5 | No | 213358011 | All | USA,Canada | Yes
EL18XCV-060-230A** | L42/60Y9 | EL297UH135XV60D | R-410A | - - - | - - - | - - - | 57000 | 18 | 12.5 | No | 213358019 | All | USA,Canada | Yes
EL18XCV-060-230A** | L42/60Y9 | ML180UH090E60C | R-410A | 56500 | 17 | 11.7 | 57500 | 17 | 12 | No | 206349357 | All | USA,Canada | Yes
EL18XCV-060-230A** | L42/60Y9 | ML180UH110E60C | R-410A | 56500 | 18 | 11.7 | 57000 | 17 | 12 | No | 206349375 | All | USA,Canada | Yes
EL18XCV-060-230A** | L42/60Y9 | ML180UH110V60C | R-410A | 57000 | 18 | 11.7 | 57000 | 17 | 12.5 | No | 206349393 | All | USA,Canada | Yes
EL18XCV-060-230A** | L42/60Y9 | ML180UH110XE60C | R-410A | 56500 | 18 | 11.7 | 57000 | 17 | 12 | No | 206349411 | All | USA,Canada | Yes
EL18XCV-060-230A** | L42/60Y9 | ML180UH135E60D | R-410A | 56500 | 16 | 11.7 | 57000 | 17 | 12 | No | 206349423 | All | USA,Canada | Yes
EL18XCV-060-230A** | L42/60Y9 | ML193UH110XE60C | R-410A | 55000 | 17 | 11.7 | 56500 | 17 | 12 | No | 206349440 | All | USA,Canada | Yes
EL18XCV-060-230A** | L42/60Y9 | ML196UH090XE60C | R-410A | - - - | - - - | - - - | 56500 | 17 | 12 | No | 211268958 | All | USA,Canada | Yes
EL18XCV-060-230A** | L42/60Y9 | ML196UH110XE60C | R-410A | - - - | - - - | - - - | 57000 | 17 | 12 | No | 211268989 | All | USA,Canada | Yes
EL18XCV-060-230A** | L42/60Y9 | ML196UH135XE60D | R-410A | - - - | - - - | - - - | 56500 | 16 | 12 | No | 211269007 | All | USA,Canada | No
EL18XCV-060-230A** | L42/60Y9 | ML296UH110XV60C | R-410A | 57500 | 17 | 11.7 | 57000 | 17 | 12 | No | 206349458 | All | USA,Canada | Yes
EL18XCV-060-230A** | L42/60Y9 | SL280UH080NV60C | R-410A | 58500 | 18 | 12.5 | 57000 | 18 | 12 | No | 206349548 | All | USA,Canada | Yes
EL18XCV-060-230A** | L42/60Y9 | SL280UH090V60C | R-410A | 58000 | 18 | 12.5 | 57000 | 18 | 12.5 | No | 206349566 | All | USA,Canada | Yes
EL18XCV-060-230A** | L42/60Y9 | SL280UH090XV60C | R-410A | 58000 | 18 | 12.5 | 57000 | 18 | 12.5 | No | 206349584 | All | USA,Canada | Yes
EL18XCV-060-230A** | L42/60Y9 | SL280UH100NV60C | R-410A | 58500 | 18 | 12.5 | 57000 | 18 | 12 | No | 206349602 | All | USA,Canada | Yes
EL18XCV-060-230A** | L42/60Y9 | SL280UH110V60C | R-410A | 58000 | 18 | 12.5 | 57000 | 18 | 12 | No | 206349620 | All | USA,Canada | Yes
EL18XCV-060-230A** | L42/60Y9 | SL280UH110XV60C | R-410A | 58000 | 18 | 12.5 | 57000 | 18 | 12 | No | 206349638 | All | USA,Canada | Yes
EL18XCV-060-230A** | L42/60Y9 | SL280UH135V60D | R-410A | 58500 | 18 | 12.5 | 57500 | 18 | 12.5 | No | 206349654 | All | USA,Canada | Yes
EL18XCV-060-230A** | L42/60Y9 | SL297UH080NV60C | R-410A | 58500 | 18 | 12.5 | 57000 | 18 | 12 | No | 206349682 | All | USA,Canada | Yes
EL18XCV-060-230A** | L42/60Y9 | SLP99UH090XV60C | R-410A | 58000 | 18 | 11.7 | 57000 | 18 | 12 | No | 206349819 | All | USA,Canada | Yes
EL18XCV-060-230A** | L42/60Y9 | SLP99UH110XV60C | R-410A | 58000 | 18 | 11.7 | 57000 | 18 | 12 | No | 206349837 | All | USA,Canada | Yes
EL18XCV-060-230A** | L42/60Y9 | SLP99UH135XV60D | R-410A | 58500 | 18 | 12.5 | 57000 | 18 | 12.5 | No | 206349849 | All | USA,Canada | Yes
EL18XCV-060-230A** | L42/60Z9 | EL180UH100NE60C | R-410A | 57000 | 18 | 11.7 | 57000 | 17 | 12 | No | 206349100 | All | USA,Canada | Yes
EL18XCV-060-230A** | L42/60Z9 | EL195UH100NE60C | R-410A | 56000 | 17 | 11.7 | 56000 | 17 | 12 | No | 206349118 | All | USA,Canada | Yes
EL18XCV-060-230A** | L42/60Z9 | EL196UH110XE60C | R-410A | 57000 | 17 | 11.7 | 57000 | 17 | 12 | No | 206349136 | All | USA,Canada | Yes
EL18XCV-060-230A** | L42/60Z9 | EL280UH110E60C | R-410A | 57000 | 17 | 11.7 | 57500 | 17 | 12 | No | 206349172 | All | USA,Canada | Yes
EL18XCV-060-230A** | L42/60Z9 | EL280UH110XE60C | R-410A | 57000 | 17 | 11.7 | 57500 | 17 | 12 | No | 206349190 | All | USA,Canada | Yes
EL18XCV-060-230A** | L42/60Z9 | EL296UH090XV60C | R-410A | 58000 | 18 | 11.7 | 57000 | 18 | 12 | No | 206349262 | All | USA,Canada | Yes
EL18XCV-060-230A** | L42/60Z9 | EL296UH110XE60C | R-410A | 56500 | 17 | 11.7 | 56500 | 17 | 12 | No | 206349280 | All | USA,Canada | Yes
EL18XCV-060-230A** | L42/60Z9 | EL296UH110XV60C | R-410A | 58000 | 18 | 11.7 | 57000 | 18 | 12 | No | 206349298 | All | USA,Canada | Yes
EL18XCV-060-230A** | L42/60Z9 | EL296UH135XE60D | R-410A | 55000 | 17 | 11.7 | 57000 | 16 | 12 | No | 206349310 | All | USA,Canada | No
EL18XCV-060-230A** | L42/60Z9 | EL296UH135XV60D | R-410A | 58500 | 18 | 12.5 | 57000 | 18 | 12.5 | No | 206349321 | All | USA,Canada | Yes
EL18XCV-060-230A** | L42/60Z9 | EL297UH090XV60C | R-410A | - - - | - - - | - - - | 57000 | 18 | 12 | No | 213357992 | All | USA,Canada | Yes
EL18XCV-060-230A** | L42/60Z9 | EL297UH110XE60C | R-410A | - - - | - - - | - - - | 56500 | 17 | 12 | No | 214774229 | All | USA,Canada | Yes
EL18XCV-060-230A** | L42/60Z9 | EL297UH110XV60C | R-410A | - - - | - - - | - - - | 57000 | 18 | 12.5 | No | 213358010 | All | USA,Canada | Yes
EL18XCV-060-230A** | L42/60Z9 | EL297UH135XV60D | R-410A | - - - | - - - | - - - | 57000 | 18 | 12.5 | No | 213358018 | All | USA,Canada | Yes
EL18XCV-060-230A** | L42/60Z9 | ML180UH090E60C | R-410A | 56500 | 17 | 11.7 | 57500 | 17 | 12 | No | 206349356 | All | USA,Canada | Yes
EL18XCV-060-230A** | L42/60Z9 | ML180UH110E60C | R-410A | 56500 | 18 | 11.7 | 57000 | 17 | 12 | No | 206349374 | All | USA,Canada | Yes
EL18XCV-060-230A** | L42/60Z9 | ML180UH110V60C | R-410A | 57000 | 18 | 11.7 | 57000 | 17 | 12.5 | No | 206349392 | All | USA,Canada | Yes
EL18XCV-060-230A** | L42/60Z9 | ML180UH110XE60C | R-410A | 56500 | 18 | 11.7 | 57000 | 17 | 12 | No | 206349410 | All | USA,Canada | Yes
EL18XCV-060-230A** | L42/60Z9 | ML180UH135E60D | R-410A | 56500 | 16 | 11.7 | 57000 | 17 | 12 | No | 206349422 | All | USA,Canada | Yes
EL18XCV-060-230A** | L42/60Z9 | ML193UH110XE60C | R-410A | 55000 | 17 | 11.7 | 56500 | 17 | 12 | No | 206349439 | All | USA,Canada | Yes
EL18XCV-060-230A** | L42/60Z9 | ML196UH090XE60C | R-410A | - - - | - - - | - - - | 56500 | 17 | 12 | No | 211268957 | All | USA,Canada | Yes
EL18XCV-060-230A** | L42/60Z9 | ML196UH110XE60C | R-410A | - - - | - - - | - - - | 57000 | 17 | 12 | No | 211268988 | All | USA,Canada | Yes
EL18XCV-060-230A** | L42/60Z9 | ML196UH135XE60D | R-410A | - - - | - - - | - - - | 56500 | 16 | 12 | No | 211269006 | All | USA,Canada | No
EL18XCV-060-230A** | L42/60Z9 | ML296UH110XV60C | R-410A | 57500 | 17 | 11.7 | 57000 | 17 | 12 | No | 206349457 | All | USA,Canada | Yes
EL18XCV-060-230A** | L42/60Z9 | SL280UH080NV60C | R-410A | 58500 | 18 | 12.5 | 57000 | 18 | 12 | No | 206349547 | All | USA,Canada | Yes
EL18XCV-060-230A** | L42/60Z9 | SL280UH090V60C | R-410A | 58000 | 18 | 12.5 | 57000 | 18 | 12.5 | No | 206349565 | All | USA,Canada | Yes
EL18XCV-060-230A** | L42/60Z9 | SL280UH090XV60C | R-410A | 58000 | 18 | 12.5 | 57000 | 18 | 12.5 | No | 206349583 | All | USA,Canada | Yes
EL18XCV-060-230A** | L42/60Z9 | SL280UH100NV60C | R-410A | 58500 | 18 | 12.5 | 57000 | 18 | 12 | No | 206349601 | All | USA,Canada | Yes
EL18XCV-060-230A** | L42/60Z9 | SL280UH110V60C | R-410A | 58000 | 18 | 12.5 | 57000 | 18 | 12 | No | 206349619 | All | USA,Canada | Yes
EL18XCV-060-230A** | L42/60Z9 | SL280UH110XV60C | R-410A | 58000 | 18 | 12.5 | 57000 | 18 | 12 | No | 206349637 | All | USA,Canada | Yes
EL18XCV-060-230A** | L42/60Z9 | SL280UH135V60D | R-410A | 58500 | 18 | 12.5 | 57500 | 18 | 12.5 | No | 206349653 | All | USA,Canada | Yes
EL18XCV-060-230A** | L42/60Z9 | SL297UH080NV60C | R-410A | 58500 | 18 | 12.5 | 57000 | 18 | 12 | No | 206349681 | All | USA,Canada | Yes
EL18XCV-060-230A** | L42/60Z9 | SLP99UH090XV60C | R-410A | 58000 | 18 | 11.7 | 57000 | 18 | 12 | No | 206349818 | All | USA,Canada | Yes
EL18XCV-060-230A** | L42/60Z9 | SLP99UH110XV60C | R-410A | 58000 | 18 | 11.7 | 57000 | 18 | 12 | No | 206349836 | All | USA,Canada | Yes
EL18XCV-060-230A** | L42/60Z9 | SLP99UH135XV60D | R-410A | 58500 | 18 | 12.5 | 57000 | 18 | 12.5 | No | 206349848 | All | USA,Canada | Yes
EL18XCV-060-230A** | L42/61K9 | EL280UH110E60C | R-410A | - - - | - - - | - - - | 56500 | 17 | 12 | No | 211268774 | All | USA,Canada | Yes
EL18XCV-060-230A** | L42/61K9 | EL280UH110XE60C | R-410A | - - - | - - - | - - - | 56500 | 17 | 12 | No | 211268789 | All | USA,Canada | Yes
EL18XCV-060-230A** | L42/61K9 | EL296UH090XV60C | R-410A | - - - | - - - | - - - | 56000 | 17 | 11.5 | No | 211268804 | All | USA,Canada | No
EL18XCV-060-230A** | L42/61K9 | EL296UH110XE60C | R-410A | - - - | - - - | - - - | 55500 | 17 | 12 | No | 211268819 | All | USA,Canada | Yes
EL18XCV-060-230A** | L42/61K9 | EL296UH110XV60C | R-410A | - - - | - - - | - - - | 56000 | 17 | 12 | No | 211268834 | All | USA,Canada | Yes
EL18XCV-060-230A** | L42/61K9 | ML180UH090E60C | R-410A | - - - | - - - | - - - | 56500 | 17 | 12 | No | 211268863 | All | USA,Canada | Yes
EL18XCV-060-230A** | L42/61K9 | ML180UH110E60C | R-410A | - - - | - - - | - - - | 56000 | 17 | 12 | No | 211268878 | All | USA,Canada | Yes
EL18XCV-060-230A** | L42/61K9 | ML180UH110V60C | R-410A | - - - | - - - | - - - | 56500 | 17 | 12.5 | No | 211268893 | All | USA,Canada | Yes
EL18XCV-060-230A** | L42/61K9 | ML180UH110XE60C | R-410A | - - - | - - - | - - - | 56000 | 17 | 12 | No | 211268908 | All | USA,Canada | Yes
EL18XCV-060-230A** | L42/61K9 | ML193UH110XE60C | R-410A | - - - | - - - | - - - | 56000 | 17 | 12 | No | 211268930 | All | USA,Canada | Yes
EL18XCV-060-230A** | L42/61K9 | ML196UH090XE60C | R-410A | - - - | - - - | - - - | 54500 | 17 | 11.5 | No | 211268951 | All | USA,Canada | No
EL18XCV-060-230A** | L42/61K9 | ML196UH110XE60C | R-410A | - - - | - - - | - - - | 55500 | 17 | 11.5 | No | 211268982 | All | USA,Canada | No
EL18XCV-060-230A** | L42/61K9 | SL280UH080NV60C | R-410A | - - - | - - - | - - - | 56000 | 17 | 12 | No | 211269022 | All | USA,Canada | Yes
EL18XCV-060-230A** | L42/61K9 | SL280UH090V60C | R-410A | - - - | - - - | - - - | 56500 | 18 | 12 | No | 211269037 | All | USA,Canada | Yes
EL18XCV-060-230A** | L42/61K9 | SL280UH090XV60C | R-410A | - - - | - - - | - - - | 56500 | 18 | 12 | No | 211269052 | All | USA,Canada | Yes
EL18XCV-060-230A** | L42/61K9 | SL280UH100NV60C | R-410A | - - - | - - - | - - - | 56000 | 17 | 12 | No | 211269067 | All | USA,Canada | Yes
EL18XCV-060-230A** | L42/61K9 | SL280UH110V60C | R-410A | - - - | - - - | - - - | 56500 | 18 | 12 | No | 211269082 | All | USA,Canada | Yes
EL18XCV-060-230A** | L42/61K9 | SL280UH110XV60C | R-410A | - - - | - - - | - - - | 56500 | 18 | 12 | No | 211269097 | All | USA,Canada | Yes
EL18XCV-060-230A** | L42/61K9 | SLP99UH090XV60C | R-410A | - - - | - - - | - - - | 56000 | 17 | 12 | No | 211269119 | All | USA,Canada | Yes
EL18XCV-060-230A** | L42/61K9 | SLP99UH110XV60C | R-410A | - - - | - - - | - - - | 56000 | 17 | 12 | No | 211269134 | All | USA,Canada | Yes
EL18XCV-060-230A** | L42/61L9 | EL280UH110E60C | R-410A | - - - | - - - | - - - | 56500 | 17 | 12 | No | 211268773 | All | USA,Canada | Yes
EL18XCV-060-230A** | L42/61L9 | EL280UH110XE60C | R-410A | - - - | - - - | - - - | 56500 | 17 | 12 | No | 211268788 | All | USA,Canada | Yes
EL18XCV-060-230A** | L42/61L9 | EL296UH090XV60C | R-410A | - - - | - - - | - - - | 56000 | 17 | 11.5 | No | 211268803 | All | USA,Canada | No
EL18XCV-060-230A** | L42/61L9 | EL296UH110XE60C | R-410A | - - - | - - - | - - - | 55500 | 17 | 12 | No | 211268818 | All | USA,Canada | Yes
EL18XCV-060-230A** | L42/61L9 | EL296UH110XV60C | R-410A | - - - | - - - | - - - | 56000 | 17 | 12 | No | 211268833 | All | USA,Canada | Yes
EL18XCV-060-230A** | L42/61L9 | ML180UH090E60C | R-410A | - - - | - - - | - - - | 56500 | 17 | 12 | No | 211268862 | All | USA,Canada | Yes
EL18XCV-060-230A** | L42/61L9 | ML180UH110E60C | R-410A | - - - | - - - | - - - | 56000 | 17 | 12 | No | 211268877 | All | USA,Canada | Yes
EL18XCV-060-230A** | L42/61L9 | ML180UH110V60C | R-410A | - - - | - - - | - - - | 56500 | 17 | 12.5 | No | 211268892 | All | USA,Canada | Yes
EL18XCV-060-230A** | L42/61L9 | ML180UH110XE60C | R-410A | - - - | - - - | - - - | 56000 | 17 | 12 | No | 211268907 | All | USA,Canada | Yes
EL18XCV-060-230A** | L42/61L9 | ML193UH110XE60C | R-410A | - - - | - - - | - - - | 56000 | 17 | 12 | No | 211268929 | All | USA,Canada | Yes
EL18XCV-060-230A** | L42/61L9 | ML196UH090XE60C | R-410A | - - - | - - - | - - - | 54500 | 17 | 11.5 | No | 211268950 | All | USA,Canada | No
EL18XCV-060-230A** | L42/61L9 | ML196UH110XE60C | R-410A | - - - | - - - | - - - | 55500 | 17 | 11.5 | No | 211268981 | All | USA,Canada | No
EL18XCV-060-230A** | L42/61L9 | SL280UH080NV60C | R-410A | - - - | - - - | - - - | 56000 | 17 | 12 | No | 211269021 | All | USA,Canada | Yes
EL18XCV-060-230A** | L42/61L9 | SL280UH090V60C | R-410A | - - - | - - - | - - - | 56500 | 18 | 12 | No | 211269036 | All | USA,Canada | Yes
EL18XCV-060-230A** | L42/61L9 | SL280UH090XV60C | R-410A | - - - | - - - | - - - | 56500 | 18 | 12 | No | 211269051 | All | USA,Canada | Yes
EL18XCV-060-230A** | L42/61L9 | SL280UH100NV60C | R-410A | - - - | - - - | - - - | 56000 | 17 | 12 | No | 211269066 | All | USA,Canada | Yes
EL18XCV-060-230A** | L42/61L9 | SL280UH110V60C | R-410A | - - - | - - - | - - - | 56500 | 18 | 12 | No | 211269081 | All | USA,Canada | Yes
EL18XCV-060-230A** | L42/61L9 | SL280UH110XV60C | R-410A | - - - | - - - | - - - | 56500 | 18 | 12 | No | 211269096 | All | USA,Canada | Yes
EL18XCV-060-230A** | L42/61L9 | SLP99UH090XV60C | R-410A | - - - | - - - | - - - | 56000 | 17 | 12 | No | 211269118 | All | USA,Canada | Yes
EL18XCV-060-230A** | L42/61L9 | SLP99UH110XV60C | R-410A | - - - | - - - | - - - | 56000 | 17 | 12 | No | 211269133 | All | USA,Canada | Yes
EL18XCV-060-230A** | L43/61Y9 | EL280UH110E60C | R-410A | - - - | - - - | - - - | 57500 | 17 | 12 | No | 211268781 | All | USA,Canada | Yes
EL18XCV-060-230A** | L43/61Y9 | EL280UH110XE60C | R-410A | - - - | - - - | - - - | 57500 | 17 | 12 | No | 211268796 | All | USA,Canada | Yes
EL18XCV-060-230A** | L43/61Y9 | EL296UH090XV60C | R-410A | - - - | - - - | - - - | 57000 | 18 | 12 | No | 211268811 | All | USA,Canada | Yes
EL18XCV-060-230A** | L43/61Y9 | EL296UH110XE60C | R-410A | - - - | - - - | - - - | 56500 | 17 | 12 | No | 211268826 | All | USA,Canada | Yes
EL18XCV-060-230A** | L43/61Y9 | EL296UH110XV60C | R-410A | - - - | - - - | - - - | 57000 | 18 | 12 | No | 211268841 | All | USA,Canada | Yes
EL18XCV-060-230A** | L43/61Y9 | ML180UH090E60C | R-410A | - - - | - - - | - - - | 57500 | 17 | 12 | No | 211268870 | All | USA,Canada | Yes
EL18XCV-060-230A** | L43/61Y9 | ML180UH110E60C | R-410A | - - - | - - - | - - - | 57000 | 17 | 12 | No | 211268885 | All | USA,Canada | Yes
EL18XCV-060-230A** | L43/61Y9 | ML180UH110V60C | R-410A | - - - | - - - | - - - | 57000 | 17 | 12.5 | No | 211268900 | All | USA,Canada | Yes
EL18XCV-060-230A** | L43/61Y9 | ML180UH110XE60C | R-410A | - - - | - - - | - - - | 57000 | 17 | 12 | No | 211268915 | All | USA,Canada | Yes
EL18XCV-060-230A** | L43/61Y9 | ML193UH110XE60C | R-410A | - - - | - - - | - - - | 56500 | 17 | 12 | No | 211268937 | All | USA,Canada | Yes
EL18XCV-060-230A** | L43/61Y9 | ML196UH090XE60C | R-410A | - - - | - - - | - - - | 56500 | 17 | 12 | No | 211268960 | All | USA,Canada | Yes
EL18XCV-060-230A** | L43/61Y9 | ML196UH110XE60C | R-410A | - - - | - - - | - - - | 57000 | 17 | 12 | No | 211268991 | All | USA,Canada | Yes
EL18XCV-060-230A** | L43/61Y9 | SL280UH080NV60C | R-410A | - - - | - - - | - - - | 57000 | 18 | 12 | No | 211269029 | All | USA,Canada | Yes
EL18XCV-060-230A** | L43/61Y9 | SL280UH090V60C | R-410A | - - - | - - - | - - - | 57000 | 18 | 12.5 | No | 211269044 | All | USA,Canada | Yes
EL18XCV-060-230A** | L43/61Y9 | SL280UH090XV60C | R-410A | - - - | - - - | - - - | 57000 | 18 | 12.5 | No | 211269059 | All | USA,Canada | Yes
EL18XCV-060-230A** | L43/61Y9 | SL280UH100NV60C | R-410A | - - - | - - - | - - - | 57000 | 18 | 12 | No | 211269074 | All | USA,Canada | Yes
EL18XCV-060-230A** | L43/61Y9 | SL280UH110V60C | R-410A | - - - | - - - | - - - | 57000 | 18 | 12 | No | 211269089 | All | USA,Canada | Yes
EL18XCV-060-230A** | L43/61Y9 | SL280UH110XV60C | R-410A | - - - | - - - | - - - | 57000 | 18 | 12 | No | 211269104 | All | USA,Canada | Yes
EL18XCV-060-230A** | L43/61Y9 | SLP99UH090XV60C | R-410A | - - - | - - - | - - - | 57000 | 18 | 12 | No | 211269126 | All | USA,Canada | Yes
EL18XCV-060-230A** | L43/61Y9 | SLP99UH110XV60C | R-410A | - - - | - - - | - - - | 57000 | 18 | 12 | No | 211269141 | All | USA,Canada | Yes
EL18XCV-060-230A** | L43/61Z9 | EL280UH110E60C | R-410A | - - - | - - - | - - - | 57500 | 17 | 12 | No | 211268780 | All | USA,Canada | Yes
EL18XCV-060-230A** | L43/61Z9 | EL280UH110XE60C | R-410A | - - - | - - - | - - - | 57500 | 17 | 12 | No | 211268795 | All | USA,Canada | Yes
EL18XCV-060-230A** | L43/61Z9 | EL296UH090XV60C | R-410A | - - - | - - - | - - - | 57000 | 18 | 12 | No | 211268810 | All | USA,Canada | Yes
EL18XCV-060-230A** | L43/61Z9 | EL296UH110XE60C | R-410A | - - - | - - - | - - - | 56500 | 17 | 12 | No | 211268825 | All | USA,Canada | Yes
EL18XCV-060-230A** | L43/61Z9 | EL296UH110XV60C | R-410A | - - - | - - - | - - - | 57000 | 18 | 12 | No | 211268840 | All | USA,Canada | Yes
EL18XCV-060-230A** | L43/61Z9 | ML180UH090E60C | R-410A | - - - | - - - | - - - | 57500 | 17 | 12 | No | 211268869 | All | USA,Canada | Yes
EL18XCV-060-230A** | L43/61Z9 | ML180UH110E60C | R-410A | - - - | - - - | - - - | 57000 | 17 | 12 | No | 211268884 | All | USA,Canada | Yes
EL18XCV-060-230A** | L43/61Z9 | ML180UH110V60C | R-410A | - - - | - - - | - - - | 57000 | 17 | 12.5 | No | 211268899 | All | USA,Canada | Yes
EL18XCV-060-230A** | L43/61Z9 | ML180UH110XE60C | R-410A | - - - | - - - | - - - | 57000 | 17 | 12 | No | 211268914 | All | USA,Canada | Yes
EL18XCV-060-230A** | L43/61Z9 | ML193UH110XE60C | R-410A | - - - | - - - | - - - | 56500 | 17 | 12 | No | 211268936 | All | USA,Canada | Yes
EL18XCV-060-230A** | L43/61Z9 | ML196UH090XE60C | R-410A | - - - | - - - | - - - | 56500 | 17 | 12 | No | 211268959 | All | USA,Canada | Yes
EL18XCV-060-230A** | L43/61Z9 | ML196UH110XE60C | R-410A | - - - | - - - | - - - | 57000 | 17 | 12 | No | 211268990 | All | USA,Canada | Yes
EL18XCV-060-230A** | L43/61Z9 | SL280UH080NV60C | R-410A | - - - | - - - | - - - | 57000 | 18 | 12 | No | 211269028 | All | USA,Canada | Yes
EL18XCV-060-230A** | L43/61Z9 | SL280UH090V60C | R-410A | - - - | - - - | - - - | 57000 | 18 | 12.5 | No | 211269043 | All | USA,Canada | Yes
EL18XCV-060-230A** | L43/61Z9 | SL280UH090XV60C | R-410A | - - - | - - - | - - - | 57000 | 18 | 12.5 | No | 211269058 | All | USA,Canada | Yes
EL18XCV-060-230A** | L43/61Z9 | SL280UH100NV60C | R-410A | - - - | - - - | - - - | 57000 | 18 | 12 | No | 211269073 | All | USA,Canada | Yes
EL18XCV-060-230A** | L43/61Z9 | SL280UH110V60C | R-410A | - - - | - - - | - - - | 57000 | 18 | 12 | No | 211269088 | All | USA,Canada | Yes
EL18XCV-060-230A** | L43/61Z9 | SL280UH110XV60C | R-410A | - - - | - - - | - - - | 57000 | 18 | 12 | No | 211269103 | All | USA,Canada | Yes
EL18XCV-060-230A** | L43/61Z9 | SLP99UH090XV60C | R-410A | - - - | - - - | - - - | 57000 | 18 | 12 | No | 211269125 | All | USA,Canada | Yes
EL18XCV-060-230A** | L43/61Z9 | SLP99UH110XV60C | R-410A | - - - | - - - | - - - | 57000 | 18 | 12 | No | 211269140 | All | USA,Canada | Yes
EL18XCV-060-230A** | L48/60Y9 | EL296UH135XE60D | R-410A | 55000 | 17 | 11.7 | 57000 | 16 | 12 | No | 206349315 | All | USA,Canada | No
EL18XCV-060-230A** | L48/60Y9 | EL296UH135XV60D | R-410A | 58500 | 18 | 12.5 | 57000 | 18 | 12.5 | No | 206349326 | All | USA,Canada | Yes
EL18XCV-060-230A** | L48/60Y9 | EL297UH135XV60D | R-410A | - - - | - - - | - - - | 57000 | 18 | 12.5 | No | 213358021 | All | USA,Canada | Yes
EL18XCV-060-230A** | L48/60Y9 | ML180UH135E60D | R-410A | 56500 | 16 | 11.7 | 57000 | 17 | 12 | No | 206349427 | All | USA,Canada | Yes
EL18XCV-060-230A** | L48/60Y9 | ML196UH135XE60D | R-410A | - - - | - - - | - - - | 56500 | 16 | 12 | No | 211269010 | All | USA,Canada | No
EL18XCV-060-230A** | L48/60Y9 | SL280DF080NV60C | R-410A | 58000 | 18 | 12 | 56500 | 17 | 12 | No | 207573911 | All | USA | Yes
EL18XCV-060-230A** | L48/60Y9 | SL280UH090V60C | R-410A | 58000 | 18 | 12.5 | 57000 | 18 | 12.5 | No | 206362022 | All | USA,Canada | Yes
EL18XCV-060-230A** | L48/60Y9 | SL280UH110V60C | R-410A | 58000 | 18 | 12.5 | 57000 | 18 | 12 | No | 206362026 | All | USA,Canada | Yes
EL18XCV-060-230A** | L48/60Y9 | SL280UH135V60D | R-410A | 58500 | 18 | 12.5 | 57500 | 18 | 12.5 | No | 206349658 | All | USA,Canada | Yes
EL18XCV-060-230A** | L48/60Y9 | SLP99DF090XV60C | R-410A | 56000 | 18 | 11.7 | 56000 | 17 | 11.5 | No | 207642873 | All | USA,Canada | No
EL18XCV-060-230A** | L48/60Y9 | SLP99UH135XV60D | R-410A | 58500 | 18 | 12.5 | 57000 | 18 | 12.5 | No | 206349853 | All | USA,Canada | Yes
EL18XCV-060-230A** | L48/60Z9 | EL296UH090XV60C | R-410A | - - - | - - - | - - - | 57000 | 18 | 12 | No | 212400637 | All | USA,Canada | Yes
EL18XCV-060-230A** | L48/60Z9 | EL296UH110XV60C | R-410A | - - - | - - - | - - - | 57000 | 18 | 12 | No | 212400638 | All | USA,Canada | Yes
EL18XCV-060-230A** | L48/60Z9 | EL296UH135XE60D | R-410A | 55000 | 17 | 11.7 | 57000 | 16 | 12 | No | 206349314 | All | USA,Canada | No
EL18XCV-060-230A** | L48/60Z9 | EL296UH135XV60D | R-410A | 58500 | 18 | 12.5 | 57000 | 18 | 12.5 | No | 206349325 | All | USA,Canada | Yes
EL18XCV-060-230A** | L48/60Z9 | EL297UH135XV60D | R-410A | - - - | - - - | - - - | 57000 | 18 | 12.5 | No | 213358020 | All | USA,Canada | Yes
EL18XCV-060-230A** | L48/60Z9 | ML180UH135E60D | R-410A | 56500 | 16 | 11.7 | 57000 | 17 | 12 | No | 206349426 | All | USA,Canada | Yes
EL18XCV-060-230A** | L48/60Z9 | ML196UH135XE60D | R-410A | - - - | - - - | - - - | 56500 | 16 | 12 | No | 211269009 | All | USA,Canada | No
EL18XCV-060-230A** | L48/60Z9 | SL280DF080NV60C | R-410A | 58000 | 18 | 12 | 56500 | 17 | 12 | No | 207573910 | All | USA | Yes
EL18XCV-060-230A** | L48/60Z9 | SL280UH090V60C | R-410A | 58000 | 18 | 12.5 | 57000 | 18 | 12.5 | No | 206362021 | All | USA,Canada | Yes
EL18XCV-060-230A** | L48/60Z9 | SL280UH110V60C | R-410A | 58000 | 18 | 12.5 | 57000 | 18 | 12 | No | 206362025 | All | USA,Canada | Yes
EL18XCV-060-230A** | L48/60Z9 | SL280UH135V60D | R-410A | 58500 | 18 | 12.5 | 57500 | 18 | 12.5 | No | 206349657 | All | USA,Canada | Yes
EL18XCV-060-230A** | L48/60Z9 | SLP99DF090XV60C | R-410A | 56000 | 18 | 11.7 | 56000 | 17 | 11.5 | No | 207642872 | All | USA,Canada | No
EL18XCV-060-230A** | L48/60Z9 | SLP99UH135XV60D | R-410A | 58500 | 18 | 12.5 | 57000 | 18 | 12.5 | No | 206349852 | All | USA,Canada | Yes
EL18XCV-060-230A** | L49/62Y9 | EL280UH110E60C | R-410A | - - - | - - - | - - - | 57500 | 17 | 12 | No | 211268779 | All | USA,Canada | Yes
EL18XCV-060-230A** | L49/62Y9 | EL280UH110XE60C | R-410A | - - - | - - - | - - - | 57500 | 17 | 12 | No | 211268794 | All | USA,Canada | Yes
EL18XCV-060-230A** | L49/62Y9 | EL296UH090XV60C | R-410A | - - - | - - - | - - - | 57000 | 17 | 12 | No | 211268809 | All | USA,Canada | Yes
EL18XCV-060-230A** | L49/62Y9 | EL296UH110XE60C | R-410A | - - - | - - - | - - - | 56500 | 17 | 12 | No | 211268824 | All | USA,Canada | Yes
EL18XCV-060-230A** | L49/62Y9 | EL296UH110XV60C | R-410A | - - - | - - - | - - - | 57000 | 18 | 12 | No | 211268839 | All | USA,Canada | Yes
EL18XCV-060-230A** | L49/62Y9 | EL296UH135XE60D | R-410A | - - - | - - - | - - - | 57000 | 16 | 12 | No | 211268847 | All | USA,Canada | No
EL18XCV-060-230A** | L49/62Y9 | EL296UH135XV60D | R-410A | - - - | - - - | - - - | 57000 | 18 | 12.5 | No | 211268854 | All | USA,Canada | Yes
EL18XCV-060-230A** | L49/62Y9 | ML180UH090E60C | R-410A | - - - | - - - | - - - | 57500 | 17 | 12 | No | 211268868 | All | USA,Canada | Yes
EL18XCV-060-230A** | L49/62Y9 | ML180UH110E60C | R-410A | - - - | - - - | - - - | 57000 | 17 | 12 | No | 211268883 | All | USA,Canada | Yes
EL18XCV-060-230A** | L49/62Y9 | ML180UH110V60C | R-410A | - - - | - - - | - - - | 57000 | 17 | 12.5 | No | 211268898 | All | USA,Canada | Yes
EL18XCV-060-230A** | L49/62Y9 | ML180UH110XE60C | R-410A | - - - | - - - | - - - | 57000 | 17 | 12 | No | 211268913 | All | USA,Canada | Yes
EL18XCV-060-230A** | L49/62Y9 | ML180UH135E60D | R-410A | - - - | - - - | - - - | 57000 | 17 | 12 | No | 211268921 | All | USA,Canada | Yes
EL18XCV-060-230A** | L49/62Y9 | ML193UH110XE60C | R-410A | - - - | - - - | - - - | 56500 | 17 | 12 | No | 211268935 | All | USA,Canada | Yes
EL18XCV-060-230A** | L49/62Y9 | ML196UH090XE60C | R-410A | - - - | - - - | - - - | 56500 | 17 | 12 | No | 211268956 | All | USA,Canada | Yes
EL18XCV-060-230A** | L49/62Y9 | ML196UH110XE60C | R-410A | - - - | - - - | - - - | 57000 | 17 | 12 | No | 211268987 | All | USA,Canada | Yes
EL18XCV-060-230A** | L49/62Y9 | ML196UH135XE60D | R-410A | - - - | - - - | - - - | 56500 | 16 | 12 | No | 211269005 | All | USA,Canada | No
EL18XCV-060-230A** | L49/62Y9 | SL280UH080NV60C | R-410A | - - - | - - - | - - - | 57000 | 18 | 12 | No | 211269027 | All | USA,Canada | Yes
EL18XCV-060-230A** | L49/62Y9 | SL280UH090V60C | R-410A | - - - | - - - | - - - | 57000 | 18 | 12.5 | No | 211269042 | All | USA,Canada | Yes
EL18XCV-060-230A** | L49/62Y9 | SL280UH090XV60C | R-410A | - - - | - - - | - - - | 57000 | 18 | 12.5 | No | 211269057 | All | USA,Canada | Yes
EL18XCV-060-230A** | L49/62Y9 | SL280UH100NV60C | R-410A | - - - | - - - | - - - | 57000 | 18 | 12 | No | 211269072 | All | USA,Canada | Yes
EL18XCV-060-230A** | L49/62Y9 | SL280UH110V60C | R-410A | - - - | - - - | - - - | 57000 | 18 | 12 | No | 211269087 | All | USA,Canada | Yes
EL18XCV-060-230A** | L49/62Y9 | SL280UH110XV60C | R-410A | - - - | - - - | - - - | 57000 | 18 | 12 | No | 211269102 | All | USA,Canada | Yes
EL18XCV-060-230A** | L49/62Y9 | SL280UH135V60D | R-410A | - - - | - - - | - - - | 57500 | 18 | 12.5 | No | 211269110 | All | USA,Canada | Yes
EL18XCV-060-230A** | L49/62Y9 | SLP99UH090XV60C | R-410A | - - - | - - - | - - - | 56500 | 18 | 12 | No | 211269124 | All | USA,Canada | Yes
EL18XCV-060-230A** | L49/62Y9 | SLP99UH110XV60C | R-410A | - - - | - - - | - - - | 57000 | 18 | 12 | No | 211269139 | All | USA,Canada | Yes
EL18XCV-060-230A** | L49/62Y9 | SLP99UH135XV60D | R-410A | - - - | - - - | - - - | 57000 | 18 | 12.5 | No | 211269147 | All | USA,Canada | Yes
EL18XCV-060-230A** | L49/62Z9 | EL280UH110E60C | R-410A | - - - | - - - | - - - | 57500 | 17 | 12 | No | 211268778 | All | USA,Canada | Yes
EL18XCV-060-230A** | L49/62Z9 | EL280UH110XE60C | R-410A | - - - | - - - | - - - | 57500 | 17 | 12 | No | 211268793 | All | USA,Canada | Yes
EL18XCV-060-230A** | L49/62Z9 | EL296UH090XV60C | R-410A | - - - | - - - | - - - | 57000 | 17 | 12 | No | 211268808 | All | USA,Canada | Yes
EL18XCV-060-230A** | L49/62Z9 | EL296UH110XE60C | R-410A | - - - | - - - | - - - | 56500 | 17 | 12 | No | 211268823 | All | USA,Canada | Yes
EL18XCV-060-230A** | L49/62Z9 | EL296UH110XV60C | R-410A | - - - | - - - | - - - | 57000 | 18 | 12 | No | 211268838 | All | USA,Canada | Yes
EL18XCV-060-230A** | L49/62Z9 | EL296UH135XE60D | R-410A | - - - | - - - | - - - | 57000 | 16 | 12 | No | 211268846 | All | USA,Canada | No
EL18XCV-060-230A** | L49/62Z9 | EL296UH135XV60D | R-410A | - - - | - - - | - - - | 57000 | 18 | 12.5 | No | 211268853 | All | USA,Canada | Yes
EL18XCV-060-230A** | L49/62Z9 | ML180UH090E60C | R-410A | - - - | - - - | - - - | 57500 | 17 | 12 | No | 211268867 | All | USA,Canada | Yes
EL18XCV-060-230A** | L49/62Z9 | ML180UH110E60C | R-410A | - - - | - - - | - - - | 57000 | 17 | 12 | No | 211268882 | All | USA,Canada | Yes
EL18XCV-060-230A** | L49/62Z9 | ML180UH110V60C | R-410A | - - - | - - - | - - - | 57000 | 17 | 12.5 | No | 211268897 | All | USA,Canada | Yes
EL18XCV-060-230A** | L49/62Z9 | ML180UH110XE60C | R-410A | - - - | - - - | - - - | 57000 | 17 | 12 | No | 211268912 | All | USA,Canada | Yes
EL18XCV-060-230A** | L49/62Z9 | ML180UH135E60D | R-410A | - - - | - - - | - - - | 57000 | 17 | 12 | No | 211268920 | All | USA,Canada | Yes
EL18XCV-060-230A** | L49/62Z9 | ML193UH110XE60C | R-410A | - - - | - - - | - - - | 56500 | 17 | 12 | No | 211268934 | All | USA,Canada | Yes
EL18XCV-060-230A** | L49/62Z9 | ML196UH090XE60C | R-410A | - - - | - - - | - - - | 56500 | 17 | 12 | No | 211268955 | All | USA,Canada | Yes
EL18XCV-060-230A** | L49/62Z9 | ML196UH110XE60C | R-410A | - - - | - - - | - - - | 57000 | 17 | 12 | No | 211268986 | All | USA,Canada | Yes
EL18XCV-060-230A** | L49/62Z9 | ML196UH135XE60D | R-410A | - - - | - - - | - - - | 56500 | 16 | 12 | No | 211269004 | All | USA,Canada | No
EL18XCV-060-230A** | L49/62Z9 | SL280UH080NV60C | R-410A | - - - | - - - | - - - | 57000 | 18 | 12 | No | 211269026 | All | USA,Canada | Yes
EL18XCV-060-230A** | L49/62Z9 | SL280UH090V60C | R-410A | - - - | - - - | - - - | 57000 | 18 | 12.5 | No | 211269041 | All | USA,Canada | Yes
EL18XCV-060-230A** | L49/62Z9 | SL280UH090XV60C | R-410A | - - - | - - - | - - - | 57000 | 18 | 12.5 | No | 211269056 | All | USA,Canada | Yes
EL18XCV-060-230A** | L49/62Z9 | SL280UH100NV60C | R-410A | - - - | - - - | - - - | 57000 | 18 | 12 | No | 211269071 | All | USA,Canada | Yes
EL18XCV-060-230A** | L49/62Z9 | SL280UH110V60C | R-410A | - - - | - - - | - - - | 57000 | 18 | 12 | No | 211269086 | All | USA,Canada | Yes
EL18XCV-060-230A** | L49/62Z9 | SL280UH110XV60C | R-410A | - - - | - - - | - - - | 57000 | 18 | 12 | No | 211269101 | All | USA,Canada | Yes
EL18XCV-060-230A** | L49/62Z9 | SL280UH135V60D | R-410A | - - - | - - - | - - - | 57500 | 18 | 12.5 | No | 211269109 | All | USA,Canada | Yes
EL18XCV-060-230A** | L49/62Z9 | SLP99UH090XV60C | R-410A | - - - | - - - | - - - | 56500 | 18 | 12 | No | 211269123 | All | USA,Canada | Yes
EL18XCV-060-230A** | L49/62Z9 | SLP99UH110XV60C | R-410A | - - - | - - - | - - - | 57000 | 18 | 12 | No | 211269138 | All | USA,Canada | Yes
EL18XCV-060-230A** | L49/62Z9 | SLP99UH135XV60D | R-410A | - - - | - - - | - - - | 57000 | 18 | 12.5 | No | 211269146 | All | USA,Canada | Yes
EL18XCV-060-230A** | L49/63Y9 | EL180UH100NE60C | R-410A | - - - | - - - | - - - | 57000 | 17 | 12 | No | 213536774 | All | USA,Canada | Yes
EL18XCV-060-230A** | L49/63Y9 | EL195UH100NE60C | R-410A | - - - | - - - | - - - | 56000 | 17 | 12 | No | 213536783 | All | USA,Canada | Yes
EL18XCV-060-230A** | L49/63Y9 | EL196UH110XE60C | R-410A | - - - | - - - | - - - | 57000 | 17 | 12 | No | 213536792 | All | USA,Canada | Yes
EL18XCV-060-230A** | L49/63Y9 | EL280UH110E60C | R-410A | - - - | - - - | - - - | 57500 | 17 | 12 | No | 213536803 | All | USA,Canada | Yes
EL18XCV-060-230A** | L49/63Y9 | EL280UH110XE60C | R-410A | - - - | - - - | - - - | 57500 | 17 | 12 | No | 213536811 | All | USA,Canada | Yes
EL18XCV-060-230A** | L49/63Y9 | EL296UH090XV60C | R-410A | - - - | - - - | - - - | 57000 | 18 | 12 | No | 213536820 | All | USA,Canada | Yes
EL18XCV-060-230A** | L49/63Y9 | EL296UH110XE60C | R-410A | - - - | - - - | - - - | 56500 | 17 | 12 | No | 213536829 | All | USA,Canada | Yes
EL18XCV-060-230A** | L49/63Y9 | EL296UH110XV60C | R-410A | - - - | - - - | - - - | 57000 | 18 | 12 | No | 213536840 | All | USA,Canada | Yes
EL18XCV-060-230A** | L49/63Y9 | EL296UH135XE60D | R-410A | 55000 | 17 | 11.7 | 57000 | 16 | 12 | No | 206349317 | All | USA,Canada | No
EL18XCV-060-230A** | L49/63Y9 | EL296UH135XV60D | R-410A | 58500 | 18 | 12.5 | 57000 | 18 | 12.5 | No | 206349328 | All | USA,Canada | Yes
EL18XCV-060-230A** | L49/63Y9 | EL297UH090XV60C | R-410A | - - - | - - - | - - - | 57000 | 18 | 12 | No | 213536848 | All | USA,Canada | Yes
EL18XCV-060-230A** | L49/63Y9 | EL297UH110XV60C | R-410A | - - - | - - - | - - - | 57000 | 18 | 12.5 | No | 213536858 | All | USA,Canada | Yes
EL18XCV-060-230A** | L49/63Y9 | EL297UH135XV60D | R-410A | - - - | - - - | - - - | 57000 | 18 | 12.5 | No | 213536863 | All | USA,Canada | Yes
EL18XCV-060-230A** | L49/63Y9 | ML180UH090E60C | R-410A | - - - | - - - | - - - | 57500 | 17 | 12 | No | 213536873 | All | USA,Canada | Yes
EL18XCV-060-230A** | L49/63Y9 | ML180UH110E60C | R-410A | - - - | - - - | - - - | 57000 | 17 | 12 | No | 213536881 | All | USA,Canada | Yes
EL18XCV-060-230A** | L49/63Y9 | ML180UH110V60C | R-410A | - - - | - - - | - - - | 57000 | 17 | 12.5 | No | 213536891 | All | USA,Canada | Yes
EL18XCV-060-230A** | L49/63Y9 | ML180UH110XE60C | R-410A | - - - | - - - | - - - | 57000 | 17 | 12 | No | 213536900 | All | USA,Canada | Yes
EL18XCV-060-230A** | L49/63Y9 | ML180UH135E60D | R-410A | 56500 | 16 | 11.7 | 57000 | 17 | 12 | No | 206349429 | All | USA,Canada | Yes
EL18XCV-060-230A** | L49/63Y9 | ML193UH110XE60C | R-410A | - - - | - - - | - - - | 56500 | 17 | 12 | No | 213536909 | All | USA,Canada | Yes
EL18XCV-060-230A** | L49/63Y9 | ML196UH090XE60C | R-410A | - - - | - - - | - - - | 56500 | 17 | 12 | No | 213536918 | All | USA,Canada | Yes
EL18XCV-060-230A** | L49/63Y9 | ML196UH110XE60C | R-410A | - - - | - - - | - - - | 57000 | 17 | 12 | No | 213536927 | All | USA,Canada | Yes
EL18XCV-060-230A** | L49/63Y9 | ML196UH135XE60D | R-410A | - - - | - - - | - - - | 56500 | 16 | 12 | No | 211269012 | All | USA,Canada | No
EL18XCV-060-230A** | L49/63Y9 | ML296UH110XV60C | R-410A | - - - | - - - | - - - | 57000 | 17 | 12 | No | 213536938 | All | USA,Canada | Yes
EL18XCV-060-230A** | L49/63Y9 | SL280DF080NV60C | R-410A | 58000 | 18 | 12 | 56500 | 17 | 12 | No | 207573913 | All | USA | Yes
EL18XCV-060-230A** | L49/63Y9 | SL280UH080NV60C | R-410A | - - - | - - - | - - - | 57000 | 18 | 12 | No | 213536946 | All | USA,Canada | Yes
EL18XCV-060-230A** | L49/63Y9 | SL280UH090V60C | R-410A | - - - | - - - | - - - | 57000 | 18 | 12.5 | No | 213536956 | All | USA,Canada | Yes
EL18XCV-060-230A** | L49/63Y9 | SL280UH090XV60C | R-410A | - - - | - - - | - - - | 57000 | 18 | 12.5 | No | 213536966 | All | USA,Canada | Yes
EL18XCV-060-230A** | L49/63Y9 | SL280UH100NV60C | R-410A | - - - | - - - | - - - | 57000 | 18 | 12 | No | 213536974 | All | USA,Canada | Yes
EL18XCV-060-230A** | L49/63Y9 | SL280UH110V60C | R-410A | - - - | - - - | - - - | 57000 | 18 | 12 | No | 213536981 | All | USA,Canada | Yes
EL18XCV-060-230A** | L49/63Y9 | SL280UH110XV60C | R-410A | - - - | - - - | - - - | 57000 | 18 | 12 | No | 213536991 | All | USA,Canada | Yes
EL18XCV-060-230A** | L49/63Y9 | SL280UH135V60D | R-410A | 58500 | 18 | 12.5 | 57500 | 18 | 12.5 | No | 206349660 | All | USA,Canada | Yes
EL18XCV-060-230A** | L49/63Y9 | SL297UH080NV60C | R-410A | - - - | - - - | - - - | 57000 | 18 | 12 | No | 213537002 | All | USA,Canada | Yes
EL18XCV-060-230A** | L49/63Y9 | SLP99UH135XV60D | R-410A | 58500 | 18 | 12.5 | 57000 | 18 | 12.5 | No | 206349855 | All | USA,Canada | Yes
EL18XCV-060-230A** | L49/63Z9 | EL180UH100NE60C | R-410A | - - - | - - - | - - - | 57000 | 17 | 12 | No | 213536770 | All | USA,Canada | Yes
EL18XCV-060-230A** | L49/63Z9 | EL195UH100NE60C | R-410A | - - - | - - - | - - - | 56000 | 17 | 12 | No | 213536779 | All | USA,Canada | Yes
EL18XCV-060-230A** | L49/63Z9 | EL196UH110XE60C | R-410A | - - - | - - - | - - - | 57000 | 17 | 12 | No | 213536788 | All | USA,Canada | Yes
EL18XCV-060-230A** | L49/63Z9 | EL280UH110E60C | R-410A | - - - | - - - | - - - | 57500 | 17 | 12 | No | 213536797 | All | USA,Canada | Yes
EL18XCV-060-230A** | L49/63Z9 | EL280UH110XE60C | R-410A | - - - | - - - | - - - | 57500 | 17 | 12 | No | 213536807 | All | USA,Canada | Yes
EL18XCV-060-230A** | L49/63Z9 | EL296UH090XV60C | R-410A | - - - | - - - | - - - | 57000 | 18 | 12 | No | 213536815 | All | USA,Canada | Yes
EL18XCV-060-230A** | L49/63Z9 | EL296UH110XE60C | R-410A | - - - | - - - | - - - | 56500 | 17 | 12 | No | 213536825 | All | USA,Canada | Yes
EL18XCV-060-230A** | L49/63Z9 | EL296UH110XV60C | R-410A | - - - | - - - | - - - | 57000 | 18 | 12 | No | 213536834 | All | USA,Canada | Yes
EL18XCV-060-230A** | L49/63Z9 | EL296UH135XE60D | R-410A | 55000 | 17 | 11.7 | 57000 | 16 | 12 | No | 206349316 | All | USA,Canada | No
EL18XCV-060-230A** | L49/63Z9 | EL296UH135XV60D | R-410A | 58500 | 18 | 12.5 | 57000 | 18 | 12.5 | No | 206349327 | All | USA,Canada | Yes
EL18XCV-060-230A** | L49/63Z9 | EL297UH090XV60C | R-410A | - - - | - - - | - - - | 57000 | 18 | 12 | No | 213536844 | All | USA,Canada | Yes
EL18XCV-060-230A** | L49/63Z9 | EL297UH110XV60C | R-410A | - - - | - - - | - - - | 57000 | 18 | 12.5 | No | 213536853 | All | USA,Canada | Yes
EL18XCV-060-230A** | L49/63Z9 | EL297UH135XV60D | R-410A | - - - | - - - | - - - | 57000 | 18 | 12.5 | No | 213358022 | All | USA,Canada | Yes
EL18XCV-060-230A** | L49/63Z9 | ML180UH090E60C | R-410A | - - - | - - - | - - - | 57500 | 17 | 12 | No | 213536868 | All | USA,Canada | Yes
EL18XCV-060-230A** | L49/63Z9 | ML180UH110E60C | R-410A | - - - | - - - | - - - | 57000 | 17 | 12 | No | 213536877 | All | USA,Canada | Yes
EL18XCV-060-230A** | L49/63Z9 | ML180UH110V60C | R-410A | - - - | - - - | - - - | 57000 | 17 | 12.5 | No | 213536886 | All | USA,Canada | Yes
EL18XCV-060-230A** | L49/63Z9 | ML180UH110XE60C | R-410A | - - - | - - - | - - - | 57000 | 17 | 12 | No | 213536895 | All | USA,Canada | Yes
EL18XCV-060-230A** | L49/63Z9 | ML180UH135E60D | R-410A | 56500 | 16 | 11.7 | 57000 | 17 | 12 | No | 206349428 | All | USA,Canada | Yes
EL18XCV-060-230A** | L49/63Z9 | ML193UH110XE60C | R-410A | - - - | - - - | - - - | 56500 | 17 | 12 | No | 213536905 | All | USA,Canada | Yes
EL18XCV-060-230A** | L49/63Z9 | ML196UH090XE60C | R-410A | - - - | - - - | - - - | 56500 | 17 | 12 | No | 213536913 | All | USA,Canada | Yes
EL18XCV-060-230A** | L49/63Z9 | ML196UH110XE60C | R-410A | - - - | - - - | - - - | 57000 | 17 | 12 | No | 213536923 | All | USA,Canada | Yes
EL18XCV-060-230A** | L49/63Z9 | ML196UH135XE60D | R-410A | - - - | - - - | - - - | 56500 | 16 | 12 | No | 211269011 | All | USA,Canada | No
EL18XCV-060-230A** | L49/63Z9 | ML296UH110XV60C | R-410A | - - - | - - - | - - - | 57000 | 17 | 12 | No | 213536933 | All | USA,Canada | Yes
EL18XCV-060-230A** | L49/63Z9 | SL280DF080NV60C | R-410A | 58000 | 18 | 12 | 56500 | 17 | 12 | No | 207573912 | All | USA | Yes
EL18XCV-060-230A** | L49/63Z9 | SL280UH080NV60C | R-410A | - - - | - - - | - - - | 57000 | 18 | 12 | No | 213536941 | All | USA,Canada | Yes
EL18XCV-060-230A** | L49/63Z9 | SL280UH090V60C | R-410A | - - - | - - - | - - - | 57000 | 18 | 12.5 | No | 213536950 | All | USA,Canada | Yes
EL18XCV-060-230A** | L49/63Z9 | SL280UH090XV60C | R-410A | - - - | - - - | - - - | 57000 | 18 | 12.5 | No | 213536960 | All | USA,Canada | Yes
EL18XCV-060-230A** | L49/63Z9 | SL280UH100NV60C | R-410A | - - - | - - - | - - - | 57000 | 18 | 12 | No | 213536971 | All | USA,Canada | Yes
EL18XCV-060-230A** | L49/63Z9 | SL280UH110V60C | R-410A | - - - | - - - | - - - | 57000 | 18 | 12 | No | 213536977 | All | USA,Canada | Yes
EL18XCV-060-230A** | L49/63Z9 | SL280UH110XV60C | R-410A | - - - | - - - | - - - | 57000 | 18 | 12 | No | 213536986 | All | USA,Canada | Yes
EL18XCV-060-230A** | L49/63Z9 | SL280UH135V60D | R-410A | 58500 | 18 | 12.5 | 57500 | 18 | 12.5 | No | 206349659 | All | USA,Canada | Yes
EL18XCV-060-230A** | L49/63Z9 | SL297UH080NV60C | R-410A | - - - | - - - | - - - | 57000 | 18 | 12 | No | 213536996 | All | USA,Canada | Yes
EL18XCV-060-230A** | L49/63Z9 | SLP99UH135XV60D | R-410A | 58500 | 18 | 12.5 | 57000 | 18 | 12.5 | No | 206349854 | All | USA,Canada | Yes
EL18XCV-060-230A** | LD41/59Y9 | EL296DF090XV60C | R-410A | - - - | - - - | - - - | 56000 | 17 | 11.5 | No | 212620358 | All | USA,Canada | No
EL18XCV-060-230A** | LD41/59Y9 | EL296DF110XE60C | R-410A | - - - | - - - | - - - | 56000 | 17 | 12 | No | 212620362 | All | USA,Canada | Yes
EL18XCV-060-230A** | LD41/59Y9 | EL296DF110XV60C | R-410A | - - - | - - - | - - - | 56500 | 17 | 11.5 | No | 212620366 | All | USA,Canada | No
EL18XCV-060-230A** | LD41/59Y9 | ML180DF110E60C | R-410A | - - - | - - - | - - - | 56000 | 18 | 12.5 | No | 212620370 | All | USA,Canada | Yes
EL18XCV-060-230A** | LD41/59Z9 | EL296DF090XV60C | R-410A | - - - | - - - | - - - | 56000 | 17 | 11.5 | No | 212620357 | All | USA,Canada | No
EL18XCV-060-230A** | LD41/59Z9 | EL296DF110XE60C | R-410A | - - - | - - - | - - - | 56000 | 17 | 12 | No | 212620361 | All | USA,Canada | Yes
EL18XCV-060-230A** | LD41/59Z9 | EL296DF110XV60C | R-410A | - - - | - - - | - - - | 56500 | 17 | 11.5 | No | 212620365 | All | USA,Canada | No
EL18XCV-060-230A** | LD41/59Z9 | ML180DF110E60C | R-410A | - - - | - - - | - - - | 56000 | 18 | 12.5 | No | 212620369 | All | USA,Canada | Yes
EL18XCV-060-230A** | LD42/61Y9 | EL296DF090XV60C | R-410A | - - - | - - - | - - - | 56000 | 17 | 11.5 | No | 212620360 | All | USA,Canada | No
EL18XCV-060-230A** | LD42/61Y9 | EL296DF110XE60C | R-410A | - - - | - - - | - - - | 56000 | 17 | 12 | No | 212620364 | All | USA,Canada | Yes
EL18XCV-060-230A** | LD42/61Y9 | EL296DF110XV60C | R-410A | - - - | - - - | - - - | 56500 | 17 | 11.5 | No | 212620368 | All | USA,Canada | No
EL18XCV-060-230A** | LD42/61Y9 | EL297DF090XV60C | R-410A | - - - | - - - | - - - | 55500 | 18 | 11.5 | No | 213357979 | All | USA | No
EL18XCV-060-230A** | LD42/61Y9 | EL297DF110XV60C | R-410A | - - - | - - - | - - - | 55500 | 18 | 11.5 | No | 213357981 | All | USA | No
EL18XCV-060-230A** | LD42/61Y9 | ML180DF110E60C | R-410A | - - - | - - - | - - - | 56000 | 18 | 12.5 | No | 212620372 | All | USA,Canada | Yes
EL18XCV-060-230A** | LD42/61Y9 | SL280DF080NV60C | R-410A | - - - | - - - | - - - | 56500 | 17 | 12 | No | 212621233 | All | USA | Yes
EL18XCV-060-230A** | LD42/61Y9 | SL280DF090V60C | R-410A | - - - | - - - | - - - | 56500 | 18 | 12 | No | 212621235 | All | USA,Canada | Yes
EL18XCV-060-230A** | LD42/61Y9 | SL280DF110V60C | R-410A | - - - | - - - | - - - | 56500 | 18 | 12 | No | 212621237 | All | USA,Canada | Yes
EL18XCV-060-230A** | LD42/61Z9 | EL296DF090XV60C | R-410A | - - - | - - - | - - - | 56000 | 17 | 11.5 | No | 212620359 | All | USA,Canada | No
EL18XCV-060-230A** | LD42/61Z9 | EL296DF110XE60C | R-410A | - - - | - - - | - - - | 56000 | 17 | 12 | No | 212620363 | All | USA,Canada | Yes
EL18XCV-060-230A** | LD42/61Z9 | EL296DF110XV60C | R-410A | - - - | - - - | - - - | 56500 | 17 | 11.5 | No | 212620367 | All | USA,Canada | No
EL18XCV-060-230A** | LD42/61Z9 | EL297DF090XV60C | R-410A | - - - | - - - | - - - | 55500 | 18 | 11.5 | No | 213357978 | All | USA | No
EL18XCV-060-230A** | LD42/61Z9 | EL297DF110XV60C | R-410A | - - - | - - - | - - - | 55500 | 18 | 11.5 | No | 213357980 | All | USA | No
EL18XCV-060-230A** | LD42/61Z9 | ML180DF110E60C | R-410A | - - - | - - - | - - - | 56000 | 18 | 12.5 | No | 212620371 | All | USA,Canada | Yes
EL18XCV-060-230A** | LD42/61Z9 | SL280DF080NV60C | R-410A | - - - | - - - | - - - | 56500 | 17 | 12 | No | 212621232 | All | USA | Yes
EL18XCV-060-230A** | LD42/61Z9 | SL280DF090V60C | R-410A | - - - | - - - | - - - | 56500 | 18 | 12 | No | 212621234 | All | USA,Canada | Yes
EL18XCV-060-230A** | LD42/61Z9 | SL280DF110V60C | R-410A | - - - | - - - | - - - | 56500 | 18 | 12 | No | 212621236 | All | USA,Canada | Yes
EL18XCV-060-230A** | LD42/61Z9 | SLP99DF090XV60C | R-410A | - - - | - - - | - - - | 55500 | 18 | 11.5 | No | 214774233 | All | USA | No
EL18XCV-060-230A** | LD42/61Z9 | SLP99DF110XV60C | R-410A | - - - | - - - | - - - | 55500 | 18 | 11.5 | No | 214774234 | All | USA | No
EL18XCV-060-230A** | LEM6096TT | - - - | R-410A | - - - | - - - | - - - | 53000 | 16 | 11.5 | No | 212489568 | All | USA,Canada | No
EL18XCV-060-230A** | LEM6097TT | - - - | R-410A | - - - | - - - | - - - | 54500 | 16 | 12 | No | 212489569 | All | USA,Canada | No
EL18XCV-060-230A** | LH40/61E9 | EL280UH110E60C | R-410A | - - - | - - - | - - - | 57000 | 17 | 12 | No | 211268772 | All | USA,Canada | Yes
EL18XCV-060-230A** | LH40/61E9 | EL280UH110XE60C | R-410A | - - - | - - - | - - - | 57000 | 17 | 12 | No | 211268787 | All | USA,Canada | Yes
EL18XCV-060-230A** | LH40/61E9 | EL296UH090XV60C | R-410A | - - - | - - - | - - - | 57000 | 17 | 12 | No | 211268802 | All | USA,Canada | Yes
EL18XCV-060-230A** | LH40/61E9 | EL296UH110XE60C | R-410A | - - - | - - - | - - - | 56500 | 17 | 12 | No | 211268817 | All | USA,Canada | Yes
EL18XCV-060-230A** | LH40/61E9 | EL296UH110XV60C | R-410A | - - - | - - - | - - - | 57000 | 18 | 12 | No | 211268832 | All | USA,Canada | Yes
EL18XCV-060-230A** | LH40/61E9 | ML180UH090E60C | R-410A | - - - | - - - | - - - | 57000 | 17 | 12 | No | 211268861 | All | USA,Canada | Yes
EL18XCV-060-230A** | LH40/61E9 | ML180UH110E60C | R-410A | - - - | - - - | - - - | 57000 | 17 | 12 | No | 211268876 | All | USA,Canada | Yes
EL18XCV-060-230A** | LH40/61E9 | ML180UH110V60C | R-410A | - - - | - - - | - - - | 57000 | 17 | 12.5 | No | 211268891 | All | USA,Canada | Yes
EL18XCV-060-230A** | LH40/61E9 | ML180UH110XE60C | R-410A | - - - | - - - | - - - | 57000 | 17 | 12 | No | 211268906 | All | USA,Canada | Yes
EL18XCV-060-230A** | LH40/61E9 | ML193UH110XE60C | R-410A | - - - | - - - | - - - | 56500 | 17 | 12 | No | 211268928 | All | USA,Canada | Yes
EL18XCV-060-230A** | LH40/61E9 | ML196UH090XE60C | R-410A | - - - | - - - | - - - | 56500 | 17 | 12 | No | 211268947 | All | USA,Canada | Yes
EL18XCV-060-230A** | LH40/61E9 | ML196UH110XE60C | R-410A | - - - | - - - | - - - | 57000 | 17 | 12 | No | 211268978 | All | USA,Canada | Yes
EL18XCV-060-230A** | LH40/61E9 | SL280UH080NV60C | R-410A | - - - | - - - | - - - | 57000 | 18 | 12 | No | 211269020 | All | USA,Canada | Yes
EL18XCV-060-230A** | LH40/61E9 | SL280UH090V60C | R-410A | - - - | - - - | - - - | 57000 | 18 | 12.5 | No | 211269035 | All | USA,Canada | Yes
EL18XCV-060-230A** | LH40/61E9 | SL280UH090XV60C | R-410A | - - - | - - - | - - - | 57000 | 18 | 12.5 | No | 211269050 | All | USA,Canada | Yes
EL18XCV-060-230A** | LH40/61E9 | SL280UH100NV60C | R-410A | - - - | - - - | - - - | 57000 | 18 | 12 | No | 211269065 | All | USA,Canada | Yes
EL18XCV-060-230A** | LH40/61E9 | SL280UH110V60C | R-410A | - - - | - - - | - - - | 57000 | 18 | 12 | No | 211269080 | All | USA,Canada | Yes
EL18XCV-060-230A** | LH40/61E9 | SL280UH110XV60C | R-410A | - - - | - - - | - - - | 57000 | 18 | 12 | No | 211269095 | All | USA,Canada | Yes
EL18XCV-060-230A** | LH40/61E9 | SLP99UH090XV60C | R-410A | - - - | - - - | - - - | 56500 | 18 | 12 | No | 211269117 | All | USA,Canada | Yes
EL18XCV-060-230A** | LH40/61E9 | SLP99UH110XV60C | R-410A | - - - | - - - | - - - | 57000 | 18 | 12 | No | 211269132 | All | USA,Canada | Yes
EL18XCV-060-230A** | LH40/61W9 | EL180UH100NE60C | R-410A | - - - | - - - | - - - | 57000 | 17 | 12 | No | 211648251 | All | USA,Canada | Yes
EL18XCV-060-230A** | LH40/61W9 | EL195UH100NE60C | R-410A | - - - | - - - | - - - | 56000 | 17 | 12 | No | 211648253 | All | USA,Canada | Yes
EL18XCV-060-230A** | LH40/61W9 | EL196UH110XE60C | R-410A | - - - | - - - | - - - | 57000 | 17 | 12 | No | 211648255 | All | USA,Canada | Yes
EL18XCV-060-230A** | LH40/61W9 | EL280UH110E60C | R-410A | - - - | - - - | - - - | 57000 | 17 | 12 | No | 211268771 | All | USA,Canada | Yes
EL18XCV-060-230A** | LH40/61W9 | EL280UH110XE60C | R-410A | - - - | - - - | - - - | 57000 | 17 | 12 | No | 211268786 | All | USA,Canada | Yes
EL18XCV-060-230A** | LH40/61W9 | EL296UH090XV60C | R-410A | - - - | - - - | - - - | 57000 | 17 | 12 | No | 211268801 | All | USA,Canada | Yes
EL18XCV-060-230A** | LH40/61W9 | EL296UH110XE60C | R-410A | - - - | - - - | - - - | 56500 | 17 | 12 | No | 211268816 | All | USA,Canada | Yes
EL18XCV-060-230A** | LH40/61W9 | EL296UH110XV60C | R-410A | - - - | - - - | - - - | 57000 | 18 | 12 | No | 211268831 | All | USA,Canada | Yes
EL18XCV-060-230A** | LH40/61W9 | EL297UH090XV60C | R-410A | - - - | - - - | - - - | 57000 | 17 | 12 | No | 213357987 | All | USA,Canada | Yes
EL18XCV-060-230A** | LH40/61W9 | EL297UH110XV60C | R-410A | - - - | - - - | - - - | 57000 | 18 | 12.5 | No | 213358005 | All | USA,Canada | Yes
EL18XCV-060-230A** | LH40/61W9 | ML180UH090E60C | R-410A | - - - | - - - | - - - | 57000 | 17 | 12 | No | 211268860 | All | USA,Canada | Yes
EL18XCV-060-230A** | LH40/61W9 | ML180UH110E60C | R-410A | - - - | - - - | - - - | 57000 | 17 | 12 | No | 211268875 | All | USA,Canada | Yes
EL18XCV-060-230A** | LH40/61W9 | ML180UH110V60C | R-410A | - - - | - - - | - - - | 57000 | 17 | 12.5 | No | 211268890 | All | USA,Canada | Yes
EL18XCV-060-230A** | LH40/61W9 | ML180UH110XE60C | R-410A | - - - | - - - | - - - | 57000 | 17 | 12 | No | 211268905 | All | USA,Canada | Yes
EL18XCV-060-230A** | LH40/61W9 | ML193UH110XE60C | R-410A | - - - | - - - | - - - | 56500 | 17 | 12 | No | 211268927 | All | USA,Canada | Yes
EL18XCV-060-230A** | LH40/61W9 | ML196UH090XE60C | R-410A | - - - | - - - | - - - | 56500 | 17 | 12 | No | 211268946 | All | USA,Canada | Yes
EL18XCV-060-230A** | LH40/61W9 | ML196UH110XE60C | R-410A | - - - | - - - | - - - | 57000 | 17 | 12 | No | 211268977 | All | USA,Canada | Yes
EL18XCV-060-230A** | LH40/61W9 | ML296UH110XV60C | R-410A | - - - | - - - | - - - | 57000 | 17 | 12 | No | 211648258 | All | USA,Canada | Yes
EL18XCV-060-230A** | LH40/61W9 | SL280UH080NV60C | R-410A | - - - | - - - | - - - | 57000 | 18 | 12 | No | 211269019 | All | USA,Canada | Yes
EL18XCV-060-230A** | LH40/61W9 | SL280UH090V60C | R-410A | - - - | - - - | - - - | 57000 | 18 | 12.5 | No | 211269034 | All | USA,Canada | Yes
EL18XCV-060-230A** | LH40/61W9 | SL280UH090XV60C | R-410A | - - - | - - - | - - - | 57000 | 18 | 12.5 | No | 211269049 | All | USA,Canada | Yes
EL18XCV-060-230A** | LH40/61W9 | SL280UH100NV60C | R-410A | - - - | - - - | - - - | 57000 | 18 | 12 | No | 211269064 | All | USA,Canada | Yes
EL18XCV-060-230A** | LH40/61W9 | SL280UH110V60C | R-410A | - - - | - - - | - - - | 57000 | 18 | 12 | No | 211269079 | All | USA,Canada | Yes
EL18XCV-060-230A** | LH40/61W9 | SL280UH110XV60C | R-410A | - - - | - - - | - - - | 57000 | 18 | 12 | No | 211269094 | All | USA,Canada | Yes
EL18XCV-060-230A** | LH40/61W9 | SL297UH080NV60C | R-410A | - - - | - - - | - - - | 57000 | 17 | 12 | No | 211654310 | All | USA,Canada | Yes
EL18XCV-060-230A** | LH40/61W9 | SLP99UH090XV60C | R-410A | - - - | - - - | - - - | 56500 | 18 | 12 | No | 211269116 | All | USA,Canada | Yes
EL18XCV-060-230A** | LH40/61W9 | SLP99UH110XV60C | R-410A | - - - | - - - | - - - | 57000 | 18 | 12 | No | 211269131 | All | USA,Canada | Yes
EL18XCV-060-230A** | LH40/62E9 | EL296UH135XE60D | R-410A | - - - | - - - | - - - | 57000 | 16 | 12 | No | 211268843 | All | USA,Canada | No
EL18XCV-060-230A** | LH40/62E9 | EL296UH135XV60D | R-410A | - - - | - - - | - - - | 57000 | 18 | 12 | No | 211268850 | All | USA,Canada | Yes
EL18XCV-060-230A** | LH40/62E9 | ML180UH135E60D | R-410A | - - - | - - - | - - - | 57000 | 17 | 12 | No | 211268917 | All | USA,Canada | Yes
EL18XCV-060-230A** | LH40/62E9 | ML196UH135XE60D | R-410A | - - - | - - - | - - - | 56500 | 16 | 12 | No | 211269001 | All | USA,Canada | No
EL18XCV-060-230A** | LH40/62E9 | SL280UH135V60D | R-410A | - - - | - - - | - - - | 57500 | 18 | 12.5 | No | 211269106 | All | USA,Canada | Yes
EL18XCV-060-230A** | LH40/62E9 | SLP99UH135XV60D | R-410A | - - - | - - - | - - - | 57000 | 18 | 12 | No | 211269143 | All | USA,Canada | Yes
EL18XCV-060-230A** | LH40/62W9 | EL296UH135XE60D | R-410A | - - - | - - - | - - - | 57000 | 16 | 12 | No | 211268842 | All | USA,Canada | No
EL18XCV-060-230A** | LH40/62W9 | EL296UH135XV60D | R-410A | - - - | - - - | - - - | 57000 | 18 | 12 | No | 211268849 | All | USA,Canada | Yes
EL18XCV-060-230A** | LH40/62W9 | ML180UH135E60D | R-410A | - - - | - - - | - - - | 57000 | 17 | 12 | No | 211268916 | All | USA,Canada | Yes
EL18XCV-060-230A** | LH40/62W9 | ML196UH135XE60D | R-410A | - - - | - - - | - - - | 56500 | 16 | 12 | No | 211269000 | All | USA,Canada | No
EL18XCV-060-230A** | LH40/62W9 | SL280UH135V60D | R-410A | - - - | - - - | - - - | 57500 | 18 | 12.5 | No | 211269105 | All | USA,Canada | Yes
EL18XCV-060-230A** | LH40/62W9 | SLP99UH135XV60D | R-410A | - - - | - - - | - - - | 57000 | 18 | 12 | No | 211269142 | All | USA,Canada | Yes
EL18XCV-060-230A** | LH41/61D9 | EL280UH110E60C | R-410A | - - - | - - - | - - - | 56500 | 17 | 12 | No | 211268770 | All | USA,Canada | Yes
EL18XCV-060-230A** | LH41/61D9 | EL280UH110XE60C | R-410A | - - - | - - - | - - - | 56500 | 17 | 12 | No | 211268785 | All | USA,Canada | Yes
EL18XCV-060-230A** | LH41/61D9 | EL296UH090XV60C | R-410A | - - - | - - - | - - - | 56000 | 17 | 11.5 | No | 211268800 | All | USA,Canada | No
EL18XCV-060-230A** | LH41/61D9 | EL296UH110XE60C | R-410A | - - - | - - - | - - - | 56000 | 17 | 12 | No | 211268815 | All | USA,Canada | Yes
EL18XCV-060-230A** | LH41/61D9 | EL296UH110XV60C | R-410A | - - - | - - - | - - - | 56500 | 17 | 12 | No | 211268830 | All | USA,Canada | Yes
EL18XCV-060-230A** | LH41/61D9 | ML180UH090E60C | R-410A | - - - | - - - | - - - | 56500 | 17 | 12 | No | 211268859 | All | USA,Canada | Yes
EL18XCV-060-230A** | LH41/61D9 | ML180UH110E60C | R-410A | - - - | - - - | - - - | 56500 | 17 | 12 | No | 211268874 | All | USA,Canada | Yes
EL18XCV-060-230A** | LH41/61D9 | ML180UH110V60C | R-410A | - - - | - - - | - - - | 56500 | 17 | 12.5 | No | 211268889 | All | USA,Canada | Yes
EL18XCV-060-230A** | LH41/61D9 | ML180UH110XE60C | R-410A | - - - | - - - | - - - | 56500 | 17 | 12 | No | 211268904 | All | USA,Canada | Yes
EL18XCV-060-230A** | LH41/61D9 | ML193UH110XE60C | R-410A | - - - | - - - | - - - | 56000 | 17 | 12 | No | 211268926 | All | USA,Canada | Yes
EL18XCV-060-230A** | LH41/61D9 | ML196UH090XE60C | R-410A | - - - | - - - | - - - | 55000 | 17 | 11.5 | No | 211268945 | All | USA,Canada | No
EL18XCV-060-230A** | LH41/61D9 | ML196UH110XE60C | R-410A | - - - | - - - | - - - | 56000 | 17 | 12 | No | 211268976 | All | USA,Canada | Yes
EL18XCV-060-230A** | LH41/61D9 | SL280UH080NV60C | R-410A | - - - | - - - | - - - | 56500 | 17 | 12 | No | 211269018 | All | USA,Canada | Yes
EL18XCV-060-230A** | LH41/61D9 | SL280UH090V60C | R-410A | - - - | - - - | - - - | 56500 | 18 | 12 | No | 211269033 | All | USA,Canada | Yes
EL18XCV-060-230A** | LH41/61D9 | SL280UH090XV60C | R-410A | - - - | - - - | - - - | 56500 | 18 | 12 | No | 211269048 | All | USA,Canada | Yes
EL18XCV-060-230A** | LH41/61D9 | SL280UH100NV60C | R-410A | - - - | - - - | - - - | 56500 | 17 | 12 | No | 211269063 | All | USA,Canada | Yes
EL18XCV-060-230A** | LH41/61D9 | SL280UH110V60C | R-410A | - - - | - - - | - - - | 56500 | 18 | 12 | No | 211269078 | All | USA,Canada | Yes
EL18XCV-060-230A** | LH41/61D9 | SL280UH110XV60C | R-410A | - - - | - - - | - - - | 56500 | 18 | 12 | No | 211269093 | All | USA,Canada | Yes
EL18XCV-060-230A** | LH41/61D9 | SLP99UH090XV60C | R-410A | - - - | - - - | - - - | 56000 | 17 | 12 | No | 211269115 | All | USA,Canada | Yes
EL18XCV-060-230A** | LH41/61D9 | SLP99UH110XV60C | R-410A | - - - | - - - | - - - | 56500 | 17 | 12 | No | 211269130 | All | USA,Canada | Yes
EL18XCV-060-230A** | LH41/61R9 | EL280UH110E60C | R-410A | - - - | - - - | - - - | 56500 | 17 | 12 | No | 211268769 | All | USA,Canada | Yes
EL18XCV-060-230A** | LH41/61R9 | EL280UH110XE60C | R-410A | - - - | - - - | - - - | 56500 | 17 | 12 | No | 211268784 | All | USA,Canada | Yes
EL18XCV-060-230A** | LH41/61R9 | EL296UH090XV60C | R-410A | - - - | - - - | - - - | 56000 | 17 | 11.5 | No | 211268799 | All | USA,Canada | No
EL18XCV-060-230A** | LH41/61R9 | EL296UH110XE60C | R-410A | - - - | - - - | - - - | 56000 | 17 | 12 | No | 211268814 | All | USA,Canada | Yes
EL18XCV-060-230A** | LH41/61R9 | EL296UH110XV60C | R-410A | - - - | - - - | - - - | 56500 | 17 | 12 | No | 211268829 | All | USA,Canada | Yes
EL18XCV-060-230A** | LH41/61R9 | ML180UH090E60C | R-410A | - - - | - - - | - - - | 56500 | 17 | 12 | No | 211268858 | All | USA,Canada | Yes
EL18XCV-060-230A** | LH41/61R9 | ML180UH110E60C | R-410A | - - - | - - - | - - - | 56500 | 17 | 12 | No | 211268873 | All | USA,Canada | Yes
EL18XCV-060-230A** | LH41/61R9 | ML180UH110V60C | R-410A | - - - | - - - | - - - | 56500 | 17 | 12.5 | No | 211268888 | All | USA,Canada | Yes
EL18XCV-060-230A** | LH41/61R9 | ML180UH110XE60C | R-410A | - - - | - - - | - - - | 56500 | 17 | 12 | No | 211268903 | All | USA,Canada | Yes
EL18XCV-060-230A** | LH41/61R9 | ML193UH110XE60C | R-410A | - - - | - - - | - - - | 56000 | 17 | 12 | No | 211268925 | All | USA,Canada | Yes
EL18XCV-060-230A** | LH41/61R9 | ML196UH090XE60C | R-410A | - - - | - - - | - - - | 55000 | 17 | 11.5 | No | 211268943 | All | USA,Canada | No
EL18XCV-060-230A** | LH41/61R9 | ML196UH110XE60C | R-410A | - - - | - - - | - - - | 56000 | 17 | 12 | No | 211268974 | All | USA,Canada | Yes
EL18XCV-060-230A** | LH41/61R9 | SL280UH080NV60C | R-410A | - - - | - - - | - - - | 56500 | 17 | 12 | No | 211269017 | All | USA,Canada | Yes
EL18XCV-060-230A** | LH41/61R9 | SL280UH090V60C | R-410A | - - - | - - - | - - - | 56500 | 18 | 12 | No | 211269032 | All | USA,Canada | Yes
EL18XCV-060-230A** | LH41/61R9 | SL280UH090XV60C | R-410A | - - - | - - - | - - - | 56500 | 18 | 12 | No | 211269047 | All | USA,Canada | Yes
EL18XCV-060-230A** | LH41/61R9 | SL280UH100NV60C | R-410A | - - - | - - - | - - - | 56500 | 17 | 12 | No | 211269062 | All | USA,Canada | Yes
EL18XCV-060-230A** | LH41/61R9 | SL280UH110V60C | R-410A | - - - | - - - | - - - | 56500 | 18 | 12 | No | 211269077 | All | USA,Canada | Yes
EL18XCV-060-230A** | LH41/61R9 | SL280UH110XV60C | R-410A | - - - | - - - | - - - | 56500 | 18 | 12 | No | 211269092 | All | USA,Canada | Yes
EL18XCV-060-230A** | LH41/61R9 | SLP99UH090XV60C | R-410A | - - - | - - - | - - - | 56000 | 17 | 12 | No | 211269114 | All | USA,Canada | Yes
EL18XCV-060-230A** | LH41/61R9 | SLP99UH110XV60C | R-410A | - - - | - - - | - - - | 56500 | 17 | 12 | No | 211269129 | All | USA,Canada | Yes
EL18XCV-060-230A** | LH42/60D9 | EL180UH100NE60C | R-410A | 54000 | 17 | 11.7 | 55500 | 17 | 11.5 | No | 206349095 | All | USA,Canada | No
EL18XCV-060-230A** | LH42/60D9 | EL195UH100NE60C | R-410A | 53000 | 16 | 11.7 | 54000 | 16 | 11.5 | No | 206349113 | All | USA,Canada | No
EL18XCV-060-230A** | LH42/60D9 | EL196UH110XE60C | R-410A | 54000 | 16 | 11.7 | 56000 | 17 | 12 | No | 206349131 | All | USA,Canada | Yes
EL18XCV-060-230A** | LH42/60D9 | EL280UH110E60C | R-410A | 54000 | 16 | 11.7 | 56500 | 17 | 12 | No | 206349167 | All | USA,Canada | Yes
EL18XCV-060-230A** | LH42/60D9 | EL280UH110XE60C | R-410A | 54000 | 16 | 11.7 | 56500 | 17 | 12 | No | 206349185 | All | USA,Canada | Yes
EL18XCV-060-230A** | LH42/60D9 | EL296UH090XV60C | R-410A | 57000 | 18 | 11.7 | 56000 | 17 | 11.5 | No | 206349257 | All | USA,Canada | No
EL18XCV-060-230A** | LH42/60D9 | EL296UH110XE60C | R-410A | 53500 | 16 | 11.7 | 55500 | 17 | 12 | No | 206349275 | All | USA,Canada | Yes
EL18XCV-060-230A** | LH42/60D9 | EL296UH110XV60C | R-410A | 57000 | 18 | 11.7 | 56000 | 17 | 12 | No | 206349293 | All | USA,Canada | Yes
EL18XCV-060-230A** | LH42/60D9 | EL297UH090XV60C | R-410A | - - - | - - - | - - - | 56000 | 17 | 11.5 | No | 213357986 | All | USA,Canada | No
EL18XCV-060-230A** | LH42/60D9 | EL297UH110XV60C | R-410A | - - - | - - - | - - - | 55500 | 17 | 12 | No | 213358004 | All | USA,Canada | Yes
EL18XCV-060-230A** | LH42/60D9 | ML180UH090E60C | R-410A | 54000 | 16 | 11.7 | 56500 | 17 | 12 | No | 206349351 | All | USA,Canada | Yes
EL18XCV-060-230A** | LH42/60D9 | ML180UH110E60C | R-410A | 53500 | 17 | 11.7 | 56000 | 17 | 12 | No | 206349369 | All | USA,Canada | Yes
EL18XCV-060-230A** | LH42/60D9 | ML180UH110V60C | R-410A | 55000 | 17 | 11.7 | 56500 | 17 | 12.5 | No | 206349387 | All | USA,Canada | Yes
EL18XCV-060-230A** | LH42/60D9 | ML180UH110XE60C | R-410A | 53500 | 17 | 11.7 | 56000 | 17 | 12 | No | 206349405 | All | USA,Canada | Yes
EL18XCV-060-230A** | LH42/60D9 | ML193UH110XE60C | R-410A | 54500 | 16 | 11.7 | 56000 | 17 | 12 | No | 206349434 | All | USA,Canada | Yes
EL18XCV-060-230A** | LH42/60D9 | ML196UH090XE60C | R-410A | - - - | - - - | - - - | 54000 | 16 | 11.5 | No | 211268942 | All | USA,Canada | No
EL18XCV-060-230A** | LH42/60D9 | ML196UH110XE60C | R-410A | - - - | - - - | - - - | 55000 | 17 | 11.5 | No | 211268973 | All | USA,Canada | No
EL18XCV-060-230A** | LH42/60D9 | ML296UH110XV60C | R-410A | 55000 | 17 | 11.7 | 56500 | 17 | 12 | No | 206349452 | All | USA,Canada | Yes
EL18XCV-060-230A** | LH42/60D9 | SL280UH080NV60C | R-410A | 57500 | 18 | 12.5 | 56000 | 17 | 12 | No | 206349542 | All | USA,Canada | Yes
EL18XCV-060-230A** | LH42/60D9 | SL280UH090V60C | R-410A | 57500 | 18 | 11.7 | 56500 | 18 | 12 | No | 206349560 | All | USA,Canada | Yes
EL18XCV-060-230A** | LH42/60D9 | SL280UH090XV60C | R-410A | 57500 | 18 | 11.7 | 56500 | 18 | 12 | No | 206349578 | All | USA,Canada | Yes
EL18XCV-060-230A** | LH42/60D9 | SL280UH100NV60C | R-410A | 57500 | 18 | 12.5 | 56000 | 17 | 12 | No | 206349596 | All | USA,Canada | Yes
EL18XCV-060-230A** | LH42/60D9 | SL280UH110V60C | R-410A | 57500 | 18 | 11.7 | 56500 | 18 | 12 | No | 206349614 | All | USA,Canada | Yes
EL18XCV-060-230A** | LH42/60D9 | SL280UH110XV60C | R-410A | 57500 | 18 | 11.7 | 56500 | 18 | 12 | No | 206349632 | All | USA,Canada | Yes
EL18XCV-060-230A** | LH42/60D9 | SL297UH080NV60C | R-410A | 56500 | 18 | 12.5 | 56000 | 17 | 11.5 | No | 206349676 | All | USA,Canada | No
EL18XCV-060-230A** | LH42/60D9 | SLP99UH090XV60C | R-410A | 57000 | 18 | 11.7 | 56000 | 17 | 12 | No | 206349813 | All | USA,Canada | Yes
EL18XCV-060-230A** | LH42/60D9 | SLP99UH110XV60C | R-410A | 57000 | 18 | 11.7 | 56000 | 17 | 12 | No | 206349831 | All | USA,Canada | Yes
EL18XCV-060-230A** | LH42/60R9 | EL180UH100NE60C | R-410A | 54000 | 17 | 11.7 | 55500 | 17 | 11.5 | No | 206349094 | All | USA,Canada | No
EL18XCV-060-230A** | LH42/60R9 | EL195UH100NE60C | R-410A | 53000 | 16 | 11.7 | 54000 | 16 | 11.5 | No | 206349112 | All | USA,Canada | No
EL18XCV-060-230A** | LH42/60R9 | EL196UH110XE60C | R-410A | 54000 | 16 | 11.7 | 56000 | 17 | 12 | No | 206349130 | All | USA,Canada | Yes
EL18XCV-060-230A** | LH42/60R9 | EL280UH110E60C | R-410A | 54000 | 16 | 11.7 | 56500 | 17 | 12 | No | 206349166 | All | USA,Canada | Yes
EL18XCV-060-230A** | LH42/60R9 | EL280UH110XE60C | R-410A | 54000 | 16 | 11.7 | 56500 | 17 | 12 | No | 206349184 | All | USA,Canada | Yes
EL18XCV-060-230A** | LH42/60R9 | EL296UH090XV60C | R-410A | 57000 | 18 | 11.7 | 56000 | 17 | 11.5 | No | 206349256 | All | USA,Canada | No
EL18XCV-060-230A** | LH42/60R9 | EL296UH110XE60C | R-410A | 53500 | 16 | 11.7 | 55500 | 17 | 12 | No | 206349274 | All | USA,Canada | Yes
EL18XCV-060-230A** | LH42/60R9 | EL296UH110XV60C | R-410A | 57000 | 18 | 11.7 | 56000 | 17 | 12 | No | 206349292 | All | USA,Canada | Yes
EL18XCV-060-230A** | LH42/60R9 | EL297UH090XV60C | R-410A | - - - | - - - | - - - | 56000 | 17 | 11.5 | No | 213357985 | All | USA,Canada | No
EL18XCV-060-230A** | LH42/60R9 | EL297UH110XV60C | R-410A | - - - | - - - | - - - | 55500 | 17 | 12 | No | 213358003 | All | USA,Canada | Yes
EL18XCV-060-230A** | LH42/60R9 | ML180UH090E60C | R-410A | 54000 | 16 | 11.7 | 56500 | 17 | 12 | No | 206349350 | All | USA,Canada | Yes
EL18XCV-060-230A** | LH42/60R9 | ML180UH110E60C | R-410A | 53500 | 17 | 11.7 | 56000 | 17 | 12 | No | 206349368 | All | USA,Canada | Yes
EL18XCV-060-230A** | LH42/60R9 | ML180UH110V60C | R-410A | 55000 | 17 | 11.7 | 56500 | 17 | 12.5 | No | 206349386 | All | USA,Canada | Yes
EL18XCV-060-230A** | LH42/60R9 | ML180UH110XE60C | R-410A | 53500 | 17 | 11.7 | 56000 | 17 | 12 | No | 206349404 | All | USA,Canada | Yes
EL18XCV-060-230A** | LH42/60R9 | ML193UH110XE60C | R-410A | 54500 | 16 | 11.7 | 56000 | 17 | 12 | No | 206349433 | All | USA,Canada | Yes
EL18XCV-060-230A** | LH42/60R9 | ML196UH090XE60C | R-410A | - - - | - - - | - - - | 54000 | 16 | 11.5 | No | 211268941 | All | USA,Canada | No
EL18XCV-060-230A** | LH42/60R9 | ML196UH110XE60C | R-410A | - - - | - - - | - - - | 55000 | 17 | 11.5 | No | 211268972 | All | USA,Canada | No
EL18XCV-060-230A** | LH42/60R9 | ML296UH110XV60C | R-410A | 55000 | 17 | 11.7 | 56500 | 17 | 12 | No | 206349451 | All | USA,Canada | Yes
EL18XCV-060-230A** | LH42/60R9 | SL280UH080NV60C | R-410A | 57500 | 18 | 12.5 | 56000 | 17 | 12 | No | 206349541 | All | USA,Canada | Yes
EL18XCV-060-230A** | LH42/60R9 | SL280UH090V60C | R-410A | 57500 | 18 | 11.7 | 56500 | 18 | 12 | No | 206349559 | All | USA,Canada | Yes
EL18XCV-060-230A** | LH42/60R9 | SL280UH090XV60C | R-410A | 57500 | 18 | 11.7 | 56500 | 18 | 12 | No | 206349577 | All | USA,Canada | Yes
EL18XCV-060-230A** | LH42/60R9 | SL280UH100NV60C | R-410A | 57500 | 18 | 12.5 | 56000 | 17 | 12 | No | 206349595 | All | USA,Canada | Yes
EL18XCV-060-230A** | LH42/60R9 | SL280UH110V60C | R-410A | 57500 | 18 | 11.7 | 56500 | 18 | 12 | No | 206349613 | All | USA,Canada | Yes
EL18XCV-060-230A** | LH42/60R9 | SL280UH110XV60C | R-410A | 57500 | 18 | 11.7 | 56500 | 18 | 12 | No | 206349631 | All | USA,Canada | Yes
EL18XCV-060-230A** | LH42/60R9 | SL297UH080NV60C | R-410A | 56500 | 18 | 12.5 | 56000 | 17 | 11.5 | No | 206349675 | All | USA,Canada | No
EL18XCV-060-230A** | LH42/60R9 | SLP99UH090XV60C | R-410A | 57000 | 18 | 11.7 | 56000 | 17 | 12 | No | 206349812 | All | USA,Canada | Yes
EL18XCV-060-230A** | LH42/60R9 | SLP99UH110XV60C | R-410A | 57000 | 18 | 11.7 | 56000 | 17 | 12 | No | 206349830 | All | USA,Canada | Yes
EL18XCV-060-230A** | LH42/62E9 | EL180UH100NE60C | R-410A | 57000 | 18 | 11.7 | 57000 | 17 | 12 | No | 206349107 | All | USA,Canada | Yes
EL18XCV-060-230A** | LH42/62E9 | EL195UH100NE60C | R-410A | 56000 | 17 | 11.7 | 56000 | 17 | 12 | No | 206349125 | All | USA,Canada | Yes
EL18XCV-060-230A** | LH42/62E9 | EL196UH110XE60C | R-410A | 57000 | 17 | 11.7 | 57000 | 17 | 12 | No | 206349143 | All | USA,Canada | Yes
EL18XCV-060-230A** | LH42/62E9 | EL280UH110E60C | R-410A | 57000 | 17 | 11.7 | 57500 | 17 | 12 | No | 206349179 | All | USA,Canada | Yes
EL18XCV-060-230A** | LH42/62E9 | EL280UH110XE60C | R-410A | 57000 | 17 | 11.7 | 57500 | 17 | 12 | No | 206349197 | All | USA,Canada | Yes
EL18XCV-060-230A** | LH42/62E9 | EL296UH090XV60C | R-410A | 58000 | 18 | 11.7 | 57000 | 18 | 12 | No | 206349269 | All | USA,Canada | Yes
EL18XCV-060-230A** | LH42/62E9 | EL296UH110XE60C | R-410A | 56500 | 17 | 11.7 | 56500 | 17 | 12 | No | 206349287 | All | USA,Canada | Yes
EL18XCV-060-230A** | LH42/62E9 | EL296UH110XV60C | R-410A | 58000 | 18 | 11.7 | 57000 | 18 | 12 | No | 206349305 | All | USA,Canada | Yes
EL18XCV-060-230A** | LH42/62E9 | EL296UH135XE60D | R-410A | 55000 | 17 | 11.7 | 57000 | 16 | 12 | No | 206349313 | All | USA,Canada | No
EL18XCV-060-230A** | LH42/62E9 | EL296UH135XV60D | R-410A | 58500 | 18 | 12.5 | 57000 | 18 | 12.5 | No | 206349324 | All | USA,Canada | Yes
EL18XCV-060-230A** | LH42/62E9 | EL297UH090XV60C | R-410A | - - - | - - - | - - - | 57000 | 18 | 12 | No | 213357998 | All | USA,Canada | Yes
EL18XCV-060-230A** | LH42/62E9 | EL297UH110XV60C | R-410A | - - - | - - - | - - - | 57000 | 18 | 12.5 | No | 213358016 | All | USA,Canada | Yes
EL18XCV-060-230A** | LH42/62E9 | ML180UH090E60C | R-410A | 56500 | 17 | 11.7 | 57500 | 17 | 12 | No | 206349363 | All | USA,Canada | Yes
EL18XCV-060-230A** | LH42/62E9 | ML180UH110E60C | R-410A | 56500 | 18 | 11.7 | 57000 | 17 | 12 | No | 206349381 | All | USA,Canada | Yes
EL18XCV-060-230A** | LH42/62E9 | ML180UH110V60C | R-410A | 57000 | 18 | 11.7 | 57000 | 17 | 12.5 | No | 206349399 | All | USA,Canada | Yes
EL18XCV-060-230A** | LH42/62E9 | ML180UH110XE60C | R-410A | 56500 | 18 | 11.7 | 57000 | 17 | 12 | No | 206349417 | All | USA,Canada | Yes
EL18XCV-060-230A** | LH42/62E9 | ML180UH135E60D | R-410A | 56500 | 16 | 11.7 | 57000 | 17 | 12 | No | 206349425 | All | USA,Canada | Yes
EL18XCV-060-230A** | LH42/62E9 | ML193UH110XE60C | R-410A | 55000 | 17 | 11.7 | 56500 | 17 | 12 | No | 206349446 | All | USA,Canada | Yes
EL18XCV-060-230A** | LH42/62E9 | ML196UH090XE60C | R-410A | - - - | - - - | - - - | 56500 | 17 | 12 | No | 211268965 | All | USA,Canada | Yes
EL18XCV-060-230A** | LH42/62E9 | ML196UH110XE60C | R-410A | - - - | - - - | - - - | 57000 | 17 | 12 | No | 211268996 | All | USA,Canada | Yes
EL18XCV-060-230A** | LH42/62E9 | ML296UH110XV60C | R-410A | 57500 | 17 | 11.7 | 57000 | 17 | 12 | No | 206349464 | All | USA,Canada | Yes
EL18XCV-060-230A** | LH42/62E9 | SL280UH080NV60C | R-410A | 58500 | 18 | 12.5 | 57000 | 18 | 12 | No | 206349554 | All | USA,Canada | Yes
EL18XCV-060-230A** | LH42/62E9 | SL280UH090V60C | R-410A | 58000 | 18 | 12.5 | 57000 | 18 | 12.5 | No | 206349572 | All | USA,Canada | Yes
EL18XCV-060-230A** | LH42/62E9 | SL280UH090XV60C | R-410A | 58000 | 18 | 12.5 | 57000 | 18 | 12.5 | No | 206349590 | All | USA,Canada | Yes
EL18XCV-060-230A** | LH42/62E9 | SL280UH100NV60C | R-410A | 58500 | 18 | 12.5 | 57000 | 18 | 12 | No | 206349608 | All | USA,Canada | Yes
EL18XCV-060-230A** | LH42/62E9 | SL280UH110V60C | R-410A | 58000 | 18 | 12.5 | 57000 | 18 | 12 | No | 206349626 | All | USA,Canada | Yes
EL18XCV-060-230A** | LH42/62E9 | SL280UH110XV60C | R-410A | 58000 | 18 | 12.5 | 57000 | 18 | 12 | No | 206349648 | All | USA,Canada | Yes
EL18XCV-060-230A** | LH42/62E9 | SL280UH135V60D | R-410A | 58500 | 18 | 12.5 | 57500 | 18 | 12.5 | No | 206349656 | All | USA,Canada | Yes
EL18XCV-060-230A** | LH42/62E9 | SL297UH080NV60C | R-410A | 58500 | 18 | 12.5 | 57000 | 18 | 12 | No | 206349688 | All | USA,Canada | Yes
EL18XCV-060-230A** | LH42/62E9 | SLP99UH090XV60C | R-410A | 58000 | 18 | 11.7 | 57000 | 18 | 12 | No | 206349825 | All | USA,Canada | Yes
EL18XCV-060-230A** | LH42/62E9 | SLP99UH110XV60C | R-410A | 58000 | 18 | 11.7 | 57000 | 18 | 12 | No | 206349843 | All | USA,Canada | Yes
EL18XCV-060-230A** | LH42/62E9 | SLP99UH135XV60D | R-410A | 58500 | 18 | 12.5 | 57000 | 18 | 12.5 | No | 206349851 | All | USA,Canada | Yes
EL18XCV-060-230A** | LH42/62W9 | EL180UH100NE60C | R-410A | 57000 | 18 | 11.7 | 57000 | 17 | 12 | No | 206349105 | All | USA,Canada | Yes
EL18XCV-060-230A** | LH42/62W9 | EL195UH100NE60C | R-410A | 56000 | 17 | 11.7 | 56000 | 17 | 12 | No | 206349123 | All | USA,Canada | Yes
EL18XCV-060-230A** | LH42/62W9 | EL196UH110XE60C | R-410A | 57000 | 17 | 11.7 | 57000 | 17 | 12 | No | 206349141 | All | USA,Canada | Yes
EL18XCV-060-230A** | LH42/62W9 | EL280UH110E60C | R-410A | 57000 | 17 | 11.7 | 57500 | 17 | 12 | No | 206349177 | All | USA,Canada | Yes
EL18XCV-060-230A** | LH42/62W9 | EL280UH110XE60C | R-410A | 57000 | 17 | 11.7 | 57500 | 17 | 12 | No | 206349195 | All | USA,Canada | Yes
EL18XCV-060-230A** | LH42/62W9 | EL296UH090XV60C | R-410A | 58000 | 18 | 11.7 | 57000 | 18 | 12 | No | 206349267 | All | USA,Canada | Yes
EL18XCV-060-230A** | LH42/62W9 | EL296UH110XE60C | R-410A | 56500 | 17 | 11.7 | 56500 | 17 | 12 | No | 206349285 | All | USA,Canada | Yes
EL18XCV-060-230A** | LH42/62W9 | EL296UH110XV60C | R-410A | 58000 | 18 | 11.7 | 57000 | 18 | 12 | No | 206349303 | All | USA,Canada | Yes
EL18XCV-060-230A** | LH42/62W9 | EL296UH135XE60D | R-410A | 55000 | 17 | 11.7 | 57000 | 16 | 12 | No | 206349312 | All | USA,Canada | No
EL18XCV-060-230A** | LH42/62W9 | EL296UH135XV60D | R-410A | 58500 | 18 | 12.5 | 57000 | 18 | 12.5 | No | 206349323 | All | USA,Canada | Yes
EL18XCV-060-230A** | LH42/62W9 | EL297UH090XV60C | R-410A | - - - | - - - | - - - | 57000 | 18 | 12 | No | 213357996 | All | USA,Canada | Yes
EL18XCV-060-230A** | LH42/62W9 | EL297UH110XE60C | R-410A | - - - | - - - | - - - | 56500 | 17 | 12 | No | 214774231 | All | USA,Canada | Yes
EL18XCV-060-230A** | LH42/62W9 | EL297UH110XV60C | R-410A | - - - | - - - | - - - | 57000 | 18 | 12.5 | No | 213358014 | All | USA,Canada | Yes
EL18XCV-060-230A** | LH42/62W9 | ML180UH090E60C | R-410A | 56500 | 17 | 11.7 | 57500 | 17 | 12 | No | 206349361 | All | USA,Canada | Yes
EL18XCV-060-230A** | LH42/62W9 | ML180UH110E60C | R-410A | 56500 | 18 | 11.7 | 57000 | 17 | 12 | No | 206349379 | All | USA,Canada | Yes
EL18XCV-060-230A** | LH42/62W9 | ML180UH110V60C | R-410A | 57000 | 18 | 11.7 | 57000 | 17 | 12.5 | No | 206349397 | All | USA,Canada | Yes
EL18XCV-060-230A** | LH42/62W9 | ML180UH110XE60C | R-410A | 56500 | 18 | 11.7 | 57000 | 17 | 12 | No | 206349415 | All | USA,Canada | Yes
EL18XCV-060-230A** | LH42/62W9 | ML180UH135E60D | R-410A | 56500 | 16 | 11.7 | 57000 | 17 | 12 | No | 206349424 | All | USA,Canada | Yes
EL18XCV-060-230A** | LH42/62W9 | ML193UH110XE60C | R-410A | 55000 | 17 | 11.7 | 56500 | 17 | 12 | No | 206349444 | All | USA,Canada | Yes
EL18XCV-060-230A** | LH42/62W9 | ML196UH090XE60C | R-410A | - - - | - - - | - - - | 56500 | 17 | 12 | No | 211268963 | All | USA,Canada | Yes
EL18XCV-060-230A** | LH42/62W9 | ML196UH110XE60C | R-410A | - - - | - - - | - - - | 57000 | 17 | 12 | No | 211268994 | All | USA,Canada | Yes
EL18XCV-060-230A** | LH42/62W9 | ML296UH110XV60C | R-410A | 57500 | 17 | 11.7 | 57000 | 17 | 12 | No | 206349462 | All | USA,Canada | Yes
EL18XCV-060-230A** | LH42/62W9 | SL280UH080NV60C | R-410A | 58500 | 18 | 12.5 | 57000 | 18 | 12 | No | 206349552 | All | USA,Canada | Yes
EL18XCV-060-230A** | LH42/62W9 | SL280UH090V60C | R-410A | 58000 | 18 | 12.5 | 57000 | 18 | 12.5 | No | 206349570 | All | USA,Canada | Yes
EL18XCV-060-230A** | LH42/62W9 | SL280UH090XV60C | R-410A | 58000 | 18 | 12.5 | 57000 | 18 | 12.5 | No | 206349588 | All | USA,Canada | Yes
EL18XCV-060-230A** | LH42/62W9 | SL280UH100NV60C | R-410A | 58500 | 18 | 12.5 | 57000 | 18 | 12 | No | 206349606 | All | USA,Canada | Yes
EL18XCV-060-230A** | LH42/62W9 | SL280UH110V60C | R-410A | 58000 | 18 | 12.5 | 57000 | 18 | 12 | No | 206349624 | All | USA,Canada | Yes
EL18XCV-060-230A** | LH42/62W9 | SL280UH110XV60C | R-410A | 58000 | 18 | 12.5 | 57000 | 18 | 12 | No | 206349644 | All | USA,Canada | Yes
EL18XCV-060-230A** | LH42/62W9 | SL280UH135V60D | R-410A | 58500 | 18 | 12.5 | 57500 | 18 | 12.5 | No | 206349655 | All | USA,Canada | Yes
EL18XCV-060-230A** | LH42/62W9 | SL297UH080NV60C | R-410A | 58500 | 18 | 12.5 | 57000 | 18 | 12 | No | 206349686 | All | USA,Canada | Yes
EL18XCV-060-230A** | LH42/62W9 | SLP99UH090XV60C | R-410A | 58000 | 18 | 11.7 | 57000 | 18 | 12 | No | 206349823 | All | USA,Canada | Yes
EL18XCV-060-230A** | LH42/62W9 | SLP99UH110XV60C | R-410A | 58000 | 18 | 11.7 | 57000 | 18 | 12 | No | 206349841 | All | USA,Canada | Yes
EL18XCV-060-230A** | LH42/62W9 | SLP99UH135XV60D | R-410A | 58500 | 18 | 12.5 | 57000 | 18 | 12.5 | No | 206349850 | All | USA,Canada | Yes
EL18XCV-060-230A** | LH48/60E9 | EL296UH135XE60D | R-410A | - - - | - - - | - - - | 57000 | 16 | 12 | No | 211268848 | All | USA,Canada | No
EL18XCV-060-230A** | LH48/60E9 | EL296UH135XV60D | R-410A | - - - | - - - | - - - | 57000 | 18 | 12.5 | No | 211268855 | All | USA,Canada | Yes
EL18XCV-060-230A** | LH48/60E9 | ML180UH135E60D | R-410A | - - - | - - - | - - - | 57000 | 17 | 12 | No | 211268922 | All | USA,Canada | Yes
EL18XCV-060-230A** | LH48/60E9 | ML196UH135XE60D | R-410A | - - - | - - - | - - - | 56500 | 16 | 12 | No | 211269008 | All | USA,Canada | No
EL18XCV-060-230A** | LH48/60E9 | SL280UH135V60D | R-410A | - - - | - - - | - - - | 57500 | 18 | 12.5 | No | 211269111 | All | USA,Canada | Yes
EL18XCV-060-230A** | LH48/60E9 | SLP99UH135XV60D | R-410A | - - - | - - - | - - - | 57000 | 18 | 12.5 | No | 211269148 | All | USA,Canada | Yes
EL18XCV-060-230A** | LH49/61E9 | EL180UH100NE60C | R-410A | 57000 | 18 | 11.7 | 57000 | 17 | 12 | No | 206349104 | All | USA,Canada | Yes
EL18XCV-060-230A** | LH49/61E9 | EL195UH100NE60C | R-410A | 56000 | 17 | 11.7 | 56000 | 17 | 12 | No | 206349122 | All | USA,Canada | Yes
EL18XCV-060-230A** | LH49/61E9 | EL196UH110XE60C | R-410A | 57000 | 17 | 11.7 | 57000 | 17 | 12 | No | 206349140 | All | USA,Canada | Yes
EL18XCV-060-230A** | LH49/61E9 | EL280UH110E60C | R-410A | 57000 | 17 | 11.7 | 57500 | 17 | 12 | No | 206349176 | All | USA,Canada | Yes
EL18XCV-060-230A** | LH49/61E9 | EL280UH110XE60C | R-410A | 57000 | 17 | 11.7 | 57500 | 17 | 12 | No | 206349194 | All | USA,Canada | Yes
EL18XCV-060-230A** | LH49/61E9 | EL296UH090XV60C | R-410A | 58000 | 18 | 11.7 | 57000 | 18 | 12 | No | 206349266 | All | USA,Canada | Yes
EL18XCV-060-230A** | LH49/61E9 | EL296UH110XE60C | R-410A | 56500 | 17 | 11.7 | 56500 | 17 | 12 | No | 206349284 | All | USA,Canada | Yes
EL18XCV-060-230A** | LH49/61E9 | EL296UH110XV60C | R-410A | 58000 | 18 | 11.7 | 57000 | 18 | 12 | No | 206349302 | All | USA,Canada | Yes
EL18XCV-060-230A** | LH49/61E9 | EL297UH090XV60C | R-410A | - - - | - - - | - - - | 57000 | 18 | 12 | No | 213357995 | All | USA,Canada | Yes
EL18XCV-060-230A** | LH49/61E9 | EL297UH110XV60C | R-410A | - - - | - - - | - - - | 57000 | 18 | 12.5 | No | 213358013 | All | USA,Canada | Yes
EL18XCV-060-230A** | LH49/61E9 | ML180UH090E60C | R-410A | 56500 | 17 | 11.7 | 57500 | 17 | 12 | No | 206349360 | All | USA,Canada | Yes
EL18XCV-060-230A** | LH49/61E9 | ML180UH110E60C | R-410A | 56500 | 18 | 11.7 | 57000 | 17 | 12 | No | 206349378 | All | USA,Canada | Yes
EL18XCV-060-230A** | LH49/61E9 | ML180UH110V60C | R-410A | 57000 | 18 | 11.7 | 57000 | 17 | 12.5 | No | 206349396 | All | USA,Canada | Yes
EL18XCV-060-230A** | LH49/61E9 | ML180UH110XE60C | R-410A | 56500 | 18 | 11.7 | 57000 | 17 | 12 | No | 206349414 | All | USA,Canada | Yes
EL18XCV-060-230A** | LH49/61E9 | ML193UH110XE60C | R-410A | 55000 | 17 | 11.7 | 56500 | 17 | 12 | No | 206349443 | All | USA,Canada | Yes
EL18XCV-060-230A** | LH49/61E9 | ML196UH090XE60C | R-410A | - - - | - - - | - - - | 56500 | 17 | 12 | No | 211268962 | All | USA,Canada | Yes
EL18XCV-060-230A** | LH49/61E9 | ML196UH110XE60C | R-410A | - - - | - - - | - - - | 57000 | 17 | 12 | No | 211268993 | All | USA,Canada | Yes
EL18XCV-060-230A** | LH49/61E9 | ML296UH110XV60C | R-410A | 57500 | 17 | 11.7 | 57000 | 17 | 12 | No | 206349461 | All | USA,Canada | Yes
EL18XCV-060-230A** | LH49/61E9 | SL280UH080NV60C | R-410A | 58500 | 18 | 12.5 | 57000 | 18 | 12 | No | 206349551 | All | USA,Canada | Yes
EL18XCV-060-230A** | LH49/61E9 | SL280UH090V60C | R-410A | 58000 | 18 | 12.5 | 57000 | 18 | 12.5 | No | 206349569 | All | USA,Canada | Yes
EL18XCV-060-230A** | LH49/61E9 | SL280UH090XV60C | R-410A | 58000 | 18 | 12.5 | 57000 | 18 | 12.5 | No | 206349587 | All | USA,Canada | Yes
EL18XCV-060-230A** | LH49/61E9 | SL280UH100NV60C | R-410A | 58500 | 18 | 12.5 | 57000 | 18 | 12 | No | 206349605 | All | USA,Canada | Yes
EL18XCV-060-230A** | LH49/61E9 | SL280UH110V60C | R-410A | 58000 | 18 | 12.5 | 57000 | 18 | 12 | No | 206349623 | All | USA,Canada | Yes
EL18XCV-060-230A** | LH49/61E9 | SL280UH110XV60C | R-410A | 58000 | 18 | 12.5 | 57000 | 18 | 12 | No | 206349643 | All | USA,Canada | Yes
EL18XCV-060-230A** | LH49/61E9 | SL297UH080NV60C | R-410A | 58500 | 18 | 12.5 | 57000 | 18 | 12 | No | 206349685 | All | USA,Canada | Yes
EL18XCV-060-230A** | LH49/61E9 | SLP99UH090XV60C | R-410A | 58000 | 18 | 11.7 | 57000 | 18 | 12 | No | 206349822 | All | USA,Canada | Yes
EL18XCV-060-230A** | LH49/61E9 | SLP99UH110XV60C | R-410A | 58000 | 18 | 11.7 | 57000 | 18 | 12 | No | 206349840 | All | USA,Canada | Yes
EL18XCV-060-230A** | LH49/61W9 | EL180UH100NE60C | R-410A | 57000 | 18 | 11.7 | 57000 | 17 | 12 | No | 206349102 | All | USA,Canada | Yes
EL18XCV-060-230A** | LH49/61W9 | EL195UH100NE60C | R-410A | 56000 | 17 | 11.7 | 56000 | 17 | 12 | No | 206349120 | All | USA,Canada | Yes
EL18XCV-060-230A** | LH49/61W9 | EL196UH110XE60C | R-410A | 57000 | 17 | 11.7 | 57000 | 17 | 12 | No | 206349138 | All | USA,Canada | Yes
EL18XCV-060-230A** | LH49/61W9 | EL280UH110E60C | R-410A | 57000 | 17 | 11.7 | 57500 | 17 | 12 | No | 206349174 | All | USA,Canada | Yes
EL18XCV-060-230A** | LH49/61W9 | EL280UH110XE60C | R-410A | 57000 | 17 | 11.7 | 57500 | 17 | 12 | No | 206349192 | All | USA,Canada | Yes
EL18XCV-060-230A** | LH49/61W9 | EL296UH090XV60C | R-410A | 58000 | 18 | 11.7 | 57000 | 18 | 12 | No | 206349264 | All | USA,Canada | Yes
EL18XCV-060-230A** | LH49/61W9 | EL296UH110XE60C | R-410A | 56500 | 17 | 11.7 | 56500 | 17 | 12 | No | 206349282 | All | USA,Canada | Yes
EL18XCV-060-230A** | LH49/61W9 | EL296UH110XV60C | R-410A | 58000 | 18 | 11.7 | 57000 | 18 | 12 | No | 206349300 | All | USA,Canada | Yes
EL18XCV-060-230A** | LH49/61W9 | ML180UH090E60C | R-410A | 56500 | 17 | 11.7 | 57500 | 17 | 12 | No | 206349358 | All | USA,Canada | Yes
EL18XCV-060-230A** | LH49/61W9 | ML180UH110E60C | R-410A | 56500 | 18 | 11.7 | 57000 | 17 | 12 | No | 206349376 | All | USA,Canada | Yes
EL18XCV-060-230A** | LH49/61W9 | ML180UH110V60C | R-410A | 57000 | 18 | 11.7 | 57000 | 17 | 12.5 | No | 206349394 | All | USA,Canada | Yes
EL18XCV-060-230A** | LH49/61W9 | ML180UH110XE60C | R-410A | 56500 | 18 | 11.7 | 57000 | 17 | 12 | No | 206349412 | All | USA,Canada | Yes
EL18XCV-060-230A** | LH49/61W9 | ML193UH110XE60C | R-410A | 55000 | 17 | 11.7 | 56500 | 17 | 12 | No | 206349441 | All | USA,Canada | Yes
EL18XCV-060-230A** | LH49/61W9 | ML196UH090XE60C | R-410A | - - - | - - - | - - - | 56500 | 17 | 12 | No | 211268961 | All | USA,Canada | Yes
EL18XCV-060-230A** | LH49/61W9 | ML196UH110XE60C | R-410A | - - - | - - - | - - - | 57000 | 17 | 12 | No | 211268992 | All | USA,Canada | Yes
EL18XCV-060-230A** | LH49/61W9 | ML296UH110XV60C | R-410A | 57500 | 17 | 11.7 | 57000 | 17 | 12 | No | 206349459 | All | USA,Canada | Yes
EL18XCV-060-230A** | LH49/61W9 | SL280UH080NV60C | R-410A | 58500 | 18 | 12.5 | 57000 | 18 | 12 | No | 206349549 | All | USA,Canada | Yes
EL18XCV-060-230A** | LH49/61W9 | SL280UH090V60C | R-410A | 58000 | 18 | 12.5 | 57000 | 18 | 12.5 | No | 206349567 | All | USA,Canada | Yes
EL18XCV-060-230A** | LH49/61W9 | SL280UH090XV60C | R-410A | 58000 | 18 | 12.5 | 57000 | 18 | 12.5 | No | 206349585 | All | USA,Canada | Yes
EL18XCV-060-230A** | LH49/61W9 | SL280UH100NV60C | R-410A | 58500 | 18 | 12.5 | 57000 | 18 | 12 | No | 206349603 | All | USA,Canada | Yes
EL18XCV-060-230A** | LH49/61W9 | SL280UH110V60C | R-410A | 58000 | 18 | 12.5 | 57000 | 18 | 12 | No | 206349621 | All | USA,Canada | Yes
EL18XCV-060-230A** | LH49/61W9 | SL280UH110XV60C | R-410A | 58000 | 18 | 12.5 | 57000 | 18 | 12 | No | 206349639 | All | USA,Canada | Yes
EL18XCV-060-230A** | LH49/61W9 | SL297UH080NV60C | R-410A | 58500 | 18 | 12.5 | 57000 | 18 | 12 | No | 206349683 | All | USA,Canada | Yes
EL18XCV-060-230A** | LH49/61W9 | SLP99UH090XV60C | R-410A | 58000 | 18 | 11.7 | 57000 | 18 | 12 | No | 206349820 | All | USA,Canada | Yes
EL18XCV-060-230A** | LH49/61W9 | SLP99UH110XV60C | R-410A | 58000 | 18 | 11.7 | 57000 | 18 | 12 | No | 206349838 | All | USA,Canada | Yes
EL18XCV-060-230A** | LH49/62E9 | EL296UH135XE60D | R-410A | 55000 | 17 | 11.7 | 57000 | 16 | 12 | No | 206349319 | All | USA,Canada | No
EL18XCV-060-230A** | LH49/62E9 | EL296UH135XV60D | R-410A | 58500 | 18 | 12.5 | 57000 | 18 | 12.5 | No | 206349330 | All | USA,Canada | Yes
EL18XCV-060-230A** | LH49/62E9 | EL297UH135XV60D | R-410A | - - - | - - - | - - - | 57000 | 18 | 12.5 | No | 213358024 | All | USA,Canada | Yes
EL18XCV-060-230A** | LH49/62E9 | ML180UH135E60D | R-410A | 56500 | 16 | 11.7 | 57000 | 17 | 12 | No | 206349431 | All | USA,Canada | Yes
EL18XCV-060-230A** | LH49/62E9 | ML196UH135XE60D | R-410A | - - - | - - - | - - - | 56500 | 16 | 12 | No | 211269014 | All | USA,Canada | No
EL18XCV-060-230A** | LH49/62E9 | SL280UH090V60C | R-410A | 58000 | 18 | 12.5 | 57000 | 18 | 12.5 | No | 206362024 | All | USA,Canada | Yes
EL18XCV-060-230A** | LH49/62E9 | SL280UH110V60C | R-410A | 58000 | 18 | 12.5 | 57000 | 18 | 12 | No | 206362028 | All | USA,Canada | Yes
EL18XCV-060-230A** | LH49/62E9 | SL280UH135V60D | R-410A | 58500 | 18 | 12.5 | 57500 | 18 | 12.5 | No | 206349662 | All | USA,Canada | Yes
EL18XCV-060-230A** | LH49/62E9 | SLP99UH135XV60D | R-410A | 58500 | 18 | 12.5 | 57000 | 18 | 12.5 | No | 206349857 | All | USA,Canada | Yes
EL18XCV-060-230A** | LH49/62W9 | EL296UH090XV60C | R-410A | 58000 | 18 | 11.7 | 57000 | 17 | 12 | No | 206641913 | All | USA,Canada | Yes
EL18XCV-060-230A** | LH49/62W9 | EL296UH110XV60C | R-410A | 58000 | 18 | 11.7 | 57000 | 16 | 12 | No | 206641916 | All | USA,Canada | No
EL18XCV-060-230A** | LH49/62W9 | EL296UH135XE60D | R-410A | 55000 | 17 | 11.7 | 57000 | 16 | 12 | No | 206349318 | All | USA,Canada | No
EL18XCV-060-230A** | LH49/62W9 | EL296UH135XV60D | R-410A | 58500 | 18 | 12.5 | 57000 | 18 | 12.5 | No | 206349329 | All | USA,Canada | Yes
EL18XCV-060-230A** | LH49/62W9 | EL297UH135XV60D | R-410A | - - - | - - - | - - - | 57000 | 18 | 12.5 | No | 213358023 | All | USA,Canada | Yes
EL18XCV-060-230A** | LH49/62W9 | ML180UH135E60D | R-410A | 56500 | 16 | 11.7 | 57000 | 17 | 12 | No | 206349430 | All | USA,Canada | Yes
EL18XCV-060-230A** | LH49/62W9 | ML196UH135XE60D | R-410A | - - - | - - - | - - - | 56500 | 16 | 12 | No | 211269013 | All | USA,Canada | No
EL18XCV-060-230A** | LH49/62W9 | ML296UH110XV60C | R-410A | 57500 | 17 | 11.7 | 57000 | 17 | 12 | No | 206641919 | All | USA,Canada | Yes
EL18XCV-060-230A** | LH49/62W9 | SL280UH090V60C | R-410A | 58000 | 18 | 12.5 | 57000 | 18 | 12.5 | No | 206362023 | All | USA,Canada | Yes
EL18XCV-060-230A** | LH49/62W9 | SL280UH110V60C | R-410A | 58000 | 18 | 12.5 | 57000 | 18 | 12 | No | 206362027 | All | USA,Canada | Yes
EL18XCV-060-230A** | LH49/62W9 | SL280UH135V60D | R-410A | 58500 | 18 | 12.5 | 57500 | 18 | 12.5 | No | 206349661 | All | USA,Canada | Yes
EL18XCV-060-230A** | LH49/62W9 | SLP99UH135XV60D | R-410A | 58500 | 18 | 12.5 | 57000 | 18 | 12.5 | No | 206349856 | All | USA,Canada | Yes
EL18XCV-060-230A** | LH60/61E9 | EL180UH100NE60C | R-410A | 57000 | 18 | 12.2 | 57000 | 17 | 12 | No | 206349110 | All | USA,Canada | Yes
EL18XCV-060-230A** | LH60/61E9 | EL195UH100NE60C | R-410A | 56000 | 17 | 12.2 | 56000 | 17 | 12 | No | 206349128 | All | USA,Canada | Yes
EL18XCV-060-230A** | LH60/61E9 | EL196UH110XE60C | R-410A | 57000 | 17 | 12.2 | 57000 | 17 | 12 | No | 206349146 | All | USA,Canada | Yes
EL18XCV-060-230A** | LH60/61E9 | EL280UH110E60C | R-410A | 57000 | 17 | 12.2 | 57500 | 17 | 12 | No | 206349182 | All | USA,Canada | Yes
EL18XCV-060-230A** | LH60/61E9 | EL280UH110XE60C | R-410A | 57000 | 17 | 12.2 | 57500 | 17 | 12 | No | 206349200 | All | USA,Canada | Yes
EL18XCV-060-230A** | LH60/61E9 | EL296UH090XV60C | R-410A | 58000 | 18 | 12.2 | 57000 | 18 | 12 | No | 206349272 | All | USA,Canada | Yes
EL18XCV-060-230A** | LH60/61E9 | EL296UH110XE60C | R-410A | 56500 | 17 | 12.2 | 56500 | 17 | 12 | No | 206349290 | All | USA,Canada | Yes
EL18XCV-060-230A** | LH60/61E9 | EL296UH110XV60C | R-410A | 58000 | 18 | 12.2 | 57000 | 18 | 12 | No | 206349308 | All | USA,Canada | Yes
EL18XCV-060-230A** | LH60/61E9 | ML180UH090E60C | R-410A | 56500 | 17 | 12.2 | 57500 | 17 | 12 | No | 206349366 | All | USA,Canada | Yes
EL18XCV-060-230A** | LH60/61E9 | ML180UH110E60C | R-410A | 56500 | 18 | 12.2 | 57000 | 17 | 12 | No | 206349384 | All | USA,Canada | Yes
EL18XCV-060-230A** | LH60/61E9 | ML180UH110V60C | R-410A | 57000 | 18 | 12.2 | 57000 | 17 | 12.5 | No | 206349402 | All | USA,Canada | Yes
EL18XCV-060-230A** | LH60/61E9 | ML180UH110XE60C | R-410A | 56500 | 18 | 12.2 | 57000 | 17 | 12 | No | 206349420 | All | USA,Canada | Yes
EL18XCV-060-230A** | LH60/61E9 | ML193UH110XE60C | R-410A | 55000 | 17 | 12.2 | 56500 | 17 | 12 | No | 206349449 | All | USA,Canada | Yes
EL18XCV-060-230A** | LH60/61E9 | ML196UH090XE60C | R-410A | - - - | - - - | - - - | 56500 | 17 | 12 | No | 211268968 | All | USA,Canada | Yes
EL18XCV-060-230A** | LH60/61E9 | ML196UH110XE60C | R-410A | - - - | - - - | - - - | 57000 | 17 | 12 | No | 211268999 | All | USA,Canada | Yes
EL18XCV-060-230A** | LH60/61E9 | ML296UH110XV60C | R-410A | 57500 | 17 | 12.2 | 57000 | 17 | 12 | No | 206349467 | All | USA,Canada | Yes
EL18XCV-060-230A** | LH60/61E9 | SL280UH080NV60C | R-410A | 58500 | 18 | 13 | 57000 | 18 | 12 | No | 206349557 | All | USA,Canada | Yes
EL18XCV-060-230A** | LH60/61E9 | SL280UH090V60C | R-410A | 58000 | 18 | 13 | 57000 | 18 | 12.5 | No | 206349575 | All | USA,Canada | Yes
EL18XCV-060-230A** | LH60/61E9 | SL280UH090XV60C | R-410A | 58000 | 18 | 13 | 57000 | 18 | 12.5 | No | 206349593 | All | USA,Canada | Yes
EL18XCV-060-230A** | LH60/61E9 | SL280UH100NV60C | R-410A | 58500 | 18 | 13 | 57000 | 18 | 12 | No | 206349611 | All | USA,Canada | Yes
EL18XCV-060-230A** | LH60/61E9 | SL280UH110V60C | R-410A | 58000 | 18 | 13 | 57000 | 18 | 12 | No | 206349629 | All | USA,Canada | Yes
EL18XCV-060-230A** | LH60/61E9 | SL280UH110XV60C | R-410A | 58000 | 18 | 13 | 57000 | 18 | 12 | No | 206349651 | All | USA,Canada | Yes
EL18XCV-060-230A** | LH60/61E9 | SL297UH080NV60C | R-410A | 58500 | 18 | 13 | 57000 | 18 | 12 | No | 206349691 | All | USA,Canada | Yes
EL18XCV-060-230A** | LH60/61E9 | SLP99UH090XV60C | R-410A | 58000 | 18 | 12.2 | 57000 | 18 | 12 | No | 206349828 | All | USA,Canada | Yes
EL18XCV-060-230A** | LH60/61E9 | SLP99UH110XV60C | R-410A | 58000 | 18 | 12.2 | 57000 | 18 | 12 | No | 206349846 | All | USA,Canada | Yes
EL18XCV-060-230A** | LH60/61W9 | EL180UH100NE60C | R-410A | 57000 | 18 | 11.7 | 57000 | 17 | 12 | No | 206349108 | All | USA,Canada | Yes
EL18XCV-060-230A** | LH60/61W9 | EL195UH100NE60C | R-410A | 56000 | 17 | 11.7 | 56000 | 17 | 12 | No | 206349126 | All | USA,Canada | Yes
EL18XCV-060-230A** | LH60/61W9 | EL196UH110XE60C | R-410A | 57000 | 17 | 11.7 | 57000 | 17 | 12 | No | 206349144 | All | USA,Canada | Yes
EL18XCV-060-230A** | LH60/61W9 | EL280UH110E60C | R-410A | 57000 | 17 | 11.7 | 57500 | 17 | 12 | No | 206349180 | All | USA,Canada | Yes
EL18XCV-060-230A** | LH60/61W9 | EL280UH110XE60C | R-410A | 57000 | 17 | 11.7 | 57500 | 17 | 12 | No | 206349198 | All | USA,Canada | Yes
EL18XCV-060-230A** | LH60/61W9 | EL296UH090XV60C | R-410A | 58000 | 18 | 11.7 | 57000 | 18 | 12 | No | 206349270 | All | USA,Canada | Yes
EL18XCV-060-230A** | LH60/61W9 | EL296UH110XE60C | R-410A | 56500 | 17 | 11.7 | 56500 | 17 | 12 | No | 206349288 | All | USA,Canada | Yes
EL18XCV-060-230A** | LH60/61W9 | EL296UH110XV60C | R-410A | 58000 | 18 | 11.7 | 57000 | 18 | 12 | No | 206349306 | All | USA,Canada | Yes
EL18XCV-060-230A** | LH60/61W9 | EL297UH090XV60C | R-410A | - - - | - - - | - - - | 57000 | 18 | 12 | No | 214774227 | All | USA,Canada | Yes
EL18XCV-060-230A** | LH60/61W9 | EL297UH110XE60C | R-410A | - - - | - - - | - - - | 56500 | 17 | 12 | No | 214774232 | All | USA,Canada | Yes
EL18XCV-060-230A** | LH60/61W9 | ML180UH090E60C | R-410A | 56500 | 17 | 11.7 | 57500 | 17 | 12 | No | 206349364 | All | USA,Canada | Yes
EL18XCV-060-230A** | LH60/61W9 | ML180UH110E60C | R-410A | 56500 | 18 | 11.7 | 57000 | 17 | 12 | No | 206349382 | All | USA,Canada | Yes
EL18XCV-060-230A** | LH60/61W9 | ML180UH110V60C | R-410A | 57000 | 18 | 11.7 | 57000 | 17 | 12.5 | No | 206349400 | All | USA,Canada | Yes
EL18XCV-060-230A** | LH60/61W9 | ML180UH110XE60C | R-410A | 56500 | 18 | 11.7 | 57000 | 17 | 12 | No | 206349418 | All | USA,Canada | Yes
EL18XCV-060-230A** | LH60/61W9 | ML193UH110XE60C | R-410A | 55000 | 17 | 11.7 | 56500 | 17 | 12 | No | 206349447 | All | USA,Canada | Yes
EL18XCV-060-230A** | LH60/61W9 | ML196UH090XE60C | R-410A | - - - | - - - | - - - | 56500 | 17 | 12 | No | 211268966 | All | USA,Canada | Yes
EL18XCV-060-230A** | LH60/61W9 | ML196UH110XE60C | R-410A | - - - | - - - | - - - | 57000 | 17 | 12 | No | 211268997 | All | USA,Canada | Yes
EL18XCV-060-230A** | LH60/61W9 | ML296UH110XV60C | R-410A | 57500 | 17 | 11.7 | 57000 | 17 | 12 | No | 206349465 | All | USA,Canada | Yes
EL18XCV-060-230A** | LH60/61W9 | SL280UH080NV60C | R-410A | 58500 | 18 | 12.5 | 57000 | 18 | 12 | No | 206349555 | All | USA,Canada | Yes
EL18XCV-060-230A** | LH60/61W9 | SL280UH090V60C | R-410A | 58000 | 18 | 12.5 | 57000 | 18 | 12.5 | No | 206349573 | All | USA,Canada | Yes
EL18XCV-060-230A** | LH60/61W9 | SL280UH090XV60C | R-410A | 58000 | 18 | 12.5 | 57000 | 18 | 12.5 | No | 206349591 | All | USA,Canada | Yes
EL18XCV-060-230A** | LH60/61W9 | SL280UH100NV60C | R-410A | 58500 | 18 | 12.5 | 57000 | 18 | 12 | No | 206349609 | All | USA,Canada | Yes
EL18XCV-060-230A** | LH60/61W9 | SL280UH110V60C | R-410A | 58000 | 18 | 12.5 | 57000 | 18 | 12 | No | 206349627 | All | USA,Canada | Yes
EL18XCV-060-230A** | LH60/61W9 | SL280UH110XV60C | R-410A | 58000 | 18 | 12.5 | 57000 | 18 | 12 | No | 206349649 | All | USA,Canada | Yes
EL18XCV-060-230A** | LH60/61W9 | SL297UH080NV60C | R-410A | 58500 | 18 | 12.5 | 57000 | 18 | 12 | No | 206349689 | All | USA,Canada | Yes
EL18XCV-060-230A** | LH60/61W9 | SLP99UH090XV60C | R-410A | 58000 | 18 | 11.7 | 57000 | 18 | 12 | No | 206349826 | All | USA,Canada | Yes
EL18XCV-060-230A** | LH60/61W9 | SLP99UH110XV60C | R-410A | 58000 | 18 | 11.7 | 57000 | 18 | 12 | No | 206349844 | All | USA,Canada | Yes
EL18XCV-060-230A** | LP40/60R9 | EL180UH100NE60C | R-410A | - - - | - - - | - - - | 56500 | 17 | 12 | No | 211648252 | All | USA,Canada | Yes
EL18XCV-060-230A** | LP40/60R9 | EL195UH100NE60C | R-410A | - - - | - - - | - - - | 55500 | 17 | 12 | No | 211648254 | All | USA,Canada | Yes
EL18XCV-060-230A** | LP40/60R9 | EL196UH110XE60C | R-410A | - - - | - - - | - - - | 56500 | 17 | 12 | No | 211648256 | All | USA,Canada | Yes
EL18XCV-060-230A** | LP40/60R9 | EL280UH110E60C | R-410A | - - - | - - - | - - - | 57000 | 17 | 12 | No | 211268775 | All | USA,Canada | Yes
EL18XCV-060-230A** | LP40/60R9 | EL280UH110XE60C | R-410A | - - - | - - - | - - - | 57000 | 17 | 12 | No | 211268790 | All | USA,Canada | Yes
EL18XCV-060-230A** | LP40/60R9 | EL296UH090XV60C | R-410A | - - - | - - - | - - - | 56500 | 17 | 12 | No | 211268805 | All | USA,Canada | Yes
EL18XCV-060-230A** | LP40/60R9 | EL296UH110XE60C | R-410A | - - - | - - - | - - - | 56500 | 17 | 12 | No | 211268820 | All | USA,Canada | Yes
EL18XCV-060-230A** | LP40/60R9 | EL296UH110XV60C | R-410A | - - - | - - - | - - - | 57000 | 17 | 12 | No | 211268835 | All | USA,Canada | Yes
EL18XCV-060-230A** | LP40/60R9 | EL296UH135XE60D | R-410A | 54500 | 17 | 11.7 | 56500 | 16 | 11.5 | No | 207494875 | All | USA,Canada | No
EL18XCV-060-230A** | LP40/60R9 | EL296UH135XV60D | R-410A | 58000 | 18 | 12.5 | 56500 | 18 | 12 | No | 207494876 | All | USA,Canada | Yes
EL18XCV-060-230A** | LP40/60R9 | EL297UH090XV60C | R-410A | - - - | - - - | - - - | 56500 | 17 | 12 | No | 213357991 | All | USA,Canada | Yes
EL18XCV-060-230A** | LP40/60R9 | EL297UH110XV60C | R-410A | - - - | - - - | - - - | 56500 | 18 | 12 | No | 213358009 | All | USA,Canada | Yes
EL18XCV-060-230A** | LP40/60R9 | ML180UH090E60C | R-410A | - - - | - - - | - - - | 57000 | 17 | 12 | No | 211268864 | All | USA,Canada | Yes
EL18XCV-060-230A** | LP40/60R9 | ML180UH110E60C | R-410A | - - - | - - - | - - - | 57000 | 17 | 12 | No | 211268879 | All | USA,Canada | Yes
EL18XCV-060-230A** | LP40/60R9 | ML180UH110V60C | R-410A | - - - | - - - | - - - | 57000 | 17 | 12.5 | No | 211268894 | All | USA,Canada | Yes
EL18XCV-060-230A** | LP40/60R9 | ML180UH110XE60C | R-410A | - - - | - - - | - - - | 57000 | 17 | 12 | No | 211268909 | All | USA,Canada | Yes
EL18XCV-060-230A** | LP40/60R9 | ML180UH135E60D | R-410A | 56000 | 16 | 11.7 | 56500 | 17 | 12 | No | 207494901 | All | USA,Canada | Yes
EL18XCV-060-230A** | LP40/60R9 | ML193UH110XE60C | R-410A | - - - | - - - | - - - | 56500 | 17 | 12 | No | 211268931 | All | USA,Canada | Yes
EL18XCV-060-230A** | LP40/60R9 | ML196UH090XE60C | R-410A | - - - | - - - | - - - | 55500 | 17 | 11.5 | No | 211268952 | All | USA,Canada | No
EL18XCV-060-230A** | LP40/60R9 | ML196UH110XE60C | R-410A | - - - | - - - | - - - | 56500 | 17 | 12 | No | 211268983 | All | USA,Canada | Yes
EL18XCV-060-230A** | LP40/60R9 | ML196UH135XE60D | R-410A | - - - | - - - | - - - | 56000 | 16 | 11.5 | No | 211648257 | All | USA,Canada | No
EL18XCV-060-230A** | LP40/60R9 | ML296UH110XV60C | R-410A | - - - | - - - | - - - | 57000 | 17 | 12 | No | 211648259 | All | USA,Canada | Yes
EL18XCV-060-230A** | LP40/60R9 | SL280UH080NV60C | R-410A | - - - | - - - | - - - | 57000 | 17 | 12 | No | 211269023 | All | USA,Canada | Yes
EL18XCV-060-230A** | LP40/60R9 | SL280UH090V60C | R-410A | - - - | - - - | - - - | 57000 | 18 | 12 | No | 211269038 | All | USA,Canada | Yes
EL18XCV-060-230A** | LP40/60R9 | SL280UH090XV60C | R-410A | - - - | - - - | - - - | 57000 | 18 | 12 | No | 211269053 | All | USA,Canada | Yes
EL18XCV-060-230A** | LP40/60R9 | SL280UH100NV60C | R-410A | - - - | - - - | - - - | 57000 | 17 | 12 | No | 211269068 | All | USA,Canada | Yes
EL18XCV-060-230A** | LP40/60R9 | SL280UH110V60C | R-410A | - - - | - - - | - - - | 56500 | 18 | 12 | No | 211269083 | All | USA,Canada | Yes
EL18XCV-060-230A** | LP40/60R9 | SL280UH110XV60C | R-410A | - - - | - - - | - - - | 56500 | 18 | 12 | No | 211269098 | All | USA,Canada | Yes
EL18XCV-060-230A** | LP40/60R9 | SL280UH135V60D | R-410A | 58000 | 18 | 12.5 | 57000 | 18 | 12 | No | 207494949 | All | USA,Canada | Yes
EL18XCV-060-230A** | LP40/60R9 | SL297UH080NV60C | R-410A | - - - | - - - | - - - | 56500 | 17 | 12 | No | 211654311 | All | USA,Canada | Yes
EL18XCV-060-230A** | LP40/60R9 | SLP99UH090XV60C | R-410A | - - - | - - - | - - - | 56500 | 17 | 12 | No | 211269120 | All | USA,Canada | Yes
EL18XCV-060-230A** | LP40/60R9 | SLP99UH110XV60C | R-410A | - - - | - - - | - - - | 57000 | 17 | 12 | No | 211269135 | All | USA,Canada | Yes
EL18XCV-060-230A** | LP40/60R9 | SLP99UH135XV60D | R-410A | 58000 | 18 | 12.5 | 56500 | 18 | 12 | No | 207494981 | All | USA,Canada | Yes
EL18XCV-060-230A** | LP41/61R9 | EL180UH100NE60C | R-410A | 55000 | 18 | 11.7 | 56000 | 17 | 11.5 | No | 207494823 | All | USA,Canada | No
EL18XCV-060-230A** | LP41/61R9 | EL195UH100NE60C | R-410A | 55500 | 17 | 11.7 | 55000 | 17 | 12 | No | 207494829 | All | USA,Canada | Yes
EL18XCV-060-230A** | LP41/61R9 | EL196UH110XE60C | R-410A | 55000 | 17 | 11.7 | 56000 | 17 | 12 | No | 207494834 | All | USA,Canada | Yes
EL18XCV-060-230A** | LP41/61R9 | EL280UH110E60C | R-410A | 55000 | 17 | 11.7 | 56500 | 17 | 12 | No | 207494846 | All | USA,Canada | Yes
EL18XCV-060-230A** | LP41/61R9 | EL280UH110XE60C | R-410A | 55000 | 17 | 11.7 | 56500 | 17 | 12 | No | 207494851 | All | USA,Canada | Yes
EL18XCV-060-230A** | LP41/61R9 | EL296UH090XV60C | R-410A | 57500 | 18 | 11.7 | 56000 | 17 | 11.5 | No | 207494857 | All | USA,Canada | No
EL18XCV-060-230A** | LP41/61R9 | EL296UH110XE60C | R-410A | 55000 | 17 | 11.7 | 56000 | 17 | 12 | No | 207494863 | All | USA,Canada | Yes
EL18XCV-060-230A** | LP41/61R9 | EL296UH110XV60C | R-410A | 57500 | 18 | 11.7 | 56500 | 17 | 12 | No | 207494869 | All | USA,Canada | Yes
EL18XCV-060-230A** | LP41/61R9 | EL297UH090XV60C | R-410A | - - - | - - - | - - - | 56500 | 17 | 12 | No | 213357990 | All | USA,Canada | Yes
EL18XCV-060-230A** | LP41/61R9 | EL297UH110XV60C | R-410A | - - - | - - - | - - - | 56500 | 18 | 12 | No | 213358008 | All | USA,Canada | Yes
EL18XCV-060-230A** | LP41/61R9 | ML180UH090E60C | R-410A | 55000 | 17 | 11.7 | 56500 | 17 | 12 | No | 207494878 | All | USA,Canada | Yes
EL18XCV-060-230A** | LP41/61R9 | ML180UH110E60C | R-410A | 55000 | 17 | 11.7 | 56500 | 17 | 12 | No | 207494883 | All | USA,Canada | Yes
EL18XCV-060-230A** | LP41/61R9 | ML180UH110V60C | R-410A | 56000 | 17 | 11.7 | 56500 | 17 | 12.5 | No | 207494889 | All | USA,Canada | Yes
EL18XCV-060-230A** | LP41/61R9 | ML180UH110XE60C | R-410A | 55000 | 17 | 11.7 | 56500 | 17 | 12 | No | 207494895 | All | USA,Canada | Yes
EL18XCV-060-230A** | LP41/61R9 | ML193UH110XE60C | R-410A | 54500 | 17 | 11.7 | 56000 | 17 | 12 | No | 207494902 | All | USA,Canada | Yes
EL18XCV-060-230A** | LP41/61R9 | ML196UH090XE60C | R-410A | - - - | - - - | - - - | 55000 | 17 | 11.5 | No | 211268944 | All | USA,Canada | No
EL18XCV-060-230A** | LP41/61R9 | ML196UH110XE60C | R-410A | - - - | - - - | - - - | 56000 | 17 | 12 | No | 211268975 | All | USA,Canada | Yes
EL18XCV-060-230A** | LP41/61R9 | ML296UH110XV60C | R-410A | 56000 | 17 | 11.7 | 56500 | 17 | 12 | No | 207494908 | All | USA,Canada | Yes
EL18XCV-060-230A** | LP41/61R9 | SL280UH080NV60C | R-410A | 58000 | 18 | 12.5 | 56500 | 17 | 12 | No | 207494914 | All | USA,Canada | Yes
EL18XCV-060-230A** | LP41/61R9 | SL280UH090V60C | R-410A | 57500 | 18 | 12.5 | 56500 | 18 | 12 | No | 207494919 | All | USA,Canada | Yes
EL18XCV-060-230A** | LP41/61R9 | SL280UH090XV60C | R-410A | 57500 | 18 | 12.5 | 56500 | 18 | 12 | No | 207494925 | All | USA,Canada | Yes
EL18XCV-060-230A** | LP41/61R9 | SL280UH100NV60C | R-410A | 58000 | 18 | 12.5 | 56500 | 17 | 12 | No | 207494931 | All | USA,Canada | Yes
EL18XCV-060-230A** | LP41/61R9 | SL280UH110V60C | R-410A | 57500 | 18 | 11.7 | 56500 | 18 | 12 | No | 207494937 | All | USA,Canada | Yes
EL18XCV-060-230A** | LP41/61R9 | SL280UH110XV60C | R-410A | 57500 | 18 | 11.7 | 56500 | 18 | 12 | No | 207494943 | All | USA,Canada | Yes
EL18XCV-060-230A** | LP41/61R9 | SL297UH080NV60C | R-410A | 57500 | 18 | 12.5 | 56000 | 17 | 11.5 | No | 207494950 | All | USA,Canada | No
EL18XCV-060-230A** | LP41/61R9 | SLP99UH090XV60C | R-410A | 57500 | 18 | 11.7 | 56000 | 17 | 12 | No | 207494969 | All | USA,Canada | Yes
EL18XCV-060-230A** | LP41/61R9 | SLP99UH110XV60C | R-410A | 57500 | 18 | 11.7 | 56500 | 17 | 12 | No | 207494975 | All | USA,Canada | Yes
EL18XCV-060-230A** | LP42/62W9 | EL180UH100NE60C | R-410A | 57000 | 18 | 11.7 | 57000 | 17 | 12 | No | 207494824 | All | USA,Canada | Yes
EL18XCV-060-230A** | LP42/62W9 | EL195UH100NE60C | R-410A | 56000 | 17 | 11.7 | 56000 | 17 | 12 | No | 207494830 | All | USA,Canada | Yes
EL18XCV-060-230A** | LP42/62W9 | EL196UH110XE60C | R-410A | 57000 | 17 | 11.7 | 57000 | 17 | 12 | No | 207494836 | All | USA,Canada | Yes
EL18XCV-060-230A** | LP42/62W9 | EL280UH110E60C | R-410A | 57000 | 17 | 11.7 | 57500 | 17 | 12 | No | 207494847 | All | USA,Canada | Yes
EL18XCV-060-230A** | LP42/62W9 | EL280UH110XE60C | R-410A | 57000 | 17 | 11.7 | 57500 | 17 | 12 | No | 207494853 | All | USA,Canada | Yes
EL18XCV-060-230A** | LP42/62W9 | EL296UH090XV60C | R-410A | 58000 | 18 | 11.7 | 57000 | 18 | 12 | No | 207494859 | All | USA,Canada | Yes
EL18XCV-060-230A** | LP42/62W9 | EL296UH110XE60C | R-410A | 56500 | 17 | 11.7 | 56500 | 17 | 12 | No | 207494865 | All | USA,Canada | Yes
EL18XCV-060-230A** | LP42/62W9 | EL296UH110XV60C | R-410A | 58000 | 18 | 11.7 | 57000 | 18 | 12 | No | 207494870 | All | USA,Canada | Yes
EL18XCV-060-230A** | LP42/62W9 | EL297UH090XV60C | R-410A | - - - | - - - | - - - | 57000 | 18 | 12 | No | 213357997 | All | USA,Canada | Yes
EL18XCV-060-230A** | LP42/62W9 | EL297UH110XV60C | R-410A | - - - | - - - | - - - | 57000 | 18 | 12.5 | No | 213358015 | All | USA,Canada | Yes
EL18XCV-060-230A** | LP42/62W9 | ML180UH090E60C | R-410A | 56500 | 17 | 11.7 | 57500 | 17 | 12 | No | 207494879 | All | USA,Canada | Yes
EL18XCV-060-230A** | LP42/62W9 | ML180UH110E60C | R-410A | 56500 | 18 | 11.7 | 57000 | 17 | 12 | No | 207494885 | All | USA,Canada | Yes
EL18XCV-060-230A** | LP42/62W9 | ML180UH110V60C | R-410A | 57000 | 18 | 11.7 | 57000 | 17 | 12.5 | No | 207494891 | All | USA,Canada | Yes
EL18XCV-060-230A** | LP42/62W9 | ML180UH110XE60C | R-410A | 56500 | 18 | 11.7 | 57000 | 17 | 12 | No | 207494896 | All | USA,Canada | Yes
EL18XCV-060-230A** | LP42/62W9 | ML193UH110XE60C | R-410A | 55000 | 17 | 11.7 | 56500 | 17 | 12 | No | 207494904 | All | USA,Canada | Yes
EL18XCV-060-230A** | LP42/62W9 | ML196UH090XE60C | R-410A | - - - | - - - | - - - | 56500 | 17 | 12 | No | 211268964 | All | USA,Canada | Yes
EL18XCV-060-230A** | LP42/62W9 | ML196UH110XE60C | R-410A | - - - | - - - | - - - | 57000 | 17 | 12 | No | 211268995 | All | USA,Canada | Yes
EL18XCV-060-230A** | LP42/62W9 | ML296UH110XV60C | R-410A | 57500 | 17 | 11.7 | 57000 | 17 | 12 | No | 207494909 | All | USA,Canada | Yes
EL18XCV-060-230A** | LP42/62W9 | SL280UH080NV60C | R-410A | 58500 | 18 | 12.5 | 57000 | 18 | 12 | No | 207494915 | All | USA,Canada | Yes
EL18XCV-060-230A** | LP42/62W9 | SL280UH090V60C | R-410A | 58000 | 18 | 12.5 | 57000 | 18 | 12.5 | No | 207494921 | All | USA,Canada | Yes
EL18XCV-060-230A** | LP42/62W9 | SL280UH090XV60C | R-410A | 58000 | 18 | 12.5 | 57000 | 18 | 12.5 | No | 207494926 | All | USA,Canada | Yes
EL18XCV-060-230A** | LP42/62W9 | SL280UH100NV60C | R-410A | 58500 | 18 | 12.5 | 57000 | 18 | 12 | No | 207494932 | All | USA,Canada | Yes
EL18XCV-060-230A** | LP42/62W9 | SL280UH110V60C | R-410A | 58000 | 18 | 12.5 | 57000 | 18 | 12 | No | 207494938 | All | USA,Canada | Yes
EL18XCV-060-230A** | LP42/62W9 | SL280UH110XV60C | R-410A | 58000 | 18 | 12.5 | 57000 | 18 | 12 | No | 207494944 | All | USA,Canada | Yes
EL18XCV-060-230A** | LP42/62W9 | SL297UH080NV60C | R-410A | 58500 | 18 | 12.5 | 57000 | 18 | 12 | No | 207494952 | All | USA,Canada | Yes
EL18XCV-060-230A** | LP42/62W9 | SLP99UH090XV60C | R-410A | 58000 | 18 | 11.7 | 57000 | 18 | 12 | No | 207494971 | All | USA,Canada | Yes
EL18XCV-060-230A** | LP42/62W9 | SLP99UH110XV60C | R-410A | 58000 | 18 | 11.7 | 57000 | 18 | 12 | No | 207494977 | All | USA,Canada | Yes
EL18XCV-060-230A** | LP43/60X9 | EL180UH100NE60C | R-410A | 54000 | 17 | 11.7 | 55500 | 17 | 11.5 | No | 207494826 | All | USA,Canada | No
EL18XCV-060-230A** | LP43/60X9 | EL195UH100NE60C | R-410A | 53000 | 16 | 11.7 | 54500 | 16 | 11.5 | No | 207494832 | All | USA,Canada | No
EL18XCV-060-230A** | LP43/60X9 | EL196UH110XE60C | R-410A | 54000 | 16 | 11.7 | 56000 | 17 | 12 | No | 207494837 | All | USA,Canada | Yes
EL18XCV-060-230A** | LP43/60X9 | EL280UH110E60C | R-410A | 54000 | 16 | 11.7 | 56500 | 17 | 12 | No | 207494849 | All | USA,Canada | Yes
EL18XCV-060-230A** | LP43/60X9 | EL280UH110XE60C | R-410A | 54000 | 16 | 11.7 | 56500 | 17 | 12 | No | 207494854 | All | USA,Canada | Yes
EL18XCV-060-230A** | LP43/60X9 | EL296UH090XV60C | R-410A | 57000 | 18 | 11.7 | 56000 | 17 | 11.5 | No | 207494860 | All | USA,Canada | No
EL18XCV-060-230A** | LP43/60X9 | EL296UH110XE60C | R-410A | 53500 | 16 | 11.7 | 55500 | 17 | 12 | No | 207494866 | All | USA,Canada | Yes
EL18XCV-060-230A** | LP43/60X9 | EL296UH110XV60C | R-410A | 57000 | 18 | 11.7 | 56000 | 17 | 12 | No | 207494872 | All | USA,Canada | Yes
EL18XCV-060-230A** | LP43/60X9 | EL297UH090XV60C | R-410A | - - - | - - - | - - - | 56000 | 17 | 11.5 | No | 213357982 | All | USA,Canada | No
EL18XCV-060-230A** | LP43/60X9 | EL297UH110XV60C | R-410A | - - - | - - - | - - - | 55500 | 17 | 12 | No | 213358000 | All | USA,Canada | Yes
EL18XCV-060-230A** | LP43/60X9 | ML180UH090E60C | R-410A | 54000 | 16 | 11.7 | 56500 | 17 | 12 | No | 207494881 | All | USA,Canada | Yes
EL18XCV-060-230A** | LP43/60X9 | ML180UH110E60C | R-410A | 53500 | 17 | 11.7 | 56000 | 17 | 12 | No | 207494886 | All | USA,Canada | Yes
EL18XCV-060-230A** | LP43/60X9 | ML180UH110V60C | R-410A | 55000 | 17 | 11.7 | 56500 | 17 | 12.5 | No | 207494892 | All | USA,Canada | Yes
EL18XCV-060-230A** | LP43/60X9 | ML180UH110XE60C | R-410A | 53500 | 17 | 11.7 | 56000 | 17 | 12 | No | 207494898 | All | USA,Canada | Yes
EL18XCV-060-230A** | LP43/60X9 | ML193UH110XE60C | R-410A | 54500 | 16 | 11.7 | 56000 | 17 | 12 | No | 207494905 | All | USA,Canada | Yes
EL18XCV-060-230A** | LP43/60X9 | ML196UH090XE60C | R-410A | - - - | - - - | - - - | 54000 | 16 | 11.5 | No | 211268938 | All | USA,Canada | No
EL18XCV-060-230A** | LP43/60X9 | ML196UH110XE60C | R-410A | - - - | - - - | - - - | 55500 | 17 | 11.5 | No | 211268969 | All | USA,Canada | No
EL18XCV-060-230A** | LP43/60X9 | ML296UH110XV60C | R-410A | 55000 | 17 | 11.7 | 56500 | 17 | 12 | No | 207494911 | All | USA,Canada | Yes
EL18XCV-060-230A** | LP43/60X9 | SL280UH080NV60C | R-410A | 57500 | 18 | 12.5 | 56000 | 17 | 12 | No | 207494916 | All | USA,Canada | Yes
EL18XCV-060-230A** | LP43/60X9 | SL280UH090V60C | R-410A | 57500 | 18 | 11.7 | 56500 | 18 | 12 | No | 207494922 | All | USA,Canada | Yes
EL18XCV-060-230A** | LP43/60X9 | SL280UH090XV60C | R-410A | 57500 | 18 | 11.7 | 56500 | 18 | 12 | No | 207494928 | All | USA,Canada | Yes
EL18XCV-060-230A** | LP43/60X9 | SL280UH100NV60C | R-410A | 57500 | 18 | 12.5 | 56000 | 17 | 12 | No | 207494934 | All | USA,Canada | Yes
EL18XCV-060-230A** | LP43/60X9 | SL280UH110V60C | R-410A | 57500 | 18 | 11.7 | 56500 | 18 | 12 | No | 207494940 | All | USA,Canada | Yes
EL18XCV-060-230A** | LP43/60X9 | SL280UH110XV60C | R-410A | 57500 | 18 | 11.7 | 56500 | 18 | 12 | No | 207494945 | All | USA,Canada | Yes
EL18XCV-060-230A** | LP43/60X9 | SL297UH080NV60C | R-410A | 56500 | 18 | 12.5 | 56000 | 17 | 11.5 | No | 207494953 | All | USA,Canada | No
EL18XCV-060-230A** | LP43/60X9 | SLP99UH090XV60C | R-410A | 57000 | 18 | 11.7 | 56000 | 17 | 12 | No | 207494972 | All | USA,Canada | Yes
EL18XCV-060-230A** | LP43/60X9 | SLP99UH110XV60C | R-410A | 57000 | 18 | 11.7 | 56000 | 17 | 12 | No | 207494978 | All | USA,Canada | Yes
EL18XCV-060-230A** | LP60/61W9 | EL180UH100NE60C | R-410A | 57000 | 18 | 11.7 | 57000 | 17 | 12 | No | 207494827 | All | USA,Canada | Yes
EL18XCV-060-230A** | LP60/61W9 | EL195UH100NE60C | R-410A | 56000 | 17 | 11.7 | 56000 | 17 | 12 | No | 207494833 | All | USA,Canada | Yes
EL18XCV-060-230A** | LP60/61W9 | EL196UH110XE60C | R-410A | 57000 | 17 | 11.7 | 57000 | 17 | 12 | No | 207494839 | All | USA,Canada | Yes
EL18XCV-060-230A** | LP60/61W9 | EL280UH110E60C | R-410A | 57000 | 17 | 11.7 | 57500 | 17 | 12 | No | 207494850 | All | USA,Canada | Yes
EL18XCV-060-230A** | LP60/61W9 | EL280UH110XE60C | R-410A | 57000 | 17 | 11.7 | 57500 | 17 | 12 | No | 207494856 | All | USA,Canada | Yes
EL18XCV-060-230A** | LP60/61W9 | EL296UH090XV60C | R-410A | 58000 | 18 | 11.7 | 57000 | 18 | 12 | No | 207494862 | All | USA,Canada | Yes
EL18XCV-060-230A** | LP60/61W9 | EL296UH110XE60C | R-410A | 56500 | 17 | 11.7 | 56500 | 17 | 12 | No | 207494868 | All | USA,Canada | Yes
EL18XCV-060-230A** | LP60/61W9 | EL296UH110XV60C | R-410A | 58000 | 18 | 11.7 | 57000 | 18 | 12 | No | 207494873 | All | USA,Canada | Yes
EL18XCV-060-230A** | LP60/61W9 | EL297UH090XV60C | R-410A | - - - | - - - | - - - | 57000 | 18 | 12 | No | 213357999 | All | USA,Canada | Yes
EL18XCV-060-230A** | LP60/61W9 | EL297UH110XV60C | R-410A | - - - | - - - | - - - | 57000 | 18 | 12.5 | No | 213358017 | All | USA,Canada | Yes
EL18XCV-060-230A** | LP60/61W9 | ML180UH090E60C | R-410A | 56500 | 17 | 11.7 | 57500 | 17 | 12 | No | 207494882 | All | USA,Canada | Yes
EL18XCV-060-230A** | LP60/61W9 | ML180UH110E60C | R-410A | 56500 | 18 | 11.7 | 57000 | 17 | 12 | No | 207494888 | All | USA,Canada | Yes
EL18XCV-060-230A** | LP60/61W9 | ML180UH110V60C | R-410A | 57000 | 18 | 11.7 | 57000 | 17 | 12.5 | No | 207494893 | All | USA,Canada | Yes
EL18XCV-060-230A** | LP60/61W9 | ML180UH110XE60C | R-410A | 56500 | 18 | 11.7 | 57000 | 17 | 12 | No | 207494899 | All | USA,Canada | Yes
EL18XCV-060-230A** | LP60/61W9 | ML193UH110XE60C | R-410A | 55000 | 17 | 11.7 | 56500 | 17 | 12 | No | 207494906 | All | USA,Canada | Yes
EL18XCV-060-230A** | LP60/61W9 | ML196UH090XE60C | R-410A | - - - | - - - | - - - | 56500 | 17 | 12 | No | 211268967 | All | USA,Canada | Yes
EL18XCV-060-230A** | LP60/61W9 | ML196UH110XE60C | R-410A | - - - | - - - | - - - | 57000 | 17 | 12 | No | 211268998 | All | USA,Canada | Yes
EL18XCV-060-230A** | LP60/61W9 | ML296UH110XV60C | R-410A | 57500 | 17 | 11.7 | 57000 | 17 | 12 | No | 207494912 | All | USA,Canada | Yes
EL18XCV-060-230A** | LP60/61W9 | SL280UH080NV60C | R-410A | 58500 | 18 | 12.5 | 57000 | 18 | 12 | No | 207494918 | All | USA,Canada | Yes
EL18XCV-060-230A** | LP60/61W9 | SL280UH090V60C | R-410A | 58000 | 18 | 12.5 | 57000 | 18 | 12.5 | No | 207494924 | All | USA,Canada | Yes
EL18XCV-060-230A** | LP60/61W9 | SL280UH090XV60C | R-410A | 58000 | 18 | 12.5 | 57000 | 18 | 12.5 | No | 207494929 | All | USA,Canada | Yes
EL18XCV-060-230A** | LP60/61W9 | SL280UH100NV60C | R-410A | 58500 | 18 | 12.5 | 57000 | 18 | 12 | No | 207494935 | All | USA,Canada | Yes
EL18XCV-060-230A** | LP60/61W9 | SL280UH110V60C | R-410A | 58000 | 18 | 12.5 | 57000 | 18 | 12 | No | 207494941 | All | USA,Canada | Yes
EL18XCV-060-230A** | LP60/61W9 | SL280UH110XV60C | R-410A | 58000 | 18 | 12.5 | 57000 | 18 | 12 | No | 207494947 | All | USA,Canada | Yes
EL18XCV-060-230A** | LP60/61W9 | SL297UH080NV60C | R-410A | 58500 | 18 | 12.5 | 57000 | 18 | 12 | No | 207494954 | All | USA,Canada | Yes
EL18XCV-060-230A** | LP60/61W9 | SLP99UH090XV60C | R-410A | 58000 | 18 | 11.7 | 57000 | 18 | 12 | No | 207494974 | All | USA,Canada | Yes
EL18XCV-060-230A** | LP60/61W9 | SLP99UH110XV60C | R-410A | 58000 | 18 | 11.7 | 57000 | 18 | 12 | No | 207494980 | All | USA,Canada | Yes
EL18XCVS024-230A** | LD19/25Y9 | EL280DF070E36A | R-410A | 24000 | 16 | 12.5 | 23600 | 16 | 12 | No | 206263532 | Southeast and North | USA,Canada | No
EL18XCVS024-230A** | LD19/25Y9 | EL296DF045XE36B | R-410A | 23600 | 17 | 12.5 | 23600 | 16 | 12 | No | 206263554 | Southeast and North | USA,Canada | No
EL18XCVS024-230A** | LD19/25Y9 | EL296DF045XV36B | R-410A | 24000 | 17 | 13 | 23400 | 16 | 12 | No | 206263561 | Southeast and North | USA,Canada | No
EL18XCVS024-230A** | LD19/25Y9 | EL296DF070XV48B | R-410A | 23400 | 15 | 12.5 | 22800 | 16 | 11.5 | No | 206263568 | Southeast and North | USA,Canada | No
EL18XCVS024-230A** | LD19/25Y9 | ML180DF045E36A | R-410A | 23600 | 16 | 12.5 | 23600 | 16 | 12 | No | 206263600 | Southeast and North | USA,Canada | No
EL18XCVS024-230A** | LD19/25Y9 | ML193DF045XE36B | R-410A | 23400 | 16 | 12.5 | 23800 | 16 | 12 | No | 206263632 | Southeast and North | USA,Canada | No
EL18XCVS024-230A** | LD19/25Y9 | ML193DF070XE36B | R-410A | 23600 | 16 | 12.5 | 23800 | 16 | 12 | No | 206263639 | Southeast and North | USA,Canada | No
EL18XCVS024-230A** | LD19/25Z9 | EL280DF070E36A | R-410A | - - - | - - - | - - - | 23600 | 16 | 12 | No | 212619990 | Southeast and North | USA,Canada | No
EL18XCVS024-230A** | LD19/25Z9 | EL296DF045XE36B | R-410A | - - - | - - - | - - - | 23600 | 16 | 12 | No | 212619991 | Southeast and North | USA,Canada | No
EL18XCVS024-230A** | LD19/25Z9 | EL296DF045XV36B | R-410A | - - - | - - - | - - - | 23400 | 16 | 12 | No | 212619992 | Southeast and North | USA,Canada | No
EL18XCVS024-230A** | LD19/25Z9 | EL296DF070XV48B | R-410A | - - - | - - - | - - - | 22800 | 16 | 11.5 | No | 212619993 | Southeast and North | USA,Canada | No
EL18XCVS024-230A** | LD19/25Z9 | ML180DF045E36A | R-410A | - - - | - - - | - - - | 23600 | 16 | 12 | No | 212619994 | Southeast and North | USA,Canada | No
EL18XCVS024-230A** | LD19/25Z9 | ML193DF045XE36B | R-410A | - - - | - - - | - - - | 23800 | 16 | 12 | No | 212619995 | Southeast and North | USA,Canada | No
EL18XCVS024-230A** | LD19/25Z9 | ML193DF070XE36B | R-410A | - - - | - - - | - - - | 23800 | 16 | 12 | No | 212619996 | Southeast and North | USA,Canada | No
EL18XCVS024-230A** | LD19/25Z9 | ML296DF045XV36B | R-410A | - - - | - - - | - - - | 23400 | 16 | 12 | No | 212620967 | Southeast and North | USA,Canada | No
EL18XCVS024-230A** | LD19/25Z9 | SL280DF070V36A | R-410A | - - - | - - - | - - - | 23400 | 16 | 12 | No | 212620969 | Southeast and North | USA,Canada | No
EL18XCVS024-230A** | LD19/36Y9 | ML296DF045XV36B | R-410A | - - - | - - - | - - - | 23400 | 16 | 12 | No | 212620968 | Southeast and North | USA,Canada | No
EL18XCVS024-230A** | LD19/36Y9 | SL280DF070V36A | R-410A | - - - | - - - | - - - | 23400 | 16 | 12 | No | 212620970 | Southeast and North | USA,Canada | No
EL18XCVS024-230A** | LD24/35Y9 | EL280DF070E36A | R-410A | - - - | - - - | - - - | 23600 | 16 | 12 | No | 212620757 | Southeast and North | USA,Canada | No
EL18XCVS024-230A** | LD24/35Y9 | EL296DF045XE36B | R-410A | - - - | - - - | - - - | 23600 | 16 | 12 | No | 212620759 | Southeast and North | USA,Canada | No
EL18XCVS024-230A** | LD24/35Y9 | EL296DF045XV36B | R-410A | - - - | - - - | - - - | 23400 | 16 | 12 | No | 212620761 | Southeast and North | USA,Canada | No
EL18XCVS024-230A** | LD24/35Y9 | EL296DF070XV48B | R-410A | - - - | - - - | - - - | 23200 | 16 | 12 | No | 212620763 | Southeast and North | USA,Canada | No
EL18XCVS024-230A** | LD24/35Y9 | ML180DF045E36A | R-410A | - - - | - - - | - - - | 23600 | 16 | 12 | No | 212620765 | Southeast and North | USA,Canada | No
EL18XCVS024-230A** | LD24/35Y9 | ML193DF045XE36B | R-410A | - - - | - - - | - - - | 23800 | 16 | 12 | No | 212620767 | Southeast and North | USA,Canada | No
EL18XCVS024-230A** | LD24/35Y9 | ML193DF070XE36B | R-410A | - - - | - - - | - - - | 23800 | 16 | 12 | No | 212620769 | Southeast and North | USA,Canada | No
EL18XCVS024-230A** | LD24/35Y9 | ML296DF045XV36B | R-410A | - - - | - - - | - - - | 23400 | 16 | 12 | No | 212620775 | Southeast and North | USA,Canada | No
EL18XCVS024-230A** | LD24/35Y9 | SL280DF070V36A | R-410A | - - - | - - - | - - - | 23400 | 16 | 12 | No | 212620777 | Southeast and North | USA,Canada | No
EL18XCVS024-230A** | LD24/35Z9 | EL280DF070E36A | R-410A | - - - | - - - | - - - | 23600 | 16 | 12 | No | 212620756 | Southeast and North | USA,Canada | No
EL18XCVS024-230A** | LD24/35Z9 | EL296DF045XE36B | R-410A | - - - | - - - | - - - | 23600 | 16 | 12 | No | 212620758 | Southeast and North | USA,Canada | No
EL18XCVS024-230A** | LD24/35Z9 | EL296DF045XV36B | R-410A | - - - | - - - | - - - | 23400 | 16 | 12 | No | 212620760 | Southeast and North | USA,Canada | No
EL18XCVS024-230A** | LD24/35Z9 | EL296DF070XV48B | R-410A | - - - | - - - | - - - | 23200 | 16 | 12 | No | 212620762 | Southeast and North | USA,Canada | No
EL18XCVS024-230A** | LD24/35Z9 | ML180DF045E36A | R-410A | - - - | - - - | - - - | 23600 | 16 | 12 | No | 212620764 | Southeast and North | USA,Canada | No
EL18XCVS024-230A** | LD24/35Z9 | ML193DF045XE36B | R-410A | - - - | - - - | - - - | 23800 | 16 | 12 | No | 212620766 | Southeast and North | USA,Canada | No
EL18XCVS024-230A** | LD24/35Z9 | ML193DF070XE36B | R-410A | - - - | - - - | - - - | 23800 | 16 | 12 | No | 212620768 | Southeast and North | USA,Canada | No
EL18XCVS024-230A** | LD24/35Z9 | ML296DF045XV36B | R-410A | - - - | - - - | - - - | 23400 | 16 | 12 | No | 212620774 | Southeast and North | USA,Canada | No
EL18XCVS024-230A** | LD24/35Z9 | SL280DF070V36A | R-410A | - - - | - - - | - - - | 23400 | 16 | 12 | No | 212620776 | Southeast and North | USA,Canada | No
EL18XCVS036-230A** | L18/36U9 | EL296UH070XV36B | R-410A | - - - | - - - | - - - | 32200 | 17 | 10 | No | 212601819 | Southeast and North | USA,Canada | No
EL18XCVS036-230A** | LD19/36Y9 | EL280DF070E36A | R-410A | - - - | - - - | - - - | 32400 | 16 | 10.5 | No | 212619997 | Southeast and North | USA,Canada | No
EL18XCVS036-230A** | LD19/36Y9 | EL296DF090XE48C | R-410A | - - - | - - - | - - - | 32600 | 15 | 10.5 | No | 212620008 | Southeast and North | USA,Canada | No
EL18XCVS036-230A** | LD19/36Y9 | ML180DF070E36B | R-410A | - - - | - - - | - - - | 32800 | 16 | 10.5 | No | 212620016 | Southeast and North | USA,Canada | No
EL18XCVS036-230A** | LD19/36Y9 | ML193DF045XE36B | R-410A | - - - | - - - | - - - | 32600 | 16 | 10.5 | No | 212620022 | Southeast and North | USA,Canada | No
EL18XCVS036-230A** | LD19/36Y9 | ML193DF070XE36B | R-410A | - - - | - - - | - - - | 32600 | 16 | 10.5 | No | 212620026 | Southeast and North | USA,Canada | No
EL18XCVS036-230A** | LD19/36Y9 | ML196DF045XE36B | R-410A | - - - | - - - | - - - | 32400 | 16 | 10.5 | No | 212620971 | Southeast and North | USA,Canada | No
EL18XCVS036-230A** | LD19/36Z9 | EL280DF070E36A | R-410A | 32200 | 16 | 10.5 | 32400 | 16 | 10.5 | No | 206263825 | Southeast and North | USA,Canada | No
EL18XCVS036-230A** | LD19/36Z9 | EL296DF090XE48C | R-410A | 32400 | 15 | 11 | 32600 | 15 | 10.5 | No | 206263880 | Southeast and North | USA,Canada | No
EL18XCVS036-230A** | LD19/36Z9 | ML180DF070E36B | R-410A | - - - | - - - | - - - | 32800 | 16 | 10.5 | No | 212620015 | Southeast and North | USA,Canada | No
EL18XCVS036-230A** | LD19/36Z9 | ML193DF045XE36B | R-410A | - - - | - - - | - - - | 32600 | 16 | 10.5 | No | 212620021 | Southeast and North | USA,Canada | No
EL18XCVS036-230A** | LD19/36Z9 | ML193DF070XE36B | R-410A | - - - | - - - | - - - | 32600 | 16 | 10.5 | No | 212620025 | Southeast and North | USA,Canada | No
EL18XCVS036-230A** | LD24/35Y9 | EL280DF070E36A | R-410A | - - - | - - - | - - - | 32400 | 16 | 10.5 | No | 212620779 | Southeast and North | USA,Canada | No
EL18XCVS036-230A** | LD24/35Y9 | EL280DF090E48B | R-410A | - - - | - - - | - - - | 33400 | 16 | 10.5 | No | 212620781 | Southeast and North | USA,Canada | No
EL18XCVS036-230A** | LD24/35Y9 | EL296DF045XV36B | R-410A | - - - | - - - | - - - | 33200 | 16 | 10.5 | No | 212620783 | Southeast and North | USA,Canada | No
EL18XCVS036-230A** | LD24/35Y9 | EL296DF070XE48B | R-410A | - - - | - - - | - - - | 33200 | 16 | 10.5 | No | 212620785 | Southeast and North | USA,Canada | No
EL18XCVS036-230A** | LD24/35Y9 | EL296DF070XV48B | R-410A | - - - | - - - | - - - | 33000 | 16 | 10.5 | No | 212620787 | Southeast and North | USA,Canada | No
EL18XCVS036-230A** | LD24/35Y9 | EL296DF090XE48C | R-410A | - - - | - - - | - - - | 33600 | 16 | 10.5 | No | 212620789 | Southeast and North | USA,Canada | No
EL18XCVS036-230A** | LD24/35Y9 | EL296DF090XV60C | R-410A | - - - | - - - | - - - | 33400 | 16 | 10.5 | No | 212620791 | Southeast and North | USA,Canada | No
EL18XCVS036-230A** | LD24/35Y9 | EL296DF110XV60C | R-410A | - - - | - - - | - - - | 33400 | 16 | 10.5 | No | 212620793 | Southeast and North | USA,Canada | No
EL18XCVS036-230A** | LD24/35Y9 | ML180DF070E36B | R-410A | - - - | - - - | - - - | 33200 | 16 | 10.5 | No | 212620795 | Southeast and North | USA,Canada | No
EL18XCVS036-230A** | LD24/35Y9 | ML180DF090E48B | R-410A | - - - | - - - | - - - | 33600 | 16 | 11 | No | 212620797 | Southeast and North | USA,Canada | No
EL18XCVS036-230A** | LD24/35Y9 | ML193DF045XE36B | R-410A | - - - | - - - | - - - | 33200 | 16 | 10.5 | No | 212620799 | Southeast and North | USA,Canada | No
EL18XCVS036-230A** | LD24/35Y9 | ML193DF070XE36B | R-410A | - - - | - - - | - - - | 33200 | 16 | 10.5 | No | 212620801 | Southeast and North | USA,Canada | No
EL18XCVS036-230A** | LD24/35Y9 | ML193DF090XE48C | R-410A | - - - | - - - | - - - | 33600 | 16 | 11 | No | 212620803 | Southeast and North | USA,Canada | No
EL18XCVS036-230A** | LD24/35Y9 | ML196DF045XE36B | R-410A | - - - | - - - | - - - | 33000 | 16 | 10.5 | No | 212620805 | Southeast and North | USA,Canada | No
EL18XCVS036-230A** | LD24/35Y9 | ML196DF070XE48B | R-410A | - - - | - - - | - - - | 33200 | 16 | 10.5 | No | 212620807 | Southeast and North | USA,Canada | No
EL18XCVS036-230A** | LD24/35Y9 | ML196DF090XE48C | R-410A | - - - | - - - | - - - | 33600 | 16 | 11 | No | 212620809 | Southeast and North | USA,Canada | No
EL18XCVS036-230A** | LD24/35Y9 | ML296DF045XV36B | R-410A | - - - | - - - | - - - | 33000 | 15 | 10 | No | 212620817 | Southeast and North | USA,Canada | No
EL18XCVS036-230A** | LD24/35Y9 | ML296DF070XV48B | R-410A | - - - | - - - | - - - | 33200 | 16 | 10.5 | No | 212620819 | Southeast and North | USA,Canada | No
EL18XCVS036-230A** | LD24/35Y9 | ML296DF090XV60C | R-410A | - - - | - - - | - - - | 33600 | 16 | 10.5 | No | 212620821 | Southeast and North | USA,Canada | No
EL18XCVS036-230A** | LD24/35Y9 | SL280DF070V36A | R-410A | - - - | - - - | - - - | 32600 | 16 | 10 | No | 212620823 | Southeast and North | USA,Canada | No
EL18XCVS036-230A** | LD24/35Y9 | SL280DF090V48B | R-410A | - - - | - - - | - - - | 33200 | 16 | 10.5 | No | 212620825 | Southeast and North | USA,Canada | No
EL18XCVS036-230A** | LD24/35Y9 | SL280DF090V60C | R-410A | - - - | - - - | - - - | 33600 | 16 | 11 | No | 212620827 | Southeast and North | USA,Canada | No
EL18XCVS036-230A** | LD24/35Y9 | SL280DF110V60C | R-410A | - - - | - - - | - - - | 33600 | 16 | 11 | No | 212620829 | Southeast and North | USA,Canada | No
EL18XCVS036-230A** | LD24/35Z9 | EL280DF070E36A | R-410A | - - - | - - - | - - - | 32400 | 16 | 10.5 | No | 212620778 | Southeast and North | USA,Canada | No
EL18XCVS036-230A** | LD24/35Z9 | EL280DF090E48B | R-410A | - - - | - - - | - - - | 33400 | 16 | 10.5 | No | 212620780 | Southeast and North | USA,Canada | No
EL18XCVS036-230A** | LD24/35Z9 | EL296DF045XV36B | R-410A | - - - | - - - | - - - | 33200 | 16 | 10.5 | No | 212620782 | Southeast and North | USA,Canada | No
EL18XCVS036-230A** | LD24/35Z9 | EL296DF070XE48B | R-410A | - - - | - - - | - - - | 33200 | 16 | 10.5 | No | 212620784 | Southeast and North | USA,Canada | No
EL18XCVS036-230A** | LD24/35Z9 | EL296DF070XV48B | R-410A | - - - | - - - | - - - | 33000 | 16 | 10.5 | No | 212620786 | Southeast and North | USA,Canada | No
EL18XCVS036-230A** | LD24/35Z9 | EL296DF090XE48C | R-410A | - - - | - - - | - - - | 33600 | 16 | 10.5 | No | 212620788 | Southeast and North | USA,Canada | No
EL18XCVS036-230A** | LD24/35Z9 | EL296DF090XV60C | R-410A | - - - | - - - | - - - | 33400 | 16 | 10.5 | No | 212620790 | Southeast and North | USA,Canada | No
EL18XCVS036-230A** | LD24/35Z9 | EL296DF110XV60C | R-410A | - - - | - - - | - - - | 33400 | 16 | 10.5 | No | 212620792 | Southeast and North | USA,Canada | No
EL18XCVS036-230A** | LD24/35Z9 | ML180DF070E36B | R-410A | - - - | - - - | - - - | 33200 | 16 | 10.5 | No | 212620794 | Southeast and North | USA,Canada | No
EL18XCVS036-230A** | LD24/35Z9 | ML180DF090E48B | R-410A | - - - | - - - | - - - | 33600 | 16 | 11 | No | 212620796 | Southeast and North | USA,Canada | No
EL18XCVS036-230A** | LD24/35Z9 | ML193DF045XE36B | R-410A | - - - | - - - | - - - | 33200 | 16 | 10.5 | No | 212620798 | Southeast and North | USA,Canada | No
EL18XCVS036-230A** | LD24/35Z9 | ML193DF070XE36B | R-410A | - - - | - - - | - - - | 33200 | 16 | 10.5 | No | 212620800 | Southeast and North | USA,Canada | No
EL18XCVS036-230A** | LD24/35Z9 | ML193DF090XE48C | R-410A | - - - | - - - | - - - | 33600 | 16 | 11 | No | 212620802 | Southeast and North | USA,Canada | No
EL18XCVS036-230A** | LD24/35Z9 | ML196DF045XE36B | R-410A | - - - | - - - | - - - | 33000 | 16 | 10.5 | No | 212620804 | Southeast and North | USA,Canada | No
EL18XCVS036-230A** | LD24/35Z9 | ML196DF070XE48B | R-410A | - - - | - - - | - - - | 33200 | 16 | 10.5 | No | 212620806 | Southeast and North | USA,Canada | No
EL18XCVS036-230A** | LD24/35Z9 | ML196DF090XE48C | R-410A | - - - | - - - | - - - | 33600 | 16 | 11 | No | 212620808 | Southeast and North | USA,Canada | No
EL18XCVS036-230A** | LD24/35Z9 | ML296DF045XV36B | R-410A | - - - | - - - | - - - | 33000 | 15 | 10 | No | 212620816 | Southeast and North | USA,Canada | No
EL18XCVS036-230A** | LD24/35Z9 | ML296DF070XV48B | R-410A | - - - | - - - | - - - | 33200 | 16 | 10.5 | No | 212620818 | Southeast and North | USA,Canada | No
EL18XCVS036-230A** | LD24/35Z9 | ML296DF090XV60C | R-410A | - - - | - - - | - - - | 33600 | 16 | 10.5 | No | 212620820 | Southeast and North | USA,Canada | No
EL18XCVS036-230A** | LD24/35Z9 | SL280DF070V36A | R-410A | - - - | - - - | - - - | 32600 | 16 | 10 | No | 212620822 | Southeast and North | USA,Canada | No
EL18XCVS036-230A** | LD24/35Z9 | SL280DF090V48B | R-410A | - - - | - - - | - - - | 33200 | 16 | 10.5 | No | 212620824 | Southeast and North | USA,Canada | No
EL18XCVS036-230A** | LD24/35Z9 | SL280DF090V60C | R-410A | - - - | - - - | - - - | 33600 | 16 | 11 | No | 212620826 | Southeast and North | USA,Canada | No
EL18XCVS036-230A** | LD24/35Z9 | SL280DF110V60C | R-410A | - - - | - - - | - - - | 33600 | 16 | 11 | No | 212620828 | Southeast and North | USA,Canada | No
EL18XCVS036-230A** | LD30/36Y9 | EL280DF070E36A | R-410A | - - - | - - - | - - - | 32400 | 16 | 10.5 | No | 212619999 | Southeast and North | USA,Canada | No
EL18XCVS036-230A** | LD30/36Y9 | EL280DF090E48B | R-410A | - - - | - - - | - - - | 33400 | 16 | 10.5 | No | 212620001 | Southeast and North | USA,Canada | No
EL18XCVS036-230A** | LD30/36Y9 | EL296DF045XV36B | R-410A | - - - | - - - | - - - | 33200 | 16 | 10.5 | No | 212620003 | Southeast and North | USA,Canada | No
EL18XCVS036-230A** | LD30/36Y9 | EL296DF070XE48B | R-410A | - - - | - - - | - - - | 33200 | 16 | 10.5 | No | 212620005 | Southeast and North | USA,Canada | No
EL18XCVS036-230A** | LD30/36Y9 | EL296DF070XV48B | R-410A | - - - | - - - | - - - | 33000 | 16 | 10.5 | No | 212620007 | Southeast and North | USA,Canada | No
EL18XCVS036-230A** | LD30/36Y9 | EL296DF090XE48C | R-410A | - - - | - - - | - - - | 34000 | 16 | 10.5 | No | 212620010 | Southeast and North | USA,Canada | No
EL18XCVS036-230A** | LD30/36Y9 | EL296DF090XV60C | R-410A | - - - | - - - | - - - | 33800 | 16 | 10.5 | No | 212620012 | Southeast and North | USA,Canada | No
EL18XCVS036-230A** | LD30/36Y9 | EL296DF110XV60C | R-410A | - - - | - - - | - - - | 33800 | 16 | 10.5 | No | 212620014 | Southeast and North | USA,Canada | No
EL18XCVS036-230A** | LD30/36Y9 | ML180DF070E36B | R-410A | - - - | - - - | - - - | 33200 | 16 | 10.5 | No | 212620018 | Southeast and North | USA,Canada | No
EL18XCVS036-230A** | LD30/36Y9 | ML180DF090E48B | R-410A | - - - | - - - | - - - | 33600 | 16 | 11 | No | 212620020 | Southeast and North | USA,Canada | No
EL18XCVS036-230A** | LD30/36Y9 | ML193DF045XE36B | R-410A | - - - | - - - | - - - | 33200 | 16 | 10.5 | No | 212620024 | Southeast and North | USA,Canada | No
EL18XCVS036-230A** | LD30/36Y9 | ML193DF070XE36B | R-410A | - - - | - - - | - - - | 33200 | 16 | 10.5 | No | 212620028 | Southeast and North | USA,Canada | No
EL18XCVS036-230A** | LD30/36Z9 | EL280DF070E36A | R-410A | - - - | - - - | - - - | 32400 | 16 | 10.5 | No | 212619998 | Southeast and North | USA,Canada | No
EL18XCVS036-230A** | LD30/36Z9 | EL280DF090E48B | R-410A | - - - | - - - | - - - | 33400 | 16 | 10.5 | No | 212620000 | Southeast and North | USA,Canada | No
EL18XCVS036-230A** | LD30/36Z9 | EL296DF045XV36B | R-410A | - - - | - - - | - - - | 33200 | 16 | 10.5 | No | 212620002 | Southeast and North | USA,Canada | No
EL18XCVS036-230A** | LD30/36Z9 | EL296DF070XE48B | R-410A | - - - | - - - | - - - | 33200 | 16 | 10.5 | No | 212620004 | Southeast and North | USA,Canada | No
EL18XCVS036-230A** | LD30/36Z9 | EL296DF070XV48B | R-410A | - - - | - - - | - - - | 33000 | 16 | 10.5 | No | 212620006 | Southeast and North | USA,Canada | No
EL18XCVS036-230A** | LD30/36Z9 | EL296DF090XE48C | R-410A | - - - | - - - | - - - | 34000 | 16 | 10.5 | No | 212620009 | Southeast and North | USA,Canada | No
EL18XCVS036-230A** | LD30/36Z9 | EL296DF090XV60C | R-410A | - - - | - - - | - - - | 33800 | 16 | 10.5 | No | 212620011 | Southeast and North | USA,Canada | No
EL18XCVS036-230A** | LD30/36Z9 | EL296DF110XV60C | R-410A | - - - | - - - | - - - | 33800 | 16 | 10.5 | No | 212620013 | Southeast and North | USA,Canada | No
EL18XCVS036-230A** | LD30/36Z9 | ML180DF070E36B | R-410A | - - - | - - - | - - - | 33200 | 16 | 10.5 | No | 212620017 | Southeast and North | USA,Canada | No
EL18XCVS036-230A** | LD30/36Z9 | ML180DF090E48B | R-410A | - - - | - - - | - - - | 33600 | 16 | 11 | No | 212620019 | Southeast and North | USA,Canada | No
EL18XCVS036-230A** | LD30/36Z9 | ML193DF045XE36B | R-410A | - - - | - - - | - - - | 33200 | 16 | 10.5 | No | 212620023 | Southeast and North | USA,Canada | No
EL18XCVS036-230A** | LD30/36Z9 | ML193DF070XE36B | R-410A | - - - | - - - | - - - | 33200 | 16 | 10.5 | No | 212620027 | Southeast and North | USA,Canada | No
EL18XCVS036-230A** | LH29/36X9 | EL280UH090E48B | R-410A | - - - | - - - | - - - | 33600 | 16 | 10.5 | No | 211618512 | Southeast and North | USA,Canada | No
EL18XCVS036-230A** | LH29/36X9 | EL280UH110E48C | R-410A | - - - | - - - | - - - | 33400 | 16 | 11 | No | 211618515 | Southeast and North | USA,Canada | No
EL18XCVS036-230A** | LH29/36X9 | ML180UH070E36B | R-410A | - - - | - - - | - - - | 33400 | 17 | 10.5 | No | 211618519 | Southeast and North | USA,Canada | No
EL18XCVS036-230A** | LH29/36X9 | ML180UH070V36B | R-410A | - - - | - - - | - - - | 33400 | 17 | 11 | No | 211618523 | Southeast and North | USA,Canada | No
EL18XCVS036-230A** | LH29/36X9 | ML180UH110V60C | R-410A | - - - | - - - | - - - | 33600 | 17 | 11 | No | 211618525 | Southeast and North | USA,Canada | No
EL18XCVS036-230A** | LH29/36X9 | SL280UH070V36A | R-410A | 34600 | 18 | 11 | 33200 | 16 | 10.5 | No | 206348951 | Southeast and North | USA,Canada | No
EL18XCVS036-230A** | LH29/36X9 | SL280UH090V36B | R-410A | 34800 | 18 | 11 | 33600 | 17 | 11 | No | 206348953 | Southeast and North | USA,Canada | No
EL18XCVS036-230A** | LH29/36X9 | SL280UH090V60C | R-410A | - - - | - - - | - - - | 33400 | 16 | 11 | No | 211618529 | Southeast and North | USA,Canada | No
EL18XCVS036-230A** | LH29/36X9 | SL280UH110V60C | R-410A | - - - | - - - | - - - | 33400 | 16 | 11 | No | 211618533 | Southeast and North | USA,Canada | No
EL18XCVS036-230A** | LH35/36X9 | EL280UH090E48B | R-410A | - - - | - - - | - - - | 34000 | 16 | 11 | No | 211618513 | Southeast and North | USA,Canada | No
EL18XCVS036-230A** | LH35/36X9 | EL280UH110E48C | R-410A | - - - | - - - | - - - | 33800 | 16 | 11 | No | 211618517 | Southeast and North | USA,Canada | No
EL18XCVS036-230A** | LH35/36X9 | ML180UH070E36B | R-410A | - - - | - - - | - - - | 33800 | 17 | 11 | No | 211618521 | Southeast and North | USA,Canada | No
EL18XCVS036-230A** | LH35/36X9 | ML180UH070V36B | R-410A | 35400 | 18 | 12.5 | 33600 | 17 | 11 | No | 206423894 | Southeast and North | USA,Canada | No
EL18XCVS036-230A** | LH35/36X9 | ML180UH110V60C | R-410A | - - - | - - - | - - - | 34200 | 17 | 11 | No | 211618527 | Southeast and North | USA,Canada | No
EL18XCVS036-230A** | LH35/36X9 | SL280UH070V36A | R-410A | 35000 | 18 | 11 | 33600 | 17 | 10.5 | No | 206348952 | Southeast and North | USA,Canada | No
EL18XCVS036-230A** | LH35/36X9 | SL280UH090V36B | R-410A | 35200 | 18 | 11.5 | 34000 | 17 | 11 | No | 206348954 | Southeast and North | USA,Canada | No
EL18XCVS036-230A** | LH35/36X9 | SL280UH090V60C | R-410A | - - - | - - - | - - - | 33800 | 17 | 11 | No | 211618531 | Southeast and North | USA,Canada | No
EL18XCVS036-230A** | LH35/36X9 | SL280UH110V60C | R-410A | - - - | - - - | - - - | 33800 | 16 | 11 | No | 211618535 | Southeast and North | USA,Canada | No
EL18XCVS048-230A** | L42/60Y9 | SLP99DF090XV60C | R-410A | 46000 | 17 | 11.5 | 46500 | 17 | 11 | No | 206264372 | Southeast and North | USA | No
EL18XCVS048-230A** | LD41/59Y9 | EL296DF070XV48B | R-410A | - - - | - - - | - - - | 45000 | 16 | 10.5 | No | 212620374 | Southeast and North | USA | No
EL18XCVS048-230A** | LD41/59Y9 | EL296DF090XV60C | R-410A | - - - | - - - | - - - | 45500 | 17 | 11 | No | 212620377 | Southeast and North | USA,Canada | No
EL18XCVS048-230A** | LD41/59Y9 | EL296DF110XV60C | R-410A | - - - | - - - | - - - | 45500 | 17 | 11 | No | 212620380 | Southeast and North | USA,Canada | No
EL18XCVS048-230A** | LD41/59Y9 | ML180DF090E48B | R-410A | - - - | - - - | - - - | 43500 | 16 | 11 | No | 212620383 | Southeast and North | USA,Canada | No
EL18XCVS048-230A** | LD41/59Y9 | ML180DF110E60C | R-410A | - - - | - - - | - - - | 46500 | 17 | 11.5 | No | 212620386 | Southeast and North | USA,Canada | No
EL18XCVS048-230A** | LD41/59Z9 | EL296DF070XV48B | R-410A | - - - | - - - | - - - | 45000 | 16 | 10.5 | No | 212620373 | Southeast and North | USA | No
EL18XCVS048-230A** | LD41/59Z9 | EL296DF090XV60C | R-410A | - - - | - - - | - - - | 45500 | 17 | 11 | No | 212620376 | Southeast and North | USA,Canada | No
EL18XCVS048-230A** | LD41/59Z9 | EL296DF110XV60C | R-410A | - - - | - - - | - - - | 45500 | 17 | 11 | No | 212620379 | Southeast and North | USA,Canada | No
EL18XCVS048-230A** | LD41/59Z9 | ML180DF090E48B | R-410A | - - - | - - - | - - - | 43500 | 16 | 11 | No | 212620382 | Southeast and North | USA,Canada | No
EL18XCVS048-230A** | LD41/59Z9 | ML180DF110E60C | R-410A | - - - | - - - | - - - | 46500 | 17 | 11.5 | No | 212620385 | Southeast and North | USA,Canada | No
EL18XCVS048-230A** | LD42/61Y9 | EL296DF070XV48B | R-410A | - - - | - - - | - - - | 45000 | 16 | 10.5 | No | 212620375 | Southeast and North | USA | No
EL18XCVS048-230A** | LD42/61Y9 | EL296DF090XV60C | R-410A | - - - | - - - | - - - | 45500 | 17 | 11 | No | 212620378 | Southeast and North | USA,Canada | No
EL18XCVS048-230A** | LD42/61Y9 | EL296DF110XV60C | R-410A | - - - | - - - | - - - | 45500 | 17 | 11 | No | 212620381 | Southeast and North | USA,Canada | No
EL18XCVS048-230A** | LD42/61Y9 | ML180DF090E48B | R-410A | - - - | - - - | - - - | 43500 | 16 | 11 | No | 212620384 | Southeast and North | USA,Canada | No
EL18XCVS048-230A** | LD42/61Y9 | ML180DF110E60C | R-410A | - - - | - - - | - - - | 46500 | 17 | 11.5 | No | 212620387 | Southeast and North | USA,Canada | No
EL18XCVS048-230A** | LD42/61Y9 | ML196DF070XE48B | R-410A | - - - | - - - | - - - | 43000 | 15 | 10.5 | No | 212621238 | Southeast and North | USA,Canada | No
EL18XCVS048-230A** | LD42/61Y9 | ML296DF070XV48B | R-410A | - - - | - - - | - - - | 43500 | 15 | 10 | No | 212621239 | Southeast and North | USA,Canada | No
EL18XCVS048-230A** | LD42/61Y9 | ML296DF090XV60C | R-410A | - - - | - - - | - - - | 44000 | 15 | 10.5 | No | 212621240 | Southeast and North | USA,Canada | No
EL18XCVS048-230A** | LD42/61Y9 | SL280DF090V48B | R-410A | - - - | - - - | - - - | 44000 | 16 | 10.5 | No | 212621241 | Southeast and North | USA,Canada | No
EL18XCVS048-230A** | LD42/61Y9 | SL280DF090V60C | R-410A | - - - | - - - | - - - | 45500 | 17 | 11 | No | 212621242 | Southeast and North | USA,Canada | No
EL18XCVS048-230A** | LD42/61Y9 | SL280DF110V60C | R-410A | - - - | - - - | - - - | 45500 | 17 | 11 | No | 212621243 | Southeast and North | USA,Canada | No
EL18XCVS048-230A** | LD42/61Z9 | EL296DF070XV48B | R-410A | 45000 | 16 | 10.5 | 45000 | 16 | 10.5 | No | 206264257 | Southeast and North | USA | No
EL18XCVS048-230A** | LD42/61Z9 | EL296DF090XV60C | R-410A | 46000 | 17 | 11.5 | 45500 | 17 | 11 | No | 206264263 | Southeast and North | USA,Canada | No
EL18XCVS048-230A** | LD42/61Z9 | EL296DF110XV60C | R-410A | 46000 | 17 | 11.5 | 45500 | 17 | 11 | No | 206264266 | Southeast and North | USA,Canada | No
EL18XCVS048-230A** | LD42/61Z9 | ML180DF090E48B | R-410A | 46000 | 16 | 11.5 | 43500 | 16 | 11 | No | 206264283 | Southeast and North | USA,Canada | No
EL18XCVS048-230A** | LD42/61Z9 | ML180DF110E60C | R-410A | 47500 | 16 | 12.2 | 46500 | 17 | 11.5 | No | 206264286 | Southeast and North | USA,Canada | No
EL18XCVS048-230A** | LH40/61W9 | SL280UH090V60C | R-410A | 48000 | 18 | 12.2 | 47000 | 17 | 12 | No | 206318554 | Southeast and North | USA,Canada | Yes
EL18XCVS048-230A** | LH42/49X9 | SL280UH090V48B | R-410A | - - - | - - - | - - - | 45000 | 17 | 11 | No | 214779399 | Southeast and North | USA,Canada | No
EL18XCVS048-230A** | LH42/62W9 | EL280UH090E48B | R-410A | 47000 | 16 | 11.7 | 44500 | 16 | 11 | No | 206348915 | Southeast and North | USA,Canada | No
EL18XCVS048-230A** | LH42/62W9 | EL280UH110E48C | R-410A | - - - | - - - | - - - | 46500 | 17 | 11.5 | No | 211618539 | Southeast and North | USA,Canada | No
EL18XCVS048-230A** | LH42/62W9 | EL296UH090XV48C | R-410A | - - - | - - - | - - - | 47000 | 17 | 11.5 | No | 211900694 | Southeast and North | USA,Canada | No
EL18XCVS048-230A** | LH42/62W9 | ML180UH090E60C | R-410A | - - - | - - - | - - - | 47000 | 17 | 11.5 | No | 211618543 | Southeast and North | USA,Canada | No
EL18XCVS048-230A** | LH42/62W9 | ML180UH110E60C | R-410A | 48000 | 17 | 12.5 | 47000 | 17 | 11.5 | No | 206348921 | Southeast and North | USA,Canada | No
EL18XCVS048-230A** | LH42/62W9 | ML180UH110V60C | R-410A | - - - | - - - | - - - | 47000 | 17 | 11.5 | No | 211618545 | Southeast and North | USA,Canada | No
EL18XCVS048-230A** | LH42/62W9 | SL280UH090V60C | R-410A | 48000 | 18 | 12.2 | 47000 | 17 | 12 | No | 206348923 | Southeast and North | USA,Canada | Yes
EL18XCVS048-230A** | LH42/62W9 | SL280UH110V60C | R-410A | 48000 | 17 | 12 | 47000 | 17 | 11.5 | No | 206348925 | Southeast and North | USA,Canada | No
EL18XCVS048-230A** | LH49/61W9 | EL280UH090E48B | R-410A | 47000 | 16 | 11.7 | 44500 | 16 | 11 | No | 206348914 | Southeast and North | USA,Canada | No
EL18XCVS048-230A** | LH49/61W9 | EL280UH110E48C | R-410A | - - - | - - - | - - - | 46500 | 17 | 11.5 | No | 211618537 | Southeast and North | USA,Canada | No
EL18XCVS048-230A** | LH49/61W9 | ML180UH090E60C | R-410A | - - - | - - - | - - - | 47000 | 17 | 11.5 | No | 211618541 | Southeast and North | USA,Canada | No
EL18XCVS048-230A** | LH49/61W9 | ML180UH110E60C | R-410A | 48000 | 17 | 12.5 | 47000 | 17 | 11.5 | No | 206348920 | Southeast and North | USA,Canada | No
EL18XCVS048-230A** | LH49/61W9 | ML180UH110V60C | R-410A | 48000 | 18 | 12.5 | 47000 | 17 | 11.5 | No | 206423891 | Southeast and North | USA,Canada | No
EL18XCVS048-230A** | LH49/61W9 | SL280UH090V60C | R-410A | 48000 | 18 | 12.2 | 47000 | 17 | 12 | No | 206348922 | Southeast and North | USA,Canada | Yes
EL18XCVS048-230A** | LH49/61W9 | SL280UH110V60C | R-410A | 48000 | 17 | 12 | 47000 | 17 | 11.5 | No | 206348924 | Southeast and North | USA,Canada | No
EL18XCVS060-230A** | LD41/59Y9 | EL296DF090XV60C | R-410A | - - - | - - - | - - - | 54500 | 17 | 10 | No | 212620389 | Southeast and North | USA,Canada | No
EL18XCVS060-230A** | LD41/59Y9 | EL296DF110XE60C | R-410A | - - - | - - - | - - - | 54500 | 16 | 10.5 | No | 212620392 | Southeast and North | USA,Canada | No
EL18XCVS060-230A** | LD41/59Y9 | EL296DF110XV60C | R-410A | - - - | - - - | - - - | 54500 | 17 | 10 | No | 212620395 | Southeast and North | USA,Canada | No
EL18XCVS060-230A** | LD41/59Y9 | ML180DF110E60C | R-410A | - - - | - - - | - - - | 54500 | 17 | 10.5 | No | 212620398 | Southeast and North | USA,Canada | No
EL18XCVS060-230A** | LD41/59Z9 | EL296DF090XV60C | R-410A | - - - | - - - | - - - | 54500 | 17 | 10 | No | 212620388 | Southeast and North | USA,Canada | No
EL18XCVS060-230A** | LD41/59Z9 | EL296DF110XE60C | R-410A | - - - | - - - | - - - | 54500 | 16 | 10.5 | No | 212620391 | Southeast and North | USA,Canada | No
EL18XCVS060-230A** | LD41/59Z9 | EL296DF110XV60C | R-410A | - - - | - - - | - - - | 54500 | 17 | 10 | No | 212620394 | Southeast and North | USA,Canada | No
EL18XCVS060-230A** | LD41/59Z9 | ML180DF110E60C | R-410A | - - - | - - - | - - - | 54500 | 17 | 10.5 | No | 212620397 | Southeast and North | USA,Canada | No
EL18XCVS060-230A** | LD42/61Y9 | EL296DF090XV60C | R-410A | - - - | - - - | - - - | 54500 | 17 | 10 | No | 212620390 | Southeast and North | USA,Canada | No
EL18XCVS060-230A** | LD42/61Y9 | EL296DF110XE60C | R-410A | - - - | - - - | - - - | 54500 | 16 | 10.5 | No | 212620393 | Southeast and North | USA,Canada | No
EL18XCVS060-230A** | LD42/61Y9 | EL296DF110XV60C | R-410A | - - - | - - - | - - - | 54500 | 17 | 10 | No | 212620396 | Southeast and North | USA,Canada | No
EL18XCVS060-230A** | LD42/61Y9 | ML180DF110E60C | R-410A | - - - | - - - | - - - | 54500 | 17 | 10.5 | No | 212620399 | Southeast and North | USA,Canada | No
EL18XCVS060-230A** | LD42/61Y9 | ML296DF090XV60C | R-410A | - - - | - - - | - - - | 54500 | 15 | 10 | No | 212621244 | Southeast and North | USA,Canada | No
EL18XCVS060-230A** | LD42/61Y9 | SL280DF090V60C | R-410A | - - - | - - - | - - - | 55000 | 17 | 10.5 | No | 212621245 | Southeast and North | USA,Canada | No
EL18XCVS060-230A** | LD42/61Y9 | SL280DF110V60C | R-410A | - - - | - - - | - - - | 55000 | 17 | 10.5 | No | 212621246 | Southeast and North | USA,Canada | No
EL18XCVS060-230A** | LD42/61Z9 | EL296DF090XV60C | R-410A | 55500 | 17 | 10 | 54500 | 17 | 10 | No | 206264400 | Southeast and North | USA,Canada | No
EL18XCVS060-230A** | LD42/61Z9 | EL296DF110XE60C | R-410A | 54500 | 16 | 10.5 | 54500 | 16 | 10.5 | No | 206264403 | Southeast and North | USA,Canada | No
EL18XCVS060-230A** | LD42/61Z9 | EL296DF110XV60C | R-410A | 55500 | 17 | 10 | 54500 | 17 | 10 | No | 206264406 | Southeast and North | USA,Canada | No
EL18XCVS060-230A** | LD42/61Z9 | ML180DF110E60C | R-410A | 55000 | 16 | 11 | 54500 | 17 | 10.5 | No | 206264419 | Southeast and North | USA,Canada | No
EL18XCVS060-230A** | LH42/62W9 | ML180UH090E60C | R-410A | - - - | - - - | - - - | 57000 | 17 | 10.5 | No | 211618549 | Southeast and North | USA,Canada | No
EL18XCVS060-230A** | LH42/62W9 | ML180UH110E60C | R-410A | 57000 | 17 | 11 | 56500 | 17 | 10.5 | No | 206348932 | Southeast and North | USA,Canada | No
EL18XCVS060-230A** | LH42/62W9 | ML180UH110V60C | R-410A | 57500 | 18 | 11.5 | 56500 | 17 | 11 | No | 206667391 | Southeast and North | USA,Canada | No
EL18XCVS060-230A** | LH42/62W9 | SL280UH090V60C | R-410A | 58000 | 18 | 11 | 56500 | 17 | 10.5 | No | 206348935 | Southeast and North | USA,Canada | No
EL18XCVS060-230A** | LH42/62W9 | SL280UH110V60C | R-410A | 58000 | 18 | 11 | 56500 | 17 | 10.5 | No | 206348938 | Southeast and North | USA,Canada | No
EL18XCVS060-230A** | LH49/61W9 | ML180UH090E60C | R-410A | - - - | - - - | - - - | 57000 | 17 | 10.5 | No | 211618547 | Southeast and North | USA,Canada | No
EL18XCVS060-230A** | LH49/61W9 | ML180UH110E60C | R-410A | 57000 | 17 | 11 | 56500 | 17 | 10.5 | No | 206348931 | Southeast and North | USA,Canada | No
EL18XCVS060-230A** | LH49/61W9 | ML180UH110V60C | R-410A | 57500 | 18 | 11.5 | 56500 | 17 | 11 | No | 206423893 | Southeast and North | USA,Canada | No
EL18XCVS060-230A** | LH49/61W9 | SL280UH090V60C | R-410A | 58000 | 18 | 11 | 56500 | 17 | 10.5 | No | 206348934 | Southeast and North | USA,Canada | No
EL18XCVS060-230A** | LH49/61W9 | SL280UH110V60C | R-410A | 58000 | 18 | 11 | 56500 | 17 | 10.5 | No | 206348937 | Southeast and North | USA,Canada | No
EL22KCV-024-230A** | L18/36T+TXV | SL280UH060NV36A | R-454B | - - - | - - - | - - - | 23600 | 21 | 14 | No | 216703293 | All | USA | Yes
EL22KCV-024-230A** | L18/36T+TXV | SL280UH070V36A | R-454B | - - - | - - - | - - - | 23400 | 20 | 14 | No | 216703302 | All | USA | Yes
EL22KCV-024-230A** | L18/36T+TXV | SL280UH070XV36A | R-454B | - - - | - - - | - - - | 23400 | 20 | 14 | No | 216703311 | All | USA | Yes
EL22KCV-024-230A** | L18/36T+TXV | SL280UH080NV48B | R-454B | - - - | - - - | - - - | 23400 | 21 | 14 | No | 216703318 | All | USA | Yes
EL22KCV-024-230A** | L18/36T+TXV | SL280UH090V36B | R-454B | - - - | - - - | - - - | 23600 | 21 | 14.5 | No | 216703330 | All | USA | Yes
EL22KCV-024-230A** | L18/36T+TXV | SL280UH090V48B | R-454B | - - - | - - - | - - - | 23400 | 21 | 14 | No | 216703341 | All | USA | Yes
EL22KCV-024-230A** | L18/36T+TXV | SL280UH090XV48B | R-454B | - - - | - - - | - - - | 23400 | 21 | 14 | No | 216703353 | All | USA | Yes
EL22KCV-024-230A** | L18/36T+TXV | SL297UH040NV36B | R-454B | - - - | - - - | - - - | 23600 | 22 | 14 | No | 216703365 | All | USA,Canada | Yes
EL22KCV-024-230A** | L18/36T+TXV | SL297UH060NV36B | R-454B | - - - | - - - | - - - | 23600 | 21 | 14 | No | 216703376 | All | USA,Canada | Yes
EL22KCV-024-230A** | L18/36V+TXV | SL280UH060NV36A | R-454B | - - - | - - - | - - - | 23600 | 21 | 14 | No | 216703292 | All | USA | Yes
EL22KCV-024-230A** | L18/36V+TXV | SL280UH070V36A | R-454B | - - - | - - - | - - - | 23400 | 20 | 14 | No | 216703301 | All | USA | Yes
EL22KCV-024-230A** | L18/36V+TXV | SL280UH070XV36A | R-454B | - - - | - - - | - - - | 23400 | 20 | 14 | No | 216703310 | All | USA | Yes
EL22KCV-024-230A** | L18/36V+TXV | SL280UH080NV48B | R-454B | - - - | - - - | - - - | 23400 | 21 | 14 | No | 216703317 | All | USA | Yes
EL22KCV-024-230A** | L18/36V+TXV | SL280UH090V36B | R-454B | - - - | - - - | - - - | 23600 | 21 | 14.5 | No | 216703329 | All | USA | Yes
EL22KCV-024-230A** | L18/36V+TXV | SL280UH090V48B | R-454B | - - - | - - - | - - - | 23400 | 21 | 14 | No | 216703340 | All | USA | Yes
EL22KCV-024-230A** | L18/36V+TXV | SL280UH090XV48B | R-454B | - - - | - - - | - - - | 23400 | 21 | 14 | No | 216703352 | All | USA | Yes
EL22KCV-024-230A** | L18/36V+TXV | SL297UH040NV36B | R-454B | - - - | - - - | - - - | 23600 | 22 | 14 | No | 216703364 | All | USA,Canada | Yes
EL22KCV-024-230A** | L18/36V+TXV | SL297UH060NV36B | R-454B | - - - | - - - | - - - | 23600 | 21 | 14 | No | 216703375 | All | USA,Canada | Yes
EL22KCV-024-230A** | L18/36V+TXV | SLP99UH070XV36B | R-454B | - - - | - - - | - - - | 23600 | 21 | 14 | No | 216703388 | All | USA,Canada | Yes
EL22KCV-024-230A** | L19/36S+TXV | SL280UH060NV36A | R-454B | - - - | - - - | - - - | 23800 | 21 | 14.5 | No | 216703295 | All | USA | Yes
EL22KCV-024-230A** | L19/36S+TXV | SL280UH070V36A | R-454B | - - - | - - - | - - - | 23600 | 20 | 14 | No | 216703304 | All | USA | Yes
EL22KCV-024-230A** | L19/36S+TXV | SL280UH070XV36A | R-454B | - - - | - - - | - - - | 23600 | 20 | 14 | No | 216703313 | All | USA | Yes
EL22KCV-024-230A** | L19/36S+TXV | SL280UH080NV48B | R-454B | - - - | - - - | - - - | 23600 | 21 | 14 | No | 216703321 | All | USA | Yes
EL22KCV-024-230A** | L19/36S+TXV | SL280UH090V36B | R-454B | - - - | - - - | - - - | 23800 | 21 | 14.5 | No | 216703333 | All | USA | Yes
EL22KCV-024-230A** | L19/36S+TXV | SL280UH090V48B | R-454B | - - - | - - - | - - - | 23800 | 21 | 14.5 | No | 216703344 | All | USA | Yes
EL22KCV-024-230A** | L19/36S+TXV | SL280UH090XV48B | R-454B | - - - | - - - | - - - | 23800 | 21 | 14.5 | No | 216703356 | All | USA | Yes
EL22KCV-024-230A** | L19/36S+TXV | SL297UH040NV36B | R-454B | - - - | - - - | - - - | 23800 | 22 | 14 | No | 216703368 | All | USA,Canada | Yes
EL22KCV-024-230A** | L19/36S+TXV | SL297UH060NV36B | R-454B | - - - | - - - | - - - | 23800 | 21 | 14 | No | 216703379 | All | USA,Canada | Yes
EL22KCV-024-230A** | L19/36U+TXV | SL280UH060NV36A | R-454B | - - - | - - - | - - - | 23800 | 21 | 14.5 | No | 216703294 | All | USA | Yes
EL22KCV-024-230A** | L19/36U+TXV | SL280UH070V36A | R-454B | - - - | - - - | - - - | 23600 | 20 | 14 | No | 216703303 | All | USA | Yes
EL22KCV-024-230A** | L19/36U+TXV | SL280UH070XV36A | R-454B | - - - | - - - | - - - | 23600 | 20 | 14 | No | 216703312 | All | USA | Yes
EL22KCV-024-230A** | L19/36U+TXV | SL280UH080NV48B | R-454B | - - - | - - - | - - - | 23600 | 21 | 14 | No | 216703320 | All | USA | Yes
EL22KCV-024-230A** | L19/36U+TXV | SL280UH090V36B | R-454B | - - - | - - - | - - - | 23800 | 21 | 14.5 | No | 216703332 | All | USA | Yes
EL22KCV-024-230A** | L19/36U+TXV | SL280UH090V48B | R-454B | - - - | - - - | - - - | 23800 | 21 | 14.5 | No | 216703343 | All | USA | Yes
EL22KCV-024-230A** | L19/36U+TXV | SL280UH090XV48B | R-454B | - - - | - - - | - - - | 23800 | 21 | 14.5 | No | 216703355 | All | USA | Yes
EL22KCV-024-230A** | L19/36U+TXV | SL297UH040NV36B | R-454B | - - - | - - - | - - - | 23800 | 22 | 14 | No | 216703367 | All | USA,Canada | Yes
EL22KCV-024-230A** | L19/36U+TXV | SL297UH060NV36B | R-454B | - - - | - - - | - - - | 23800 | 21 | 14 | No | 216703378 | All | USA,Canada | Yes
EL22KCV-024-230A** | L19/36U+TXV | SLP99UH070XV36B | R-454B | - - - | - - - | - - - | 23800 | 21 | 14 | No | 216703390 | All | USA,Canada | Yes
EL22KCV-024-230A** | L35/36S+TXV | SL280UH080NV48B | R-454B | - - - | - - - | - - - | 24000 | 21 | 14.5 | No | 216703323 | All | USA | Yes
EL22KCV-024-230A** | L35/36S+TXV | SL280UH090V36B | R-454B | - - - | - - - | - - - | 24000 | 21 | 14.5 | No | 216703335 | All | USA | Yes
EL22KCV-024-230A** | L35/36S+TXV | SL280UH090V48B | R-454B | - - - | - - - | - - - | 24000 | 21 | 14.5 | No | 216703346 | All | USA | Yes
EL22KCV-024-230A** | L35/36S+TXV | SL280UH090XV48B | R-454B | - - - | - - - | - - - | 24000 | 21 | 14.5 | No | 216703358 | All | USA | Yes
EL22KCV-024-230A** | L35/36S+TXV | SL297UH040NV36B | R-454B | - - - | - - - | - - - | 24200 | 22 | 14.5 | No | 216703370 | All | USA,Canada | Yes
EL22KCV-024-230A** | L35/36S+TXV | SL297UH060NV36B | R-454B | - - - | - - - | - - - | 24000 | 22 | 14.5 | No | 216703381 | All | USA,Canada | Yes
EL22KCV-024-230A** | L35/36U+TXV | SL280UH080NV48B | R-454B | - - - | - - - | - - - | 24000 | 21 | 14.5 | No | 216703322 | All | USA | Yes
EL22KCV-024-230A** | L35/36U+TXV | SL280UH090V36B | R-454B | - - - | - - - | - - - | 24000 | 21 | 14.5 | No | 216703334 | All | USA | Yes
EL22KCV-024-230A** | L35/36U+TXV | SL280UH090V48B | R-454B | - - - | - - - | - - - | 24000 | 21 | 14.5 | No | 216703345 | All | USA | Yes
EL22KCV-024-230A** | L35/36U+TXV | SL280UH090XV48B | R-454B | - - - | - - - | - - - | 24000 | 21 | 14.5 | No | 216703357 | All | USA | Yes
EL22KCV-024-230A** | L35/36U+TXV | SL297UH040NV36B | R-454B | - - - | - - - | - - - | 24200 | 22 | 14.5 | No | 216703369 | All | USA,Canada | Yes
EL22KCV-024-230A** | L35/36U+TXV | SL297UH060NV36B | R-454B | - - - | - - - | - - - | 24000 | 22 | 14.5 | No | 216703380 | All | USA,Canada | Yes
EL22KCV-024-230A** | L35/36U+TXV | SLP99UH070XV36B | R-454B | - - - | - - - | - - - | 24000 | 21 | 14.5 | No | 216703391 | All | USA,Canada | Yes
EL22KCV-024-230A** | LH18/36D+TXV | SL280UH060NV36A | R-454B | - - - | - - - | - - - | 23400 | 21 | 14 | No | 216703291 | All | USA | Yes
EL22KCV-024-230A** | LH18/36D+TXV | SL280UH070V36A | R-454B | - - - | - - - | - - - | 23200 | 20 | 13.5 | No | 216703300 | All | USA | Yes
EL22KCV-024-230A** | LH18/36D+TXV | SL280UH070XV36A | R-454B | - - - | - - - | - - - | 23200 | 20 | 13.5 | No | 216703309 | All | USA | Yes
EL22KCV-024-230A** | LH18/36R+TXV | SL280UH060NV36A | R-454B | - - - | - - - | - - - | 23400 | 21 | 14 | No | 216703290 | All | USA | Yes
EL22KCV-024-230A** | LH18/36R+TXV | SL280UH070V36A | R-454B | - - - | - - - | - - - | 23200 | 20 | 13.5 | No | 216703299 | All | USA | Yes
EL22KCV-024-230A** | LH18/36R+TXV | SL280UH070XV36A | R-454B | - - - | - - - | - - - | 23200 | 20 | 13.5 | No | 216703308 | All | USA | Yes
EL22KCV-024-230A** | LH18/37R+TXV | SL280UH060NV36A | R-454B | - - - | - - - | - - - | 24000 | 21 | 14.5 | No | 216703296 | All | USA | Yes
EL22KCV-024-230A** | LH18/37R+TXV | SL280UH070V36A | R-454B | - - - | - - - | - - - | 24000 | 20 | 14 | No | 216703305 | All | USA | Yes
EL22KCV-024-230A** | LH18/37R+TXV | SL280UH070XV36A | R-454B | - - - | - - - | - - - | 24000 | 20 | 14 | No | 216703314 | All | USA | Yes
EL22KCV-024-230A** | LH18/37R+TXV | SL280UH080NV48B | R-454B | - - - | - - - | - - - | 24000 | 21 | 14 | No | 216703324 | All | USA | Yes
EL22KCV-024-230A** | LH18/37R+TXV | SL280UH090V36B | R-454B | - - - | - - - | - - - | 24000 | 21 | 14.5 | No | 216703336 | All | USA | Yes
EL22KCV-024-230A** | LH18/37R+TXV | SL280UH090V48B | R-454B | - - - | - - - | - - - | 24000 | 21 | 14.5 | No | 216703347 | All | USA | Yes
EL22KCV-024-230A** | LH18/37R+TXV | SL280UH090XV48B | R-454B | - - - | - - - | - - - | 24000 | 21 | 14.5 | No | 216703359 | All | USA | Yes
EL22KCV-024-230A** | LH18/37R+TXV | SL297UH040NV36B | R-454B | - - - | - - - | - - - | 24000 | 22 | 14.5 | No | 216703371 | All | USA,Canada | Yes
EL22KCV-024-230A** | LH18/37R+TXV | SL297UH060NV36B | R-454B | - - - | - - - | - - - | 24000 | 22 | 14.5 | No | 216703382 | All | USA,Canada | Yes
EL22KCV-024-230A** | LH18/37R+TXV | SLP99UH070XV36B | R-454B | - - - | - - - | - - - | 24000 | 21 | 14.5 | No | 216703392 | All | USA,Canada | Yes
EL22KCV-024-230A** | LH24/37F+TXV | SL280UH080NV48B | R-454B | - - - | - - - | - - - | 23400 | 21 | 14 | No | 216703326 | All | USA | Yes
EL22KCV-024-230A** | LH24/37F+TXV | SL280UH090V36B | R-454B | - - - | - - - | - - - | 23600 | 21 | 14.5 | No | 216703338 | All | USA | Yes
EL22KCV-024-230A** | LH24/37F+TXV | SL280UH090V48B | R-454B | - - - | - - - | - - - | 23400 | 21 | 14 | No | 216703349 | All | USA | Yes
EL22KCV-024-230A** | LH24/37F+TXV | SL280UH090XV48B | R-454B | - - - | - - - | - - - | 23400 | 21 | 14 | No | 216703361 | All | USA | Yes
EL22KCV-024-230A** | LH24/37F+TXV | SL297UH040NV36B | R-454B | - - - | - - - | - - - | 23600 | 22 | 14 | No | 216703373 | All | USA,Canada | Yes
EL22KCV-024-230A** | LH24/37F+TXV | SL297UH060NV36B | R-454B | - - - | - - - | - - - | 23600 | 21 | 14 | No | 216703384 | All | USA,Canada | Yes
EL22KCV-024-230A** | LH24/37X+TXV | SL280UH080NV48B | R-454B | - - - | - - - | - - - | 23400 | 21 | 14 | No | 216703325 | All | USA | Yes
EL22KCV-024-230A** | LH24/37X+TXV | SL280UH090V36B | R-454B | - - - | - - - | - - - | 23600 | 21 | 14.5 | No | 216703337 | All | USA | Yes
EL22KCV-024-230A** | LH24/37X+TXV | SL280UH090V48B | R-454B | - - - | - - - | - - - | 23400 | 21 | 14 | No | 216703348 | All | USA | Yes
EL22KCV-024-230A** | LH24/37X+TXV | SL280UH090XV48B | R-454B | - - - | - - - | - - - | 23400 | 21 | 14 | No | 216703360 | All | USA | Yes
EL22KCV-024-230A** | LH24/37X+TXV | SL297UH040NV36B | R-454B | - - - | - - - | - - - | 23600 | 22 | 14 | No | 216703372 | All | USA,Canada | Yes
EL22KCV-024-230A** | LH24/37X+TXV | SL297UH060NV36B | R-454B | - - - | - - - | - - - | 23600 | 21 | 14 | No | 216703383 | All | USA,Canada | Yes
EL22KCV-024-230A** | LH24/37X+TXV | SLP99UH070XV36B | R-454B | - - - | - - - | - - - | 23600 | 21 | 14 | No | 216703393 | All | USA,Canada | Yes
EL22KCV-024-230A** | LH29/36X+TXV | SL280UH080NV48B | R-454B | - - - | - - - | - - - | 23600 | 21 | 14 | No | 216703319 | All | USA | Yes
EL22KCV-024-230A** | LH29/36X+TXV | SL280UH090V36B | R-454B | - - - | - - - | - - - | 23800 | 21 | 14.5 | No | 216703331 | All | USA | Yes
EL22KCV-024-230A** | LH29/36X+TXV | SL280UH090V48B | R-454B | - - - | - - - | - - - | 23800 | 21 | 14.5 | No | 216703342 | All | USA | Yes
EL22KCV-024-230A** | LH29/36X+TXV | SL280UH090XV48B | R-454B | - - - | - - - | - - - | 23800 | 21 | 14.5 | No | 216703354 | All | USA | Yes
EL22KCV-024-230A** | LH29/36X+TXV | SL297UH040NV36B | R-454B | - - - | - - - | - - - | 23800 | 22 | 14 | No | 216703366 | All | USA,Canada | Yes
EL22KCV-024-230A** | LH29/36X+TXV | SL297UH060NV36B | R-454B | - - - | - - - | - - - | 23800 | 21 | 14 | No | 216703377 | All | USA,Canada | Yes
EL22KCV-024-230A** | LH29/36X+TXV | SLP99UH070XV36B | R-454B | - - - | - - - | - - - | 23800 | 21 | 14 | No | 216703389 | All | USA,Canada | Yes
EL22KCV-024-230A** | LH35/36X+TXV | SL280UH080NV48B | R-454B | - - - | - - - | - - - | 24000 | 21 | 14 | No | 216704542 | All | USA | Yes
EL22KCV-024-230A** | LH35/36X+TXV | SL280UH090V36B | R-454B | - - - | - - - | - - - | 24000 | 21 | 14.5 | No | 216704543 | All | USA | Yes
EL22KCV-024-230A** | LH35/36X+TXV | SL280UH090V48B | R-454B | - - - | - - - | - - - | 24000 | 21 | 14.5 | No | 216704544 | All | USA | Yes
EL22KCV-024-230A** | LH35/36X+TXV | SL280UH090XV48B | R-454B | - - - | - - - | - - - | 24000 | 21 | 14.5 | No | 216704545 | All | USA | Yes
EL22KCV-024-230A** | LH35/36X+TXV | SL297UH040NV36B | R-454B | - - - | - - - | - - - | 24000 | 22 | 14.5 | No | 216704546 | All | USA,Canada | Yes
EL22KCV-024-230A** | LH35/36X+TXV | SL297UH060NV36B | R-454B | - - - | - - - | - - - | 24000 | 22 | 14.5 | No | 216704547 | All | USA,Canada | Yes
EL22KCV-024-230A** | LH35/36X+TXV | SLP99UH070XV36B | R-454B | - - - | - - - | - - - | 24000 | 21 | 14.5 | No | 216704548 | All | USA,Canada | Yes
EL22KCV-024-230A** | LP18/37R+TXV | SL280UH060NV36A | R-454B | - - - | - - - | - - - | 24000 | 21 | 14.5 | No | 216703297 | All | USA | Yes
EL22KCV-024-230A** | LP18/37R+TXV | SL280UH070V36A | R-454B | - - - | - - - | - - - | 24000 | 20 | 14 | No | 216703306 | All | USA | Yes
EL22KCV-024-230A** | LP18/37R+TXV | SL280UH070XV36A | R-454B | - - - | - - - | - - - | 24000 | 20 | 14 | No | 216703315 | All | USA | Yes
EL22KCV-024-230A** | LP36/37R+TXV | SL280UH060NV36A | R-454B | - - - | - - - | - - - | 24000 | 21 | 14.5 | No | 216703289 | All | USA | Yes
EL22KCV-024-230A** | LP36/37R+TXV | SL280UH070V36A | R-454B | - - - | - - - | - - - | 24000 | 20 | 14 | No | 216703298 | All | USA | Yes
EL22KCV-024-230A** | LP36/37R+TXV | SL280UH070XV36A | R-454B | - - - | - - - | - - - | 24000 | 20 | 14 | No | 216703307 | All | USA | Yes
EL22KCV-024-230A** | LP36/37R+TXV | SL280UH080NV48B | R-454B | - - - | - - - | - - - | 24000 | 21 | 14.5 | No | 216703316 | All | USA | Yes
EL22KCV-024-230A** | LP36/37R+TXV | SL280UH080NV60C | R-454B | - - - | - - - | - - - | 24200 | 20 | 14.5 | No | 216703327 | All | USA | Yes
EL22KCV-024-230A** | LP36/37R+TXV | SL280UH090V36B | R-454B | - - - | - - - | - - - | 24000 | 21 | 14.5 | No | 216703328 | All | USA | Yes
EL22KCV-024-230A** | LP36/37R+TXV | SL280UH090V48B | R-454B | - - - | - - - | - - - | 24000 | 21 | 14.5 | No | 216703339 | All | USA | Yes
EL22KCV-024-230A** | LP36/37R+TXV | SL280UH090V60C | R-454B | - - - | - - - | - - - | 24200 | 20 | 14.5 | No | 216703350 | All | USA | Yes
EL22KCV-024-230A** | LP36/37R+TXV | SL280UH090XV48B | R-454B | - - - | - - - | - - - | 24000 | 21 | 14.5 | No | 216703351 | All | USA | Yes
EL22KCV-024-230A** | LP36/37R+TXV | SL280UH090XV60C | R-454B | - - - | - - - | - - - | 24200 | 20 | 14.5 | No | 216703362 | All | USA | Yes
EL22KCV-024-230A** | LP36/37R+TXV | SL297UH040NV36B | R-454B | - - - | - - - | - - - | 24200 | 22 | 14.5 | No | 216703363 | All | USA,Canada | Yes
EL22KCV-024-230A** | LP36/37R+TXV | SL297UH060NV36B | R-454B | - - - | - - - | - - - | 24000 | 22 | 14.5 | No | 216703374 | All | USA,Canada | Yes
EL22KCV-024-230A** | LP36/37R+TXV | SL297UH080NV48C | R-454B | - - - | - - - | - - - | 24200 | 21 | 14.5 | No | 216703385 | All | USA,Canada | Yes
EL22KCV-024-230A** | LP36/37R+TXV | SL297UH080NV60C | R-454B | - - - | - - - | - - - | 24000 | 20 | 14.5 | No | 216703386 | All | USA,Canada | Yes
EL22KCV-024-230A** | LP36/37R+TXV | SLP99UH070XV36B | R-454B | - - - | - - - | - - - | 24000 | 21 | 14.5 | No | 216703387 | All | USA,Canada | Yes
EL22KCV-024-230A** | LP36/37R+TXV | SLP99UH090XV48C | R-454B | - - - | - - - | - - - | 24000 | 20 | 14.5 | No | 216703394 | All | USA,Canada | Yes
EL22KCV-024-230A** | SK225+TXV | - - - | R-454B | - - - | - - - | - - - | 21200 | 21 | 13 | No | 216439058 | All | USA,Canada | Yes
EL22KCV-024-230A** | SM225+TXV | - - - | R-454B | - - - | - - - | - - - | 21200 | 21 | 13 | No | 216439057 | All | USA,Canada | Yes
EL22KCV-036-230A** | L18/36T+TXV | SL280UH060NV36A | R-454B | - - - | - - - | - - - | 34400 | 21 | 12.5 | No | 216703399 | All | USA | Yes
EL22KCV-036-230A** | L18/36T+TXV | SL280UH070V36A | R-454B | - - - | - - - | - - - | 34800 | 21 | 14 | No | 216703408 | All | USA | Yes
EL22KCV-036-230A** | L18/36T+TXV | SL280UH070XV36A | R-454B | - - - | - - - | - - - | 34800 | 21 | 14 | No | 216703417 | All | USA | Yes
EL22KCV-036-230A** | L18/36T+TXV | SL280UH080NV48B | R-454B | - - - | - - - | - - - | 34400 | 21 | 12.5 | No | 216703424 | All | USA | Yes
EL22KCV-036-230A** | L18/36T+TXV | SL280UH090V36B | R-454B | - - - | - - - | - - - | 34400 | 21 | 12.5 | No | 216703435 | All | USA | Yes
EL22KCV-036-230A** | L18/36T+TXV | SL280UH090V48B | R-454B | - - - | - - - | - - - | 34400 | 21 | 12.5 | No | 216703446 | All | USA | Yes
EL22KCV-036-230A** | L18/36T+TXV | SL280UH090XV48B | R-454B | - - - | - - - | - - - | 34400 | 21 | 12.5 | No | 216703458 | All | USA | Yes
EL22KCV-036-230A** | L18/36T+TXV | SL297UH040NV36B | R-454B | - - - | - - - | - - - | 34200 | 21 | 12.5 | No | 216703469 | All | USA,Canada | Yes
EL22KCV-036-230A** | L18/36T+TXV | SL297UH060NV36B | R-454B | - - - | - - - | - - - | 34200 | 21 | 12.5 | No | 216703480 | All | USA,Canada | Yes
EL22KCV-036-230A** | L18/36V+TXV | SL280UH060NV36A | R-454B | - - - | - - - | - - - | 34400 | 21 | 12.5 | No | 216703398 | All | USA | Yes
EL22KCV-036-230A** | L18/36V+TXV | SL280UH070V36A | R-454B | - - - | - - - | - - - | 34800 | 21 | 14 | No | 216703407 | All | USA | Yes
EL22KCV-036-230A** | L18/36V+TXV | SL280UH070XV36A | R-454B | - - - | - - - | - - - | 34800 | 21 | 14 | No | 216703416 | All | USA | Yes
EL22KCV-036-230A** | L18/36V+TXV | SL280UH080NV48B | R-454B | - - - | - - - | - - - | 34400 | 21 | 12.5 | No | 216703423 | All | USA | Yes
EL22KCV-036-230A** | L18/36V+TXV | SL280UH090V36B | R-454B | - - - | - - - | - - - | 34400 | 21 | 12.5 | No | 216703434 | All | USA | Yes
EL22KCV-036-230A** | L18/36V+TXV | SL280UH090V48B | R-454B | - - - | - - - | - - - | 34400 | 21 | 12.5 | No | 216703445 | All | USA | Yes
EL22KCV-036-230A** | L18/36V+TXV | SL280UH090XV48B | R-454B | - - - | - - - | - - - | 34400 | 21 | 12.5 | No | 216703457 | All | USA | Yes
EL22KCV-036-230A** | L18/36V+TXV | SL297UH040NV36B | R-454B | - - - | - - - | - - - | 34200 | 21 | 12.5 | No | 216703468 | All | USA,Canada | Yes
EL22KCV-036-230A** | L18/36V+TXV | SL297UH060NV36B | R-454B | - - - | - - - | - - - | 34200 | 21 | 12.5 | No | 216703479 | All | USA,Canada | Yes
EL22KCV-036-230A** | L18/36V+TXV | SLP99UH070XV36B | R-454B | - - - | - - - | - - - | 34400 | 21 | 12.5 | No | 216703492 | All | USA,Canada | Yes
EL22KCV-036-230A** | L19/36S+TXV | SL280UH060NV36A | R-454B | - - - | - - - | - - - | 34600 | 21 | 12.5 | No | 216703401 | All | USA | Yes
EL22KCV-036-230A** | L19/36S+TXV | SL280UH070V36A | R-454B | - - - | - - - | - - - | 34800 | 21 | 14 | No | 216703410 | All | USA | Yes
EL22KCV-036-230A** | L19/36S+TXV | SL280UH070XV36A | R-454B | - - - | - - - | - - - | 34800 | 21 | 14 | No | 216703419 | All | USA | Yes
EL22KCV-036-230A** | L19/36S+TXV | SL280UH080NV48B | R-454B | - - - | - - - | - - - | 34600 | 21 | 12.5 | No | 216703427 | All | USA | Yes
EL22KCV-036-230A** | L19/36S+TXV | SL280UH090V36B | R-454B | - - - | - - - | - - - | 34600 | 21 | 12.5 | No | 216703438 | All | USA | Yes
EL22KCV-036-230A** | L19/36S+TXV | SL280UH090V48B | R-454B | - - - | - - - | - - - | 34600 | 21 | 12.5 | No | 216703449 | All | USA | Yes
EL22KCV-036-230A** | L19/36S+TXV | SL280UH090XV48B | R-454B | - - - | - - - | - - - | 34600 | 21 | 12.5 | No | 216703461 | All | USA | Yes
EL22KCV-036-230A** | L19/36S+TXV | SL297UH040NV36B | R-454B | - - - | - - - | - - - | 34400 | 22 | 12.5 | No | 216703472 | All | USA,Canada | Yes
EL22KCV-036-230A** | L19/36S+TXV | SL297UH060NV36B | R-454B | - - - | - - - | - - - | 34600 | 21 | 12.5 | No | 216703483 | All | USA,Canada | Yes
EL22KCV-036-230A** | L19/36U+TXV | SL280UH060NV36A | R-454B | - - - | - - - | - - - | 34600 | 21 | 12.5 | No | 216703400 | All | USA | Yes
EL22KCV-036-230A** | L19/36U+TXV | SL280UH070V36A | R-454B | - - - | - - - | - - - | 34800 | 21 | 14 | No | 216703409 | All | USA | Yes
EL22KCV-036-230A** | L19/36U+TXV | SL280UH070XV36A | R-454B | - - - | - - - | - - - | 34800 | 21 | 14 | No | 216703418 | All | USA | Yes
EL22KCV-036-230A** | L19/36U+TXV | SL280UH080NV48B | R-454B | - - - | - - - | - - - | 34600 | 21 | 12.5 | No | 216703426 | All | USA | Yes
EL22KCV-036-230A** | L19/36U+TXV | SL280UH090V36B | R-454B | - - - | - - - | - - - | 34600 | 21 | 12.5 | No | 216703437 | All | USA | Yes
EL22KCV-036-230A** | L19/36U+TXV | SL280UH090V48B | R-454B | - - - | - - - | - - - | 34600 | 21 | 12.5 | No | 216703448 | All | USA | Yes
EL22KCV-036-230A** | L19/36U+TXV | SL280UH090XV48B | R-454B | - - - | - - - | - - - | 34600 | 21 | 12.5 | No | 216703460 | All | USA | Yes
EL22KCV-036-230A** | L19/36U+TXV | SL297UH040NV36B | R-454B | - - - | - - - | - - - | 34400 | 22 | 12.5 | No | 216703471 | All | USA,Canada | Yes
EL22KCV-036-230A** | L19/36U+TXV | SL297UH060NV36B | R-454B | - - - | - - - | - - - | 34600 | 21 | 12.5 | No | 216703482 | All | USA,Canada | Yes
EL22KCV-036-230A** | L19/36U+TXV | SLP99UH070XV36B | R-454B | - - - | - - - | - - - | 34600 | 21 | 12.5 | No | 216703494 | All | USA,Canada | Yes
EL22KCV-036-230A** | L35/36S+TXV | SL280UH080NV48B | R-454B | - - - | - - - | - - - | 35400 | 22 | 13 | No | 216703429 | All | USA | Yes
EL22KCV-036-230A** | L35/36S+TXV | SL280UH090V36B | R-454B | - - - | - - - | - - - | 35400 | 21 | 13 | No | 216703440 | All | USA | Yes
EL22KCV-036-230A** | L35/36S+TXV | SL280UH090V48B | R-454B | - - - | - - - | - - - | 35200 | 21 | 13 | No | 216703451 | All | USA | Yes
EL22KCV-036-230A** | L35/36S+TXV | SL280UH090XV48B | R-454B | - - - | - - - | - - - | 35200 | 21 | 13 | No | 216703463 | All | USA | Yes
EL22KCV-036-230A** | L35/36S+TXV | SL297UH040NV36B | R-454B | - - - | - - - | - - - | 35200 | 22 | 13 | No | 216703474 | All | USA,Canada | Yes
EL22KCV-036-230A** | L35/36S+TXV | SL297UH060NV36B | R-454B | - - - | - - - | - - - | 35200 | 22 | 13 | No | 216703485 | All | USA,Canada | Yes
EL22KCV-036-230A** | L35/36U+TXV | SL280UH080NV48B | R-454B | - - - | - - - | - - - | 35400 | 22 | 13 | No | 216703428 | All | USA | Yes
EL22KCV-036-230A** | L35/36U+TXV | SL280UH090V36B | R-454B | - - - | - - - | - - - | 35400 | 21 | 13 | No | 216703439 | All | USA | Yes
EL22KCV-036-230A** | L35/36U+TXV | SL280UH090V48B | R-454B | - - - | - - - | - - - | 35200 | 21 | 13 | No | 216703450 | All | USA | Yes
EL22KCV-036-230A** | L35/36U+TXV | SL280UH090XV48B | R-454B | - - - | - - - | - - - | 35200 | 21 | 13 | No | 216703462 | All | USA | Yes
EL22KCV-036-230A** | L35/36U+TXV | SL297UH040NV36B | R-454B | - - - | - - - | - - - | 35200 | 22 | 13 | No | 216703473 | All | USA,Canada | Yes
EL22KCV-036-230A** | L35/36U+TXV | SL297UH060NV36B | R-454B | - - - | - - - | - - - | 35200 | 22 | 13 | No | 216703484 | All | USA,Canada | Yes
EL22KCV-036-230A** | L35/36U+TXV | SLP99UH070XV36B | R-454B | - - - | - - - | - - - | 35200 | 21 | 13 | No | 216703495 | All | USA,Canada | Yes
EL22KCV-036-230A** | LH18/36D+TXV | SL280UH060NV36A | R-454B | - - - | - - - | - - - | 33800 | 21 | 12.5 | No | 216703397 | All | USA | Yes
EL22KCV-036-230A** | LH18/36D+TXV | SL280UH070V36A | R-454B | - - - | - - - | - - - | 34200 | 21 | 13.5 | No | 216703406 | All | USA | Yes
EL22KCV-036-230A** | LH18/36D+TXV | SL280UH070XV36A | R-454B | - - - | - - - | - - - | 34200 | 21 | 13.5 | No | 216703415 | All | USA | Yes
EL22KCV-036-230A** | LH18/36R+TXV | SL280UH060NV36A | R-454B | - - - | - - - | - - - | 33800 | 21 | 12.5 | No | 216703396 | All | USA | Yes
EL22KCV-036-230A** | LH18/36R+TXV | SL280UH070V36A | R-454B | - - - | - - - | - - - | 34200 | 21 | 13.5 | No | 216703405 | All | USA | Yes
EL22KCV-036-230A** | LH18/36R+TXV | SL280UH070XV36A | R-454B | - - - | - - - | - - - | 34200 | 21 | 13.5 | No | 216703414 | All | USA | Yes
EL22KCV-036-230A** | LH18/37R+TXV | SL280UH060NV36A | R-454B | - - - | - - - | - - - | 35000 | 21 | 13 | No | 216703402 | All | USA | Yes
EL22KCV-036-230A** | LH18/37R+TXV | SL280UH070V36A | R-454B | - - - | - - - | - - - | 35000 | 21 | 14 | No | 216703411 | All | USA | Yes
EL22KCV-036-230A** | LH18/37R+TXV | SL280UH070XV36A | R-454B | - - - | - - - | - - - | 35000 | 21 | 14 | No | 216703420 | All | USA | Yes
EL22KCV-036-230A** | LH18/37R+TXV | SL280UH080NV48B | R-454B | - - - | - - - | - - - | 35000 | 21 | 12.5 | No | 216703430 | All | USA | Yes
EL22KCV-036-230A** | LH18/37R+TXV | SL280UH090V36B | R-454B | - - - | - - - | - - - | 35000 | 21 | 13 | No | 216703441 | All | USA | Yes
EL22KCV-036-230A** | LH18/37R+TXV | SL280UH090V48B | R-454B | - - - | - - - | - - - | 34800 | 21 | 13 | No | 216703452 | All | USA | Yes
EL22KCV-036-230A** | LH18/37R+TXV | SL280UH090XV48B | R-454B | - - - | - - - | - - - | 34800 | 21 | 13 | No | 216703464 | All | USA | Yes
EL22KCV-036-230A** | LH18/37R+TXV | SL297UH040NV36B | R-454B | - - - | - - - | - - - | 34800 | 22 | 12.5 | No | 216703475 | All | USA,Canada | Yes
EL22KCV-036-230A** | LH18/37R+TXV | SL297UH060NV36B | R-454B | - - - | - - - | - - - | 34800 | 22 | 12.5 | No | 216703486 | All | USA,Canada | Yes
EL22KCV-036-230A** | LH18/37R+TXV | SLP99UH070XV36B | R-454B | - - - | - - - | - - - | 34800 | 21 | 12.5 | No | 216703496 | All | USA,Canada | Yes
EL22KCV-036-230A** | LH24/37F+TXV | SL280UH080NV48B | R-454B | - - - | - - - | - - - | 34600 | 21 | 12.5 | No | 216703432 | All | USA | Yes
EL22KCV-036-230A** | LH24/37F+TXV | SL280UH090V36B | R-454B | - - - | - - - | - - - | 34600 | 21 | 12.5 | No | 216703443 | All | USA | Yes
EL22KCV-036-230A** | LH24/37F+TXV | SL280UH090V48B | R-454B | - - - | - - - | - - - | 34600 | 21 | 12.5 | No | 216703454 | All | USA | Yes
EL22KCV-036-230A** | LH24/37F+TXV | SL280UH090XV48B | R-454B | - - - | - - - | - - - | 34600 | 21 | 12.5 | No | 216703466 | All | USA | Yes
EL22KCV-036-230A** | LH24/37F+TXV | SL297UH040NV36B | R-454B | - - - | - - - | - - - | 34000 | 22 | 12.5 | No | 216703477 | All | USA,Canada | Yes
EL22KCV-036-230A** | LH24/37F+TXV | SL297UH060NV36B | R-454B | - - - | - - - | - - - | 34400 | 21 | 12.5 | No | 216703488 | All | USA,Canada | Yes
EL22KCV-036-230A** | LH24/37X+TXV | SL280UH080NV48B | R-454B | - - - | - - - | - - - | 34600 | 21 | 12.5 | No | 216703431 | All | USA | Yes
EL22KCV-036-230A** | LH24/37X+TXV | SL280UH090V36B | R-454B | - - - | - - - | - - - | 34600 | 21 | 12.5 | No | 216703442 | All | USA | Yes
EL22KCV-036-230A** | LH24/37X+TXV | SL280UH090V48B | R-454B | - - - | - - - | - - - | 34600 | 21 | 12.5 | No | 216703453 | All | USA | Yes
EL22KCV-036-230A** | LH24/37X+TXV | SL280UH090XV48B | R-454B | - - - | - - - | - - - | 34600 | 21 | 12.5 | No | 216703465 | All | USA | Yes
EL22KCV-036-230A** | LH24/37X+TXV | SL297UH040NV36B | R-454B | - - - | - - - | - - - | 34000 | 22 | 12.5 | No | 216703476 | All | USA,Canada | Yes
EL22KCV-036-230A** | LH24/37X+TXV | SL297UH060NV36B | R-454B | - - - | - - - | - - - | 34400 | 21 | 12.5 | No | 216703487 | All | USA,Canada | Yes
EL22KCV-036-230A** | LH24/37X+TXV | SLP99UH070XV36B | R-454B | - - - | - - - | - - - | 34600 | 21 | 12.5 | No | 216703497 | All | USA,Canada | Yes
EL22KCV-036-230A** | LH29/36X+TXV | SL280UH080NV48B | R-454B | - - - | - - - | - - - | 34600 | 21 | 12.5 | No | 216703425 | All | USA | Yes
EL22KCV-036-230A** | LH29/36X+TXV | SL280UH090V36B | R-454B | - - - | - - - | - - - | 34600 | 21 | 12.5 | No | 216703436 | All | USA | Yes
EL22KCV-036-230A** | LH29/36X+TXV | SL280UH090V48B | R-454B | - - - | - - - | - - - | 34600 | 21 | 12.5 | No | 216703447 | All | USA | Yes
EL22KCV-036-230A** | LH29/36X+TXV | SL280UH090XV48B | R-454B | - - - | - - - | - - - | 34600 | 21 | 12.5 | No | 216703459 | All | USA | Yes
EL22KCV-036-230A** | LH29/36X+TXV | SL297UH040NV36B | R-454B | - - - | - - - | - - - | 34400 | 22 | 12.5 | No | 216703470 | All | USA,Canada | Yes
EL22KCV-036-230A** | LH29/36X+TXV | SL297UH060NV36B | R-454B | - - - | - - - | - - - | 34600 | 21 | 12.5 | No | 216703481 | All | USA,Canada | Yes
EL22KCV-036-230A** | LH29/36X+TXV | SLP99UH070XV36B | R-454B | - - - | - - - | - - - | 34600 | 21 | 12.5 | No | 216703493 | All | USA,Canada | Yes
EL22KCV-036-230A** | LH35/36X+TXV | SL280UH080NV48B | R-454B | - - - | - - - | - - - | 35000 | 21 | 12.5 | No | 216704549 | All | USA | Yes
EL22KCV-036-230A** | LH35/36X+TXV | SL280UH090V36B | R-454B | - - - | - - - | - - - | 35000 | 21 | 13 | No | 216704550 | All | USA | Yes
EL22KCV-036-230A** | LH35/36X+TXV | SL280UH090V48B | R-454B | - - - | - - - | - - - | 34800 | 21 | 13 | No | 216704551 | All | USA | Yes
EL22KCV-036-230A** | LH35/36X+TXV | SL280UH090XV48B | R-454B | - - - | - - - | - - - | 34800 | 21 | 13 | No | 216704552 | All | USA | Yes
EL22KCV-036-230A** | LH35/36X+TXV | SL297UH040NV36B | R-454B | - - - | - - - | - - - | 34800 | 22 | 12.5 | No | 216704553 | All | USA,Canada | Yes
EL22KCV-036-230A** | LH35/36X+TXV | SL297UH060NV36B | R-454B | - - - | - - - | - - - | 34800 | 22 | 12.5 | No | 216704554 | All | USA,Canada | Yes
EL22KCV-036-230A** | LH35/36X+TXV | SLP99UH070XV36B | R-454B | - - - | - - - | - - - | 34800 | 21 | 12.5 | No | 216704555 | All | USA,Canada | Yes
EL22KCV-036-230A** | LP18/37R+TXV | SL280UH060NV36A | R-454B | - - - | - - - | - - - | 35000 | 21 | 13 | No | 216703403 | All | USA | Yes
EL22KCV-036-230A** | LP18/37R+TXV | SL280UH070V36A | R-454B | - - - | - - - | - - - | 35000 | 21 | 14 | No | 216703412 | All | USA | Yes
EL22KCV-036-230A** | LP18/37R+TXV | SL280UH070XV36A | R-454B | - - - | - - - | - - - | 35000 | 21 | 14 | No | 216703421 | All | USA | Yes
EL22KCV-036-230A** | LP36/37R+TXV | SL280UH060NV36A | R-454B | - - - | - - - | - - - | 35000 | 22 | 13 | No | 216703395 | All | USA | Yes
EL22KCV-036-230A** | LP36/37R+TXV | SL280UH070V36A | R-454B | - - - | - - - | - - - | 35000 | 21 | 14 | No | 216703404 | All | USA | Yes
EL22KCV-036-230A** | LP36/37R+TXV | SL280UH070XV36A | R-454B | - - - | - - - | - - - | 35000 | 21 | 14 | No | 216703413 | All | USA | Yes
EL22KCV-036-230A** | LP36/37R+TXV | SL280UH080NV48B | R-454B | - - - | - - - | - - - | 35400 | 22 | 13 | No | 216703422 | All | USA | Yes
EL22KCV-036-230A** | LP36/37R+TXV | SL280UH090V36B | R-454B | - - - | - - - | - - - | 35400 | 21 | 13 | No | 216703433 | All | USA | Yes
EL22KCV-036-230A** | LP36/37R+TXV | SL280UH090V48B | R-454B | - - - | - - - | - - - | 35200 | 21 | 13 | No | 216703444 | All | USA | Yes
EL22KCV-036-230A** | LP36/37R+TXV | SL280UH090V60C | R-454B | - - - | - - - | - - - | 35400 | 21 | 13 | No | 216703455 | All | USA | Yes
EL22KCV-036-230A** | LP36/37R+TXV | SL280UH090XV48B | R-454B | - - - | - - - | - - - | 35200 | 21 | 13 | No | 216703456 | All | USA | Yes
EL22KCV-036-230A** | LP36/37R+TXV | SL297UH040NV36B | R-454B | - - - | - - - | - - - | 35200 | 22 | 13 | No | 216703467 | All | USA,Canada | Yes
EL22KCV-036-230A** | LP36/37R+TXV | SL297UH060NV36B | R-454B | - - - | - - - | - - - | 35200 | 22 | 13 | No | 216703478 | All | USA,Canada | Yes
EL22KCV-036-230A** | LP36/37R+TXV | SL297UH080NV48C | R-454B | - - - | - - - | - - - | 35400 | 22 | 13 | No | 216703489 | All | USA,Canada | Yes
EL22KCV-036-230A** | LP36/37R+TXV | SL297UH080NV60C | R-454B | - - - | - - - | - - - | 35400 | 21 | 13 | No | 216703490 | All | USA,Canada | Yes
EL22KCV-036-230A** | LP36/37R+TXV | SLP99UH070XV36B | R-454B | - - - | - - - | - - - | 35200 | 21 | 13 | No | 216703491 | All | USA,Canada | Yes
EL22KCV-036-230A** | LP36/37R+TXV | SLP99UH090XV48C | R-454B | - - - | - - - | - - - | 35600 | 21 | 13 | No | 216703498 | All | USA,Canada | Yes
EL22KCV-036-230A** | SM537+TXV | - - - | R-454B | - - - | - - - | - - - | 30800 | 19 | 12 | No | 216439059 | All | USA,Canada | Yes
EL22KCV-048-230A** | L42/49K+TXV | SL280UH080NV48B | R-454B | - - - | - - - | - - - | 45500 | 20 | 12 | No | 216703507 | All | USA | Yes
EL22KCV-048-230A** | L42/49K+TXV | SL280UH090V48B | R-454B | - - - | - - - | - - - | 45500 | 20 | 13.5 | No | 216703534 | All | USA | Yes
EL22KCV-048-230A** | L42/49K+TXV | SL280UH090XV48B | R-454B | - - - | - - - | - - - | 45500 | 20 | 13.5 | No | 216703561 | All | USA | Yes
EL22KCV-048-230A** | L42/49L+TXV | SL280UH080NV48B | R-454B | - - - | - - - | - - - | 45500 | 20 | 12 | No | 216703506 | All | USA | Yes
EL22KCV-048-230A** | L42/49L+TXV | SL280UH090V48B | R-454B | - - - | - - - | - - - | 45500 | 20 | 13.5 | No | 216703533 | All | USA | Yes
EL22KCV-048-230A** | L42/49L+TXV | SL280UH090XV48B | R-454B | - - - | - - - | - - - | 45500 | 20 | 13.5 | No | 216703560 | All | USA | Yes
EL22KCV-048-230A** | L42/60S+TXV | SL280UH080NV48B | R-454B | - - - | - - - | - - - | 45500 | 20 | 12 | No | 216703505 | All | USA | Yes
EL22KCV-048-230A** | L42/60S+TXV | SL280UH080NV60C | R-454B | - - - | - - - | - - - | 45500 | 20 | 12.5 | No | 216703518 | All | USA | Yes
EL22KCV-048-230A** | L42/60S+TXV | SL280UH090V48B | R-454B | - - - | - - - | - - - | 45500 | 20 | 13.5 | No | 216703532 | All | USA | Yes
EL22KCV-048-230A** | L42/60S+TXV | SL280UH090V60C | R-454B | - - - | - - - | - - - | 45500 | 20 | 12 | No | 216703545 | All | USA | Yes
EL22KCV-048-230A** | L42/60S+TXV | SL280UH090XV48B | R-454B | - - - | - - - | - - - | 45500 | 20 | 13.5 | No | 216703559 | All | USA | Yes
EL22KCV-048-230A** | L42/60S+TXV | SL280UH090XV60C | R-454B | - - - | - - - | - - - | 45500 | 20 | 12 | No | 216703572 | All | USA | Yes
EL22KCV-048-230A** | L42/60S+TXV | SL280UH100NV60C | R-454B | - - - | - - - | - - - | 45500 | 20 | 12 | No | 216703583 | All | USA | Yes
EL22KCV-048-230A** | L42/60S+TXV | SL280UH110V60C | R-454B | - - - | - - - | - - - | 45500 | 20 | 12 | No | 216703594 | All | USA | Yes
EL22KCV-048-230A** | L42/60S+TXV | SL280UH110XV60C | R-454B | - - - | - - - | - - - | 45500 | 20 | 12 | No | 216703605 | All | USA | Yes
EL22KCV-048-230A** | L42/60S+TXV | SL297UH080NV48C | R-454B | - - - | - - - | - - - | 45500 | 20 | 12 | No | 216703616 | All | USA,Canada | Yes
EL22KCV-048-230A** | L42/60S+TXV | SL297UH080NV60C | R-454B | - - - | - - - | - - - | 45000 | 20 | 12 | No | 216703627 | All | USA,Canada | Yes
EL22KCV-048-230A** | L42/60U+TXV | SL280UH080NV48B | R-454B | - - - | - - - | - - - | 45500 | 20 | 12 | No | 216703504 | All | USA | Yes
EL22KCV-048-230A** | L42/60U+TXV | SL280UH080NV60C | R-454B | - - - | - - - | - - - | 45500 | 20 | 12.5 | No | 216703517 | All | USA | Yes
EL22KCV-048-230A** | L42/60U+TXV | SL280UH090V48B | R-454B | - - - | - - - | - - - | 45500 | 20 | 13.5 | No | 216703531 | All | USA | Yes
EL22KCV-048-230A** | L42/60U+TXV | SL280UH090V60C | R-454B | - - - | - - - | - - - | 45500 | 20 | 12 | No | 216703544 | All | USA | Yes
EL22KCV-048-230A** | L42/60U+TXV | SL280UH090XV48B | R-454B | - - - | - - - | - - - | 45500 | 20 | 13.5 | No | 216703558 | All | USA | Yes
EL22KCV-048-230A** | L42/60U+TXV | SL280UH090XV60C | R-454B | - - - | - - - | - - - | 45500 | 20 | 12 | No | 216703571 | All | USA | Yes
EL22KCV-048-230A** | L42/60U+TXV | SL280UH100NV60C | R-454B | - - - | - - - | - - - | 45500 | 20 | 12 | No | 216703582 | All | USA | Yes
EL22KCV-048-230A** | L42/60U+TXV | SL280UH110V60C | R-454B | - - - | - - - | - - - | 45500 | 20 | 12 | No | 216703593 | All | USA | Yes
EL22KCV-048-230A** | L42/60U+TXV | SL280UH110XV60C | R-454B | - - - | - - - | - - - | 45500 | 20 | 12 | No | 216703604 | All | USA | Yes
EL22KCV-048-230A** | L42/60U+TXV | SL297UH080NV48C | R-454B | - - - | - - - | - - - | 45500 | 20 | 12 | No | 216703615 | All | USA,Canada | Yes
EL22KCV-048-230A** | L42/60U+TXV | SL297UH080NV60C | R-454B | - - - | - - - | - - - | 45000 | 20 | 12 | No | 216703626 | All | USA,Canada | Yes
EL22KCV-048-230A** | L42/60U+TXV | SLP99UH090XV48C | R-454B | - - - | - - - | - - - | 45000 | 20 | 12 | No | 216703637 | All | USA,Canada | Yes
EL22KCV-048-230A** | L42/60U+TXV | SLP99UH110XV60C | R-454B | - - - | - - - | - - - | 45000 | 20 | 12 | No | 216703645 | All | USA,Canada | Yes
EL22KCV-048-230A** | L42/60Y+TXV | SL280UH080NV48B | R-454B | - - - | - - - | - - - | 46000 | 20 | 12 | No | 216703509 | All | USA | Yes
EL22KCV-048-230A** | L42/60Y+TXV | SL280UH080NV60C | R-454B | - - - | - - - | - - - | 47000 | 21 | 13 | No | 216703520 | All | USA | Yes
EL22KCV-048-230A** | L42/60Y+TXV | SL280UH090V48B | R-454B | - - - | - - - | - - - | 47000 | 20 | 13.5 | No | 216703536 | All | USA | Yes
EL22KCV-048-230A** | L42/60Y+TXV | SL280UH090V60C | R-454B | - - - | - - - | - - - | 47000 | 20 | 12.5 | No | 216703547 | All | USA | Yes
EL22KCV-048-230A** | L42/60Y+TXV | SL280UH090XV48B | R-454B | - - - | - - - | - - - | 47000 | 20 | 13.5 | No | 216703563 | All | USA | Yes
EL22KCV-048-230A** | L42/60Y+TXV | SL280UH090XV60C | R-454B | - - - | - - - | - - - | 47000 | 20 | 12.5 | No | 216703574 | All | USA | Yes
EL22KCV-048-230A** | L42/60Y+TXV | SL280UH100NV60C | R-454B | - - - | - - - | - - - | 47000 | 21 | 12.5 | No | 216703585 | All | USA | Yes
EL22KCV-048-230A** | L42/60Y+TXV | SL280UH110V60C | R-454B | - - - | - - - | - - - | 47000 | 20 | 12.5 | No | 216703596 | All | USA | Yes
EL22KCV-048-230A** | L42/60Y+TXV | SL280UH110XV60C | R-454B | - - - | - - - | - - - | 47000 | 20 | 12.5 | No | 216703607 | All | USA | Yes
EL22KCV-048-230A** | L42/60Y+TXV | SL297UH080NV48C | R-454B | - - - | - - - | - - - | 46500 | 21 | 12.5 | No | 216703618 | All | USA,Canada | Yes
EL22KCV-048-230A** | L42/60Y+TXV | SL297UH080NV60C | R-454B | - - - | - - - | - - - | 46500 | 20 | 12.5 | No | 216703629 | All | USA,Canada | Yes
EL22KCV-048-230A** | L42/60Z+TXV | SL280UH080NV48B | R-454B | - - - | - - - | - - - | 46000 | 20 | 12 | No | 216703508 | All | USA | Yes
EL22KCV-048-230A** | L42/60Z+TXV | SL280UH080NV60C | R-454B | - - - | - - - | - - - | 47000 | 21 | 13 | No | 216703519 | All | USA | Yes
EL22KCV-048-230A** | L42/60Z+TXV | SL280UH090V48B | R-454B | - - - | - - - | - - - | 47000 | 20 | 13.5 | No | 216703535 | All | USA | Yes
EL22KCV-048-230A** | L42/60Z+TXV | SL280UH090V60C | R-454B | - - - | - - - | - - - | 47000 | 20 | 12.5 | No | 216703546 | All | USA | Yes
EL22KCV-048-230A** | L42/60Z+TXV | SL280UH090XV48B | R-454B | - - - | - - - | - - - | 47000 | 20 | 13.5 | No | 216703562 | All | USA | Yes
EL22KCV-048-230A** | L42/60Z+TXV | SL280UH090XV60C | R-454B | - - - | - - - | - - - | 47000 | 20 | 12.5 | No | 216703573 | All | USA | Yes
EL22KCV-048-230A** | L42/60Z+TXV | SL280UH100NV60C | R-454B | - - - | - - - | - - - | 47000 | 21 | 12.5 | No | 216703584 | All | USA | Yes
EL22KCV-048-230A** | L42/60Z+TXV | SL280UH110V60C | R-454B | - - - | - - - | - - - | 47000 | 20 | 12.5 | No | 216703595 | All | USA | Yes
EL22KCV-048-230A** | L42/60Z+TXV | SL280UH110XV60C | R-454B | - - - | - - - | - - - | 47000 | 20 | 12.5 | No | 216703606 | All | USA | Yes
EL22KCV-048-230A** | L42/60Z+TXV | SL297UH080NV48C | R-454B | - - - | - - - | - - - | 46500 | 21 | 12.5 | No | 216703617 | All | USA,Canada | Yes
EL22KCV-048-230A** | L42/60Z+TXV | SL297UH080NV60C | R-454B | - - - | - - - | - - - | 46500 | 20 | 12.5 | No | 216703628 | All | USA,Canada | Yes
EL22KCV-048-230A** | L42/60Z+TXV | SLP99UH090XV48C | R-454B | - - - | - - - | - - - | 46500 | 20 | 12 | No | 216703638 | All | USA,Canada | Yes
EL22KCV-048-230A** | L42/60Z+TXV | SLP99UH110XV60C | R-454B | - - - | - - - | - - - | 46500 | 20 | 12.5 | No | 216703646 | All | USA,Canada | Yes
EL22KCV-048-230A** | LH40/61W+TXV | SL280UH080NV48B | R-454B | - - - | - - - | - - - | 46000 | 20 | 12 | No | 216703503 | All | USA | Yes
EL22KCV-048-230A** | LH40/61W+TXV | SL280UH080NV60C | R-454B | - - - | - - - | - - - | 47000 | 20 | 13 | No | 216703516 | All | USA | Yes
EL22KCV-048-230A** | LH40/61W+TXV | SL280UH090V48B | R-454B | - - - | - - - | - - - | 47000 | 20 | 13.5 | No | 216703530 | All | USA | Yes
EL22KCV-048-230A** | LH40/61W+TXV | SL280UH090V60C | R-454B | - - - | - - - | - - - | 47000 | 20 | 12.5 | No | 216703543 | All | USA | Yes
EL22KCV-048-230A** | LH40/61W+TXV | SL280UH090XV48B | R-454B | - - - | - - - | - - - | 47000 | 20 | 13.5 | No | 216703557 | All | USA | Yes
EL22KCV-048-230A** | LH40/61W+TXV | SL280UH090XV60C | R-454B | - - - | - - - | - - - | 47000 | 20 | 12.5 | No | 216703570 | All | USA | Yes
EL22KCV-048-230A** | LH40/61W+TXV | SL280UH100NV60C | R-454B | - - - | - - - | - - - | 47000 | 20 | 12.5 | No | 216703581 | All | USA | Yes
EL22KCV-048-230A** | LH40/61W+TXV | SL280UH110V60C | R-454B | - - - | - - - | - - - | 47000 | 20 | 12.5 | No | 216703592 | All | USA | Yes
EL22KCV-048-230A** | LH40/61W+TXV | SL280UH110XV60C | R-454B | - - - | - - - | - - - | 47000 | 20 | 12.5 | No | 216703603 | All | USA | Yes
EL22KCV-048-230A** | LH40/61W+TXV | SL297UH080NV48C | R-454B | - - - | - - - | - - - | 46500 | 20 | 12.5 | No | 216703614 | All | USA,Canada | Yes
EL22KCV-048-230A** | LH40/61W+TXV | SL297UH080NV60C | R-454B | - - - | - - - | - - - | 46500 | 20 | 12.5 | No | 216703625 | All | USA,Canada | Yes
EL22KCV-048-230A** | LH40/61W+TXV | SLP99UH090XV48C | R-454B | - - - | - - - | - - - | 46500 | 20 | 12 | No | 216703636 | All | USA,Canada | Yes
EL22KCV-048-230A** | LH40/61W+TXV | SLP99UH110XV60C | R-454B | - - - | - - - | - - - | 46500 | 20 | 12.5 | No | 216703644 | All | USA,Canada | Yes
EL22KCV-048-230A** | LH42/49F+TXV | SL280UH080NV48B | R-454B | - - - | - - - | - - - | 45000 | 20 | 12 | No | 216703500 | All | USA | Yes
EL22KCV-048-230A** | LH42/49F+TXV | SL280UH090V48B | R-454B | - - - | - - - | - - - | 45000 | 20 | 12 | No | 216703527 | All | USA | Yes
EL22KCV-048-230A** | LH42/49F+TXV | SL280UH090XV48B | R-454B | - - - | - - - | - - - | 45000 | 20 | 12 | No | 216703554 | All | USA | Yes
EL22KCV-048-230A** | LH42/49X+TXV | SL280UH080NV48B | R-454B | - - - | - - - | - - - | 45000 | 20 | 12 | No | 216703499 | All | USA | Yes
EL22KCV-048-230A** | LH42/49X+TXV | SL280UH090V48B | R-454B | - - - | - - - | - - - | 45000 | 20 | 12 | No | 216703526 | All | USA | Yes
EL22KCV-048-230A** | LH42/49X+TXV | SL280UH090XV48B | R-454B | - - - | - - - | - - - | 45000 | 20 | 12 | No | 216703553 | All | USA | Yes
EL22KCV-048-230A** | LH42/60R+TXV | SL280UH080NV48B | R-454B | - - - | - - - | - - - | 45500 | 20 | 12 | No | 216703502 | All | USA | Yes
EL22KCV-048-230A** | LH42/60R+TXV | SL280UH080NV60C | R-454B | - - - | - - - | - - - | 45500 | 20 | 12.5 | No | 216703515 | All | USA | Yes
EL22KCV-048-230A** | LH42/60R+TXV | SL280UH090V48B | R-454B | - - - | - - - | - - - | 45500 | 20 | 13.5 | No | 216703529 | All | USA | Yes
EL22KCV-048-230A** | LH42/60R+TXV | SL280UH090V60C | R-454B | - - - | - - - | - - - | 45500 | 20 | 12 | No | 216703542 | All | USA | Yes
EL22KCV-048-230A** | LH42/60R+TXV | SL280UH090XV48B | R-454B | - - - | - - - | - - - | 45500 | 20 | 13.5 | No | 216703556 | All | USA | Yes
EL22KCV-048-230A** | LH42/60R+TXV | SL280UH090XV60C | R-454B | - - - | - - - | - - - | 45500 | 20 | 12 | No | 216703569 | All | USA | Yes
EL22KCV-048-230A** | LH42/60R+TXV | SL280UH100NV60C | R-454B | - - - | - - - | - - - | 45500 | 20 | 12 | No | 216703580 | All | USA | Yes
EL22KCV-048-230A** | LH42/60R+TXV | SL280UH110V60C | R-454B | - - - | - - - | - - - | 45500 | 20 | 12 | No | 216703591 | All | USA | Yes
EL22KCV-048-230A** | LH42/60R+TXV | SL280UH110XV60C | R-454B | - - - | - - - | - - - | 45500 | 20 | 12 | No | 216703602 | All | USA | Yes
EL22KCV-048-230A** | LH42/60R+TXV | SL297UH080NV48C | R-454B | - - - | - - - | - - - | 45500 | 20 | 12 | No | 216703613 | All | USA,Canada | Yes
EL22KCV-048-230A** | LH42/60R+TXV | SL297UH080NV60C | R-454B | - - - | - - - | - - - | 45000 | 20 | 12 | No | 216703624 | All | USA,Canada | Yes
EL22KCV-048-230A** | LH42/60R+TXV | SLP99UH090XV48C | R-454B | - - - | - - - | - - - | 45000 | 20 | 12 | No | 216703635 | All | USA,Canada | Yes
EL22KCV-048-230A** | LH42/60R+TXV | SLP99UH110XV60C | R-454B | - - - | - - - | - - - | 45000 | 20 | 12 | No | 216703643 | All | USA,Canada | Yes
EL22KCV-048-230A** | LH42/62E+TXV | SL280UH080NV48B | R-454B | - - - | - - - | - - - | 46000 | 20 | 12 | No | 216703513 | All | USA | Yes
EL22KCV-048-230A** | LH42/62E+TXV | SL280UH080NV60C | R-454B | - - - | - - - | - - - | 47000 | 21 | 13 | No | 216703524 | All | USA | Yes
EL22KCV-048-230A** | LH42/62E+TXV | SL280UH090V48B | R-454B | - - - | - - - | - - - | 47000 | 20 | 13.5 | No | 216703540 | All | USA | Yes
EL22KCV-048-230A** | LH42/62E+TXV | SL280UH090V60C | R-454B | - - - | - - - | - - - | 47000 | 20 | 12.5 | No | 216703551 | All | USA | Yes
EL22KCV-048-230A** | LH42/62E+TXV | SL280UH090XV48B | R-454B | - - - | - - - | - - - | 47000 | 20 | 13.5 | No | 216703567 | All | USA | Yes
EL22KCV-048-230A** | LH42/62E+TXV | SL280UH090XV60C | R-454B | - - - | - - - | - - - | 47000 | 20 | 12.5 | No | 216703578 | All | USA | Yes
EL22KCV-048-230A** | LH42/62E+TXV | SL280UH100NV60C | R-454B | - - - | - - - | - - - | 47000 | 21 | 12.5 | No | 216703589 | All | USA | Yes
EL22KCV-048-230A** | LH42/62E+TXV | SL280UH110V60C | R-454B | - - - | - - - | - - - | 47000 | 20 | 12.5 | No | 216703600 | All | USA | Yes
EL22KCV-048-230A** | LH42/62E+TXV | SL280UH110XV60C | R-454B | - - - | - - - | - - - | 47000 | 20 | 12.5 | No | 216703611 | All | USA | Yes
EL22KCV-048-230A** | LH42/62E+TXV | SL297UH080NV48C | R-454B | - - - | - - - | - - - | 46500 | 21 | 12.5 | No | 216703622 | All | USA,Canada | Yes
EL22KCV-048-230A** | LH42/62E+TXV | SL297UH080NV60C | R-454B | - - - | - - - | - - - | 46500 | 20 | 12.5 | No | 216703633 | All | USA,Canada | Yes
EL22KCV-048-230A** | LH42/62W+TXV | SL280UH080NV48B | R-454B | - - - | - - - | - - - | 46000 | 20 | 12 | No | 216703511 | All | USA | Yes
EL22KCV-048-230A** | LH42/62W+TXV | SL280UH080NV60C | R-454B | - - - | - - - | - - - | 47000 | 21 | 13 | No | 216703522 | All | USA | Yes
EL22KCV-048-230A** | LH42/62W+TXV | SL280UH090V48B | R-454B | - - - | - - - | - - - | 47000 | 20 | 13.5 | No | 216703538 | All | USA | Yes
EL22KCV-048-230A** | LH42/62W+TXV | SL280UH090V60C | R-454B | - - - | - - - | - - - | 47000 | 20 | 12.5 | No | 216703549 | All | USA | Yes
EL22KCV-048-230A** | LH42/62W+TXV | SL280UH090XV48B | R-454B | - - - | - - - | - - - | 47000 | 20 | 13.5 | No | 216703565 | All | USA | Yes
EL22KCV-048-230A** | LH42/62W+TXV | SL280UH090XV60C | R-454B | - - - | - - - | - - - | 47000 | 20 | 12.5 | No | 216703576 | All | USA | Yes
EL22KCV-048-230A** | LH42/62W+TXV | SL280UH100NV60C | R-454B | - - - | - - - | - - - | 47000 | 21 | 12.5 | No | 216703587 | All | USA | Yes
EL22KCV-048-230A** | LH42/62W+TXV | SL280UH110V60C | R-454B | - - - | - - - | - - - | 47000 | 20 | 12.5 | No | 216703598 | All | USA | Yes
EL22KCV-048-230A** | LH42/62W+TXV | SL280UH110XV60C | R-454B | - - - | - - - | - - - | 47000 | 20 | 12.5 | No | 216703609 | All | USA | Yes
EL22KCV-048-230A** | LH42/62W+TXV | SL297UH080NV48C | R-454B | - - - | - - - | - - - | 46500 | 21 | 12.5 | No | 216703620 | All | USA,Canada | Yes
EL22KCV-048-230A** | LH42/62W+TXV | SL297UH080NV60C | R-454B | - - - | - - - | - - - | 46500 | 20 | 12.5 | No | 216703631 | All | USA,Canada | Yes
EL22KCV-048-230A** | LH42/62W+TXV | SLP99UH090XV48C | R-454B | - - - | - - - | - - - | 46500 | 20 | 12 | No | 216703640 | All | USA,Canada | Yes
EL22KCV-048-230A** | LH42/62W+TXV | SLP99UH110XV60C | R-454B | - - - | - - - | - - - | 46500 | 20 | 12.5 | No | 216703648 | All | USA,Canada | Yes
EL22KCV-048-230A** | LH49/61W+TXV | SL280UH080NV48B | R-454B | - - - | - - - | - - - | 46000 | 20 | 12 | No | 216703510 | All | USA | Yes
EL22KCV-048-230A** | LH49/61W+TXV | SL280UH080NV60C | R-454B | - - - | - - - | - - - | 47000 | 21 | 13 | No | 216703521 | All | USA | Yes
EL22KCV-048-230A** | LH49/61W+TXV | SL280UH090V48B | R-454B | - - - | - - - | - - - | 47000 | 20 | 13.5 | No | 216703537 | All | USA | Yes
EL22KCV-048-230A** | LH49/61W+TXV | SL280UH090V60C | R-454B | - - - | - - - | - - - | 47000 | 20 | 12.5 | No | 216703548 | All | USA | Yes
EL22KCV-048-230A** | LH49/61W+TXV | SL280UH090XV48B | R-454B | - - - | - - - | - - - | 47000 | 20 | 13.5 | No | 216703564 | All | USA | Yes
EL22KCV-048-230A** | LH49/61W+TXV | SL280UH090XV60C | R-454B | - - - | - - - | - - - | 47000 | 20 | 12.5 | No | 216703575 | All | USA | Yes
EL22KCV-048-230A** | LH49/61W+TXV | SL280UH100NV60C | R-454B | - - - | - - - | - - - | 47000 | 21 | 12.5 | No | 216703586 | All | USA | Yes
EL22KCV-048-230A** | LH49/61W+TXV | SL280UH110V60C | R-454B | - - - | - - - | - - - | 47000 | 20 | 12.5 | No | 216703597 | All | USA | Yes
EL22KCV-048-230A** | LH49/61W+TXV | SL280UH110XV60C | R-454B | - - - | - - - | - - - | 47000 | 20 | 12.5 | No | 216703608 | All | USA | Yes
EL22KCV-048-230A** | LH49/61W+TXV | SL297UH080NV48C | R-454B | - - - | - - - | - - - | 46500 | 21 | 12.5 | No | 216703619 | All | USA,Canada | Yes
EL22KCV-048-230A** | LH49/61W+TXV | SL297UH080NV60C | R-454B | - - - | - - - | - - - | 46500 | 20 | 12.5 | No | 216703630 | All | USA,Canada | Yes
EL22KCV-048-230A** | LH49/61W+TXV | SLP99UH090XV48C | R-454B | - - - | - - - | - - - | 46500 | 20 | 12 | No | 216703639 | All | USA,Canada | Yes
EL22KCV-048-230A** | LH49/61W+TXV | SLP99UH110XV60C | R-454B | - - - | - - - | - - - | 46500 | 20 | 12.5 | No | 216703647 | All | USA,Canada | Yes
EL22KCV-048-230A** | LH49/62W+TXV | SL280UH080NV48B | R-454B | - - - | - - - | - - - | 46000 | 20 | 12 | No | 216703514 | All | USA | Yes
EL22KCV-048-230A** | LH49/62W+TXV | SL280UH080NV60C | R-454B | - - - | - - - | - - - | 47000 | 21 | 13 | No | 216703525 | All | USA | Yes
EL22KCV-048-230A** | LH49/62W+TXV | SL280UH090V48B | R-454B | - - - | - - - | - - - | 47000 | 20 | 13.5 | No | 216703541 | All | USA | Yes
EL22KCV-048-230A** | LH49/62W+TXV | SL280UH090V60C | R-454B | - - - | - - - | - - - | 47000 | 20 | 12.5 | No | 216703552 | All | USA | Yes
EL22KCV-048-230A** | LH49/62W+TXV | SL280UH090XV48B | R-454B | - - - | - - - | - - - | 47000 | 20 | 13.5 | No | 216703568 | All | USA | Yes
EL22KCV-048-230A** | LH49/62W+TXV | SL280UH090XV60C | R-454B | - - - | - - - | - - - | 47000 | 20 | 12.5 | No | 216703579 | All | USA | Yes
EL22KCV-048-230A** | LH49/62W+TXV | SL280UH100NV60C | R-454B | - - - | - - - | - - - | 47000 | 21 | 12.5 | No | 216703590 | All | USA | Yes
EL22KCV-048-230A** | LH49/62W+TXV | SL280UH110V60C | R-454B | - - - | - - - | - - - | 47000 | 20 | 12.5 | No | 216703601 | All | USA | Yes
EL22KCV-048-230A** | LH49/62W+TXV | SL280UH110XV60C | R-454B | - - - | - - - | - - - | 47000 | 20 | 12.5 | No | 216703612 | All | USA | Yes
EL22KCV-048-230A** | LH49/62W+TXV | SL297UH080NV48C | R-454B | - - - | - - - | - - - | 46500 | 21 | 12.5 | No | 216703623 | All | USA,Canada | Yes
EL22KCV-048-230A** | LH49/62W+TXV | SL297UH080NV60C | R-454B | - - - | - - - | - - - | 46500 | 20 | 12.5 | No | 216703634 | All | USA,Canada | Yes
EL22KCV-048-230A** | LH49/62W+TXV | SLP99UH090XV48C | R-454B | - - - | - - - | - - - | 46500 | 20 | 12 | No | 216703642 | All | USA,Canada | Yes
EL22KCV-048-230A** | LH49/62W+TXV | SLP99UH110XV60C | R-454B | - - - | - - - | - - - | 46500 | 20 | 12.5 | No | 216703650 | All | USA,Canada | Yes
EL22KCV-048-230A** | LP41/49X+TXV | SL280UH080NV48B | R-454B | - - - | - - - | - - - | 45500 | 20 | 12 | No | 216703501 | All | USA | Yes
EL22KCV-048-230A** | LP41/49X+TXV | SL280UH090V48B | R-454B | - - - | - - - | - - - | 45500 | 20 | 13.5 | No | 216703528 | All | USA | Yes
EL22KCV-048-230A** | LP41/49X+TXV | SL280UH090XV48B | R-454B | - - - | - - - | - - - | 45500 | 20 | 13.5 | No | 216703555 | All | USA | Yes
EL22KCV-048-230A** | LP42/62W+TXV | SL280UH080NV48B | R-454B | - - - | - - - | - - - | 46000 | 20 | 12 | No | 216703512 | All | USA | Yes
EL22KCV-048-230A** | LP42/62W+TXV | SL280UH080NV60C | R-454B | - - - | - - - | - - - | 47000 | 21 | 13 | No | 216703523 | All | USA | Yes
EL22KCV-048-230A** | LP42/62W+TXV | SL280UH090V48B | R-454B | - - - | - - - | - - - | 47000 | 20 | 13.5 | No | 216703539 | All | USA | Yes
EL22KCV-048-230A** | LP42/62W+TXV | SL280UH090V60C | R-454B | - - - | - - - | - - - | 47000 | 20 | 12.5 | No | 216703550 | All | USA | Yes
EL22KCV-048-230A** | LP42/62W+TXV | SL280UH090XV48B | R-454B | - - - | - - - | - - - | 47000 | 20 | 13.5 | No | 216703566 | All | USA | Yes
EL22KCV-048-230A** | LP42/62W+TXV | SL280UH090XV60C | R-454B | - - - | - - - | - - - | 47000 | 20 | 12.5 | No | 216703577 | All | USA | Yes
EL22KCV-048-230A** | LP42/62W+TXV | SL280UH100NV60C | R-454B | - - - | - - - | - - - | 47000 | 21 | 12.5 | No | 216703588 | All | USA | Yes
EL22KCV-048-230A** | LP42/62W+TXV | SL280UH110V60C | R-454B | - - - | - - - | - - - | 47000 | 20 | 12.5 | No | 216703599 | All | USA | Yes
EL22KCV-048-230A** | LP42/62W+TXV | SL280UH110XV60C | R-454B | - - - | - - - | - - - | 47000 | 20 | 12.5 | No | 216703610 | All | USA | Yes
EL22KCV-048-230A** | LP42/62W+TXV | SL297UH080NV48C | R-454B | - - - | - - - | - - - | 46500 | 21 | 12.5 | No | 216703621 | All | USA,Canada | Yes
EL22KCV-048-230A** | LP42/62W+TXV | SL297UH080NV60C | R-454B | - - - | - - - | - - - | 46500 | 20 | 12.5 | No | 216703632 | All | USA,Canada | Yes
EL22KCV-048-230A** | LP42/62W+TXV | SLP99UH090XV48C | R-454B | - - - | - - - | - - - | 46500 | 20 | 12 | No | 216703641 | All | USA,Canada | Yes
EL22KCV-048-230A** | LP42/62W+TXV | SLP99UH110XV60C | R-454B | - - - | - - - | - - - | 46500 | 20 | 12.5 | No | 216703649 | All | USA,Canada | Yes
EL22KCV-060-230A** | L42/60S+TXV | SL280UH080NV60C | R-454B | - - - | - - - | - - - | 55000 | 20 | 11.5 | No | 216703654 | All | USA | No
EL22KCV-060-230A** | L42/60S+TXV | SL280UH090V60C | R-454B | - - - | - - - | - - - | 56000 | 20 | 12.5 | No | 216703665 | All | USA | Yes
EL22KCV-060-230A** | L42/60S+TXV | SL280UH090XV60C | R-454B | - - - | - - - | - - - | 56000 | 20 | 12.5 | No | 216703676 | All | USA | Yes
EL22KCV-060-230A** | L42/60S+TXV | SL280UH100NV60C | R-454B | - - - | - - - | - - - | 55000 | 20 | 11.5 | No | 216703687 | All | USA | No
EL22KCV-060-230A** | L42/60S+TXV | SL280UH110V60C | R-454B | - - - | - - - | - - - | 56000 | 20 | 12.5 | No | 216703698 | All | USA | Yes
EL22KCV-060-230A** | L42/60S+TXV | SL280UH110XV60C | R-454B | - - - | - - - | - - - | 56000 | 20 | 12.5 | No | 216703709 | All | USA | Yes
EL22KCV-060-230A** | L42/60S+TXV | SL297UH080NV60C | R-454B | - - - | - - - | - - - | 54500 | 20 | 11 | No | 216703720 | All | USA,Canada | No
EL22KCV-060-230A** | L42/60U+TXV | SL280UH080NV60C | R-454B | - - - | - - - | - - - | 55000 | 20 | 11.5 | No | 216703653 | All | USA | No
EL22KCV-060-230A** | L42/60U+TXV | SL280UH090V60C | R-454B | - - - | - - - | - - - | 56000 | 20 | 12.5 | No | 216703664 | All | USA | Yes
EL22KCV-060-230A** | L42/60U+TXV | SL280UH090XV60C | R-454B | - - - | - - - | - - - | 56000 | 20 | 12.5 | No | 216703675 | All | USA | Yes
EL22KCV-060-230A** | L42/60U+TXV | SL280UH100NV60C | R-454B | - - - | - - - | - - - | 55000 | 20 | 11.5 | No | 216703686 | All | USA | No
EL22KCV-060-230A** | L42/60U+TXV | SL280UH110V60C | R-454B | - - - | - - - | - - - | 56000 | 20 | 12.5 | No | 216703697 | All | USA | Yes
EL22KCV-060-230A** | L42/60U+TXV | SL280UH110XV60C | R-454B | - - - | - - - | - - - | 56000 | 20 | 12.5 | No | 216703708 | All | USA | Yes
EL22KCV-060-230A** | L42/60U+TXV | SL297UH080NV60C | R-454B | - - - | - - - | - - - | 54500 | 20 | 11 | No | 216703719 | All | USA,Canada | No
EL22KCV-060-230A** | L42/60U+TXV | SLP99UH110XV60C | R-454B | - - - | - - - | - - - | 55500 | 20 | 12.5 | No | 216703730 | All | USA,Canada | Yes
EL22KCV-060-230A** | L42/60Y+TXV | SL280UH080NV60C | R-454B | - - - | - - - | - - - | 57000 | 21 | 12 | No | 216703656 | All | USA | Yes
EL22KCV-060-230A** | L42/60Y+TXV | SL280UH090V60C | R-454B | - - - | - - - | - - - | 56000 | 20 | 12.5 | No | 216703667 | All | USA | Yes
EL22KCV-060-230A** | L42/60Y+TXV | SL280UH090XV60C | R-454B | - - - | - - - | - - - | 56000 | 20 | 12.5 | No | 216703678 | All | USA | Yes
EL22KCV-060-230A** | L42/60Y+TXV | SL280UH100NV60C | R-454B | - - - | - - - | - - - | 57000 | 21 | 12 | No | 216703689 | All | USA | Yes
EL22KCV-060-230A** | L42/60Y+TXV | SL280UH110V60C | R-454B | - - - | - - - | - - - | 56000 | 20 | 12.5 | No | 216703700 | All | USA | Yes
EL22KCV-060-230A** | L42/60Y+TXV | SL280UH110XV60C | R-454B | - - - | - - - | - - - | 56000 | 20 | 12.5 | No | 216703711 | All | USA | Yes
EL22KCV-060-230A** | L42/60Y+TXV | SL297UH080NV60C | R-454B | - - - | - - - | - - - | 56500 | 20 | 11.5 | No | 216703722 | All | USA,Canada | No
EL22KCV-060-230A** | L42/60Z+TXV | SL280UH080NV60C | R-454B | - - - | - - - | - - - | 57000 | 21 | 12 | No | 216703655 | All | USA | Yes
EL22KCV-060-230A** | L42/60Z+TXV | SL280UH090V60C | R-454B | - - - | - - - | - - - | 56000 | 20 | 12.5 | No | 216703666 | All | USA | Yes
EL22KCV-060-230A** | L42/60Z+TXV | SL280UH090XV60C | R-454B | - - - | - - - | - - - | 56000 | 20 | 12.5 | No | 216703677 | All | USA | Yes
EL22KCV-060-230A** | L42/60Z+TXV | SL280UH100NV60C | R-454B | - - - | - - - | - - - | 57000 | 21 | 12 | No | 216703688 | All | USA | Yes
EL22KCV-060-230A** | L42/60Z+TXV | SL280UH110V60C | R-454B | - - - | - - - | - - - | 56000 | 20 | 12.5 | No | 216703699 | All | USA | Yes
EL22KCV-060-230A** | L42/60Z+TXV | SL280UH110XV60C | R-454B | - - - | - - - | - - - | 56000 | 20 | 12.5 | No | 216703710 | All | USA | Yes
EL22KCV-060-230A** | L42/60Z+TXV | SL297UH080NV60C | R-454B | - - - | - - - | - - - | 56500 | 20 | 11.5 | No | 216703721 | All | USA,Canada | No
EL22KCV-060-230A** | L42/60Z+TXV | SLP99UH110XV60C | R-454B | - - - | - - - | - - - | 55500 | 20 | 12.5 | No | 216703731 | All | USA,Canada | Yes
EL22KCV-060-230A** | LH40/61W+TXV | SL280UH080NV60C | R-454B | - - - | - - - | - - - | 57000 | 20 | 12 | No | 216703652 | All | USA | Yes
EL22KCV-060-230A** | LH40/61W+TXV | SL280UH090V60C | R-454B | - - - | - - - | - - - | 56000 | 20 | 12.5 | No | 216703663 | All | USA | Yes
EL22KCV-060-230A** | LH40/61W+TXV | SL280UH090XV60C | R-454B | - - - | - - - | - - - | 56000 | 20 | 12.5 | No | 216703674 | All | USA | Yes
EL22KCV-060-230A** | LH40/61W+TXV | SL280UH100NV60C | R-454B | - - - | - - - | - - - | 57000 | 20 | 12 | No | 216703685 | All | USA | Yes
EL22KCV-060-230A** | LH40/61W+TXV | SL280UH110V60C | R-454B | - - - | - - - | - - - | 56000 | 20 | 12.5 | No | 216703696 | All | USA | Yes
EL22KCV-060-230A** | LH40/61W+TXV | SL280UH110XV60C | R-454B | - - - | - - - | - - - | 56000 | 20 | 12.5 | No | 216703707 | All | USA | Yes
EL22KCV-060-230A** | LH40/61W+TXV | SL297UH080NV60C | R-454B | - - - | - - - | - - - | 56500 | 20 | 11.5 | No | 216703718 | All | USA,Canada | No
EL22KCV-060-230A** | LH40/61W+TXV | SLP99UH110XV60C | R-454B | - - - | - - - | - - - | 55500 | 20 | 12.5 | No | 216703729 | All | USA,Canada | Yes
EL22KCV-060-230A** | LH42/60R+TXV | SL280UH080NV60C | R-454B | - - - | - - - | - - - | 55000 | 20 | 11.5 | No | 216703651 | All | USA | No
EL22KCV-060-230A** | LH42/60R+TXV | SL280UH090V60C | R-454B | - - - | - - - | - - - | 56000 | 20 | 12.5 | No | 216703662 | All | USA | Yes
EL22KCV-060-230A** | LH42/60R+TXV | SL280UH090XV60C | R-454B | - - - | - - - | - - - | 56000 | 20 | 12.5 | No | 216703673 | All | USA | Yes
EL22KCV-060-230A** | LH42/60R+TXV | SL280UH100NV60C | R-454B | - - - | - - - | - - - | 55000 | 20 | 11.5 | No | 216703684 | All | USA | No
EL22KCV-060-230A** | LH42/60R+TXV | SL280UH110V60C | R-454B | - - - | - - - | - - - | 56000 | 20 | 12.5 | No | 216703695 | All | USA | Yes
EL22KCV-060-230A** | LH42/60R+TXV | SL280UH110XV60C | R-454B | - - - | - - - | - - - | 56000 | 20 | 12.5 | No | 216703706 | All | USA | Yes
EL22KCV-060-230A** | LH42/60R+TXV | SL297UH080NV60C | R-454B | - - - | - - - | - - - | 54500 | 20 | 11 | No | 216703717 | All | USA,Canada | No
EL22KCV-060-230A** | LH42/60R+TXV | SLP99UH110XV60C | R-454B | - - - | - - - | - - - | 55500 | 20 | 12.5 | No | 216703728 | All | USA,Canada | Yes
EL22KCV-060-230A** | LH42/62E+TXV | SL280UH080NV60C | R-454B | - - - | - - - | - - - | 57000 | 21 | 12 | No | 216703660 | All | USA | Yes
EL22KCV-060-230A** | LH42/62E+TXV | SL280UH090V60C | R-454B | - - - | - - - | - - - | 56000 | 20 | 12.5 | No | 216703671 | All | USA | Yes
EL22KCV-060-230A** | LH42/62E+TXV | SL280UH090XV60C | R-454B | - - - | - - - | - - - | 56000 | 20 | 12.5 | No | 216703682 | All | USA | Yes
EL22KCV-060-230A** | LH42/62E+TXV | SL280UH100NV60C | R-454B | - - - | - - - | - - - | 57000 | 21 | 12 | No | 216703693 | All | USA | Yes
EL22KCV-060-230A** | LH42/62E+TXV | SL280UH110V60C | R-454B | - - - | - - - | - - - | 56000 | 20 | 12.5 | No | 216703704 | All | USA | Yes
EL22KCV-060-230A** | LH42/62E+TXV | SL280UH110XV60C | R-454B | - - - | - - - | - - - | 56000 | 20 | 12.5 | No | 216703715 | All | USA | Yes
EL22KCV-060-230A** | LH42/62E+TXV | SL297UH080NV60C | R-454B | - - - | - - - | - - - | 56500 | 20 | 11.5 | No | 216703726 | All | USA,Canada | No
EL22KCV-060-230A** | LH42/62W+TXV | SL280UH080NV60C | R-454B | - - - | - - - | - - - | 57000 | 21 | 12 | No | 216703658 | All | USA | Yes
EL22KCV-060-230A** | LH42/62W+TXV | SL280UH090V60C | R-454B | - - - | - - - | - - - | 56000 | 20 | 12.5 | No | 216703669 | All | USA | Yes
EL22KCV-060-230A** | LH42/62W+TXV | SL280UH090XV60C | R-454B | - - - | - - - | - - - | 56000 | 20 | 12.5 | No | 216703680 | All | USA | Yes
EL22KCV-060-230A** | LH42/62W+TXV | SL280UH100NV60C | R-454B | - - - | - - - | - - - | 57000 | 21 | 12 | No | 216703691 | All | USA | Yes
EL22KCV-060-230A** | LH42/62W+TXV | SL280UH110V60C | R-454B | - - - | - - - | - - - | 56000 | 20 | 12.5 | No | 216703702 | All | USA | Yes
EL22KCV-060-230A** | LH42/62W+TXV | SL280UH110XV60C | R-454B | - - - | - - - | - - - | 56000 | 20 | 12.5 | No | 216703713 | All | USA | Yes
EL22KCV-060-230A** | LH42/62W+TXV | SL297UH080NV60C | R-454B | - - - | - - - | - - - | 56500 | 20 | 11.5 | No | 216703724 | All | USA,Canada | No
EL22KCV-060-230A** | LH42/62W+TXV | SLP99UH110XV60C | R-454B | - - - | - - - | - - - | 55500 | 20 | 12.5 | No | 216703733 | All | USA,Canada | Yes
EL22KCV-060-230A** | LH49/61W+TXV | SL280UH080NV60C | R-454B | - - - | - - - | - - - | 57000 | 21 | 12 | No | 216703657 | All | USA | Yes
EL22KCV-060-230A** | LH49/61W+TXV | SL280UH090V60C | R-454B | - - - | - - - | - - - | 56000 | 20 | 12.5 | No | 216703668 | All | USA | Yes
EL22KCV-060-230A** | LH49/61W+TXV | SL280UH090XV60C | R-454B | - - - | - - - | - - - | 56000 | 20 | 12.5 | No | 216703679 | All | USA | Yes
EL22KCV-060-230A** | LH49/61W+TXV | SL280UH100NV60C | R-454B | - - - | - - - | - - - | 57000 | 21 | 12 | No | 216703690 | All | USA | Yes
EL22KCV-060-230A** | LH49/61W+TXV | SL280UH110V60C | R-454B | - - - | - - - | - - - | 56000 | 20 | 12.5 | No | 216703701 | All | USA | Yes
EL22KCV-060-230A** | LH49/61W+TXV | SL280UH110XV60C | R-454B | - - - | - - - | - - - | 56000 | 20 | 12.5 | No | 216703712 | All | USA | Yes
EL22KCV-060-230A** | LH49/61W+TXV | SL297UH080NV60C | R-454B | - - - | - - - | - - - | 56500 | 20 | 11.5 | No | 216703723 | All | USA,Canada | No
EL22KCV-060-230A** | LH49/61W+TXV | SLP99UH110XV60C | R-454B | - - - | - - - | - - - | 55500 | 20 | 12.5 | No | 216703732 | All | USA,Canada | Yes
EL22KCV-060-230A** | LH49/62W+TXV | SL280UH080NV60C | R-454B | - - - | - - - | - - - | 57000 | 21 | 12 | No | 216703661 | All | USA | Yes
EL22KCV-060-230A** | LH49/62W+TXV | SL280UH090V60C | R-454B | - - - | - - - | - - - | 56000 | 20 | 12.5 | No | 216703672 | All | USA | Yes
EL22KCV-060-230A** | LH49/62W+TXV | SL280UH090XV60C | R-454B | - - - | - - - | - - - | 56000 | 20 | 12.5 | No | 216703683 | All | USA | Yes
EL22KCV-060-230A** | LH49/62W+TXV | SL280UH100NV60C | R-454B | - - - | - - - | - - - | 57000 | 21 | 12 | No | 216703694 | All | USA | Yes
EL22KCV-060-230A** | LH49/62W+TXV | SL280UH110V60C | R-454B | - - - | - - - | - - - | 56000 | 20 | 12.5 | No | 216703705 | All | USA | Yes
EL22KCV-060-230A** | LH49/62W+TXV | SL280UH110XV60C | R-454B | - - - | - - - | - - - | 56000 | 20 | 12.5 | No | 216703716 | All | USA | Yes
EL22KCV-060-230A** | LH49/62W+TXV | SL297UH080NV60C | R-454B | - - - | - - - | - - - | 56500 | 20 | 11.5 | No | 216703727 | All | USA,Canada | No
EL22KCV-060-230A** | LH49/62W+TXV | SLP99UH110XV60C | R-454B | - - - | - - - | - - - | 55500 | 20 | 12.5 | No | 216703735 | All | USA,Canada | Yes
EL22KCV-060-230A** | LP42/62W+TXV | SL280UH080NV60C | R-454B | - - - | - - - | - - - | 57000 | 21 | 12 | No | 216703659 | All | USA | Yes
EL22KCV-060-230A** | LP42/62W+TXV | SL280UH090V60C | R-454B | - - - | - - - | - - - | 56000 | 20 | 12.5 | No | 216703670 | All | USA | Yes
EL22KCV-060-230A** | LP42/62W+TXV | SL280UH090XV60C | R-454B | - - - | - - - | - - - | 56000 | 20 | 12.5 | No | 216703681 | All | USA | Yes
EL22KCV-060-230A** | LP42/62W+TXV | SL280UH100NV60C | R-454B | - - - | - - - | - - - | 57000 | 21 | 12 | No | 216703692 | All | USA | Yes
EL22KCV-060-230A** | LP42/62W+TXV | SL280UH110V60C | R-454B | - - - | - - - | - - - | 56000 | 20 | 12.5 | No | 216703703 | All | USA | Yes
EL22KCV-060-230A** | LP42/62W+TXV | SL280UH110XV60C | R-454B | - - - | - - - | - - - | 56000 | 20 | 12.5 | No | 216703714 | All | USA | Yes
EL22KCV-060-230A** | LP42/62W+TXV | SL297UH080NV60C | R-454B | - - - | - - - | - - - | 56500 | 20 | 11.5 | No | 216703725 | All | USA,Canada | No
EL22KCV-060-230A** | LP42/62W+TXV | SLP99UH110XV60C | R-454B | - - - | - - - | - - - | 55500 | 20 | 12.5 | No | 216703734 | All | USA,Canada | Yes
EL23XCV-024-230A** | HG34(6,9)36 | EL180UH040NE36A | R-410A | - - - | - - - | - - - | 23800 | 21 | 14 | No | 214051198 | All | USA | Yes
EL23XCV-024-230A** | HG34(6,9)36 | EL180UH060NE36A | R-410A | - - - | - - - | - - - | 23800 | 21 | 14 | No | 214051200 | All | USA | Yes
EL23XCV-024-230A** | HG34(6,9)36 | EL195UH040NE36B | R-410A | - - - | - - - | - - - | 23600 | 20 | 13.5 | No | 214051202 | All | USA,Canada | Yes
EL23XCV-024-230A** | HG34(6,9)36 | EL195UH060NE36B | R-410A | - - - | - - - | - - - | 21200 | 18 | 13 | No | 214051204 | All | USA,Canada | Yes
EL23XCV-024-230A** | HG34(6,9)36 | EL196UH045XE36B | R-410A | - - - | - - - | - - - | 23600 | 20 | 13.5 | No | 214051206 | All | USA,Canada | Yes
EL23XCV-024-230A** | HG34(6,9)36 | EL280UH045E36A | R-410A | - - - | - - - | - - - | 23200 | 22 | 13.5 | No | 214051208 | All | USA | Yes
EL23XCV-024-230A** | HG34(6,9)36 | EL296UH045XE36B | R-410A | - - - | - - - | - - - | 23600 | 20 | 13.5 | No | 214051210 | All | USA,Canada | Yes
EL23XCV-024-230A** | HG34(6,9)36 | EL296UH045XV36B | R-410A | - - - | - - - | - - - | 23400 | 21 | 14 | No | 214051212 | All | USA,Canada | Yes
EL23XCV-024-230A** | HG34(6,9)36 | EL297UH045XE36B | R-410A | - - - | - - - | - - - | 23600 | 20 | 13.5 | No | 214051214 | All | USA,Canada | Yes
EL23XCV-024-230A** | HG34(6,9)36 | EL297UH045XV36B | R-410A | - - - | - - - | - - - | 23400 | 21 | 14 | No | 214051216 | All | USA,Canada | Yes
EL23XCV-024-230A** | HG34(6,9)36 | ML180UH030V36A | R-410A | - - - | - - - | - - - | 23200 | 21 | 14 | No | 214051218 | All | USA | Yes
EL23XCV-024-230A** | HG34(6,9)36 | ML180UH045E36A | R-410A | - - - | - - - | - - - | 23000 | 21 | 14 | No | 214051220 | All | USA | Yes
EL23XCV-024-230A** | HG34(6,9)36 | ML180UH045V36A | R-410A | - - - | - - - | - - - | 23200 | 21 | 14 | No | 214051222 | All | USA | Yes
EL23XCV-024-230A** | HG34(6,9)36 | ML193UH030XE36B | R-410A | - - - | - - - | - - - | 23000 | 21 | 14 | No | 214051224 | All | USA | Yes
EL23XCV-024-230A** | HG34(6,9)36 | ML193UH045XE36B | R-410A | - - - | - - - | - - - | 23800 | 21 | 13.5 | No | 214051226 | All | USA | Yes
EL23XCV-024-230A** | HG34(6,9)36 | ML196UH045XE36B | R-410A | - - - | - - - | - - - | 23600 | 20 | 13.5 | No | 214051228 | All | USA,Canada | Yes
EL23XCV-024-230A** | HG34(6,9)36 | ML296UH045XV36B | R-410A | - - - | - - - | - - - | 23400 | 21 | 13.5 | No | 214051230 | All | USA,Canada | Yes
EL23XCV-024-230A** | HG34(6,9)36 | SL280UH060NV36A | R-410A | - - - | - - - | - - - | 23400 | 20 | 14 | No | 214051232 | All | USA | Yes
EL23XCV-024-230A** | HG34(6,9)36 | SL297UH040NV36B | R-410A | - - - | - - - | - - - | 23400 | 21 | 14 | No | 214051234 | All | USA,Canada | Yes
EL23XCV-024-230A** | HG34(6,9)36 | SL297UH060NV36B | R-410A | - - - | - - - | - - - | 23400 | 21 | 14 | No | 214051236 | All | USA,Canada | Yes
EL23XCV-024-230A** | HG80(6,9)36 | EL180UH040NE36A | R-410A | - - - | - - - | - - - | 23800 | 21 | 14 | No | 214051199 | All | USA | Yes
EL23XCV-024-230A** | HG80(6,9)36 | EL180UH060NE36A | R-410A | - - - | - - - | - - - | 23800 | 21 | 14 | No | 214051201 | All | USA | Yes
EL23XCV-024-230A** | HG80(6,9)36 | EL195UH040NE36B | R-410A | - - - | - - - | - - - | 24000 | 20 | 13.5 | No | 214051203 | All | USA,Canada | Yes
EL23XCV-024-230A** | HG80(6,9)36 | EL195UH060NE36B | R-410A | - - - | - - - | - - - | 21200 | 18 | 13 | No | 214051205 | All | USA,Canada | Yes
EL23XCV-024-230A** | HG80(6,9)36 | EL196UH045XE36B | R-410A | - - - | - - - | - - - | 24000 | 20 | 13.5 | No | 214051207 | All | USA,Canada | Yes
EL23XCV-024-230A** | HG80(6,9)36 | EL280UH045E36A | R-410A | - - - | - - - | - - - | 23400 | 22 | 14.5 | No | 214051209 | All | USA | Yes
EL23XCV-024-230A** | HG80(6,9)36 | EL296UH045XE36B | R-410A | - - - | - - - | - - - | 24000 | 20 | 13.5 | No | 214051211 | All | USA,Canada | Yes
EL23XCV-024-230A** | HG80(6,9)36 | EL296UH045XV36B | R-410A | - - - | - - - | - - - | 23600 | 21 | 14 | No | 214051213 | All | USA,Canada | Yes
EL23XCV-024-230A** | HG80(6,9)36 | EL297UH045XE36B | R-410A | - - - | - - - | - - - | 24000 | 20 | 13.5 | No | 214051215 | All | USA,Canada | Yes
EL23XCV-024-230A** | HG80(6,9)36 | EL297UH045XV36B | R-410A | - - - | - - - | - - - | 23600 | 21 | 14 | No | 214051217 | All | USA,Canada | Yes
EL23XCV-024-230A** | HG80(6,9)36 | ML180UH030V36A | R-410A | - - - | - - - | - - - | 23400 | 22 | 14.5 | No | 214051219 | All | USA | Yes
EL23XCV-024-230A** | HG80(6,9)36 | ML180UH045E36A | R-410A | - - - | - - - | - - - | 23200 | 21 | 14 | No | 214051221 | All | USA | Yes
EL23XCV-024-230A** | HG80(6,9)36 | ML180UH045V36A | R-410A | - - - | - - - | - - - | 23400 | 22 | 14.5 | No | 214051223 | All | USA | Yes
EL23XCV-024-230A** | HG80(6,9)36 | ML193UH030XE36B | R-410A | - - - | - - - | - - - | 23000 | 21 | 14 | No | 214051225 | All | USA | Yes
EL23XCV-024-230A** | HG80(6,9)36 | ML193UH045XE36B | R-410A | - - - | - - - | - - - | 24000 | 21 | 14 | No | 214051227 | All | USA | Yes
EL23XCV-024-230A** | HG80(6,9)36 | ML196UH045XE36B | R-410A | - - - | - - - | - - - | 24000 | 20 | 13.5 | No | 214051229 | All | USA,Canada | Yes
EL23XCV-024-230A** | HG80(6,9)36 | ML296UH045XV36B | R-410A | - - - | - - - | - - - | 23600 | 21 | 14 | No | 214051231 | All | USA,Canada | Yes
EL23XCV-024-230A** | HG80(6,9)36 | SL280UH060NV36A | R-410A | - - - | - - - | - - - | 23600 | 21 | 14 | No | 214051233 | All | USA | Yes
EL23XCV-024-230A** | HG80(6,9)36 | SL297UH040NV36B | R-410A | - - - | - - - | - - - | 23600 | 21 | 14 | No | 214051235 | All | USA,Canada | Yes
EL23XCV-024-230A** | HG80(6,9)36 | SL297UH060NV36B | R-410A | - - - | - - - | - - - | 23600 | 21 | 14 | No | 214051237 | All | USA,Canada | Yes
EL23XCV-024-230A** | L18/36S9 | EL180UH040NE36A | R-410A | - - - | - - - | - - - | 23200 | 21 | 13.5 | No | 211654312 | All | USA | Yes
EL23XCV-024-230A** | L18/36S9 | EL180UH060NE36A | R-410A | - - - | - - - | - - - | 23200 | 21 | 13.5 | No | 211654313 | All | USA | Yes
EL23XCV-024-230A** | L18/36S9 | EL280UH045E36A | R-410A | - - - | - - - | - - - | 23000 | 21 | 14 | No | 211654322 | All | USA | Yes
EL23XCV-024-230A** | L18/36S9 | EL280UH070E36A | R-410A | - - - | - - - | - - - | 23400 | 21 | 13.5 | No | 211654323 | All | USA | Yes
EL23XCV-024-230A** | L18/36S9 | EL280UH070XE36A | R-410A | - - - | - - - | - - - | 23400 | 21 | 13.5 | No | 211654324 | All | USA | Yes
EL23XCV-024-230A** | L18/36S9 | ML180UH030V36A | R-410A | - - - | - - - | - - - | 23000 | 21 | 14 | No | 211654335 | All | USA | Yes
EL23XCV-024-230A** | L18/36S9 | ML180UH045E36A | R-410A | - - - | - - - | - - - | 23200 | 21 | 13.5 | No | 211654343 | All | USA | Yes
EL23XCV-024-230A** | L18/36S9 | ML180UH045V36A | R-410A | - - - | - - - | - - - | 23000 | 21 | 14 | No | 211654344 | All | USA | Yes
EL23XCV-024-230A** | L18/36S9 | ML180UH070V36A | R-410A | - - - | - - - | - - - | 23200 | 21 | 14 | No | 211654345 | All | USA | Yes
EL23XCV-024-230A** | L18/36S9 | SL280UH060NV36A | R-410A | - - - | - - - | - - - | 23000 | 20 | 14 | No | 211654377 | All | USA | Yes
EL23XCV-024-230A** | L18/36S9 | SL280UH070V36A | R-410A | - - - | - - - | - - - | 23000 | 20 | 13.5 | No | 211654378 | All | USA | Yes
EL23XCV-024-230A** | L18/36S9 | SL280UH070XV36A | R-410A | - - - | - - - | - - - | 23000 | 20 | 13.5 | No | 211654379 | All | USA | Yes
EL23XCV-024-230A** | L18/36T9 | EL180UH040NE36A | R-410A | - - - | - - - | - - - | 23600 | 21 | 13.5 | No | 211648263 | All | USA | Yes
EL23XCV-024-230A** | L18/36T9 | EL180UH060NE36A | R-410A | - - - | - - - | - - - | 23600 | 21 | 13.5 | No | 211648272 | All | USA | Yes
EL23XCV-024-230A** | L18/36T9 | EL195UH040NE36B | R-410A | - - - | - - - | - - - | 23400 | 20 | 13 | No | 211648280 | All | USA,Canada | Yes
EL23XCV-024-230A** | L18/36T9 | EL195UH060NE36B | R-410A | - - - | - - - | - - - | 21200 | 18 | 13 | No | 211648295 | All | USA,Canada | Yes
EL23XCV-024-230A** | L18/36T9 | EL196UH045XE36B | R-410A | - - - | - - - | - - - | 23400 | 20 | 13.5 | No | 211648310 | All | USA,Canada | Yes
EL23XCV-024-230A** | L18/36T9 | EL196UH070XE36B | R-410A | - - - | - - - | - - - | 23400 | 20 | 13.5 | No | 211648325 | All | USA,Canada | Yes
EL23XCV-024-230A** | L18/36T9 | EL280UH045E36A | R-410A | - - - | - - - | - - - | 23000 | 21 | 14 | No | 211648341 | All | USA | Yes
EL23XCV-024-230A** | L18/36T9 | EL280UH070E36A | R-410A | - - - | - - - | - - - | 23600 | 21 | 13.5 | No | 211648350 | All | USA | Yes
EL23XCV-024-230A** | L18/36T9 | EL280UH070XE36A | R-410A | - - - | - - - | - - - | 23600 | 21 | 13.5 | No | 211648359 | All | USA | Yes
EL23XCV-024-230A** | L18/36T9 | EL280UH090E36B | R-410A | - - - | - - - | - - - | 23400 | 21 | 13.5 | No | 212496212 | All | USA | Yes
EL23XCV-024-230A** | L18/36T9 | EL296DF045XE36B | R-410A | - - - | - - - | - - - | 23400 | 20 | 13.5 | No | 212604769 | All | USA,Canada | Yes
EL23XCV-024-230A** | L18/36T9 | EL296DF045XV36B | R-410A | - - - | - - - | - - - | 23200 | 20 | 13.5 | No | 212604771 | All | USA,Canada | Yes
EL23XCV-024-230A** | L18/36T9 | EL296UH045XE36B | R-410A | - - - | - - - | - - - | 23400 | 20 | 13.5 | No | 211648368 | All | USA,Canada | Yes
EL23XCV-024-230A** | L18/36T9 | EL296UH045XV36B | R-410A | - - - | - - - | - - - | 23200 | 21 | 13.5 | No | 211648386 | All | USA,Canada | Yes
EL23XCV-024-230A** | L18/36T9 | EL296UH070XE36B | R-410A | - - - | - - - | - - - | 23400 | 20 | 13.5 | No | 211648404 | All | USA,Canada | Yes
EL23XCV-024-230A** | L18/36T9 | EL296UH070XV36B | R-410A | - - - | - - - | - - - | 23000 | 21 | 14 | No | 211648421 | All | USA,Canada | Yes
EL23XCV-024-230A** | L18/36T9 | EL297DF045XV36B | R-410A | - - - | - - - | - - - | 22800 | 20 | 13.5 | No | 213358030 | All | USA,Canada | Yes
EL23XCV-024-230A** | L18/36T9 | EL297UH045XV36B | R-410A | - - - | - - - | - - - | 23200 | 21 | 13.5 | No | 213358036 | All | USA,Canada | Yes
EL23XCV-024-230A** | L18/36T9 | EL297UH070XV36B | R-410A | - - - | - - - | - - - | 23000 | 21 | 14 | No | 213358048 | All | USA,Canada | Yes
EL23XCV-024-230A** | L18/36T9 | ML180DF045E36A | R-410A | - - - | - - - | - - - | 23400 | 21 | 13.5 | No | 212604773 | All | USA | Yes
EL23XCV-024-230A** | L18/36T9 | ML180UH030V36A | R-410A | - - - | - - - | - - - | 23000 | 21 | 14 | No | 211654337 | All | USA | Yes
EL23XCV-024-230A** | L18/36T9 | ML180UH045E36A | R-410A | - - - | - - - | - - - | 22600 | 21 | 14 | No | 211648440 | All | USA | Yes
EL23XCV-024-230A** | L18/36T9 | ML180UH045V36A | R-410A | - - - | - - - | - - - | 23000 | 21 | 14 | No | 211648450 | All | USA | Yes
EL23XCV-024-230A** | L18/36T9 | ML180UH070V36A | R-410A | - - - | - - - | - - - | 23200 | 21 | 14 | No | 211648461 | All | USA | Yes
EL23XCV-024-230A** | L18/36T9 | ML180UH070V36B | R-410A | - - - | - - - | - - - | 23400 | 22 | 14 | No | 211648470 | All | USA | Yes
EL23XCV-024-230A** | L18/36T9 | ML193DF045XE36B | R-410A | - - - | - - - | - - - | 23600 | 21 | 13.5 | No | 212604775 | All | USA | Yes
EL23XCV-024-230A** | L18/36T9 | ML193DF070XE36B | R-410A | - - - | - - - | - - - | 23600 | 21 | 13.5 | No | 212604777 | All | USA | Yes
EL23XCV-024-230A** | L18/36T9 | ML193UH030XE36B | R-410A | - - - | - - - | - - - | 22800 | 21 | 13.5 | No | 211654350 | All | USA | Yes
EL23XCV-024-230A** | L18/36T9 | ML193UH045XE36B | R-410A | - - - | - - - | - - - | 23400 | 21 | 13.5 | No | 211648486 | All | USA | Yes
EL23XCV-024-230A** | L18/36T9 | ML193UH070XE36B | R-410A | - - - | - - - | - - - | 23600 | 21 | 13.5 | No | 211648503 | All | USA | Yes
EL23XCV-024-230A** | L18/36T9 | ML196UH045XE36B | R-410A | - - - | - - - | - - - | 23400 | 20 | 13.5 | No | 211648520 | All | USA,Canada | Yes
EL23XCV-024-230A** | L18/36T9 | ML196UH070XE36B | R-410A | - - - | - - - | - - - | 23400 | 20 | 13.5 | No | 211648537 | All | USA,Canada | Yes
EL23XCV-024-230A** | L18/36T9 | ML296UH045XV36B | R-410A | - - - | - - - | - - - | 23000 | 21 | 13.5 | No | 211648553 | All | USA,Canada | Yes
EL23XCV-024-230A** | L18/36T9 | ML296UH070XV36B | R-410A | - - - | - - - | - - - | 23200 | 20 | 13.5 | No | 211648570 | All | USA,Canada | Yes
EL23XCV-024-230A** | L18/36T9 | SL280DF060NV36B | R-410A | - - - | - - - | - - - | 23200 | 20 | 13.5 | No | 212604779 | All | USA | Yes
EL23XCV-024-230A** | L18/36T9 | SL280DF070V36A | R-410A | - - - | - - - | - - - | 23200 | 20 | 13.5 | No | 212438567 | All | USA | Yes
EL23XCV-024-230A** | L18/36T9 | SL280UH060NV36A | R-410A | - - - | - - - | - - - | 23000 | 20 | 14 | No | 211648587 | All | USA | Yes
EL23XCV-024-230A** | L18/36T9 | SL280UH070V36A | R-410A | - - - | - - - | - - - | 23200 | 20 | 13.5 | No | 211648597 | All | USA | Yes
EL23XCV-024-230A** | L18/36T9 | SL280UH070XV36A | R-410A | - - - | - - - | - - - | 23200 | 20 | 13.5 | No | 211648606 | All | USA | Yes
EL23XCV-024-230A** | L18/36T9 | SL280UH080NV48B | R-410A | - - - | - - - | - - - | 23000 | 20 | 13.5 | No | 212496294 | All | USA | Yes
EL23XCV-024-230A** | L18/36T9 | SL280UH090V36B | R-410A | - - - | - - - | - - - | 23200 | 21 | 14 | No | 212496312 | All | USA | Yes
EL23XCV-024-230A** | L18/36T9 | SL280UH090V48B | R-410A | - - - | - - - | - - - | 23200 | 20 | 14 | No | 212496330 | All | USA | Yes
EL23XCV-024-230A** | L18/36T9 | SL280UH090XV48B | R-410A | - - - | - - - | - - - | 23200 | 20 | 13.5 | No | 212496348 | All | USA | Yes
EL23XCV-024-230A** | L18/36T9 | SL297UH040NV36B | R-410A | - - - | - - - | - - - | 23200 | 21 | 13.5 | No | 211654382 | All | USA,Canada | Yes
EL23XCV-024-230A** | L18/36T9 | SL297UH060NV36B | R-410A | - - - | - - - | - - - | 23200 | 21 | 13.5 | No | 211654399 | All | USA,Canada | Yes
EL23XCV-024-230A** | L18/36T9 | SLP99DF070XV36B | R-410A | - - - | - - - | - - - | 23200 | 21 | 14 | No | 212604782 | All | USA,Canada | Yes
EL23XCV-024-230A** | L18/36T9 | SLP99UH070XV36B | R-410A | - - - | - - - | - - - | 23000 | 21 | 14 | No | 211648615 | All | USA,Canada | Yes
EL23XCV-024-230A** | L18/36U9 | EL297UH070XV36B | R-410A | - - - | - - - | - - - | 22800 | 21 | 13.5 | No | 214774624 | All | USA,Canada | Yes
EL23XCV-024-230A** | L18/36U9 | ML296UH070XV36B | R-410A | - - - | - - - | - - - | 23000 | 20 | 13 | No | 214774628 | All | USA,Canada | Yes
EL23XCV-024-230A** | L18/36U9 | SL280UH070XV36A | R-410A | - - - | - - - | - - - | 23000 | 20 | 13.5 | No | 214774632 | All | USA | Yes
EL23XCV-024-230A** | L18/36U9 | SLP99UH070XV36B | R-410A | - - - | - - - | - - - | 22800 | 21 | 13.5 | No | 214774636 | All | USA,Canada | Yes
EL23XCV-024-230A** | L18/36V9 | EL180UH040NE36A | R-410A | - - - | - - - | - - - | 23600 | 21 | 13.5 | No | 211648262 | All | USA | Yes
EL23XCV-024-230A** | L18/36V9 | EL180UH060NE36A | R-410A | - - - | - - - | - - - | 23600 | 21 | 13.5 | No | 211648271 | All | USA | Yes
EL23XCV-024-230A** | L18/36V9 | EL195UH040NE36B | R-410A | - - - | - - - | - - - | 23400 | 20 | 13 | No | 211648279 | All | USA,Canada | Yes
EL23XCV-024-230A** | L18/36V9 | EL195UH060NE36B | R-410A | - - - | - - - | - - - | 21200 | 18 | 13 | No | 211648294 | All | USA,Canada | Yes
EL23XCV-024-230A** | L18/36V9 | EL196UH045XE36B | R-410A | - - - | - - - | - - - | 23400 | 20 | 13.5 | No | 211648309 | All | USA,Canada | Yes
EL23XCV-024-230A** | L18/36V9 | EL196UH070XE36B | R-410A | - - - | - - - | - - - | 23400 | 20 | 13.5 | No | 211648324 | All | USA,Canada | Yes
EL23XCV-024-230A** | L18/36V9 | EL280UH045E36A | R-410A | - - - | - - - | - - - | 23000 | 21 | 14 | No | 211648340 | All | USA | Yes
EL23XCV-024-230A** | L18/36V9 | EL280UH070E36A | R-410A | - - - | - - - | - - - | 23600 | 21 | 13.5 | No | 211648349 | All | USA | Yes
EL23XCV-024-230A** | L18/36V9 | EL280UH070XE36A | R-410A | - - - | - - - | - - - | 23600 | 21 | 13.5 | No | 211648358 | All | USA | Yes
EL23XCV-024-230A** | L18/36V9 | EL280UH090E36B | R-410A | - - - | - - - | - - - | 23400 | 21 | 13.5 | No | 212496211 | All | USA | Yes
EL23XCV-024-230A** | L18/36V9 | EL296DF045XE36B | R-410A | - - - | - - - | - - - | 23400 | 20 | 13.5 | No | 212604768 | All | USA,Canada | Yes
EL23XCV-024-230A** | L18/36V9 | EL296DF045XV36B | R-410A | - - - | - - - | - - - | 23200 | 20 | 13.5 | No | 212604770 | All | USA,Canada | Yes
EL23XCV-024-230A** | L18/36V9 | EL296UH045XE36B | R-410A | - - - | - - - | - - - | 23400 | 20 | 13.5 | No | 211648367 | All | USA,Canada | Yes
EL23XCV-024-230A** | L18/36V9 | EL296UH045XV36B | R-410A | - - - | - - - | - - - | 23200 | 21 | 13.5 | No | 211648385 | All | USA,Canada | Yes
EL23XCV-024-230A** | L18/36V9 | EL296UH070XE36B | R-410A | - - - | - - - | - - - | 23400 | 20 | 13.5 | No | 211648402 | All | USA,Canada | Yes
EL23XCV-024-230A** | L18/36V9 | EL296UH070XV36B | R-410A | - - - | - - - | - - - | 23000 | 21 | 14 | No | 211648420 | All | USA,Canada | Yes
EL23XCV-024-230A** | L18/36V9 | EL297DF045XV36B | R-410A | - - - | - - - | - - - | 22800 | 20 | 13.5 | No | 213358029 | All | USA,Canada | Yes
EL23XCV-024-230A** | L18/36V9 | EL297UH045XV36B | R-410A | - - - | - - - | - - - | 23200 | 21 | 13.5 | No | 213358035 | All | USA,Canada | Yes
EL23XCV-024-230A** | L18/36V9 | EL297UH070XV36B | R-410A | - - - | - - - | - - - | 23000 | 21 | 14 | No | 213358047 | All | USA,Canada | Yes
EL23XCV-024-230A** | L18/36V9 | ML180DF045E36A | R-410A | - - - | - - - | - - - | 23400 | 21 | 13.5 | No | 212604772 | All | USA | Yes
EL23XCV-024-230A** | L18/36V9 | ML180UH030V36A | R-410A | - - - | - - - | - - - | 23000 | 21 | 14 | No | 211654336 | All | USA | Yes
EL23XCV-024-230A** | L18/36V9 | ML180UH045E36A | R-410A | - - - | - - - | - - - | 22600 | 21 | 14 | No | 211648439 | All | USA | Yes
EL23XCV-024-230A** | L18/36V9 | ML180UH045V36A | R-410A | - - - | - - - | - - - | 23000 | 21 | 14 | No | 211648449 | All | USA | Yes
EL23XCV-024-230A** | L18/36V9 | ML180UH070V36A | R-410A | - - - | - - - | - - - | 23200 | 21 | 14 | No | 211648460 | All | USA | Yes
EL23XCV-024-230A** | L18/36V9 | ML180UH070V36B | R-410A | - - - | - - - | - - - | 23400 | 22 | 14 | No | 211648469 | All | USA | Yes
EL23XCV-024-230A** | L18/36V9 | ML193DF045XE36B | R-410A | - - - | - - - | - - - | 23600 | 21 | 13.5 | No | 212604774 | All | USA | Yes
EL23XCV-024-230A** | L18/36V9 | ML193DF070XE36B | R-410A | - - - | - - - | - - - | 23600 | 21 | 13.5 | No | 212604776 | All | USA | Yes
EL23XCV-024-230A** | L18/36V9 | ML193UH030XE36B | R-410A | - - - | - - - | - - - | 22800 | 21 | 13.5 | No | 211654349 | All | USA | Yes
EL23XCV-024-230A** | L18/36V9 | ML193UH045XE36B | R-410A | - - - | - - - | - - - | 23400 | 21 | 13.5 | No | 211648485 | All | USA | Yes
EL23XCV-024-230A** | L18/36V9 | ML193UH070XE36B | R-410A | - - - | - - - | - - - | 23600 | 21 | 13.5 | No | 211648501 | All | USA | Yes
EL23XCV-024-230A** | L18/36V9 | ML196UH045XE36B | R-410A | - - - | - - - | - - - | 23400 | 20 | 13.5 | No | 211648519 | All | USA,Canada | Yes
EL23XCV-024-230A** | L18/36V9 | ML196UH070XE36B | R-410A | - - - | - - - | - - - | 23400 | 20 | 13.5 | No | 211648536 | All | USA,Canada | Yes
EL23XCV-024-230A** | L18/36V9 | ML296UH045XV36B | R-410A | - - - | - - - | - - - | 23000 | 21 | 13.5 | No | 211648552 | All | USA,Canada | Yes
EL23XCV-024-230A** | L18/36V9 | ML296UH070XV36B | R-410A | - - - | - - - | - - - | 23200 | 20 | 13.5 | No | 211648569 | All | USA,Canada | Yes
EL23XCV-024-230A** | L18/36V9 | SL280DF060NV36B | R-410A | - - - | - - - | - - - | 23200 | 20 | 13.5 | No | 212604778 | All | USA | Yes
EL23XCV-024-230A** | L18/36V9 | SL280DF070V36A | R-410A | - - - | - - - | - - - | 23200 | 20 | 13.5 | No | 212604780 | All | USA | Yes
EL23XCV-024-230A** | L18/36V9 | SL280UH060NV36A | R-410A | - - - | - - - | - - - | 23000 | 20 | 14 | No | 211648586 | All | USA | Yes
EL23XCV-024-230A** | L18/36V9 | SL280UH070V36A | R-410A | - - - | - - - | - - - | 23200 | 20 | 13.5 | No | 211648596 | All | USA | Yes
EL23XCV-024-230A** | L18/36V9 | SL280UH070XV36A | R-410A | - - - | - - - | - - - | 23200 | 20 | 13.5 | No | 211648605 | All | USA | Yes
EL23XCV-024-230A** | L18/36V9 | SL280UH080NV48B | R-410A | - - - | - - - | - - - | 23000 | 20 | 13.5 | No | 212496293 | All | USA | Yes
EL23XCV-024-230A** | L18/36V9 | SL280UH090V36B | R-410A | - - - | - - - | - - - | 23200 | 21 | 14 | No | 212496311 | All | USA | Yes
EL23XCV-024-230A** | L18/36V9 | SL280UH090V48B | R-410A | - - - | - - - | - - - | 23200 | 20 | 14 | No | 212496329 | All | USA | Yes
EL23XCV-024-230A** | L18/36V9 | SL280UH090XV48B | R-410A | - - - | - - - | - - - | 23200 | 20 | 13.5 | No | 212496347 | All | USA | Yes
EL23XCV-024-230A** | L18/36V9 | SL297UH040NV36B | R-410A | - - - | - - - | - - - | 23200 | 21 | 13.5 | No | 211654381 | All | USA,Canada | Yes
EL23XCV-024-230A** | L18/36V9 | SL297UH060NV36B | R-410A | - - - | - - - | - - - | 23200 | 21 | 13.5 | No | 211654398 | All | USA,Canada | Yes
EL23XCV-024-230A** | L18/36V9 | SLP99DF070XV36B | R-410A | - - - | - - - | - - - | 23200 | 21 | 14 | No | 212604781 | All | USA,Canada | Yes
EL23XCV-024-230A** | L18/36V9 | SLP99UH070XV36B | R-410A | - - - | - - - | - - - | 23000 | 21 | 14 | No | 211648614 | All | USA,Canada | Yes
EL23XCV-024-230A** | L19/36S9 | EL180UH040NE36A | R-410A | - - - | - - - | - - - | 23800 | 21 | 14 | No | 211648265 | All | USA | Yes
EL23XCV-024-230A** | L19/36S9 | EL180UH060NE36A | R-410A | - - - | - - - | - - - | 23800 | 21 | 14 | No | 211648274 | All | USA | Yes
EL23XCV-024-230A** | L19/36S9 | EL195UH040NE36B | R-410A | - - - | - - - | - - - | 23600 | 20 | 13.5 | No | 211648285 | All | USA,Canada | Yes
EL23XCV-024-230A** | L19/36S9 | EL195UH060NE36B | R-410A | - - - | - - - | - - - | 21200 | 18 | 13 | No | 211648300 | All | USA,Canada | Yes
EL23XCV-024-230A** | L19/36S9 | EL196UH045XE36B | R-410A | - - - | - - - | - - - | 23600 | 20 | 13.5 | No | 211648315 | All | USA,Canada | Yes
EL23XCV-024-230A** | L19/36S9 | EL196UH070XE36B | R-410A | - - - | - - - | - - - | 23600 | 20 | 13.5 | No | 211648330 | All | USA,Canada | Yes
EL23XCV-024-230A** | L19/36S9 | EL280UH045E36A | R-410A | - - - | - - - | - - - | 23200 | 22 | 13.5 | No | 211648343 | All | USA | Yes
EL23XCV-024-230A** | L19/36S9 | EL280UH070E36A | R-410A | - - - | - - - | - - - | 23800 | 21 | 13.5 | No | 211648352 | All | USA | Yes
EL23XCV-024-230A** | L19/36S9 | EL280UH070XE36A | R-410A | - - - | - - - | - - - | 23800 | 21 | 13.5 | No | 211648361 | All | USA | Yes
EL23XCV-024-230A** | L19/36S9 | EL280UH090E36B | R-410A | - - - | - - - | - - - | 23800 | 21 | 13.5 | No | 212496218 | All | USA | Yes
EL23XCV-024-230A** | L19/36S9 | EL296UH045XE36B | R-410A | - - - | - - - | - - - | 23600 | 20 | 13.5 | No | 211648374 | All | USA,Canada | Yes
EL23XCV-024-230A** | L19/36S9 | EL296UH045XV36B | R-410A | - - - | - - - | - - - | 23400 | 21 | 14 | No | 211648392 | All | USA,Canada | Yes
EL23XCV-024-230A** | L19/36S9 | EL296UH070XE36B | R-410A | - - - | - - - | - - - | 23800 | 20 | 13.5 | No | 211648409 | All | USA,Canada | Yes
EL23XCV-024-230A** | L19/36S9 | EL296UH070XV36B | R-410A | - - - | - - - | - - - | 23400 | 21 | 14 | No | 211648427 | All | USA,Canada | Yes
EL23XCV-024-230A** | L19/36S9 | EL297UH045XV36B | R-410A | - - - | - - - | - - - | 23400 | 21 | 14 | No | 213358042 | All | USA,Canada | Yes
EL23XCV-024-230A** | L19/36S9 | EL297UH070XV36B | R-410A | - - - | - - - | - - - | 23400 | 21 | 14 | No | 213358054 | All | USA,Canada | Yes
EL23XCV-024-230A** | L19/36S9 | ML180UH030V36A | R-410A | - - - | - - - | - - - | 23200 | 21 | 14 | No | 211654339 | All | USA | Yes
EL23XCV-024-230A** | L19/36S9 | ML180UH045E36A | R-410A | - - - | - - - | - - - | 23000 | 21 | 14 | No | 211648442 | All | USA | Yes
EL23XCV-024-230A** | L19/36S9 | ML180UH045V36A | R-410A | - - - | - - - | - - - | 23200 | 21 | 14 | No | 211648453 | All | USA | Yes
EL23XCV-024-230A** | L19/36S9 | ML180UH070V36A | R-410A | - - - | - - - | - - - | 23400 | 21 | 14 | No | 211648463 | All | USA | Yes
EL23XCV-024-230A** | L19/36S9 | ML180UH070V36B | R-410A | - - - | - - - | - - - | 23600 | 22 | 14 | No | 211648475 | All | USA | Yes
EL23XCV-024-230A** | L19/36S9 | ML193UH030XE36B | R-410A | - - - | - - - | - - - | 23000 | 21 | 14 | No | 211654356 | All | USA | Yes
EL23XCV-024-230A** | L19/36S9 | ML193UH045XE36B | R-410A | - - - | - - - | - - - | 23800 | 21 | 13.5 | No | 211648492 | All | USA | Yes
EL23XCV-024-230A** | L19/36S9 | ML193UH070XE36B | R-410A | - - - | - - - | - - - | 23800 | 21 | 14 | No | 211648508 | All | USA | Yes
EL23XCV-024-230A** | L19/36S9 | ML196UH045XE36B | R-410A | - - - | - - - | - - - | 23600 | 20 | 13.5 | No | 211648526 | All | USA,Canada | Yes
EL23XCV-024-230A** | L19/36S9 | ML196UH070XE36B | R-410A | - - - | - - - | - - - | 23600 | 20 | 13.5 | No | 211648542 | All | USA,Canada | Yes
EL23XCV-024-230A** | L19/36S9 | ML296UH045XV36B | R-410A | - - - | - - - | - - - | 23400 | 21 | 13.5 | No | 211648558 | All | USA,Canada | Yes
EL23XCV-024-230A** | L19/36S9 | ML296UH070XV36B | R-410A | - - - | - - - | - - - | 23400 | 21 | 13.5 | No | 211648575 | All | USA,Canada | Yes
EL23XCV-024-230A** | L19/36S9 | SL280UH060NV36A | R-410A | - - - | - - - | - - - | 23400 | 20 | 14 | No | 211648589 | All | USA | Yes
EL23XCV-024-230A** | L19/36S9 | SL280UH070V36A | R-410A | - - - | - - - | - - - | 23400 | 20 | 14 | No | 211648599 | All | USA | Yes
EL23XCV-024-230A** | L19/36S9 | SL280UH070XV36A | R-410A | - - - | - - - | - - - | 23400 | 20 | 14 | No | 211648608 | All | USA | Yes
EL23XCV-024-230A** | L19/36S9 | SL280UH080NV48B | R-410A | - - - | - - - | - - - | 23400 | 20 | 13.5 | No | 212496300 | All | USA | Yes
EL23XCV-024-230A** | L19/36S9 | SL280UH090V36B | R-410A | - - - | - - - | - - - | 23400 | 21 | 14.5 | No | 212496318 | All | USA | Yes
EL23XCV-024-230A** | L19/36S9 | SL280UH090V48B | R-410A | - - - | - - - | - - - | 23400 | 20 | 14 | No | 212496336 | All | USA | Yes
EL23XCV-024-230A** | L19/36S9 | SL280UH090XV48B | R-410A | - - - | - - - | - - - | 23400 | 20 | 14 | No | 212496354 | All | USA | Yes
EL23XCV-024-230A** | L19/36S9 | SL297UH040NV36B | R-410A | - - - | - - - | - - - | 23400 | 21 | 14 | No | 211654388 | All | USA,Canada | Yes
EL23XCV-024-230A** | L19/36S9 | SL297UH060NV36B | R-410A | - - - | - - - | - - - | 23400 | 21 | 14 | No | 211654405 | All | USA,Canada | Yes
EL23XCV-024-230A** | L19/36S9 | SLP99UH070XV36B | R-410A | - - - | - - - | - - - | 23400 | 21 | 14 | No | 211648621 | All | USA,Canada | Yes
EL23XCV-024-230A** | L19/36U9 | EL180UH040NE36A | R-410A | - - - | - - - | - - - | 23800 | 21 | 14 | No | 211648264 | All | USA | Yes
EL23XCV-024-230A** | L19/36U9 | EL180UH060NE36A | R-410A | - - - | - - - | - - - | 23800 | 21 | 14 | No | 211648273 | All | USA | Yes
EL23XCV-024-230A** | L19/36U9 | EL195UH040NE36B | R-410A | - - - | - - - | - - - | 23600 | 20 | 13.5 | No | 211648284 | All | USA,Canada | Yes
EL23XCV-024-230A** | L19/36U9 | EL195UH060NE36B | R-410A | - - - | - - - | - - - | 21200 | 18 | 13 | No | 211648299 | All | USA,Canada | Yes
EL23XCV-024-230A** | L19/36U9 | EL196UH045XE36B | R-410A | - - - | - - - | - - - | 23600 | 20 | 13.5 | No | 211648314 | All | USA,Canada | Yes
EL23XCV-024-230A** | L19/36U9 | EL196UH070XE36B | R-410A | - - - | - - - | - - - | 23600 | 20 | 13.5 | No | 211648329 | All | USA,Canada | Yes
EL23XCV-024-230A** | L19/36U9 | EL280UH045E36A | R-410A | - - - | - - - | - - - | 23200 | 22 | 13.5 | No | 211648342 | All | USA | Yes
EL23XCV-024-230A** | L19/36U9 | EL280UH070E36A | R-410A | - - - | - - - | - - - | 23800 | 21 | 13.5 | No | 211648351 | All | USA | Yes
EL23XCV-024-230A** | L19/36U9 | EL280UH070XE36A | R-410A | - - - | - - - | - - - | 23800 | 21 | 13.5 | No | 211648360 | All | USA | Yes
EL23XCV-024-230A** | L19/36U9 | EL280UH090E36B | R-410A | - - - | - - - | - - - | 23800 | 21 | 13.5 | No | 212496217 | All | USA | Yes
EL23XCV-024-230A** | L19/36U9 | EL296UH045XE36B | R-410A | - - - | - - - | - - - | 23600 | 20 | 13.5 | No | 211648373 | All | USA,Canada | Yes
EL23XCV-024-230A** | L19/36U9 | EL296UH045XV36B | R-410A | - - - | - - - | - - - | 23400 | 21 | 14 | No | 211648391 | All | USA,Canada | Yes
EL23XCV-024-230A** | L19/36U9 | EL296UH070XE36B | R-410A | - - - | - - - | - - - | 23800 | 20 | 13.5 | No | 211648408 | All | USA,Canada | Yes
EL23XCV-024-230A** | L19/36U9 | EL296UH070XV36B | R-410A | - - - | - - - | - - - | 23400 | 21 | 14 | No | 211648426 | All | USA,Canada | Yes
EL23XCV-024-230A** | L19/36U9 | EL297UH045XV36B | R-410A | - - - | - - - | - - - | 23400 | 21 | 14 | No | 213358041 | All | USA,Canada | Yes
EL23XCV-024-230A** | L19/36U9 | EL297UH070XV36B | R-410A | - - - | - - - | - - - | 23400 | 21 | 14 | No | 213358053 | All | USA,Canada | Yes
EL23XCV-024-230A** | L19/36U9 | ML180UH030V36A | R-410A | - - - | - - - | - - - | 23200 | 21 | 14 | No | 211654338 | All | USA | Yes
EL23XCV-024-230A** | L19/36U9 | ML180UH045E36A | R-410A | - - - | - - - | - - - | 23000 | 21 | 14 | No | 211648441 | All | USA | Yes
EL23XCV-024-230A** | L19/36U9 | ML180UH045V36A | R-410A | - - - | - - - | - - - | 23200 | 21 | 14 | No | 211648452 | All | USA | Yes
EL23XCV-024-230A** | L19/36U9 | ML180UH070V36A | R-410A | - - - | - - - | - - - | 23400 | 21 | 14 | No | 211648462 | All | USA | Yes
EL23XCV-024-230A** | L19/36U9 | ML180UH070V36B | R-410A | - - - | - - - | - - - | 23600 | 22 | 14 | No | 211648474 | All | USA | Yes
EL23XCV-024-230A** | L19/36U9 | ML193UH030XE36B | R-410A | - - - | - - - | - - - | 23000 | 21 | 14 | No | 211654355 | All | USA | Yes
EL23XCV-024-230A** | L19/36U9 | ML193UH045XE36B | R-410A | - - - | - - - | - - - | 23800 | 21 | 13.5 | No | 211648491 | All | USA | Yes
EL23XCV-024-230A** | L19/36U9 | ML193UH070XE36B | R-410A | - - - | - - - | - - - | 23800 | 21 | 14 | No | 211648507 | All | USA | Yes
EL23XCV-024-230A** | L19/36U9 | ML196UH045XE36B | R-410A | - - - | - - - | - - - | 23600 | 20 | 13.5 | No | 211648525 | All | USA,Canada | Yes
EL23XCV-024-230A** | L19/36U9 | ML196UH070XE36B | R-410A | - - - | - - - | - - - | 23600 | 20 | 13.5 | No | 211648541 | All | USA,Canada | Yes
EL23XCV-024-230A** | L19/36U9 | ML296UH045XV36B | R-410A | - - - | - - - | - - - | 23400 | 21 | 13.5 | No | 211648557 | All | USA,Canada | Yes
EL23XCV-024-230A** | L19/36U9 | ML296UH070XV36B | R-410A | - - - | - - - | - - - | 23400 | 21 | 13.5 | No | 211648574 | All | USA,Canada | Yes
EL23XCV-024-230A** | L19/36U9 | SL280UH060NV36A | R-410A | - - - | - - - | - - - | 23400 | 20 | 14 | No | 211648588 | All | USA | Yes
EL23XCV-024-230A** | L19/36U9 | SL280UH070V36A | R-410A | - - - | - - - | - - - | 23400 | 20 | 14 | No | 211648598 | All | USA | Yes
EL23XCV-024-230A** | L19/36U9 | SL280UH070XV36A | R-410A | - - - | - - - | - - - | 23400 | 20 | 14 | No | 211648607 | All | USA | Yes
EL23XCV-024-230A** | L19/36U9 | SL280UH080NV48B | R-410A | - - - | - - - | - - - | 23400 | 20 | 13.5 | No | 212496299 | All | USA | Yes
EL23XCV-024-230A** | L19/36U9 | SL280UH090V36B | R-410A | - - - | - - - | - - - | 23400 | 21 | 14.5 | No | 212496317 | All | USA | Yes
EL23XCV-024-230A** | L19/36U9 | SL280UH090V48B | R-410A | - - - | - - - | - - - | 23400 | 20 | 14 | No | 212496335 | All | USA | Yes
EL23XCV-024-230A** | L19/36U9 | SL280UH090XV48B | R-410A | - - - | - - - | - - - | 23400 | 20 | 14 | No | 212496353 | All | USA | Yes
EL23XCV-024-230A** | L19/36U9 | SL297UH040NV36B | R-410A | - - - | - - - | - - - | 23400 | 21 | 14 | No | 211654387 | All | USA,Canada | Yes
EL23XCV-024-230A** | L19/36U9 | SL297UH060NV36B | R-410A | - - - | - - - | - - - | 23400 | 21 | 14 | No | 211654404 | All | USA,Canada | Yes
EL23XCV-024-230A** | L19/36U9 | SLP99UH070XV36B | R-410A | - - - | - - - | - - - | 23400 | 21 | 14 | No | 211648620 | All | USA,Canada | Yes
EL23XCV-024-230A** | L23/37Y9 | EL195UH040NE36B | R-410A | - - - | - - - | - - - | 24000 | 20 | 14 | No | 211648292 | All | USA,Canada | Yes
EL23XCV-024-230A** | L23/37Y9 | EL195UH060NE36B | R-410A | - - - | - - - | - - - | 21200 | 18 | 13 | No | 211648307 | All | USA,Canada | Yes
EL23XCV-024-230A** | L23/37Y9 | EL196UH045XE36B | R-410A | - - - | - - - | - - - | 24000 | 20 | 14 | No | 211648322 | All | USA,Canada | Yes
EL23XCV-024-230A** | L23/37Y9 | EL196UH070XE36B | R-410A | - - - | - - - | - - - | 24000 | 20 | 14 | No | 211648337 | All | USA,Canada | Yes
EL23XCV-024-230A** | L23/37Y9 | EL280UH090E36B | R-410A | - - - | - - - | - - - | 24000 | 21 | 14 | No | 212496227 | All | USA | Yes
EL23XCV-024-230A** | L23/37Y9 | EL296UH045XE36B | R-410A | - - - | - - - | - - - | 24000 | 20 | 14 | No | 211648382 | All | USA,Canada | Yes
EL23XCV-024-230A** | L23/37Y9 | EL296UH045XV36B | R-410A | - - - | - - - | - - - | 23800 | 21 | 14 | No | 211648400 | All | USA,Canada | Yes
EL23XCV-024-230A** | L23/37Y9 | EL296UH070XE36B | R-410A | - - - | - - - | - - - | 24000 | 21 | 14 | No | 211648418 | All | USA,Canada | Yes
EL23XCV-024-230A** | L23/37Y9 | EL296UH070XV36B | R-410A | - - - | - - - | - - - | 24000 | 22 | 14.5 | No | 211648435 | All | USA,Canada | Yes
EL23XCV-024-230A** | L23/37Y9 | EL296UH090XV36C | R-410A | - - - | - - - | - - - | 24000 | 21 | 14.5 | No | 212496243 | All | USA,Canada | Yes
EL23XCV-024-230A** | L23/37Y9 | EL297UH045XV36B | R-410A | - - - | - - - | - - - | 23800 | 21 | 14 | No | 213537054 | All | USA,Canada | Yes
EL23XCV-024-230A** | L23/37Y9 | EL297UH070XV36B | R-410A | - - - | - - - | - - - | 24000 | 22 | 14.5 | No | 213537082 | All | USA,Canada | Yes
EL23XCV-024-230A** | L23/37Y9 | ML180UH070V36B | R-410A | - - - | - - - | - - - | 23800 | 22 | 14.5 | No | 211648483 | All | USA | Yes
EL23XCV-024-230A** | L23/37Y9 | ML193UH030XE36B | R-410A | - - - | - - - | - - - | 23000 | 21 | 14 | No | 211654364 | All | USA | Yes
EL23XCV-024-230A** | L23/37Y9 | ML193UH045XE36B | R-410A | - - - | - - - | - - - | 24000 | 21 | 14 | No | 211648499 | All | USA | Yes
EL23XCV-024-230A** | L23/37Y9 | ML193UH070XE36B | R-410A | - - - | - - - | - - - | 24000 | 21 | 14 | No | 211648517 | All | USA | Yes
EL23XCV-024-230A** | L23/37Y9 | ML193UH090XE36C | R-410A | - - - | - - - | - - - | 23400 | 21 | 13.5 | No | 212496275 | All | USA | Yes
EL23XCV-024-230A** | L23/37Y9 | ML196UH045XE36B | R-410A | - - - | - - - | - - - | 24000 | 20 | 13.5 | No | 211648533 | All | USA,Canada | Yes
EL23XCV-024-230A** | L23/37Y9 | ML196UH070XE36B | R-410A | - - - | - - - | - - - | 24000 | 20 | 13.5 | No | 211648550 | All | USA,Canada | Yes
EL23XCV-024-230A** | L23/37Y9 | ML296UH045XV36B | R-410A | - - - | - - - | - - - | 23600 | 21 | 14 | No | 211648566 | All | USA,Canada | Yes
EL23XCV-024-230A** | L23/37Y9 | ML296UH070XV36B | R-410A | - - - | - - - | - - - | 23600 | 21 | 13.5 | No | 211648583 | All | USA,Canada | Yes
EL23XCV-024-230A** | L23/37Y9 | SL280UH080NV48B | R-410A | - - - | - - - | - - - | 23800 | 21 | 14 | No | 212496309 | All | USA | Yes
EL23XCV-024-230A** | L23/37Y9 | SL280UH090V36B | R-410A | - - - | - - - | - - - | 24000 | 22 | 14.5 | No | 212496327 | All | USA | Yes
EL23XCV-024-230A** | L23/37Y9 | SL280UH090V48B | R-410A | - - - | - - - | - - - | 24000 | 21 | 14.5 | No | 212496345 | All | USA | Yes
EL23XCV-024-230A** | L23/37Y9 | SL280UH090XV48B | R-410A | - - - | - - - | - - - | 23400 | 20 | 14 | No | 212496363 | All | USA | Yes
EL23XCV-024-230A** | L23/37Y9 | SL297UH040NV36B | R-410A | - - - | - - - | - - - | 24000 | 21 | 14.5 | No | 211654396 | All | USA,Canada | Yes
EL23XCV-024-230A** | L23/37Y9 | SL297UH060NV36B | R-410A | - - - | - - - | - - - | 24000 | 21 | 14.5 | No | 211654413 | All | USA,Canada | Yes
EL23XCV-024-230A** | L23/37Y9 | SLP99UH070XV36B | R-410A | - - - | - - - | - - - | 24000 | 22 | 14.5 | No | 211648629 | All | USA,Canada | Yes
EL23XCV-024-230A** | L23/37Y9 | SLP99UH090XV36C | R-410A | - - - | - - - | - - - | 23800 | 21 | 14.5 | No | 212496378 | All | USA,Canada | Yes
EL23XCV-024-230A** | L23/37Z9 | EL195UH040NE36B | R-410A | - - - | - - - | - - - | 24000 | 20 | 14 | No | 211648291 | All | USA,Canada | Yes
EL23XCV-024-230A** | L23/37Z9 | EL195UH060NE36B | R-410A | - - - | - - - | - - - | 21200 | 18 | 13 | No | 211648306 | All | USA,Canada | Yes
EL23XCV-024-230A** | L23/37Z9 | EL196UH045XE36B | R-410A | - - - | - - - | - - - | 24000 | 20 | 14 | No | 211648321 | All | USA,Canada | Yes
EL23XCV-024-230A** | L23/37Z9 | EL196UH070XE36B | R-410A | - - - | - - - | - - - | 24000 | 20 | 14 | No | 211648336 | All | USA,Canada | Yes
EL23XCV-024-230A** | L23/37Z9 | EL280UH090E36B | R-410A | - - - | - - - | - - - | 24000 | 21 | 14 | No | 212496226 | All | USA | Yes
EL23XCV-024-230A** | L23/37Z9 | EL296UH045XE36B | R-410A | - - - | - - - | - - - | 24000 | 20 | 14 | No | 211648381 | All | USA,Canada | Yes
EL23XCV-024-230A** | L23/37Z9 | EL296UH045XV36B | R-410A | - - - | - - - | - - - | 23800 | 21 | 14 | No | 211648399 | All | USA,Canada | Yes
EL23XCV-024-230A** | L23/37Z9 | EL296UH070XE36B | R-410A | - - - | - - - | - - - | 24000 | 21 | 14 | No | 211648416 | All | USA,Canada | Yes
EL23XCV-024-230A** | L23/37Z9 | EL296UH070XV36B | R-410A | - - - | - - - | - - - | 24000 | 22 | 14.5 | No | 211648434 | All | USA,Canada | Yes
EL23XCV-024-230A** | L23/37Z9 | EL296UH090XV36C | R-410A | - - - | - - - | - - - | 24000 | 21 | 14.5 | No | 212496242 | All | USA,Canada | Yes
EL23XCV-024-230A** | L23/37Z9 | EL297UH045XV36B | R-410A | - - - | - - - | - - - | 23800 | 21 | 14 | No | 213537049 | All | USA,Canada | Yes
EL23XCV-024-230A** | L23/37Z9 | EL297UH070XV36B | R-410A | - - - | - - - | - - - | 24000 | 22 | 14.5 | No | 213537077 | All | USA,Canada | Yes
EL23XCV-024-230A** | L23/37Z9 | ML180UH070V36B | R-410A | - - - | - - - | - - - | 23800 | 22 | 14.5 | No | 211648482 | All | USA | Yes
EL23XCV-024-230A** | L23/37Z9 | ML193UH030XE36B | R-410A | - - - | - - - | - - - | 23000 | 21 | 14 | No | 211654363 | All | USA | Yes
EL23XCV-024-230A** | L23/37Z9 | ML193UH045XE36B | R-410A | - - - | - - - | - - - | 24000 | 21 | 14 | No | 211648498 | All | USA | Yes
EL23XCV-024-230A** | L23/37Z9 | ML193UH070XE36B | R-410A | - - - | - - - | - - - | 24000 | 21 | 14 | No | 211648516 | All | USA | Yes
EL23XCV-024-230A** | L23/37Z9 | ML193UH090XE36C | R-410A | - - - | - - - | - - - | 23400 | 21 | 13.5 | No | 212496274 | All | USA | Yes
EL23XCV-024-230A** | L23/37Z9 | ML196UH045XE36B | R-410A | - - - | - - - | - - - | 24000 | 20 | 13.5 | No | 211648532 | All | USA,Canada | Yes
EL23XCV-024-230A** | L23/37Z9 | ML196UH070XE36B | R-410A | - - - | - - - | - - - | 24000 | 20 | 13.5 | No | 211648549 | All | USA,Canada | Yes
EL23XCV-024-230A** | L23/37Z9 | ML296UH045XV36B | R-410A | - - - | - - - | - - - | 23600 | 21 | 14 | No | 211648565 | All | USA,Canada | Yes
EL23XCV-024-230A** | L23/37Z9 | ML296UH070XV36B | R-410A | - - - | - - - | - - - | 23600 | 21 | 13.5 | No | 211648582 | All | USA,Canada | Yes
EL23XCV-024-230A** | L23/37Z9 | SL280UH080NV48B | R-410A | - - - | - - - | - - - | 23800 | 21 | 14 | No | 212496308 | All | USA | Yes
EL23XCV-024-230A** | L23/37Z9 | SL280UH090V36B | R-410A | - - - | - - - | - - - | 24000 | 22 | 14.5 | No | 212496326 | All | USA | Yes
EL23XCV-024-230A** | L23/37Z9 | SL280UH090V48B | R-410A | - - - | - - - | - - - | 24000 | 21 | 14.5 | No | 212496344 | All | USA | Yes
EL23XCV-024-230A** | L23/37Z9 | SL280UH090XV48B | R-410A | - - - | - - - | - - - | 23400 | 20 | 14 | No | 212496362 | All | USA | Yes
EL23XCV-024-230A** | L23/37Z9 | SL297UH040NV36B | R-410A | - - - | - - - | - - - | 24000 | 21 | 14.5 | No | 211654395 | All | USA,Canada | Yes
EL23XCV-024-230A** | L23/37Z9 | SL297UH060NV36B | R-410A | - - - | - - - | - - - | 24000 | 21 | 14.5 | No | 211654412 | All | USA,Canada | Yes
EL23XCV-024-230A** | L23/37Z9 | SLP99UH070XV36B | R-410A | - - - | - - - | - - - | 24000 | 22 | 14.5 | No | 211648628 | All | USA,Canada | Yes
EL23XCV-024-230A** | L23/37Z9 | SLP99UH090XV36C | R-410A | - - - | - - - | - - - | 23800 | 21 | 14.5 | No | 212496377 | All | USA,Canada | Yes
EL23XCV-024-230A** | L24/36Z9 | EL297UH070XV36B | R-410A | - - - | - - - | - - - | 23600 | 21 | 14.5 | No | 214774627 | All | USA,Canada | Yes
EL23XCV-024-230A** | L24/36Z9 | ML296UH070XV36B | R-410A | - - - | - - - | - - - | 23600 | 21 | 13.5 | No | 214774631 | All | USA,Canada | Yes
EL23XCV-024-230A** | L24/36Z9 | SL280UH070XV36A | R-410A | - - - | - - - | - - - | 23600 | 21 | 14 | No | 214774634 | All | USA | Yes
EL23XCV-024-230A** | L24/36Z9 | SLP99UH070XV36B | R-410A | - - - | - - - | - - - | 23600 | 21 | 14.5 | No | 214774639 | All | USA,Canada | Yes
EL23XCV-024-230A** | L25/37Z9 | EL297UH070XV36B | R-410A | - - - | - - - | - - - | 23600 | 21 | 14.5 | No | 214774626 | All | USA,Canada | Yes
EL23XCV-024-230A** | L25/37Z9 | ML296UH070XV36B | R-410A | - - - | - - - | - - - | 23600 | 21 | 13.5 | No | 214774630 | All | USA,Canada | Yes
EL23XCV-024-230A** | L25/37Z9 | SLP99UH070XV36B | R-410A | - - - | - - - | - - - | 23600 | 21 | 14.5 | No | 214774638 | All | USA,Canada | Yes
EL23XCV-024-230A** | L29/36U9 | EL297UH070XV36B | R-410A | - - - | - - - | - - - | 23600 | 21 | 14.5 | No | 214774625 | All | USA,Canada | Yes
EL23XCV-024-230A** | L29/36U9 | ML296UH070XV36B | R-410A | - - - | - - - | - - - | 23600 | 21 | 13.5 | No | 214774629 | All | USA,Canada | Yes
EL23XCV-024-230A** | L29/36U9 | SL280UH070XV36A | R-410A | - - - | - - - | - - - | 23600 | 21 | 14 | No | 214774633 | All | USA | Yes
EL23XCV-024-230A** | L29/36U9 | SLP99UH070XV36B | R-410A | - - - | - - - | - - - | 23600 | 21 | 14.5 | No | 214774637 | All | USA,Canada | Yes
EL23XCV-024-230A** | L35/36S9 | EL180UH040NE36A | R-410A | - - - | - - - | - - - | 23800 | 21 | 14 | No | 211648266 | All | USA | Yes
EL23XCV-024-230A** | L35/36S9 | EL180UH060NE36A | R-410A | - - - | - - - | - - - | 23800 | 21 | 14 | No | 211648275 | All | USA | Yes
EL23XCV-024-230A** | L35/36S9 | EL195UH040NE36B | R-410A | - - - | - - - | - - - | 24000 | 20 | 13.5 | No | 211648289 | All | USA,Canada | Yes
EL23XCV-024-230A** | L35/36S9 | EL195UH060NE36B | R-410A | - - - | - - - | - - - | 21200 | 18 | 13 | No | 211648304 | All | USA,Canada | Yes
EL23XCV-024-230A** | L35/36S9 | EL196UH045XE36B | R-410A | - - - | - - - | - - - | 24000 | 20 | 13.5 | No | 211648319 | All | USA,Canada | Yes
EL23XCV-024-230A** | L35/36S9 | EL196UH070XE36B | R-410A | - - - | - - - | - - - | 24000 | 20 | 13.5 | No | 211648334 | All | USA,Canada | Yes
EL23XCV-024-230A** | L35/36S9 | EL280UH045E36A | R-410A | - - - | - - - | - - - | 23400 | 22 | 14.5 | No | 211648344 | All | USA | Yes
EL23XCV-024-230A** | L35/36S9 | EL280UH070E36A | R-410A | - - - | - - - | - - - | 24000 | 21 | 14 | No | 211648353 | All | USA | Yes
EL23XCV-024-230A** | L35/36S9 | EL280UH070XE36A | R-410A | - - - | - - - | - - - | 24000 | 21 | 14 | No | 211648362 | All | USA | Yes
EL23XCV-024-230A** | L35/36S9 | EL280UH090E36B | R-410A | - - - | - - - | - - - | 24000 | 21 | 14 | No | 212496222 | All | USA | Yes
EL23XCV-024-230A** | L35/36S9 | EL296UH045XE36B | R-410A | - - - | - - - | - - - | 24000 | 20 | 13.5 | No | 211648379 | All | USA,Canada | Yes
EL23XCV-024-230A** | L35/36S9 | EL296UH045XV36B | R-410A | - - - | - - - | - - - | 23800 | 21 | 14 | No | 211648396 | All | USA,Canada | Yes
EL23XCV-024-230A** | L35/36S9 | EL296UH070XE36B | R-410A | - - - | - - - | - - - | 24000 | 21 | 14 | No | 211648414 | All | USA,Canada | Yes
EL23XCV-024-230A** | L35/36S9 | EL296UH070XV36B | R-410A | - - - | - - - | - - - | 23600 | 21 | 14.5 | No | 211648432 | All | USA,Canada | Yes
EL23XCV-024-230A** | L35/36S9 | EL296UH090XV36C | R-410A | - - - | - - - | - - - | 23800 | 21 | 14.5 | No | 212496237 | All | USA,Canada | Yes
EL23XCV-024-230A** | L35/36S9 | EL297UH045XV36B | R-410A | - - - | - - - | - - - | 23800 | 21 | 14 | No | 213537036 | All | USA,Canada | Yes
EL23XCV-024-230A** | L35/36S9 | EL297UH070XV36B | R-410A | - - - | - - - | - - - | 23600 | 21 | 14.5 | No | 213537064 | All | USA,Canada | Yes
EL23XCV-024-230A** | L35/36S9 | ML180UH030V36A | R-410A | - - - | - - - | - - - | 23400 | 22 | 14.5 | No | 211654340 | All | USA | Yes
EL23XCV-024-230A** | L35/36S9 | ML180UH045E36A | R-410A | - - - | - - - | - - - | 23200 | 21 | 14 | No | 211648443 | All | USA | Yes
EL23XCV-024-230A** | L35/36S9 | ML180UH045V36A | R-410A | - - - | - - - | - - - | 23400 | 22 | 14.5 | No | 211648454 | All | USA | Yes
EL23XCV-024-230A** | L35/36S9 | ML180UH070V36A | R-410A | - - - | - - - | - - - | 23600 | 22 | 14 | No | 211648465 | All | USA | Yes
EL23XCV-024-230A** | L35/36S9 | ML180UH070V36B | R-410A | - - - | - - - | - - - | 23800 | 22 | 14.5 | No | 211648480 | All | USA | Yes
EL23XCV-024-230A** | L35/36S9 | ML193UH030XE36B | R-410A | - - - | - - - | - - - | 23000 | 21 | 14 | No | 211654360 | All | USA | Yes
EL23XCV-024-230A** | L35/36S9 | ML193UH045XE36B | R-410A | - - - | - - - | - - - | 24000 | 21 | 14 | No | 211648496 | All | USA | Yes
EL23XCV-024-230A** | L35/36S9 | ML193UH070XE36B | R-410A | - - - | - - - | - - - | 24000 | 21 | 14 | No | 211648513 | All | USA | Yes
EL23XCV-024-230A** | L35/36S9 | ML193UH090XE36C | R-410A | - - - | - - - | - - - | 23400 | 21 | 13.5 | No | 212496269 | All | USA | Yes
EL23XCV-024-230A** | L35/36S9 | ML196UH045XE36B | R-410A | - - - | - - - | - - - | 24000 | 20 | 13.5 | No | 211648530 | All | USA,Canada | Yes
EL23XCV-024-230A** | L35/36S9 | ML196UH070XE36B | R-410A | - - - | - - - | - - - | 24000 | 20 | 13.5 | No | 211648546 | All | USA,Canada | Yes
EL23XCV-024-230A** | L35/36S9 | ML296UH045XV36B | R-410A | - - - | - - - | - - - | 23600 | 21 | 14 | No | 211648563 | All | USA,Canada | Yes
EL23XCV-024-230A** | L35/36S9 | ML296UH070XV36B | R-410A | - - - | - - - | - - - | 23600 | 21 | 13.5 | No | 211648579 | All | USA,Canada | Yes
EL23XCV-024-230A** | L35/36S9 | SL280UH060NV36A | R-410A | - - - | - - - | - - - | 23600 | 21 | 14 | No | 211648590 | All | USA | Yes
EL23XCV-024-230A** | L35/36S9 | SL280UH070V36A | R-410A | - - - | - - - | - - - | 23600 | 21 | 14 | No | 211648600 | All | USA | Yes
EL23XCV-024-230A** | L35/36S9 | SL280UH070XV36A | R-410A | - - - | - - - | - - - | 23600 | 21 | 14 | No | 211648609 | All | USA | Yes
EL23XCV-024-230A** | L35/36S9 | SL280UH080NV48B | R-410A | - - - | - - - | - - - | 23600 | 20 | 14 | No | 212496304 | All | USA | Yes
EL23XCV-024-230A** | L35/36S9 | SL280UH090V36B | R-410A | - - - | - - - | - - - | 23800 | 21 | 14.5 | No | 212496322 | All | USA | Yes
EL23XCV-024-230A** | L35/36S9 | SL280UH090V48B | R-410A | - - - | - - - | - - - | 23600 | 21 | 14.5 | No | 212496340 | All | USA | Yes
EL23XCV-024-230A** | L35/36S9 | SL280UH090XV48B | R-410A | - - - | - - - | - - - | 23400 | 20 | 14 | No | 212496358 | All | USA | Yes
EL23XCV-024-230A** | L35/36S9 | SL297UH040NV36B | R-410A | - - - | - - - | - - - | 23600 | 21 | 14 | No | 211654392 | All | USA,Canada | Yes
EL23XCV-024-230A** | L35/36S9 | SL297UH060NV36B | R-410A | - - - | - - - | - - - | 23600 | 21 | 14 | No | 211654409 | All | USA,Canada | Yes
EL23XCV-024-230A** | L35/36S9 | SLP99UH070XV36B | R-410A | - - - | - - - | - - - | 23600 | 21 | 14.5 | No | 211648626 | All | USA,Canada | Yes
EL23XCV-024-230A** | L35/36S9 | SLP99UH090XV36C | R-410A | - - - | - - - | - - - | 23800 | 21 | 14.5 | No | 212496372 | All | USA,Canada | Yes
EL23XCV-024-230A** | L35/36U9 | EL180UH040NE36A | R-410A | - - - | - - - | - - - | 23800 | 21 | 14 | No | 213537006 | All | USA | Yes
EL23XCV-024-230A** | L35/36U9 | EL180UH060NE36A | R-410A | - - - | - - - | - - - | 23800 | 21 | 14 | No | 213537011 | All | USA | Yes
EL23XCV-024-230A** | L35/36U9 | EL195UH040NE36B | R-410A | - - - | - - - | - - - | 24000 | 20 | 13.5 | No | 211648288 | All | USA,Canada | Yes
EL23XCV-024-230A** | L35/36U9 | EL195UH060NE36B | R-410A | - - - | - - - | - - - | 21200 | 18 | 13 | No | 211648303 | All | USA,Canada | Yes
EL23XCV-024-230A** | L35/36U9 | EL196UH045XE36B | R-410A | - - - | - - - | - - - | 24000 | 20 | 13.5 | No | 211648318 | All | USA,Canada | Yes
EL23XCV-024-230A** | L35/36U9 | EL196UH070XE36B | R-410A | - - - | - - - | - - - | 24000 | 20 | 13.5 | No | 211648333 | All | USA,Canada | Yes
EL23XCV-024-230A** | L35/36U9 | EL280UH045E36A | R-410A | - - - | - - - | - - - | 23400 | 22 | 14.5 | No | 213537015 | All | USA | Yes
EL23XCV-024-230A** | L35/36U9 | EL280UH070E36A | R-410A | - - - | - - - | - - - | 24000 | 21 | 14 | No | 213537020 | All | USA | Yes
EL23XCV-024-230A** | L35/36U9 | EL280UH070XE36A | R-410A | - - - | - - - | - - - | 24000 | 21 | 14 | No | 213537025 | All | USA | Yes
EL23XCV-024-230A** | L35/36U9 | EL280UH090E36B | R-410A | - - - | - - - | - - - | 24000 | 21 | 14 | No | 212496221 | All | USA | Yes
EL23XCV-024-230A** | L35/36U9 | EL296UH045XE36B | R-410A | - - - | - - - | - - - | 24000 | 20 | 13.5 | No | 211648377 | All | USA,Canada | Yes
EL23XCV-024-230A** | L35/36U9 | EL296UH045XV36B | R-410A | - - - | - - - | - - - | 23800 | 21 | 14 | No | 211648395 | All | USA,Canada | Yes
EL23XCV-024-230A** | L35/36U9 | EL296UH070XE36B | R-410A | - - - | - - - | - - - | 24000 | 21 | 14 | No | 211648413 | All | USA,Canada | Yes
EL23XCV-024-230A** | L35/36U9 | EL296UH070XV36B | R-410A | - - - | - - - | - - - | 23600 | 21 | 14.5 | No | 211648431 | All | USA,Canada | Yes
EL23XCV-024-230A** | L35/36U9 | EL297UH045XV36B | R-410A | - - - | - - - | - - - | 23800 | 21 | 14 | No | 213537030 | All | USA,Canada | Yes
EL23XCV-024-230A** | L35/36U9 | EL297UH070XV36B | R-410A | - - - | - - - | - - - | 23600 | 21 | 14.5 | No | 213537058 | All | USA,Canada | Yes
EL23XCV-024-230A** | L35/36U9 | ML180UH030V36A | R-410A | - - - | - - - | - - - | 23400 | 22 | 14.5 | No | 213537086 | All | USA | Yes
EL23XCV-024-230A** | L35/36U9 | ML180UH045E36A | R-410A | - - - | - - - | - - - | 23200 | 21 | 14 | No | 213537091 | All | USA | Yes
EL23XCV-024-230A** | L35/36U9 | ML180UH045V36A | R-410A | - - - | - - - | - - - | 23400 | 22 | 14.5 | No | 213537095 | All | USA | Yes
EL23XCV-024-230A** | L35/36U9 | ML180UH070V36A | R-410A | - - - | - - - | - - - | 23600 | 22 | 14 | No | 213537101 | All | USA | Yes
EL23XCV-024-230A** | L35/36U9 | ML180UH070V36B | R-410A | - - - | - - - | - - - | 23800 | 22 | 14.5 | No | 211648479 | All | USA | Yes
EL23XCV-024-230A** | L35/36U9 | ML193UH030XE36B | R-410A | - - - | - - - | - - - | 23000 | 21 | 14 | No | 211654359 | All | USA | Yes
EL23XCV-024-230A** | L35/36U9 | ML193UH045XE36B | R-410A | - - - | - - - | - - - | 24000 | 21 | 14 | No | 211648495 | All | USA | Yes
EL23XCV-024-230A** | L35/36U9 | ML193UH070XE36B | R-410A | - - - | - - - | - - - | 24000 | 21 | 14 | No | 211648512 | All | USA | Yes
EL23XCV-024-230A** | L35/36U9 | ML196UH045XE36B | R-410A | - - - | - - - | - - - | 24000 | 20 | 13.5 | No | 211648529 | All | USA,Canada | Yes
EL23XCV-024-230A** | L35/36U9 | ML196UH070XE36B | R-410A | - - - | - - - | - - - | 24000 | 20 | 13.5 | No | 211648545 | All | USA,Canada | Yes
EL23XCV-024-230A** | L35/36U9 | ML296UH045XV36B | R-410A | - - - | - - - | - - - | 23600 | 21 | 14 | No | 211648562 | All | USA,Canada | Yes
EL23XCV-024-230A** | L35/36U9 | ML296UH070XV36B | R-410A | - - - | - - - | - - - | 23600 | 21 | 13.5 | No | 211648578 | All | USA,Canada | Yes
EL23XCV-024-230A** | L35/36U9 | SL280UH060NV36A | R-410A | - - - | - - - | - - - | 23600 | 21 | 14 | No | 213537105 | All | USA | Yes
EL23XCV-024-230A** | L35/36U9 | SL280UH070V36A | R-410A | - - - | - - - | - - - | 23600 | 21 | 14 | No | 213537110 | All | USA | Yes
EL23XCV-024-230A** | L35/36U9 | SL280UH070XV36A | R-410A | - - - | - - - | - - - | 23600 | 21 | 14 | No | 213537114 | All | USA | Yes
EL23XCV-024-230A** | L35/36U9 | SL280UH080NV48B | R-410A | - - - | - - - | - - - | 23600 | 20 | 14 | No | 212496303 | All | USA | Yes
EL23XCV-024-230A** | L35/36U9 | SL280UH090V36B | R-410A | - - - | - - - | - - - | 23800 | 21 | 14.5 | No | 212496321 | All | USA | Yes
EL23XCV-024-230A** | L35/36U9 | SL280UH090V48B | R-410A | - - - | - - - | - - - | 23600 | 21 | 14.5 | No | 212496339 | All | USA | Yes
EL23XCV-024-230A** | L35/36U9 | SL280UH090XV48B | R-410A | - - - | - - - | - - - | 23400 | 20 | 14 | No | 212496357 | All | USA | Yes
EL23XCV-024-230A** | L35/36U9 | SL297UH040NV36B | R-410A | - - - | - - - | - - - | 23600 | 21 | 14 | No | 211654391 | All | USA,Canada | Yes
EL23XCV-024-230A** | L35/36U9 | SL297UH060NV36B | R-410A | - - - | - - - | - - - | 23600 | 21 | 14 | No | 211654408 | All | USA,Canada | Yes
EL23XCV-024-230A** | L35/36U9 | SLP99UH070XV36B | R-410A | - - - | - - - | - - - | 23600 | 21 | 14.5 | No | 211648625 | All | USA,Canada | Yes
EL23XCV-024-230A** | LD19/25Y9 | EL280DF070E36A | R-410A | - - - | - - - | - - - | 23400 | 21 | 13.5 | No | 212620030 | All | USA | Yes
EL23XCV-024-230A** | LD19/25Y9 | EL296DF045XE36B | R-410A | - - - | - - - | - - - | 23400 | 20 | 13.5 | No | 212620032 | All | USA,Canada | Yes
EL23XCV-024-230A** | LD19/25Y9 | EL296DF045XV36B | R-410A | - - - | - - - | - - - | 23200 | 21 | 13.5 | No | 212620034 | All | USA,Canada | Yes
EL23XCV-024-230A** | LD19/25Y9 | EL296DF070XV48B | R-410A | - - - | - - - | - - - | 22600 | 20 | 13 | No | 212620036 | All | USA,Canada | Yes
EL23XCV-024-230A** | LD19/25Y9 | ML180DF045E36A | R-410A | - - - | - - - | - - - | 23400 | 21 | 13.5 | No | 212620038 | All | USA | Yes
EL23XCV-024-230A** | LD19/25Y9 | ML193DF045XE36B | R-410A | - - - | - - - | - - - | 23600 | 21 | 13.5 | No | 212620040 | All | USA | Yes
EL23XCV-024-230A** | LD19/25Y9 | ML193DF070XE36B | R-410A | - - - | - - - | - - - | 23600 | 21 | 13.5 | No | 212620042 | All | USA | Yes
EL23XCV-024-230A** | LD19/25Y9 | ML296DF045XV36B | R-410A | - - - | - - - | - - - | 23200 | 20 | 13 | No | 212620974 | All | USA,Canada | Yes
EL23XCV-024-230A** | LD19/25Y9 | SL280DF060NV36B | R-410A | - - - | - - - | - - - | 23200 | 20 | 13.5 | No | 212620978 | All | USA | Yes
EL23XCV-024-230A** | LD19/25Y9 | SL280DF070V36A | R-410A | - - - | - - - | - - - | 23200 | 20 | 13.5 | No | 212620982 | All | USA | Yes
EL23XCV-024-230A** | LD19/25Y9 | SL280DF090V48B | R-410A | - - - | - - - | - - - | 23200 | 20 | 13.5 | No | 212620986 | All | USA | Yes
EL23XCV-024-230A** | LD19/25Z9 | EL280DF070E36A | R-410A | - - - | - - - | - - - | 23400 | 21 | 13.5 | No | 212620029 | All | USA | Yes
EL23XCV-024-230A** | LD19/25Z9 | EL296DF045XE36B | R-410A | - - - | - - - | - - - | 23400 | 20 | 13.5 | No | 212620031 | All | USA,Canada | Yes
EL23XCV-024-230A** | LD19/25Z9 | EL296DF045XV36B | R-410A | - - - | - - - | - - - | 23200 | 21 | 13.5 | No | 212620033 | All | USA,Canada | Yes
EL23XCV-024-230A** | LD19/25Z9 | EL296DF070XV48B | R-410A | - - - | - - - | - - - | 22600 | 20 | 13 | No | 212620035 | All | USA,Canada | Yes
EL23XCV-024-230A** | LD19/25Z9 | EL297DF045XE36B | R-410A | - - - | - - - | - - - | 23200 | 19 | 13 | No | 215222974 | All | USA,Canada | Yes
EL23XCV-024-230A** | LD19/25Z9 | EL297DF045XV36B | R-410A | - - - | - - - | - - - | 23200 | 21 | 13.5 | No | 215222977 | All | USA,Canada | Yes
EL23XCV-024-230A** | LD19/25Z9 | ML180DF045E36A | R-410A | - - - | - - - | - - - | 23400 | 21 | 13.5 | No | 212620037 | All | USA | Yes
EL23XCV-024-230A** | LD19/25Z9 | ML193DF045XE36B | R-410A | - - - | - - - | - - - | 23600 | 21 | 13.5 | No | 212620039 | All | USA | Yes
EL23XCV-024-230A** | LD19/25Z9 | ML193DF070XE36B | R-410A | - - - | - - - | - - - | 23600 | 21 | 13.5 | No | 212620041 | All | USA | Yes
EL23XCV-024-230A** | LD19/25Z9 | ML296DF045XV36B | R-410A | - - - | - - - | - - - | 23200 | 20 | 13 | No | 212620972 | All | USA,Canada | Yes
EL23XCV-024-230A** | LD19/25Z9 | SL280DF060NV36B | R-410A | - - - | - - - | - - - | 23200 | 20 | 13.5 | No | 212620976 | All | USA | Yes
EL23XCV-024-230A** | LD19/25Z9 | SL280DF070V36A | R-410A | - - - | - - - | - - - | 23200 | 20 | 13.5 | No | 212620980 | All | USA | Yes
EL23XCV-024-230A** | LD19/25Z9 | SL280DF090V48B | R-410A | - - - | - - - | - - - | 23200 | 20 | 13.5 | No | 212620984 | All | USA | Yes
EL23XCV-024-230A** | LD19/25Z9 | SLP99DF070XV36B | R-410A | - - - | - - - | - - - | 23200 | 21 | 14 | No | 215222981 | All | USA,Canada | Yes
EL23XCV-024-230A** | LD19/25Z9 | SLP99DF090XV36C | R-410A | - - - | - - - | - - - | 23200 | 21 | 14 | No | 215222982 | All | USA,Canada | Yes
EL23XCV-024-230A** | LD19/36Y9 | EL297DF045XV36B | R-410A | - - - | - - - | - - - | 23000 | 20 | 13.5 | No | 213358026 | All | USA,Canada | Yes
EL23XCV-024-230A** | LD19/36Y9 | ML296DF045XV36B | R-410A | - - - | - - - | - - - | 23200 | 20 | 13 | No | 212620975 | All | USA,Canada | Yes
EL23XCV-024-230A** | LD19/36Y9 | SL280DF060NV36B | R-410A | - - - | - - - | - - - | 23200 | 20 | 13.5 | No | 212620979 | All | USA | Yes
EL23XCV-024-230A** | LD19/36Y9 | SL280DF070V36A | R-410A | - - - | - - - | - - - | 23200 | 20 | 13.5 | No | 212620983 | All | USA | Yes
EL23XCV-024-230A** | LD19/36Y9 | SL280DF090V48B | R-410A | - - - | - - - | - - - | 23200 | 20 | 13.5 | No | 212620987 | All | USA | Yes
EL23XCV-024-230A** | LD19/36Z9 | EL280DF070E36A | R-410A | - - - | - - - | - - - | 23400 | 21 | 13.5 | No | 215222971 | All | USA | Yes
EL23XCV-024-230A** | LD19/36Z9 | EL296DF045XE36B | R-410A | - - - | - - - | - - - | 23400 | 20 | 13.5 | No | 215222972 | All | USA,Canada | Yes
EL23XCV-024-230A** | LD19/36Z9 | EL296DF045XV36B | R-410A | - - - | - - - | - - - | 23200 | 21 | 13.5 | No | 215222973 | All | USA,Canada | Yes
EL23XCV-024-230A** | LD19/36Z9 | EL297DF045XE36B | R-410A | - - - | - - - | - - - | 23200 | 19 | 13 | No | 215222975 | All | USA,Canada | Yes
EL23XCV-024-230A** | LD19/36Z9 | EL297DF045XV36B | R-410A | - - - | - - - | - - - | 23000 | 20 | 13.5 | No | 213358025 | All | USA,Canada | Yes
EL23XCV-024-230A** | LD19/36Z9 | ML180DF045E36A | R-410A | - - - | - - - | - - - | 23400 | 21 | 13.5 | No | 215222978 | All | USA | Yes
EL23XCV-024-230A** | LD19/36Z9 | ML193DF045XE36B | R-410A | - - - | - - - | - - - | 23600 | 21 | 13.5 | No | 215222979 | All | USA | Yes
EL23XCV-024-230A** | LD19/36Z9 | ML193DF070XE36B | R-410A | - - - | - - - | - - - | 23600 | 21 | 13.5 | No | 215222980 | All | USA | Yes
EL23XCV-024-230A** | LD19/36Z9 | ML296DF045XV36B | R-410A | - - - | - - - | - - - | 23200 | 20 | 13 | No | 212620973 | All | USA,Canada | Yes
EL23XCV-024-230A** | LD19/36Z9 | SL280DF060NV36B | R-410A | - - - | - - - | - - - | 23200 | 20 | 13.5 | No | 212620977 | All | USA | Yes
EL23XCV-024-230A** | LD19/36Z9 | SL280DF070V36A | R-410A | - - - | - - - | - - - | 23200 | 20 | 13.5 | No | 212620981 | All | USA | Yes
EL23XCV-024-230A** | LD19/36Z9 | SL280DF090V48B | R-410A | - - - | - - - | - - - | 23200 | 20 | 13.5 | No | 212620985 | All | USA | Yes
EL23XCV-024-230A** | LD19/36Z9 | SLP99DF070XV36B | R-410A | - - - | - - - | - - - | 23200 | 21 | 14 | No | 214774635 | All | USA,Canada | Yes
EL23XCV-024-230A** | LD19/36Z9 | SLP99DF090XV36C | R-410A | - - - | - - - | - - - | 23200 | 21 | 14 | No | 215222983 | All | USA,Canada | Yes
EL23XCV-024-230A** | LD24/35Y9 | EL280DF070E36A | R-410A | - - - | - - - | - - - | 23400 | 21 | 13.5 | No | 212620831 | All | USA | Yes
EL23XCV-024-230A** | LD24/35Y9 | EL296DF045XE36B | R-410A | - - - | - - - | - - - | 23400 | 20 | 13.5 | No | 212620832 | All | USA,Canada | Yes
EL23XCV-024-230A** | LD24/35Y9 | EL296DF045XV36B | R-410A | - - - | - - - | - - - | 23200 | 21 | 13.5 | No | 212620833 | All | USA,Canada | Yes
EL23XCV-024-230A** | LD24/35Y9 | EL296DF070XV48B | R-410A | - - - | - - - | - - - | 23000 | 20 | 13.5 | No | 212620835 | All | USA,Canada | Yes
EL23XCV-024-230A** | LD24/35Y9 | EL297DF045XV36B | R-410A | - - - | - - - | - - - | 23200 | 20 | 13.5 | No | 213358028 | All | USA,Canada | Yes
EL23XCV-024-230A** | LD24/35Y9 | ML180DF045E36A | R-410A | - - - | - - - | - - - | 23400 | 21 | 13.5 | No | 212620837 | All | USA | Yes
EL23XCV-024-230A** | LD24/35Y9 | ML193DF045XE36B | R-410A | - - - | - - - | - - - | 23600 | 21 | 13.5 | No | 212620838 | All | USA | Yes
EL23XCV-024-230A** | LD24/35Y9 | ML193DF070XE36B | R-410A | - - - | - - - | - - - | 23600 | 21 | 13.5 | No | 212620839 | All | USA | Yes
EL23XCV-024-230A** | LD24/35Y9 | ML296DF045XV36B | R-410A | - - - | - - - | - - - | 23200 | 20 | 13 | No | 212620844 | All | USA,Canada | Yes
EL23XCV-024-230A** | LD24/35Y9 | SL280DF060NV36B | R-410A | - - - | - - - | - - - | 23200 | 20 | 13.5 | No | 212620845 | All | USA | Yes
EL23XCV-024-230A** | LD24/35Y9 | SL280DF070V36A | R-410A | - - - | - - - | - - - | 23200 | 20 | 13.5 | No | 212620847 | All | USA | Yes
EL23XCV-024-230A** | LD24/35Y9 | SL280DF090V48B | R-410A | - - - | - - - | - - - | 23200 | 20 | 13.5 | No | 212620849 | All | USA | Yes
EL23XCV-024-230A** | LD24/35Y9 | SLP99DF070XV36B | R-410A | - - - | - - - | - - - | 23200 | 21 | 14 | No | 213537118 | All | USA,Canada | Yes
EL23XCV-024-230A** | LD24/35Z9 | EL280DF070E36A | R-410A | - - - | - - - | - - - | 23400 | 21 | 13.5 | No | 212620830 | All | USA | Yes
EL23XCV-024-230A** | LD24/35Z9 | EL296DF045XE36B | R-410A | - - - | - - - | - - - | 23400 | 20 | 13.5 | No | 211643698 | All | USA,Canada | Yes
EL23XCV-024-230A** | LD24/35Z9 | EL296DF045XV36B | R-410A | - - - | - - - | - - - | 23200 | 21 | 13.5 | No | 211643699 | All | USA,Canada | Yes
EL23XCV-024-230A** | LD24/35Z9 | EL296DF070XV48B | R-410A | - - - | - - - | - - - | 23000 | 20 | 13.5 | No | 212620834 | All | USA,Canada | Yes
EL23XCV-024-230A** | LD24/35Z9 | EL297DF045XE36B | R-410A | - - - | - - - | - - - | 23400 | 20 | 13.5 | No | 215222976 | All | USA,Canada | Yes
EL23XCV-024-230A** | LD24/35Z9 | EL297DF045XV36B | R-410A | - - - | - - - | - - - | 23200 | 20 | 13.5 | No | 213358027 | All | USA,Canada | Yes
EL23XCV-024-230A** | LD24/35Z9 | EL297DF070XV48B | R-410A | - - - | - - - | - - - | 23000 | 20 | 13.5 | No | 214774623 | All | USA,Canada | Yes
EL23XCV-024-230A** | LD24/35Z9 | ML180DF045E36A | R-410A | - - - | - - - | - - - | 23400 | 21 | 13.5 | No | 212620836 | All | USA | Yes
EL23XCV-024-230A** | LD24/35Z9 | ML193DF045XE36B | R-410A | - - - | - - - | - - - | 23600 | 21 | 13.5 | No | 211643700 | All | USA | Yes
EL23XCV-024-230A** | LD24/35Z9 | ML193DF070XE36B | R-410A | - - - | - - - | - - - | 23600 | 21 | 13.5 | No | 211643701 | All | USA | Yes
EL23XCV-024-230A** | LD24/35Z9 | ML296DF045XV36B | R-410A | - - - | - - - | - - - | 23200 | 20 | 13 | No | 211643702 | All | USA,Canada | Yes
EL23XCV-024-230A** | LD24/35Z9 | SL280DF060NV36B | R-410A | - - - | - - - | - - - | 23200 | 20 | 13.5 | No | 211643703 | All | USA | Yes
EL23XCV-024-230A** | LD24/35Z9 | SL280DF070V36A | R-410A | - - - | - - - | - - - | 23200 | 20 | 13.5 | No | 212620846 | All | USA | Yes
EL23XCV-024-230A** | LD24/35Z9 | SL280DF090V48B | R-410A | - - - | - - - | - - - | 23200 | 20 | 13.5 | No | 212620848 | All | USA | Yes
EL23XCV-024-230A** | LD24/35Z9 | SLP99DF070XV36B | R-410A | - - - | - - - | - - - | 23200 | 21 | 14 | No | 211643704 | All | USA,Canada | Yes
EL23XCV-024-230A** | LD24/35Z9 | SLP99DF090XV36C | R-410A | - - - | - - - | - - - | 23200 | 21 | 14 | No | 215222984 | All | USA,Canada | Yes
EL23XCV-024-230A** | LEC239A01 | - - - | R-410A | - - - | - - - | - - - | 22000 | 20 | 12.5 | No | 213611438 | All | USA,Canada | Yes
EL23XCV-024-230A** | LEC249C03 | - - - | R-410A | - - - | - - - | - - - | 22400 | 20 | 13 | No | 211694015 | All | USA,Canada | Yes
EL23XCV-024-230A** | LEC309C05 | - - - | R-410A | - - - | - - - | - - - | 22800 | 20 | 13.5 | No | 211694016 | All | USA,Canada | Yes
EL23XCV-024-230A** | LEM25923E | - - - | R-410A | - - - | - - - | - - - | 22600 | 21 | 13.5 | No | 213611437 | All | USA,Canada | Yes
EL23XCV-024-230A** | LEM25943G | - - - | R-410A | - - - | - - - | - - - | 23400 | 21 | 13.5 | No | 212489570 | All | USA,Canada | Yes
EL23XCV-024-230A** | LH18/36D9 | EL180UH040NE36A | R-410A | - - - | - - - | - - - | 23200 | 21 | 13.5 | No | 211648261 | All | USA | Yes
EL23XCV-024-230A** | LH18/36D9 | EL180UH060NE36A | R-410A | - - - | - - - | - - - | 23200 | 21 | 13.5 | No | 211648270 | All | USA | Yes
EL23XCV-024-230A** | LH18/36D9 | EL280UH045E36A | R-410A | - - - | - - - | - - - | 23000 | 21 | 14 | No | 211648339 | All | USA | Yes
EL23XCV-024-230A** | LH18/36D9 | EL280UH070E36A | R-410A | - - - | - - - | - - - | 23400 | 21 | 13.5 | No | 211648348 | All | USA | Yes
EL23XCV-024-230A** | LH18/36D9 | EL280UH070XE36A | R-410A | - - - | - - - | - - - | 23400 | 21 | 13.5 | No | 211648357 | All | USA | Yes
EL23XCV-024-230A** | LH18/36D9 | ML180UH030V36A | R-410A | - - - | - - - | - - - | 23000 | 21 | 14 | No | 211654334 | All | USA | Yes
EL23XCV-024-230A** | LH18/36D9 | ML180UH045E36A | R-410A | - - - | - - - | - - - | 23200 | 21 | 13.5 | No | 211648438 | All | USA | Yes
EL23XCV-024-230A** | LH18/36D9 | ML180UH045V36A | R-410A | - - - | - - - | - - - | 23000 | 21 | 14 | No | 211648448 | All | USA | Yes
EL23XCV-024-230A** | LH18/36D9 | ML180UH070V36A | R-410A | - - - | - - - | - - - | 23200 | 21 | 14 | No | 211648459 | All | USA | Yes
EL23XCV-024-230A** | LH18/36D9 | SL280UH060NV36A | R-410A | - - - | - - - | - - - | 23000 | 20 | 14 | No | 211648585 | All | USA | Yes
EL23XCV-024-230A** | LH18/36D9 | SL280UH070V36A | R-410A | - - - | - - - | - - - | 23000 | 20 | 13.5 | No | 211648595 | All | USA | Yes
EL23XCV-024-230A** | LH18/36D9 | SL280UH070XV36A | R-410A | - - - | - - - | - - - | 23000 | 20 | 13.5 | No | 211648604 | All | USA | Yes
EL23XCV-024-230A** | LH18/36R9 | EL180UH040NE36A | R-410A | - - - | - - - | - - - | 23200 | 21 | 13.5 | No | 211648260 | All | USA | Yes
EL23XCV-024-230A** | LH18/36R9 | EL180UH060NE36A | R-410A | - - - | - - - | - - - | 23200 | 21 | 13.5 | No | 211648269 | All | USA | Yes
EL23XCV-024-230A** | LH18/36R9 | EL280UH045E36A | R-410A | - - - | - - - | - - - | 23000 | 21 | 14 | No | 211648338 | All | USA | Yes
EL23XCV-024-230A** | LH18/36R9 | EL280UH070E36A | R-410A | - - - | - - - | - - - | 23400 | 21 | 13.5 | No | 211648347 | All | USA | Yes
EL23XCV-024-230A** | LH18/36R9 | EL280UH070XE36A | R-410A | - - - | - - - | - - - | 23400 | 21 | 13.5 | No | 211648356 | All | USA | Yes
EL23XCV-024-230A** | LH18/36R9 | ML180UH030V36A | R-410A | - - - | - - - | - - - | 23000 | 21 | 14 | No | 211654333 | All | USA | Yes
EL23XCV-024-230A** | LH18/36R9 | ML180UH045E36A | R-410A | - - - | - - - | - - - | 23200 | 21 | 13.5 | No | 211648436 | All | USA | Yes
EL23XCV-024-230A** | LH18/36R9 | ML180UH045V36A | R-410A | - - - | - - - | - - - | 23000 | 21 | 14 | No | 211648447 | All | USA | Yes
EL23XCV-024-230A** | LH18/36R9 | ML180UH070V36A | R-410A | - - - | - - - | - - - | 23200 | 21 | 14 | No | 211648458 | All | USA | Yes
EL23XCV-024-230A** | LH18/36R9 | SL280UH060NV36A | R-410A | - - - | - - - | - - - | 23000 | 20 | 14 | No | 211648584 | All | USA | Yes
EL23XCV-024-230A** | LH18/36R9 | SL280UH070V36A | R-410A | - - - | - - - | - - - | 23000 | 20 | 13.5 | No | 211648594 | All | USA | Yes
EL23XCV-024-230A** | LH18/36R9 | SL280UH070XV36A | R-410A | - - - | - - - | - - - | 23000 | 20 | 13.5 | No | 211648603 | All | USA | Yes
EL23XCV-024-230A** | LH18/37D9 | EL180UH040NE36A | R-410A | - - - | - - - | - - - | 23800 | 21 | 14 | No | 212496189 | All | USA | Yes
EL23XCV-024-230A** | LH18/37D9 | EL180UH060NE36A | R-410A | - - - | - - - | - - - | 23800 | 21 | 14 | No | 212496193 | All | USA | Yes
EL23XCV-024-230A** | LH18/37D9 | EL280UH045E36A | R-410A | - - - | - - - | - - - | 23400 | 22 | 14.5 | No | 212496201 | All | USA | Yes
EL23XCV-024-230A** | LH18/37D9 | EL280UH070E36A | R-410A | - - - | - - - | - - - | 24000 | 21 | 14 | No | 212496205 | All | USA | Yes
EL23XCV-024-230A** | LH18/37D9 | EL280UH070XE36A | R-410A | - - - | - - - | - - - | 24000 | 21 | 14 | No | 212496209 | All | USA | Yes
EL23XCV-024-230A** | LH18/37D9 | ML180UH030V36A | R-410A | - - - | - - - | - - - | 23400 | 22 | 14.5 | No | 212496247 | All | USA | Yes
EL23XCV-024-230A** | LH18/37D9 | ML180UH045E36A | R-410A | - - - | - - - | - - - | 23200 | 21 | 14 | No | 212496251 | All | USA | Yes
EL23XCV-024-230A** | LH18/37D9 | ML180UH045V36A | R-410A | - - - | - - - | - - - | 23400 | 22 | 14.5 | No | 212496255 | All | USA | Yes
EL23XCV-024-230A** | LH18/37D9 | ML180UH070V36A | R-410A | - - - | - - - | - - - | 23600 | 21 | 14 | No | 212496259 | All | USA | Yes
EL23XCV-024-230A** | LH18/37D9 | SL280UH060NV36A | R-410A | - - - | - - - | - - - | 23600 | 21 | 14 | No | 212496283 | All | USA | Yes
EL23XCV-024-230A** | LH18/37D9 | SL280UH070V36A | R-410A | - - - | - - - | - - - | 23600 | 21 | 14 | No | 212496287 | All | USA | Yes
EL23XCV-024-230A** | LH18/37D9 | SL280UH070XV36A | R-410A | - - - | - - - | - - - | 23600 | 21 | 14 | No | 212496291 | All | USA | Yes
EL23XCV-024-230A** | LH18/37R9 | EL180UH040NE36A | R-410A | - - - | - - - | - - - | 23800 | 21 | 14 | No | 211648267 | All | USA | Yes
EL23XCV-024-230A** | LH18/37R9 | EL180UH060NE36A | R-410A | - - - | - - - | - - - | 23800 | 21 | 14 | No | 211648276 | All | USA | Yes
EL23XCV-024-230A** | LH18/37R9 | EL280UH045E36A | R-410A | - - - | - - - | - - - | 23400 | 22 | 14.5 | No | 211648345 | All | USA | Yes
EL23XCV-024-230A** | LH18/37R9 | EL280UH070E36A | R-410A | - - - | - - - | - - - | 24000 | 21 | 14 | No | 211648354 | All | USA | Yes
EL23XCV-024-230A** | LH18/37R9 | EL280UH070XE36A | R-410A | - - - | - - - | - - - | 24000 | 21 | 14 | No | 211648363 | All | USA | Yes
EL23XCV-024-230A** | LH18/37R9 | ML180UH030V36A | R-410A | - - - | - - - | - - - | 23400 | 22 | 14.5 | No | 211654341 | All | USA | Yes
EL23XCV-024-230A** | LH18/37R9 | ML180UH045E36A | R-410A | - - - | - - - | - - - | 23200 | 21 | 14 | No | 211648445 | All | USA | Yes
EL23XCV-024-230A** | LH18/37R9 | ML180UH045V36A | R-410A | - - - | - - - | - - - | 23400 | 22 | 14.5 | No | 211648455 | All | USA | Yes
EL23XCV-024-230A** | LH18/37R9 | ML180UH070V36A | R-410A | - - - | - - - | - - - | 23600 | 21 | 14 | No | 211648466 | All | USA | Yes
EL23XCV-024-230A** | LH18/37R9 | SL280UH060NV36A | R-410A | - - - | - - - | - - - | 23600 | 21 | 14 | No | 211648591 | All | USA | Yes
EL23XCV-024-230A** | LH18/37R9 | SL280UH070V36A | R-410A | - - - | - - - | - - - | 23600 | 21 | 14 | No | 211648601 | All | USA | Yes
EL23XCV-024-230A** | LH18/37R9 | SL280UH070XV36A | R-410A | - - - | - - - | - - - | 23600 | 21 | 14 | No | 211648611 | All | USA | Yes
EL23XCV-024-230A** | LH23/37E9 | EL296UH090XV36C | R-410A | - - - | - - - | - - - | 24000 | 21 | 14.5 | No | 212496241 | All | USA,Canada | Yes
EL23XCV-024-230A** | LH23/37E9 | ML193UH090XE36C | R-410A | - - - | - - - | - - - | 23400 | 21 | 13.5 | No | 212496273 | All | USA | Yes
EL23XCV-024-230A** | LH23/37E9 | SLP99UH090XV36C | R-410A | - - - | - - - | - - - | 23800 | 21 | 14.5 | No | 212496376 | All | USA,Canada | Yes
EL23XCV-024-230A** | LH23/37W9 | EL296UH090XV36C | R-410A | - - - | - - - | - - - | 24000 | 21 | 14.5 | No | 212496240 | All | USA,Canada | Yes
EL23XCV-024-230A** | LH23/37W9 | ML193UH090XE36C | R-410A | - - - | - - - | - - - | 23400 | 21 | 13.5 | No | 212496272 | All | USA | Yes
EL23XCV-024-230A** | LH23/37W9 | SLP99UH090XV36C | R-410A | - - - | - - - | - - - | 23800 | 21 | 14.5 | No | 212496375 | All | USA,Canada | Yes
EL23XCV-024-230A** | LH24/37F9 | EL195UH040NE36B | R-410A | - - - | - - - | - - - | 23600 | 20 | 13 | No | 211654315 | All | USA,Canada | Yes
EL23XCV-024-230A** | LH24/37F9 | EL195UH060NE36B | R-410A | - - - | - - - | - - - | 21200 | 18 | 13 | No | 211654317 | All | USA,Canada | Yes
EL23XCV-024-230A** | LH24/37F9 | EL196UH045XE36B | R-410A | - - - | - - - | - - - | 23400 | 20 | 13.5 | No | 211654319 | All | USA,Canada | Yes
EL23XCV-024-230A** | LH24/37F9 | EL196UH070XE36B | R-410A | - - - | - - - | - - - | 23400 | 20 | 13.5 | No | 211654321 | All | USA,Canada | Yes
EL23XCV-024-230A** | LH24/37F9 | EL280UH090E36B | R-410A | - - - | - - - | - - - | 23600 | 21 | 13.5 | No | 212496225 | All | USA | Yes
EL23XCV-024-230A** | LH24/37F9 | EL296UH045XE36B | R-410A | - - - | - - - | - - - | 23400 | 20 | 13.5 | No | 211654326 | All | USA,Canada | Yes
EL23XCV-024-230A** | LH24/37F9 | EL296UH045XV36B | R-410A | - - - | - - - | - - - | 23200 | 21 | 13.5 | No | 211654328 | All | USA,Canada | Yes
EL23XCV-024-230A** | LH24/37F9 | EL296UH070XE36B | R-410A | - - - | - - - | - - - | 23600 | 20 | 13.5 | No | 211654330 | All | USA,Canada | Yes
EL23XCV-024-230A** | LH24/37F9 | EL296UH070XV36B | R-410A | - - - | - - - | - - - | 23000 | 21 | 14 | No | 211654332 | All | USA,Canada | Yes
EL23XCV-024-230A** | LH24/37F9 | EL296UH090XV36C | R-410A | - - - | - - - | - - - | 23000 | 21 | 14 | No | 212496239 | All | USA,Canada | Yes
EL23XCV-024-230A** | LH24/37F9 | EL297UH045XV36B | R-410A | - - - | - - - | - - - | 23200 | 21 | 13.5 | No | 213537044 | All | USA,Canada | Yes
EL23XCV-024-230A** | LH24/37F9 | EL297UH070XV36B | R-410A | - - - | - - - | - - - | 23000 | 21 | 14 | No | 213537073 | All | USA,Canada | Yes
EL23XCV-024-230A** | LH24/37F9 | ML180UH070V36B | R-410A | - - - | - - - | - - - | 23400 | 22 | 14 | No | 211654347 | All | USA | Yes
EL23XCV-024-230A** | LH24/37F9 | ML193UH030XE36B | R-410A | - - - | - - - | - - - | 22800 | 21 | 13.5 | No | 211654362 | All | USA | Yes
EL23XCV-024-230A** | LH24/37F9 | ML193UH045XE36B | R-410A | - - - | - - - | - - - | 23600 | 21 | 13.5 | No | 211654366 | All | USA | Yes
EL23XCV-024-230A** | LH24/37F9 | ML193UH070XE36B | R-410A | - - - | - - - | - - - | 23600 | 21 | 13.5 | No | 211654368 | All | USA | Yes
EL23XCV-024-230A** | LH24/37F9 | ML193UH090XE36C | R-410A | - - - | - - - | - - - | 23000 | 20 | 13.5 | No | 212496271 | All | USA | Yes
EL23XCV-024-230A** | LH24/37F9 | ML196UH045XE36B | R-410A | - - - | - - - | - - - | 23400 | 20 | 13.5 | No | 211654370 | All | USA,Canada | Yes
EL23XCV-024-230A** | LH24/37F9 | ML196UH070XE36B | R-410A | - - - | - - - | - - - | 23400 | 20 | 13.5 | No | 211654372 | All | USA,Canada | Yes
EL23XCV-024-230A** | LH24/37F9 | ML296UH045XV36B | R-410A | - - - | - - - | - - - | 23000 | 21 | 13.5 | No | 211654374 | All | USA,Canada | Yes
EL23XCV-024-230A** | LH24/37F9 | ML296UH070XV36B | R-410A | - - - | - - - | - - - | 23200 | 20 | 13.5 | No | 211654376 | All | USA,Canada | Yes
EL23XCV-024-230A** | LH24/37F9 | SL280UH080NV48B | R-410A | - - - | - - - | - - - | 23000 | 20 | 13.5 | No | 212496307 | All | USA | Yes
EL23XCV-024-230A** | LH24/37F9 | SL280UH090V36B | R-410A | - - - | - - - | - - - | 23200 | 21 | 14 | No | 212496325 | All | USA | Yes
EL23XCV-024-230A** | LH24/37F9 | SL280UH090V48B | R-410A | - - - | - - - | - - - | 23200 | 20 | 14 | No | 212496343 | All | USA | Yes
EL23XCV-024-230A** | LH24/37F9 | SL280UH090XV48B | R-410A | - - - | - - - | - - - | 23200 | 20 | 13.5 | No | 212496361 | All | USA | Yes
EL23XCV-024-230A** | LH24/37F9 | SL297UH040NV36B | R-410A | - - - | - - - | - - - | 23200 | 21 | 13.5 | No | 211654394 | All | USA,Canada | Yes
EL23XCV-024-230A** | LH24/37F9 | SL297UH060NV36B | R-410A | - - - | - - - | - - - | 23200 | 21 | 13.5 | No | 211654411 | All | USA,Canada | Yes
EL23XCV-024-230A** | LH24/37F9 | SLP99UH070XV36B | R-410A | - - - | - - - | - - - | 23000 | 21 | 14 | No | 211654415 | All | USA,Canada | Yes
EL23XCV-024-230A** | LH24/37F9 | SLP99UH090XV36C | R-410A | - - - | - - - | - - - | 23000 | 21 | 14 | No | 212496374 | All | USA,Canada | Yes
EL23XCV-024-230A** | LH24/37X9 | EL195UH040NE36B | R-410A | - - - | - - - | - - - | 23600 | 20 | 13 | No | 211648290 | All | USA,Canada | Yes
EL23XCV-024-230A** | LH24/37X9 | EL195UH060NE36B | R-410A | - - - | - - - | - - - | 21200 | 18 | 13 | No | 211648305 | All | USA,Canada | Yes
EL23XCV-024-230A** | LH24/37X9 | EL196UH045XE36B | R-410A | - - - | - - - | - - - | 23400 | 20 | 13.5 | No | 211648320 | All | USA,Canada | Yes
EL23XCV-024-230A** | LH24/37X9 | EL196UH070XE36B | R-410A | - - - | - - - | - - - | 23400 | 20 | 13.5 | No | 211648335 | All | USA,Canada | Yes
EL23XCV-024-230A** | LH24/37X9 | EL280UH090E36B | R-410A | - - - | - - - | - - - | 23600 | 21 | 13.5 | No | 212496224 | All | USA | Yes
EL23XCV-024-230A** | LH24/37X9 | EL296UH045XE36B | R-410A | - - - | - - - | - - - | 23400 | 20 | 13.5 | No | 211648380 | All | USA,Canada | Yes
EL23XCV-024-230A** | LH24/37X9 | EL296UH045XV36B | R-410A | - - - | - - - | - - - | 23200 | 21 | 13.5 | No | 211648398 | All | USA,Canada | Yes
EL23XCV-024-230A** | LH24/37X9 | EL296UH070XE36B | R-410A | - - - | - - - | - - - | 23600 | 20 | 13.5 | No | 211648415 | All | USA,Canada | Yes
EL23XCV-024-230A** | LH24/37X9 | EL296UH070XV36B | R-410A | - - - | - - - | - - - | 23000 | 21 | 14 | No | 211648433 | All | USA,Canada | Yes
EL23XCV-024-230A** | LH24/37X9 | EL297UH045XV36B | R-410A | - - - | - - - | - - - | 23200 | 21 | 13.5 | No | 213537040 | All | USA,Canada | Yes
EL23XCV-024-230A** | LH24/37X9 | EL297UH070XV36B | R-410A | - - - | - - - | - - - | 23000 | 21 | 14 | No | 213537069 | All | USA,Canada | Yes
EL23XCV-024-230A** | LH24/37X9 | ML180UH070V36B | R-410A | - - - | - - - | - - - | 23400 | 22 | 14 | No | 211648481 | All | USA | Yes
EL23XCV-024-230A** | LH24/37X9 | ML193UH030XE36B | R-410A | - - - | - - - | - - - | 22800 | 21 | 13.5 | No | 211654361 | All | USA | Yes
EL23XCV-024-230A** | LH24/37X9 | ML193UH045XE36B | R-410A | - - - | - - - | - - - | 23600 | 21 | 13.5 | No | 211648497 | All | USA | Yes
EL23XCV-024-230A** | LH24/37X9 | ML193UH070XE36B | R-410A | - - - | - - - | - - - | 23600 | 21 | 13.5 | No | 211648514 | All | USA | Yes
EL23XCV-024-230A** | LH24/37X9 | ML196UH045XE36B | R-410A | - - - | - - - | - - - | 23400 | 20 | 13.5 | No | 211648531 | All | USA,Canada | Yes
EL23XCV-024-230A** | LH24/37X9 | ML196UH070XE36B | R-410A | - - - | - - - | - - - | 23400 | 20 | 13.5 | No | 211648547 | All | USA,Canada | Yes
EL23XCV-024-230A** | LH24/37X9 | ML296UH045XV36B | R-410A | - - - | - - - | - - - | 23000 | 21 | 13.5 | No | 211648564 | All | USA,Canada | Yes
EL23XCV-024-230A** | LH24/37X9 | ML296UH070XV36B | R-410A | - - - | - - - | - - - | 23200 | 20 | 13.5 | No | 211648581 | All | USA,Canada | Yes
EL23XCV-024-230A** | LH24/37X9 | SL280UH080NV48B | R-410A | - - - | - - - | - - - | 23000 | 20 | 13.5 | No | 212496306 | All | USA | Yes
EL23XCV-024-230A** | LH24/37X9 | SL280UH090V36B | R-410A | - - - | - - - | - - - | 23200 | 21 | 14 | No | 212496324 | All | USA | Yes
EL23XCV-024-230A** | LH24/37X9 | SL280UH090V48B | R-410A | - - - | - - - | - - - | 23200 | 20 | 14 | No | 212496342 | All | USA | Yes
EL23XCV-024-230A** | LH24/37X9 | SL280UH090XV48B | R-410A | - - - | - - - | - - - | 23200 | 20 | 13.5 | No | 212496360 | All | USA | Yes
EL23XCV-024-230A** | LH24/37X9 | SL297UH040NV36B | R-410A | - - - | - - - | - - - | 23200 | 21 | 13.5 | No | 211654393 | All | USA,Canada | Yes
EL23XCV-024-230A** | LH24/37X9 | SL297UH060NV36B | R-410A | - - - | - - - | - - - | 23200 | 21 | 13.5 | No | 211654410 | All | USA,Canada | Yes
EL23XCV-024-230A** | LH24/37X9 | SLP99UH070XV36B | R-410A | - - - | - - - | - - - | 23000 | 21 | 14 | No | 211648627 | All | USA,Canada | Yes
EL23XCV-024-230A** | LH29/36F9 | EL195UH040NE36B | R-410A | - - - | - - - | - - - | 23600 | 20 | 13.5 | No | 211654314 | All | USA,Canada | Yes
EL23XCV-024-230A** | LH29/36F9 | EL195UH060NE36B | R-410A | - - - | - - - | - - - | 21200 | 18 | 13 | No | 211654316 | All | USA,Canada | Yes
EL23XCV-024-230A** | LH29/36F9 | EL196UH045XE36B | R-410A | - - - | - - - | - - - | 23600 | 20 | 13.5 | No | 211654318 | All | USA,Canada | Yes
EL23XCV-024-230A** | LH29/36F9 | EL196UH070XE36B | R-410A | - - - | - - - | - - - | 23600 | 20 | 13.5 | No | 211654320 | All | USA,Canada | Yes
EL23XCV-024-230A** | LH29/36F9 | EL280UH090E36B | R-410A | - - - | - - - | - - - | 23800 | 21 | 13.5 | No | 212496214 | All | USA | Yes
EL23XCV-024-230A** | LH29/36F9 | EL296UH045XE36B | R-410A | - - - | - - - | - - - | 23600 | 20 | 13.5 | No | 211654325 | All | USA,Canada | Yes
EL23XCV-024-230A** | LH29/36F9 | EL296UH045XV36B | R-410A | - - - | - - - | - - - | 23400 | 21 | 14 | No | 211654327 | All | USA,Canada | Yes
EL23XCV-024-230A** | LH29/36F9 | EL296UH070XE36B | R-410A | - - - | - - - | - - - | 23800 | 20 | 13.5 | No | 211654329 | All | USA,Canada | Yes
EL23XCV-024-230A** | LH29/36F9 | EL296UH070XV36B | R-410A | - - - | - - - | - - - | 23400 | 21 | 14 | No | 211654331 | All | USA,Canada | Yes
EL23XCV-024-230A** | LH29/36F9 | EL297UH045XV36B | R-410A | - - - | - - - | - - - | 23400 | 21 | 14 | No | 213358038 | All | USA,Canada | Yes
EL23XCV-024-230A** | LH29/36F9 | EL297UH070XV36B | R-410A | - - - | - - - | - - - | 23400 | 21 | 14 | No | 213358050 | All | USA,Canada | Yes
EL23XCV-024-230A** | LH29/36F9 | ML180UH070V36B | R-410A | - - - | - - - | - - - | 23600 | 22 | 14 | No | 211654346 | All | USA | Yes
EL23XCV-024-230A** | LH29/36F9 | ML193UH030XE36B | R-410A | - - - | - - - | - - - | 23000 | 21 | 14 | No | 211654352 | All | USA | Yes
EL23XCV-024-230A** | LH29/36F9 | ML193UH045XE36B | R-410A | - - - | - - - | - - - | 23800 | 21 | 13.5 | No | 211654365 | All | USA | Yes
EL23XCV-024-230A** | LH29/36F9 | ML193UH070XE36B | R-410A | - - - | - - - | - - - | 23800 | 21 | 14 | No | 211654367 | All | USA | Yes
EL23XCV-024-230A** | LH29/36F9 | ML196UH045XE36B | R-410A | - - - | - - - | - - - | 23600 | 20 | 13.5 | No | 211654369 | All | USA,Canada | Yes
EL23XCV-024-230A** | LH29/36F9 | ML196UH070XE36B | R-410A | - - - | - - - | - - - | 23600 | 20 | 13.5 | No | 211654371 | All | USA,Canada | Yes
EL23XCV-024-230A** | LH29/36F9 | ML296UH045XV36B | R-410A | - - - | - - - | - - - | 23400 | 21 | 13.5 | No | 211654373 | All | USA,Canada | Yes
EL23XCV-024-230A** | LH29/36F9 | ML296UH070XV36B | R-410A | - - - | - - - | - - - | 23400 | 21 | 13.5 | No | 211654375 | All | USA,Canada | Yes
EL23XCV-024-230A** | LH29/36F9 | SL280UH080NV48B | R-410A | - - - | - - - | - - - | 23400 | 20 | 13.5 | No | 212496296 | All | USA | Yes
EL23XCV-024-230A** | LH29/36F9 | SL280UH090V36B | R-410A | - - - | - - - | - - - | 23400 | 21 | 14.5 | No | 212496314 | All | USA | Yes
EL23XCV-024-230A** | LH29/36F9 | SL280UH090V48B | R-410A | - - - | - - - | - - - | 23400 | 20 | 14 | No | 212496332 | All | USA | Yes
EL23XCV-024-230A** | LH29/36F9 | SL280UH090XV48B | R-410A | - - - | - - - | - - - | 23400 | 20 | 14 | No | 212496350 | All | USA | Yes
EL23XCV-024-230A** | LH29/36F9 | SL297UH040NV36B | R-410A | - - - | - - - | - - - | 23400 | 21 | 14 | No | 211654384 | All | USA,Canada | Yes
EL23XCV-024-230A** | LH29/36F9 | SL297UH060NV36B | R-410A | - - - | - - - | - - - | 23400 | 21 | 14 | No | 211654401 | All | USA,Canada | Yes
EL23XCV-024-230A** | LH29/36F9 | SLP99UH070XV36B | R-410A | - - - | - - - | - - - | 23400 | 21 | 14 | No | 211654414 | All | USA,Canada | Yes
EL23XCV-024-230A** | LH29/36X9 | EL195UH040NE36B | R-410A | - - - | - - - | - - - | 23600 | 20 | 13.5 | No | 211648281 | All | USA,Canada | Yes
EL23XCV-024-230A** | LH29/36X9 | EL195UH060NE36B | R-410A | - - - | - - - | - - - | 21200 | 18 | 13 | No | 211648296 | All | USA,Canada | Yes
EL23XCV-024-230A** | LH29/36X9 | EL196UH045XE36B | R-410A | - - - | - - - | - - - | 23600 | 20 | 13.5 | No | 211648311 | All | USA,Canada | Yes
EL23XCV-024-230A** | LH29/36X9 | EL196UH070XE36B | R-410A | - - - | - - - | - - - | 23600 | 20 | 13.5 | No | 211648326 | All | USA,Canada | Yes
EL23XCV-024-230A** | LH29/36X9 | EL280UH090E36B | R-410A | - - - | - - - | - - - | 23800 | 21 | 13.5 | No | 212496213 | All | USA | Yes
EL23XCV-024-230A** | LH29/36X9 | EL296UH045XE36B | R-410A | - - - | - - - | - - - | 23600 | 20 | 13.5 | No | 211648369 | All | USA,Canada | Yes
EL23XCV-024-230A** | LH29/36X9 | EL296UH045XV36B | R-410A | - - - | - - - | - - - | 23400 | 21 | 14 | No | 211648387 | All | USA,Canada | Yes
EL23XCV-024-230A** | LH29/36X9 | EL296UH070XE36B | R-410A | - - - | - - - | - - - | 23800 | 20 | 13.5 | No | 211648405 | All | USA,Canada | Yes
EL23XCV-024-230A** | LH29/36X9 | EL296UH070XV36B | R-410A | - - - | - - - | - - - | 23400 | 21 | 14 | No | 211648422 | All | USA,Canada | Yes
EL23XCV-024-230A** | LH29/36X9 | EL297UH045XV36B | R-410A | - - - | - - - | - - - | 23400 | 21 | 14 | No | 213358037 | All | USA,Canada | Yes
EL23XCV-024-230A** | LH29/36X9 | EL297UH070XV36B | R-410A | - - - | - - - | - - - | 23400 | 21 | 14 | No | 213358049 | All | USA,Canada | Yes
EL23XCV-024-230A** | LH29/36X9 | ML180UH070V36B | R-410A | - - - | - - - | - - - | 23600 | 22 | 14 | No | 211648471 | All | USA | Yes
EL23XCV-024-230A** | LH29/36X9 | ML193UH030XE36B | R-410A | - - - | - - - | - - - | 23000 | 21 | 14 | No | 211654351 | All | USA | Yes
EL23XCV-024-230A** | LH29/36X9 | ML193UH045XE36B | R-410A | - - - | - - - | - - - | 23800 | 21 | 13.5 | No | 211648487 | All | USA | Yes
EL23XCV-024-230A** | LH29/36X9 | ML193UH070XE36B | R-410A | - - - | - - - | - - - | 23800 | 21 | 14 | No | 211648504 | All | USA | Yes
EL23XCV-024-230A** | LH29/36X9 | ML196UH045XE36B | R-410A | - - - | - - - | - - - | 23600 | 20 | 13.5 | No | 211648521 | All | USA,Canada | Yes
EL23XCV-024-230A** | LH29/36X9 | ML196UH070XE36B | R-410A | - - - | - - - | - - - | 23600 | 20 | 13.5 | No | 211648538 | All | USA,Canada | Yes
EL23XCV-024-230A** | LH29/36X9 | ML296UH045XV36B | R-410A | - - - | - - - | - - - | 23400 | 21 | 13.5 | No | 211648554 | All | USA,Canada | Yes
EL23XCV-024-230A** | LH29/36X9 | ML296UH070XV36B | R-410A | - - - | - - - | - - - | 23400 | 21 | 13.5 | No | 211648571 | All | USA,Canada | Yes
EL23XCV-024-230A** | LH29/36X9 | SL280UH080NV48B | R-410A | - - - | - - - | - - - | 23400 | 20 | 13.5 | No | 212496295 | All | USA | Yes
EL23XCV-024-230A** | LH29/36X9 | SL280UH090V36B | R-410A | - - - | - - - | - - - | 23400 | 21 | 14.5 | No | 212496313 | All | USA | Yes
EL23XCV-024-230A** | LH29/36X9 | SL280UH090V48B | R-410A | - - - | - - - | - - - | 23400 | 20 | 14 | No | 212496331 | All | USA | Yes
EL23XCV-024-230A** | LH29/36X9 | SL280UH090XV48B | R-410A | - - - | - - - | - - - | 23400 | 20 | 14 | No | 212496349 | All | USA | Yes
EL23XCV-024-230A** | LH29/36X9 | SL297UH040NV36B | R-410A | - - - | - - - | - - - | 23400 | 21 | 14 | No | 211654383 | All | USA,Canada | Yes
EL23XCV-024-230A** | LH29/36X9 | SL297UH060NV36B | R-410A | - - - | - - - | - - - | 23400 | 21 | 14 | No | 211654400 | All | USA,Canada | Yes
EL23XCV-024-230A** | LH29/36X9 | SLP99UH070XV36B | R-410A | - - - | - - - | - - - | 23400 | 21 | 14 | No | 211648616 | All | USA,Canada | Yes
EL23XCV-024-230A** | LH35/36F9 | EL195UH040NE36B | R-410A | - - - | - - - | - - - | 24000 | 20 | 13.5 | No | 211648283 | All | USA,Canada | Yes
EL23XCV-024-230A** | LH35/36F9 | EL195UH060NE36B | R-410A | - - - | - - - | - - - | 21200 | 18 | 13 | No | 211648298 | All | USA,Canada | Yes
EL23XCV-024-230A** | LH35/36F9 | EL196UH045XE36B | R-410A | - - - | - - - | - - - | 24000 | 20 | 13.5 | No | 211648313 | All | USA,Canada | Yes
EL23XCV-024-230A** | LH35/36F9 | EL196UH070XE36B | R-410A | - - - | - - - | - - - | 24000 | 20 | 13.5 | No | 211648328 | All | USA,Canada | Yes
EL23XCV-024-230A** | LH35/36F9 | EL280UH090E36B | R-410A | - - - | - - - | - - - | 24000 | 21 | 14 | No | 212496216 | All | USA | Yes
EL23XCV-024-230A** | LH35/36F9 | EL296UH045XE36B | R-410A | - - - | - - - | - - - | 24000 | 20 | 13.5 | No | 211648372 | All | USA,Canada | Yes
EL23XCV-024-230A** | LH35/36F9 | EL296UH045XV36B | R-410A | - - - | - - - | - - - | 23600 | 21 | 14 | No | 211648389 | All | USA,Canada | Yes
EL23XCV-024-230A** | LH35/36F9 | EL296UH070XE36B | R-410A | - - - | - - - | - - - | 24000 | 21 | 14 | No | 211648407 | All | USA,Canada | Yes
EL23XCV-024-230A** | LH35/36F9 | EL296UH070XV36B | R-410A | - - - | - - - | - - - | 23600 | 21 | 14 | No | 211648425 | All | USA,Canada | Yes
EL23XCV-024-230A** | LH35/36F9 | EL297UH045XV36B | R-410A | - - - | - - - | - - - | 23600 | 21 | 14 | No | 213358040 | All | USA,Canada | Yes
EL23XCV-024-230A** | LH35/36F9 | EL297UH070XV36B | R-410A | - - - | - - - | - - - | 23600 | 21 | 14 | No | 213358052 | All | USA,Canada | Yes
EL23XCV-024-230A** | LH35/36F9 | ML180UH070V36B | R-410A | - - - | - - - | - - - | 23800 | 22 | 14.5 | No | 211648473 | All | USA | Yes
EL23XCV-024-230A** | LH35/36F9 | ML193UH030XE36B | R-410A | - - - | - - - | - - - | 23000 | 21 | 14 | No | 211654354 | All | USA | Yes
EL23XCV-024-230A** | LH35/36F9 | ML193UH045XE36B | R-410A | - - - | - - - | - - - | 24000 | 21 | 14 | No | 211648490 | All | USA | Yes
EL23XCV-024-230A** | LH35/36F9 | ML193UH070XE36B | R-410A | - - - | - - - | - - - | 24000 | 21 | 14 | No | 211648506 | All | USA | Yes
EL23XCV-024-230A** | LH35/36F9 | ML196UH045XE36B | R-410A | - - - | - - - | - - - | 24000 | 20 | 13.5 | No | 211648524 | All | USA,Canada | Yes
EL23XCV-024-230A** | LH35/36F9 | ML196UH070XE36B | R-410A | - - - | - - - | - - - | 24000 | 20 | 13.5 | No | 211648540 | All | USA,Canada | Yes
EL23XCV-024-230A** | LH35/36F9 | ML296UH045XV36B | R-410A | - - - | - - - | - - - | 23600 | 21 | 14 | No | 211648556 | All | USA,Canada | Yes
EL23XCV-024-230A** | LH35/36F9 | ML296UH070XV36B | R-410A | - - - | - - - | - - - | 23600 | 21 | 13.5 | No | 211648573 | All | USA,Canada | Yes
EL23XCV-024-230A** | LH35/36F9 | SL280UH080NV48B | R-410A | - - - | - - - | - - - | 23600 | 20 | 14 | No | 212496298 | All | USA | Yes
EL23XCV-024-230A** | LH35/36F9 | SL280UH090V36B | R-410A | - - - | - - - | - - - | 23600 | 21 | 14.5 | No | 212496316 | All | USA | Yes
EL23XCV-024-230A** | LH35/36F9 | SL280UH090V48B | R-410A | - - - | - - - | - - - | 23600 | 21 | 14.5 | No | 212496334 | All | USA | Yes
EL23XCV-024-230A** | LH35/36F9 | SL280UH090XV48B | R-410A | - - - | - - - | - - - | 23400 | 20 | 14 | No | 212496352 | All | USA | Yes
EL23XCV-024-230A** | LH35/36F9 | SL297UH040NV36B | R-410A | - - - | - - - | - - - | 23600 | 21 | 14 | No | 211654386 | All | USA,Canada | Yes
EL23XCV-024-230A** | LH35/36F9 | SL297UH060NV36B | R-410A | - - - | - - - | - - - | 23600 | 21 | 14 | No | 211654403 | All | USA,Canada | Yes
EL23XCV-024-230A** | LH35/36F9 | SLP99UH070XV36B | R-410A | - - - | - - - | - - - | 23600 | 21 | 14 | No | 211648619 | All | USA,Canada | Yes
EL23XCV-024-230A** | LH35/36X9 | EL195UH040NE36B | R-410A | - - - | - - - | - - - | 24000 | 20 | 13.5 | No | 211648282 | All | USA,Canada | Yes
EL23XCV-024-230A** | LH35/36X9 | EL195UH060NE36B | R-410A | - - - | - - - | - - - | 21200 | 18 | 13 | No | 211648297 | All | USA,Canada | Yes
EL23XCV-024-230A** | LH35/36X9 | EL196UH045XE36B | R-410A | - - - | - - - | - - - | 24000 | 20 | 13.5 | No | 211648312 | All | USA,Canada | Yes
EL23XCV-024-230A** | LH35/36X9 | EL196UH070XE36B | R-410A | - - - | - - - | - - - | 24000 | 20 | 13.5 | No | 211648327 | All | USA,Canada | Yes
EL23XCV-024-230A** | LH35/36X9 | EL280UH090E36B | R-410A | - - - | - - - | - - - | 24000 | 21 | 14 | No | 212496215 | All | USA | Yes
EL23XCV-024-230A** | LH35/36X9 | EL296UH045XE36B | R-410A | - - - | - - - | - - - | 24000 | 20 | 13.5 | No | 211648370 | All | USA,Canada | Yes
EL23XCV-024-230A** | LH35/36X9 | EL296UH045XV36B | R-410A | - - - | - - - | - - - | 23600 | 21 | 14 | No | 211648388 | All | USA,Canada | Yes
EL23XCV-024-230A** | LH35/36X9 | EL296UH070XE36B | R-410A | - - - | - - - | - - - | 24000 | 21 | 14 | No | 211648406 | All | USA,Canada | Yes
EL23XCV-024-230A** | LH35/36X9 | EL296UH070XV36B | R-410A | - - - | - - - | - - - | 23600 | 21 | 14 | No | 211648423 | All | USA,Canada | Yes
EL23XCV-024-230A** | LH35/36X9 | EL297UH045XV36B | R-410A | - - - | - - - | - - - | 23600 | 21 | 14 | No | 213358039 | All | USA,Canada | Yes
EL23XCV-024-230A** | LH35/36X9 | EL297UH070XV36B | R-410A | - - - | - - - | - - - | 23600 | 21 | 14 | No | 213358051 | All | USA,Canada | Yes
EL23XCV-024-230A** | LH35/36X9 | ML180UH070V36B | R-410A | - - - | - - - | - - - | 23800 | 22 | 14.5 | No | 211648472 | All | USA | Yes
EL23XCV-024-230A** | LH35/36X9 | ML193UH030XE36B | R-410A | - - - | - - - | - - - | 23000 | 21 | 14 | No | 211654353 | All | USA | Yes
EL23XCV-024-230A** | LH35/36X9 | ML193UH045XE36B | R-410A | - - - | - - - | - - - | 24000 | 21 | 14 | No | 211648488 | All | USA | Yes
EL23XCV-024-230A** | LH35/36X9 | ML193UH070XE36B | R-410A | - - - | - - - | - - - | 24000 | 21 | 14 | No | 211648505 | All | USA | Yes
EL23XCV-024-230A** | LH35/36X9 | ML196UH045XE36B | R-410A | - - - | - - - | - - - | 24000 | 20 | 13.5 | No | 211648523 | All | USA,Canada | Yes
EL23XCV-024-230A** | LH35/36X9 | ML196UH070XE36B | R-410A | - - - | - - - | - - - | 24000 | 20 | 13.5 | No | 211648539 | All | USA,Canada | Yes
EL23XCV-024-230A** | LH35/36X9 | ML296UH045XV36B | R-410A | - - - | - - - | - - - | 23600 | 21 | 14 | No | 211648555 | All | USA,Canada | Yes
EL23XCV-024-230A** | LH35/36X9 | ML296UH070XV36B | R-410A | - - - | - - - | - - - | 23600 | 21 | 13.5 | No | 211648572 | All | USA,Canada | Yes
EL23XCV-024-230A** | LH35/36X9 | SL280UH080NV48B | R-410A | - - - | - - - | - - - | 23600 | 20 | 14 | No | 212496297 | All | USA | Yes
EL23XCV-024-230A** | LH35/36X9 | SL280UH090V36B | R-410A | - - - | - - - | - - - | 23600 | 21 | 14.5 | No | 212496315 | All | USA | Yes
EL23XCV-024-230A** | LH35/36X9 | SL280UH090V48B | R-410A | - - - | - - - | - - - | 23600 | 21 | 14.5 | No | 212496333 | All | USA | Yes
EL23XCV-024-230A** | LH35/36X9 | SL280UH090XV48B | R-410A | - - - | - - - | - - - | 23400 | 20 | 14 | No | 212496351 | All | USA | Yes
EL23XCV-024-230A** | LH35/36X9 | SL297UH040NV36B | R-410A | - - - | - - - | - - - | 23600 | 21 | 14 | No | 211654385 | All | USA,Canada | Yes
EL23XCV-024-230A** | LH35/36X9 | SL297UH060NV36B | R-410A | - - - | - - - | - - - | 23600 | 21 | 14 | No | 211654402 | All | USA,Canada | Yes
EL23XCV-024-230A** | LH35/36X9 | SLP99UH070XV36B | R-410A | - - - | - - - | - - - | 23600 | 21 | 14 | No | 211648618 | All | USA,Canada | Yes
EL23XCV-024-230A** | LH35/38F9 | EL296UH090XV36C | R-410A | - - - | - - - | - - - | 23800 | 21 | 14.5 | No | 212496236 | All | USA,Canada | Yes
EL23XCV-024-230A** | LH35/38F9 | ML193UH090XE36C | R-410A | - - - | - - - | - - - | 23400 | 21 | 13.5 | No | 212496268 | All | USA | Yes
EL23XCV-024-230A** | LH35/38F9 | SLP99UH090XV36C | R-410A | - - - | - - - | - - - | 23800 | 21 | 14.5 | No | 212496371 | All | USA,Canada | Yes
EL23XCV-024-230A** | LH35/38X9 | EL296UH090XV36C | R-410A | - - - | - - - | - - - | 23800 | 21 | 14.5 | No | 212496235 | All | USA,Canada | Yes
EL23XCV-024-230A** | LH35/38X9 | ML193UH090XE36C | R-410A | - - - | - - - | - - - | 23400 | 21 | 13.5 | No | 212496267 | All | USA | Yes
EL23XCV-024-230A** | LH35/38X9 | SLP99UH090XV36C | R-410A | - - - | - - - | - - - | 23800 | 21 | 14.5 | No | 212496370 | All | USA,Canada | Yes
EL23XCV-024-230A** | LP18/37R9 | EL180UH040NE36A | R-410A | - - - | - - - | - - - | 23800 | 21 | 14 | No | 211648268 | All | USA | Yes
EL23XCV-024-230A** | LP18/37R9 | EL180UH060NE36A | R-410A | - - - | - - - | - - - | 23800 | 21 | 14 | No | 211648277 | All | USA | Yes
EL23XCV-024-230A** | LP18/37R9 | EL195UH040NE36B | R-410A | - - - | - - - | - - - | 24000 | 20 | 13.5 | No | 212496194 | All | USA,Canada | Yes
EL23XCV-024-230A** | LP18/37R9 | EL195UH060NE36B | R-410A | - - - | - - - | - - - | 21200 | 18 | 13 | No | 212496195 | All | USA,Canada | Yes
EL23XCV-024-230A** | LP18/37R9 | EL196UH045XE36B | R-410A | - - - | - - - | - - - | 24000 | 20 | 13.5 | No | 212496196 | All | USA,Canada | Yes
EL23XCV-024-230A** | LP18/37R9 | EL196UH070XE36B | R-410A | - - - | - - - | - - - | 24000 | 20 | 13.5 | No | 212496197 | All | USA,Canada | Yes
EL23XCV-024-230A** | LP18/37R9 | EL280UH045E36A | R-410A | - - - | - - - | - - - | 23400 | 22 | 14.5 | No | 211648346 | All | USA | Yes
EL23XCV-024-230A** | LP18/37R9 | EL280UH070E36A | R-410A | - - - | - - - | - - - | 24000 | 21 | 14 | No | 211648355 | All | USA | Yes
EL23XCV-024-230A** | LP18/37R9 | EL280UH070XE36A | R-410A | - - - | - - - | - - - | 24000 | 21 | 14 | No | 211648365 | All | USA | Yes
EL23XCV-024-230A** | LP18/37R9 | EL280UH090E36B | R-410A | - - - | - - - | - - - | 24000 | 21 | 14 | No | 212496223 | All | USA | Yes
EL23XCV-024-230A** | LP18/37R9 | EL296UH045XE36B | R-410A | - - - | - - - | - - - | 24000 | 20 | 13.5 | No | 212496228 | All | USA,Canada | Yes
EL23XCV-024-230A** | LP18/37R9 | EL296UH045XV36B | R-410A | - - - | - - - | - - - | 23600 | 21 | 14 | No | 212496229 | All | USA,Canada | Yes
EL23XCV-024-230A** | LP18/37R9 | EL296UH070XE36B | R-410A | - - - | - - - | - - - | 24000 | 20 | 14 | No | 212496230 | All | USA,Canada | Yes
EL23XCV-024-230A** | LP18/37R9 | EL296UH070XV36B | R-410A | - - - | - - - | - - - | 23600 | 21 | 14 | No | 212496231 | All | USA,Canada | Yes
EL23XCV-024-230A** | LP18/37R9 | EL296UH090XV36C | R-410A | - - - | - - - | - - - | 23400 | 21 | 14 | No | 212496238 | All | USA,Canada | Yes
EL23XCV-024-230A** | LP18/37R9 | ML180UH030V36A | R-410A | - - - | - - - | - - - | 23400 | 22 | 14.5 | No | 211654342 | All | USA | Yes
EL23XCV-024-230A** | LP18/37R9 | ML180UH045E36A | R-410A | - - - | - - - | - - - | 23200 | 21 | 14 | No | 211648446 | All | USA | Yes
EL23XCV-024-230A** | LP18/37R9 | ML180UH045V36A | R-410A | - - - | - - - | - - - | 23400 | 22 | 14.5 | No | 211648456 | All | USA | Yes
EL23XCV-024-230A** | LP18/37R9 | ML180UH070V36A | R-410A | - - - | - - - | - - - | 23600 | 21 | 14 | No | 211648467 | All | USA | Yes
EL23XCV-024-230A** | LP18/37R9 | ML180UH070V36B | R-410A | - - - | - - - | - - - | 23800 | 22 | 14.5 | No | 212496260 | All | USA | Yes
EL23XCV-024-230A** | LP18/37R9 | ML193UH030XE36B | R-410A | - - - | - - - | - - - | 23000 | 21 | 14 | No | 212496261 | All | USA | Yes
EL23XCV-024-230A** | LP18/37R9 | ML193UH045XE36B | R-410A | - - - | - - - | - - - | 24000 | 21 | 14 | No | 212496262 | All | USA | Yes
EL23XCV-024-230A** | LP18/37R9 | ML193UH070XE36B | R-410A | - - - | - - - | - - - | 24000 | 21 | 14 | No | 212496263 | All | USA | Yes
EL23XCV-024-230A** | LP18/37R9 | ML193UH090XE36C | R-410A | - - - | - - - | - - - | 23400 | 21 | 13.5 | No | 212496270 | All | USA | Yes
EL23XCV-024-230A** | LP18/37R9 | ML196UH045XE36B | R-410A | - - - | - - - | - - - | 24000 | 20 | 13.5 | No | 212496276 | All | USA,Canada | Yes
EL23XCV-024-230A** | LP18/37R9 | ML196UH070XE36B | R-410A | - - - | - - - | - - - | 24000 | 20 | 13.5 | No | 212496277 | All | USA,Canada | Yes
EL23XCV-024-230A** | LP18/37R9 | ML296UH045XV36B | R-410A | - - - | - - - | - - - | 23600 | 21 | 14 | No | 212496278 | All | USA,Canada | Yes
EL23XCV-024-230A** | LP18/37R9 | ML296UH070XV36B | R-410A | - - - | - - - | - - - | 23600 | 21 | 13.5 | No | 212496279 | All | USA,Canada | Yes
EL23XCV-024-230A** | LP18/37R9 | SL280UH060NV36A | R-410A | - - - | - - - | - - - | 23600 | 21 | 14 | No | 211648593 | All | USA | Yes
EL23XCV-024-230A** | LP18/37R9 | SL280UH070V36A | R-410A | - - - | - - - | - - - | 23600 | 21 | 14 | No | 211648602 | All | USA | Yes
EL23XCV-024-230A** | LP18/37R9 | SL280UH070XV36A | R-410A | - - - | - - - | - - - | 23600 | 21 | 14 | No | 211648612 | All | USA | Yes
EL23XCV-024-230A** | LP18/37R9 | SL280UH080NV48B | R-410A | - - - | - - - | - - - | 23600 | 20 | 14 | No | 212496305 | All | USA | Yes
EL23XCV-024-230A** | LP18/37R9 | SL280UH090V36B | R-410A | - - - | - - - | - - - | 23600 | 21 | 14.5 | No | 212496323 | All | USA | Yes
EL23XCV-024-230A** | LP18/37R9 | SL280UH090V48B | R-410A | - - - | - - - | - - - | 23600 | 21 | 14.5 | No | 212496341 | All | USA | Yes
EL23XCV-024-230A** | LP18/37R9 | SL280UH090XV48B | R-410A | - - - | - - - | - - - | 23400 | 20 | 14 | No | 212496359 | All | USA | Yes
EL23XCV-024-230A** | LP18/37R9 | SL297UH040NV36B | R-410A | - - - | - - - | - - - | 23600 | 21 | 14 | No | 212496364 | All | USA,Canada | Yes
EL23XCV-024-230A** | LP18/37R9 | SL297UH060NV36B | R-410A | - - - | - - - | - - - | 23600 | 21 | 14 | No | 212496365 | All | USA,Canada | Yes
EL23XCV-024-230A** | LP18/37R9 | SLP99UH070XV36B | R-410A | - - - | - - - | - - - | 23600 | 21 | 14 | No | 212496366 | All | USA,Canada | Yes
EL23XCV-024-230A** | LP18/37R9 | SLP99UH090XV36C | R-410A | - - - | - - - | - - - | 23400 | 21 | 14 | No | 212496373 | All | USA,Canada | Yes
EL23XCV-024-230A** | LP25/36R9 | EL180UH040NE36A | R-410A | - - - | - - - | - - - | 23800 | 21 | 14 | No | 212496187 | All | USA | Yes
EL23XCV-024-230A** | LP25/36R9 | EL180UH060NE36A | R-410A | - - - | - - - | - - - | 23800 | 21 | 14 | No | 212496191 | All | USA | Yes
EL23XCV-024-230A** | LP25/36R9 | EL195UH040NE36B | R-410A | - - - | - - - | - - - | 23600 | 20 | 13.5 | No | 211648286 | All | USA,Canada | Yes
EL23XCV-024-230A** | LP25/36R9 | EL195UH060NE36B | R-410A | - - - | - - - | - - - | 21200 | 18 | 13 | No | 211648301 | All | USA,Canada | Yes
EL23XCV-024-230A** | LP25/36R9 | EL196UH045XE36B | R-410A | - - - | - - - | - - - | 23600 | 20 | 13.5 | No | 211648316 | All | USA,Canada | Yes
EL23XCV-024-230A** | LP25/36R9 | EL196UH070XE36B | R-410A | - - - | - - - | - - - | 23600 | 20 | 13.5 | No | 211648331 | All | USA,Canada | Yes
EL23XCV-024-230A** | LP25/36R9 | EL280UH045E36A | R-410A | - - - | - - - | - - - | 23200 | 22 | 13.5 | No | 212496199 | All | USA | Yes
EL23XCV-024-230A** | LP25/36R9 | EL280UH070E36A | R-410A | - - - | - - - | - - - | 23800 | 21 | 13.5 | No | 212496203 | All | USA | Yes
EL23XCV-024-230A** | LP25/36R9 | EL280UH070XE36A | R-410A | - - - | - - - | - - - | 23800 | 21 | 13.5 | No | 212496207 | All | USA | Yes
EL23XCV-024-230A** | LP25/36R9 | EL280UH090E36B | R-410A | - - - | - - - | - - - | 23800 | 21 | 13.5 | No | 212496219 | All | USA | Yes
EL23XCV-024-230A** | LP25/36R9 | EL296UH045XE36B | R-410A | - - - | - - - | - - - | 23600 | 20 | 13.5 | No | 211648375 | All | USA,Canada | Yes
EL23XCV-024-230A** | LP25/36R9 | EL296UH045XV36B | R-410A | - - - | - - - | - - - | 23400 | 21 | 14 | No | 211648393 | All | USA,Canada | Yes
EL23XCV-024-230A** | LP25/36R9 | EL296UH070XE36B | R-410A | - - - | - - - | - - - | 23800 | 20 | 13.5 | No | 211648411 | All | USA,Canada | Yes
EL23XCV-024-230A** | LP25/36R9 | EL296UH070XV36B | R-410A | - - - | - - - | - - - | 23400 | 21 | 14 | No | 211648428 | All | USA,Canada | Yes
EL23XCV-024-230A** | LP25/36R9 | EL296UH090XV36C | R-410A | - - - | - - - | - - - | 23000 | 21 | 14 | No | 212496233 | All | USA,Canada | Yes
EL23XCV-024-230A** | LP25/36R9 | ML180UH030V36A | R-410A | - - - | - - - | - - - | 23200 | 21 | 14 | No | 212496245 | All | USA | Yes
EL23XCV-024-230A** | LP25/36R9 | ML180UH045E36A | R-410A | - - - | - - - | - - - | 23000 | 21 | 14 | No | 212496249 | All | USA | Yes
EL23XCV-024-230A** | LP25/36R9 | ML180UH045V36A | R-410A | - - - | - - - | - - - | 23200 | 21 | 14 | No | 212496253 | All | USA | Yes
EL23XCV-024-230A** | LP25/36R9 | ML180UH070V36A | R-410A | - - - | - - - | - - - | 23400 | 21 | 14 | No | 212496257 | All | USA | Yes
EL23XCV-024-230A** | LP25/36R9 | ML180UH070V36B | R-410A | - - - | - - - | - - - | 23600 | 22 | 14 | No | 211648476 | All | USA | Yes
EL23XCV-024-230A** | LP25/36R9 | ML193UH030XE36B | R-410A | - - - | - - - | - - - | 23000 | 21 | 14 | No | 211654357 | All | USA | Yes
EL23XCV-024-230A** | LP25/36R9 | ML193UH045XE36B | R-410A | - - - | - - - | - - - | 23800 | 21 | 13.5 | No | 211648493 | All | USA | Yes
EL23XCV-024-230A** | LP25/36R9 | ML193UH070XE36B | R-410A | - - - | - - - | - - - | 23800 | 21 | 14 | No | 211648510 | All | USA | Yes
EL23XCV-024-230A** | LP25/36R9 | ML193UH090XE36C | R-410A | - - - | - - - | - - - | 23000 | 20 | 13.5 | No | 212496265 | All | USA | Yes
EL23XCV-024-230A** | LP25/36R9 | ML196UH045XE36B | R-410A | - - - | - - - | - - - | 23600 | 20 | 13.5 | No | 211648527 | All | USA,Canada | Yes
EL23XCV-024-230A** | LP25/36R9 | ML196UH070XE36B | R-410A | - - - | - - - | - - - | 23600 | 20 | 13.5 | No | 211648543 | All | USA,Canada | Yes
EL23XCV-024-230A** | LP25/36R9 | ML296UH045XV36B | R-410A | - - - | - - - | - - - | 23400 | 21 | 13.5 | No | 211648559 | All | USA,Canada | Yes
EL23XCV-024-230A** | LP25/36R9 | ML296UH070XV36B | R-410A | - - - | - - - | - - - | 23400 | 20 | 13.5 | No | 211648576 | All | USA,Canada | Yes
EL23XCV-024-230A** | LP25/36R9 | SL280UH060NV36A | R-410A | - - - | - - - | - - - | 23400 | 20 | 14 | No | 212496281 | All | USA | Yes
EL23XCV-024-230A** | LP25/36R9 | SL280UH070V36A | R-410A | - - - | - - - | - - - | 23400 | 20 | 14 | No | 212496285 | All | USA | Yes
EL23XCV-024-230A** | LP25/36R9 | SL280UH070XV36A | R-410A | - - - | - - - | - - - | 23400 | 20 | 14 | No | 212496289 | All | USA | Yes
EL23XCV-024-230A** | LP25/36R9 | SL280UH080NV48B | R-410A | - - - | - - - | - - - | 23400 | 20 | 13.5 | No | 212496301 | All | USA | Yes
EL23XCV-024-230A** | LP25/36R9 | SL280UH090V36B | R-410A | - - - | - - - | - - - | 23400 | 21 | 14.5 | No | 212496319 | All | USA | Yes
EL23XCV-024-230A** | LP25/36R9 | SL280UH090V48B | R-410A | - - - | - - - | - - - | 23400 | 20 | 14 | No | 212496337 | All | USA | Yes
EL23XCV-024-230A** | LP25/36R9 | SL280UH090XV48B | R-410A | - - - | - - - | - - - | 23400 | 20 | 14 | No | 212496355 | All | USA | Yes
EL23XCV-024-230A** | LP25/36R9 | SL297UH040NV36B | R-410A | - - - | - - - | - - - | 23400 | 21 | 14 | No | 211654389 | All | USA,Canada | Yes
EL23XCV-024-230A** | LP25/36R9 | SL297UH060NV36B | R-410A | - - - | - - - | - - - | 23400 | 21 | 14 | No | 211654406 | All | USA,Canada | Yes
EL23XCV-024-230A** | LP25/36R9 | SLP99UH070XV36B | R-410A | - - - | - - - | - - - | 23400 | 21 | 14 | No | 211648622 | All | USA,Canada | Yes
EL23XCV-024-230A** | LP25/36R9 | SLP99UH090XV36C | R-410A | - - - | - - - | - - - | 23000 | 21 | 14 | No | 212496368 | All | USA,Canada | Yes
EL23XCV-024-230A** | LP29/36X9 | EL180UH040NE36A | R-410A | - - - | - - - | - - - | 23800 | 21 | 14 | No | 212496188 | All | USA | Yes
EL23XCV-024-230A** | LP29/36X9 | EL180UH060NE36A | R-410A | - - - | - - - | - - - | 23800 | 21 | 14 | No | 212496192 | All | USA | Yes
EL23XCV-024-230A** | LP29/36X9 | EL195UH040NE36B | R-410A | - - - | - - - | - - - | 24000 | 20 | 13.5 | No | 211648287 | All | USA,Canada | Yes
EL23XCV-024-230A** | LP29/36X9 | EL195UH060NE36B | R-410A | - - - | - - - | - - - | 21200 | 18 | 13 | No | 211648302 | All | USA,Canada | Yes
EL23XCV-024-230A** | LP29/36X9 | EL196UH045XE36B | R-410A | - - - | - - - | - - - | 24000 | 20 | 13.5 | No | 211648317 | All | USA,Canada | Yes
EL23XCV-024-230A** | LP29/36X9 | EL196UH070XE36B | R-410A | - - - | - - - | - - - | 24000 | 20 | 13.5 | No | 211648332 | All | USA,Canada | Yes
EL23XCV-024-230A** | LP29/36X9 | EL280UH045E36A | R-410A | - - - | - - - | - - - | 23400 | 22 | 14.5 | No | 212496200 | All | USA | Yes
EL23XCV-024-230A** | LP29/36X9 | EL280UH070E36A | R-410A | - - - | - - - | - - - | 24000 | 21 | 14 | No | 212496204 | All | USA | Yes
EL23XCV-024-230A** | LP29/36X9 | EL280UH070XE36A | R-410A | - - - | - - - | - - - | 24000 | 21 | 14 | No | 212496208 | All | USA | Yes
EL23XCV-024-230A** | LP29/36X9 | EL280UH090E36B | R-410A | - - - | - - - | - - - | 24000 | 21 | 14 | No | 212496220 | All | USA | Yes
EL23XCV-024-230A** | LP29/36X9 | EL296UH045XE36B | R-410A | - - - | - - - | - - - | 24000 | 20 | 13.5 | No | 211648376 | All | USA,Canada | Yes
EL23XCV-024-230A** | LP29/36X9 | EL296UH045XV36B | R-410A | - - - | - - - | - - - | 23600 | 21 | 14 | No | 211648394 | All | USA,Canada | Yes
EL23XCV-024-230A** | LP29/36X9 | EL296UH070XE36B | R-410A | - - - | - - - | - - - | 24000 | 20 | 14 | No | 211648412 | All | USA,Canada | Yes
EL23XCV-024-230A** | LP29/36X9 | EL296UH070XV36B | R-410A | - - - | - - - | - - - | 23600 | 21 | 14 | No | 211648429 | All | USA,Canada | Yes
EL23XCV-024-230A** | LP29/36X9 | EL296UH090XV36C | R-410A | - - - | - - - | - - - | 23400 | 21 | 14 | No | 212496234 | All | USA,Canada | Yes
EL23XCV-024-230A** | LP29/36X9 | ML180UH030V36A | R-410A | - - - | - - - | - - - | 23400 | 22 | 14.5 | No | 212496246 | All | USA | Yes
EL23XCV-024-230A** | LP29/36X9 | ML180UH045E36A | R-410A | - - - | - - - | - - - | 23200 | 21 | 14 | No | 212496250 | All | USA | Yes
EL23XCV-024-230A** | LP29/36X9 | ML180UH045V36A | R-410A | - - - | - - - | - - - | 23400 | 22 | 14.5 | No | 212496254 | All | USA | Yes
EL23XCV-024-230A** | LP29/36X9 | ML180UH070V36A | R-410A | - - - | - - - | - - - | 23600 | 21 | 14 | No | 212496258 | All | USA | Yes
EL23XCV-024-230A** | LP29/36X9 | ML180UH070V36B | R-410A | - - - | - - - | - - - | 23800 | 22 | 14.5 | No | 211648478 | All | USA | Yes
EL23XCV-024-230A** | LP29/36X9 | ML193UH030XE36B | R-410A | - - - | - - - | - - - | 23000 | 21 | 14 | No | 211654358 | All | USA | Yes
EL23XCV-024-230A** | LP29/36X9 | ML193UH045XE36B | R-410A | - - - | - - - | - - - | 24000 | 21 | 14 | No | 211648494 | All | USA | Yes
EL23XCV-024-230A** | LP29/36X9 | ML193UH070XE36B | R-410A | - - - | - - - | - - - | 24000 | 21 | 14 | No | 211648511 | All | USA | Yes
EL23XCV-024-230A** | LP29/36X9 | ML193UH090XE36C | R-410A | - - - | - - - | - - - | 23400 | 21 | 13.5 | No | 212496266 | All | USA | Yes
EL23XCV-024-230A** | LP29/36X9 | ML196UH045XE36B | R-410A | - - - | - - - | - - - | 24000 | 20 | 13.5 | No | 211648528 | All | USA,Canada | Yes
EL23XCV-024-230A** | LP29/36X9 | ML196UH070XE36B | R-410A | - - - | - - - | - - - | 24000 | 20 | 13.5 | No | 211648544 | All | USA,Canada | Yes
EL23XCV-024-230A** | LP29/36X9 | ML296UH045XV36B | R-410A | - - - | - - - | - - - | 23600 | 21 | 14 | No | 211648561 | All | USA,Canada | Yes
EL23XCV-024-230A** | LP29/36X9 | ML296UH070XV36B | R-410A | - - - | - - - | - - - | 23600 | 21 | 13.5 | No | 211648577 | All | USA,Canada | Yes
EL23XCV-024-230A** | LP29/36X9 | SL280UH060NV36A | R-410A | - - - | - - - | - - - | 23600 | 21 | 14 | No | 212496282 | All | USA | Yes
EL23XCV-024-230A** | LP29/36X9 | SL280UH070V36A | R-410A | - - - | - - - | - - - | 23600 | 21 | 14 | No | 212496286 | All | USA | Yes
EL23XCV-024-230A** | LP29/36X9 | SL280UH070XV36A | R-410A | - - - | - - - | - - - | 23600 | 21 | 14 | No | 212496290 | All | USA | Yes
EL23XCV-024-230A** | LP29/36X9 | SL280UH080NV48B | R-410A | - - - | - - - | - - - | 23600 | 20 | 14 | No | 212496302 | All | USA | Yes
EL23XCV-024-230A** | LP29/36X9 | SL280UH090V36B | R-410A | - - - | - - - | - - - | 23600 | 21 | 14.5 | No | 212496320 | All | USA | Yes
EL23XCV-024-230A** | LP29/36X9 | SL280UH090V48B | R-410A | - - - | - - - | - - - | 23600 | 21 | 14.5 | No | 212496338 | All | USA | Yes
EL23XCV-024-230A** | LP29/36X9 | SL280UH090XV48B | R-410A | - - - | - - - | - - - | 23400 | 20 | 14 | No | 212496356 | All | USA | Yes
EL23XCV-024-230A** | LP29/36X9 | SL297UH040NV36B | R-410A | - - - | - - - | - - - | 23600 | 21 | 14 | No | 211654390 | All | USA,Canada | Yes
EL23XCV-024-230A** | LP29/36X9 | SL297UH060NV36B | R-410A | - - - | - - - | - - - | 23600 | 21 | 14 | No | 211654407 | All | USA,Canada | Yes
EL23XCV-024-230A** | LP29/36X9 | SLP99UH070XV36B | R-410A | - - - | - - - | - - - | 23600 | 21 | 14 | No | 211648623 | All | USA,Canada | Yes
EL23XCV-024-230A** | LP29/36X9 | SLP99UH090XV36C | R-410A | - - - | - - - | - - - | 23400 | 21 | 14 | No | 212496369 | All | USA,Canada | Yes
EL23XCV-024-230A** | LP36/37R9 | EL180UH040NE36A | R-410A | - - - | - - - | - - - | 23800 | 21 | 14 | No | 212496186 | All | USA | Yes
EL23XCV-024-230A** | LP36/37R9 | EL180UH060NE36A | R-410A | - - - | - - - | - - - | 23800 | 21 | 14 | No | 212496190 | All | USA | Yes
EL23XCV-024-230A** | LP36/37R9 | EL195UH040NE36B | R-410A | - - - | - - - | - - - | 24000 | 20 | 14 | No | 211648278 | All | USA,Canada | Yes
EL23XCV-024-230A** | LP36/37R9 | EL195UH060NE36B | R-410A | - - - | - - - | - - - | 21200 | 18 | 13 | No | 211648293 | All | USA,Canada | Yes
EL23XCV-024-230A** | LP36/37R9 | EL196UH045XE36B | R-410A | - - - | - - - | - - - | 24000 | 20 | 14 | No | 211648308 | All | USA,Canada | Yes
EL23XCV-024-230A** | LP36/37R9 | EL196UH070XE36B | R-410A | - - - | - - - | - - - | 24000 | 20 | 14 | No | 211648323 | All | USA,Canada | Yes
EL23XCV-024-230A** | LP36/37R9 | EL280UH045E36A | R-410A | - - - | - - - | - - - | 23400 | 22 | 14.5 | No | 212496198 | All | USA | Yes
EL23XCV-024-230A** | LP36/37R9 | EL280UH070E36A | R-410A | - - - | - - - | - - - | 24000 | 21 | 14 | No | 212496202 | All | USA | Yes
EL23XCV-024-230A** | LP36/37R9 | EL280UH070XE36A | R-410A | - - - | - - - | - - - | 24000 | 21 | 14 | No | 212496206 | All | USA | Yes
EL23XCV-024-230A** | LP36/37R9 | EL280UH090E36B | R-410A | - - - | - - - | - - - | 24000 | 21 | 14 | No | 212496210 | All | USA | Yes
EL23XCV-024-230A** | LP36/37R9 | EL296UH045XE36B | R-410A | - - - | - - - | - - - | 24000 | 20 | 14 | No | 211648366 | All | USA,Canada | Yes
EL23XCV-024-230A** | LP36/37R9 | EL296UH045XV36B | R-410A | - - - | - - - | - - - | 23800 | 21 | 14 | No | 211648383 | All | USA,Canada | Yes
EL23XCV-024-230A** | LP36/37R9 | EL296UH070XE36B | R-410A | - - - | - - - | - - - | 24000 | 21 | 14 | No | 211648401 | All | USA,Canada | Yes
EL23XCV-024-230A** | LP36/37R9 | EL296UH070XV36B | R-410A | - - - | - - - | - - - | 24000 | 22 | 14.5 | No | 211648419 | All | USA,Canada | Yes
EL23XCV-024-230A** | LP36/37R9 | EL296UH090XV36C | R-410A | - - - | - - - | - - - | 24000 | 21 | 14.5 | No | 212496232 | All | USA,Canada | Yes
EL23XCV-024-230A** | LP36/37R9 | ML180UH030V36A | R-410A | - - - | - - - | - - - | 23400 | 22 | 14.5 | No | 212496244 | All | USA | Yes
EL23XCV-024-230A** | LP36/37R9 | ML180UH045E36A | R-410A | - - - | - - - | - - - | 23200 | 21 | 14 | No | 212496248 | All | USA | Yes
EL23XCV-024-230A** | LP36/37R9 | ML180UH045V36A | R-410A | - - - | - - - | - - - | 23400 | 22 | 14.5 | No | 212496252 | All | USA | Yes
EL23XCV-024-230A** | LP36/37R9 | ML180UH070V36A | R-410A | - - - | - - - | - - - | 23600 | 22 | 14 | No | 212496256 | All | USA | Yes
EL23XCV-024-230A** | LP36/37R9 | ML180UH070V36B | R-410A | - - - | - - - | - - - | 23800 | 22 | 14.5 | No | 211648468 | All | USA | Yes
EL23XCV-024-230A** | LP36/37R9 | ML193UH030XE36B | R-410A | - - - | - - - | - - - | 23000 | 21 | 14 | No | 211654348 | All | USA | Yes
EL23XCV-024-230A** | LP36/37R9 | ML193UH045XE36B | R-410A | - - - | - - - | - - - | 24000 | 21 | 14 | No | 211648484 | All | USA | Yes
EL23XCV-024-230A** | LP36/37R9 | ML193UH070XE36B | R-410A | - - - | - - - | - - - | 24000 | 21 | 14 | No | 211648500 | All | USA | Yes
EL23XCV-024-230A** | LP36/37R9 | ML193UH090XE36C | R-410A | - - - | - - - | - - - | 23400 | 21 | 13.5 | No | 212496264 | All | USA | Yes
EL23XCV-024-230A** | LP36/37R9 | ML196UH045XE36B | R-410A | - - - | - - - | - - - | 24000 | 20 | 13.5 | No | 211648518 | All | USA,Canada | Yes
EL23XCV-024-230A** | LP36/37R9 | ML196UH070XE36B | R-410A | - - - | - - - | - - - | 24000 | 20 | 13.5 | No | 211648534 | All | USA,Canada | Yes
EL23XCV-024-230A** | LP36/37R9 | ML296UH045XV36B | R-410A | - - - | - - - | - - - | 23600 | 21 | 14 | No | 211648551 | All | USA,Canada | Yes
EL23XCV-024-230A** | LP36/37R9 | ML296UH070XV36B | R-410A | - - - | - - - | - - - | 23600 | 21 | 13.5 | No | 211648568 | All | USA,Canada | Yes
EL23XCV-024-230A** | LP36/37R9 | SL280UH060NV36A | R-410A | - - - | - - - | - - - | 23600 | 21 | 14 | No | 212496280 | All | USA | Yes
EL23XCV-024-230A** | LP36/37R9 | SL280UH070V36A | R-410A | - - - | - - - | - - - | 23600 | 21 | 14 | No | 212496284 | All | USA | Yes
EL23XCV-024-230A** | LP36/37R9 | SL280UH070XV36A | R-410A | - - - | - - - | - - - | 23600 | 21 | 14 | No | 212496288 | All | USA | Yes
EL23XCV-024-230A** | LP36/37R9 | SL280UH080NV48B | R-410A | - - - | - - - | - - - | 23800 | 21 | 14 | No | 212496292 | All | USA | Yes
EL23XCV-024-230A** | LP36/37R9 | SL280UH090V36B | R-410A | - - - | - - - | - - - | 24000 | 22 | 14.5 | No | 212496310 | All | USA | Yes
EL23XCV-024-230A** | LP36/37R9 | SL280UH090V48B | R-410A | - - - | - - - | - - - | 24000 | 21 | 14.5 | No | 212496328 | All | USA | Yes
EL23XCV-024-230A** | LP36/37R9 | SL280UH090XV48B | R-410A | - - - | - - - | - - - | 23400 | 20 | 14 | No | 212496346 | All | USA | Yes
EL23XCV-024-230A** | LP36/37R9 | SL297UH040NV36B | R-410A | - - - | - - - | - - - | 24000 | 21 | 14.5 | No | 211654380 | All | USA,Canada | Yes
EL23XCV-024-230A** | LP36/37R9 | SL297UH060NV36B | R-410A | - - - | - - - | - - - | 24000 | 21 | 14.5 | No | 211654397 | All | USA,Canada | Yes
EL23XCV-024-230A** | LP36/37R9 | SLP99UH070XV36B | R-410A | - - - | - - - | - - - | 24000 | 22 | 14.5 | No | 211648613 | All | USA,Canada | Yes
EL23XCV-024-230A** | LP36/37R9 | SLP99UH090XV36C | R-410A | - - - | - - - | - - - | 23800 | 21 | 14.5 | No | 212496367 | All | USA,Canada | Yes
EL23XCV-024-230A** | LP41/49X9+TXV | EL297UH045XV36B | R-410A | - - - | - - - | - - - | 23800 | 21 | 14 | No | 214660215 | All | USA,Canada | Yes
EL23XCV-024-230A** | LP41/49X9+TXV | EL297UH070XV36B | R-410A | - - - | - - - | - - - | 23600 | 21 | 14.5 | No | 214660216 | All | USA,Canada | Yes
EL23XCV-024-230A** | LSC239A01+TD | - - - | R-410A | - - - | - - - | - - - | 21400 | 16 | 12 | No | 211643792 | All | USA,Canada | No
EL23XCV-024-230A** | LSC299A03+TD | - - - | R-410A | - - - | - - - | - - - | 22000 | 17 | 13 | No | 213611424 | All | USA,Canada | Yes
EL23XCV-024-230A** | LW259K7 | - - - | R-410A | - - - | - - - | - - - | 22000 | 21 | 13.5 | No | 211643835 | All | USA,Canada | Yes
EL23XCV-024-230A** | LW259M2 | - - - | R-410A | - - - | - - - | - - - | 20800 | 21 | 12.5 | No | 211643833 | All | USA,Canada | Yes
EL23XCV-024-230A** | LW319M7 | - - - | R-410A | - - - | - - - | - - - | 22000 | 21 | 13.5 | No | 211643834 | All | USA,Canada | Yes
EL23XCV-024-230A** | PL36H175P15(6,9) | EL297UH045XV36B | R-410A | - - - | - - - | - - - | 23600 | 21 | 14 | No | 214660260 | All | USA,Canada | Yes
EL23XCV-024-230A** | PL36H175P15(6,9) | EL297UH070XV36B | R-410A | - - - | - - - | - - - | 23600 | 21 | 14 | No | 214660261 | All | USA,Canada | Yes
EL23XCV-036-230A** | HG34(6,9)36 | EL180UH040NE36A | R-410A | - - - | - - - | - - - | 34600 | 20 | 12 | No | 214051238 | All | USA | Yes
EL23XCV-036-230A** | HG34(6,9)36 | EL180UH060NE36A | R-410A | - - - | - - - | - - - | 35000 | 20 | 12 | No | 214051240 | All | USA | Yes
EL23XCV-036-230A** | HG34(6,9)36 | EL180UH080NE48B | R-410A | - - - | - - - | - - - | 34800 | 19 | 12 | No | 214051242 | All | USA | Yes
EL23XCV-036-230A** | HG34(6,9)36 | EL195UH040NE36B | R-410A | - - - | - - - | - - - | 34400 | 20 | 12 | No | 214051244 | All | USA,Canada | Yes
EL23XCV-036-230A** | HG34(6,9)36 | EL195UH060NE36B | R-410A | - - - | - - - | - - - | 35200 | 20 | 12 | No | 214051246 | All | USA,Canada | Yes
EL23XCV-036-230A** | HG34(6,9)36 | EL196UH045XE36B | R-410A | - - - | - - - | - - - | 34200 | 19 | 12 | No | 214051248 | All | USA,Canada | Yes
EL23XCV-036-230A** | HG34(6,9)36 | EL196UH070XE36B | R-410A | - - - | - - - | - - - | 34600 | 20 | 12 | No | 214051250 | All | USA,Canada | Yes
EL23XCV-036-230A** | HG34(6,9)36 | EL280UH045E36A | R-410A | - - - | - - - | - - - | 35400 | 21 | 12 | No | 214051252 | All | USA | Yes
EL23XCV-036-230A** | HG34(6,9)36 | EL280UH070E36A | R-410A | - - - | - - - | - - - | 35200 | 20 | 12 | No | 214051254 | All | USA | Yes
EL23XCV-036-230A** | HG34(6,9)36 | EL280UH070XE36A | R-410A | - - - | - - - | - - - | 35200 | 20 | 12 | No | 214051256 | All | USA | Yes
EL23XCV-036-230A** | HG34(6,9)36 | EL280UH090E36B | R-410A | - - - | - - - | - - - | 35200 | 21 | 12 | No | 214051258 | All | USA | Yes
EL23XCV-036-230A** | HG34(6,9)36 | EL280UH090E48B | R-410A | - - - | - - - | - - - | 35200 | 20 | 12 | No | 214051260 | All | USA | Yes
EL23XCV-036-230A** | HG34(6,9)36 | EL280UH090XE48B | R-410A | - - - | - - - | - - - | 35200 | 20 | 12 | No | 214051262 | All | USA | Yes
EL23XCV-036-230A** | HG34(6,9)36 | EL296UH045XE36B | R-410A | - - - | - - - | - - - | 35000 | 20 | 12 | No | 214051264 | All | USA,Canada | Yes
EL23XCV-036-230A** | HG34(6,9)36 | EL296UH045XV36B | R-410A | - - - | - - - | - - - | 35000 | 21 | 12 | No | 214051266 | All | USA,Canada | Yes
EL23XCV-036-230A** | HG34(6,9)36 | EL296UH070XE36B | R-410A | - - - | - - - | - - - | 34800 | 20 | 12 | No | 214051268 | All | USA,Canada | Yes
EL23XCV-036-230A** | HG34(6,9)36 | EL296UH070XV36B | R-410A | - - - | - - - | - - - | 35000 | 21 | 12 | No | 214051270 | All | USA,Canada | Yes
EL23XCV-036-230A** | HG34(6,9)36 | EL297UH045XE36B | R-410A | - - - | - - - | - - - | 35000 | 20 | 12 | No | 214051272 | All | USA,Canada | Yes
EL23XCV-036-230A** | HG34(6,9)36 | EL297UH045XV36B | R-410A | - - - | - - - | - - - | 35000 | 21 | 12 | No | 214051274 | All | USA,Canada | Yes
EL23XCV-036-230A** | HG34(6,9)36 | EL297UH070XE36B | R-410A | - - - | - - - | - - - | 34800 | 20 | 12 | No | 214051276 | All | USA,Canada | Yes
EL23XCV-036-230A** | HG34(6,9)36 | EL297UH070XV36B | R-410A | - - - | - - - | - - - | 35000 | 21 | 12 | No | 214051278 | All | USA,Canada | Yes
EL23XCV-036-230A** | HG34(6,9)36 | ML180UH045E36A | R-410A | - - - | - - - | - - - | 35000 | 20 | 12 | No | 214051280 | All | USA | Yes
EL23XCV-036-230A** | HG34(6,9)36 | ML180UH045V36A | R-410A | - - - | - - - | - - - | 35200 | 21 | 12 | No | 214051282 | All | USA | Yes
EL23XCV-036-230A** | HG34(6,9)36 | ML180UH045XE36A | R-410A | - - - | - - - | - - - | 35000 | 20 | 12 | No | 214051284 | All | USA | Yes
EL23XCV-036-230A** | HG34(6,9)36 | ML180UH070E36A | R-410A | - - - | - - - | - - - | 35000 | 20 | 12 | No | 214051286 | All | USA | Yes
EL23XCV-036-230A** | HG34(6,9)36 | ML180UH070E36B | R-410A | - - - | - - - | - - - | 35200 | 21 | 12 | No | 214051288 | All | USA | Yes
EL23XCV-036-230A** | HG34(6,9)36 | ML180UH070V36A | R-410A | - - - | - - - | - - - | 35200 | 20 | 12 | No | 214051290 | All | USA | Yes
EL23XCV-036-230A** | HG34(6,9)36 | ML180UH070V36B | R-410A | - - - | - - - | - - - | 35200 | 21 | 12 | No | 214051292 | All | USA | Yes
EL23XCV-036-230A** | HG34(6,9)36 | ML180UH070V48B | R-410A | - - - | - - - | - - - | 35000 | 21 | 12.5 | No | 214051294 | All | USA | Yes
EL23XCV-036-230A** | HG34(6,9)36 | ML180UH070XE36A | R-410A | - - - | - - - | - - - | 35000 | 20 | 12 | No | 214051296 | All | USA | Yes
EL23XCV-036-230A** | HG34(6,9)36 | ML180UH070XE36B | R-410A | - - - | - - - | - - - | 35200 | 21 | 12 | No | 214051298 | All | USA | Yes
EL23XCV-036-230A** | HG34(6,9)36 | ML180UH090E48B | R-410A | - - - | - - - | - - - | 35200 | 20 | 12 | No | 214051300 | All | USA | Yes
EL23XCV-036-230A** | HG34(6,9)36 | ML180UH090V48B | R-410A | - - - | - - - | - - - | 35400 | 20 | 12 | No | 214051302 | All | USA | Yes
EL23XCV-036-230A** | HG34(6,9)36 | ML193UH045XE36B | R-410A | - - - | - - - | - - - | 35000 | 20 | 11.5 | No | 214051304 | All | USA | No
EL23XCV-036-230A** | HG34(6,9)36 | ML193UH070XE36B | R-410A | - - - | - - - | - - - | 35200 | 20 | 12 | No | 214051306 | All | USA | Yes
EL23XCV-036-230A** | HG34(6,9)36 | ML196UH045XE36B | R-410A | - - - | - - - | - - - | 34200 | 19 | 12 | No | 214051308 | All | USA,Canada | Yes
EL23XCV-036-230A** | HG34(6,9)36 | ML196UH070XE36B | R-410A | - - - | - - - | - - - | 34600 | 20 | 12 | No | 214051310 | All | USA,Canada | Yes
EL23XCV-036-230A** | HG34(6,9)36 | ML296UH045XV36B | R-410A | - - - | - - - | - - - | 35000 | 19 | 11.5 | No | 214051312 | All | USA,Canada | No
EL23XCV-036-230A** | HG34(6,9)36 | ML296UH070XV36B | R-410A | - - - | - - - | - - - | 35000 | 19 | 11.5 | No | 214051314 | All | USA,Canada | No
EL23XCV-036-230A** | HG34(6,9)36 | SL280UH060NV36A | R-410A | - - - | - - - | - - - | 35200 | 21 | 12 | No | 214051316 | All | USA | Yes
EL23XCV-036-230A** | HG34(6,9)36 | SL280UH070V36A | R-410A | - - - | - - - | - - - | 35200 | 21 | 12 | No | 214051318 | All | USA | Yes
EL23XCV-036-230A** | HG34(6,9)36 | SL280UH070XV36A | R-410A | - - - | - - - | - - - | 35200 | 21 | 12 | No | 214051320 | All | USA | Yes
EL23XCV-036-230A** | HG34(6,9)36 | SL280UH080NV48B | R-410A | - - - | - - - | - - - | 35200 | 21 | 12 | No | 214051322 | All | USA | Yes
EL23XCV-036-230A** | HG34(6,9)36 | SL280UH090V36B | R-410A | - - - | - - - | - - - | 35200 | 21 | 12 | No | 214051324 | All | USA | Yes
EL23XCV-036-230A** | HG34(6,9)36 | SL280UH090V48B | R-410A | - - - | - - - | - - - | 35200 | 21 | 12 | No | 214051326 | All | USA | Yes
EL23XCV-036-230A** | HG34(6,9)36 | SL280UH090XV48B | R-410A | - - - | - - - | - - - | 35200 | 21 | 12 | No | 214051328 | All | USA | Yes
EL23XCV-036-230A** | HG34(6,9)36 | SL297UH040NV36B | R-410A | - - - | - - - | - - - | 35200 | 21 | 12 | No | 214051330 | All | USA,Canada | Yes
EL23XCV-036-230A** | HG34(6,9)36 | SL297UH060NV36B | R-410A | - - - | - - - | - - - | 35000 | 21 | 12 | No | 214051332 | All | USA,Canada | Yes
EL23XCV-036-230A** | HG34(6,9)36 | SLP99UH070XV36B | R-410A | - - - | - - - | - - - | 35000 | 21 | 12 | No | 214051334 | All | USA,Canada | Yes
EL23XCV-036-230A** | HG80(6,9)36 | EL180UH040NE36A | R-410A | - - - | - - - | - - - | 35000 | 20 | 12 | No | 214051239 | All | USA | Yes
EL23XCV-036-230A** | HG80(6,9)36 | EL180UH060NE36A | R-410A | - - - | - - - | - - - | 35600 | 21 | 12.5 | No | 214051241 | All | USA | Yes
EL23XCV-036-230A** | HG80(6,9)36 | EL180UH080NE48B | R-410A | - - - | - - - | - - - | 35400 | 19 | 12 | No | 214051243 | All | USA | Yes
EL23XCV-036-230A** | HG80(6,9)36 | EL195UH040NE36B | R-410A | - - - | - - - | - - - | 35000 | 20 | 12 | No | 214051245 | All | USA,Canada | Yes
EL23XCV-036-230A** | HG80(6,9)36 | EL195UH060NE36B | R-410A | - - - | - - - | - - - | 35600 | 21 | 12 | No | 214051247 | All | USA,Canada | Yes
EL23XCV-036-230A** | HG80(6,9)36 | EL196UH045XE36B | R-410A | - - - | - - - | - - - | 35000 | 20 | 12 | No | 214051249 | All | USA,Canada | Yes
EL23XCV-036-230A** | HG80(6,9)36 | EL196UH070XE36B | R-410A | - - - | - - - | - - - | 35200 | 20 | 12 | No | 214051251 | All | USA,Canada | Yes
EL23XCV-036-230A** | HG80(6,9)36 | EL280UH045E36A | R-410A | - - - | - - - | - - - | 36000 | 21 | 12.5 | No | 214051253 | All | USA | Yes
EL23XCV-036-230A** | HG80(6,9)36 | EL280UH070E36A | R-410A | - - - | - - - | - - - | 35600 | 20 | 12 | No | 214051255 | All | USA | Yes
EL23XCV-036-230A** | HG80(6,9)36 | EL280UH070XE36A | R-410A | - - - | - - - | - - - | 35600 | 20 | 12 | No | 214051257 | All | USA | Yes
EL23XCV-036-230A** | HG80(6,9)36 | EL280UH090E36B | R-410A | - - - | - - - | - - - | 35600 | 21 | 12.5 | No | 214051259 | All | USA | Yes
EL23XCV-036-230A** | HG80(6,9)36 | EL280UH090E48B | R-410A | - - - | - - - | - - - | 35600 | 20 | 12.5 | No | 214051261 | All | USA | Yes
EL23XCV-036-230A** | HG80(6,9)36 | EL280UH090XE48B | R-410A | - - - | - - - | - - - | 35600 | 20 | 12.5 | No | 214051263 | All | USA | Yes
EL23XCV-036-230A** | HG80(6,9)36 | EL296UH045XE36B | R-410A | - - - | - - - | - - - | 35600 | 21 | 12 | No | 214051265 | All | USA,Canada | Yes
EL23XCV-036-230A** | HG80(6,9)36 | EL296UH045XV36B | R-410A | - - - | - - - | - - - | 35400 | 21 | 12 | No | 214051267 | All | USA,Canada | Yes
EL23XCV-036-230A** | HG80(6,9)36 | EL296UH070XE36B | R-410A | - - - | - - - | - - - | 35400 | 20 | 12 | No | 214051269 | All | USA,Canada | Yes
EL23XCV-036-230A** | HG80(6,9)36 | EL296UH070XV36B | R-410A | - - - | - - - | - - - | 35600 | 21 | 12 | No | 214051271 | All | USA,Canada | Yes
EL23XCV-036-230A** | HG80(6,9)36 | EL297UH045XE36B | R-410A | - - - | - - - | - - - | 35600 | 21 | 12 | No | 214051273 | All | USA,Canada | Yes
EL23XCV-036-230A** | HG80(6,9)36 | EL297UH045XV36B | R-410A | - - - | - - - | - - - | 35400 | 21 | 12 | No | 214051275 | All | USA,Canada | Yes
EL23XCV-036-230A** | HG80(6,9)36 | EL297UH070XE36B | R-410A | - - - | - - - | - - - | 35400 | 20 | 12 | No | 214051277 | All | USA,Canada | Yes
EL23XCV-036-230A** | HG80(6,9)36 | EL297UH070XV36B | R-410A | - - - | - - - | - - - | 35600 | 21 | 12 | No | 214051279 | All | USA,Canada | Yes
EL23XCV-036-230A** | HG80(6,9)36 | ML180UH045E36A | R-410A | - - - | - - - | - - - | 35400 | 21 | 12.5 | No | 214051281 | All | USA | Yes
EL23XCV-036-230A** | HG80(6,9)36 | ML180UH045V36A | R-410A | - - - | - - - | - - - | 35200 | 21 | 12.5 | No | 214051283 | All | USA | Yes
EL23XCV-036-230A** | HG80(6,9)36 | ML180UH045XE36A | R-410A | - - - | - - - | - - - | 35400 | 21 | 12.5 | No | 214051285 | All | USA | Yes
EL23XCV-036-230A** | HG80(6,9)36 | ML180UH070E36A | R-410A | - - - | - - - | - - - | 35400 | 21 | 12 | No | 214051287 | All | USA | Yes
EL23XCV-036-230A** | HG80(6,9)36 | ML180UH070E36B | R-410A | - - - | - - - | - - - | 35800 | 21 | 12.5 | No | 214051289 | All | USA | Yes
EL23XCV-036-230A** | HG80(6,9)36 | ML180UH070V36A | R-410A | - - - | - - - | - - - | 35600 | 20 | 12 | No | 214051291 | All | USA | Yes
EL23XCV-036-230A** | HG80(6,9)36 | ML180UH070V36B | R-410A | - - - | - - - | - - - | 35600 | 21 | 12.5 | No | 214051293 | All | USA | Yes
EL23XCV-036-230A** | HG80(6,9)36 | ML180UH070V48B | R-410A | - - - | - - - | - - - | 35400 | 21 | 12.5 | No | 214051295 | All | USA | Yes
EL23XCV-036-230A** | HG80(6,9)36 | ML180UH070XE36A | R-410A | - - - | - - - | - - - | 35400 | 21 | 12 | No | 214051297 | All | USA | Yes
EL23XCV-036-230A** | HG80(6,9)36 | ML180UH070XE36B | R-410A | - - - | - - - | - - - | 35800 | 21 | 12.5 | No | 214051299 | All | USA | Yes
EL23XCV-036-230A** | HG80(6,9)36 | ML180UH090E48B | R-410A | - - - | - - - | - - - | 36000 | 20 | 12.5 | No | 214051301 | All | USA | Yes
EL23XCV-036-230A** | HG80(6,9)36 | ML180UH090V48B | R-410A | - - - | - - - | - - - | 35800 | 21 | 12.5 | No | 214051303 | All | USA | Yes
EL23XCV-036-230A** | HG80(6,9)36 | ML193UH045XE36B | R-410A | - - - | - - - | - - - | 35600 | 20 | 12 | No | 214051305 | All | USA | Yes
EL23XCV-036-230A** | HG80(6,9)36 | ML193UH070XE36B | R-410A | - - - | - - - | - - - | 35600 | 20 | 12 | No | 214051307 | All | USA | Yes
EL23XCV-036-230A** | HG80(6,9)36 | ML196UH045XE36B | R-410A | - - - | - - - | - - - | 35000 | 20 | 12 | No | 214051309 | All | USA,Canada | Yes
EL23XCV-036-230A** | HG80(6,9)36 | ML196UH070XE36B | R-410A | - - - | - - - | - - - | 35200 | 20 | 12 | No | 214051311 | All | USA,Canada | Yes
EL23XCV-036-230A** | HG80(6,9)36 | ML296UH045XV36B | R-410A | - - - | - - - | - - - | 35600 | 19 | 12 | No | 214051313 | All | USA,Canada | Yes
EL23XCV-036-230A** | HG80(6,9)36 | ML296UH070XV36B | R-410A | - - - | - - - | - - - | 35600 | 19 | 12 | No | 214051315 | All | USA,Canada | Yes
EL23XCV-036-230A** | HG80(6,9)36 | SL280UH060NV36A | R-410A | - - - | - - - | - - - | 35600 | 21 | 12.5 | No | 214051317 | All | USA | Yes
EL23XCV-036-230A** | HG80(6,9)36 | SL280UH070V36A | R-410A | - - - | - - - | - - - | 35600 | 21 | 12.5 | No | 214051319 | All | USA | Yes
EL23XCV-036-230A** | HG80(6,9)36 | SL280UH070XV36A | R-410A | - - - | - - - | - - - | 35600 | 21 | 12.5 | No | 214051321 | All | USA | Yes
EL23XCV-036-230A** | HG80(6,9)36 | SL280UH080NV48B | R-410A | - - - | - - - | - - - | 35600 | 21 | 12.5 | No | 214051323 | All | USA | Yes
EL23XCV-036-230A** | HG80(6,9)36 | SL280UH090V36B | R-410A | - - - | - - - | - - - | 35800 | 22 | 12.5 | No | 214051325 | All | USA | Yes
EL23XCV-036-230A** | HG80(6,9)36 | SL280UH090V48B | R-410A | - - - | - - - | - - - | 35800 | 21 | 12.5 | No | 214051327 | All | USA | Yes
EL23XCV-036-230A** | HG80(6,9)36 | SL280UH090XV48B | R-410A | - - - | - - - | - - - | 35800 | 21 | 12.5 | No | 214051329 | All | USA | Yes
EL23XCV-036-230A** | HG80(6,9)36 | SL297UH040NV36B | R-410A | - - - | - - - | - - - | 35600 | 21 | 12.5 | No | 214051331 | All | USA,Canada | Yes
EL23XCV-036-230A** | HG80(6,9)36 | SL297UH060NV36B | R-410A | - - - | - - - | - - - | 35600 | 21 | 12 | No | 214051333 | All | USA,Canada | Yes
EL23XCV-036-230A** | HG80(6,9)36 | SLP99UH070XV36B | R-410A | - - - | - - - | - - - | 35600 | 21 | 12 | No | 214051335 | All | USA,Canada | Yes
EL23XCV-036-230A** | L18/36S9 | EL180UH040NE36A | R-410A | - - - | - - - | - - - | 34200 | 20 | 11.5 | No | 211654416 | All | USA | No
EL23XCV-036-230A** | L18/36S9 | EL180UH060NE36A | R-410A | - - - | - - - | - - - | 34200 | 20 | 11.5 | No | 211654417 | All | USA | No
EL23XCV-036-230A** | L18/36S9 | EL280UH045E36A | R-410A | - - - | - - - | - - - | 34400 | 20 | 11.5 | No | 211654430 | All | USA | No
EL23XCV-036-230A** | L18/36S9 | EL280UH070E36A | R-410A | - - - | - - - | - - - | 34200 | 20 | 11.5 | No | 211654431 | All | USA | No
EL23XCV-036-230A** | L18/36S9 | EL280UH070XE36A | R-410A | - - - | - - - | - - - | 34200 | 20 | 11.5 | No | 211654432 | All | USA | No
EL23XCV-036-230A** | L18/36S9 | ML180UH030V36A | R-410A | - - - | - - - | - - - | 34400 | 20 | 12 | No | 212496462 | All | USA | Yes
EL23XCV-036-230A** | L18/36S9 | ML180UH045E36A | R-410A | - - - | - - - | - - - | 34400 | 20 | 12 | No | 211654451 | All | USA | Yes
EL23XCV-036-230A** | L18/36S9 | ML180UH045V36A | R-410A | - - - | - - - | - - - | 34400 | 20 | 12 | No | 211654452 | All | USA | Yes
EL23XCV-036-230A** | L18/36S9 | ML180UH045XE36A | R-410A | - - - | - - - | - - - | 34400 | 20 | 12 | No | 211654453 | All | USA | Yes
EL23XCV-036-230A** | L18/36S9 | ML180UH070E36A | R-410A | - - - | - - - | - - - | 34200 | 20 | 12 | No | 211654454 | All | USA | Yes
EL23XCV-036-230A** | L18/36S9 | ML180UH070V36A | R-410A | - - - | - - - | - - - | 34400 | 20 | 11.5 | No | 211654457 | All | USA | No
EL23XCV-036-230A** | L18/36S9 | ML180UH070XE36A | R-410A | - - - | - - - | - - - | 34200 | 20 | 12 | No | 211654462 | All | USA | Yes
EL23XCV-036-230A** | L18/36S9 | SL280UH060NV36A | R-410A | - - - | - - - | - - - | 34200 | 20 | 12 | No | 211654485 | All | USA | Yes
EL23XCV-036-230A** | L18/36S9 | SL280UH070V36A | R-410A | - - - | - - - | - - - | 34200 | 20 | 12 | No | 211654486 | All | USA | Yes
EL23XCV-036-230A** | L18/36S9 | SL280UH070XV36A | R-410A | - - - | - - - | - - - | 34200 | 20 | 12 | No | 211654487 | All | USA | Yes
EL23XCV-036-230A** | L18/36T9 | EL180UH040NE36A | R-410A | - - - | - - - | - - - | 34600 | 20 | 12 | No | 211648634 | All | USA | Yes
EL23XCV-036-230A** | L18/36T9 | EL180UH060NE36A | R-410A | - - - | - - - | - - - | 34600 | 20 | 12 | No | 211648644 | All | USA | Yes
EL23XCV-036-230A** | L18/36T9 | EL180UH080NE48B | R-410A | - - - | - - - | - - - | 34200 | 19 | 11.5 | No | 211648652 | All | USA | No
EL23XCV-036-230A** | L18/36T9 | EL195UH040NE36B | R-410A | - - - | - - - | - - - | 34200 | 19 | 12 | No | 211648668 | All | USA,Canada | Yes
EL23XCV-036-230A** | L18/36T9 | EL195UH060NE36B | R-410A | - - - | - - - | - - - | 34600 | 20 | 12 | No | 211648685 | All | USA,Canada | Yes
EL23XCV-036-230A** | L18/36T9 | EL196UH045XE36B | R-410A | - - - | - - - | - - - | 34200 | 19 | 12 | No | 211648714 | All | USA,Canada | Yes
EL23XCV-036-230A** | L18/36T9 | EL196UH070XE36B | R-410A | - - - | - - - | - - - | 34400 | 19 | 12 | No | 211648730 | All | USA,Canada | Yes
EL23XCV-036-230A** | L18/36T9 | EL280UH045E36A | R-410A | - - - | - - - | - - - | 34800 | 21 | 12 | No | 211648759 | All | USA | Yes
EL23XCV-036-230A** | L18/36T9 | EL280UH070E36A | R-410A | - - - | - - - | - - - | 34200 | 20 | 12 | No | 211648769 | All | USA | Yes
EL23XCV-036-230A** | L18/36T9 | EL280UH070XE36A | R-410A | - - - | - - - | - - - | 34200 | 20 | 12 | No | 211648778 | All | USA | Yes
EL23XCV-036-230A** | L18/36T9 | EL280UH090E36B | R-410A | - - - | - - - | - - - | 34600 | 21 | 12 | No | 211648787 | All | USA | Yes
EL23XCV-036-230A** | L18/36T9 | EL280UH090E48B | R-410A | - - - | - - - | - - - | 34600 | 19 | 12.5 | No | 211648805 | All | USA | Yes
EL23XCV-036-230A** | L18/36T9 | EL280UH090XE48B | R-410A | - - - | - - - | - - - | 34600 | 19 | 12.5 | No | 211648820 | All | USA | Yes
EL23XCV-036-230A** | L18/36T9 | EL296UH045XE36B | R-410A | - - - | - - - | - - - | 34400 | 20 | 11.5 | No | 211648836 | All | USA,Canada | No
EL23XCV-036-230A** | L18/36T9 | EL296UH045XV36B | R-410A | - - - | - - - | - - - | 34600 | 21 | 11.5 | No | 211648853 | All | USA,Canada | No
EL23XCV-036-230A** | L18/36T9 | EL296UH070XE36B | R-410A | - - - | - - - | - - - | 34400 | 20 | 11.5 | No | 211648869 | All | USA,Canada | No
EL23XCV-036-230A** | L18/36T9 | EL296UH070XV36B | R-410A | - - - | - - - | - - - | 34400 | 21 | 12 | No | 211648885 | All | USA,Canada | Yes
EL23XCV-036-230A** | L18/36T9 | EL297UH045XV36B | R-410A | - - - | - - - | - - - | 34600 | 21 | 11.5 | No | 213358080 | All | USA,Canada | No
EL23XCV-036-230A** | L18/36T9 | EL297UH070XV36B | R-410A | - - - | - - - | - - - | 34400 | 21 | 12 | No | 213358092 | All | USA,Canada | Yes
EL23XCV-036-230A** | L18/36T9 | ML180UH030V36A | R-410A | - - - | - - - | - - - | 34800 | 20 | 12 | No | 212496464 | All | USA | Yes
EL23XCV-036-230A** | L18/36T9 | ML180UH045E36A | R-410A | - - - | - - - | - - - | 34600 | 20 | 12 | No | 211648943 | All | USA | Yes
EL23XCV-036-230A** | L18/36T9 | ML180UH045V36A | R-410A | - - - | - - - | - - - | 34800 | 20 | 12 | No | 211648952 | All | USA | Yes
EL23XCV-036-230A** | L18/36T9 | ML180UH045XE36A | R-410A | - - - | - - - | - - - | 34600 | 20 | 12 | No | 211648961 | All | USA | Yes
EL23XCV-036-230A** | L18/36T9 | ML180UH070E36A | R-410A | - - - | - - - | - - - | 34600 | 20 | 12 | No | 211648972 | All | USA | Yes
EL23XCV-036-230A** | L18/36T9 | ML180UH070E36B | R-410A | - - - | - - - | - - - | 34800 | 20 | 12 | No | 211648981 | All | USA | Yes
EL23XCV-036-230A** | L18/36T9 | ML180UH070V36A | R-410A | - - - | - - - | - - - | 34800 | 20 | 12 | No | 211648996 | All | USA | Yes
EL23XCV-036-230A** | L18/36T9 | ML180UH070V36B | R-410A | - - - | - - - | - - - | 34800 | 21 | 12 | No | 211649005 | All | USA | Yes
EL23XCV-036-230A** | L18/36T9 | ML180UH070V48B | R-410A | - - - | - - - | - - - | 34600 | 21 | 12 | No | 211649018 | All | USA | Yes
EL23XCV-036-230A** | L18/36T9 | ML180UH070XE36A | R-410A | - - - | - - - | - - - | 34600 | 20 | 12 | No | 211649036 | All | USA | Yes
EL23XCV-036-230A** | L18/36T9 | ML180UH070XE36B | R-410A | - - - | - - - | - - - | 34800 | 20 | 12 | No | 211649046 | All | USA | Yes
EL23XCV-036-230A** | L18/36T9 | ML180UH090E48B | R-410A | - - - | - - - | - - - | 34800 | 20 | 12 | No | 211649062 | All | USA | Yes
EL23XCV-036-230A** | L18/36T9 | ML180UH090V48B | R-410A | - - - | - - - | - - - | 35000 | 20 | 12 | No | 211649078 | All | USA | Yes
EL23XCV-036-230A** | L18/36T9 | ML193UH030XE36B | R-410A | - - - | - - - | - - - | 34200 | 19 | 11.5 | No | 212496517 | All | USA | No
EL23XCV-036-230A** | L18/36T9 | ML193UH045XE36B | R-410A | - - - | - - - | - - - | 34400 | 20 | 11.5 | No | 211649095 | All | USA | No
EL23XCV-036-230A** | L18/36T9 | ML193UH070XE36B | R-410A | - - - | - - - | - - - | 34600 | 20 | 12 | No | 211649113 | All | USA | Yes
EL23XCV-036-230A** | L18/36T9 | ML196UH045XE36B | R-410A | - - - | - - - | - - - | 34200 | 19 | 12 | No | 211649149 | All | USA,Canada | Yes
EL23XCV-036-230A** | L18/36T9 | ML196UH070XE36B | R-410A | - - - | - - - | - - - | 34400 | 19 | 12 | No | 211649166 | All | USA,Canada | Yes
EL23XCV-036-230A** | L18/36T9 | ML296UH045XV36B | R-410A | - - - | - - - | - - - | 34400 | 19 | 11.5 | No | 211649193 | All | USA,Canada | No
EL23XCV-036-230A** | L18/36T9 | ML296UH070XV36B | R-410A | - - - | - - - | - - - | 34400 | 19 | 11.5 | No | 211649210 | All | USA,Canada | No
EL23XCV-036-230A** | L18/36T9 | SL280UH060NV36A | R-410A | - - - | - - - | - - - | 34600 | 21 | 12 | No | 211649238 | All | USA | Yes
EL23XCV-036-230A** | L18/36T9 | SL280UH070V36A | R-410A | - - - | - - - | - - - | 34600 | 21 | 12 | No | 211649248 | All | USA | Yes
EL23XCV-036-230A** | L18/36T9 | SL280UH070XV36A | R-410A | - - - | - - - | - - - | 34600 | 21 | 12 | No | 211649258 | All | USA | Yes
EL23XCV-036-230A** | L18/36T9 | SL280UH080NV48B | R-410A | - - - | - - - | - - - | 34600 | 20 | 12 | No | 211649266 | All | USA | Yes
EL23XCV-036-230A** | L18/36T9 | SL280UH090V36B | R-410A | - - - | - - - | - - - | 34600 | 21 | 12 | No | 211649294 | All | USA | Yes
EL23XCV-036-230A** | L18/36T9 | SL280UH090V48B | R-410A | - - - | - - - | - - - | 34600 | 21 | 12 | No | 211649314 | All | USA | Yes
EL23XCV-036-230A** | L18/36T9 | SL280UH090XV48B | R-410A | - - - | - - - | - - - | 34600 | 21 | 12 | No | 211649347 | All | USA | Yes
EL23XCV-036-230A** | L18/36T9 | SL297UH040NV36B | R-410A | - - - | - - - | - - - | 34600 | 21 | 12 | No | 211654501 | All | USA,Canada | Yes
EL23XCV-036-230A** | L18/36T9 | SL297UH060NV36B | R-410A | - - - | - - - | - - - | 34400 | 21 | 11.5 | No | 211654518 | All | USA,Canada | No
EL23XCV-036-230A** | L18/36T9 | SLP99UH070XV36B | R-410A | - - - | - - - | - - - | 34400 | 21 | 12 | No | 211649383 | All | USA,Canada | Yes
EL23XCV-036-230A** | L18/36U9 | EL297UH070XV36B | R-410A | - - - | - - - | - - - | 34000 | 21 | 11.5 | No | 214774642 | All | USA,Canada | No
EL23XCV-036-230A** | L18/36U9 | ML296UH070XV36B | R-410A | - - - | - - - | - - - | 34000 | 19 | 11.5 | No | 214774646 | All | USA,Canada | No
EL23XCV-036-230A** | L18/36U9 | SL280UH070XV36A | R-410A | - - - | - - - | - - - | 34200 | 20 | 12 | No | 214774650 | All | USA | Yes
EL23XCV-036-230A** | L18/36U9 | SL280UH090XV48B | R-410A | - - - | - - - | - - - | 34200 | 21 | 12 | No | 214774653 | All | USA | Yes
EL23XCV-036-230A** | L18/36U9 | SLP99UH070XV36B | R-410A | - - - | - - - | - - - | 34000 | 21 | 11.5 | No | 214774661 | All | USA,Canada | No
EL23XCV-036-230A** | L18/36V9 | EL180UH040NE36A | R-410A | - - - | - - - | - - - | 34600 | 20 | 12 | No | 211648633 | All | USA | Yes
EL23XCV-036-230A** | L18/36V9 | EL180UH060NE36A | R-410A | - - - | - - - | - - - | 34600 | 20 | 12 | No | 211648642 | All | USA | Yes
EL23XCV-036-230A** | L18/36V9 | EL180UH080NE48B | R-410A | - - - | - - - | - - - | 34200 | 19 | 11.5 | No | 211648651 | All | USA | No
EL23XCV-036-230A** | L18/36V9 | EL195UH040NE36B | R-410A | - - - | - - - | - - - | 34200 | 19 | 12 | No | 211648667 | All | USA,Canada | Yes
EL23XCV-036-230A** | L18/36V9 | EL195UH060NE36B | R-410A | - - - | - - - | - - - | 34600 | 20 | 12 | No | 211648684 | All | USA,Canada | Yes
EL23XCV-036-230A** | L18/36V9 | EL196UH045XE36B | R-410A | - - - | - - - | - - - | 34200 | 19 | 12 | No | 211648712 | All | USA,Canada | Yes
EL23XCV-036-230A** | L18/36V9 | EL196UH070XE36B | R-410A | - - - | - - - | - - - | 34400 | 19 | 12 | No | 211648729 | All | USA,Canada | Yes
EL23XCV-036-230A** | L18/36V9 | EL280UH045E36A | R-410A | - - - | - - - | - - - | 34800 | 21 | 12 | No | 211648758 | All | USA | Yes
EL23XCV-036-230A** | L18/36V9 | EL280UH070E36A | R-410A | - - - | - - - | - - - | 34200 | 20 | 12 | No | 211648767 | All | USA | Yes
EL23XCV-036-230A** | L18/36V9 | EL280UH070XE36A | R-410A | - - - | - - - | - - - | 34200 | 20 | 12 | No | 211648777 | All | USA | Yes
EL23XCV-036-230A** | L18/36V9 | EL280UH090E36B | R-410A | - - - | - - - | - - - | 34600 | 21 | 12 | No | 211648786 | All | USA | Yes
EL23XCV-036-230A** | L18/36V9 | EL280UH090E48B | R-410A | - - - | - - - | - - - | 34600 | 19 | 12.5 | No | 211648804 | All | USA | Yes
EL23XCV-036-230A** | L18/36V9 | EL280UH090XE48B | R-410A | - - - | - - - | - - - | 34600 | 19 | 12.5 | No | 211648819 | All | USA | Yes
EL23XCV-036-230A** | L18/36V9 | EL296UH045XE36B | R-410A | - - - | - - - | - - - | 34400 | 20 | 11.5 | No | 211648835 | All | USA,Canada | No
EL23XCV-036-230A** | L18/36V9 | EL296UH045XV36B | R-410A | - - - | - - - | - - - | 34600 | 21 | 11.5 | No | 211648852 | All | USA,Canada | No
EL23XCV-036-230A** | L18/36V9 | EL296UH070XE36B | R-410A | - - - | - - - | - - - | 34400 | 20 | 11.5 | No | 211648868 | All | USA,Canada | No
EL23XCV-036-230A** | L18/36V9 | EL296UH070XV36B | R-410A | - - - | - - - | - - - | 34400 | 21 | 12 | No | 211648884 | All | USA,Canada | Yes
EL23XCV-036-230A** | L18/36V9 | EL297UH045XV36B | R-410A | - - - | - - - | - - - | 34600 | 21 | 11.5 | No | 213358079 | All | USA,Canada | No
EL23XCV-036-230A** | L18/36V9 | EL297UH070XV36B | R-410A | - - - | - - - | - - - | 34400 | 21 | 12 | No | 213358091 | All | USA,Canada | Yes
EL23XCV-036-230A** | L18/36V9 | ML180UH030V36A | R-410A | - - - | - - - | - - - | 34800 | 20 | 12 | No | 212496463 | All | USA | Yes
EL23XCV-036-230A** | L18/36V9 | ML180UH045E36A | R-410A | - - - | - - - | - - - | 34600 | 20 | 12 | No | 211648942 | All | USA | Yes
EL23XCV-036-230A** | L18/36V9 | ML180UH045V36A | R-410A | - - - | - - - | - - - | 34800 | 20 | 12 | No | 211648951 | All | USA | Yes
EL23XCV-036-230A** | L18/36V9 | ML180UH045XE36A | R-410A | - - - | - - - | - - - | 34600 | 20 | 12 | No | 211648960 | All | USA | Yes
EL23XCV-036-230A** | L18/36V9 | ML180UH070E36A | R-410A | - - - | - - - | - - - | 34600 | 20 | 12 | No | 211648971 | All | USA | Yes
EL23XCV-036-230A** | L18/36V9 | ML180UH070E36B | R-410A | - - - | - - - | - - - | 34800 | 20 | 12 | No | 211648980 | All | USA | Yes
EL23XCV-036-230A** | L18/36V9 | ML180UH070V36A | R-410A | - - - | - - - | - - - | 34800 | 20 | 12 | No | 211648995 | All | USA | Yes
EL23XCV-036-230A** | L18/36V9 | ML180UH070V36B | R-410A | - - - | - - - | - - - | 34800 | 21 | 12 | No | 211649004 | All | USA | Yes
EL23XCV-036-230A** | L18/36V9 | ML180UH070V48B | R-410A | - - - | - - - | - - - | 34600 | 21 | 12 | No | 211649017 | All | USA | Yes
EL23XCV-036-230A** | L18/36V9 | ML180UH070XE36A | R-410A | - - - | - - - | - - - | 34600 | 20 | 12 | No | 211649035 | All | USA | Yes
EL23XCV-036-230A** | L18/36V9 | ML180UH070XE36B | R-410A | - - - | - - - | - - - | 34800 | 20 | 12 | No | 211649044 | All | USA | Yes
EL23XCV-036-230A** | L18/36V9 | ML180UH090E48B | R-410A | - - - | - - - | - - - | 34800 | 20 | 12 | No | 211649061 | All | USA | Yes
EL23XCV-036-230A** | L18/36V9 | ML180UH090V48B | R-410A | - - - | - - - | - - - | 35000 | 20 | 12 | No | 211649077 | All | USA | Yes
EL23XCV-036-230A** | L18/36V9 | ML193UH030XE36B | R-410A | - - - | - - - | - - - | 34200 | 19 | 11.5 | No | 212496516 | All | USA | No
EL23XCV-036-230A** | L18/36V9 | ML193UH045XE36B | R-410A | - - - | - - - | - - - | 34400 | 20 | 11.5 | No | 211649093 | All | USA | No
EL23XCV-036-230A** | L18/36V9 | ML193UH070XE36B | R-410A | - - - | - - - | - - - | 34600 | 20 | 12 | No | 211649111 | All | USA | Yes
EL23XCV-036-230A** | L18/36V9 | ML196UH045XE36B | R-410A | - - - | - - - | - - - | 34200 | 19 | 12 | No | 211649148 | All | USA,Canada | Yes
EL23XCV-036-230A** | L18/36V9 | ML196UH070XE36B | R-410A | - - - | - - - | - - - | 34400 | 19 | 12 | No | 211649165 | All | USA,Canada | Yes
EL23XCV-036-230A** | L18/36V9 | ML296UH045XV36B | R-410A | - - - | - - - | - - - | 34400 | 19 | 11.5 | No | 211649192 | All | USA,Canada | No
EL23XCV-036-230A** | L18/36V9 | ML296UH070XV36B | R-410A | - - - | - - - | - - - | 34400 | 19 | 11.5 | No | 211649208 | All | USA,Canada | No
EL23XCV-036-230A** | L18/36V9 | SL280UH060NV36A | R-410A | - - - | - - - | - - - | 34600 | 21 | 12 | No | 211649237 | All | USA | Yes
EL23XCV-036-230A** | L18/36V9 | SL280UH070V36A | R-410A | - - - | - - - | - - - | 34600 | 21 | 12 | No | 211649247 | All | USA | Yes
EL23XCV-036-230A** | L18/36V9 | SL280UH070XV36A | R-410A | - - - | - - - | - - - | 34600 | 21 | 12 | No | 211649257 | All | USA | Yes
EL23XCV-036-230A** | L18/36V9 | SL280UH080NV48B | R-410A | - - - | - - - | - - - | 34600 | 20 | 12 | No | 211649265 | All | USA | Yes
EL23XCV-036-230A** | L18/36V9 | SL280UH090V36B | R-410A | - - - | - - - | - - - | 34600 | 21 | 12 | No | 211649293 | All | USA | Yes
EL23XCV-036-230A** | L18/36V9 | SL280UH090V48B | R-410A | - - - | - - - | - - - | 34600 | 21 | 12 | No | 211649313 | All | USA | Yes
EL23XCV-036-230A** | L18/36V9 | SL280UH090XV48B | R-410A | - - - | - - - | - - - | 34600 | 21 | 12 | No | 211649346 | All | USA | Yes
EL23XCV-036-230A** | L18/36V9 | SL297UH040NV36B | R-410A | - - - | - - - | - - - | 34600 | 21 | 12 | No | 211654500 | All | USA,Canada | Yes
EL23XCV-036-230A** | L18/36V9 | SL297UH060NV36B | R-410A | - - - | - - - | - - - | 34400 | 21 | 11.5 | No | 211654517 | All | USA,Canada | No
EL23XCV-036-230A** | L18/36V9 | SLP99UH070XV36B | R-410A | - - - | - - - | - - - | 34400 | 21 | 12 | No | 211649382 | All | USA,Canada | Yes
EL23XCV-036-230A** | L19/36S9 | EL180UH040NE36A | R-410A | - - - | - - - | - - - | 34600 | 20 | 12 | No | 211648636 | All | USA | Yes
EL23XCV-036-230A** | L19/36S9 | EL180UH060NE36A | R-410A | - - - | - - - | - - - | 35000 | 20 | 12 | No | 211648646 | All | USA | Yes
EL23XCV-036-230A** | L19/36S9 | EL180UH080NE48B | R-410A | - - - | - - - | - - - | 34800 | 19 | 12 | No | 211648658 | All | USA | Yes
EL23XCV-036-230A** | L19/36S9 | EL195UH040NE36B | R-410A | - - - | - - - | - - - | 34400 | 20 | 12 | No | 211648673 | All | USA,Canada | Yes
EL23XCV-036-230A** | L19/36S9 | EL195UH060NE36B | R-410A | - - - | - - - | - - - | 35200 | 20 | 12 | No | 211648692 | All | USA,Canada | Yes
EL23XCV-036-230A** | L19/36S9 | EL196UH045XE36B | R-410A | - - - | - - - | - - - | 34200 | 19 | 12 | No | 211648719 | All | USA,Canada | Yes
EL23XCV-036-230A** | L19/36S9 | EL196UH070XE36B | R-410A | - - - | - - - | - - - | 34600 | 20 | 12 | No | 211648736 | All | USA,Canada | Yes
EL23XCV-036-230A** | L19/36S9 | EL280UH045E36A | R-410A | - - - | - - - | - - - | 35400 | 21 | 12 | No | 211648761 | All | USA | Yes
EL23XCV-036-230A** | L19/36S9 | EL280UH070E36A | R-410A | - - - | - - - | - - - | 35200 | 20 | 12 | No | 211648771 | All | USA | Yes
EL23XCV-036-230A** | L19/36S9 | EL280UH070XE36A | R-410A | - - - | - - - | - - - | 35200 | 20 | 12 | No | 211648780 | All | USA | Yes
EL23XCV-036-230A** | L19/36S9 | EL280UH090E36B | R-410A | - - - | - - - | - - - | 35200 | 21 | 12 | No | 211648794 | All | USA | Yes
EL23XCV-036-230A** | L19/36S9 | EL280UH090E48B | R-410A | - - - | - - - | - - - | 35200 | 20 | 12 | No | 211648809 | All | USA | Yes
EL23XCV-036-230A** | L19/36S9 | EL280UH090XE48B | R-410A | - - - | - - - | - - - | 35200 | 20 | 12 | No | 211648825 | All | USA | Yes
EL23XCV-036-230A** | L19/36S9 | EL296DF045XV36B | R-410A | - - - | - - - | - - - | 34600 | 21 | 11.5 | No | 212604784 | All | USA,Canada | No
EL23XCV-036-230A** | L19/36S9 | EL296DF070XE48B | R-410A | - - - | - - - | - - - | 35000 | 20 | 12 | No | 212604790 | All | USA,Canada | Yes
EL23XCV-036-230A** | L19/36S9 | EL296DF070XV48B | R-410A | - - - | - - - | - - - | 34400 | 20 | 11.5 | No | 212604796 | All | USA,Canada | No
EL23XCV-036-230A** | L19/36S9 | EL296UH045XE36B | R-410A | - - - | - - - | - - - | 35000 | 20 | 12 | No | 211648842 | All | USA,Canada | Yes
EL23XCV-036-230A** | L19/36S9 | EL296UH045XV36B | R-410A | - - - | - - - | - - - | 35000 | 21 | 12 | No | 211648858 | All | USA,Canada | Yes
EL23XCV-036-230A** | L19/36S9 | EL296UH070XE36B | R-410A | - - - | - - - | - - - | 34800 | 20 | 12 | No | 211648875 | All | USA,Canada | Yes
EL23XCV-036-230A** | L19/36S9 | EL296UH070XV36B | R-410A | - - - | - - - | - - - | 35000 | 21 | 12 | No | 211648891 | All | USA,Canada | Yes
EL23XCV-036-230A** | L19/36S9 | EL297DF045XV36B | R-410A | - - - | - - - | - - - | 34200 | 20 | 11.5 | No | 213358060 | All | USA,Canada | No
EL23XCV-036-230A** | L19/36S9 | EL297DF070XV48B | R-410A | - - - | - - - | - - - | 34200 | 20 | 11 | No | 213358066 | All | USA,Canada | No
EL23XCV-036-230A** | L19/36S9 | EL297UH045XV36B | R-410A | - - - | - - - | - - - | 35000 | 21 | 12 | No | 213358086 | All | USA,Canada | Yes
EL23XCV-036-230A** | L19/36S9 | EL297UH070XV36B | R-410A | - - - | - - - | - - - | 35000 | 21 | 12 | No | 213358098 | All | USA,Canada | Yes
EL23XCV-036-230A** | L19/36S9 | ML180DF070E36B | R-410A | - - - | - - - | - - - | 34600 | 20 | 12 | No | 212604802 | All | USA | Yes
EL23XCV-036-230A** | L19/36S9 | ML180DF090E48B | R-410A | - - - | - - - | - - - | 34800 | 20 | 12 | No | 212604808 | All | USA | Yes
EL23XCV-036-230A** | L19/36S9 | ML180UH030V36A | R-410A | - - - | - - - | - - - | 35200 | 21 | 12 | No | 212496466 | All | USA | Yes
EL23XCV-036-230A** | L19/36S9 | ML180UH045E36A | R-410A | - - - | - - - | - - - | 35000 | 20 | 12 | No | 211648945 | All | USA | Yes
EL23XCV-036-230A** | L19/36S9 | ML180UH045V36A | R-410A | - - - | - - - | - - - | 35200 | 21 | 12 | No | 211648954 | All | USA | Yes
EL23XCV-036-230A** | L19/36S9 | ML180UH045XE36A | R-410A | - - - | - - - | - - - | 35000 | 20 | 12 | No | 211648964 | All | USA | Yes
EL23XCV-036-230A** | L19/36S9 | ML180UH070E36A | R-410A | - - - | - - - | - - - | 35000 | 20 | 12 | No | 211648974 | All | USA | Yes
EL23XCV-036-230A** | L19/36S9 | ML180UH070E36B | R-410A | - - - | - - - | - - - | 35200 | 21 | 12 | No | 211648984 | All | USA | Yes
EL23XCV-036-230A** | L19/36S9 | ML180UH070V36A | R-410A | - - - | - - - | - - - | 35200 | 20 | 12 | No | 211648998 | All | USA | Yes
EL23XCV-036-230A** | L19/36S9 | ML180UH070V36B | R-410A | - - - | - - - | - - - | 35200 | 21 | 12 | No | 211649008 | All | USA | Yes
EL23XCV-036-230A** | L19/36S9 | ML180UH070V48B | R-410A | - - - | - - - | - - - | 35000 | 21 | 12.5 | No | 211649024 | All | USA | Yes
EL23XCV-036-230A** | L19/36S9 | ML180UH070XE36A | R-410A | - - - | - - - | - - - | 35000 | 20 | 12 | No | 211649039 | All | USA | Yes
EL23XCV-036-230A** | L19/36S9 | ML180UH070XE36B | R-410A | - - - | - - - | - - - | 35200 | 21 | 12 | No | 211649051 | All | USA | Yes
EL23XCV-036-230A** | L19/36S9 | ML180UH090E48B | R-410A | - - - | - - - | - - - | 35200 | 20 | 12 | No | 211649067 | All | USA | Yes
EL23XCV-036-230A** | L19/36S9 | ML180UH090V48B | R-410A | - - - | - - - | - - - | 35400 | 20 | 12 | No | 211649083 | All | USA | Yes
EL23XCV-036-230A** | L19/36S9 | ML193DF045XE36B | R-410A | - - - | - - - | - - - | 34600 | 20 | 11.5 | No | 212604814 | All | USA | No
EL23XCV-036-230A** | L19/36S9 | ML193DF070XE36B | R-410A | - - - | - - - | - - - | 34600 | 20 | 12 | No | 212604820 | All | USA | Yes
EL23XCV-036-230A** | L19/36S9 | ML193UH030XE36B | R-410A | - - - | - - - | - - - | 34800 | 20 | 11.5 | No | 212496523 | All | USA | No
EL23XCV-036-230A** | L19/36S9 | ML193UH045XE36B | R-410A | - - - | - - - | - - - | 35000 | 20 | 11.5 | No | 211649100 | All | USA | No
EL23XCV-036-230A** | L19/36S9 | ML193UH070XE36B | R-410A | - - - | - - - | - - - | 35200 | 20 | 12 | No | 211649118 | All | USA | Yes
EL23XCV-036-230A** | L19/36S9 | ML196UH045XE36B | R-410A | - - - | - - - | - - - | 34200 | 19 | 12 | No | 211649154 | All | USA,Canada | Yes
EL23XCV-036-230A** | L19/36S9 | ML196UH070XE36B | R-410A | - - - | - - - | - - - | 34600 | 20 | 12 | No | 211649172 | All | USA,Canada | Yes
EL23XCV-036-230A** | L19/36S9 | ML296UH045XV36B | R-410A | - - - | - - - | - - - | 35000 | 19 | 11.5 | No | 211649199 | All | USA,Canada | No
EL23XCV-036-230A** | L19/36S9 | ML296UH070XV36B | R-410A | - - - | - - - | - - - | 35000 | 19 | 11.5 | No | 211649215 | All | USA,Canada | No
EL23XCV-036-230A** | L19/36S9 | SL280DF060NV36B | R-410A | - - - | - - - | - - - | 34400 | 20 | 11.5 | No | 212604826 | All | USA | No
EL23XCV-036-230A** | L19/36S9 | SL280DF070V36A | R-410A | - - - | - - - | - - - | 34600 | 21 | 12 | No | 212604832 | All | USA | Yes
EL23XCV-036-230A** | L19/36S9 | SL280DF090V48B | R-410A | - - - | - - - | - - - | 34600 | 21 | 12 | No | 212604834 | All | USA | Yes
EL23XCV-036-230A** | L19/36S9 | SL280UH060NV36A | R-410A | - - - | - - - | - - - | 35200 | 21 | 12 | No | 211649240 | All | USA | Yes
EL23XCV-036-230A** | L19/36S9 | SL280UH070V36A | R-410A | - - - | - - - | - - - | 35200 | 21 | 12 | No | 211649250 | All | USA | Yes
EL23XCV-036-230A** | L19/36S9 | SL280UH070XV36A | R-410A | - - - | - - - | - - - | 35200 | 21 | 12 | No | 211649260 | All | USA | Yes
EL23XCV-036-230A** | L19/36S9 | SL280UH080NV48B | R-410A | - - - | - - - | - - - | 35200 | 21 | 12 | No | 211649272 | All | USA | Yes
EL23XCV-036-230A** | L19/36S9 | SL280UH090V36B | R-410A | - - - | - - - | - - - | 35200 | 21 | 12 | No | 211649297 | All | USA | Yes
EL23XCV-036-230A** | L19/36S9 | SL280UH090V48B | R-410A | - - - | - - - | - - - | 35200 | 21 | 12 | No | 211649320 | All | USA | Yes
EL23XCV-036-230A** | L19/36S9 | SL280UH090XV48B | R-410A | - - - | - - - | - - - | 35200 | 21 | 12 | No | 211649357 | All | USA | Yes
EL23XCV-036-230A** | L19/36S9 | SL297UH040NV36B | R-410A | - - - | - - - | - - - | 35200 | 21 | 12 | No | 211654507 | All | USA,Canada | Yes
EL23XCV-036-230A** | L19/36S9 | SL297UH060NV36B | R-410A | - - - | - - - | - - - | 35000 | 21 | 12 | No | 211654524 | All | USA,Canada | Yes
EL23XCV-036-230A** | L19/36S9 | SLP99DF070XV36B | R-410A | - - - | - - - | - - - | 34600 | 21 | 11.5 | No | 212604840 | All | USA,Canada | No
EL23XCV-036-230A** | L19/36S9 | SLP99UH070XV36B | R-410A | - - - | - - - | - - - | 35000 | 21 | 12 | No | 211649391 | All | USA,Canada | Yes
EL23XCV-036-230A** | L19/36U9 | EL180UH040NE36A | R-410A | - - - | - - - | - - - | 34600 | 20 | 12 | No | 211648635 | All | USA | Yes
EL23XCV-036-230A** | L19/36U9 | EL180UH060NE36A | R-410A | - - - | - - - | - - - | 35000 | 20 | 12 | No | 211648645 | All | USA | Yes
EL23XCV-036-230A** | L19/36U9 | EL180UH080NE48B | R-410A | - - - | - - - | - - - | 34800 | 19 | 12 | No | 211648657 | All | USA | Yes
EL23XCV-036-230A** | L19/36U9 | EL195UH040NE36B | R-410A | - - - | - - - | - - - | 34400 | 20 | 12 | No | 211648672 | All | USA,Canada | Yes
EL23XCV-036-230A** | L19/36U9 | EL195UH060NE36B | R-410A | - - - | - - - | - - - | 35200 | 20 | 12 | No | 211648691 | All | USA,Canada | Yes
EL23XCV-036-230A** | L19/36U9 | EL196UH045XE36B | R-410A | - - - | - - - | - - - | 34200 | 19 | 12 | No | 211648718 | All | USA,Canada | Yes
EL23XCV-036-230A** | L19/36U9 | EL196UH070XE36B | R-410A | - - - | - - - | - - - | 34600 | 20 | 12 | No | 211648734 | All | USA,Canada | Yes
EL23XCV-036-230A** | L19/36U9 | EL280UH045E36A | R-410A | - - - | - - - | - - - | 35400 | 21 | 12 | No | 211648760 | All | USA | Yes
EL23XCV-036-230A** | L19/36U9 | EL280UH070E36A | R-410A | - - - | - - - | - - - | 35200 | 20 | 12 | No | 211648770 | All | USA | Yes
EL23XCV-036-230A** | L19/36U9 | EL280UH070XE36A | R-410A | - - - | - - - | - - - | 35200 | 20 | 12 | No | 211648779 | All | USA | Yes
EL23XCV-036-230A** | L19/36U9 | EL280UH090E36B | R-410A | - - - | - - - | - - - | 35200 | 21 | 12 | No | 211648792 | All | USA | Yes
EL23XCV-036-230A** | L19/36U9 | EL280UH090E48B | R-410A | - - - | - - - | - - - | 35200 | 20 | 12 | No | 211648808 | All | USA | Yes
EL23XCV-036-230A** | L19/36U9 | EL280UH090XE48B | R-410A | - - - | - - - | - - - | 35200 | 20 | 12 | No | 211648824 | All | USA | Yes
EL23XCV-036-230A** | L19/36U9 | EL296DF045XV36B | R-410A | - - - | - - - | - - - | 34600 | 21 | 11.5 | No | 212604783 | All | USA,Canada | No
EL23XCV-036-230A** | L19/36U9 | EL296DF070XE48B | R-410A | - - - | - - - | - - - | 35000 | 20 | 12 | No | 212604789 | All | USA,Canada | Yes
EL23XCV-036-230A** | L19/36U9 | EL296DF070XV48B | R-410A | - - - | - - - | - - - | 34400 | 20 | 11.5 | No | 212604795 | All | USA,Canada | No
EL23XCV-036-230A** | L19/36U9 | EL296UH045XE36B | R-410A | - - - | - - - | - - - | 35000 | 20 | 12 | No | 211648840 | All | USA,Canada | Yes
EL23XCV-036-230A** | L19/36U9 | EL296UH045XV36B | R-410A | - - - | - - - | - - - | 35000 | 21 | 12 | No | 211648857 | All | USA,Canada | Yes
EL23XCV-036-230A** | L19/36U9 | EL296UH070XE36B | R-410A | - - - | - - - | - - - | 34800 | 20 | 12 | No | 211648874 | All | USA,Canada | Yes
EL23XCV-036-230A** | L19/36U9 | EL296UH070XV36B | R-410A | - - - | - - - | - - - | 35000 | 21 | 12 | No | 211648890 | All | USA,Canada | Yes
EL23XCV-036-230A** | L19/36U9 | EL297DF045XV36B | R-410A | - - - | - - - | - - - | 34200 | 20 | 11.5 | No | 213358059 | All | USA,Canada | No
EL23XCV-036-230A** | L19/36U9 | EL297DF070XV48B | R-410A | - - - | - - - | - - - | 34200 | 20 | 11 | No | 213358065 | All | USA,Canada | No
EL23XCV-036-230A** | L19/36U9 | EL297UH045XV36B | R-410A | - - - | - - - | - - - | 35000 | 21 | 12 | No | 213358085 | All | USA,Canada | Yes
EL23XCV-036-230A** | L19/36U9 | EL297UH070XV36B | R-410A | - - - | - - - | - - - | 35000 | 21 | 12 | No | 213358097 | All | USA,Canada | Yes
EL23XCV-036-230A** | L19/36U9 | ML180DF070E36B | R-410A | - - - | - - - | - - - | 34600 | 20 | 12 | No | 212604801 | All | USA | Yes
EL23XCV-036-230A** | L19/36U9 | ML180DF090E48B | R-410A | - - - | - - - | - - - | 34800 | 20 | 12 | No | 212604807 | All | USA | Yes
EL23XCV-036-230A** | L19/36U9 | ML180UH030V36A | R-410A | - - - | - - - | - - - | 35200 | 21 | 12 | No | 212496465 | All | USA | Yes
EL23XCV-036-230A** | L19/36U9 | ML180UH045E36A | R-410A | - - - | - - - | - - - | 35000 | 20 | 12 | No | 211648944 | All | USA | Yes
EL23XCV-036-230A** | L19/36U9 | ML180UH045V36A | R-410A | - - - | - - - | - - - | 35200 | 21 | 12 | No | 211648953 | All | USA | Yes
EL23XCV-036-230A** | L19/36U9 | ML180UH045XE36A | R-410A | - - - | - - - | - - - | 35000 | 20 | 12 | No | 211648963 | All | USA | Yes
EL23XCV-036-230A** | L19/36U9 | ML180UH070E36A | R-410A | - - - | - - - | - - - | 35000 | 20 | 12 | No | 211648973 | All | USA | Yes
EL23XCV-036-230A** | L19/36U9 | ML180UH070E36B | R-410A | - - - | - - - | - - - | 35200 | 21 | 12 | No | 211648983 | All | USA | Yes
EL23XCV-036-230A** | L19/36U9 | ML180UH070V36A | R-410A | - - - | - - - | - - - | 35200 | 20 | 12 | No | 211648997 | All | USA | Yes
EL23XCV-036-230A** | L19/36U9 | ML180UH070V36B | R-410A | - - - | - - - | - - - | 35200 | 21 | 12 | No | 211649007 | All | USA | Yes
EL23XCV-036-230A** | L19/36U9 | ML180UH070V48B | R-410A | - - - | - - - | - - - | 35000 | 21 | 12.5 | No | 211649023 | All | USA | Yes
EL23XCV-036-230A** | L19/36U9 | ML180UH070XE36A | R-410A | - - - | - - - | - - - | 35000 | 20 | 12 | No | 211649037 | All | USA | Yes
EL23XCV-036-230A** | L19/36U9 | ML180UH070XE36B | R-410A | - - - | - - - | - - - | 35200 | 21 | 12 | No | 211649050 | All | USA | Yes
EL23XCV-036-230A** | L19/36U9 | ML180UH090E48B | R-410A | - - - | - - - | - - - | 35200 | 20 | 12 | No | 211649066 | All | USA | Yes
EL23XCV-036-230A** | L19/36U9 | ML180UH090V48B | R-410A | - - - | - - - | - - - | 35400 | 20 | 12 | No | 211649082 | All | USA | Yes
EL23XCV-036-230A** | L19/36U9 | ML193DF045XE36B | R-410A | - - - | - - - | - - - | 34600 | 20 | 11.5 | No | 212604813 | All | USA | No
EL23XCV-036-230A** | L19/36U9 | ML193DF070XE36B | R-410A | - - - | - - - | - - - | 34600 | 20 | 12 | No | 212604819 | All | USA | Yes
EL23XCV-036-230A** | L19/36U9 | ML193UH030XE36B | R-410A | - - - | - - - | - - - | 34800 | 20 | 11.5 | No | 212496522 | All | USA | No
EL23XCV-036-230A** | L19/36U9 | ML193UH045XE36B | R-410A | - - - | - - - | - - - | 35000 | 20 | 11.5 | No | 211649099 | All | USA | No
EL23XCV-036-230A** | L19/36U9 | ML193UH070XE36B | R-410A | - - - | - - - | - - - | 35200 | 20 | 12 | No | 211649117 | All | USA | Yes
EL23XCV-036-230A** | L19/36U9 | ML196UH045XE36B | R-410A | - - - | - - - | - - - | 34200 | 19 | 12 | No | 211649153 | All | USA,Canada | Yes
EL23XCV-036-230A** | L19/36U9 | ML196UH070XE36B | R-410A | - - - | - - - | - - - | 34600 | 20 | 12 | No | 211649171 | All | USA,Canada | Yes
EL23XCV-036-230A** | L19/36U9 | ML296UH045XV36B | R-410A | - - - | - - - | - - - | 35000 | 19 | 11.5 | No | 211649198 | All | USA,Canada | No
EL23XCV-036-230A** | L19/36U9 | ML296UH070XV36B | R-410A | - - - | - - - | - - - | 35000 | 19 | 11.5 | No | 211649214 | All | USA,Canada | No
EL23XCV-036-230A** | L19/36U9 | SL280DF060NV36B | R-410A | - - - | - - - | - - - | 34400 | 20 | 11.5 | No | 212604825 | All | USA | No
EL23XCV-036-230A** | L19/36U9 | SL280DF070V36A | R-410A | - - - | - - - | - - - | 34600 | 21 | 12 | No | 212604831 | All | USA | Yes
EL23XCV-036-230A** | L19/36U9 | SL280DF090V48B | R-410A | - - - | - - - | - - - | 34600 | 21 | 12 | No | 212604833 | All | USA | Yes
EL23XCV-036-230A** | L19/36U9 | SL280UH060NV36A | R-410A | - - - | - - - | - - - | 35200 | 21 | 12 | No | 211649239 | All | USA | Yes
EL23XCV-036-230A** | L19/36U9 | SL280UH070V36A | R-410A | - - - | - - - | - - - | 35200 | 21 | 12 | No | 211649249 | All | USA | Yes
EL23XCV-036-230A** | L19/36U9 | SL280UH070XV36A | R-410A | - - - | - - - | - - - | 35200 | 21 | 12 | No | 211649259 | All | USA | Yes
EL23XCV-036-230A** | L19/36U9 | SL280UH080NV48B | R-410A | - - - | - - - | - - - | 35200 | 21 | 12 | No | 211649271 | All | USA | Yes
EL23XCV-036-230A** | L19/36U9 | SL280UH090V36B | R-410A | - - - | - - - | - - - | 35200 | 21 | 12 | No | 211649296 | All | USA | Yes
EL23XCV-036-230A** | L19/36U9 | SL280UH090V48B | R-410A | - - - | - - - | - - - | 35200 | 21 | 12 | No | 211649319 | All | USA | Yes
EL23XCV-036-230A** | L19/36U9 | SL280UH090XV48B | R-410A | - - - | - - - | - - - | 35200 | 21 | 12 | No | 211649355 | All | USA | Yes
EL23XCV-036-230A** | L19/36U9 | SL297UH040NV36B | R-410A | - - - | - - - | - - - | 35200 | 21 | 12 | No | 211654506 | All | USA,Canada | Yes
EL23XCV-036-230A** | L19/36U9 | SL297UH060NV36B | R-410A | - - - | - - - | - - - | 35000 | 21 | 12 | No | 211654523 | All | USA,Canada | Yes
EL23XCV-036-230A** | L19/36U9 | SLP99DF070XV36B | R-410A | - - - | - - - | - - - | 34600 | 21 | 11.5 | No | 212604839 | All | USA,Canada | No
EL23XCV-036-230A** | L19/36U9 | SLP99UH070XV36B | R-410A | - - - | - - - | - - - | 35000 | 21 | 12 | No | 211649389 | All | USA,Canada | Yes
EL23XCV-036-230A** | L23/37Y9 | EL180UH080NE48B | R-410A | - - - | - - - | - - - | 35400 | 19 | 12 | No | 211648665 | All | USA | Yes
EL23XCV-036-230A** | L23/37Y9 | EL195UH040NE36B | R-410A | - - - | - - - | - - - | 35000 | 20 | 12 | No | 211648682 | All | USA,Canada | Yes
EL23XCV-036-230A** | L23/37Y9 | EL195UH060NE36B | R-410A | - - - | - - - | - - - | 35600 | 21 | 12 | No | 211648700 | All | USA,Canada | Yes
EL23XCV-036-230A** | L23/37Y9 | EL195UH080NE48C | R-410A | - - - | - - - | - - - | 36000 | 20 | 12.5 | No | 211648710 | All | USA,Canada | Yes
EL23XCV-036-230A** | L23/37Y9 | EL196UH045XE36B | R-410A | - - - | - - - | - - - | 35000 | 20 | 12 | No | 211648727 | All | USA,Canada | Yes
EL23XCV-036-230A** | L23/37Y9 | EL196UH070XE36B | R-410A | - - - | - - - | - - - | 35800 | 20 | 12.5 | No | 211648744 | All | USA,Canada | Yes
EL23XCV-036-230A** | L23/37Y9 | EL196UH090XE48C | R-410A | - - - | - - - | - - - | 36000 | 20 | 13 | No | 211648754 | All | USA,Canada | Yes
EL23XCV-036-230A** | L23/37Y9 | EL280UH090E36B | R-410A | - - - | - - - | - - - | 36000 | 21 | 12.5 | No | 211648802 | All | USA | Yes
EL23XCV-036-230A** | L23/37Y9 | EL280UH090E48B | R-410A | - - - | - - - | - - - | 36000 | 20 | 13 | No | 211648816 | All | USA | Yes
EL23XCV-036-230A** | L23/37Y9 | EL280UH090XE48B | R-410A | - - - | - - - | - - - | 36000 | 20 | 13 | No | 211648833 | All | USA | Yes
EL23XCV-036-230A** | L23/37Y9 | EL280UH110E48C | R-410A | - - - | - - - | - - - | 36000 | 21 | 13 | No | 212496422 | All | USA | Yes
EL23XCV-036-230A** | L23/37Y9 | EL296DF045XV36B | R-410A | - - - | - - - | - - - | 35000 | 21 | 12 | No | 212604788 | All | USA,Canada | Yes
EL23XCV-036-230A** | L23/37Y9 | EL296DF070XE48B | R-410A | - - - | - - - | - - - | 35200 | 20 | 12 | No | 212604794 | All | USA,Canada | Yes
EL23XCV-036-230A** | L23/37Y9 | EL296DF070XV48B | R-410A | - - - | - - - | - - - | 34800 | 20 | 11.5 | No | 212604800 | All | USA,Canada | No
EL23XCV-036-230A** | L23/37Y9 | EL296UH045XE36B | R-410A | - - - | - - - | - - - | 35600 | 21 | 12 | No | 211648850 | All | USA,Canada | Yes
EL23XCV-036-230A** | L23/37Y9 | EL296UH045XV36B | R-410A | - - - | - - - | - - - | 36000 | 21 | 12 | No | 211648866 | All | USA,Canada | Yes
EL23XCV-036-230A** | L23/37Y9 | EL296UH070XE36B | R-410A | - - - | - - - | - - - | 35800 | 20 | 12.5 | No | 211648882 | All | USA,Canada | Yes
EL23XCV-036-230A** | L23/37Y9 | EL296UH070XV36B | R-410A | - - - | - - - | - - - | 36000 | 21 | 12.5 | No | 211648899 | All | USA,Canada | Yes
EL23XCV-036-230A** | L23/37Y9 | EL296UH090XE48C | R-410A | - - - | - - - | - - - | 36000 | 20 | 13 | No | 211648909 | All | USA,Canada | Yes
EL23XCV-036-230A** | L23/37Y9 | EL296UH090XV36C | R-410A | - - - | - - - | - - - | 36000 | 22 | 12.5 | No | 211648919 | All | USA,Canada | Yes
EL23XCV-036-230A** | L23/37Y9 | EL296UH090XV48C | R-410A | - - - | - - - | - - - | 36000 | 21 | 12.5 | No | 211648929 | All | USA,Canada | Yes
EL23XCV-036-230A** | L23/37Y9 | EL296UH090XV60C | R-410A | - - - | - - - | - - - | 36000 | 20 | 13 | No | 211648939 | All | USA,Canada | Yes
EL23XCV-036-230A** | L23/37Y9 | EL296UH110XV48C | R-410A | - - - | - - - | - - - | 36000 | 21 | 12.5 | No | 212496446 | All | USA,Canada | Yes
EL23XCV-036-230A** | L23/37Y9 | EL296UH110XV60C | R-410A | - - - | - - - | - - - | 36000 | 21 | 13 | No | 212496458 | All | USA,Canada | Yes
EL23XCV-036-230A** | L23/37Y9 | EL297DF090XV60C | R-410A | - - - | - - - | - - - | 35600 | 20 | 12.5 | No | 213358070 | All | USA,Canada | Yes
EL23XCV-036-230A** | L23/37Y9 | EL297DF110XV60C | R-410A | - - - | - - - | - - - | 35600 | 20 | 12 | No | 213358074 | All | USA,Canada | Yes
EL23XCV-036-230A** | L23/37Y9 | EL297UH045XV36B | R-410A | - - - | - - - | - - - | 36000 | 21 | 12 | No | 213537255 | All | USA,Canada | Yes
EL23XCV-036-230A** | L23/37Y9 | EL297UH070XV36B | R-410A | - - - | - - - | - - - | 36000 | 21 | 12.5 | No | 213537283 | All | USA,Canada | Yes
EL23XCV-036-230A** | L23/37Y9 | EL297UH090XV36C | R-410A | - - - | - - - | - - - | 36000 | 22 | 12.5 | No | 213358112 | All | USA,Canada | Yes
EL23XCV-036-230A** | L23/37Y9 | EL297UH090XV48C | R-410A | - - - | - - - | - - - | 36000 | 21 | 12.5 | No | 213358126 | All | USA,Canada | Yes
EL23XCV-036-230A** | L23/37Y9 | EL297UH090XV60C | R-410A | - - - | - - - | - - - | 36000 | 20 | 13 | No | 213358140 | All | USA,Canada | Yes
EL23XCV-036-230A** | L23/37Y9 | EL297UH110XV48C | R-410A | - - - | - - - | - - - | 36000 | 21 | 12.5 | No | 213358154 | All | USA,Canada | Yes
EL23XCV-036-230A** | L23/37Y9 | EL297UH110XV60C | R-410A | - - - | - - - | - - - | 36000 | 22 | 12.5 | No | 213358168 | All | USA,Canada | Yes
EL23XCV-036-230A** | L23/37Y9 | ML180DF070E36B | R-410A | - - - | - - - | - - - | 35000 | 20 | 12 | No | 212604806 | All | USA | Yes
EL23XCV-036-230A** | L23/37Y9 | ML180DF090E48B | R-410A | - - - | - - - | - - - | 34800 | 20 | 12 | No | 212604812 | All | USA | Yes
EL23XCV-036-230A** | L23/37Y9 | ML180UH070E36B | R-410A | - - - | - - - | - - - | 36000 | 21 | 12.5 | No | 211648992 | All | USA | Yes
EL23XCV-036-230A** | L23/37Y9 | ML180UH070V36B | R-410A | - - - | - - - | - - - | 36000 | 21 | 12.5 | No | 211649015 | All | USA | Yes
EL23XCV-036-230A** | L23/37Y9 | ML180UH070V48B | R-410A | - - - | - - - | - - - | 36000 | 21 | 12.5 | No | 211649032 | All | USA | Yes
EL23XCV-036-230A** | L23/37Y9 | ML180UH070XE36B | R-410A | - - - | - - - | - - - | 36000 | 21 | 12.5 | No | 211649059 | All | USA | Yes
EL23XCV-036-230A** | L23/37Y9 | ML180UH090E48B | R-410A | - - - | - - - | - - - | 36000 | 20 | 13 | No | 211649075 | All | USA | Yes
EL23XCV-036-230A** | L23/37Y9 | ML180UH090V48B | R-410A | - - - | - - - | - - - | 36000 | 21 | 12.5 | No | 211649091 | All | USA | Yes
EL23XCV-036-230A** | L23/37Y9 | ML180UH110V60C | R-410A | - - - | - - - | - - - | 36000 | 22 | 13 | No | 212496514 | All | USA | Yes
EL23XCV-036-230A** | L23/37Y9 | ML193DF045XE36B | R-410A | - - - | - - - | - - - | 35000 | 20 | 12 | No | 212604818 | All | USA | Yes
EL23XCV-036-230A** | L23/37Y9 | ML193DF070XE36B | R-410A | - - - | - - - | - - - | 35200 | 20 | 12 | No | 212604824 | All | USA | Yes
EL23XCV-036-230A** | L23/37Y9 | ML193UH030XE36B | R-410A | - - - | - - - | - - - | 36000 | 20 | 12 | No | 212496532 | All | USA | Yes
EL23XCV-036-230A** | L23/37Y9 | ML193UH045XE36B | R-410A | - - - | - - - | - - - | 36000 | 20 | 12 | No | 211649109 | All | USA | Yes
EL23XCV-036-230A** | L23/37Y9 | ML193UH070XE36B | R-410A | - - - | - - - | - - - | 36000 | 21 | 12.5 | No | 211649126 | All | USA | Yes
EL23XCV-036-230A** | L23/37Y9 | ML193UH090XE36C | R-410A | - - - | - - - | - - - | 36000 | 21 | 12.5 | No | 211649136 | All | USA | Yes
EL23XCV-036-230A** | L23/37Y9 | ML193UH090XE48C | R-410A | - - - | - - - | - - - | 36000 | 20 | 12.5 | No | 211649146 | All | USA | Yes
EL23XCV-036-230A** | L23/37Y9 | ML193UH110XE48C | R-410A | - - - | - - - | - - - | 36000 | 21 | 13 | No | 212496550 | All | USA | Yes
EL23XCV-036-230A** | L23/37Y9 | ML196UH045XE36B | R-410A | - - - | - - - | - - - | 35000 | 20 | 12 | No | 211649163 | All | USA,Canada | Yes
EL23XCV-036-230A** | L23/37Y9 | ML196UH070XE36B | R-410A | - - - | - - - | - - - | 35800 | 20 | 12.5 | No | 211649180 | All | USA,Canada | Yes
EL23XCV-036-230A** | L23/37Y9 | ML196UH090XE48C | R-410A | - - - | - - - | - - - | 36000 | 20 | 13 | No | 211649190 | All | USA,Canada | Yes
EL23XCV-036-230A** | L23/37Y9 | ML296UH045XV36B | R-410A | - - - | - - - | - - - | 36000 | 19 | 12 | No | 211649206 | All | USA,Canada | Yes
EL23XCV-036-230A** | L23/37Y9 | ML296UH070XV36B | R-410A | - - - | - - - | - - - | 36000 | 19 | 12 | No | 211649224 | All | USA,Canada | Yes
EL23XCV-036-230A** | L23/37Y9 | ML296UH090XV48C | R-410A | - - - | - - - | - - - | 36000 | 21 | 12.5 | No | 211649234 | All | USA,Canada | Yes
EL23XCV-036-230A** | L23/37Y9 | ML296UH110XV60C | R-410A | - - - | - - - | - - - | 36000 | 21 | 13 | No | 212496569 | All | USA,Canada | Yes
EL23XCV-036-230A** | L23/37Y9 | SL280DF060NV36B | R-410A | - - - | - - - | - - - | 34800 | 20 | 12 | No | 212604830 | All | USA | Yes
EL23XCV-036-230A** | L23/37Y9 | SL280DF090V48B | R-410A | - - - | - - - | - - - | 35000 | 21 | 12 | No | 212604838 | All | USA | Yes
EL23XCV-036-230A** | L23/37Y9 | SL280UH080NV48B | R-410A | - - - | - - - | - - - | 36000 | 21 | 12.5 | No | 211649280 | All | USA | Yes
EL23XCV-036-230A** | L23/37Y9 | SL280UH080NV60C | R-410A | - - - | - - - | - - - | 36000 | 21 | 13 | No | 211649291 | All | USA | Yes
EL23XCV-036-230A** | L23/37Y9 | SL280UH090V36B | R-410A | - - - | - - - | - - - | 36000 | 22 | 12.5 | No | 211649310 | All | USA | Yes
EL23XCV-036-230A** | L23/37Y9 | SL280UH090V48B | R-410A | - - - | - - - | - - - | 36000 | 21 | 12.5 | No | 211649332 | All | USA | Yes
EL23XCV-036-230A** | L23/37Y9 | SL280UH090V60C | R-410A | - - - | - - - | - - - | 36000 | 21 | 13 | No | 211649344 | All | USA | Yes
EL23XCV-036-230A** | L23/37Y9 | SL280UH090XV48B | R-410A | - - - | - - - | - - - | 36000 | 21 | 12.5 | No | 211649368 | All | USA | Yes
EL23XCV-036-230A** | L23/37Y9 | SL280UH090XV60C | R-410A | - - - | - - - | - - - | 36000 | 21 | 13 | No | 211649379 | All | USA | Yes
EL23XCV-036-230A** | L23/37Y9 | SL280UH100NV60C | R-410A | - - - | - - - | - - - | 36000 | 21 | 13 | No | 212496603 | All | USA | Yes
EL23XCV-036-230A** | L23/37Y9 | SL280UH110V60C | R-410A | - - - | - - - | - - - | 36000 | 21 | 13 | No | 212496615 | All | USA | Yes
EL23XCV-036-230A** | L23/37Y9 | SL280UH110XV60C | R-410A | - - - | - - - | - - - | 36000 | 21 | 13 | No | 212496627 | All | USA | Yes
EL23XCV-036-230A** | L23/37Y9 | SL297UH040NV36B | R-410A | - - - | - - - | - - - | 36000 | 21 | 12.5 | No | 211654515 | All | USA,Canada | Yes
EL23XCV-036-230A** | L23/37Y9 | SL297UH060NV36B | R-410A | - - - | - - - | - - - | 36000 | 21 | 12.5 | No | 211654532 | All | USA,Canada | Yes
EL23XCV-036-230A** | L23/37Y9 | SL297UH080NV48C | R-410A | - - - | - - - | - - - | 36000 | 21 | 12.5 | No | 211654542 | All | USA,Canada | Yes
EL23XCV-036-230A** | L23/37Y9 | SL297UH080NV60C | R-410A | - - - | - - - | - - - | 36000 | 21 | 13 | No | 211654552 | All | USA,Canada | Yes
EL23XCV-036-230A** | L23/37Y9 | SLP99DF070XV36B | R-410A | - - - | - - - | - - - | 35000 | 21 | 12 | No | 212604844 | All | USA,Canada | Yes
EL23XCV-036-230A** | L23/37Y9 | SLP99UH070XV36B | R-410A | - - - | - - - | - - - | 36000 | 21 | 12.5 | No | 211649400 | All | USA,Canada | Yes
EL23XCV-036-230A** | L23/37Y9 | SLP99UH090XV36C | R-410A | - - - | - - - | - - - | 36000 | 22 | 12.5 | No | 211649409 | All | USA,Canada | Yes
EL23XCV-036-230A** | L23/37Y9 | SLP99UH090XV48C | R-410A | - - - | - - - | - - - | 36000 | 21 | 12.5 | No | 211649419 | All | USA,Canada | Yes
EL23XCV-036-230A** | L23/37Y9 | SLP99UH090XV60C | R-410A | - - - | - - - | - - - | 36000 | 20 | 13 | No | 211649429 | All | USA,Canada | Yes
EL23XCV-036-230A** | L23/37Y9 | SLP99UH110XV60C | R-410A | - - - | - - - | - - - | 36000 | 21 | 13 | No | 212496652 | All | USA,Canada | Yes
EL23XCV-036-230A** | L23/37Z9 | EL180UH080NE48B | R-410A | - - - | - - - | - - - | 35400 | 19 | 12 | No | 211648664 | All | USA | Yes
EL23XCV-036-230A** | L23/37Z9 | EL195UH040NE36B | R-410A | - - - | - - - | - - - | 35000 | 20 | 12 | No | 211648680 | All | USA,Canada | Yes
EL23XCV-036-230A** | L23/37Z9 | EL195UH060NE36B | R-410A | - - - | - - - | - - - | 35600 | 21 | 12 | No | 211648699 | All | USA,Canada | Yes
EL23XCV-036-230A** | L23/37Z9 | EL195UH080NE48C | R-410A | - - - | - - - | - - - | 36000 | 20 | 12.5 | No | 212496391 | All | USA,Canada | Yes
EL23XCV-036-230A** | L23/37Z9 | EL196UH045XE36B | R-410A | - - - | - - - | - - - | 35000 | 20 | 12 | No | 211648726 | All | USA,Canada | Yes
EL23XCV-036-230A** | L23/37Z9 | EL196UH070XE36B | R-410A | - - - | - - - | - - - | 35800 | 20 | 12.5 | No | 211648743 | All | USA,Canada | Yes
EL23XCV-036-230A** | L23/37Z9 | EL196UH090XE48C | R-410A | - - - | - - - | - - - | 36000 | 20 | 13 | No | 212496395 | All | USA,Canada | Yes
EL23XCV-036-230A** | L23/37Z9 | EL280UH090E36B | R-410A | - - - | - - - | - - - | 36000 | 21 | 12.5 | No | 211648801 | All | USA | Yes
EL23XCV-036-230A** | L23/37Z9 | EL280UH090E48B | R-410A | - - - | - - - | - - - | 36000 | 20 | 13 | No | 211648815 | All | USA | Yes
EL23XCV-036-230A** | L23/37Z9 | EL280UH090XE48B | R-410A | - - - | - - - | - - - | 36000 | 20 | 13 | No | 211648832 | All | USA | Yes
EL23XCV-036-230A** | L23/37Z9 | EL280UH110E48C | R-410A | - - - | - - - | - - - | 36000 | 21 | 13 | No | 212496421 | All | USA | Yes
EL23XCV-036-230A** | L23/37Z9 | EL296DF045XV36B | R-410A | - - - | - - - | - - - | 35000 | 21 | 12 | No | 212604787 | All | USA,Canada | Yes
EL23XCV-036-230A** | L23/37Z9 | EL296DF070XE48B | R-410A | - - - | - - - | - - - | 35200 | 20 | 12 | No | 212604793 | All | USA,Canada | Yes
EL23XCV-036-230A** | L23/37Z9 | EL296DF070XV48B | R-410A | - - - | - - - | - - - | 34800 | 20 | 11.5 | No | 212604799 | All | USA,Canada | No
EL23XCV-036-230A** | L23/37Z9 | EL296UH045XE36B | R-410A | - - - | - - - | - - - | 35600 | 21 | 12 | No | 211648849 | All | USA,Canada | Yes
EL23XCV-036-230A** | L23/37Z9 | EL296UH045XV36B | R-410A | - - - | - - - | - - - | 36000 | 21 | 12 | No | 211648865 | All | USA,Canada | Yes
EL23XCV-036-230A** | L23/37Z9 | EL296UH070XE36B | R-410A | - - - | - - - | - - - | 35800 | 20 | 12.5 | No | 211648881 | All | USA,Canada | Yes
EL23XCV-036-230A** | L23/37Z9 | EL296UH070XV36B | R-410A | - - - | - - - | - - - | 36000 | 21 | 12.5 | No | 211648898 | All | USA,Canada | Yes
EL23XCV-036-230A** | L23/37Z9 | EL296UH090XE48C | R-410A | - - - | - - - | - - - | 36000 | 20 | 13 | No | 212496428 | All | USA,Canada | Yes
EL23XCV-036-230A** | L23/37Z9 | EL296UH090XV36C | R-410A | - - - | - - - | - - - | 36000 | 22 | 12.5 | No | 212496430 | All | USA,Canada | Yes
EL23XCV-036-230A** | L23/37Z9 | EL296UH090XV48C | R-410A | - - - | - - - | - - - | 36000 | 21 | 12.5 | No | 212496432 | All | USA,Canada | Yes
EL23XCV-036-230A** | L23/37Z9 | EL296UH090XV60C | R-410A | - - - | - - - | - - - | 36000 | 20 | 13 | No | 212496434 | All | USA,Canada | Yes
EL23XCV-036-230A** | L23/37Z9 | EL296UH110XV48C | R-410A | - - - | - - - | - - - | 36000 | 21 | 12.5 | No | 212496445 | All | USA,Canada | Yes
EL23XCV-036-230A** | L23/37Z9 | EL296UH110XV60C | R-410A | - - - | - - - | - - - | 36000 | 21 | 13 | No | 212496457 | All | USA,Canada | Yes
EL23XCV-036-230A** | L23/37Z9 | EL297DF090XV60C | R-410A | - - - | - - - | - - - | 35600 | 20 | 12.5 | No | 213358069 | All | USA,Canada | Yes
EL23XCV-036-230A** | L23/37Z9 | EL297DF110XV60C | R-410A | - - - | - - - | - - - | 35600 | 20 | 12 | No | 213358073 | All | USA,Canada | Yes
EL23XCV-036-230A** | L23/37Z9 | EL297UH045XV36B | R-410A | - - - | - - - | - - - | 36000 | 21 | 12 | No | 213537250 | All | USA,Canada | Yes
EL23XCV-036-230A** | L23/37Z9 | EL297UH070XV36B | R-410A | - - - | - - - | - - - | 36000 | 21 | 12.5 | No | 213537278 | All | USA,Canada | Yes
EL23XCV-036-230A** | L23/37Z9 | EL297UH090XV36C | R-410A | - - - | - - - | - - - | 36000 | 22 | 12.5 | No | 213358111 | All | USA,Canada | Yes
EL23XCV-036-230A** | L23/37Z9 | EL297UH090XV48C | R-410A | - - - | - - - | - - - | 36000 | 21 | 12.5 | No | 213358125 | All | USA,Canada | Yes
EL23XCV-036-230A** | L23/37Z9 | EL297UH090XV60C | R-410A | - - - | - - - | - - - | 36000 | 20 | 13 | No | 213358139 | All | USA,Canada | Yes
EL23XCV-036-230A** | L23/37Z9 | EL297UH110XV48C | R-410A | - - - | - - - | - - - | 36000 | 21 | 12.5 | No | 213358153 | All | USA,Canada | Yes
EL23XCV-036-230A** | L23/37Z9 | EL297UH110XV60C | R-410A | - - - | - - - | - - - | 36000 | 22 | 12.5 | No | 213358167 | All | USA,Canada | Yes
EL23XCV-036-230A** | L23/37Z9 | ML180DF070E36B | R-410A | - - - | - - - | - - - | 35000 | 20 | 12 | No | 212604805 | All | USA | Yes
EL23XCV-036-230A** | L23/37Z9 | ML180DF090E48B | R-410A | - - - | - - - | - - - | 34800 | 20 | 12 | No | 212604811 | All | USA | Yes
EL23XCV-036-230A** | L23/37Z9 | ML180UH070E36B | R-410A | - - - | - - - | - - - | 36000 | 21 | 12.5 | No | 211648991 | All | USA | Yes
EL23XCV-036-230A** | L23/37Z9 | ML180UH070V36B | R-410A | - - - | - - - | - - - | 36000 | 21 | 12.5 | No | 211649014 | All | USA | Yes
EL23XCV-036-230A** | L23/37Z9 | ML180UH070V48B | R-410A | - - - | - - - | - - - | 36000 | 21 | 12.5 | No | 211649031 | All | USA | Yes
EL23XCV-036-230A** | L23/37Z9 | ML180UH070XE36B | R-410A | - - - | - - - | - - - | 36000 | 21 | 12.5 | No | 211649058 | All | USA | Yes
EL23XCV-036-230A** | L23/37Z9 | ML180UH090E48B | R-410A | - - - | - - - | - - - | 36000 | 20 | 13 | No | 211649074 | All | USA | Yes
EL23XCV-036-230A** | L23/37Z9 | ML180UH090V48B | R-410A | - - - | - - - | - - - | 36000 | 21 | 12.5 | No | 211649090 | All | USA | Yes
EL23XCV-036-230A** | L23/37Z9 | ML180UH110V60C | R-410A | - - - | - - - | - - - | 36000 | 22 | 13 | No | 212496513 | All | USA | Yes
EL23XCV-036-230A** | L23/37Z9 | ML193DF045XE36B | R-410A | - - - | - - - | - - - | 35000 | 20 | 12 | No | 212604817 | All | USA | Yes
EL23XCV-036-230A** | L23/37Z9 | ML193DF070XE36B | R-410A | - - - | - - - | - - - | 35200 | 20 | 12 | No | 212604823 | All | USA | Yes
EL23XCV-036-230A** | L23/37Z9 | ML193UH030XE36B | R-410A | - - - | - - - | - - - | 36000 | 20 | 12 | No | 212496531 | All | USA | Yes
EL23XCV-036-230A** | L23/37Z9 | ML193UH045XE36B | R-410A | - - - | - - - | - - - | 36000 | 20 | 12 | No | 211649108 | All | USA | Yes
EL23XCV-036-230A** | L23/37Z9 | ML193UH070XE36B | R-410A | - - - | - - - | - - - | 36000 | 21 | 12.5 | No | 211649125 | All | USA | Yes
EL23XCV-036-230A** | L23/37Z9 | ML193UH090XE36C | R-410A | - - - | - - - | - - - | 36000 | 21 | 12.5 | No | 212496536 | All | USA | Yes
EL23XCV-036-230A** | L23/37Z9 | ML193UH090XE48C | R-410A | - - - | - - - | - - - | 36000 | 20 | 12.5 | No | 212496538 | All | USA | Yes
EL23XCV-036-230A** | L23/37Z9 | ML193UH110XE48C | R-410A | - - - | - - - | - - - | 36000 | 21 | 13 | No | 212496549 | All | USA | Yes
EL23XCV-036-230A** | L23/37Z9 | ML196UH045XE36B | R-410A | - - - | - - - | - - - | 35000 | 20 | 12 | No | 211649161 | All | USA,Canada | Yes
EL23XCV-036-230A** | L23/37Z9 | ML196UH070XE36B | R-410A | - - - | - - - | - - - | 35800 | 20 | 12.5 | No | 211649179 | All | USA,Canada | Yes
EL23XCV-036-230A** | L23/37Z9 | ML196UH090XE48C | R-410A | - - - | - - - | - - - | 36000 | 20 | 13 | No | 213537365 | All | USA,Canada | Yes
EL23XCV-036-230A** | L23/37Z9 | ML296UH045XV36B | R-410A | - - - | - - - | - - - | 36000 | 19 | 12 | No | 211649205 | All | USA,Canada | Yes
EL23XCV-036-230A** | L23/37Z9 | ML296UH070XV36B | R-410A | - - - | - - - | - - - | 36000 | 19 | 12 | No | 211649222 | All | USA,Canada | Yes
EL23XCV-036-230A** | L23/37Z9 | ML296UH090XV48C | R-410A | - - - | - - - | - - - | 36000 | 21 | 12.5 | No | 212496557 | All | USA,Canada | Yes
EL23XCV-036-230A** | L23/37Z9 | ML296UH110XV60C | R-410A | - - - | - - - | - - - | 36000 | 21 | 13 | No | 212496568 | All | USA,Canada | Yes
EL23XCV-036-230A** | L23/37Z9 | SL280DF060NV36B | R-410A | - - - | - - - | - - - | 34800 | 20 | 12 | No | 212604829 | All | USA | Yes
EL23XCV-036-230A** | L23/37Z9 | SL280DF090V48B | R-410A | - - - | - - - | - - - | 35000 | 21 | 12 | No | 212604837 | All | USA | Yes
EL23XCV-036-230A** | L23/37Z9 | SL280UH080NV48B | R-410A | - - - | - - - | - - - | 36000 | 21 | 12.5 | No | 211649279 | All | USA | Yes
EL23XCV-036-230A** | L23/37Z9 | SL280UH080NV60C | R-410A | - - - | - - - | - - - | 36000 | 21 | 13 | No | 212496584 | All | USA | Yes
EL23XCV-036-230A** | L23/37Z9 | SL280UH090V36B | R-410A | - - - | - - - | - - - | 36000 | 22 | 12.5 | No | 211649308 | All | USA | Yes
EL23XCV-036-230A** | L23/37Z9 | SL280UH090V48B | R-410A | - - - | - - - | - - - | 36000 | 21 | 12.5 | No | 211649331 | All | USA | Yes
EL23XCV-036-230A** | L23/37Z9 | SL280UH090V60C | R-410A | - - - | - - - | - - - | 36000 | 21 | 13 | No | 212496588 | All | USA | Yes
EL23XCV-036-230A** | L23/37Z9 | SL280UH090XV48B | R-410A | - - - | - - - | - - - | 36000 | 21 | 12.5 | No | 211649366 | All | USA | Yes
EL23XCV-036-230A** | L23/37Z9 | SL280UH090XV60C | R-410A | - - - | - - - | - - - | 36000 | 21 | 13 | No | 212496591 | All | USA | Yes
EL23XCV-036-230A** | L23/37Z9 | SL280UH100NV60C | R-410A | - - - | - - - | - - - | 36000 | 21 | 13 | No | 212496602 | All | USA | Yes
EL23XCV-036-230A** | L23/37Z9 | SL280UH110V60C | R-410A | - - - | - - - | - - - | 36000 | 21 | 13 | No | 212496614 | All | USA | Yes
EL23XCV-036-230A** | L23/37Z9 | SL280UH110XV60C | R-410A | - - - | - - - | - - - | 36000 | 21 | 13 | No | 212496626 | All | USA | Yes
EL23XCV-036-230A** | L23/37Z9 | SL297UH040NV36B | R-410A | - - - | - - - | - - - | 36000 | 21 | 12.5 | No | 211654514 | All | USA,Canada | Yes
EL23XCV-036-230A** | L23/37Z9 | SL297UH060NV36B | R-410A | - - - | - - - | - - - | 36000 | 21 | 12.5 | No | 211654531 | All | USA,Canada | Yes
EL23XCV-036-230A** | L23/37Z9 | SL297UH080NV48C | R-410A | - - - | - - - | - - - | 36000 | 21 | 12.5 | No | 212496631 | All | USA,Canada | Yes
EL23XCV-036-230A** | L23/37Z9 | SL297UH080NV60C | R-410A | - - - | - - - | - - - | 36000 | 21 | 13 | No | 212496633 | All | USA,Canada | Yes
EL23XCV-036-230A** | L23/37Z9 | SLP99DF070XV36B | R-410A | - - - | - - - | - - - | 35000 | 21 | 12 | No | 212604843 | All | USA,Canada | Yes
EL23XCV-036-230A** | L23/37Z9 | SLP99UH070XV36B | R-410A | - - - | - - - | - - - | 36000 | 21 | 12.5 | No | 211649399 | All | USA,Canada | Yes
EL23XCV-036-230A** | L23/37Z9 | SLP99UH090XV36C | R-410A | - - - | - - - | - - - | 36000 | 22 | 12.5 | No | 212496636 | All | USA,Canada | Yes
EL23XCV-036-230A** | L23/37Z9 | SLP99UH090XV48C | R-410A | - - - | - - - | - - - | 36000 | 21 | 12.5 | No | 212496638 | All | USA,Canada | Yes
EL23XCV-036-230A** | L23/37Z9 | SLP99UH090XV60C | R-410A | - - - | - - - | - - - | 36000 | 20 | 13 | No | 212496640 | All | USA,Canada | Yes
EL23XCV-036-230A** | L23/37Z9 | SLP99UH110XV60C | R-410A | - - - | - - - | - - - | 36000 | 21 | 13 | No | 212496651 | All | USA,Canada | Yes
EL23XCV-036-230A** | L24/36Z9 | EL297UH070XV36B | R-410A | - - - | - - - | - - - | 35600 | 21 | 12 | No | 214774645 | All | USA,Canada | Yes
EL23XCV-036-230A** | L24/36Z9 | ML296UH070XV36B | R-410A | - - - | - - - | - - - | 35600 | 19 | 12 | No | 214774649 | All | USA,Canada | Yes
EL23XCV-036-230A** | L24/36Z9 | SL280UH070XV36A | R-410A | - - - | - - - | - - - | 35600 | 21 | 12.5 | No | 214774652 | All | USA | Yes
EL23XCV-036-230A** | L24/36Z9 | SL280UH090XV48B | R-410A | - - - | - - - | - - - | 35800 | 21 | 12.5 | No | 214774656 | All | USA | Yes
EL23XCV-036-230A** | L24/36Z9 | SLP99UH070XV36B | R-410A | - - - | - - - | - - - | 35600 | 21 | 12 | No | 214774664 | All | USA,Canada | Yes
EL23XCV-036-230A** | L25/37Z9 | EL297UH070XV36B | R-410A | - - - | - - - | - - - | 35800 | 21 | 12 | No | 214774644 | All | USA,Canada | Yes
EL23XCV-036-230A** | L25/37Z9 | ML296UH070XV36B | R-410A | - - - | - - - | - - - | 35600 | 19 | 12 | No | 214774648 | All | USA,Canada | Yes
EL23XCV-036-230A** | L25/37Z9 | SL280UH090XV48B | R-410A | - - - | - - - | - - - | 35800 | 21 | 12.5 | No | 214774655 | All | USA | Yes
EL23XCV-036-230A** | L25/37Z9 | SLP99UH070XV36B | R-410A | - - - | - - - | - - - | 35800 | 21 | 12 | No | 214774663 | All | USA,Canada | Yes
EL23XCV-036-230A** | L29/36U9 | EL297UH070XV36B | R-410A | - - - | - - - | - - - | 35600 | 21 | 12 | No | 214774643 | All | USA,Canada | Yes
EL23XCV-036-230A** | L29/36U9 | ML296UH070XV36B | R-410A | - - - | - - - | - - - | 35600 | 19 | 12 | No | 214774647 | All | USA,Canada | Yes
EL23XCV-036-230A** | L29/36U9 | SL280UH070XV36A | R-410A | - - - | - - - | - - - | 35600 | 21 | 12.5 | No | 214774651 | All | USA | Yes
EL23XCV-036-230A** | L29/36U9 | SL280UH090XV48B | R-410A | - - - | - - - | - - - | 35800 | 21 | 12.5 | No | 214774654 | All | USA | Yes
EL23XCV-036-230A** | L29/36U9 | SLP99UH070XV36B | R-410A | - - - | - - - | - - - | 35600 | 21 | 12 | No | 214774662 | All | USA,Canada | Yes
EL23XCV-036-230A** | L35/36S9 | EL180UH040NE36A | R-410A | - - - | - - - | - - - | 35000 | 20 | 12 | No | 211648637 | All | USA | Yes
EL23XCV-036-230A** | L35/36S9 | EL180UH060NE36A | R-410A | - - - | - - - | - - - | 35600 | 21 | 12.5 | No | 211648647 | All | USA | Yes
EL23XCV-036-230A** | L35/36S9 | EL180UH080NE48B | R-410A | - - - | - - - | - - - | 35400 | 19 | 12 | No | 211648662 | All | USA | Yes
EL23XCV-036-230A** | L35/36S9 | EL195UH040NE36B | R-410A | - - - | - - - | - - - | 35000 | 20 | 12 | No | 211648678 | All | USA,Canada | Yes
EL23XCV-036-230A** | L35/36S9 | EL195UH060NE36B | R-410A | - - - | - - - | - - - | 35600 | 21 | 12 | No | 211648697 | All | USA,Canada | Yes
EL23XCV-036-230A** | L35/36S9 | EL195UH080NE48C | R-410A | - - - | - - - | - - - | 36000 | 20 | 12.5 | No | 211648707 | All | USA,Canada | Yes
EL23XCV-036-230A** | L35/36S9 | EL196UH045XE36B | R-410A | - - - | - - - | - - - | 35000 | 20 | 12 | No | 211648724 | All | USA,Canada | Yes
EL23XCV-036-230A** | L35/36S9 | EL196UH070XE36B | R-410A | - - - | - - - | - - - | 35200 | 20 | 12 | No | 211648740 | All | USA,Canada | Yes
EL23XCV-036-230A** | L35/36S9 | EL196UH090XE48C | R-410A | - - - | - - - | - - - | 35600 | 20 | 12.5 | No | 211648751 | All | USA,Canada | Yes
EL23XCV-036-230A** | L35/36S9 | EL280UH045E36A | R-410A | - - - | - - - | - - - | 36000 | 21 | 12.5 | No | 211648762 | All | USA | Yes
EL23XCV-036-230A** | L35/36S9 | EL280UH070E36A | R-410A | - - - | - - - | - - - | 35600 | 20 | 12 | No | 211648772 | All | USA | Yes
EL23XCV-036-230A** | L35/36S9 | EL280UH070XE36A | R-410A | - - - | - - - | - - - | 35600 | 20 | 12 | No | 211648782 | All | USA | Yes
EL23XCV-036-230A** | L35/36S9 | EL280UH090E36B | R-410A | - - - | - - - | - - - | 35600 | 21 | 12.5 | No | 211648798 | All | USA | Yes
EL23XCV-036-230A** | L35/36S9 | EL280UH090E48B | R-410A | - - - | - - - | - - - | 35600 | 20 | 12.5 | No | 211648813 | All | USA | Yes
EL23XCV-036-230A** | L35/36S9 | EL280UH090XE48B | R-410A | - - - | - - - | - - - | 35600 | 20 | 12.5 | No | 211648830 | All | USA | Yes
EL23XCV-036-230A** | L35/36S9 | EL280UH110E48C | R-410A | - - - | - - - | - - - | 36000 | 20 | 13 | No | 212496416 | All | USA | Yes
EL23XCV-036-230A** | L35/36S9 | EL296DF045XV36B | R-410A | - - - | - - - | - - - | 35000 | 21 | 12 | No | 212604786 | All | USA,Canada | Yes
EL23XCV-036-230A** | L35/36S9 | EL296DF070XE48B | R-410A | - - - | - - - | - - - | 35200 | 20 | 12 | No | 212604792 | All | USA,Canada | Yes
EL23XCV-036-230A** | L35/36S9 | EL296DF070XV48B | R-410A | - - - | - - - | - - - | 34800 | 20 | 11.5 | No | 212604798 | All | USA,Canada | No
EL23XCV-036-230A** | L35/36S9 | EL296UH045XE36B | R-410A | - - - | - - - | - - - | 35600 | 21 | 12 | No | 211648846 | All | USA,Canada | Yes
EL23XCV-036-230A** | L35/36S9 | EL296UH045XV36B | R-410A | - - - | - - - | - - - | 35400 | 21 | 12 | No | 211648863 | All | USA,Canada | Yes
EL23XCV-036-230A** | L35/36S9 | EL296UH070XE36B | R-410A | - - - | - - - | - - - | 35400 | 20 | 12 | No | 211648879 | All | USA,Canada | Yes
EL23XCV-036-230A** | L35/36S9 | EL296UH070XV36B | R-410A | - - - | - - - | - - - | 35600 | 21 | 12 | No | 211648895 | All | USA,Canada | Yes
EL23XCV-036-230A** | L35/36S9 | EL296UH090XE48C | R-410A | - - - | - - - | - - - | 35800 | 20 | 12.5 | No | 211648906 | All | USA,Canada | Yes
EL23XCV-036-230A** | L35/36S9 | EL296UH090XV36C | R-410A | - - - | - - - | - - - | 35800 | 22 | 12.5 | No | 211648916 | All | USA,Canada | Yes
EL23XCV-036-230A** | L35/36S9 | EL296UH090XV48C | R-410A | - - - | - - - | - - - | 35800 | 21 | 12.5 | No | 211648926 | All | USA,Canada | Yes
EL23XCV-036-230A** | L35/36S9 | EL296UH090XV60C | R-410A | - - - | - - - | - - - | 36000 | 20 | 12.5 | No | 211648935 | All | USA,Canada | Yes
EL23XCV-036-230A** | L35/36S9 | EL296UH110XV48C | R-410A | - - - | - - - | - - - | 35800 | 21 | 12.5 | No | 212496440 | All | USA,Canada | Yes
EL23XCV-036-230A** | L35/36S9 | EL296UH110XV60C | R-410A | - - - | - - - | - - - | 36000 | 21 | 13 | No | 212496452 | All | USA,Canada | Yes
EL23XCV-036-230A** | L35/36S9 | EL297DF090XV60C | R-410A | - - - | - - - | - - - | 35200 | 20 | 12 | No | 213358068 | All | USA,Canada | Yes
EL23XCV-036-230A** | L35/36S9 | EL297DF110XV60C | R-410A | - - - | - - - | - - - | 35200 | 20 | 12 | No | 213358072 | All | USA,Canada | Yes
EL23XCV-036-230A** | L35/36S9 | EL297UH045XV36B | R-410A | - - - | - - - | - - - | 35400 | 21 | 12 | No | 213537237 | All | USA,Canada | Yes
EL23XCV-036-230A** | L35/36S9 | EL297UH070XV36B | R-410A | - - - | - - - | - - - | 35600 | 21 | 12 | No | 213537265 | All | USA,Canada | Yes
EL23XCV-036-230A** | L35/36S9 | EL297UH090XV36C | R-410A | - - - | - - - | - - - | 35800 | 22 | 12.5 | No | 213358103 | All | USA,Canada | Yes
EL23XCV-036-230A** | L35/36S9 | EL297UH090XV48C | R-410A | - - - | - - - | - - - | 35800 | 21 | 12.5 | No | 213358117 | All | USA,Canada | Yes
EL23XCV-036-230A** | L35/36S9 | EL297UH090XV60C | R-410A | - - - | - - - | - - - | 36000 | 20 | 12.5 | No | 213358131 | All | USA,Canada | Yes
EL23XCV-036-230A** | L35/36S9 | EL297UH110XV48C | R-410A | - - - | - - - | - - - | 35800 | 21 | 12.5 | No | 213358145 | All | USA,Canada | Yes
EL23XCV-036-230A** | L35/36S9 | EL297UH110XV60C | R-410A | - - - | - - - | - - - | 35800 | 22 | 12.5 | No | 213358159 | All | USA,Canada | Yes
EL23XCV-036-230A** | L35/36S9 | ML180DF070E36B | R-410A | - - - | - - - | - - - | 35000 | 20 | 12 | No | 212604804 | All | USA | Yes
EL23XCV-036-230A** | L35/36S9 | ML180DF090E48B | R-410A | - - - | - - - | - - - | 34800 | 20 | 12 | No | 212604810 | All | USA | Yes
EL23XCV-036-230A** | L35/36S9 | ML180UH030V36A | R-410A | - - - | - - - | - - - | 35200 | 21 | 12.5 | No | 212496469 | All | USA | Yes
EL23XCV-036-230A** | L35/36S9 | ML180UH045E36A | R-410A | - - - | - - - | - - - | 35400 | 21 | 12.5 | No | 211648946 | All | USA | Yes
EL23XCV-036-230A** | L35/36S9 | ML180UH045V36A | R-410A | - - - | - - - | - - - | 35200 | 21 | 12.5 | No | 211648955 | All | USA | Yes
EL23XCV-036-230A** | L35/36S9 | ML180UH045XE36A | R-410A | - - - | - - - | - - - | 35400 | 21 | 12.5 | No | 211648965 | All | USA | Yes
EL23XCV-036-230A** | L35/36S9 | ML180UH070E36A | R-410A | - - - | - - - | - - - | 35400 | 21 | 12 | No | 211648975 | All | USA | Yes
EL23XCV-036-230A** | L35/36S9 | ML180UH070E36B | R-410A | - - - | - - - | - - - | 35800 | 21 | 12.5 | No | 211648988 | All | USA | Yes
EL23XCV-036-230A** | L35/36S9 | ML180UH070V36A | R-410A | - - - | - - - | - - - | 35600 | 20 | 12 | No | 211648999 | All | USA | Yes
EL23XCV-036-230A** | L35/36S9 | ML180UH070V36B | R-410A | - - - | - - - | - - - | 35600 | 21 | 12.5 | No | 211649012 | All | USA | Yes
EL23XCV-036-230A** | L35/36S9 | ML180UH070V48B | R-410A | - - - | - - - | - - - | 35400 | 21 | 12.5 | No | 211649028 | All | USA | Yes
EL23XCV-036-230A** | L35/36S9 | ML180UH070XE36A | R-410A | - - - | - - - | - - - | 35400 | 21 | 12 | No | 211649040 | All | USA | Yes
EL23XCV-036-230A** | L35/36S9 | ML180UH070XE36B | R-410A | - - - | - - - | - - - | 35800 | 21 | 12.5 | No | 211649055 | All | USA | Yes
EL23XCV-036-230A** | L35/36S9 | ML180UH090E48B | R-410A | - - - | - - - | - - - | 36000 | 20 | 12.5 | No | 211649072 | All | USA | Yes
EL23XCV-036-230A** | L35/36S9 | ML180UH090V48B | R-410A | - - - | - - - | - - - | 35800 | 21 | 12.5 | No | 211649087 | All | USA | Yes
EL23XCV-036-230A** | L35/36S9 | ML180UH110V60C | R-410A | - - - | - - - | - - - | 36000 | 21 | 13 | No | 212496508 | All | USA | Yes
EL23XCV-036-230A** | L35/36S9 | ML193DF045XE36B | R-410A | - - - | - - - | - - - | 35000 | 20 | 12 | No | 212604816 | All | USA | Yes
EL23XCV-036-230A** | L35/36S9 | ML193DF070XE36B | R-410A | - - - | - - - | - - - | 35200 | 20 | 12 | No | 212604822 | All | USA | Yes
EL23XCV-036-230A** | L35/36S9 | ML193UH030XE36B | R-410A | - - - | - - - | - - - | 35400 | 20 | 12 | No | 212496527 | All | USA | Yes
EL23XCV-036-230A** | L35/36S9 | ML193UH045XE36B | R-410A | - - - | - - - | - - - | 35600 | 20 | 12 | No | 211649105 | All | USA | Yes
EL23XCV-036-230A** | L35/36S9 | ML193UH070XE36B | R-410A | - - - | - - - | - - - | 35600 | 20 | 12 | No | 211649123 | All | USA | Yes
EL23XCV-036-230A** | L35/36S9 | ML193UH090XE36C | R-410A | - - - | - - - | - - - | 35600 | 21 | 12.5 | No | 211649133 | All | USA | Yes
EL23XCV-036-230A** | L35/36S9 | ML193UH090XE48C | R-410A | - - - | - - - | - - - | 36000 | 20 | 12.5 | No | 211649142 | All | USA | Yes
EL23XCV-036-230A** | L35/36S9 | ML193UH110XE48C | R-410A | - - - | - - - | - - - | 36000 | 20 | 12.5 | No | 212496544 | All | USA | Yes
EL23XCV-036-230A** | L35/36S9 | ML196UH045XE36B | R-410A | - - - | - - - | - - - | 35000 | 20 | 12 | No | 211649159 | All | USA,Canada | Yes
EL23XCV-036-230A** | L35/36S9 | ML196UH070XE36B | R-410A | - - - | - - - | - - - | 35200 | 20 | 12 | No | 211649177 | All | USA,Canada | Yes
EL23XCV-036-230A** | L35/36S9 | ML196UH090XE48C | R-410A | - - - | - - - | - - - | 35600 | 20 | 12.5 | No | 211649187 | All | USA,Canada | Yes
EL23XCV-036-230A** | L35/36S9 | ML296UH045XV36B | R-410A | - - - | - - - | - - - | 35600 | 19 | 12 | No | 211649203 | All | USA,Canada | Yes
EL23XCV-036-230A** | L35/36S9 | ML296UH070XV36B | R-410A | - - - | - - - | - - - | 35600 | 19 | 12 | No | 211649220 | All | USA,Canada | Yes
EL23XCV-036-230A** | L35/36S9 | ML296UH090XV48C | R-410A | - - - | - - - | - - - | 35600 | 20 | 12.5 | No | 211649231 | All | USA,Canada | Yes
EL23XCV-036-230A** | L35/36S9 | ML296UH110XV60C | R-410A | - - - | - - - | - - - | 35800 | 21 | 12.5 | No | 212496563 | All | USA,Canada | Yes
EL23XCV-036-230A** | L35/36S9 | SL280DF060NV36B | R-410A | - - - | - - - | - - - | 34800 | 20 | 12 | No | 212604828 | All | USA | Yes
EL23XCV-036-230A** | L35/36S9 | SL280DF090V48B | R-410A | - - - | - - - | - - - | 35000 | 21 | 12 | No | 212604836 | All | USA | Yes
EL23XCV-036-230A** | L35/36S9 | SL280UH060NV36A | R-410A | - - - | - - - | - - - | 35600 | 21 | 12.5 | No | 211649241 | All | USA | Yes
EL23XCV-036-230A** | L35/36S9 | SL280UH070V36A | R-410A | - - - | - - - | - - - | 35600 | 21 | 12.5 | No | 211649251 | All | USA | Yes
EL23XCV-036-230A** | L35/36S9 | SL280UH070XV36A | R-410A | - - - | - - - | - - - | 35600 | 21 | 12.5 | No | 211649261 | All | USA | Yes
EL23XCV-036-230A** | L35/36S9 | SL280UH080NV48B | R-410A | - - - | - - - | - - - | 35600 | 21 | 12.5 | No | 211649277 | All | USA | Yes
EL23XCV-036-230A** | L35/36S9 | SL280UH080NV60C | R-410A | - - - | - - - | - - - | 36000 | 21 | 12.5 | No | 211649287 | All | USA | Yes
EL23XCV-036-230A** | L35/36S9 | SL280UH090V36B | R-410A | - - - | - - - | - - - | 35800 | 22 | 12.5 | No | 211649305 | All | USA | Yes
EL23XCV-036-230A** | L35/36S9 | SL280UH090V48B | R-410A | - - - | - - - | - - - | 35800 | 21 | 12.5 | No | 211649326 | All | USA | Yes
EL23XCV-036-230A** | L35/36S9 | SL280UH090V60C | R-410A | - - - | - - - | - - - | 36000 | 21 | 13 | No | 211649340 | All | USA | Yes
EL23XCV-036-230A** | L35/36S9 | SL280UH090XV48B | R-410A | - - - | - - - | - - - | 35800 | 21 | 12.5 | No | 211649362 | All | USA | Yes
EL23XCV-036-230A** | L35/36S9 | SL280UH090XV60C | R-410A | - - - | - - - | - - - | 36000 | 21 | 13 | No | 211649376 | All | USA | Yes
EL23XCV-036-230A** | L35/36S9 | SL280UH100NV60C | R-410A | - - - | - - - | - - - | 35800 | 20 | 12.5 | No | 212496597 | All | USA | Yes
EL23XCV-036-230A** | L35/36S9 | SL280UH110V60C | R-410A | - - - | - - - | - - - | 36000 | 20 | 12.5 | No | 212496609 | All | USA | Yes
EL23XCV-036-230A** | L35/36S9 | SL280UH110XV60C | R-410A | - - - | - - - | - - - | 36000 | 20 | 12.5 | No | 212496621 | All | USA | Yes
EL23XCV-036-230A** | L35/36S9 | SL297UH040NV36B | R-410A | - - - | - - - | - - - | 35600 | 21 | 12.5 | No | 211654511 | All | USA,Canada | Yes
EL23XCV-036-230A** | L35/36S9 | SL297UH060NV36B | R-410A | - - - | - - - | - - - | 35600 | 21 | 12 | No | 211654528 | All | USA,Canada | Yes
EL23XCV-036-230A** | L35/36S9 | SL297UH080NV48C | R-410A | - - - | - - - | - - - | 35800 | 21 | 12.5 | No | 211654538 | All | USA,Canada | Yes
EL23XCV-036-230A** | L35/36S9 | SL297UH080NV60C | R-410A | - - - | - - - | - - - | 36000 | 20 | 13 | No | 211654548 | All | USA,Canada | Yes
EL23XCV-036-230A** | L35/36S9 | SLP99DF070XV36B | R-410A | - - - | - - - | - - - | 35000 | 21 | 12 | No | 212604842 | All | USA,Canada | Yes
EL23XCV-036-230A** | L35/36S9 | SLP99UH070XV36B | R-410A | - - - | - - - | - - - | 35600 | 21 | 12 | No | 211649396 | All | USA,Canada | Yes
EL23XCV-036-230A** | L35/36S9 | SLP99UH090XV36C | R-410A | - - - | - - - | - - - | 35800 | 22 | 12.5 | No | 211649406 | All | USA,Canada | Yes
EL23XCV-036-230A** | L35/36S9 | SLP99UH090XV48C | R-410A | - - - | - - - | - - - | 35800 | 21 | 12.5 | No | 211649416 | All | USA,Canada | Yes
EL23XCV-036-230A** | L35/36S9 | SLP99UH090XV60C | R-410A | - - - | - - - | - - - | 35800 | 20 | 12.5 | No | 211649425 | All | USA,Canada | Yes
EL23XCV-036-230A** | L35/36S9 | SLP99UH110XV60C | R-410A | - - - | - - - | - - - | 36000 | 21 | 12.5 | No | 212496646 | All | USA,Canada | Yes
EL23XCV-036-230A** | L35/36U9 | EL180UH040NE36A | R-410A | - - - | - - - | - - - | 35000 | 20 | 12 | No | 213537123 | All | USA | Yes
EL23XCV-036-230A** | L35/36U9 | EL180UH060NE36A | R-410A | - - - | - - - | - - - | 35600 | 21 | 12.5 | No | 213537128 | All | USA | Yes
EL23XCV-036-230A** | L35/36U9 | EL180UH080NE48B | R-410A | - - - | - - - | - - - | 35400 | 19 | 12 | No | 211648661 | All | USA | Yes
EL23XCV-036-230A** | L35/36U9 | EL195UH040NE36B | R-410A | - - - | - - - | - - - | 35000 | 20 | 12 | No | 211648677 | All | USA,Canada | Yes
EL23XCV-036-230A** | L35/36U9 | EL195UH060NE36B | R-410A | - - - | - - - | - - - | 35600 | 21 | 12 | No | 211648695 | All | USA,Canada | Yes
EL23XCV-036-230A** | L35/36U9 | EL195UH080NE48C | R-410A | - - - | - - - | - - - | 36000 | 20 | 12.5 | No | 213537133 | All | USA,Canada | Yes
EL23XCV-036-230A** | L35/36U9 | EL196UH045XE36B | R-410A | - - - | - - - | - - - | 35000 | 20 | 12 | No | 211648722 | All | USA,Canada | Yes
EL23XCV-036-230A** | L35/36U9 | EL196UH070XE36B | R-410A | - - - | - - - | - - - | 35200 | 20 | 12 | No | 211648739 | All | USA,Canada | Yes
EL23XCV-036-230A** | L35/36U9 | EL196UH090XE48C | R-410A | - - - | - - - | - - - | 35600 | 20 | 12.5 | No | 213537142 | All | USA,Canada | Yes
EL23XCV-036-230A** | L35/36U9 | EL280UH045E36A | R-410A | - - - | - - - | - - - | 36000 | 21 | 12.5 | No | 213537151 | All | USA | Yes
EL23XCV-036-230A** | L35/36U9 | EL280UH070E36A | R-410A | - - - | - - - | - - - | 35600 | 20 | 12 | No | 213537156 | All | USA | Yes
EL23XCV-036-230A** | L35/36U9 | EL280UH070XE36A | R-410A | - - - | - - - | - - - | 35600 | 20 | 12 | No | 213537160 | All | USA | Yes
EL23XCV-036-230A** | L35/36U9 | EL280UH090E36B | R-410A | - - - | - - - | - - - | 35600 | 21 | 12.5 | No | 211648797 | All | USA | Yes
EL23XCV-036-230A** | L35/36U9 | EL280UH090E48B | R-410A | - - - | - - - | - - - | 35600 | 20 | 12.5 | No | 211648812 | All | USA | Yes
EL23XCV-036-230A** | L35/36U9 | EL280UH090XE48B | R-410A | - - - | - - - | - - - | 35600 | 20 | 12.5 | No | 211648828 | All | USA | Yes
EL23XCV-036-230A** | L35/36U9 | EL280UH110E48C | R-410A | - - - | - - - | - - - | 36000 | 20 | 13 | No | 213537166 | All | USA | Yes
EL23XCV-036-230A** | L35/36U9 | EL296DF045XV36B | R-410A | - - - | - - - | - - - | 35000 | 21 | 12 | No | 212604785 | All | USA,Canada | Yes
EL23XCV-036-230A** | L35/36U9 | EL296DF070XE48B | R-410A | - - - | - - - | - - - | 35200 | 20 | 12 | No | 212604791 | All | USA,Canada | Yes
EL23XCV-036-230A** | L35/36U9 | EL296DF070XV48B | R-410A | - - - | - - - | - - - | 34800 | 20 | 11.5 | No | 212604797 | All | USA,Canada | No
EL23XCV-036-230A** | L35/36U9 | EL296UH045XE36B | R-410A | - - - | - - - | - - - | 35600 | 21 | 12 | No | 211648845 | All | USA,Canada | Yes
EL23XCV-036-230A** | L35/36U9 | EL296UH045XV36B | R-410A | - - - | - - - | - - - | 35400 | 21 | 12 | No | 211648862 | All | USA,Canada | Yes
EL23XCV-036-230A** | L35/36U9 | EL296UH070XE36B | R-410A | - - - | - - - | - - - | 35400 | 20 | 12 | No | 211648878 | All | USA,Canada | Yes
EL23XCV-036-230A** | L35/36U9 | EL296UH070XV36B | R-410A | - - - | - - - | - - - | 35600 | 21 | 12 | No | 211648894 | All | USA,Canada | Yes
EL23XCV-036-230A** | L35/36U9 | EL296UH090XE48C | R-410A | - - - | - - - | - - - | 35800 | 20 | 12.5 | No | 213537175 | All | USA,Canada | Yes
EL23XCV-036-230A** | L35/36U9 | EL296UH090XV36C | R-410A | - - - | - - - | - - - | 35800 | 22 | 12.5 | No | 213537183 | All | USA,Canada | Yes
EL23XCV-036-230A** | L35/36U9 | EL296UH090XV48C | R-410A | - - - | - - - | - - - | 35800 | 21 | 12.5 | No | 213537193 | All | USA,Canada | Yes
EL23XCV-036-230A** | L35/36U9 | EL296UH090XV60C | R-410A | - - - | - - - | - - - | 36000 | 20 | 12.5 | No | 213537203 | All | USA,Canada | Yes
EL23XCV-036-230A** | L35/36U9 | EL296UH110XV48C | R-410A | - - - | - - - | - - - | 35800 | 21 | 12.5 | No | 213537212 | All | USA,Canada | Yes
EL23XCV-036-230A** | L35/36U9 | EL296UH110XV60C | R-410A | - - - | - - - | - - - | 36000 | 21 | 13 | No | 213537222 | All | USA,Canada | Yes
EL23XCV-036-230A** | L35/36U9 | EL297DF090XV60C | R-410A | - - - | - - - | - - - | 35200 | 20 | 12 | No | 213358067 | All | USA,Canada | Yes
EL23XCV-036-230A** | L35/36U9 | EL297DF110XV60C | R-410A | - - - | - - - | - - - | 35200 | 20 | 12 | No | 213358071 | All | USA,Canada | Yes
EL23XCV-036-230A** | L35/36U9 | EL297UH045XV36B | R-410A | - - - | - - - | - - - | 35400 | 21 | 12 | No | 213537232 | All | USA,Canada | Yes
EL23XCV-036-230A** | L35/36U9 | EL297UH070XV36B | R-410A | - - - | - - - | - - - | 35600 | 21 | 12 | No | 213537260 | All | USA,Canada | Yes
EL23XCV-036-230A** | L35/36U9 | EL297UH090XV36C | R-410A | - - - | - - - | - - - | 35800 | 22 | 12.5 | No | 213358102 | All | USA,Canada | Yes
EL23XCV-036-230A** | L35/36U9 | EL297UH090XV48C | R-410A | - - - | - - - | - - - | 35800 | 21 | 12.5 | No | 213358116 | All | USA,Canada | Yes
EL23XCV-036-230A** | L35/36U9 | EL297UH090XV60C | R-410A | - - - | - - - | - - - | 36000 | 20 | 12.5 | No | 213358130 | All | USA,Canada | Yes
EL23XCV-036-230A** | L35/36U9 | EL297UH110XV48C | R-410A | - - - | - - - | - - - | 35800 | 21 | 12.5 | No | 213358144 | All | USA,Canada | Yes
EL23XCV-036-230A** | L35/36U9 | EL297UH110XV60C | R-410A | - - - | - - - | - - - | 35800 | 22 | 12.5 | No | 213358158 | All | USA,Canada | Yes
EL23XCV-036-230A** | L35/36U9 | ML180DF070E36B | R-410A | - - - | - - - | - - - | 35000 | 20 | 12 | No | 212604803 | All | USA | Yes
EL23XCV-036-230A** | L35/36U9 | ML180DF090E48B | R-410A | - - - | - - - | - - - | 34800 | 20 | 12 | No | 212604809 | All | USA | Yes
EL23XCV-036-230A** | L35/36U9 | ML180UH030V36A | R-410A | - - - | - - - | - - - | 35200 | 21 | 12.5 | No | 213537287 | All | USA | Yes
EL23XCV-036-230A** | L35/36U9 | ML180UH045E36A | R-410A | - - - | - - - | - - - | 35400 | 21 | 12.5 | No | 213537292 | All | USA | Yes
EL23XCV-036-230A** | L35/36U9 | ML180UH045V36A | R-410A | - - - | - - - | - - - | 35200 | 21 | 12.5 | No | 213537297 | All | USA | Yes
EL23XCV-036-230A** | L35/36U9 | ML180UH045XE36A | R-410A | - - - | - - - | - - - | 35400 | 21 | 12.5 | No | 213537302 | All | USA | Yes
EL23XCV-036-230A** | L35/36U9 | ML180UH070E36A | R-410A | - - - | - - - | - - - | 35400 | 21 | 12 | No | 213537304 | All | USA | Yes
EL23XCV-036-230A** | L35/36U9 | ML180UH070E36B | R-410A | - - - | - - - | - - - | 35800 | 21 | 12.5 | No | 211648987 | All | USA | Yes
EL23XCV-036-230A** | L35/36U9 | ML180UH070V36A | R-410A | - - - | - - - | - - - | 35600 | 20 | 12 | No | 213537308 | All | USA | Yes
EL23XCV-036-230A** | L35/36U9 | ML180UH070V36B | R-410A | - - - | - - - | - - - | 35600 | 21 | 12.5 | No | 211649011 | All | USA | Yes
EL23XCV-036-230A** | L35/36U9 | ML180UH070V48B | R-410A | - - - | - - - | - - - | 35400 | 21 | 12.5 | No | 211649027 | All | USA | Yes
EL23XCV-036-230A** | L35/36U9 | ML180UH070XE36A | R-410A | - - - | - - - | - - - | 35400 | 21 | 12 | No | 213537313 | All | USA | Yes
EL23XCV-036-230A** | L35/36U9 | ML180UH070XE36B | R-410A | - - - | - - - | - - - | 35800 | 21 | 12.5 | No | 211649054 | All | USA | Yes
EL23XCV-036-230A** | L35/36U9 | ML180UH090E48B | R-410A | - - - | - - - | - - - | 36000 | 20 | 12.5 | No | 211649071 | All | USA | Yes
EL23XCV-036-230A** | L35/36U9 | ML180UH090V48B | R-410A | - - - | - - - | - - - | 35800 | 21 | 12.5 | No | 211649086 | All | USA | Yes
EL23XCV-036-230A** | L35/36U9 | ML180UH110V60C | R-410A | - - - | - - - | - - - | 36000 | 21 | 13 | No | 213537317 | All | USA | Yes
EL23XCV-036-230A** | L35/36U9 | ML193DF045XE36B | R-410A | - - - | - - - | - - - | 35000 | 20 | 12 | No | 212604815 | All | USA | Yes
EL23XCV-036-230A** | L35/36U9 | ML193DF070XE36B | R-410A | - - - | - - - | - - - | 35200 | 20 | 12 | No | 212604821 | All | USA | Yes
EL23XCV-036-230A** | L35/36U9 | ML193UH030XE36B | R-410A | - - - | - - - | - - - | 35400 | 20 | 12 | No | 212496526 | All | USA | Yes
EL23XCV-036-230A** | L35/36U9 | ML193UH045XE36B | R-410A | - - - | - - - | - - - | 35600 | 20 | 12 | No | 211649104 | All | USA | Yes
EL23XCV-036-230A** | L35/36U9 | ML193UH070XE36B | R-410A | - - - | - - - | - - - | 35600 | 20 | 12 | No | 211649122 | All | USA | Yes
EL23XCV-036-230A** | L35/36U9 | ML193UH090XE36C | R-410A | - - - | - - - | - - - | 35600 | 21 | 12.5 | No | 213537327 | All | USA | Yes
EL23XCV-036-230A** | L35/36U9 | ML193UH090XE48C | R-410A | - - - | - - - | - - - | 36000 | 20 | 12.5 | No | 213537337 | All | USA | Yes
EL23XCV-036-230A** | L35/36U9 | ML193UH110XE48C | R-410A | - - - | - - - | - - - | 36000 | 20 | 12.5 | No | 213537346 | All | USA | Yes
EL23XCV-036-230A** | L35/36U9 | ML196UH045XE36B | R-410A | - - - | - - - | - - - | 35000 | 20 | 12 | No | 211649158 | All | USA,Canada | Yes
EL23XCV-036-230A** | L35/36U9 | ML196UH070XE36B | R-410A | - - - | - - - | - - - | 35200 | 20 | 12 | No | 211649176 | All | USA,Canada | Yes
EL23XCV-036-230A** | L35/36U9 | ML196UH090XE48C | R-410A | - - - | - - - | - - - | 35600 | 20 | 12.5 | No | 213537356 | All | USA,Canada | Yes
EL23XCV-036-230A** | L35/36U9 | ML296UH045XV36B | R-410A | - - - | - - - | - - - | 35600 | 19 | 12 | No | 211649202 | All | USA,Canada | Yes
EL23XCV-036-230A** | L35/36U9 | ML296UH070XV36B | R-410A | - - - | - - - | - - - | 35600 | 19 | 12 | No | 211649219 | All | USA,Canada | Yes
EL23XCV-036-230A** | L35/36U9 | ML296UH090XV48C | R-410A | - - - | - - - | - - - | 35600 | 20 | 12.5 | No | 213537370 | All | USA,Canada | Yes
EL23XCV-036-230A** | L35/36U9 | ML296UH110XV60C | R-410A | - - - | - - - | - - - | 35800 | 21 | 12.5 | No | 213537378 | All | USA,Canada | Yes
EL23XCV-036-230A** | L35/36U9 | SL280DF060NV36B | R-410A | - - - | - - - | - - - | 34800 | 20 | 12 | No | 212604827 | All | USA | Yes
EL23XCV-036-230A** | L35/36U9 | SL280DF090V48B | R-410A | - - - | - - - | - - - | 35000 | 21 | 12 | No | 212604835 | All | USA | Yes
EL23XCV-036-230A** | L35/36U9 | SL280UH060NV36A | R-410A | - - - | - - - | - - - | 35600 | 21 | 12.5 | No | 213537388 | All | USA | Yes
EL23XCV-036-230A** | L35/36U9 | SL280UH070V36A | R-410A | - - - | - - - | - - - | 35600 | 21 | 12.5 | No | 213537393 | All | USA | Yes
EL23XCV-036-230A** | L35/36U9 | SL280UH070XV36A | R-410A | - - - | - - - | - - - | 35600 | 21 | 12.5 | No | 213537399 | All | USA | Yes
EL23XCV-036-230A** | L35/36U9 | SL280UH080NV48B | R-410A | - - - | - - - | - - - | 35600 | 21 | 12.5 | No | 211649276 | All | USA | Yes
EL23XCV-036-230A** | L35/36U9 | SL280UH080NV60C | R-410A | - - - | - - - | - - - | 36000 | 21 | 12.5 | No | 213537404 | All | USA | Yes
EL23XCV-036-230A** | L35/36U9 | SL280UH090V36B | R-410A | - - - | - - - | - - - | 35800 | 22 | 12.5 | No | 211649302 | All | USA | Yes
EL23XCV-036-230A** | L35/36U9 | SL280UH090V48B | R-410A | - - - | - - - | - - - | 35800 | 21 | 12.5 | No | 211649325 | All | USA | Yes
EL23XCV-036-230A** | L35/36U9 | SL280UH090V60C | R-410A | - - - | - - - | - - - | 36000 | 21 | 13 | No | 213537415 | All | USA | Yes
EL23XCV-036-230A** | L35/36U9 | SL280UH090XV48B | R-410A | - - - | - - - | - - - | 35800 | 21 | 12.5 | No | 211649361 | All | USA | Yes
EL23XCV-036-230A** | L35/36U9 | SL280UH090XV60C | R-410A | - - - | - - - | - - - | 36000 | 21 | 13 | No | 213537425 | All | USA | Yes
EL23XCV-036-230A** | L35/36U9 | SL280UH100NV60C | R-410A | - - - | - - - | - - - | 35800 | 20 | 12.5 | No | 213537435 | All | USA | Yes
EL23XCV-036-230A** | L35/36U9 | SL280UH110V60C | R-410A | - - - | - - - | - - - | 36000 | 20 | 12.5 | No | 213537443 | All | USA | Yes
EL23XCV-036-230A** | L35/36U9 | SL280UH110XV60C | R-410A | - - - | - - - | - - - | 36000 | 20 | 12.5 | No | 213537453 | All | USA | Yes
EL23XCV-036-230A** | L35/36U9 | SL297UH040NV36B | R-410A | - - - | - - - | - - - | 35600 | 21 | 12.5 | No | 211654510 | All | USA,Canada | Yes
EL23XCV-036-230A** | L35/36U9 | SL297UH060NV36B | R-410A | - - - | - - - | - - - | 35600 | 21 | 12 | No | 211654527 | All | USA,Canada | Yes
EL23XCV-036-230A** | L35/36U9 | SL297UH080NV48C | R-410A | - - - | - - - | - - - | 35800 | 21 | 12.5 | No | 213537462 | All | USA,Canada | Yes
EL23XCV-036-230A** | L35/36U9 | SL297UH080NV60C | R-410A | - - - | - - - | - - - | 36000 | 20 | 13 | No | 213537472 | All | USA,Canada | Yes
EL23XCV-036-230A** | L35/36U9 | SLP99DF070XV36B | R-410A | - - - | - - - | - - - | 35000 | 21 | 12 | No | 212604841 | All | USA,Canada | Yes
EL23XCV-036-230A** | L35/36U9 | SLP99UH070XV36B | R-410A | - - - | - - - | - - - | 35600 | 21 | 12 | No | 211649395 | All | USA,Canada | Yes
EL23XCV-036-230A** | LD19/36Y9 | EL280DF070E36A | R-410A | - - - | - - - | - - - | 34000 | 20 | 12 | No | 212620044 | All | USA | Yes
EL23XCV-036-230A** | LD19/36Y9 | EL280DF090E48B | R-410A | - - - | - - - | - - - | 34200 | 19 | 12 | No | 212620048 | All | USA | Yes
EL23XCV-036-230A** | LD19/36Y9 | EL296DF045XV36B | R-410A | - - - | - - - | - - - | 34400 | 21 | 11.5 | No | 212620052 | All | USA,Canada | No
EL23XCV-036-230A** | LD19/36Y9 | EL296DF070XV48B | R-410A | - - - | - - - | - - - | 34200 | 20 | 11.5 | No | 212620058 | All | USA,Canada | No
EL23XCV-036-230A** | LD19/36Y9 | EL296DF090XE48C | R-410A | - - - | - - - | - - - | 34400 | 19 | 12 | No | 212620062 | All | USA,Canada | Yes
EL23XCV-036-230A** | LD19/36Y9 | EL296DF090XV60C | R-410A | - - - | - - - | - - - | 34600 | 20 | 12 | No | 212620066 | All | USA,Canada | Yes
EL23XCV-036-230A** | LD19/36Y9 | EL296DF110XV60C | R-410A | - - - | - - - | - - - | 34600 | 20 | 12 | No | 212620070 | All | USA,Canada | Yes
EL23XCV-036-230A** | LD19/36Y9 | EL297DF045XV36B | R-410A | - - - | - - - | - - - | 34200 | 20 | 11.5 | No | 213358056 | All | USA,Canada | No
EL23XCV-036-230A** | LD19/36Y9 | EL297DF070XV48B | R-410A | - - - | - - - | - - - | 34200 | 19 | 11 | No | 213358062 | All | USA,Canada | No
EL23XCV-036-230A** | LD19/36Y9 | ML180DF070E36B | R-410A | - - - | - - - | - - - | 34400 | 20 | 12 | No | 212620074 | All | USA | Yes
EL23XCV-036-230A** | LD19/36Y9 | ML180DF090E48B | R-410A | - - - | - - - | - - - | 34200 | 19 | 12 | No | 212620078 | All | USA | Yes
EL23XCV-036-230A** | LD19/36Y9 | ML193DF045XE36B | R-410A | - - - | - - - | - - - | 34400 | 20 | 11.5 | No | 212620082 | All | USA | No
EL23XCV-036-230A** | LD19/36Y9 | ML193DF070XE36B | R-410A | - - - | - - - | - - - | 34600 | 20 | 12 | No | 212620086 | All | USA | Yes
EL23XCV-036-230A** | LD19/36Y9 | ML196DF045XE36B | R-410A | - - - | - - - | - - - | 34000 | 20 | 12 | No | 212620989 | All | USA,Canada | Yes
EL23XCV-036-230A** | LD19/36Y9 | ML296DF045XV36B | R-410A | - - - | - - - | - - - | 34400 | 18 | 11.5 | No | 212620991 | All | USA,Canada | No
EL23XCV-036-230A** | LD19/36Y9 | ML296DF090XV60C | R-410A | - - - | - - - | - - - | 34000 | 20 | 12 | No | 212620993 | All | USA,Canada | Yes
EL23XCV-036-230A** | LD19/36Y9 | SL280DF060NV36B | R-410A | - - - | - - - | - - - | 34200 | 20 | 11.5 | No | 212620995 | All | USA | No
EL23XCV-036-230A** | LD19/36Y9 | SL280DF070V36A | R-410A | - - - | - - - | - - - | 34600 | 21 | 12 | No | 212620997 | All | USA | Yes
EL23XCV-036-230A** | LD19/36Y9 | SL280DF080NV60C | R-410A | - - - | - - - | - - - | 34600 | 19 | 12 | No | 212620999 | All | USA | Yes
EL23XCV-036-230A** | LD19/36Y9 | SL280DF090V48B | R-410A | - - - | - - - | - - - | 34400 | 21 | 12 | No | 212621001 | All | USA | Yes
EL23XCV-036-230A** | LD19/36Y9 | SL280DF090V60C | R-410A | - - - | - - - | - - - | 34600 | 20 | 12 | No | 212621003 | All | USA | Yes
EL23XCV-036-230A** | LD19/36Y9 | SL280DF110V60C | R-410A | - - - | - - - | - - - | 34600 | 20 | 12 | No | 212621005 | All | USA | Yes
EL23XCV-036-230A** | LD19/36Z9 | EL280DF070E36A | R-410A | - - - | - - - | - - - | 34000 | 20 | 12 | No | 212620043 | All | USA | Yes
EL23XCV-036-230A** | LD19/36Z9 | EL280DF090E48B | R-410A | - - - | - - - | - - - | 34200 | 19 | 12 | No | 212620047 | All | USA | Yes
EL23XCV-036-230A** | LD19/36Z9 | EL296DF045XV36B | R-410A | - - - | - - - | - - - | 34400 | 21 | 11.5 | No | 212620051 | All | USA,Canada | No
EL23XCV-036-230A** | LD19/36Z9 | EL296DF070XE48B | R-410A | - - - | - - - | - - - | 34200 | 19 | 11.5 | No | 215222985 | All | USA,Canada | No
EL23XCV-036-230A** | LD19/36Z9 | EL296DF070XV48B | R-410A | - - - | - - - | - - - | 34200 | 20 | 11.5 | No | 212620057 | All | USA,Canada | No
EL23XCV-036-230A** | LD19/36Z9 | EL296DF090XE48C | R-410A | - - - | - - - | - - - | 34400 | 19 | 12 | No | 212620061 | All | USA,Canada | Yes
EL23XCV-036-230A** | LD19/36Z9 | EL296DF090XV60C | R-410A | - - - | - - - | - - - | 34600 | 20 | 12 | No | 212620065 | All | USA,Canada | Yes
EL23XCV-036-230A** | LD19/36Z9 | EL296DF110XV60C | R-410A | - - - | - - - | - - - | 34600 | 20 | 12 | No | 212620069 | All | USA,Canada | Yes
EL23XCV-036-230A** | LD19/36Z9 | EL297DF045XV36B | R-410A | - - - | - - - | - - - | 34200 | 20 | 11.5 | No | 213358055 | All | USA,Canada | No
EL23XCV-036-230A** | LD19/36Z9 | EL297DF070XE48B | R-410A | - - - | - - - | - - - | 34000 | 19 | 11.5 | No | 215222986 | All | USA,Canada | No
EL23XCV-036-230A** | LD19/36Z9 | EL297DF070XV48B | R-410A | - - - | - - - | - - - | 34200 | 19 | 11 | No | 213358061 | All | USA,Canada | No
EL23XCV-036-230A** | LD19/36Z9 | ML180DF070E36B | R-410A | - - - | - - - | - - - | 34400 | 20 | 12 | No | 212620073 | All | USA | Yes
EL23XCV-036-230A** | LD19/36Z9 | ML180DF090E48B | R-410A | - - - | - - - | - - - | 34200 | 19 | 12 | No | 212620077 | All | USA | Yes
EL23XCV-036-230A** | LD19/36Z9 | ML193DF045XE36B | R-410A | - - - | - - - | - - - | 34400 | 20 | 11.5 | No | 212620081 | All | USA | No
EL23XCV-036-230A** | LD19/36Z9 | ML193DF070XE36B | R-410A | - - - | - - - | - - - | 34600 | 20 | 12 | No | 212620085 | All | USA | Yes
EL23XCV-036-230A** | LD19/36Z9 | ML193DF090XE48C | R-410A | - - - | - - - | - - - | 34600 | 19 | 12 | No | 215222989 | All | USA | Yes
EL23XCV-036-230A** | LD19/36Z9 | ML196DF045XE36B | R-410A | - - - | - - - | - - - | 34000 | 20 | 12 | No | 212620988 | All | USA,Canada | Yes
EL23XCV-036-230A** | LD19/36Z9 | ML196DF070XE48B | R-410A | - - - | - - - | - - - | 34600 | 19 | 11 | No | 215222990 | All | USA,Canada | No
EL23XCV-036-230A** | LD19/36Z9 | ML296DF045XV36B | R-410A | - - - | - - - | - - - | 34400 | 18 | 11.5 | No | 212620990 | All | USA,Canada | No
EL23XCV-036-230A** | LD19/36Z9 | ML296DF090XV60C | R-410A | - - - | - - - | - - - | 34000 | 20 | 12 | No | 212620992 | All | USA,Canada | Yes
EL23XCV-036-230A** | LD19/36Z9 | SL280DF060NV36B | R-410A | - - - | - - - | - - - | 34200 | 20 | 11.5 | No | 212620994 | All | USA | No
EL23XCV-036-230A** | LD19/36Z9 | SL280DF070V36A | R-410A | - - - | - - - | - - - | 34600 | 21 | 12 | No | 212620996 | All | USA | Yes
EL23XCV-036-230A** | LD19/36Z9 | SL280DF080NV60C | R-410A | - - - | - - - | - - - | 34600 | 19 | 12 | No | 212620998 | All | USA | Yes
EL23XCV-036-230A** | LD19/36Z9 | SL280DF090V48B | R-410A | - - - | - - - | - - - | 34400 | 21 | 12 | No | 212621000 | All | USA | Yes
EL23XCV-036-230A** | LD19/36Z9 | SL280DF090V60C | R-410A | - - - | - - - | - - - | 34600 | 20 | 12 | No | 212621002 | All | USA | Yes
EL23XCV-036-230A** | LD19/36Z9 | SL280DF110V60C | R-410A | - - - | - - - | - - - | 34600 | 20 | 12 | No | 212621004 | All | USA | Yes
EL23XCV-036-230A** | LD19/36Z9 | SLP99DF070XV36B | R-410A | - - - | - - - | - - - | 34400 | 21 | 11.5 | No | 214774657 | All | USA,Canada | No
EL23XCV-036-230A** | LD19/36Z9 | SLP99DF090XV36C | R-410A | - - - | - - - | - - - | 34400 | 21 | 12 | No | 215222991 | All | USA,Canada | Yes
EL23XCV-036-230A** | LD19/36Z9 | SLP99DF090XV48C | R-410A | - - - | - - - | - - - | 34400 | 21 | 12 | No | 215222993 | All | USA,Canada | Yes
EL23XCV-036-230A** | LD24/35Y9 | EL280DF070E36A | R-410A | - - - | - - - | - - - | 35200 | 20 | 12 | No | 212620851 | All | USA | Yes
EL23XCV-036-230A** | LD24/35Y9 | EL280DF090E48B | R-410A | - - - | - - - | - - - | 35200 | 20 | 12 | No | 212620852 | All | USA | Yes
EL23XCV-036-230A** | LD24/35Y9 | EL296DF045XV36B | R-410A | - - - | - - - | - - - | 35000 | 21 | 12 | No | 212620853 | All | USA,Canada | Yes
EL23XCV-036-230A** | LD24/35Y9 | EL296DF070XE48B | R-410A | - - - | - - - | - - - | 35200 | 20 | 12 | No | 212620854 | All | USA,Canada | Yes
EL23XCV-036-230A** | LD24/35Y9 | EL296DF070XV48B | R-410A | - - - | - - - | - - - | 34800 | 20 | 11.5 | No | 212620855 | All | USA,Canada | No
EL23XCV-036-230A** | LD24/35Y9 | EL296DF090XE48C | R-410A | - - - | - - - | - - - | 34800 | 19 | 12 | No | 212620857 | All | USA,Canada | Yes
EL23XCV-036-230A** | LD24/35Y9 | EL296DF090XV60C | R-410A | - - - | - - - | - - - | 35000 | 20 | 12 | No | 212620859 | All | USA,Canada | Yes
EL23XCV-036-230A** | LD24/35Y9 | EL296DF110XV60C | R-410A | - - - | - - - | - - - | 35000 | 20 | 12 | No | 212620861 | All | USA,Canada | Yes
EL23XCV-036-230A** | LD24/35Y9 | EL297DF045XV36B | R-410A | - - - | - - - | - - - | 35000 | 20 | 11.5 | No | 213358058 | All | USA,Canada | No
EL23XCV-036-230A** | LD24/35Y9 | EL297DF070XV48B | R-410A | - - - | - - - | - - - | 34600 | 20 | 11 | No | 213358064 | All | USA,Canada | No
EL23XCV-036-230A** | LD24/35Y9 | ML180DF070E36B | R-410A | - - - | - - - | - - - | 35000 | 20 | 12 | No | 212620862 | All | USA | Yes
EL23XCV-036-230A** | LD24/35Y9 | ML180DF090E48B | R-410A | - - - | - - - | - - - | 34800 | 20 | 12 | No | 212620863 | All | USA | Yes
EL23XCV-036-230A** | LD24/35Y9 | ML193DF045XE36B | R-410A | - - - | - - - | - - - | 35000 | 20 | 12 | No | 212620864 | All | USA | Yes
EL23XCV-036-230A** | LD24/35Y9 | ML193DF070XE36B | R-410A | - - - | - - - | - - - | 35200 | 20 | 12 | No | 212620865 | All | USA | Yes
EL23XCV-036-230A** | LD24/35Y9 | ML193DF090XE48C | R-410A | - - - | - - - | - - - | 35000 | 20 | 12 | No | 212620867 | All | USA | Yes
EL23XCV-036-230A** | LD24/35Y9 | ML196DF045XE36B | R-410A | - - - | - - - | - - - | 34800 | 20 | 12 | No | 212620868 | All | USA,Canada | Yes
EL23XCV-036-230A** | LD24/35Y9 | ML196DF070XE48B | R-410A | - - - | - - - | - - - | 35200 | 20 | 12 | No | 212620869 | All | USA,Canada | Yes
EL23XCV-036-230A** | LD24/35Y9 | ML196DF090XE48C | R-410A | - - - | - - - | - - - | 35200 | 20 | 12 | No | 212620871 | All | USA,Canada | Yes
EL23XCV-036-230A** | LD24/35Y9 | ML296DF045XV36B | R-410A | - - - | - - - | - - - | 34800 | 19 | 11.5 | No | 212620878 | All | USA,Canada | No
EL23XCV-036-230A** | LD24/35Y9 | ML296DF070XV48B | R-410A | - - - | - - - | - - - | 35000 | 19 | 12 | No | 212620879 | All | USA,Canada | Yes
EL23XCV-036-230A** | LD24/35Y9 | ML296DF090XV60C | R-410A | - - - | - - - | - - - | 34600 | 20 | 12 | No | 212620881 | All | USA,Canada | Yes
EL23XCV-036-230A** | LD24/35Y9 | SL280DF060NV36B | R-410A | - - - | - - - | - - - | 34800 | 20 | 12 | No | 212620882 | All | USA | Yes
EL23XCV-036-230A** | LD24/35Y9 | SL280DF070V36A | R-410A | - - - | - - - | - - - | 35000 | 21 | 12 | No | 212620884 | All | USA | Yes
EL23XCV-036-230A** | LD24/35Y9 | SL280DF080NV60C | R-410A | - - - | - - - | - - - | 35000 | 20 | 12 | No | 212620886 | All | USA | Yes
EL23XCV-036-230A** | LD24/35Y9 | SL280DF090V48B | R-410A | - - - | - - - | - - - | 35000 | 21 | 12 | No | 212620887 | All | USA | Yes
EL23XCV-036-230A** | LD24/35Y9 | SL280DF090V60C | R-410A | - - - | - - - | - - - | 35000 | 20 | 12.5 | No | 212620889 | All | USA | Yes
EL23XCV-036-230A** | LD24/35Y9 | SL280DF110V60C | R-410A | - - - | - - - | - - - | 35200 | 20 | 12.5 | No | 212620891 | All | USA | Yes
EL23XCV-036-230A** | LD24/35Y9 | SLP99DF070XV36B | R-410A | - - - | - - - | - - - | 35000 | 21 | 12 | No | 213537481 | All | USA,Canada | Yes
EL23XCV-036-230A** | LD24/35Z9 | EL280DF070E36A | R-410A | - - - | - - - | - - - | 35200 | 20 | 12 | No | 212620850 | All | USA | Yes
EL23XCV-036-230A** | LD24/35Z9 | EL280DF090E48B | R-410A | - - - | - - - | - - - | 35200 | 20 | 12 | No | 211643705 | All | USA | Yes
EL23XCV-036-230A** | LD24/35Z9 | EL296DF045XV36B | R-410A | - - - | - - - | - - - | 35000 | 21 | 12 | No | 211643706 | All | USA,Canada | Yes
EL23XCV-036-230A** | LD24/35Z9 | EL296DF070XE48B | R-410A | - - - | - - - | - - - | 35200 | 20 | 12 | No | 211643707 | All | USA,Canada | Yes
EL23XCV-036-230A** | LD24/35Z9 | EL296DF070XV48B | R-410A | - - - | - - - | - - - | 34800 | 20 | 11.5 | No | 211643708 | All | USA,Canada | No
EL23XCV-036-230A** | LD24/35Z9 | EL296DF090XE48C | R-410A | - - - | - - - | - - - | 34800 | 19 | 12 | No | 212620856 | All | USA,Canada | Yes
EL23XCV-036-230A** | LD24/35Z9 | EL296DF090XV60C | R-410A | - - - | - - - | - - - | 35000 | 20 | 12 | No | 212620858 | All | USA,Canada | Yes
EL23XCV-036-230A** | LD24/35Z9 | EL296DF110XV60C | R-410A | - - - | - - - | - - - | 35000 | 20 | 12 | No | 212620860 | All | USA,Canada | Yes
EL23XCV-036-230A** | LD24/35Z9 | EL297DF045XV36B | R-410A | - - - | - - - | - - - | 35000 | 20 | 11.5 | No | 213358057 | All | USA,Canada | No
EL23XCV-036-230A** | LD24/35Z9 | EL297DF070XE48B | R-410A | - - - | - - - | - - - | 34600 | 19 | 11.5 | No | 215222987 | All | USA,Canada | No
EL23XCV-036-230A** | LD24/35Z9 | EL297DF070XV48B | R-410A | - - - | - - - | - - - | 34600 | 20 | 11 | No | 213358063 | All | USA,Canada | No
EL23XCV-036-230A** | LD24/35Z9 | EL297DF090XE48C | R-410A | - - - | - - - | - - - | 34800 | 19 | 12 | No | 215222988 | All | USA,Canada | Yes
EL23XCV-036-230A** | LD24/35Z9 | EL297DF090XV60C | R-410A | - - - | - - - | - - - | 35000 | 20 | 12 | No | 214774640 | All | USA,Canada | Yes
EL23XCV-036-230A** | LD24/35Z9 | EL297DF110XV60C | R-410A | - - - | - - - | - - - | 35000 | 20 | 12 | No | 214774641 | All | USA,Canada | Yes
EL23XCV-036-230A** | LD24/35Z9 | ML180DF070E36B | R-410A | - - - | - - - | - - - | 35000 | 20 | 12 | No | 211643709 | All | USA | Yes
EL23XCV-036-230A** | LD24/35Z9 | ML180DF090E48B | R-410A | - - - | - - - | - - - | 34800 | 20 | 12 | No | 211643710 | All | USA | Yes
EL23XCV-036-230A** | LD24/35Z9 | ML193DF045XE36B | R-410A | - - - | - - - | - - - | 35000 | 20 | 12 | No | 211643711 | All | USA | Yes
EL23XCV-036-230A** | LD24/35Z9 | ML193DF070XE36B | R-410A | - - - | - - - | - - - | 35200 | 20 | 12 | No | 211643712 | All | USA | Yes
EL23XCV-036-230A** | LD24/35Z9 | ML193DF090XE48C | R-410A | - - - | - - - | - - - | 35000 | 20 | 12 | No | 212620866 | All | USA | Yes
EL23XCV-036-230A** | LD24/35Z9 | ML196DF045XE36B | R-410A | - - - | - - - | - - - | 34800 | 20 | 12 | No | 211643713 | All | USA,Canada | Yes
EL23XCV-036-230A** | LD24/35Z9 | ML196DF070XE48B | R-410A | - - - | - - - | - - - | 35200 | 20 | 12 | No | 211643714 | All | USA,Canada | Yes
EL23XCV-036-230A** | LD24/35Z9 | ML196DF090XE48C | R-410A | - - - | - - - | - - - | 35200 | 20 | 12 | No | 212620870 | All | USA,Canada | Yes
EL23XCV-036-230A** | LD24/35Z9 | ML296DF045XV36B | R-410A | - - - | - - - | - - - | 34800 | 19 | 11.5 | No | 211643715 | All | USA,Canada | No
EL23XCV-036-230A** | LD24/35Z9 | ML296DF070XV48B | R-410A | - - - | - - - | - - - | 35000 | 19 | 12 | No | 211643716 | All | USA,Canada | Yes
EL23XCV-036-230A** | LD24/35Z9 | ML296DF090XV60C | R-410A | - - - | - - - | - - - | 34600 | 20 | 12 | No | 212620880 | All | USA,Canada | Yes
EL23XCV-036-230A** | LD24/35Z9 | SL280DF060NV36B | R-410A | - - - | - - - | - - - | 34800 | 20 | 12 | No | 211643717 | All | USA | Yes
EL23XCV-036-230A** | LD24/35Z9 | SL280DF070V36A | R-410A | - - - | - - - | - - - | 35000 | 21 | 12 | No | 212620883 | All | USA | Yes
EL23XCV-036-230A** | LD24/35Z9 | SL280DF080NV60C | R-410A | - - - | - - - | - - - | 35000 | 20 | 12 | No | 212620885 | All | USA | Yes
EL23XCV-036-230A** | LD24/35Z9 | SL280DF090V48B | R-410A | - - - | - - - | - - - | 35000 | 21 | 12 | No | 211643718 | All | USA | Yes
EL23XCV-036-230A** | LD24/35Z9 | SL280DF090V60C | R-410A | - - - | - - - | - - - | 35000 | 20 | 12.5 | No | 212620888 | All | USA | Yes
EL23XCV-036-230A** | LD24/35Z9 | SL280DF110V60C | R-410A | - - - | - - - | - - - | 35200 | 20 | 12.5 | No | 212620890 | All | USA | Yes
EL23XCV-036-230A** | LD24/35Z9 | SLP99DF070XV36B | R-410A | - - - | - - - | - - - | 35000 | 21 | 12 | No | 211643719 | All | USA,Canada | Yes
EL23XCV-036-230A** | LD24/35Z9 | SLP99DF090XV36C | R-410A | - - - | - - - | - - - | 35000 | 21 | 12 | No | 215222992 | All | USA,Canada | Yes
EL23XCV-036-230A** | LD24/35Z9 | SLP99DF090XV48C | R-410A | - - - | - - - | - - - | 35000 | 21 | 12 | No | 214774658 | All | USA,Canada | Yes
EL23XCV-036-230A** | LD24/35Z9 | SLP99DF090XV60C | R-410A | - - - | - - - | - - - | 35000 | 20 | 12 | No | 214774659 | All | USA,Canada | Yes
EL23XCV-036-230A** | LD24/35Z9 | SLP99DF110XV60C | R-410A | - - - | - - - | - - - | 35000 | 20 | 12 | No | 214774660 | All | USA,Canada | Yes
EL23XCV-036-230A** | LD30/36Y9 | EL280DF070E36A | R-410A | - - - | - - - | - - - | 35200 | 20 | 12 | No | 212620046 | All | USA | Yes
EL23XCV-036-230A** | LD30/36Y9 | EL280DF090E48B | R-410A | - - - | - - - | - - - | 35600 | 20 | 12 | No | 212620050 | All | USA | Yes
EL23XCV-036-230A** | LD30/36Y9 | EL296DF045XV36B | R-410A | - - - | - - - | - - - | 35000 | 21 | 12 | No | 212620054 | All | USA,Canada | Yes
EL23XCV-036-230A** | LD30/36Y9 | EL296DF070XE48B | R-410A | - - - | - - - | - - - | 35200 | 20 | 12 | No | 212620056 | All | USA,Canada | Yes
EL23XCV-036-230A** | LD30/36Y9 | EL296DF070XV48B | R-410A | - - - | - - - | - - - | 34800 | 20 | 11.5 | No | 212620060 | All | USA,Canada | No
EL23XCV-036-230A** | LD30/36Y9 | EL296DF090XE48C | R-410A | - - - | - - - | - - - | 35200 | 19 | 12 | No | 212620064 | All | USA,Canada | Yes
EL23XCV-036-230A** | LD30/36Y9 | EL296DF090XV60C | R-410A | - - - | - - - | - - - | 35600 | 20 | 12 | No | 212620068 | All | USA,Canada | Yes
EL23XCV-036-230A** | LD30/36Y9 | EL296DF110XV60C | R-410A | - - - | - - - | - - - | 35600 | 20 | 12 | No | 212620072 | All | USA,Canada | Yes
EL23XCV-036-230A** | LD30/36Y9 | ML180DF070E36B | R-410A | - - - | - - - | - - - | 35000 | 20 | 12 | No | 212620076 | All | USA | Yes
EL23XCV-036-230A** | LD30/36Y9 | ML180DF090E48B | R-410A | - - - | - - - | - - - | 34800 | 20 | 12 | No | 212620080 | All | USA | Yes
EL23XCV-036-230A** | LD30/36Y9 | ML193DF045XE36B | R-410A | - - - | - - - | - - - | 35000 | 20 | 12 | No | 212620084 | All | USA | Yes
EL23XCV-036-230A** | LD30/36Y9 | ML193DF070XE36B | R-410A | - - - | - - - | - - - | 35200 | 20 | 12 | No | 212620088 | All | USA | Yes
EL23XCV-036-230A** | LD30/36Z9 | EL280DF070E36A | R-410A | - - - | - - - | - - - | 35200 | 20 | 12 | No | 212620045 | All | USA | Yes
EL23XCV-036-230A** | LD30/36Z9 | EL280DF090E48B | R-410A | - - - | - - - | - - - | 35600 | 20 | 12 | No | 212620049 | All | USA | Yes
EL23XCV-036-230A** | LD30/36Z9 | EL296DF045XV36B | R-410A | - - - | - - - | - - - | 35000 | 21 | 12 | No | 212620053 | All | USA,Canada | Yes
EL23XCV-036-230A** | LD30/36Z9 | EL296DF070XE48B | R-410A | - - - | - - - | - - - | 35200 | 20 | 12 | No | 212620055 | All | USA,Canada | Yes
EL23XCV-036-230A** | LD30/36Z9 | EL296DF070XV48B | R-410A | - - - | - - - | - - - | 34800 | 20 | 11.5 | No | 212620059 | All | USA,Canada | No
EL23XCV-036-230A** | LD30/36Z9 | EL296DF090XE48C | R-410A | - - - | - - - | - - - | 35200 | 19 | 12 | No | 212620063 | All | USA,Canada | Yes
EL23XCV-036-230A** | LD30/36Z9 | EL296DF090XV60C | R-410A | - - - | - - - | - - - | 35600 | 20 | 12 | No | 212620067 | All | USA,Canada | Yes
EL23XCV-036-230A** | LD30/36Z9 | EL296DF110XV60C | R-410A | - - - | - - - | - - - | 35600 | 20 | 12 | No | 212620071 | All | USA,Canada | Yes
EL23XCV-036-230A** | LD30/36Z9 | ML180DF070E36B | R-410A | - - - | - - - | - - - | 35000 | 20 | 12 | No | 212620075 | All | USA | Yes
EL23XCV-036-230A** | LD30/36Z9 | ML180DF090E48B | R-410A | - - - | - - - | - - - | 34800 | 20 | 12 | No | 212620079 | All | USA | Yes
EL23XCV-036-230A** | LD30/36Z9 | ML193DF045XE36B | R-410A | - - - | - - - | - - - | 35000 | 20 | 12 | No | 212620083 | All | USA | Yes
EL23XCV-036-230A** | LD30/36Z9 | ML193DF070XE36B | R-410A | - - - | - - - | - - - | 35200 | 20 | 12 | No | 212620087 | All | USA | Yes
EL23XCV-036-230A** | LEM36943E | - - - | R-410A | - - - | - - - | - - - | 34200 | 19 | 12 | No | 213611439 | All | USA,Canada | Yes
EL23XCV-036-230A** | LEM3793TT | - - - | R-410A | - - - | - - - | - - - | 35200 | 20 | 12 | No | 212489571 | All | USA,Canada | Yes
EL23XCV-036-230A** | LEM3797TT | - - - | R-410A | - - - | - - - | - - - | 35600 | 21 | 12.5 | No | 212489572 | All | USA,Canada | Yes
EL23XCV-036-230A** | LH18/36D9 | EL180UH040NE36A | R-410A | - - - | - - - | - - - | 34200 | 20 | 11.5 | No | 211648632 | All | USA | No
EL23XCV-036-230A** | LH18/36D9 | EL180UH060NE36A | R-410A | - - - | - - - | - - - | 34200 | 20 | 11.5 | No | 211648641 | All | USA | No
EL23XCV-036-230A** | LH18/36D9 | EL280UH045E36A | R-410A | - - - | - - - | - - - | 34400 | 21 | 11.5 | No | 211648757 | All | USA | No
EL23XCV-036-230A** | LH18/36D9 | EL280UH070E36A | R-410A | - - - | - - - | - - - | 34400 | 20 | 11.5 | No | 211648766 | All | USA | No
EL23XCV-036-230A** | LH18/36D9 | EL280UH070XE36A | R-410A | - - - | - - - | - - - | 34400 | 20 | 11.5 | No | 211648776 | All | USA | No
EL23XCV-036-230A** | LH18/36D9 | ML180UH030V36A | R-410A | - - - | - - - | - - - | 34400 | 20 | 12 | No | 212496461 | All | USA | Yes
EL23XCV-036-230A** | LH18/36D9 | ML180UH045E36A | R-410A | - - - | - - - | - - - | 34400 | 20 | 12 | No | 211648941 | All | USA | Yes
EL23XCV-036-230A** | LH18/36D9 | ML180UH045V36A | R-410A | - - - | - - - | - - - | 34400 | 20 | 12 | No | 211648950 | All | USA | Yes
EL23XCV-036-230A** | LH18/36D9 | ML180UH045XE36A | R-410A | - - - | - - - | - - - | 34400 | 20 | 12 | No | 211648959 | All | USA | Yes
EL23XCV-036-230A** | LH18/36D9 | ML180UH070E36A | R-410A | - - - | - - - | - - - | 34200 | 20 | 12 | No | 211648970 | All | USA | Yes
EL23XCV-036-230A** | LH18/36D9 | ML180UH070V36A | R-410A | - - - | - - - | - - - | 34600 | 20 | 12 | No | 211648994 | All | USA | Yes
EL23XCV-036-230A** | LH18/36D9 | ML180UH070XE36A | R-410A | - - - | - - - | - - - | 34200 | 20 | 12 | No | 211649034 | All | USA | Yes
EL23XCV-036-230A** | LH18/36D9 | SL280UH060NV36A | R-410A | - - - | - - - | - - - | 34200 | 20 | 12 | No | 211649236 | All | USA | Yes
EL23XCV-036-230A** | LH18/36D9 | SL280UH070V36A | R-410A | - - - | - - - | - - - | 34200 | 20 | 12 | No | 211649246 | All | USA | Yes
EL23XCV-036-230A** | LH18/36D9 | SL280UH070XV36A | R-410A | - - - | - - - | - - - | 34200 | 20 | 12 | No | 211649256 | All | USA | Yes
EL23XCV-036-230A** | LH18/36R9 | EL180UH040NE36A | R-410A | - - - | - - - | - - - | 34200 | 20 | 11.5 | No | 211648630 | All | USA | No
EL23XCV-036-230A** | LH18/36R9 | EL180UH060NE36A | R-410A | - - - | - - - | - - - | 34200 | 20 | 11.5 | No | 211648640 | All | USA | No
EL23XCV-036-230A** | LH18/36R9 | EL280UH045E36A | R-410A | - - - | - - - | - - - | 34400 | 21 | 11.5 | No | 211648755 | All | USA | No
EL23XCV-036-230A** | LH18/36R9 | EL280UH070E36A | R-410A | - - - | - - - | - - - | 34400 | 20 | 11.5 | No | 211648765 | All | USA | No
EL23XCV-036-230A** | LH18/36R9 | EL280UH070XE36A | R-410A | - - - | - - - | - - - | 34400 | 20 | 11.5 | No | 211648775 | All | USA | No
EL23XCV-036-230A** | LH18/36R9 | ML180UH030V36A | R-410A | - - - | - - - | - - - | 34400 | 20 | 12 | No | 212496460 | All | USA | Yes
EL23XCV-036-230A** | LH18/36R9 | ML180UH045E36A | R-410A | - - - | - - - | - - - | 34400 | 20 | 12 | No | 211648940 | All | USA | Yes
EL23XCV-036-230A** | LH18/36R9 | ML180UH045V36A | R-410A | - - - | - - - | - - - | 34400 | 20 | 12 | No | 211648949 | All | USA | Yes
EL23XCV-036-230A** | LH18/36R9 | ML180UH045XE36A | R-410A | - - - | - - - | - - - | 34400 | 20 | 12 | No | 211648958 | All | USA | Yes
EL23XCV-036-230A** | LH18/36R9 | ML180UH070E36A | R-410A | - - - | - - - | - - - | 34200 | 20 | 12 | No | 211648968 | All | USA | Yes
EL23XCV-036-230A** | LH18/36R9 | ML180UH070V36A | R-410A | - - - | - - - | - - - | 34600 | 20 | 12 | No | 211648993 | All | USA | Yes
EL23XCV-036-230A** | LH18/36R9 | ML180UH070XE36A | R-410A | - - - | - - - | - - - | 34200 | 20 | 12 | No | 211649033 | All | USA | Yes
EL23XCV-036-230A** | LH18/36R9 | SL280UH060NV36A | R-410A | - - - | - - - | - - - | 34200 | 20 | 12 | No | 211649235 | All | USA | Yes
EL23XCV-036-230A** | LH18/36R9 | SL280UH070V36A | R-410A | - - - | - - - | - - - | 34200 | 20 | 12 | No | 211649245 | All | USA | Yes
EL23XCV-036-230A** | LH18/36R9 | SL280UH070XV36A | R-410A | - - - | - - - | - - - | 34200 | 20 | 12 | No | 211649254 | All | USA | Yes
EL23XCV-036-230A** | LH18/37D9 | EL180UH040NE36A | R-410A | - - - | - - - | - - - | 35000 | 20 | 12 | No | 212496382 | All | USA | Yes
EL23XCV-036-230A** | LH18/37D9 | EL180UH060NE36A | R-410A | - - - | - - - | - - - | 35200 | 21 | 12 | No | 212496386 | All | USA | Yes
EL23XCV-036-230A** | LH18/37D9 | EL280UH045E36A | R-410A | - - - | - - - | - - - | 35800 | 21 | 12 | No | 212496399 | All | USA | Yes
EL23XCV-036-230A** | LH18/37D9 | EL280UH070E36A | R-410A | - - - | - - - | - - - | 35600 | 20 | 12 | No | 212496403 | All | USA | Yes
EL23XCV-036-230A** | LH18/37D9 | EL280UH070XE36A | R-410A | - - - | - - - | - - - | 35600 | 20 | 12 | No | 212496407 | All | USA | Yes
EL23XCV-036-230A** | LH18/37D9 | ML180UH030V36A | R-410A | - - - | - - - | - - - | 35200 | 21 | 12.5 | No | 212496472 | All | USA | Yes
EL23XCV-036-230A** | LH18/37D9 | ML180UH045E36A | R-410A | - - - | - - - | - - - | 35400 | 20 | 12.5 | No | 212496476 | All | USA | Yes
EL23XCV-036-230A** | LH18/37D9 | ML180UH045V36A | R-410A | - - - | - - - | - - - | 35200 | 21 | 12.5 | No | 212496480 | All | USA | Yes
EL23XCV-036-230A** | LH18/37D9 | ML180UH045XE36A | R-410A | - - - | - - - | - - - | 35400 | 20 | 12.5 | No | 212496484 | All | USA | Yes
EL23XCV-036-230A** | LH18/37D9 | ML180UH070E36A | R-410A | - - - | - - - | - - - | 35400 | 20 | 12 | No | 212496488 | All | USA | Yes
EL23XCV-036-230A** | LH18/37D9 | ML180UH070V36A | R-410A | - - - | - - - | - - - | 35600 | 20 | 12 | No | 212496493 | All | USA | Yes
EL23XCV-036-230A** | LH18/37D9 | ML180UH070XE36A | R-410A | - - - | - - - | - - - | 35400 | 20 | 12 | No | 212496499 | All | USA | Yes
EL23XCV-036-230A** | LH18/37D9 | SL280UH060NV36A | R-410A | - - - | - - - | - - - | 35600 | 21 | 12.5 | No | 212496573 | All | USA | Yes
EL23XCV-036-230A** | LH18/37D9 | SL280UH070V36A | R-410A | - - - | - - - | - - - | 35600 | 21 | 12.5 | No | 212496577 | All | USA | Yes
EL23XCV-036-230A** | LH18/37D9 | SL280UH070XV36A | R-410A | - - - | - - - | - - - | 35600 | 21 | 12.5 | No | 212496581 | All | USA | Yes
EL23XCV-036-230A** | LH18/37R9 | EL180UH040NE36A | R-410A | - - - | - - - | - - - | 35000 | 20 | 12 | No | 211648638 | All | USA | Yes
EL23XCV-036-230A** | LH18/37R9 | EL180UH060NE36A | R-410A | - - - | - - - | - - - | 35200 | 21 | 12 | No | 211648648 | All | USA | Yes
EL23XCV-036-230A** | LH18/37R9 | EL280UH045E36A | R-410A | - - - | - - - | - - - | 35800 | 21 | 12 | No | 211648763 | All | USA | Yes
EL23XCV-036-230A** | LH18/37R9 | EL280UH070E36A | R-410A | - - - | - - - | - - - | 35600 | 20 | 12 | No | 211648773 | All | USA | Yes
EL23XCV-036-230A** | LH18/37R9 | EL280UH070XE36A | R-410A | - - - | - - - | - - - | 35600 | 20 | 12 | No | 211648783 | All | USA | Yes
EL23XCV-036-230A** | LH18/37R9 | ML180UH030V36A | R-410A | - - - | - - - | - - - | 35200 | 21 | 12.5 | No | 212496470 | All | USA | Yes
EL23XCV-036-230A** | LH18/37R9 | ML180UH045E36A | R-410A | - - - | - - - | - - - | 35400 | 20 | 12.5 | No | 211648947 | All | USA | Yes
EL23XCV-036-230A** | LH18/37R9 | ML180UH045V36A | R-410A | - - - | - - - | - - - | 35200 | 21 | 12.5 | No | 211648956 | All | USA | Yes
EL23XCV-036-230A** | LH18/37R9 | ML180UH045XE36A | R-410A | - - - | - - - | - - - | 35400 | 20 | 12.5 | No | 211648966 | All | USA | Yes
EL23XCV-036-230A** | LH18/37R9 | ML180UH070E36A | R-410A | - - - | - - - | - - - | 35400 | 20 | 12 | No | 211648977 | All | USA | Yes
EL23XCV-036-230A** | LH18/37R9 | ML180UH070V36A | R-410A | - - - | - - - | - - - | 35600 | 20 | 12 | No | 211649000 | All | USA | Yes
EL23XCV-036-230A** | LH18/37R9 | ML180UH070XE36A | R-410A | - - - | - - - | - - - | 35400 | 20 | 12 | No | 211649041 | All | USA | Yes
EL23XCV-036-230A** | LH18/37R9 | SL280UH060NV36A | R-410A | - - - | - - - | - - - | 35600 | 21 | 12.5 | No | 211649242 | All | USA | Yes
EL23XCV-036-230A** | LH18/37R9 | SL280UH070V36A | R-410A | - - - | - - - | - - - | 35600 | 21 | 12.5 | No | 211649252 | All | USA | Yes
EL23XCV-036-230A** | LH18/37R9 | SL280UH070XV36A | R-410A | - - - | - - - | - - - | 35600 | 21 | 12.5 | No | 211649262 | All | USA | Yes
EL23XCV-036-230A** | LH23/37E9 | EL195UH080NE48C | R-410A | - - - | - - - | - - - | 36000 | 20 | 12.5 | No | 211648709 | All | USA,Canada | Yes
EL23XCV-036-230A** | LH23/37E9 | EL196UH090XE48C | R-410A | - - - | - - - | - - - | 36000 | 20 | 13 | No | 211648753 | All | USA,Canada | Yes
EL23XCV-036-230A** | LH23/37E9 | EL280UH110E48C | R-410A | - - - | - - - | - - - | 36000 | 21 | 13 | No | 212496420 | All | USA | Yes
EL23XCV-036-230A** | LH23/37E9 | EL296UH090XE48C | R-410A | - - - | - - - | - - - | 36000 | 20 | 13 | No | 211648908 | All | USA,Canada | Yes
EL23XCV-036-230A** | LH23/37E9 | EL296UH090XV36C | R-410A | - - - | - - - | - - - | 36000 | 22 | 12.5 | No | 211648918 | All | USA,Canada | Yes
EL23XCV-036-230A** | LH23/37E9 | EL296UH090XV48C | R-410A | - - - | - - - | - - - | 36000 | 21 | 12.5 | No | 211648928 | All | USA,Canada | Yes
EL23XCV-036-230A** | LH23/37E9 | EL296UH090XV60C | R-410A | - - - | - - - | - - - | 36000 | 20 | 13 | No | 211648938 | All | USA,Canada | Yes
EL23XCV-036-230A** | LH23/37E9 | EL296UH110XV48C | R-410A | - - - | - - - | - - - | 36000 | 21 | 12.5 | No | 212496444 | All | USA,Canada | Yes
EL23XCV-036-230A** | LH23/37E9 | EL296UH110XV60C | R-410A | - - - | - - - | - - - | 36000 | 21 | 13 | No | 212496456 | All | USA,Canada | Yes
EL23XCV-036-230A** | LH23/37E9 | EL297UH090XV36C | R-410A | - - - | - - - | - - - | 36000 | 22 | 12.5 | No | 213358110 | All | USA,Canada | Yes
EL23XCV-036-230A** | LH23/37E9 | EL297UH090XV48C | R-410A | - - - | - - - | - - - | 36000 | 21 | 12.5 | No | 213358124 | All | USA,Canada | Yes
EL23XCV-036-230A** | LH23/37E9 | EL297UH090XV60C | R-410A | - - - | - - - | - - - | 36000 | 20 | 13 | No | 213358138 | All | USA,Canada | Yes
EL23XCV-036-230A** | LH23/37E9 | EL297UH110XV48C | R-410A | - - - | - - - | - - - | 36000 | 21 | 12.5 | No | 213358152 | All | USA,Canada | Yes
EL23XCV-036-230A** | LH23/37E9 | EL297UH110XV60C | R-410A | - - - | - - - | - - - | 36000 | 22 | 12.5 | No | 213358166 | All | USA,Canada | Yes
EL23XCV-036-230A** | LH23/37E9 | ML180UH110V60C | R-410A | - - - | - - - | - - - | 36000 | 22 | 13 | No | 212496512 | All | USA | Yes
EL23XCV-036-230A** | LH23/37E9 | ML193UH090XE36C | R-410A | - - - | - - - | - - - | 36000 | 21 | 12.5 | No | 211649135 | All | USA | Yes
EL23XCV-036-230A** | LH23/37E9 | ML193UH090XE48C | R-410A | - - - | - - - | - - - | 36000 | 20 | 12.5 | No | 211649145 | All | USA | Yes
EL23XCV-036-230A** | LH23/37E9 | ML193UH110XE48C | R-410A | - - - | - - - | - - - | 36000 | 21 | 13 | No | 212496548 | All | USA | Yes
EL23XCV-036-230A** | LH23/37E9 | ML196UH090XE48C | R-410A | - - - | - - - | - - - | 36000 | 20 | 13 | No | 211649189 | All | USA,Canada | Yes
EL23XCV-036-230A** | LH23/37E9 | ML296UH090XV48C | R-410A | - - - | - - - | - - - | 36000 | 21 | 12.5 | No | 211649233 | All | USA,Canada | Yes
EL23XCV-036-230A** | LH23/37E9 | ML296UH110XV60C | R-410A | - - - | - - - | - - - | 36000 | 21 | 13 | No | 212496567 | All | USA,Canada | Yes
EL23XCV-036-230A** | LH23/37E9 | SL280UH060NV36A | R-410A | - - - | - - - | - - - | 35600 | 21 | 12.5 | No | 214291407 | All | USA | Yes
EL23XCV-036-230A** | LH23/37E9 | SL280UH080NV60C | R-410A | - - - | - - - | - - - | 36000 | 21 | 13 | No | 211649290 | All | USA | Yes
EL23XCV-036-230A** | LH23/37E9 | SL280UH090V60C | R-410A | - - - | - - - | - - - | 36000 | 21 | 13 | No | 211649343 | All | USA | Yes
EL23XCV-036-230A** | LH23/37E9 | SL280UH090XV60C | R-410A | - - - | - - - | - - - | 36000 | 21 | 13 | No | 211649378 | All | USA | Yes
EL23XCV-036-230A** | LH23/37E9 | SL280UH100NV60C | R-410A | - - - | - - - | - - - | 36000 | 21 | 13 | No | 212496601 | All | USA | Yes
EL23XCV-036-230A** | LH23/37E9 | SL280UH110V60C | R-410A | - - - | - - - | - - - | 36000 | 21 | 13 | No | 212496613 | All | USA | Yes
EL23XCV-036-230A** | LH23/37E9 | SL280UH110XV60C | R-410A | - - - | - - - | - - - | 36000 | 21 | 13 | No | 212496625 | All | USA | Yes
EL23XCV-036-230A** | LH23/37E9 | SL297UH080NV48C | R-410A | - - - | - - - | - - - | 36000 | 21 | 12.5 | No | 211654541 | All | USA,Canada | Yes
EL23XCV-036-230A** | LH23/37E9 | SL297UH080NV60C | R-410A | - - - | - - - | - - - | 36000 | 21 | 13 | No | 211654551 | All | USA,Canada | Yes
EL23XCV-036-230A** | LH23/37E9 | SLP99UH090XV36C | R-410A | - - - | - - - | - - - | 36000 | 22 | 12.5 | No | 211649408 | All | USA,Canada | Yes
EL23XCV-036-230A** | LH23/37E9 | SLP99UH090XV48C | R-410A | - - - | - - - | - - - | 36000 | 21 | 12.5 | No | 211649418 | All | USA,Canada | Yes
EL23XCV-036-230A** | LH23/37E9 | SLP99UH090XV60C | R-410A | - - - | - - - | - - - | 36000 | 20 | 13 | No | 211649427 | All | USA,Canada | Yes
EL23XCV-036-230A** | LH23/37E9 | SLP99UH110XV60C | R-410A | - - - | - - - | - - - | 36000 | 21 | 13 | No | 212496650 | All | USA,Canada | Yes
EL23XCV-036-230A** | LH23/37W9 | EL195UH080NE48C | R-410A | - - - | - - - | - - - | 36000 | 20 | 12.5 | No | 211648708 | All | USA,Canada | Yes
EL23XCV-036-230A** | LH23/37W9 | EL196UH090XE48C | R-410A | - - - | - - - | - - - | 36000 | 20 | 13 | No | 211648752 | All | USA,Canada | Yes
EL23XCV-036-230A** | LH23/37W9 | EL280UH110E48C | R-410A | - - - | - - - | - - - | 36000 | 21 | 13 | No | 212496419 | All | USA | Yes
EL23XCV-036-230A** | LH23/37W9 | EL296UH090XE48C | R-410A | - - - | - - - | - - - | 36000 | 20 | 13 | No | 211648907 | All | USA,Canada | Yes
EL23XCV-036-230A** | LH23/37W9 | EL296UH090XV36C | R-410A | - - - | - - - | - - - | 36000 | 22 | 12.5 | No | 211648917 | All | USA,Canada | Yes
EL23XCV-036-230A** | LH23/37W9 | EL296UH090XV48C | R-410A | - - - | - - - | - - - | 36000 | 21 | 12.5 | No | 211648927 | All | USA,Canada | Yes
EL23XCV-036-230A** | LH23/37W9 | EL296UH090XV60C | R-410A | - - - | - - - | - - - | 36000 | 20 | 13 | No | 211648937 | All | USA,Canada | Yes
EL23XCV-036-230A** | LH23/37W9 | EL296UH110XV48C | R-410A | - - - | - - - | - - - | 36000 | 21 | 12.5 | No | 212496443 | All | USA,Canada | Yes
EL23XCV-036-230A** | LH23/37W9 | EL296UH110XV60C | R-410A | - - - | - - - | - - - | 36000 | 21 | 13 | No | 212496455 | All | USA,Canada | Yes
EL23XCV-036-230A** | LH23/37W9 | EL297UH090XV36C | R-410A | - - - | - - - | - - - | 36000 | 22 | 12.5 | No | 213358109 | All | USA,Canada | Yes
EL23XCV-036-230A** | LH23/37W9 | EL297UH090XV48C | R-410A | - - - | - - - | - - - | 36000 | 21 | 12.5 | No | 213358123 | All | USA,Canada | Yes
EL23XCV-036-230A** | LH23/37W9 | EL297UH090XV60C | R-410A | - - - | - - - | - - - | 36000 | 20 | 13 | No | 213358137 | All | USA,Canada | Yes
EL23XCV-036-230A** | LH23/37W9 | EL297UH110XV48C | R-410A | - - - | - - - | - - - | 36000 | 21 | 12.5 | No | 213358151 | All | USA,Canada | Yes
EL23XCV-036-230A** | LH23/37W9 | EL297UH110XV60C | R-410A | - - - | - - - | - - - | 36000 | 22 | 12.5 | No | 213358165 | All | USA,Canada | Yes
EL23XCV-036-230A** | LH23/37W9 | ML180UH110V60C | R-410A | - - - | - - - | - - - | 36000 | 22 | 13 | No | 212496511 | All | USA | Yes
EL23XCV-036-230A** | LH23/37W9 | ML193UH090XE36C | R-410A | - - - | - - - | - - - | 36000 | 21 | 12.5 | No | 211649134 | All | USA | Yes
EL23XCV-036-230A** | LH23/37W9 | ML193UH090XE48C | R-410A | - - - | - - - | - - - | 36000 | 20 | 12.5 | No | 211649144 | All | USA | Yes
EL23XCV-036-230A** | LH23/37W9 | ML193UH110XE48C | R-410A | - - - | - - - | - - - | 36000 | 21 | 13 | No | 212496547 | All | USA | Yes
EL23XCV-036-230A** | LH23/37W9 | ML196UH090XE48C | R-410A | - - - | - - - | - - - | 36000 | 20 | 13 | No | 211649188 | All | USA,Canada | Yes
EL23XCV-036-230A** | LH23/37W9 | ML296UH090XV48C | R-410A | - - - | - - - | - - - | 36000 | 21 | 12.5 | No | 211649232 | All | USA,Canada | Yes
EL23XCV-036-230A** | LH23/37W9 | ML296UH110XV60C | R-410A | - - - | - - - | - - - | 36000 | 21 | 13 | No | 212496566 | All | USA,Canada | Yes
EL23XCV-036-230A** | LH23/37W9 | SL280UH060NV36A | R-410A | - - - | - - - | - - - | 35600 | 21 | 12.5 | No | 214291406 | All | USA | Yes
EL23XCV-036-230A** | LH23/37W9 | SL280UH080NV60C | R-410A | - - - | - - - | - - - | 36000 | 21 | 13 | No | 211649289 | All | USA | Yes
EL23XCV-036-230A** | LH23/37W9 | SL280UH090V60C | R-410A | - - - | - - - | - - - | 36000 | 21 | 13 | No | 211649342 | All | USA | Yes
EL23XCV-036-230A** | LH23/37W9 | SL280UH090XV60C | R-410A | - - - | - - - | - - - | 36000 | 21 | 13 | No | 211649377 | All | USA | Yes
EL23XCV-036-230A** | LH23/37W9 | SL280UH100NV60C | R-410A | - - - | - - - | - - - | 36000 | 21 | 13 | No | 212496600 | All | USA | Yes
EL23XCV-036-230A** | LH23/37W9 | SL280UH110V60C | R-410A | - - - | - - - | - - - | 36000 | 21 | 13 | No | 212496612 | All | USA | Yes
EL23XCV-036-230A** | LH23/37W9 | SL280UH110XV60C | R-410A | - - - | - - - | - - - | 36000 | 21 | 13 | No | 212496624 | All | USA | Yes
EL23XCV-036-230A** | LH23/37W9 | SL297UH080NV48C | R-410A | - - - | - - - | - - - | 36000 | 21 | 12.5 | No | 211654540 | All | USA,Canada | Yes
EL23XCV-036-230A** | LH23/37W9 | SL297UH080NV60C | R-410A | - - - | - - - | - - - | 36000 | 21 | 13 | No | 211654550 | All | USA,Canada | Yes
EL23XCV-036-230A** | LH23/37W9 | SLP99UH090XV36C | R-410A | - - - | - - - | - - - | 36000 | 22 | 12.5 | No | 211649407 | All | USA,Canada | Yes
EL23XCV-036-230A** | LH23/37W9 | SLP99UH090XV48C | R-410A | - - - | - - - | - - - | 36000 | 21 | 12.5 | No | 211649417 | All | USA,Canada | Yes
EL23XCV-036-230A** | LH23/37W9 | SLP99UH090XV60C | R-410A | - - - | - - - | - - - | 36000 | 20 | 13 | No | 211649426 | All | USA,Canada | Yes
EL23XCV-036-230A** | LH23/37W9 | SLP99UH110XV60C | R-410A | - - - | - - - | - - - | 36000 | 21 | 13 | No | 212496649 | All | USA,Canada | Yes
EL23XCV-036-230A** | LH24/37F9 | EL180UH080NE48B | R-410A | - - - | - - - | - - - | 34400 | 19 | 12 | No | 211654419 | All | USA | Yes
EL23XCV-036-230A** | LH24/37F9 | EL195UH040NE36B | R-410A | - - - | - - - | - - - | 34200 | 19 | 12 | No | 211654421 | All | USA,Canada | Yes
EL23XCV-036-230A** | LH24/37F9 | EL195UH060NE36B | R-410A | - - - | - - - | - - - | 34800 | 20 | 12 | No | 211654423 | All | USA,Canada | Yes
EL23XCV-036-230A** | LH24/37F9 | EL195UH080NE48C | R-410A | - - - | - - - | - - - | 34800 | 19 | 12 | No | 211654424 | All | USA,Canada | Yes
EL23XCV-036-230A** | LH24/37F9 | EL196UH045XE36B | R-410A | - - - | - - - | - - - | 34200 | 19 | 12 | No | 211654426 | All | USA,Canada | Yes
EL23XCV-036-230A** | LH24/37F9 | EL196UH070XE36B | R-410A | - - - | - - - | - - - | 34200 | 20 | 11.5 | No | 211654428 | All | USA,Canada | No
EL23XCV-036-230A** | LH24/37F9 | EL196UH090XE48C | R-410A | - - - | - - - | - - - | 34400 | 19 | 12 | No | 211654429 | All | USA,Canada | Yes
EL23XCV-036-230A** | LH24/37F9 | EL280UH090E36B | R-410A | - - - | - - - | - - - | 34800 | 21 | 12 | No | 211654434 | All | USA | Yes
EL23XCV-036-230A** | LH24/37F9 | EL280UH090E48B | R-410A | - - - | - - - | - - - | 34600 | 19 | 12.5 | No | 211654436 | All | USA | Yes
EL23XCV-036-230A** | LH24/37F9 | EL280UH090XE48B | R-410A | - - - | - - - | - - - | 34600 | 19 | 12.5 | No | 211654438 | All | USA | Yes
EL23XCV-036-230A** | LH24/37F9 | EL280UH110E48C | R-410A | - - - | - - - | - - - | 34800 | 20 | 12.5 | No | 212496418 | All | USA | Yes
EL23XCV-036-230A** | LH24/37F9 | EL296UH045XE36B | R-410A | - - - | - - - | - - - | 34600 | 20 | 12 | No | 211654440 | All | USA,Canada | Yes
EL23XCV-036-230A** | LH24/37F9 | EL296UH045XV36B | R-410A | - - - | - - - | - - - | 34800 | 21 | 11.5 | No | 211654442 | All | USA,Canada | No
EL23XCV-036-230A** | LH24/37F9 | EL296UH070XE36B | R-410A | - - - | - - - | - - - | 34600 | 20 | 12 | No | 211654444 | All | USA,Canada | Yes
EL23XCV-036-230A** | LH24/37F9 | EL296UH070XV36B | R-410A | - - - | - - - | - - - | 34600 | 21 | 12 | No | 211654446 | All | USA,Canada | Yes
EL23XCV-036-230A** | LH24/37F9 | EL296UH090XE48C | R-410A | - - - | - - - | - - - | 34600 | 19 | 12 | No | 211654447 | All | USA,Canada | Yes
EL23XCV-036-230A** | LH24/37F9 | EL296UH090XV36C | R-410A | - - - | - - - | - - - | 34600 | 21 | 12 | No | 211654448 | All | USA,Canada | Yes
EL23XCV-036-230A** | LH24/37F9 | EL296UH090XV48C | R-410A | - - - | - - - | - - - | 34600 | 21 | 12 | No | 211654449 | All | USA,Canada | Yes
EL23XCV-036-230A** | LH24/37F9 | EL296UH090XV60C | R-410A | - - - | - - - | - - - | 34800 | 20 | 12 | No | 211654450 | All | USA,Canada | Yes
EL23XCV-036-230A** | LH24/37F9 | EL296UH110XV48C | R-410A | - - - | - - - | - - - | 34600 | 21 | 12 | No | 212496442 | All | USA,Canada | Yes
EL23XCV-036-230A** | LH24/37F9 | EL296UH110XV60C | R-410A | - - - | - - - | - - - | 34800 | 20 | 12.5 | No | 212496454 | All | USA,Canada | Yes
EL23XCV-036-230A** | LH24/37F9 | EL297UH045XV36B | R-410A | - - - | - - - | - - - | 34800 | 21 | 11.5 | No | 213537245 | All | USA,Canada | No
EL23XCV-036-230A** | LH24/37F9 | EL297UH070XV36B | R-410A | - - - | - - - | - - - | 34600 | 21 | 12 | No | 213537274 | All | USA,Canada | Yes
EL23XCV-036-230A** | LH24/37F9 | EL297UH090XV36C | R-410A | - - - | - - - | - - - | 34600 | 21 | 12 | No | 213358106 | All | USA,Canada | Yes
EL23XCV-036-230A** | LH24/37F9 | EL297UH090XV48C | R-410A | - - - | - - - | - - - | 34600 | 21 | 12 | No | 213358120 | All | USA,Canada | Yes
EL23XCV-036-230A** | LH24/37F9 | EL297UH090XV60C | R-410A | - - - | - - - | - - - | 34800 | 20 | 12 | No | 213358134 | All | USA,Canada | Yes
EL23XCV-036-230A** | LH24/37F9 | EL297UH110XV48C | R-410A | - - - | - - - | - - - | 34600 | 21 | 12 | No | 213358148 | All | USA,Canada | Yes
EL23XCV-036-230A** | LH24/37F9 | EL297UH110XV60C | R-410A | - - - | - - - | - - - | 34600 | 21 | 12 | No | 213358162 | All | USA,Canada | Yes
EL23XCV-036-230A** | LH24/37F9 | ML180UH070E36B | R-410A | - - - | - - - | - - - | 34800 | 20 | 12 | No | 211654456 | All | USA | Yes
EL23XCV-036-230A** | LH24/37F9 | ML180UH070V36B | R-410A | - - - | - - - | - - - | 35000 | 21 | 12 | No | 211654459 | All | USA | Yes
EL23XCV-036-230A** | LH24/37F9 | ML180UH070V48B | R-410A | - - - | - - - | - - - | 34800 | 21 | 12 | No | 211654461 | All | USA | Yes
EL23XCV-036-230A** | LH24/37F9 | ML180UH070XE36B | R-410A | - - - | - - - | - - - | 34800 | 20 | 12 | No | 211654464 | All | USA | Yes
EL23XCV-036-230A** | LH24/37F9 | ML180UH090E48B | R-410A | - - - | - - - | - - - | 35000 | 20 | 12 | No | 211654466 | All | USA | Yes
EL23XCV-036-230A** | LH24/37F9 | ML180UH090V48B | R-410A | - - - | - - - | - - - | 35400 | 20 | 12 | No | 211654468 | All | USA | Yes
EL23XCV-036-230A** | LH24/37F9 | ML180UH110V60C | R-410A | - - - | - - - | - - - | 35200 | 21 | 12.5 | No | 212496510 | All | USA | Yes
EL23XCV-036-230A** | LH24/37F9 | ML193UH030XE36B | R-410A | - - - | - - - | - - - | 34200 | 20 | 11.5 | No | 212496530 | All | USA | No
EL23XCV-036-230A** | LH24/37F9 | ML193UH045XE36B | R-410A | - - - | - - - | - - - | 34600 | 20 | 11.5 | No | 211654470 | All | USA | No
EL23XCV-036-230A** | LH24/37F9 | ML193UH070XE36B | R-410A | - - - | - - - | - - - | 34800 | 20 | 12 | No | 211654472 | All | USA | Yes
EL23XCV-036-230A** | LH24/37F9 | ML193UH090XE36C | R-410A | - - - | - - - | - - - | 34400 | 20 | 12 | No | 211654473 | All | USA | Yes
EL23XCV-036-230A** | LH24/37F9 | ML193UH090XE48C | R-410A | - - - | - - - | - - - | 34800 | 19 | 12 | No | 211654474 | All | USA | Yes
EL23XCV-036-230A** | LH24/37F9 | ML193UH110XE48C | R-410A | - - - | - - - | - - - | 34800 | 20 | 12 | No | 212496546 | All | USA | Yes
EL23XCV-036-230A** | LH24/37F9 | ML196UH045XE36B | R-410A | - - - | - - - | - - - | 34200 | 19 | 12 | No | 211654476 | All | USA,Canada | Yes
EL23XCV-036-230A** | LH24/37F9 | ML196UH070XE36B | R-410A | - - - | - - - | - - - | 34200 | 20 | 11.5 | No | 211654478 | All | USA,Canada | No
EL23XCV-036-230A** | LH24/37F9 | ML196UH090XE48C | R-410A | - - - | - - - | - - - | 34400 | 19 | 12 | No | 211654479 | All | USA,Canada | Yes
EL23XCV-036-230A** | LH24/37F9 | ML296UH045XV36B | R-410A | - - - | - - - | - - - | 34600 | 19 | 11.5 | No | 211654481 | All | USA,Canada | No
EL23XCV-036-230A** | LH24/37F9 | ML296UH070XV36B | R-410A | - - - | - - - | - - - | 34600 | 19 | 11.5 | No | 211654483 | All | USA,Canada | No
EL23XCV-036-230A** | LH24/37F9 | ML296UH090XV48C | R-410A | - - - | - - - | - - - | 34400 | 20 | 12 | No | 211654484 | All | USA,Canada | Yes
EL23XCV-036-230A** | LH24/37F9 | ML296UH110XV60C | R-410A | - - - | - - - | - - - | 34600 | 20 | 12.5 | No | 212496565 | All | USA,Canada | Yes
EL23XCV-036-230A** | LH24/37F9 | SL280UH080NV48B | R-410A | - - - | - - - | - - - | 34800 | 20 | 12 | No | 211654489 | All | USA | Yes
EL23XCV-036-230A** | LH24/37F9 | SL280UH080NV60C | R-410A | - - - | - - - | - - - | 34600 | 20 | 12.5 | No | 211654490 | All | USA | Yes
EL23XCV-036-230A** | LH24/37F9 | SL280UH090V36B | R-410A | - - - | - - - | - - - | 34800 | 21 | 12 | No | 211654492 | All | USA | Yes
EL23XCV-036-230A** | LH24/37F9 | SL280UH090V48B | R-410A | - - - | - - - | - - - | 34800 | 21 | 12 | No | 211654494 | All | USA | Yes
EL23XCV-036-230A** | LH24/37F9 | SL280UH090V60C | R-410A | - - - | - - - | - - - | 34800 | 20 | 12.5 | No | 211654495 | All | USA | Yes
EL23XCV-036-230A** | LH24/37F9 | SL280UH090XV48B | R-410A | - - - | - - - | - - - | 34800 | 21 | 12 | No | 211654497 | All | USA | Yes
EL23XCV-036-230A** | LH24/37F9 | SL280UH090XV60C | R-410A | - - - | - - - | - - - | 34800 | 20 | 12.5 | No | 211654498 | All | USA | Yes
EL23XCV-036-230A** | LH24/37F9 | SL280UH100NV60C | R-410A | - - - | - - - | - - - | 34600 | 20 | 12 | No | 212496599 | All | USA | Yes
EL23XCV-036-230A** | LH24/37F9 | SL280UH110V60C | R-410A | - - - | - - - | - - - | 34800 | 20 | 12 | No | 212496611 | All | USA | Yes
EL23XCV-036-230A** | LH24/37F9 | SL280UH110XV60C | R-410A | - - - | - - - | - - - | 34800 | 20 | 12 | No | 212496623 | All | USA | Yes
EL23XCV-036-230A** | LH24/37F9 | SL297UH040NV36B | R-410A | - - - | - - - | - - - | 34800 | 21 | 12 | No | 211654513 | All | USA,Canada | Yes
EL23XCV-036-230A** | LH24/37F9 | SL297UH060NV36B | R-410A | - - - | - - - | - - - | 34600 | 21 | 12 | No | 211654530 | All | USA,Canada | Yes
EL23XCV-036-230A** | LH24/37F9 | SL297UH080NV48C | R-410A | - - - | - - - | - - - | 34600 | 21 | 12 | No | 211654539 | All | USA,Canada | Yes
EL23XCV-036-230A** | LH24/37F9 | SL297UH080NV60C | R-410A | - - - | - - - | - - - | 34800 | 20 | 12.5 | No | 211654549 | All | USA,Canada | Yes
EL23XCV-036-230A** | LH24/37F9 | SLP99UH070XV36B | R-410A | - - - | - - - | - - - | 34600 | 21 | 12 | No | 211654554 | All | USA,Canada | Yes
EL23XCV-036-230A** | LH24/37F9 | SLP99UH090XV36C | R-410A | - - - | - - - | - - - | 34600 | 21 | 12 | No | 211654555 | All | USA,Canada | Yes
EL23XCV-036-230A** | LH24/37F9 | SLP99UH090XV48C | R-410A | - - - | - - - | - - - | 34600 | 21 | 12 | No | 211654556 | All | USA,Canada | Yes
EL23XCV-036-230A** | LH24/37F9 | SLP99UH090XV60C | R-410A | - - - | - - - | - - - | 34600 | 20 | 12 | No | 211654557 | All | USA,Canada | Yes
EL23XCV-036-230A** | LH24/37F9 | SLP99UH110XV60C | R-410A | - - - | - - - | - - - | 34600 | 20 | 12.5 | No | 212496648 | All | USA,Canada | Yes
EL23XCV-036-230A** | LH24/37X9 | EL180UH080NE48B | R-410A | - - - | - - - | - - - | 34400 | 19 | 12 | No | 211648663 | All | USA | Yes
EL23XCV-036-230A** | LH24/37X9 | EL195UH040NE36B | R-410A | - - - | - - - | - - - | 34200 | 19 | 12 | No | 211648679 | All | USA,Canada | Yes
EL23XCV-036-230A** | LH24/37X9 | EL195UH060NE36B | R-410A | - - - | - - - | - - - | 34800 | 20 | 12 | No | 211648698 | All | USA,Canada | Yes
EL23XCV-036-230A** | LH24/37X9 | EL195UH080NE48C | R-410A | - - - | - - - | - - - | 34800 | 19 | 12 | No | 213537138 | All | USA,Canada | Yes
EL23XCV-036-230A** | LH24/37X9 | EL196UH045XE36B | R-410A | - - - | - - - | - - - | 34200 | 19 | 12 | No | 211648725 | All | USA,Canada | Yes
EL23XCV-036-230A** | LH24/37X9 | EL196UH070XE36B | R-410A | - - - | - - - | - - - | 34200 | 20 | 11.5 | No | 211648741 | All | USA,Canada | No
EL23XCV-036-230A** | LH24/37X9 | EL196UH090XE48C | R-410A | - - - | - - - | - - - | 34400 | 19 | 12 | No | 213537146 | All | USA,Canada | Yes
EL23XCV-036-230A** | LH24/37X9 | EL280UH090E36B | R-410A | - - - | - - - | - - - | 34800 | 21 | 12 | No | 211648799 | All | USA | Yes
EL23XCV-036-230A** | LH24/37X9 | EL280UH090E48B | R-410A | - - - | - - - | - - - | 34600 | 19 | 12.5 | No | 211648814 | All | USA | Yes
EL23XCV-036-230A** | LH24/37X9 | EL280UH090XE48B | R-410A | - - - | - - - | - - - | 34600 | 19 | 12.5 | No | 211648831 | All | USA | Yes
EL23XCV-036-230A** | LH24/37X9 | EL280UH110E48C | R-410A | - - - | - - - | - - - | 34800 | 20 | 12.5 | No | 213537171 | All | USA | Yes
EL23XCV-036-230A** | LH24/37X9 | EL296UH045XE36B | R-410A | - - - | - - - | - - - | 34600 | 20 | 12 | No | 211648848 | All | USA,Canada | Yes
EL23XCV-036-230A** | LH24/37X9 | EL296UH045XV36B | R-410A | - - - | - - - | - - - | 34800 | 21 | 11.5 | No | 211648864 | All | USA,Canada | No
EL23XCV-036-230A** | LH24/37X9 | EL296UH070XE36B | R-410A | - - - | - - - | - - - | 34600 | 20 | 12 | No | 211648880 | All | USA,Canada | Yes
EL23XCV-036-230A** | LH24/37X9 | EL296UH070XV36B | R-410A | - - - | - - - | - - - | 34600 | 21 | 12 | No | 211648897 | All | USA,Canada | Yes
EL23XCV-036-230A** | LH24/37X9 | EL296UH090XE48C | R-410A | - - - | - - - | - - - | 34600 | 19 | 12 | No | 213537179 | All | USA,Canada | Yes
EL23XCV-036-230A** | LH24/37X9 | EL296UH090XV36C | R-410A | - - - | - - - | - - - | 34600 | 21 | 12 | No | 213537188 | All | USA,Canada | Yes
EL23XCV-036-230A** | LH24/37X9 | EL296UH090XV48C | R-410A | - - - | - - - | - - - | 34600 | 21 | 12 | No | 213537199 | All | USA,Canada | Yes
EL23XCV-036-230A** | LH24/37X9 | EL296UH090XV60C | R-410A | - - - | - - - | - - - | 34800 | 20 | 12 | No | 213537208 | All | USA,Canada | Yes
EL23XCV-036-230A** | LH24/37X9 | EL296UH110XV48C | R-410A | - - - | - - - | - - - | 34600 | 21 | 12 | No | 213537217 | All | USA,Canada | Yes
EL23XCV-036-230A** | LH24/37X9 | EL296UH110XV60C | R-410A | - - - | - - - | - - - | 34800 | 20 | 12.5 | No | 213537227 | All | USA,Canada | Yes
EL23XCV-036-230A** | LH24/37X9 | EL297UH045XV36B | R-410A | - - - | - - - | - - - | 34800 | 21 | 11.5 | No | 213537241 | All | USA,Canada | No
EL23XCV-036-230A** | LH24/37X9 | EL297UH070XV36B | R-410A | - - - | - - - | - - - | 34600 | 21 | 12 | No | 213537270 | All | USA,Canada | Yes
EL23XCV-036-230A** | LH24/37X9 | EL297UH090XV36C | R-410A | - - - | - - - | - - - | 34600 | 21 | 12 | No | 213358105 | All | USA,Canada | Yes
EL23XCV-036-230A** | LH24/37X9 | EL297UH090XV48C | R-410A | - - - | - - - | - - - | 34600 | 21 | 12 | No | 213358119 | All | USA,Canada | Yes
EL23XCV-036-230A** | LH24/37X9 | EL297UH090XV60C | R-410A | - - - | - - - | - - - | 34800 | 20 | 12 | No | 213358133 | All | USA,Canada | Yes
EL23XCV-036-230A** | LH24/37X9 | EL297UH110XV48C | R-410A | - - - | - - - | - - - | 34600 | 21 | 12 | No | 213358147 | All | USA,Canada | Yes
EL23XCV-036-230A** | LH24/37X9 | EL297UH110XV60C | R-410A | - - - | - - - | - - - | 34600 | 21 | 12 | No | 213358161 | All | USA,Canada | Yes
EL23XCV-036-230A** | LH24/37X9 | ML180UH070E36B | R-410A | - - - | - - - | - - - | 34800 | 20 | 12 | No | 211648990 | All | USA | Yes
EL23XCV-036-230A** | LH24/37X9 | ML180UH070V36B | R-410A | - - - | - - - | - - - | 35000 | 21 | 12 | No | 211649013 | All | USA | Yes
EL23XCV-036-230A** | LH24/37X9 | ML180UH070V48B | R-410A | - - - | - - - | - - - | 34800 | 21 | 12 | No | 211649029 | All | USA | Yes
EL23XCV-036-230A** | LH24/37X9 | ML180UH070XE36B | R-410A | - - - | - - - | - - - | 34800 | 20 | 12 | No | 211649056 | All | USA | Yes
EL23XCV-036-230A** | LH24/37X9 | ML180UH090E48B | R-410A | - - - | - - - | - - - | 35000 | 20 | 12 | No | 211649073 | All | USA | Yes
EL23XCV-036-230A** | LH24/37X9 | ML180UH090V48B | R-410A | - - - | - - - | - - - | 35400 | 20 | 12 | No | 211649089 | All | USA | Yes
EL23XCV-036-230A** | LH24/37X9 | ML180UH110V60C | R-410A | - - - | - - - | - - - | 35200 | 21 | 12.5 | No | 213537322 | All | USA | Yes
EL23XCV-036-230A** | LH24/37X9 | ML193UH030XE36B | R-410A | - - - | - - - | - - - | 34200 | 20 | 11.5 | No | 212496529 | All | USA | No
EL23XCV-036-230A** | LH24/37X9 | ML193UH045XE36B | R-410A | - - - | - - - | - - - | 34600 | 20 | 11.5 | No | 211649106 | All | USA | No
EL23XCV-036-230A** | LH24/37X9 | ML193UH070XE36B | R-410A | - - - | - - - | - - - | 34800 | 20 | 12 | No | 211649124 | All | USA | Yes
EL23XCV-036-230A** | LH24/37X9 | ML193UH090XE36C | R-410A | - - - | - - - | - - - | 34400 | 20 | 12 | No | 213537333 | All | USA | Yes
EL23XCV-036-230A** | LH24/37X9 | ML193UH090XE48C | R-410A | - - - | - - - | - - - | 34800 | 19 | 12 | No | 213537341 | All | USA | Yes
EL23XCV-036-230A** | LH24/37X9 | ML193UH110XE48C | R-410A | - - - | - - - | - - - | 34800 | 20 | 12 | No | 213537350 | All | USA | Yes
EL23XCV-036-230A** | LH24/37X9 | ML196UH045XE36B | R-410A | - - - | - - - | - - - | 34200 | 19 | 12 | No | 211649160 | All | USA,Canada | Yes
EL23XCV-036-230A** | LH24/37X9 | ML196UH070XE36B | R-410A | - - - | - - - | - - - | 34200 | 20 | 11.5 | No | 211649178 | All | USA,Canada | No
EL23XCV-036-230A** | LH24/37X9 | ML196UH090XE48C | R-410A | - - - | - - - | - - - | 34400 | 19 | 12 | No | 213537360 | All | USA,Canada | Yes
EL23XCV-036-230A** | LH24/37X9 | ML296UH045XV36B | R-410A | - - - | - - - | - - - | 34600 | 19 | 11.5 | No | 211649204 | All | USA,Canada | No
EL23XCV-036-230A** | LH24/37X9 | ML296UH070XV36B | R-410A | - - - | - - - | - - - | 34600 | 19 | 11.5 | No | 211649221 | All | USA,Canada | No
EL23XCV-036-230A** | LH24/37X9 | ML296UH090XV48C | R-410A | - - - | - - - | - - - | 34400 | 20 | 12 | No | 213537374 | All | USA,Canada | Yes
EL23XCV-036-230A** | LH24/37X9 | ML296UH110XV60C | R-410A | - - - | - - - | - - - | 34600 | 20 | 12.5 | No | 213537383 | All | USA,Canada | Yes
EL23XCV-036-230A** | LH24/37X9 | SL280UH080NV48B | R-410A | - - - | - - - | - - - | 34800 | 20 | 12 | No | 211649278 | All | USA | Yes
EL23XCV-036-230A** | LH24/37X9 | SL280UH080NV60C | R-410A | - - - | - - - | - - - | 34600 | 20 | 12.5 | No | 213537409 | All | USA | Yes
EL23XCV-036-230A** | LH24/37X9 | SL280UH090V36B | R-410A | - - - | - - - | - - - | 34800 | 21 | 12 | No | 211649307 | All | USA | Yes
EL23XCV-036-230A** | LH24/37X9 | SL280UH090V48B | R-410A | - - - | - - - | - - - | 34800 | 21 | 12 | No | 211649327 | All | USA | Yes
EL23XCV-036-230A** | LH24/37X9 | SL280UH090V60C | R-410A | - - - | - - - | - - - | 34800 | 20 | 12.5 | No | 213537420 | All | USA | Yes
EL23XCV-036-230A** | LH24/37X9 | SL280UH090XV48B | R-410A | - - - | - - - | - - - | 34800 | 21 | 12 | No | 211649364 | All | USA | Yes
EL23XCV-036-230A** | LH24/37X9 | SL280UH090XV60C | R-410A | - - - | - - - | - - - | 34800 | 20 | 12.5 | No | 213537430 | All | USA | Yes
EL23XCV-036-230A** | LH24/37X9 | SL280UH100NV60C | R-410A | - - - | - - - | - - - | 34600 | 20 | 12 | No | 213537439 | All | USA | Yes
EL23XCV-036-230A** | LH24/37X9 | SL280UH110V60C | R-410A | - - - | - - - | - - - | 34800 | 20 | 12 | No | 213537447 | All | USA | Yes
EL23XCV-036-230A** | LH24/37X9 | SL280UH110XV60C | R-410A | - - - | - - - | - - - | 34800 | 20 | 12 | No | 213537458 | All | USA | Yes
EL23XCV-036-230A** | LH24/37X9 | SL297UH040NV36B | R-410A | - - - | - - - | - - - | 34800 | 21 | 12 | No | 211654512 | All | USA,Canada | Yes
EL23XCV-036-230A** | LH24/37X9 | SL297UH060NV36B | R-410A | - - - | - - - | - - - | 34600 | 21 | 12 | No | 211654529 | All | USA,Canada | Yes
EL23XCV-036-230A** | LH24/37X9 | SL297UH080NV48C | R-410A | - - - | - - - | - - - | 34600 | 21 | 12 | No | 213537467 | All | USA,Canada | Yes
EL23XCV-036-230A** | LH24/37X9 | SL297UH080NV60C | R-410A | - - - | - - - | - - - | 34800 | 20 | 12.5 | No | 213537476 | All | USA,Canada | Yes
EL23XCV-036-230A** | LH24/37X9 | SLP99UH070XV36B | R-410A | - - - | - - - | - - - | 34600 | 21 | 12 | No | 211649397 | All | USA,Canada | Yes
EL23XCV-036-230A** | LH24/37X9 | SLP99UH090XV36C | R-410A | - - - | - - - | - - - | 34600 | 21 | 12 | No | 213537485 | All | USA,Canada | Yes
EL23XCV-036-230A** | LH24/37X9 | SLP99UH090XV48C | R-410A | - - - | - - - | - - - | 34600 | 21 | 12 | No | 213537490 | All | USA,Canada | Yes
EL23XCV-036-230A** | LH24/37X9 | SLP99UH090XV60C | R-410A | - - - | - - - | - - - | 34600 | 20 | 12 | No | 213537495 | All | USA,Canada | Yes
EL23XCV-036-230A** | LH24/37X9 | SLP99UH110XV60C | R-410A | - - - | - - - | - - - | 34600 | 20 | 12.5 | No | 213537500 | All | USA,Canada | Yes
EL23XCV-036-230A** | LH29/36F9 | EL180UH080NE48B | R-410A | - - - | - - - | - - - | 34800 | 19 | 12 | No | 211654418 | All | USA | Yes
EL23XCV-036-230A** | LH29/36F9 | EL195UH040NE36B | R-410A | - - - | - - - | - - - | 34400 | 20 | 12 | No | 211654420 | All | USA,Canada | Yes
EL23XCV-036-230A** | LH29/36F9 | EL195UH060NE36B | R-410A | - - - | - - - | - - - | 35200 | 20 | 12 | No | 211654422 | All | USA,Canada | Yes
EL23XCV-036-230A** | LH29/36F9 | EL196UH045XE36B | R-410A | - - - | - - - | - - - | 34200 | 19 | 12 | No | 211654425 | All | USA,Canada | Yes
EL23XCV-036-230A** | LH29/36F9 | EL196UH070XE36B | R-410A | - - - | - - - | - - - | 34600 | 20 | 12 | No | 211654427 | All | USA,Canada | Yes
EL23XCV-036-230A** | LH29/36F9 | EL280UH090E36B | R-410A | - - - | - - - | - - - | 35200 | 21 | 12 | No | 211654433 | All | USA | Yes
EL23XCV-036-230A** | LH29/36F9 | EL280UH090E48B | R-410A | - - - | - - - | - - - | 35200 | 20 | 12 | No | 211654435 | All | USA | Yes
EL23XCV-036-230A** | LH29/36F9 | EL280UH090XE48B | R-410A | - - - | - - - | - - - | 35200 | 20 | 12 | No | 211654437 | All | USA | Yes
EL23XCV-036-230A** | LH29/36F9 | EL296UH045XE36B | R-410A | - - - | - - - | - - - | 35000 | 20 | 12 | No | 211654439 | All | USA,Canada | Yes
EL23XCV-036-230A** | LH29/36F9 | EL296UH045XV36B | R-410A | - - - | - - - | - - - | 35000 | 21 | 12 | No | 211654441 | All | USA,Canada | Yes
EL23XCV-036-230A** | LH29/36F9 | EL296UH070XE36B | R-410A | - - - | - - - | - - - | 34800 | 20 | 12 | No | 211654443 | All | USA,Canada | Yes
EL23XCV-036-230A** | LH29/36F9 | EL296UH070XV36B | R-410A | - - - | - - - | - - - | 35000 | 21 | 12 | No | 211654445 | All | USA,Canada | Yes
EL23XCV-036-230A** | LH29/36F9 | EL297UH045XV36B | R-410A | - - - | - - - | - - - | 35000 | 21 | 12 | No | 213358082 | All | USA,Canada | Yes
EL23XCV-036-230A** | LH29/36F9 | EL297UH070XV36B | R-410A | - - - | - - - | - - - | 35000 | 21 | 12 | No | 213358094 | All | USA,Canada | Yes
EL23XCV-036-230A** | LH29/36F9 | ML180UH070E36B | R-410A | - - - | - - - | - - - | 35200 | 21 | 12 | No | 211654455 | All | USA | Yes
EL23XCV-036-230A** | LH29/36F9 | ML180UH070V36B | R-410A | - - - | - - - | - - - | 35200 | 21 | 12 | No | 211654458 | All | USA | Yes
EL23XCV-036-230A** | LH29/36F9 | ML180UH070V48B | R-410A | - - - | - - - | - - - | 35000 | 21 | 12.5 | No | 211654460 | All | USA | Yes
EL23XCV-036-230A** | LH29/36F9 | ML180UH070XE36B | R-410A | - - - | - - - | - - - | 35200 | 21 | 12 | No | 211654463 | All | USA | Yes
EL23XCV-036-230A** | LH29/36F9 | ML180UH090E48B | R-410A | - - - | - - - | - - - | 35200 | 20 | 12 | No | 211654465 | All | USA | Yes
EL23XCV-036-230A** | LH29/36F9 | ML180UH090V48B | R-410A | - - - | - - - | - - - | 35400 | 20 | 12 | No | 211654467 | All | USA | Yes
EL23XCV-036-230A** | LH29/36F9 | ML193UH030XE36B | R-410A | - - - | - - - | - - - | 34800 | 20 | 11.5 | No | 212496519 | All | USA | No
EL23XCV-036-230A** | LH29/36F9 | ML193UH045XE36B | R-410A | - - - | - - - | - - - | 35000 | 20 | 11.5 | No | 211654469 | All | USA | No
EL23XCV-036-230A** | LH29/36F9 | ML193UH070XE36B | R-410A | - - - | - - - | - - - | 35200 | 20 | 12 | No | 211654471 | All | USA | Yes
EL23XCV-036-230A** | LH29/36F9 | ML196UH045XE36B | R-410A | - - - | - - - | - - - | 34200 | 19 | 12 | No | 211654475 | All | USA,Canada | Yes
EL23XCV-036-230A** | LH29/36F9 | ML196UH070XE36B | R-410A | - - - | - - - | - - - | 34600 | 20 | 12 | No | 211654477 | All | USA,Canada | Yes
EL23XCV-036-230A** | LH29/36F9 | ML296UH045XV36B | R-410A | - - - | - - - | - - - | 35000 | 19 | 11.5 | No | 211654480 | All | USA,Canada | No
EL23XCV-036-230A** | LH29/36F9 | ML296UH070XV36B | R-410A | - - - | - - - | - - - | 35000 | 19 | 11.5 | No | 211654482 | All | USA,Canada | No
EL23XCV-036-230A** | LH29/36F9 | SL280UH080NV48B | R-410A | - - - | - - - | - - - | 35200 | 21 | 12 | No | 211654488 | All | USA | Yes
EL23XCV-036-230A** | LH29/36F9 | SL280UH090V36B | R-410A | - - - | - - - | - - - | 35200 | 21 | 12 | No | 211654491 | All | USA | Yes
EL23XCV-036-230A** | LH29/36F9 | SL280UH090V48B | R-410A | - - - | - - - | - - - | 35200 | 21 | 12 | No | 211654493 | All | USA | Yes
EL23XCV-036-230A** | LH29/36F9 | SL280UH090XV48B | R-410A | - - - | - - - | - - - | 35200 | 21 | 12 | No | 211654496 | All | USA | Yes
EL23XCV-036-230A** | LH29/36F9 | SL297UH040NV36B | R-410A | - - - | - - - | - - - | 35200 | 21 | 12 | No | 211654503 | All | USA,Canada | Yes
EL23XCV-036-230A** | LH29/36F9 | SL297UH060NV36B | R-410A | - - - | - - - | - - - | 35000 | 21 | 12 | No | 211654520 | All | USA,Canada | Yes
EL23XCV-036-230A** | LH29/36F9 | SLP99UH070XV36B | R-410A | - - - | - - - | - - - | 35000 | 21 | 12 | No | 211654553 | All | USA,Canada | Yes
EL23XCV-036-230A** | LH29/36X9 | EL180UH080NE48B | R-410A | - - - | - - - | - - - | 34800 | 19 | 12 | No | 211648653 | All | USA | Yes
EL23XCV-036-230A** | LH29/36X9 | EL195UH040NE36B | R-410A | - - - | - - - | - - - | 34400 | 20 | 12 | No | 211648669 | All | USA,Canada | Yes
EL23XCV-036-230A** | LH29/36X9 | EL195UH060NE36B | R-410A | - - - | - - - | - - - | 35200 | 20 | 12 | No | 211648686 | All | USA,Canada | Yes
EL23XCV-036-230A** | LH29/36X9 | EL196UH045XE36B | R-410A | - - - | - - - | - - - | 34200 | 19 | 12 | No | 211648715 | All | USA,Canada | Yes
EL23XCV-036-230A** | LH29/36X9 | EL196UH070XE36B | R-410A | - - - | - - - | - - - | 34600 | 20 | 12 | No | 211648731 | All | USA,Canada | Yes
EL23XCV-036-230A** | LH29/36X9 | EL280UH090E36B | R-410A | - - - | - - - | - - - | 35200 | 21 | 12 | No | 211648788 | All | USA | Yes
EL23XCV-036-230A** | LH29/36X9 | EL280UH090E48B | R-410A | - - - | - - - | - - - | 35200 | 20 | 12 | No | 211603505 | All | USA | Yes
EL23XCV-036-230A** | LH29/36X9 | EL280UH090XE48B | R-410A | - - - | - - - | - - - | 35200 | 20 | 12 | No | 211648821 | All | USA | Yes
EL23XCV-036-230A** | LH29/36X9 | EL296UH045XE36B | R-410A | - - - | - - - | - - - | 35000 | 20 | 12 | No | 211648837 | All | USA,Canada | Yes
EL23XCV-036-230A** | LH29/36X9 | EL296UH045XV36B | R-410A | - - - | - - - | - - - | 35000 | 21 | 12 | No | 211648854 | All | USA,Canada | Yes
EL23XCV-036-230A** | LH29/36X9 | EL296UH070XE36B | R-410A | - - - | - - - | - - - | 34800 | 20 | 12 | No | 211648870 | All | USA,Canada | Yes
EL23XCV-036-230A** | LH29/36X9 | EL296UH070XV36B | R-410A | - - - | - - - | - - - | 35000 | 21 | 12 | No | 211648886 | All | USA,Canada | Yes
EL23XCV-036-230A** | LH29/36X9 | EL297UH045XV36B | R-410A | - - - | - - - | - - - | 35000 | 21 | 12 | No | 213358081 | All | USA,Canada | Yes
EL23XCV-036-230A** | LH29/36X9 | EL297UH070XV36B | R-410A | - - - | - - - | - - - | 35000 | 21 | 12 | No | 213358093 | All | USA,Canada | Yes
EL23XCV-036-230A** | LH29/36X9 | ML180UH070E36B | R-410A | - - - | - - - | - - - | 35200 | 21 | 12 | No | 211603507 | All | USA | Yes
EL23XCV-036-230A** | LH29/36X9 | ML180UH070V36B | R-410A | - - - | - - - | - - - | 35200 | 21 | 12 | No | 211603509 | All | USA | Yes
EL23XCV-036-230A** | LH29/36X9 | ML180UH070V48B | R-410A | - - - | - - - | - - - | 35000 | 21 | 12.5 | No | 211649019 | All | USA | Yes
EL23XCV-036-230A** | LH29/36X9 | ML180UH070XE36B | R-410A | - - - | - - - | - - - | 35200 | 21 | 12 | No | 211649047 | All | USA | Yes
EL23XCV-036-230A** | LH29/36X9 | ML180UH090E48B | R-410A | - - - | - - - | - - - | 35200 | 20 | 12 | No | 211649063 | All | USA | Yes
EL23XCV-036-230A** | LH29/36X9 | ML180UH090V48B | R-410A | - - - | - - - | - - - | 35400 | 20 | 12 | No | 211649079 | All | USA | Yes
EL23XCV-036-230A** | LH29/36X9 | ML180UH110V60C | R-410A | - - - | - - - | - - - | 35200 | 21 | 12.5 | No | 211603511 | All | USA | Yes
EL23XCV-036-230A** | LH29/36X9 | ML193UH030XE36B | R-410A | - - - | - - - | - - - | 34800 | 20 | 11.5 | No | 212496518 | All | USA | No
EL23XCV-036-230A** | LH29/36X9 | ML193UH045XE36B | R-410A | - - - | - - - | - - - | 35000 | 20 | 11.5 | No | 211649096 | All | USA | No
EL23XCV-036-230A** | LH29/36X9 | ML193UH070XE36B | R-410A | - - - | - - - | - - - | 35200 | 20 | 12 | No | 211649114 | All | USA | Yes
EL23XCV-036-230A** | LH29/36X9 | ML196UH045XE36B | R-410A | - - - | - - - | - - - | 34200 | 19 | 12 | No | 211649150 | All | USA,Canada | Yes
EL23XCV-036-230A** | LH29/36X9 | ML196UH070XE36B | R-410A | - - - | - - - | - - - | 34600 | 20 | 12 | No | 211649167 | All | USA,Canada | Yes
EL23XCV-036-230A** | LH29/36X9 | ML296UH045XV36B | R-410A | - - - | - - - | - - - | 35000 | 19 | 11.5 | No | 211649194 | All | USA,Canada | No
EL23XCV-036-230A** | LH29/36X9 | ML296UH070XV36B | R-410A | - - - | - - - | - - - | 35000 | 19 | 11.5 | No | 211649211 | All | USA,Canada | No
EL23XCV-036-230A** | LH29/36X9 | SL280UH080NV48B | R-410A | - - - | - - - | - - - | 35200 | 21 | 12 | No | 211649268 | All | USA | Yes
EL23XCV-036-230A** | LH29/36X9 | SL280UH090V36B | R-410A | - - - | - - - | - - - | 35200 | 21 | 12 | No | 211603513 | All | USA | Yes
EL23XCV-036-230A** | LH29/36X9 | SL280UH090V48B | R-410A | - - - | - - - | - - - | 35200 | 21 | 12 | No | 211649316 | All | USA | Yes
EL23XCV-036-230A** | LH29/36X9 | SL280UH090V60C | R-410A | - - - | - - - | - - - | 35000 | 20 | 12.5 | No | 211603515 | All | USA | Yes
EL23XCV-036-230A** | LH29/36X9 | SL280UH090XV48B | R-410A | - - - | - - - | - - - | 35200 | 21 | 12 | No | 211649349 | All | USA | Yes
EL23XCV-036-230A** | LH29/36X9 | SL280UH110V60C | R-410A | - - - | - - - | - - - | 35000 | 20 | 12 | No | 211603517 | All | USA | Yes
EL23XCV-036-230A** | LH29/36X9 | SL297UH040NV36B | R-410A | - - - | - - - | - - - | 35200 | 21 | 12 | No | 211654502 | All | USA,Canada | Yes
EL23XCV-036-230A** | LH29/36X9 | SL297UH060NV36B | R-410A | - - - | - - - | - - - | 35000 | 21 | 12 | No | 211654519 | All | USA,Canada | Yes
EL23XCV-036-230A** | LH29/36X9 | SLP99UH070XV36B | R-410A | - - - | - - - | - - - | 35000 | 21 | 12 | No | 211649384 | All | USA,Canada | Yes
EL23XCV-036-230A** | LH35/36F9 | EL180UH080NE48B | R-410A | - - - | - - - | - - - | 35200 | 19 | 12 | No | 211648655 | All | USA | Yes
EL23XCV-036-230A** | LH35/36F9 | EL195UH040NE36B | R-410A | - - - | - - - | - - - | 34800 | 20 | 12 | No | 211648671 | All | USA,Canada | Yes
EL23XCV-036-230A** | LH35/36F9 | EL195UH060NE36B | R-410A | - - - | - - - | - - - | 35600 | 20 | 12 | No | 211648689 | All | USA,Canada | Yes
EL23XCV-036-230A** | LH35/36F9 | EL196UH045XE36B | R-410A | - - - | - - - | - - - | 34600 | 20 | 12 | No | 211648717 | All | USA,Canada | Yes
EL23XCV-036-230A** | LH35/36F9 | EL196UH070XE36B | R-410A | - - - | - - - | - - - | 35000 | 20 | 12 | No | 211648733 | All | USA,Canada | Yes
EL23XCV-036-230A** | LH35/36F9 | EL280UH090E36B | R-410A | - - - | - - - | - - - | 35600 | 21 | 12.5 | No | 211648791 | All | USA | Yes
EL23XCV-036-230A** | LH35/36F9 | EL280UH090E48B | R-410A | - - - | - - - | - - - | 35600 | 20 | 12.5 | No | 211648806 | All | USA | Yes
EL23XCV-036-230A** | LH35/36F9 | EL280UH090XE48B | R-410A | - - - | - - - | - - - | 35600 | 20 | 12.5 | No | 211648823 | All | USA | Yes
EL23XCV-036-230A** | LH35/36F9 | EL296UH045XE36B | R-410A | - - - | - - - | - - - | 35400 | 20 | 12 | No | 211648839 | All | USA,Canada | Yes
EL23XCV-036-230A** | LH35/36F9 | EL296UH045XV36B | R-410A | - - - | - - - | - - - | 35400 | 21 | 12 | No | 211648856 | All | USA,Canada | Yes
EL23XCV-036-230A** | LH35/36F9 | EL296UH070XE36B | R-410A | - - - | - - - | - - - | 35200 | 20 | 12 | No | 211648873 | All | USA,Canada | Yes
EL23XCV-036-230A** | LH35/36F9 | EL296UH070XV36B | R-410A | - - - | - - - | - - - | 35400 | 21 | 12 | No | 211648888 | All | USA,Canada | Yes
EL23XCV-036-230A** | LH35/36F9 | EL297UH045XV36B | R-410A | - - - | - - - | - - - | 35400 | 21 | 12 | No | 213358084 | All | USA,Canada | Yes
EL23XCV-036-230A** | LH35/36F9 | EL297UH070XV36B | R-410A | - - - | - - - | - - - | 35400 | 21 | 12 | No | 213358096 | All | USA,Canada | Yes
EL23XCV-036-230A** | LH35/36F9 | ML180UH070E36B | R-410A | - - - | - - - | - - - | 35600 | 21 | 12.5 | No | 211648982 | All | USA | Yes
EL23XCV-036-230A** | LH35/36F9 | ML180UH070V36B | R-410A | - - - | - - - | - - - | 35600 | 21 | 12.5 | No | 211649006 | All | USA | Yes
EL23XCV-036-230A** | LH35/36F9 | ML180UH070V48B | R-410A | - - - | - - - | - - - | 35400 | 21 | 12.5 | No | 211649021 | All | USA | Yes
EL23XCV-036-230A** | LH35/36F9 | ML180UH070XE36B | R-410A | - - - | - - - | - - - | 35600 | 21 | 12.5 | No | 211649049 | All | USA | Yes
EL23XCV-036-230A** | LH35/36F9 | ML180UH090E48B | R-410A | - - - | - - - | - - - | 35400 | 20 | 12.5 | No | 211649065 | All | USA | Yes
EL23XCV-036-230A** | LH35/36F9 | ML180UH090V48B | R-410A | - - - | - - - | - - - | 35600 | 21 | 12.5 | No | 211649081 | All | USA | Yes
EL23XCV-036-230A** | LH35/36F9 | ML193UH030XE36B | R-410A | - - - | - - - | - - - | 35200 | 20 | 12 | No | 212496521 | All | USA | Yes
EL23XCV-036-230A** | LH35/36F9 | ML193UH045XE36B | R-410A | - - - | - - - | - - - | 35400 | 20 | 12 | No | 211649098 | All | USA | Yes
EL23XCV-036-230A** | LH35/36F9 | ML193UH070XE36B | R-410A | - - - | - - - | - - - | 35600 | 20 | 12 | No | 211649116 | All | USA | Yes
EL23XCV-036-230A** | LH35/36F9 | ML196UH045XE36B | R-410A | - - - | - - - | - - - | 34600 | 20 | 12 | No | 211649152 | All | USA,Canada | Yes
EL23XCV-036-230A** | LH35/36F9 | ML196UH070XE36B | R-410A | - - - | - - - | - - - | 35000 | 20 | 12 | No | 211649170 | All | USA,Canada | Yes
EL23XCV-036-230A** | LH35/36F9 | ML296UH045XV36B | R-410A | - - - | - - - | - - - | 35400 | 19 | 12 | No | 211649196 | All | USA,Canada | Yes
EL23XCV-036-230A** | LH35/36F9 | ML296UH070XV36B | R-410A | - - - | - - - | - - - | 35400 | 19 | 12 | No | 211649213 | All | USA,Canada | Yes
EL23XCV-036-230A** | LH35/36F9 | SL280UH080NV48B | R-410A | - - - | - - - | - - - | 35600 | 21 | 12.5 | No | 211649270 | All | USA | Yes
EL23XCV-036-230A** | LH35/36F9 | SL280UH090V36B | R-410A | - - - | - - - | - - - | 35600 | 22 | 12.5 | No | 211649295 | All | USA | Yes
EL23XCV-036-230A** | LH35/36F9 | SL280UH090V48B | R-410A | - - - | - - - | - - - | 35600 | 21 | 12.5 | No | 211649318 | All | USA | Yes
EL23XCV-036-230A** | LH35/36F9 | SL280UH090XV48B | R-410A | - - - | - - - | - - - | 35600 | 21 | 12.5 | No | 211649353 | All | USA | Yes
EL23XCV-036-230A** | LH35/36F9 | SL297UH040NV36B | R-410A | - - - | - - - | - - - | 35600 | 21 | 12 | No | 211654505 | All | USA,Canada | Yes
EL23XCV-036-230A** | LH35/36F9 | SL297UH060NV36B | R-410A | - - - | - - - | - - - | 35400 | 21 | 12 | No | 211654522 | All | USA,Canada | Yes
EL23XCV-036-230A** | LH35/36F9 | SLP99UH070XV36B | R-410A | - - - | - - - | - - - | 35400 | 21 | 12 | No | 211649387 | All | USA,Canada | Yes
EL23XCV-036-230A** | LH35/36X9 | EL180UH080NE48B | R-410A | - - - | - - - | - - - | 35200 | 19 | 12 | No | 211648654 | All | USA | Yes
EL23XCV-036-230A** | LH35/36X9 | EL195UH040NE36B | R-410A | - - - | - - - | - - - | 34800 | 20 | 12 | No | 211648670 | All | USA,Canada | Yes
EL23XCV-036-230A** | LH35/36X9 | EL195UH060NE36B | R-410A | - - - | - - - | - - - | 35600 | 20 | 12 | No | 211648688 | All | USA,Canada | Yes
EL23XCV-036-230A** | LH35/36X9 | EL196UH045XE36B | R-410A | - - - | - - - | - - - | 34600 | 20 | 12 | No | 211648716 | All | USA,Canada | Yes
EL23XCV-036-230A** | LH35/36X9 | EL196UH070XE36B | R-410A | - - - | - - - | - - - | 35000 | 20 | 12 | No | 211648732 | All | USA,Canada | Yes
EL23XCV-036-230A** | LH35/36X9 | EL280UH090E36B | R-410A | - - - | - - - | - - - | 35600 | 21 | 12.5 | No | 211648790 | All | USA | Yes
EL23XCV-036-230A** | LH35/36X9 | EL280UH090E48B | R-410A | - - - | - - - | - - - | 35600 | 20 | 12.5 | No | 211603506 | All | USA | Yes
EL23XCV-036-230A** | LH35/36X9 | EL280UH090XE48B | R-410A | - - - | - - - | - - - | 35600 | 20 | 12.5 | No | 211648822 | All | USA | Yes
EL23XCV-036-230A** | LH35/36X9 | EL296UH045XE36B | R-410A | - - - | - - - | - - - | 35400 | 20 | 12 | No | 211648838 | All | USA,Canada | Yes
EL23XCV-036-230A** | LH35/36X9 | EL296UH045XV36B | R-410A | - - - | - - - | - - - | 35400 | 21 | 12 | No | 211648855 | All | USA,Canada | Yes
EL23XCV-036-230A** | LH35/36X9 | EL296UH070XE36B | R-410A | - - - | - - - | - - - | 35200 | 20 | 12 | No | 211648871 | All | USA,Canada | Yes
EL23XCV-036-230A** | LH35/36X9 | EL296UH070XV36B | R-410A | - - - | - - - | - - - | 35400 | 21 | 12 | No | 211648887 | All | USA,Canada | Yes
EL23XCV-036-230A** | LH35/36X9 | EL297UH045XV36B | R-410A | - - - | - - - | - - - | 35400 | 21 | 12 | No | 213358083 | All | USA,Canada | Yes
EL23XCV-036-230A** | LH35/36X9 | EL297UH070XV36B | R-410A | - - - | - - - | - - - | 35400 | 21 | 12 | No | 213358095 | All | USA,Canada | Yes
EL23XCV-036-230A** | LH35/36X9 | ML180UH070E36B | R-410A | - - - | - - - | - - - | 35600 | 21 | 12.5 | No | 211603508 | All | USA | Yes
EL23XCV-036-230A** | LH35/36X9 | ML180UH070V36B | R-410A | - - - | - - - | - - - | 35600 | 21 | 12.5 | No | 211603510 | All | USA | Yes
EL23XCV-036-230A** | LH35/36X9 | ML180UH070V48B | R-410A | - - - | - - - | - - - | 35400 | 21 | 12.5 | No | 211649020 | All | USA | Yes
EL23XCV-036-230A** | LH35/36X9 | ML180UH070XE36B | R-410A | - - - | - - - | - - - | 35600 | 21 | 12.5 | No | 211649048 | All | USA | Yes
EL23XCV-036-230A** | LH35/36X9 | ML180UH090E48B | R-410A | - - - | - - - | - - - | 35400 | 20 | 12.5 | No | 211649064 | All | USA | Yes
EL23XCV-036-230A** | LH35/36X9 | ML180UH090V48B | R-410A | - - - | - - - | - - - | 35600 | 21 | 12.5 | No | 211649080 | All | USA | Yes
EL23XCV-036-230A** | LH35/36X9 | ML180UH110V60C | R-410A | - - - | - - - | - - - | 35600 | 21 | 12.5 | No | 211603512 | All | USA | Yes
EL23XCV-036-230A** | LH35/36X9 | ML193UH030XE36B | R-410A | - - - | - - - | - - - | 35200 | 20 | 12 | No | 212496520 | All | USA | Yes
EL23XCV-036-230A** | LH35/36X9 | ML193UH045XE36B | R-410A | - - - | - - - | - - - | 35400 | 20 | 12 | No | 211649097 | All | USA | Yes
EL23XCV-036-230A** | LH35/36X9 | ML193UH070XE36B | R-410A | - - - | - - - | - - - | 35600 | 20 | 12 | No | 211649115 | All | USA | Yes
EL23XCV-036-230A** | LH35/36X9 | ML196UH045XE36B | R-410A | - - - | - - - | - - - | 34600 | 20 | 12 | No | 211649151 | All | USA,Canada | Yes
EL23XCV-036-230A** | LH35/36X9 | ML196UH070XE36B | R-410A | - - - | - - - | - - - | 35000 | 20 | 12 | No | 211649168 | All | USA,Canada | Yes
EL23XCV-036-230A** | LH35/36X9 | ML296UH045XV36B | R-410A | - - - | - - - | - - - | 35400 | 19 | 12 | No | 211649195 | All | USA,Canada | Yes
EL23XCV-036-230A** | LH35/36X9 | ML296UH070XV36B | R-410A | - - - | - - - | - - - | 35400 | 19 | 12 | No | 211649212 | All | USA,Canada | Yes
EL23XCV-036-230A** | LH35/36X9 | SL280UH080NV48B | R-410A | - - - | - - - | - - - | 35600 | 21 | 12.5 | No | 211649269 | All | USA | Yes
EL23XCV-036-230A** | LH35/36X9 | SL280UH090V36B | R-410A | - - - | - - - | - - - | 35600 | 22 | 12.5 | No | 211603514 | All | USA | Yes
EL23XCV-036-230A** | LH35/36X9 | SL280UH090V48B | R-410A | - - - | - - - | - - - | 35600 | 21 | 12.5 | No | 211649317 | All | USA | Yes
EL23XCV-036-230A** | LH35/36X9 | SL280UH090V60C | R-410A | - - - | - - - | - - - | 35600 | 20 | 12.5 | No | 211603516 | All | USA | Yes
EL23XCV-036-230A** | LH35/36X9 | SL280UH090XV48B | R-410A | - - - | - - - | - - - | 35600 | 21 | 12.5 | No | 211649351 | All | USA | Yes
EL23XCV-036-230A** | LH35/36X9 | SL280UH110V60C | R-410A | - - - | - - - | - - - | 35200 | 20 | 12.5 | No | 211603518 | All | USA | Yes
EL23XCV-036-230A** | LH35/36X9 | SL297UH040NV36B | R-410A | - - - | - - - | - - - | 35600 | 21 | 12 | No | 211654504 | All | USA,Canada | Yes
EL23XCV-036-230A** | LH35/36X9 | SL297UH060NV36B | R-410A | - - - | - - - | - - - | 35400 | 21 | 12 | No | 211654521 | All | USA,Canada | Yes
EL23XCV-036-230A** | LH35/36X9 | SLP99UH070XV36B | R-410A | - - - | - - - | - - - | 35400 | 21 | 12 | No | 211649386 | All | USA,Canada | Yes
EL23XCV-036-230A** | LH35/38F9 | EL195UH080NE48C | R-410A | - - - | - - - | - - - | 36000 | 20 | 12.5 | No | 211648706 | All | USA,Canada | Yes
EL23XCV-036-230A** | LH35/38F9 | EL196UH090XE48C | R-410A | - - - | - - - | - - - | 35600 | 20 | 12.5 | No | 211648750 | All | USA,Canada | Yes
EL23XCV-036-230A** | LH35/38F9 | EL280UH110E48C | R-410A | - - - | - - - | - - - | 36000 | 20 | 13 | No | 212496415 | All | USA | Yes
EL23XCV-036-230A** | LH35/38F9 | EL296UH090XE48C | R-410A | - - - | - - - | - - - | 35800 | 20 | 12.5 | No | 211648905 | All | USA,Canada | Yes
EL23XCV-036-230A** | LH35/38F9 | EL296UH090XV36C | R-410A | - - - | - - - | - - - | 35800 | 22 | 12.5 | No | 211648915 | All | USA,Canada | Yes
EL23XCV-036-230A** | LH35/38F9 | EL296UH090XV48C | R-410A | - - - | - - - | - - - | 35800 | 21 | 12.5 | No | 211648925 | All | USA,Canada | Yes
EL23XCV-036-230A** | LH35/38F9 | EL296UH090XV60C | R-410A | - - - | - - - | - - - | 36000 | 20 | 12.5 | No | 211648934 | All | USA,Canada | Yes
EL23XCV-036-230A** | LH35/38F9 | EL296UH110XV48C | R-410A | - - - | - - - | - - - | 35800 | 21 | 12.5 | No | 212496439 | All | USA,Canada | Yes
EL23XCV-036-230A** | LH35/38F9 | EL296UH110XV60C | R-410A | - - - | - - - | - - - | 36000 | 21 | 13 | No | 212496451 | All | USA,Canada | Yes
EL23XCV-036-230A** | LH35/38F9 | EL297UH090XV36C | R-410A | - - - | - - - | - - - | 35800 | 22 | 12.5 | No | 213358108 | All | USA,Canada | Yes
EL23XCV-036-230A** | LH35/38F9 | EL297UH090XV48C | R-410A | - - - | - - - | - - - | 35800 | 21 | 12.5 | No | 213358122 | All | USA,Canada | Yes
EL23XCV-036-230A** | LH35/38F9 | EL297UH090XV60C | R-410A | - - - | - - - | - - - | 36000 | 20 | 12.5 | No | 213358136 | All | USA,Canada | Yes
EL23XCV-036-230A** | LH35/38F9 | EL297UH110XV48C | R-410A | - - - | - - - | - - - | 35800 | 21 | 12.5 | No | 213358150 | All | USA,Canada | Yes
EL23XCV-036-230A** | LH35/38F9 | EL297UH110XV60C | R-410A | - - - | - - - | - - - | 35800 | 22 | 12.5 | No | 213358164 | All | USA,Canada | Yes
EL23XCV-036-230A** | LH35/38F9 | ML180UH110V60C | R-410A | - - - | - - - | - - - | 36000 | 21 | 13 | No | 212496507 | All | USA | Yes
EL23XCV-036-230A** | LH35/38F9 | ML193UH090XE36C | R-410A | - - - | - - - | - - - | 35600 | 21 | 12.5 | No | 211649132 | All | USA | Yes
EL23XCV-036-230A** | LH35/38F9 | ML193UH090XE48C | R-410A | - - - | - - - | - - - | 36000 | 20 | 12.5 | No | 211649141 | All | USA | Yes
EL23XCV-036-230A** | LH35/38F9 | ML193UH110XE48C | R-410A | - - - | - - - | - - - | 35000 | 21 | 12.5 | No | 212496543 | All | USA | Yes
EL23XCV-036-230A** | LH35/38F9 | ML196UH090XE48C | R-410A | - - - | - - - | - - - | 35600 | 20 | 12.5 | No | 211649186 | All | USA,Canada | Yes
EL23XCV-036-230A** | LH35/38F9 | ML296UH090XV48C | R-410A | - - - | - - - | - - - | 35600 | 20 | 12.5 | No | 211649229 | All | USA,Canada | Yes
EL23XCV-036-230A** | LH35/38F9 | ML296UH110XV60C | R-410A | - - - | - - - | - - - | 35800 | 21 | 12.5 | No | 212496562 | All | USA,Canada | Yes
EL23XCV-036-230A** | LH35/38F9 | SL280UH080NV60C | R-410A | - - - | - - - | - - - | 36000 | 21 | 12.5 | No | 211649286 | All | USA | Yes
EL23XCV-036-230A** | LH35/38F9 | SL280UH090V60C | R-410A | - - - | - - - | - - - | 36000 | 21 | 13 | No | 211649339 | All | USA | Yes
EL23XCV-036-230A** | LH35/38F9 | SL280UH090XV60C | R-410A | - - - | - - - | - - - | 36000 | 21 | 13 | No | 211649374 | All | USA | Yes
EL23XCV-036-230A** | LH35/38F9 | SL280UH100NV60C | R-410A | - - - | - - - | - - - | 35800 | 20 | 12.5 | No | 212496596 | All | USA | Yes
EL23XCV-036-230A** | LH35/38F9 | SL280UH110V60C | R-410A | - - - | - - - | - - - | 36000 | 20 | 12.5 | No | 212496608 | All | USA | Yes
EL23XCV-036-230A** | LH35/38F9 | SL280UH110XV60C | R-410A | - - - | - - - | - - - | 36000 | 20 | 12.5 | No | 212496620 | All | USA | Yes
EL23XCV-036-230A** | LH35/38F9 | SL297UH080NV48C | R-410A | - - - | - - - | - - - | 35800 | 21 | 12.5 | No | 211654537 | All | USA,Canada | Yes
EL23XCV-036-230A** | LH35/38F9 | SL297UH080NV60C | R-410A | - - - | - - - | - - - | 36000 | 20 | 13 | No | 211654547 | All | USA,Canada | Yes
EL23XCV-036-230A** | LH35/38F9 | SLP99UH090XV36C | R-410A | - - - | - - - | - - - | 35800 | 22 | 12.5 | No | 211649405 | All | USA,Canada | Yes
EL23XCV-036-230A** | LH35/38F9 | SLP99UH090XV48C | R-410A | - - - | - - - | - - - | 35800 | 21 | 12.5 | No | 211649415 | All | USA,Canada | Yes
EL23XCV-036-230A** | LH35/38F9 | SLP99UH090XV60C | R-410A | - - - | - - - | - - - | 35800 | 20 | 12.5 | No | 211649424 | All | USA,Canada | Yes
EL23XCV-036-230A** | LH35/38F9 | SLP99UH110XV60C | R-410A | - - - | - - - | - - - | 36000 | 21 | 12.5 | No | 212496645 | All | USA,Canada | Yes
EL23XCV-036-230A** | LH35/38X9 | EL195UH080NE48C | R-410A | - - - | - - - | - - - | 36000 | 20 | 12.5 | No | 211648705 | All | USA,Canada | Yes
EL23XCV-036-230A** | LH35/38X9 | EL196UH090XE48C | R-410A | - - - | - - - | - - - | 35600 | 20 | 12.5 | No | 211648748 | All | USA,Canada | Yes
EL23XCV-036-230A** | LH35/38X9 | EL280UH110E48C | R-410A | - - - | - - - | - - - | 36000 | 20 | 13 | No | 212496414 | All | USA | Yes
EL23XCV-036-230A** | LH35/38X9 | EL296UH090XE48C | R-410A | - - - | - - - | - - - | 35800 | 20 | 12.5 | No | 211648904 | All | USA,Canada | Yes
EL23XCV-036-230A** | LH35/38X9 | EL296UH090XV36C | R-410A | - - - | - - - | - - - | 35800 | 22 | 12.5 | No | 211648914 | All | USA,Canada | Yes
EL23XCV-036-230A** | LH35/38X9 | EL296UH090XV48C | R-410A | - - - | - - - | - - - | 35800 | 21 | 12.5 | No | 211648923 | All | USA,Canada | Yes
EL23XCV-036-230A** | LH35/38X9 | EL296UH090XV60C | R-410A | - - - | - - - | - - - | 36000 | 20 | 12.5 | No | 211648933 | All | USA,Canada | Yes
EL23XCV-036-230A** | LH35/38X9 | EL296UH110XV48C | R-410A | - - - | - - - | - - - | 35800 | 21 | 12.5 | No | 212496438 | All | USA,Canada | Yes
EL23XCV-036-230A** | LH35/38X9 | EL296UH110XV60C | R-410A | - - - | - - - | - - - | 36000 | 21 | 13 | No | 212496450 | All | USA,Canada | Yes
EL23XCV-036-230A** | LH35/38X9 | EL297UH090XV36C | R-410A | - - - | - - - | - - - | 35800 | 22 | 12.5 | No | 213358107 | All | USA,Canada | Yes
EL23XCV-036-230A** | LH35/38X9 | EL297UH090XV48C | R-410A | - - - | - - - | - - - | 35800 | 21 | 12.5 | No | 213358121 | All | USA,Canada | Yes
EL23XCV-036-230A** | LH35/38X9 | EL297UH090XV60C | R-410A | - - - | - - - | - - - | 36000 | 20 | 12.5 | No | 213358135 | All | USA,Canada | Yes
EL23XCV-036-230A** | LH35/38X9 | EL297UH110XV48C | R-410A | - - - | - - - | - - - | 35800 | 21 | 12.5 | No | 213358149 | All | USA,Canada | Yes
EL23XCV-036-230A** | LH35/38X9 | EL297UH110XV60C | R-410A | - - - | - - - | - - - | 35800 | 22 | 12.5 | No | 213358163 | All | USA,Canada | Yes
EL23XCV-036-230A** | LH35/38X9 | ML180UH110V60C | R-410A | - - - | - - - | - - - | 36000 | 21 | 13 | No | 212496506 | All | USA | Yes
EL23XCV-036-230A** | LH35/38X9 | ML193UH090XE36C | R-410A | - - - | - - - | - - - | 35600 | 21 | 12.5 | No | 211649130 | All | USA | Yes
EL23XCV-036-230A** | LH35/38X9 | ML193UH090XE48C | R-410A | - - - | - - - | - - - | 36000 | 20 | 12.5 | No | 211649140 | All | USA | Yes
EL23XCV-036-230A** | LH35/38X9 | ML193UH110XE48C | R-410A | - - - | - - - | - - - | 35000 | 21 | 12.5 | No | 212496542 | All | USA | Yes
EL23XCV-036-230A** | LH35/38X9 | ML196UH090XE48C | R-410A | - - - | - - - | - - - | 35600 | 20 | 12.5 | No | 211649184 | All | USA,Canada | Yes
EL23XCV-036-230A** | LH35/38X9 | ML296UH090XV48C | R-410A | - - - | - - - | - - - | 35600 | 20 | 12.5 | No | 211649228 | All | USA,Canada | Yes
EL23XCV-036-230A** | LH35/38X9 | ML296UH110XV60C | R-410A | - - - | - - - | - - - | 35800 | 21 | 12.5 | No | 212496561 | All | USA,Canada | Yes
EL23XCV-036-230A** | LH35/38X9 | SL280UH080NV60C | R-410A | - - - | - - - | - - - | 36000 | 21 | 12.5 | No | 211649285 | All | USA | Yes
EL23XCV-036-230A** | LH35/38X9 | SL280UH090V60C | R-410A | - - - | - - - | - - - | 36000 | 21 | 13 | No | 211649338 | All | USA | Yes
EL23XCV-036-230A** | LH35/38X9 | SL280UH090XV60C | R-410A | - - - | - - - | - - - | 36000 | 21 | 13 | No | 211649373 | All | USA | Yes
EL23XCV-036-230A** | LH35/38X9 | SL280UH100NV60C | R-410A | - - - | - - - | - - - | 35800 | 20 | 12.5 | No | 212496595 | All | USA | Yes
EL23XCV-036-230A** | LH35/38X9 | SL280UH110V60C | R-410A | - - - | - - - | - - - | 36000 | 20 | 12.5 | No | 212496607 | All | USA | Yes
EL23XCV-036-230A** | LH35/38X9 | SL280UH110XV60C | R-410A | - - - | - - - | - - - | 36000 | 20 | 12.5 | No | 212496619 | All | USA | Yes
EL23XCV-036-230A** | LH35/38X9 | SL297UH080NV48C | R-410A | - - - | - - - | - - - | 35800 | 21 | 12.5 | No | 211654536 | All | USA,Canada | Yes
EL23XCV-036-230A** | LH35/38X9 | SL297UH080NV60C | R-410A | - - - | - - - | - - - | 36000 | 20 | 13 | No | 211654546 | All | USA,Canada | Yes
EL23XCV-036-230A** | LH35/38X9 | SLP99UH090XV36C | R-410A | - - - | - - - | - - - | 35800 | 22 | 12.5 | No | 211649404 | All | USA,Canada | Yes
EL23XCV-036-230A** | LH35/38X9 | SLP99UH090XV48C | R-410A | - - - | - - - | - - - | 35800 | 21 | 12.5 | No | 211649414 | All | USA,Canada | Yes
EL23XCV-036-230A** | LH35/38X9 | SLP99UH090XV60C | R-410A | - - - | - - - | - - - | 35800 | 20 | 12.5 | No | 211649423 | All | USA,Canada | Yes
EL23XCV-036-230A** | LH35/38X9 | SLP99UH110XV60C | R-410A | - - - | - - - | - - - | 36000 | 21 | 12.5 | No | 212496644 | All | USA,Canada | Yes
EL23XCV-036-230A** | LP18/37R9 | EL180UH040NE36A | R-410A | - - - | - - - | - - - | 35000 | 20 | 12 | No | 211648639 | All | USA | Yes
EL23XCV-036-230A** | LP18/37R9 | EL180UH060NE36A | R-410A | - - - | - - - | - - - | 35200 | 21 | 12 | No | 211648649 | All | USA | Yes
EL23XCV-036-230A** | LP18/37R9 | EL180UH080NE48B | R-410A | - - - | - - - | - - - | 35200 | 19 | 12 | No | 212496387 | All | USA | Yes
EL23XCV-036-230A** | LP18/37R9 | EL195UH040NE36B | R-410A | - - - | - - - | - - - | 34800 | 20 | 12 | No | 212496388 | All | USA,Canada | Yes
EL23XCV-036-230A** | LP18/37R9 | EL195UH060NE36B | R-410A | - - - | - - - | - - - | 35600 | 20 | 12 | No | 212496389 | All | USA,Canada | Yes
EL23XCV-036-230A** | LP18/37R9 | EL195UH080NE48C | R-410A | - - - | - - - | - - - | 35600 | 19 | 12 | No | 212496390 | All | USA,Canada | Yes
EL23XCV-036-230A** | LP18/37R9 | EL196UH045XE36B | R-410A | - - - | - - - | - - - | 34600 | 20 | 12 | No | 212496392 | All | USA,Canada | Yes
EL23XCV-036-230A** | LP18/37R9 | EL196UH070XE36B | R-410A | - - - | - - - | - - - | 35000 | 20 | 12 | No | 212496393 | All | USA,Canada | Yes
EL23XCV-036-230A** | LP18/37R9 | EL196UH090XE48C | R-410A | - - - | - - - | - - - | 35200 | 20 | 12 | No | 212496394 | All | USA,Canada | Yes
EL23XCV-036-230A** | LP18/37R9 | EL280UH045E36A | R-410A | - - - | - - - | - - - | 35800 | 21 | 12 | No | 211648764 | All | USA | Yes
EL23XCV-036-230A** | LP18/37R9 | EL280UH070E36A | R-410A | - - - | - - - | - - - | 35600 | 20 | 12 | No | 211648774 | All | USA | Yes
EL23XCV-036-230A** | LP18/37R9 | EL280UH070XE36A | R-410A | - - - | - - - | - - - | 35600 | 20 | 12 | No | 211648784 | All | USA | Yes
EL23XCV-036-230A** | LP18/37R9 | EL280UH090E36B | R-410A | - - - | - - - | - - - | 35600 | 21 | 12.5 | No | 212496408 | All | USA | Yes
EL23XCV-036-230A** | LP18/37R9 | EL280UH090E48B | R-410A | - - - | - - - | - - - | 35600 | 20 | 12.5 | No | 212496409 | All | USA | Yes
EL23XCV-036-230A** | LP18/37R9 | EL280UH090XE48B | R-410A | - - - | - - - | - - - | 35600 | 20 | 12.5 | No | 212496410 | All | USA | Yes
EL23XCV-036-230A** | LP18/37R9 | EL280UH110E48C | R-410A | - - - | - - - | - - - | 35600 | 20 | 12.5 | No | 212496417 | All | USA | Yes
EL23XCV-036-230A** | LP18/37R9 | EL296UH045XE36B | R-410A | - - - | - - - | - - - | 35400 | 20 | 12 | No | 212496423 | All | USA,Canada | Yes
EL23XCV-036-230A** | LP18/37R9 | EL296UH045XV36B | R-410A | - - - | - - - | - - - | 35400 | 21 | 12 | No | 212496424 | All | USA,Canada | Yes
EL23XCV-036-230A** | LP18/37R9 | EL296UH070XE36B | R-410A | - - - | - - - | - - - | 35200 | 20 | 12 | No | 212496425 | All | USA,Canada | Yes
EL23XCV-036-230A** | LP18/37R9 | EL296UH070XV36B | R-410A | - - - | - - - | - - - | 35400 | 21 | 12 | No | 212496426 | All | USA,Canada | Yes
EL23XCV-036-230A** | LP18/37R9 | EL296UH090XE48C | R-410A | - - - | - - - | - - - | 35200 | 20 | 12 | No | 212496427 | All | USA,Canada | Yes
EL23XCV-036-230A** | LP18/37R9 | EL296UH090XV36C | R-410A | - - - | - - - | - - - | 35000 | 21 | 12.5 | No | 212496429 | All | USA,Canada | Yes
EL23XCV-036-230A** | LP18/37R9 | EL296UH090XV48C | R-410A | - - - | - - - | - - - | 35000 | 21 | 12.5 | No | 212496431 | All | USA,Canada | Yes
EL23XCV-036-230A** | LP18/37R9 | EL296UH090XV60C | R-410A | - - - | - - - | - - - | 35600 | 20 | 12 | No | 212496433 | All | USA,Canada | Yes
EL23XCV-036-230A** | LP18/37R9 | EL296UH110XV48C | R-410A | - - - | - - - | - - - | 35400 | 21 | 12 | No | 212496441 | All | USA,Canada | Yes
EL23XCV-036-230A** | LP18/37R9 | EL296UH110XV60C | R-410A | - - - | - - - | - - - | 35400 | 20 | 12.5 | No | 212496453 | All | USA,Canada | Yes
EL23XCV-036-230A** | LP18/37R9 | EL297UH090XV36C | R-410A | - - - | - - - | - - - | 35000 | 21 | 12.5 | No | 213358104 | All | USA,Canada | Yes
EL23XCV-036-230A** | LP18/37R9 | EL297UH090XV48C | R-410A | - - - | - - - | - - - | 35000 | 21 | 12.5 | No | 213358118 | All | USA,Canada | Yes
EL23XCV-036-230A** | LP18/37R9 | EL297UH090XV60C | R-410A | - - - | - - - | - - - | 35600 | 20 | 12 | No | 213358132 | All | USA,Canada | Yes
EL23XCV-036-230A** | LP18/37R9 | EL297UH110XV48C | R-410A | - - - | - - - | - - - | 35400 | 21 | 12 | No | 213358146 | All | USA,Canada | Yes
EL23XCV-036-230A** | LP18/37R9 | EL297UH110XV60C | R-410A | - - - | - - - | - - - | 35400 | 21 | 12 | No | 213358160 | All | USA,Canada | Yes
EL23XCV-036-230A** | LP18/37R9 | ML180UH030V36A | R-410A | - - - | - - - | - - - | 35200 | 21 | 12.5 | No | 212496471 | All | USA | Yes
EL23XCV-036-230A** | LP18/37R9 | ML180UH045E36A | R-410A | - - - | - - - | - - - | 35400 | 20 | 12.5 | No | 211648948 | All | USA | Yes
EL23XCV-036-230A** | LP18/37R9 | ML180UH045V36A | R-410A | - - - | - - - | - - - | 35200 | 21 | 12.5 | No | 211648957 | All | USA | Yes
EL23XCV-036-230A** | LP18/37R9 | ML180UH045XE36A | R-410A | - - - | - - - | - - - | 35400 | 20 | 12.5 | No | 211648967 | All | USA | Yes
EL23XCV-036-230A** | LP18/37R9 | ML180UH070E36A | R-410A | - - - | - - - | - - - | 35400 | 20 | 12 | No | 211648978 | All | USA | Yes
EL23XCV-036-230A** | LP18/37R9 | ML180UH070E36B | R-410A | - - - | - - - | - - - | 35600 | 21 | 12.5 | No | 212496489 | All | USA | Yes
EL23XCV-036-230A** | LP18/37R9 | ML180UH070V36A | R-410A | - - - | - - - | - - - | 35600 | 20 | 12 | No | 211649001 | All | USA | Yes
EL23XCV-036-230A** | LP18/37R9 | ML180UH070V36B | R-410A | - - - | - - - | - - - | 35600 | 21 | 12.5 | No | 212496494 | All | USA | Yes
EL23XCV-036-230A** | LP18/37R9 | ML180UH070V48B | R-410A | - - - | - - - | - - - | 35400 | 21 | 12.5 | No | 212496495 | All | USA | Yes
EL23XCV-036-230A** | LP18/37R9 | ML180UH070XE36A | R-410A | - - - | - - - | - - - | 35400 | 20 | 12 | No | 211649042 | All | USA | Yes
EL23XCV-036-230A** | LP18/37R9 | ML180UH070XE36B | R-410A | - - - | - - - | - - - | 35600 | 21 | 12.5 | No | 212496500 | All | USA | Yes
EL23XCV-036-230A** | LP18/37R9 | ML180UH090E48B | R-410A | - - - | - - - | - - - | 35400 | 20 | 12.5 | No | 212496501 | All | USA | Yes
EL23XCV-036-230A** | LP18/37R9 | ML180UH090V48B | R-410A | - - - | - - - | - - - | 35600 | 21 | 12 | No | 212496502 | All | USA | Yes
EL23XCV-036-230A** | LP18/37R9 | ML180UH110V60C | R-410A | - - - | - - - | - - - | 35600 | 21 | 12.5 | No | 212496509 | All | USA | Yes
EL23XCV-036-230A** | LP18/37R9 | ML193UH030XE36B | R-410A | - - - | - - - | - - - | 35200 | 20 | 12 | No | 212496528 | All | USA | Yes
EL23XCV-036-230A** | LP18/37R9 | ML193UH045XE36B | R-410A | - - - | - - - | - - - | 35400 | 20 | 12 | No | 212496533 | All | USA | Yes
EL23XCV-036-230A** | LP18/37R9 | ML193UH070XE36B | R-410A | - - - | - - - | - - - | 35600 | 20 | 12 | No | 212496534 | All | USA | Yes
EL23XCV-036-230A** | LP18/37R9 | ML193UH090XE36C | R-410A | - - - | - - - | - - - | 34800 | 20 | 12.5 | No | 212496535 | All | USA | Yes
EL23XCV-036-230A** | LP18/37R9 | ML193UH090XE48C | R-410A | - - - | - - - | - - - | 35600 | 20 | 12 | No | 212496537 | All | USA | Yes
EL23XCV-036-230A** | LP18/37R9 | ML193UH110XE48C | R-410A | - - - | - - - | - - - | 35600 | 20 | 12 | No | 212496545 | All | USA | Yes
EL23XCV-036-230A** | LP18/37R9 | ML196UH045XE36B | R-410A | - - - | - - - | - - - | 34600 | 20 | 12 | No | 212496551 | All | USA,Canada | Yes
EL23XCV-036-230A** | LP18/37R9 | ML196UH070XE36B | R-410A | - - - | - - - | - - - | 35000 | 20 | 12 | No | 212496552 | All | USA,Canada | Yes
EL23XCV-036-230A** | LP18/37R9 | ML196UH090XE48C | R-410A | - - - | - - - | - - - | 35200 | 20 | 12 | No | 212496553 | All | USA,Canada | Yes
EL23XCV-036-230A** | LP18/37R9 | ML296UH045XV36B | R-410A | - - - | - - - | - - - | 35400 | 19 | 12 | No | 212496554 | All | USA,Canada | Yes
EL23XCV-036-230A** | LP18/37R9 | ML296UH070XV36B | R-410A | - - - | - - - | - - - | 35400 | 19 | 12 | No | 212496555 | All | USA,Canada | Yes
EL23XCV-036-230A** | LP18/37R9 | ML296UH090XV48C | R-410A | - - - | - - - | - - - | 34800 | 20 | 12.5 | No | 212496556 | All | USA,Canada | Yes
EL23XCV-036-230A** | LP18/37R9 | ML296UH110XV60C | R-410A | - - - | - - - | - - - | 35200 | 21 | 12 | No | 212496564 | All | USA,Canada | Yes
EL23XCV-036-230A** | LP18/37R9 | SL280UH060NV36A | R-410A | - - - | - - - | - - - | 35600 | 21 | 12.5 | No | 211649244 | All | USA | Yes
EL23XCV-036-230A** | LP18/37R9 | SL280UH070V36A | R-410A | - - - | - - - | - - - | 35600 | 21 | 12.5 | No | 211649253 | All | USA | Yes
EL23XCV-036-230A** | LP18/37R9 | SL280UH070XV36A | R-410A | - - - | - - - | - - - | 35600 | 21 | 12.5 | No | 211649263 | All | USA | Yes
EL23XCV-036-230A** | LP18/37R9 | SL280UH080NV48B | R-410A | - - - | - - - | - - - | 35600 | 21 | 12.5 | No | 212496582 | All | USA | Yes
EL23XCV-036-230A** | LP18/37R9 | SL280UH080NV60C | R-410A | - - - | - - - | - - - | 35400 | 21 | 12 | No | 212496583 | All | USA | Yes
EL23XCV-036-230A** | LP18/37R9 | SL280UH090V36B | R-410A | - - - | - - - | - - - | 35600 | 21 | 12.5 | No | 212496585 | All | USA | Yes
EL23XCV-036-230A** | LP18/37R9 | SL280UH090V48B | R-410A | - - - | - - - | - - - | 35600 | 21 | 12.5 | No | 212496586 | All | USA | Yes
EL23XCV-036-230A** | LP18/37R9 | SL280UH090V60C | R-410A | - - - | - - - | - - - | 35400 | 20 | 12.5 | No | 212496587 | All | USA | Yes
EL23XCV-036-230A** | LP18/37R9 | SL280UH090XV48B | R-410A | - - - | - - - | - - - | 35600 | 21 | 12.5 | No | 212496589 | All | USA | Yes
EL23XCV-036-230A** | LP18/37R9 | SL280UH090XV60C | R-410A | - - - | - - - | - - - | 35400 | 20 | 12.5 | No | 212496590 | All | USA | Yes
EL23XCV-036-230A** | LP18/37R9 | SL280UH100NV60C | R-410A | - - - | - - - | - - - | 35200 | 20 | 12.5 | No | 212496598 | All | USA | Yes
EL23XCV-036-230A** | LP18/37R9 | SL280UH110V60C | R-410A | - - - | - - - | - - - | 35200 | 20 | 12.5 | No | 212496610 | All | USA | Yes
EL23XCV-036-230A** | LP18/37R9 | SL280UH110XV60C | R-410A | - - - | - - - | - - - | 35200 | 20 | 12.5 | No | 212496622 | All | USA | Yes
EL23XCV-036-230A** | LP18/37R9 | SL297UH040NV36B | R-410A | - - - | - - - | - - - | 35600 | 21 | 12 | No | 212496628 | All | USA,Canada | Yes
EL23XCV-036-230A** | LP18/37R9 | SL297UH060NV36B | R-410A | - - - | - - - | - - - | 35400 | 21 | 12 | No | 212496629 | All | USA,Canada | Yes
EL23XCV-036-230A** | LP18/37R9 | SL297UH080NV48C | R-410A | - - - | - - - | - - - | 35400 | 21 | 12 | No | 212496630 | All | USA,Canada | Yes
EL23XCV-036-230A** | LP18/37R9 | SL297UH080NV60C | R-410A | - - - | - - - | - - - | 35600 | 20 | 12.5 | No | 212496632 | All | USA,Canada | Yes
EL23XCV-036-230A** | LP18/37R9 | SLP99UH070XV36B | R-410A | - - - | - - - | - - - | 35400 | 21 | 12 | No | 212496634 | All | USA,Canada | Yes
EL23XCV-036-230A** | LP18/37R9 | SLP99UH090XV36C | R-410A | - - - | - - - | - - - | 35000 | 21 | 12.5 | No | 212496635 | All | USA,Canada | Yes
EL23XCV-036-230A** | LP18/37R9 | SLP99UH090XV48C | R-410A | - - - | - - - | - - - | 35000 | 21 | 12.5 | No | 212496637 | All | USA,Canada | Yes
EL23XCV-036-230A** | LP18/37R9 | SLP99UH090XV60C | R-410A | - - - | - - - | - - - | 35400 | 20 | 12 | No | 212496639 | All | USA,Canada | Yes
EL23XCV-036-230A** | LP18/37R9 | SLP99UH110XV60C | R-410A | - - - | - - - | - - - | 35200 | 20 | 12.5 | No | 212496647 | All | USA,Canada | Yes
EL23XCV-036-230A** | LP25/36R9 | EL180UH040NE36A | R-410A | - - - | - - - | - - - | 34600 | 20 | 12 | No | 212496380 | All | USA | Yes
EL23XCV-036-230A** | LP25/36R9 | EL180UH060NE36A | R-410A | - - - | - - - | - - - | 34800 | 20 | 12 | No | 212496384 | All | USA | Yes
EL23XCV-036-230A** | LP25/36R9 | EL180UH080NE48B | R-410A | - - - | - - - | - - - | 34600 | 19 | 12 | No | 211648659 | All | USA | Yes
EL23XCV-036-230A** | LP25/36R9 | EL195UH040NE36B | R-410A | - - - | - - - | - - - | 34000 | 20 | 12 | No | 211648675 | All | USA,Canada | Yes
EL23XCV-036-230A** | LP25/36R9 | EL195UH060NE36B | R-410A | - - - | - - - | - - - | 35000 | 20 | 12 | No | 211648693 | All | USA,Canada | Yes
EL23XCV-036-230A** | LP25/36R9 | EL195UH080NE48C | R-410A | - - - | - - - | - - - | 35000 | 19 | 12 | No | 211648702 | All | USA,Canada | Yes
EL23XCV-036-230A** | LP25/36R9 | EL196UH045XE36B | R-410A | - - - | - - - | - - - | 34200 | 19 | 12 | No | 211648720 | All | USA,Canada | Yes
EL23XCV-036-230A** | LP25/36R9 | EL196UH070XE36B | R-410A | - - - | - - - | - - - | 34400 | 20 | 11.5 | No | 211648737 | All | USA,Canada | No
EL23XCV-036-230A** | LP25/36R9 | EL196UH090XE48C | R-410A | - - - | - - - | - - - | 34600 | 19 | 12 | No | 211648746 | All | USA,Canada | Yes
EL23XCV-036-230A** | LP25/36R9 | EL280UH045E36A | R-410A | - - - | - - - | - - - | 35200 | 21 | 12 | No | 212496397 | All | USA | Yes
EL23XCV-036-230A** | LP25/36R9 | EL280UH070E36A | R-410A | - - - | - - - | - - - | 35000 | 20 | 12 | No | 212496401 | All | USA | Yes
EL23XCV-036-230A** | LP25/36R9 | EL280UH070XE36A | R-410A | - - - | - - - | - - - | 35000 | 20 | 12 | No | 212496405 | All | USA | Yes
EL23XCV-036-230A** | LP25/36R9 | EL280UH090E36B | R-410A | - - - | - - - | - - - | 35000 | 21 | 12 | No | 211648795 | All | USA | Yes
EL23XCV-036-230A** | LP25/36R9 | EL280UH090E48B | R-410A | - - - | - - - | - - - | 35000 | 20 | 12 | No | 211648810 | All | USA | Yes
EL23XCV-036-230A** | LP25/36R9 | EL280UH090XE48B | R-410A | - - - | - - - | - - - | 35000 | 20 | 12 | No | 211648826 | All | USA | Yes
EL23XCV-036-230A** | LP25/36R9 | EL280UH110E48C | R-410A | - - - | - - - | - - - | 35000 | 20 | 12.5 | No | 212496412 | All | USA | Yes
EL23XCV-036-230A** | LP25/36R9 | EL296UH045XE36B | R-410A | - - - | - - - | - - - | 34800 | 20 | 12 | No | 211648843 | All | USA,Canada | Yes
EL23XCV-036-230A** | LP25/36R9 | EL296UH045XV36B | R-410A | - - - | - - - | - - - | 35000 | 21 | 12 | No | 211648859 | All | USA,Canada | Yes
EL23XCV-036-230A** | LP25/36R9 | EL296UH070XE36B | R-410A | - - - | - - - | - - - | 34600 | 20 | 12 | No | 211648876 | All | USA,Canada | Yes
EL23XCV-036-230A** | LP25/36R9 | EL296UH070XV36B | R-410A | - - - | - - - | - - - | 34800 | 21 | 12 | No | 211648892 | All | USA,Canada | Yes
EL23XCV-036-230A** | LP25/36R9 | EL296UH090XE48C | R-410A | - - - | - - - | - - - | 34800 | 19 | 12 | No | 211648901 | All | USA,Canada | Yes
EL23XCV-036-230A** | LP25/36R9 | EL296UH090XV36C | R-410A | - - - | - - - | - - - | 34800 | 21 | 12 | No | 211648912 | All | USA,Canada | Yes
EL23XCV-036-230A** | LP25/36R9 | EL296UH090XV48C | R-410A | - - - | - - - | - - - | 34800 | 21 | 12 | No | 211648921 | All | USA,Canada | Yes
EL23XCV-036-230A** | LP25/36R9 | EL296UH090XV60C | R-410A | - - - | - - - | - - - | 35000 | 20 | 12 | No | 211648931 | All | USA,Canada | Yes
EL23XCV-036-230A** | LP25/36R9 | EL296UH110XV48C | R-410A | - - - | - - - | - - - | 34800 | 21 | 12 | No | 212496436 | All | USA,Canada | Yes
EL23XCV-036-230A** | LP25/36R9 | EL296UH110XV60C | R-410A | - - - | - - - | - - - | 35000 | 20 | 12.5 | No | 212496448 | All | USA,Canada | Yes
EL23XCV-036-230A** | LP25/36R9 | EL297UH090XV36C | R-410A | - - - | - - - | - - - | 34800 | 21 | 12 | No | 213358100 | All | USA,Canada | Yes
EL23XCV-036-230A** | LP25/36R9 | EL297UH090XV48C | R-410A | - - - | - - - | - - - | 34800 | 21 | 12 | No | 213358114 | All | USA,Canada | Yes
EL23XCV-036-230A** | LP25/36R9 | EL297UH090XV60C | R-410A | - - - | - - - | - - - | 35000 | 20 | 12 | No | 213358128 | All | USA,Canada | Yes
EL23XCV-036-230A** | LP25/36R9 | EL297UH110XV48C | R-410A | - - - | - - - | - - - | 34800 | 21 | 12 | No | 213358142 | All | USA,Canada | Yes
EL23XCV-036-230A** | LP25/36R9 | EL297UH110XV60C | R-410A | - - - | - - - | - - - | 35000 | 21 | 12 | No | 213358156 | All | USA,Canada | Yes
EL23XCV-036-230A** | LP25/36R9 | ML180UH030V36A | R-410A | - - - | - - - | - - - | 35200 | 21 | 12 | No | 212496467 | All | USA | Yes
EL23XCV-036-230A** | LP25/36R9 | ML180UH045E36A | R-410A | - - - | - - - | - - - | 34800 | 20 | 12 | No | 212496474 | All | USA | Yes
EL23XCV-036-230A** | LP25/36R9 | ML180UH045V36A | R-410A | - - - | - - - | - - - | 35200 | 21 | 12 | No | 212496478 | All | USA | Yes
EL23XCV-036-230A** | LP25/36R9 | ML180UH045XE36A | R-410A | - - - | - - - | - - - | 34800 | 20 | 12 | No | 212496482 | All | USA | Yes
EL23XCV-036-230A** | LP25/36R9 | ML180UH070E36A | R-410A | - - - | - - - | - - - | 35000 | 20 | 12 | No | 212496486 | All | USA | Yes
EL23XCV-036-230A** | LP25/36R9 | ML180UH070E36B | R-410A | - - - | - - - | - - - | 34800 | 21 | 12 | No | 211648985 | All | USA | Yes
EL23XCV-036-230A** | LP25/36R9 | ML180UH070V36A | R-410A | - - - | - - - | - - - | 35200 | 20 | 12 | No | 212496491 | All | USA | Yes
EL23XCV-036-230A** | LP25/36R9 | ML180UH070V36B | R-410A | - - - | - - - | - - - | 35200 | 21 | 12 | No | 211649009 | All | USA | Yes
EL23XCV-036-230A** | LP25/36R9 | ML180UH070V48B | R-410A | - - - | - - - | - - - | 35000 | 21 | 12.5 | No | 211649025 | All | USA | Yes
EL23XCV-036-230A** | LP25/36R9 | ML180UH070XE36A | R-410A | - - - | - - - | - - - | 35000 | 20 | 12 | No | 212496497 | All | USA | Yes
EL23XCV-036-230A** | LP25/36R9 | ML180UH070XE36B | R-410A | - - - | - - - | - - - | 34800 | 21 | 12 | No | 211649052 | All | USA | Yes
EL23XCV-036-230A** | LP25/36R9 | ML180UH090E48B | R-410A | - - - | - - - | - - - | 35200 | 20 | 12 | No | 211649068 | All | USA | Yes
EL23XCV-036-230A** | LP25/36R9 | ML180UH090V48B | R-410A | - - - | - - - | - - - | 35400 | 20 | 12 | No | 211649084 | All | USA | Yes
EL23XCV-036-230A** | LP25/36R9 | ML180UH110V60C | R-410A | - - - | - - - | - - - | 35200 | 21 | 12.5 | No | 212496504 | All | USA | Yes
EL23XCV-036-230A** | LP25/36R9 | ML193UH030XE36B | R-410A | - - - | - - - | - - - | 34600 | 20 | 11.5 | No | 212496524 | All | USA | No
EL23XCV-036-230A** | LP25/36R9 | ML193UH045XE36B | R-410A | - - - | - - - | - - - | 34800 | 20 | 11.5 | No | 211649102 | All | USA | No
EL23XCV-036-230A** | LP25/36R9 | ML193UH070XE36B | R-410A | - - - | - - - | - - - | 35000 | 20 | 12 | No | 211649120 | All | USA | Yes
EL23XCV-036-230A** | LP25/36R9 | ML193UH090XE36C | R-410A | - - - | - - - | - - - | 34600 | 20 | 12 | No | 211649128 | All | USA | Yes
EL23XCV-036-230A** | LP25/36R9 | ML193UH090XE48C | R-410A | - - - | - - - | - - - | 35000 | 20 | 12 | No | 211649138 | All | USA | Yes
EL23XCV-036-230A** | LP25/36R9 | ML193UH110XE48C | R-410A | - - - | - - - | - - - | 35000 | 20 | 12 | No | 212496540 | All | USA | Yes
EL23XCV-036-230A** | LP25/36R9 | ML196UH045XE36B | R-410A | - - - | - - - | - - - | 34200 | 19 | 12 | No | 211649156 | All | USA,Canada | Yes
EL23XCV-036-230A** | LP25/36R9 | ML196UH070XE36B | R-410A | - - - | - - - | - - - | 34400 | 20 | 11.5 | No | 211649173 | All | USA,Canada | No
EL23XCV-036-230A** | LP25/36R9 | ML196UH090XE48C | R-410A | - - - | - - - | - - - | 34600 | 19 | 12 | No | 211649182 | All | USA,Canada | Yes
EL23XCV-036-230A** | LP25/36R9 | ML296UH045XV36B | R-410A | - - - | - - - | - - - | 34800 | 19 | 11.5 | No | 211649200 | All | USA,Canada | No
EL23XCV-036-230A** | LP25/36R9 | ML296UH070XV36B | R-410A | - - - | - - - | - - - | 34800 | 19 | 11.5 | No | 211649217 | All | USA,Canada | No
EL23XCV-036-230A** | LP25/36R9 | ML296UH090XV48C | R-410A | - - - | - - - | - - - | 34600 | 20 | 12 | No | 211649226 | All | USA,Canada | Yes
EL23XCV-036-230A** | LP25/36R9 | ML296UH110XV60C | R-410A | - - - | - - - | - - - | 34800 | 21 | 12 | No | 212496559 | All | USA,Canada | Yes
EL23XCV-036-230A** | LP25/36R9 | SL280UH060NV36A | R-410A | - - - | - - - | - - - | 35000 | 21 | 12 | No | 212496571 | All | USA | Yes
EL23XCV-036-230A** | LP25/36R9 | SL280UH070V36A | R-410A | - - - | - - - | - - - | 35000 | 21 | 12 | No | 212496575 | All | USA | Yes
EL23XCV-036-230A** | LP25/36R9 | SL280UH070XV36A | R-410A | - - - | - - - | - - - | 35000 | 21 | 12 | No | 212496579 | All | USA | Yes
EL23XCV-036-230A** | LP25/36R9 | SL280UH080NV48B | R-410A | - - - | - - - | - - - | 35000 | 20 | 12 | No | 211649273 | All | USA | Yes
EL23XCV-036-230A** | LP25/36R9 | SL280UH080NV60C | R-410A | - - - | - - - | - - - | 34600 | 20 | 12.5 | No | 211649283 | All | USA | Yes
EL23XCV-036-230A** | LP25/36R9 | SL280UH090V36B | R-410A | - - - | - - - | - - - | 35000 | 21 | 12 | No | 211649299 | All | USA | Yes
EL23XCV-036-230A** | LP25/36R9 | SL280UH090V48B | R-410A | - - - | - - - | - - - | 35000 | 21 | 12 | No | 211649322 | All | USA | Yes
EL23XCV-036-230A** | LP25/36R9 | SL280UH090V60C | R-410A | - - - | - - - | - - - | 35000 | 20 | 12.5 | No | 211649335 | All | USA | Yes
EL23XCV-036-230A** | LP25/36R9 | SL280UH090XV48B | R-410A | - - - | - - - | - - - | 35000 | 21 | 12 | No | 211649358 | All | USA | Yes
EL23XCV-036-230A** | LP25/36R9 | SL280UH090XV60C | R-410A | - - - | - - - | - - - | 35000 | 20 | 12.5 | No | 211649371 | All | USA | Yes
EL23XCV-036-230A** | LP25/36R9 | SL280UH100NV60C | R-410A | - - - | - - - | - - - | 34800 | 20 | 12 | No | 212496593 | All | USA | Yes
EL23XCV-036-230A** | LP25/36R9 | SL280UH110V60C | R-410A | - - - | - - - | - - - | 35000 | 20 | 12 | No | 212496605 | All | USA | Yes
EL23XCV-036-230A** | LP25/36R9 | SL280UH110XV60C | R-410A | - - - | - - - | - - - | 35000 | 20 | 12 | No | 212496617 | All | USA | Yes
EL23XCV-036-230A** | LP25/36R9 | SL297UH040NV36B | R-410A | - - - | - - - | - - - | 35000 | 21 | 12 | No | 211654508 | All | USA,Canada | Yes
EL23XCV-036-230A** | LP25/36R9 | SL297UH060NV36B | R-410A | - - - | - - - | - - - | 34800 | 21 | 12 | No | 211654525 | All | USA,Canada | Yes
EL23XCV-036-230A** | LP25/36R9 | SL297UH080NV48C | R-410A | - - - | - - - | - - - | 34800 | 21 | 12 | No | 211654534 | All | USA,Canada | Yes
EL23XCV-036-230A** | LP25/36R9 | SL297UH080NV60C | R-410A | - - - | - - - | - - - | 35000 | 20 | 12.5 | No | 211654544 | All | USA,Canada | Yes
EL23XCV-036-230A** | LP25/36R9 | SLP99UH070XV36B | R-410A | - - - | - - - | - - - | 34800 | 21 | 12 | No | 211649392 | All | USA,Canada | Yes
EL23XCV-036-230A** | LP25/36R9 | SLP99UH090XV36C | R-410A | - - - | - - - | - - - | 34800 | 21 | 12 | No | 211649402 | All | USA,Canada | Yes
EL23XCV-036-230A** | LP25/36R9 | SLP99UH090XV48C | R-410A | - - - | - - - | - - - | 34800 | 21 | 12 | No | 211649412 | All | USA,Canada | Yes
EL23XCV-036-230A** | LP25/36R9 | SLP99UH090XV60C | R-410A | - - - | - - - | - - - | 34800 | 20 | 12 | No | 211649421 | All | USA,Canada | Yes
EL23XCV-036-230A** | LP25/36R9 | SLP99UH110XV60C | R-410A | - - - | - - - | - - - | 34600 | 20 | 12.5 | No | 212496642 | All | USA,Canada | Yes
EL23XCV-036-230A** | LP29/36X9 | EL180UH040NE36A | R-410A | - - - | - - - | - - - | 35000 | 20 | 12 | No | 212496381 | All | USA | Yes
EL23XCV-036-230A** | LP29/36X9 | EL180UH060NE36A | R-410A | - - - | - - - | - - - | 35200 | 21 | 12 | No | 212496385 | All | USA | Yes
EL23XCV-036-230A** | LP29/36X9 | EL180UH080NE48B | R-410A | - - - | - - - | - - - | 35200 | 19 | 12 | No | 211648660 | All | USA | Yes
EL23XCV-036-230A** | LP29/36X9 | EL195UH040NE36B | R-410A | - - - | - - - | - - - | 34800 | 20 | 12 | No | 211648676 | All | USA,Canada | Yes
EL23XCV-036-230A** | LP29/36X9 | EL195UH060NE36B | R-410A | - - - | - - - | - - - | 35600 | 20 | 12 | No | 211648694 | All | USA,Canada | Yes
EL23XCV-036-230A** | LP29/36X9 | EL195UH080NE48C | R-410A | - - - | - - - | - - - | 35400 | 19 | 12 | No | 211648704 | All | USA,Canada | Yes
EL23XCV-036-230A** | LP29/36X9 | EL196UH045XE36B | R-410A | - - - | - - - | - - - | 34600 | 20 | 12 | No | 211648721 | All | USA,Canada | Yes
EL23XCV-036-230A** | LP29/36X9 | EL196UH070XE36B | R-410A | - - - | - - - | - - - | 35000 | 20 | 12 | No | 211648738 | All | USA,Canada | Yes
EL23XCV-036-230A** | LP29/36X9 | EL196UH090XE48C | R-410A | - - - | - - - | - - - | 35000 | 20 | 12 | No | 211648747 | All | USA,Canada | Yes
EL23XCV-036-230A** | LP29/36X9 | EL280UH045E36A | R-410A | - - - | - - - | - - - | 35800 | 21 | 12 | No | 212496398 | All | USA | Yes
EL23XCV-036-230A** | LP29/36X9 | EL280UH070E36A | R-410A | - - - | - - - | - - - | 35600 | 20 | 12 | No | 212496402 | All | USA | Yes
EL23XCV-036-230A** | LP29/36X9 | EL280UH070XE36A | R-410A | - - - | - - - | - - - | 35600 | 20 | 12 | No | 212496406 | All | USA | Yes
EL23XCV-036-230A** | LP29/36X9 | EL280UH090E36B | R-410A | - - - | - - - | - - - | 35600 | 21 | 12.5 | No | 211648796 | All | USA | Yes
EL23XCV-036-230A** | LP29/36X9 | EL280UH090E48B | R-410A | - - - | - - - | - - - | 35600 | 20 | 12.5 | No | 211648811 | All | USA | Yes
EL23XCV-036-230A** | LP29/36X9 | EL280UH090XE48B | R-410A | - - - | - - - | - - - | 35600 | 20 | 12.5 | No | 211648827 | All | USA | Yes
EL23XCV-036-230A** | LP29/36X9 | EL280UH110E48C | R-410A | - - - | - - - | - - - | 35400 | 20 | 12.5 | No | 212496413 | All | USA | Yes
EL23XCV-036-230A** | LP29/36X9 | EL296UH045XE36B | R-410A | - - - | - - - | - - - | 35400 | 20 | 12 | No | 211648844 | All | USA,Canada | Yes
EL23XCV-036-230A** | LP29/36X9 | EL296UH045XV36B | R-410A | - - - | - - - | - - - | 35400 | 21 | 12 | No | 211648861 | All | USA,Canada | Yes
EL23XCV-036-230A** | LP29/36X9 | EL296UH070XE36B | R-410A | - - - | - - - | - - - | 35200 | 20 | 12 | No | 211648877 | All | USA,Canada | Yes
EL23XCV-036-230A** | LP29/36X9 | EL296UH070XV36B | R-410A | - - - | - - - | - - - | 35400 | 21 | 12 | No | 211648893 | All | USA,Canada | Yes
EL23XCV-036-230A** | LP29/36X9 | EL296UH090XE48C | R-410A | - - - | - - - | - - - | 35000 | 20 | 12 | No | 211648902 | All | USA,Canada | Yes
EL23XCV-036-230A** | LP29/36X9 | EL296UH090XV36C | R-410A | - - - | - - - | - - - | 35000 | 21 | 12.5 | No | 211648913 | All | USA,Canada | Yes
EL23XCV-036-230A** | LP29/36X9 | EL296UH090XV48C | R-410A | - - - | - - - | - - - | 35000 | 21 | 12.5 | No | 211648922 | All | USA,Canada | Yes
EL23XCV-036-230A** | LP29/36X9 | EL296UH090XV60C | R-410A | - - - | - - - | - - - | 35400 | 20 | 12 | No | 211648932 | All | USA,Canada | Yes
EL23XCV-036-230A** | LP29/36X9 | EL296UH110XV48C | R-410A | - - - | - - - | - - - | 35200 | 21 | 12 | No | 212496437 | All | USA,Canada | Yes
EL23XCV-036-230A** | LP29/36X9 | EL296UH110XV60C | R-410A | - - - | - - - | - - - | 35400 | 20 | 12.5 | No | 212496449 | All | USA,Canada | Yes
EL23XCV-036-230A** | LP29/36X9 | EL297UH090XV36C | R-410A | - - - | - - - | - - - | 35000 | 21 | 12.5 | No | 213358101 | All | USA,Canada | Yes
EL23XCV-036-230A** | LP29/36X9 | EL297UH090XV48C | R-410A | - - - | - - - | - - - | 35000 | 21 | 12.5 | No | 213358115 | All | USA,Canada | Yes
EL23XCV-036-230A** | LP29/36X9 | EL297UH090XV60C | R-410A | - - - | - - - | - - - | 35400 | 20 | 12 | No | 213358129 | All | USA,Canada | Yes
EL23XCV-036-230A** | LP29/36X9 | EL297UH110XV48C | R-410A | - - - | - - - | - - - | 35200 | 21 | 12 | No | 213358143 | All | USA,Canada | Yes
EL23XCV-036-230A** | LP29/36X9 | EL297UH110XV60C | R-410A | - - - | - - - | - - - | 35400 | 21 | 12 | No | 213358157 | All | USA,Canada | Yes
EL23XCV-036-230A** | LP29/36X9 | ML180UH030V36A | R-410A | - - - | - - - | - - - | 35200 | 21 | 12.5 | No | 212496468 | All | USA | Yes
EL23XCV-036-230A** | LP29/36X9 | ML180UH045E36A | R-410A | - - - | - - - | - - - | 35400 | 20 | 12.5 | No | 212496475 | All | USA | Yes
EL23XCV-036-230A** | LP29/36X9 | ML180UH045V36A | R-410A | - - - | - - - | - - - | 35200 | 21 | 12.5 | No | 212496479 | All | USA | Yes
EL23XCV-036-230A** | LP29/36X9 | ML180UH045XE36A | R-410A | - - - | - - - | - - - | 35400 | 20 | 12.5 | No | 212496483 | All | USA | Yes
EL23XCV-036-230A** | LP29/36X9 | ML180UH070E36A | R-410A | - - - | - - - | - - - | 35400 | 20 | 12 | No | 212496487 | All | USA | Yes
EL23XCV-036-230A** | LP29/36X9 | ML180UH070E36B | R-410A | - - - | - - - | - - - | 35600 | 21 | 12.5 | No | 211648986 | All | USA | Yes
EL23XCV-036-230A** | LP29/36X9 | ML180UH070V36A | R-410A | - - - | - - - | - - - | 35600 | 20 | 12 | No | 212496492 | All | USA | Yes
EL23XCV-036-230A** | LP29/36X9 | ML180UH070V36B | R-410A | - - - | - - - | - - - | 35600 | 21 | 12.5 | No | 211649010 | All | USA | Yes
EL23XCV-036-230A** | LP29/36X9 | ML180UH070V48B | R-410A | - - - | - - - | - - - | 35400 | 21 | 12.5 | No | 211649026 | All | USA | Yes
EL23XCV-036-230A** | LP29/36X9 | ML180UH070XE36A | R-410A | - - - | - - - | - - - | 35400 | 20 | 12 | No | 212496498 | All | USA | Yes
EL23XCV-036-230A** | LP29/36X9 | ML180UH070XE36B | R-410A | - - - | - - - | - - - | 35600 | 21 | 12.5 | No | 211649053 | All | USA | Yes
EL23XCV-036-230A** | LP29/36X9 | ML180UH090E48B | R-410A | - - - | - - - | - - - | 35400 | 20 | 12.5 | No | 211649069 | All | USA | Yes
EL23XCV-036-230A** | LP29/36X9 | ML180UH090V48B | R-410A | - - - | - - - | - - - | 35600 | 21 | 12 | No | 211649085 | All | USA | Yes
EL23XCV-036-230A** | LP29/36X9 | ML180UH110V60C | R-410A | - - - | - - - | - - - | 35400 | 21 | 12.5 | No | 212496505 | All | USA | Yes
EL23XCV-036-230A** | LP29/36X9 | ML193UH030XE36B | R-410A | - - - | - - - | - - - | 35200 | 20 | 12 | No | 212496525 | All | USA | Yes
EL23XCV-036-230A** | LP29/36X9 | ML193UH045XE36B | R-410A | - - - | - - - | - - - | 35400 | 20 | 12 | No | 211649103 | All | USA | Yes
EL23XCV-036-230A** | LP29/36X9 | ML193UH070XE36B | R-410A | - - - | - - - | - - - | 35600 | 20 | 12 | No | 211649121 | All | USA | Yes
EL23XCV-036-230A** | LP29/36X9 | ML193UH090XE36C | R-410A | - - - | - - - | - - - | 34800 | 20 | 12.5 | No | 211649129 | All | USA | Yes
EL23XCV-036-230A** | LP29/36X9 | ML193UH090XE48C | R-410A | - - - | - - - | - - - | 35400 | 20 | 12 | No | 211649139 | All | USA | Yes
EL23XCV-036-230A** | LP29/36X9 | ML193UH110XE48C | R-410A | - - - | - - - | - - - | 35400 | 20 | 12 | No | 212496541 | All | USA | Yes
EL23XCV-036-230A** | LP29/36X9 | ML196UH045XE36B | R-410A | - - - | - - - | - - - | 34600 | 20 | 12 | No | 211649157 | All | USA,Canada | Yes
EL23XCV-036-230A** | LP29/36X9 | ML196UH070XE36B | R-410A | - - - | - - - | - - - | 35000 | 20 | 12 | No | 211649175 | All | USA,Canada | Yes
EL23XCV-036-230A** | LP29/36X9 | ML196UH090XE48C | R-410A | - - - | - - - | - - - | 35000 | 20 | 12 | No | 211649183 | All | USA,Canada | Yes
EL23XCV-036-230A** | LP29/36X9 | ML296UH045XV36B | R-410A | - - - | - - - | - - - | 35400 | 19 | 12 | No | 211649201 | All | USA,Canada | Yes
EL23XCV-036-230A** | LP29/36X9 | ML296UH070XV36B | R-410A | - - - | - - - | - - - | 35400 | 19 | 12 | No | 211649218 | All | USA,Canada | Yes
EL23XCV-036-230A** | LP29/36X9 | ML296UH090XV48C | R-410A | - - - | - - - | - - - | 34800 | 20 | 12.5 | No | 211649227 | All | USA,Canada | Yes
EL23XCV-036-230A** | LP29/36X9 | ML296UH110XV60C | R-410A | - - - | - - - | - - - | 35200 | 21 | 12 | No | 212496560 | All | USA,Canada | Yes
EL23XCV-036-230A** | LP29/36X9 | SL280UH060NV36A | R-410A | - - - | - - - | - - - | 35600 | 21 | 12.5 | No | 212496572 | All | USA | Yes
EL23XCV-036-230A** | LP29/36X9 | SL280UH070V36A | R-410A | - - - | - - - | - - - | 35600 | 21 | 12.5 | No | 212496576 | All | USA | Yes
EL23XCV-036-230A** | LP29/36X9 | SL280UH070XV36A | R-410A | - - - | - - - | - - - | 35600 | 21 | 12.5 | No | 212496580 | All | USA | Yes
EL23XCV-036-230A** | LP29/36X9 | SL280UH080NV48B | R-410A | - - - | - - - | - - - | 35600 | 21 | 12.5 | No | 211649275 | All | USA | Yes
EL23XCV-036-230A** | LP29/36X9 | SL280UH080NV60C | R-410A | - - - | - - - | - - - | 35200 | 21 | 12 | No | 211649284 | All | USA | Yes
EL23XCV-036-230A** | LP29/36X9 | SL280UH090V36B | R-410A | - - - | - - - | - - - | 35600 | 21 | 12.5 | No | 211649300 | All | USA | Yes
EL23XCV-036-230A** | LP29/36X9 | SL280UH090V48B | R-410A | - - - | - - - | - - - | 35600 | 21 | 12.5 | No | 211649323 | All | USA | Yes
EL23XCV-036-230A** | LP29/36X9 | SL280UH090V60C | R-410A | - - - | - - - | - - - | 35400 | 20 | 12.5 | No | 211649336 | All | USA | Yes
EL23XCV-036-230A** | LP29/36X9 | SL280UH090XV48B | R-410A | - - - | - - - | - - - | 35600 | 21 | 12.5 | No | 211649360 | All | USA | Yes
EL23XCV-036-230A** | LP29/36X9 | SL280UH090XV60C | R-410A | - - - | - - - | - - - | 35400 | 20 | 12.5 | No | 211649372 | All | USA | Yes
EL23XCV-036-230A** | LP29/36X9 | SL280UH100NV60C | R-410A | - - - | - - - | - - - | 35200 | 20 | 12.5 | No | 212496594 | All | USA | Yes
EL23XCV-036-230A** | LP29/36X9 | SL280UH110V60C | R-410A | - - - | - - - | - - - | 35200 | 20 | 12.5 | No | 212496606 | All | USA | Yes
EL23XCV-036-230A** | LP29/36X9 | SL280UH110XV60C | R-410A | - - - | - - - | - - - | 35200 | 20 | 12.5 | No | 212496618 | All | USA | Yes
EL23XCV-036-230A** | LP29/36X9 | SL297UH040NV36B | R-410A | - - - | - - - | - - - | 35600 | 21 | 12 | No | 211654509 | All | USA,Canada | Yes
EL23XCV-036-230A** | LP29/36X9 | SL297UH060NV36B | R-410A | - - - | - - - | - - - | 35400 | 21 | 12 | No | 211654526 | All | USA,Canada | Yes
EL23XCV-036-230A** | LP29/36X9 | SL297UH080NV48C | R-410A | - - - | - - - | - - - | 35200 | 21 | 12 | No | 211654535 | All | USA,Canada | Yes
EL23XCV-036-230A** | LP29/36X9 | SL297UH080NV60C | R-410A | - - - | - - - | - - - | 35400 | 20 | 12.5 | No | 211654545 | All | USA,Canada | Yes
EL23XCV-036-230A** | LP29/36X9 | SLP99UH070XV36B | R-410A | - - - | - - - | - - - | 35400 | 21 | 12 | No | 211649394 | All | USA,Canada | Yes
EL23XCV-036-230A** | LP29/36X9 | SLP99UH090XV36C | R-410A | - - - | - - - | - - - | 35000 | 21 | 12.5 | No | 211649403 | All | USA,Canada | Yes
EL23XCV-036-230A** | LP29/36X9 | SLP99UH090XV48C | R-410A | - - - | - - - | - - - | 35000 | 21 | 12.5 | No | 211649413 | All | USA,Canada | Yes
EL23XCV-036-230A** | LP29/36X9 | SLP99UH090XV60C | R-410A | - - - | - - - | - - - | 35200 | 20 | 12 | No | 211649422 | All | USA,Canada | Yes
EL23XCV-036-230A** | LP29/36X9 | SLP99UH110XV60C | R-410A | - - - | - - - | - - - | 35200 | 20 | 12.5 | No | 212496643 | All | USA,Canada | Yes
EL23XCV-036-230A** | LP36/37R9 | EL180UH040NE36A | R-410A | - - - | - - - | - - - | 35000 | 20 | 12 | No | 212496379 | All | USA | Yes
EL23XCV-036-230A** | LP36/37R9 | EL180UH060NE36A | R-410A | - - - | - - - | - - - | 35600 | 21 | 12.5 | No | 212496383 | All | USA | Yes
EL23XCV-036-230A** | LP36/37R9 | EL180UH080NE48B | R-410A | - - - | - - - | - - - | 35400 | 19 | 12 | No | 211648650 | All | USA | Yes
EL23XCV-036-230A** | LP36/37R9 | EL195UH040NE36B | R-410A | - - - | - - - | - - - | 35000 | 20 | 12 | No | 211648666 | All | USA,Canada | Yes
EL23XCV-036-230A** | LP36/37R9 | EL195UH060NE36B | R-410A | - - - | - - - | - - - | 35600 | 21 | 12 | No | 211648683 | All | USA,Canada | Yes
EL23XCV-036-230A** | LP36/37R9 | EL195UH080NE48C | R-410A | - - - | - - - | - - - | 36000 | 20 | 12.5 | No | 211648701 | All | USA,Canada | Yes
EL23XCV-036-230A** | LP36/37R9 | EL196UH045XE36B | R-410A | - - - | - - - | - - - | 35000 | 20 | 12 | No | 211648711 | All | USA,Canada | Yes
EL23XCV-036-230A** | LP36/37R9 | EL196UH070XE36B | R-410A | - - - | - - - | - - - | 35400 | 20 | 12 | No | 211648728 | All | USA,Canada | Yes
EL23XCV-036-230A** | LP36/37R9 | EL196UH090XE48C | R-410A | - - - | - - - | - - - | 36000 | 20 | 12.5 | No | 211648745 | All | USA,Canada | Yes
EL23XCV-036-230A** | LP36/37R9 | EL280UH045E36A | R-410A | - - - | - - - | - - - | 36000 | 21 | 12.5 | No | 212496396 | All | USA | Yes
EL23XCV-036-230A** | LP36/37R9 | EL280UH070E36A | R-410A | - - - | - - - | - - - | 35600 | 20 | 12 | No | 212496400 | All | USA | Yes
EL23XCV-036-230A** | LP36/37R9 | EL280UH070XE36A | R-410A | - - - | - - - | - - - | 35600 | 20 | 12 | No | 212496404 | All | USA | Yes
EL23XCV-036-230A** | LP36/37R9 | EL280UH090E36B | R-410A | - - - | - - - | - - - | 35600 | 21 | 12.5 | No | 211648785 | All | USA | Yes
EL23XCV-036-230A** | LP36/37R9 | EL280UH090E48B | R-410A | - - - | - - - | - - - | 35600 | 20 | 12.5 | No | 211648803 | All | USA | Yes
EL23XCV-036-230A** | LP36/37R9 | EL280UH090XE48B | R-410A | - - - | - - - | - - - | 35600 | 20 | 12.5 | No | 211648818 | All | USA | Yes
EL23XCV-036-230A** | LP36/37R9 | EL280UH110E48C | R-410A | - - - | - - - | - - - | 36000 | 20 | 13 | No | 212496411 | All | USA | Yes
EL23XCV-036-230A** | LP36/37R9 | EL296UH045XE36B | R-410A | - - - | - - - | - - - | 35600 | 21 | 12 | No | 211648834 | All | USA,Canada | Yes
EL23XCV-036-230A** | LP36/37R9 | EL296UH045XV36B | R-410A | - - - | - - - | - - - | 35400 | 21 | 12 | No | 211648851 | All | USA,Canada | Yes
EL23XCV-036-230A** | LP36/37R9 | EL296UH070XE36B | R-410A | - - - | - - - | - - - | 35400 | 20 | 12 | No | 211648867 | All | USA,Canada | Yes
EL23XCV-036-230A** | LP36/37R9 | EL296UH070XV36B | R-410A | - - - | - - - | - - - | 35600 | 21 | 12 | No | 211648883 | All | USA,Canada | Yes
EL23XCV-036-230A** | LP36/37R9 | EL296UH090XE48C | R-410A | - - - | - - - | - - - | 36000 | 20 | 12.5 | No | 211648900 | All | USA,Canada | Yes
EL23XCV-036-230A** | LP36/37R9 | EL296UH090XV36C | R-410A | - - - | - - - | - - - | 36000 | 22 | 12.5 | No | 211648910 | All | USA,Canada | Yes
EL23XCV-036-230A** | LP36/37R9 | EL296UH090XV48C | R-410A | - - - | - - - | - - - | 36000 | 21 | 12.5 | No | 211648920 | All | USA,Canada | Yes
EL23XCV-036-230A** | LP36/37R9 | EL296UH090XV60C | R-410A | - - - | - - - | - - - | 36000 | 20 | 13 | No | 211648930 | All | USA,Canada | Yes
EL23XCV-036-230A** | LP36/37R9 | EL296UH110XV48C | R-410A | - - - | - - - | - - - | 36000 | 21 | 12.5 | No | 212496435 | All | USA,Canada | Yes
EL23XCV-036-230A** | LP36/37R9 | EL296UH110XV60C | R-410A | - - - | - - - | - - - | 36000 | 21 | 13 | No | 212496447 | All | USA,Canada | Yes
EL23XCV-036-230A** | LP36/37R9 | EL297UH090XV36C | R-410A | - - - | - - - | - - - | 36000 | 22 | 12.5 | No | 213358099 | All | USA,Canada | Yes
EL23XCV-036-230A** | LP36/37R9 | EL297UH090XV48C | R-410A | - - - | - - - | - - - | 36000 | 21 | 12.5 | No | 213358113 | All | USA,Canada | Yes
EL23XCV-036-230A** | LP36/37R9 | EL297UH090XV60C | R-410A | - - - | - - - | - - - | 36000 | 20 | 13 | No | 213358127 | All | USA,Canada | Yes
EL23XCV-036-230A** | LP36/37R9 | EL297UH110XV48C | R-410A | - - - | - - - | - - - | 36000 | 21 | 12.5 | No | 213358141 | All | USA,Canada | Yes
EL23XCV-036-230A** | LP36/37R9 | EL297UH110XV60C | R-410A | - - - | - - - | - - - | 36000 | 22 | 12.5 | No | 213358155 | All | USA,Canada | Yes
EL23XCV-036-230A** | LP36/37R9 | ML180UH030V36A | R-410A | - - - | - - - | - - - | 35200 | 21 | 12.5 | No | 212496459 | All | USA | Yes
EL23XCV-036-230A** | LP36/37R9 | ML180UH045E36A | R-410A | - - - | - - - | - - - | 35400 | 21 | 12.5 | No | 212496473 | All | USA | Yes
EL23XCV-036-230A** | LP36/37R9 | ML180UH045V36A | R-410A | - - - | - - - | - - - | 35200 | 21 | 12.5 | No | 212496477 | All | USA | Yes
EL23XCV-036-230A** | LP36/37R9 | ML180UH045XE36A | R-410A | - - - | - - - | - - - | 35400 | 21 | 12.5 | No | 212496481 | All | USA | Yes
EL23XCV-036-230A** | LP36/37R9 | ML180UH070E36A | R-410A | - - - | - - - | - - - | 35400 | 21 | 12 | No | 212496485 | All | USA | Yes
EL23XCV-036-230A** | LP36/37R9 | ML180UH070E36B | R-410A | - - - | - - - | - - - | 35800 | 21 | 12.5 | No | 211648979 | All | USA | Yes
EL23XCV-036-230A** | LP36/37R9 | ML180UH070V36A | R-410A | - - - | - - - | - - - | 35600 | 20 | 12 | No | 212496490 | All | USA | Yes
EL23XCV-036-230A** | LP36/37R9 | ML180UH070V36B | R-410A | - - - | - - - | - - - | 35600 | 21 | 12.5 | No | 211649002 | All | USA | Yes
EL23XCV-036-230A** | LP36/37R9 | ML180UH070V48B | R-410A | - - - | - - - | - - - | 35400 | 21 | 12.5 | No | 211649016 | All | USA | Yes
EL23XCV-036-230A** | LP36/37R9 | ML180UH070XE36A | R-410A | - - - | - - - | - - - | 35400 | 21 | 12 | No | 212496496 | All | USA | Yes
EL23XCV-036-230A** | LP36/37R9 | ML180UH070XE36B | R-410A | - - - | - - - | - - - | 35800 | 21 | 12.5 | No | 211649043 | All | USA | Yes
EL23XCV-036-230A** | LP36/37R9 | ML180UH090E48B | R-410A | - - - | - - - | - - - | 36000 | 20 | 12.5 | No | 211649060 | All | USA | Yes
EL23XCV-036-230A** | LP36/37R9 | ML180UH090V48B | R-410A | - - - | - - - | - - - | 35800 | 21 | 12.5 | No | 211649076 | All | USA | Yes
EL23XCV-036-230A** | LP36/37R9 | ML180UH110V60C | R-410A | - - - | - - - | - - - | 36000 | 21 | 13 | No | 212496503 | All | USA | Yes
EL23XCV-036-230A** | LP36/37R9 | ML193UH030XE36B | R-410A | - - - | - - - | - - - | 35400 | 20 | 12 | No | 212496515 | All | USA | Yes
EL23XCV-036-230A** | LP36/37R9 | ML193UH045XE36B | R-410A | - - - | - - - | - - - | 35600 | 20 | 12 | No | 211649092 | All | USA | Yes
EL23XCV-036-230A** | LP36/37R9 | ML193UH070XE36B | R-410A | - - - | - - - | - - - | 35600 | 20 | 12 | No | 211649110 | All | USA | Yes
EL23XCV-036-230A** | LP36/37R9 | ML193UH090XE36C | R-410A | - - - | - - - | - - - | 36000 | 21 | 12.5 | No | 211649127 | All | USA | Yes
EL23XCV-036-230A** | LP36/37R9 | ML193UH090XE48C | R-410A | - - - | - - - | - - - | 36000 | 20 | 12.5 | No | 211649137 | All | USA | Yes
EL23XCV-036-230A** | LP36/37R9 | ML193UH110XE48C | R-410A | - - - | - - - | - - - | 35200 | 21 | 12.5 | No | 212496539 | All | USA | Yes
EL23XCV-036-230A** | LP36/37R9 | ML196UH045XE36B | R-410A | - - - | - - - | - - - | 35000 | 20 | 12 | No | 211649147 | All | USA,Canada | Yes
EL23XCV-036-230A** | LP36/37R9 | ML196UH070XE36B | R-410A | - - - | - - - | - - - | 35400 | 20 | 12 | No | 211649164 | All | USA,Canada | Yes
EL23XCV-036-230A** | LP36/37R9 | ML196UH090XE48C | R-410A | - - - | - - - | - - - | 36000 | 20 | 12.5 | No | 211649181 | All | USA,Canada | Yes
EL23XCV-036-230A** | LP36/37R9 | ML296UH045XV36B | R-410A | - - - | - - - | - - - | 35600 | 19 | 12 | No | 211649191 | All | USA,Canada | Yes
EL23XCV-036-230A** | LP36/37R9 | ML296UH070XV36B | R-410A | - - - | - - - | - - - | 35600 | 19 | 12 | No | 211649207 | All | USA,Canada | Yes
EL23XCV-036-230A** | LP36/37R9 | ML296UH090XV48C | R-410A | - - - | - - - | - - - | 36000 | 20 | 12.5 | No | 211649225 | All | USA,Canada | Yes
EL23XCV-036-230A** | LP36/37R9 | ML296UH110XV60C | R-410A | - - - | - - - | - - - | 36000 | 21 | 13 | No | 212496558 | All | USA,Canada | Yes
EL23XCV-036-230A** | LP36/37R9 | SL280UH060NV36A | R-410A | - - - | - - - | - - - | 35600 | 21 | 12.5 | No | 212496570 | All | USA | Yes
EL23XCV-036-230A** | LP36/37R9 | SL280UH070V36A | R-410A | - - - | - - - | - - - | 35600 | 21 | 12.5 | No | 212496574 | All | USA | Yes
EL23XCV-036-230A** | LP36/37R9 | SL280UH070XV36A | R-410A | - - - | - - - | - - - | 35600 | 21 | 12.5 | No | 212496578 | All | USA | Yes
EL23XCV-036-230A** | LP36/37R9 | SL280UH080NV48B | R-410A | - - - | - - - | - - - | 35600 | 21 | 12.5 | No | 211649264 | All | USA | Yes
EL23XCV-036-230A** | LP36/37R9 | SL280UH080NV60C | R-410A | - - - | - - - | - - - | 36000 | 21 | 13 | No | 211649282 | All | USA | Yes
EL23XCV-036-230A** | LP36/37R9 | SL280UH090V36B | R-410A | - - - | - - - | - - - | 35800 | 22 | 12.5 | No | 211649292 | All | USA | Yes
EL23XCV-036-230A** | LP36/37R9 | SL280UH090V48B | R-410A | - - - | - - - | - - - | 35800 | 21 | 12.5 | No | 211649311 | All | USA | Yes
EL23XCV-036-230A** | LP36/37R9 | SL280UH090V60C | R-410A | - - - | - - - | - - - | 36000 | 21 | 13 | No | 211649334 | All | USA | Yes
EL23XCV-036-230A** | LP36/37R9 | SL280UH090XV48B | R-410A | - - - | - - - | - - - | 35800 | 21 | 12.5 | No | 211649345 | All | USA | Yes
EL23XCV-036-230A** | LP36/37R9 | SL280UH090XV60C | R-410A | - - - | - - - | - - - | 36000 | 21 | 13 | No | 211649369 | All | USA | Yes
EL23XCV-036-230A** | LP36/37R9 | SL280UH100NV60C | R-410A | - - - | - - - | - - - | 36000 | 20 | 13 | No | 212496592 | All | USA | Yes
EL23XCV-036-230A** | LP36/37R9 | SL280UH110V60C | R-410A | - - - | - - - | - - - | 36000 | 20 | 13 | No | 212496604 | All | USA | Yes
EL23XCV-036-230A** | LP36/37R9 | SL280UH110XV60C | R-410A | - - - | - - - | - - - | 36000 | 20 | 13 | No | 212496616 | All | USA | Yes
EL23XCV-036-230A** | LP36/37R9 | SL297UH040NV36B | R-410A | - - - | - - - | - - - | 35600 | 21 | 12.5 | No | 211654499 | All | USA,Canada | Yes
EL23XCV-036-230A** | LP36/37R9 | SL297UH060NV36B | R-410A | - - - | - - - | - - - | 35600 | 21 | 12 | No | 211654516 | All | USA,Canada | Yes
EL23XCV-036-230A** | LP36/37R9 | SL297UH080NV48C | R-410A | - - - | - - - | - - - | 36000 | 21 | 12.5 | No | 211654533 | All | USA,Canada | Yes
EL23XCV-036-230A** | LP36/37R9 | SL297UH080NV60C | R-410A | - - - | - - - | - - - | 36000 | 20 | 13 | No | 211654543 | All | USA,Canada | Yes
EL23XCV-036-230A** | LP36/37R9 | SLP99UH070XV36B | R-410A | - - - | - - - | - - - | 35600 | 21 | 12 | No | 211649381 | All | USA,Canada | Yes
EL23XCV-036-230A** | LP36/37R9 | SLP99UH090XV36C | R-410A | - - - | - - - | - - - | 36000 | 22 | 12.5 | No | 211649401 | All | USA,Canada | Yes
EL23XCV-036-230A** | LP36/37R9 | SLP99UH090XV48C | R-410A | - - - | - - - | - - - | 36000 | 21 | 12.5 | No | 211649410 | All | USA,Canada | Yes
EL23XCV-036-230A** | LP36/37R9 | SLP99UH090XV60C | R-410A | - - - | - - - | - - - | 36000 | 20 | 12.5 | No | 211649420 | All | USA,Canada | Yes
EL23XCV-036-230A** | LP36/37R9 | SLP99UH110XV60C | R-410A | - - - | - - - | - - - | 36000 | 21 | 13 | No | 212496641 | All | USA,Canada | Yes
EL23XCV-036-230A** | LP41/49X9+TXV | EL297UH045XV36B | R-410A | - - - | - - - | - - - | 35400 | 21 | 12 | No | 214660217 | All | USA,Canada | Yes
EL23XCV-036-230A** | LP41/49X9+TXV | EL297UH070XV36B | R-410A | - - - | - - - | - - - | 35600 | 21 | 12 | No | 214660218 | All | USA,Canada | Yes
EL23XCV-036-230A** | LW379M6 | - - - | R-410A | - - - | - - - | - - - | 33800 | 21 | 12 | No | 211643836 | All | USA,Canada | Yes
EL23XCV-036-230A** | LW399L9 | - - - | R-410A | - - - | - - - | - - - | 34000 | 21 | 12 | No | 213611440 | All | USA,Canada | Yes
EL23XCV-036-230A** | PL36H175P15(6,9) | EL297UH045XV36B | R-410A | - - - | - - - | - - - | 35400 | 21 | 12 | No | 214660262 | All | USA,Canada | Yes
EL23XCV-036-230A** | PL36H175P15(6,9) | EL297UH070XV36B | R-410A | - - - | - - - | - - - | 35400 | 21 | 12 | No | 214660263 | All | USA,Canada | Yes
EL23XCV-048-230A** | HG1K(6,9)48 | EL180UH080NE48B | R-410A | - - - | - - - | - - - | 44000 | 19 | 12 | No | 214051336 | All | USA | Yes
EL23XCV-048-230A** | HG1K(6,9)48 | EL180UH100NE60C | R-410A | - - - | - - - | - - - | 46000 | 19 | 12 | No | 214051337 | All | USA | Yes
EL23XCV-048-230A** | HG1K(6,9)48 | EL195UH080NE48C | R-410A | - - - | - - - | - - - | 45000 | 19 | 12.5 | No | 214051338 | All | USA,Canada | Yes
EL23XCV-048-230A** | HG1K(6,9)48 | EL195UH100NE60C | R-410A | - - - | - - - | - - - | 45500 | 19 | 12 | No | 214051339 | All | USA,Canada | Yes
EL23XCV-048-230A** | HG1K(6,9)48 | EL196UH090XE48C | R-410A | - - - | - - - | - - - | 44500 | 20 | 12 | No | 214051340 | All | USA,Canada | Yes
EL23XCV-048-230A** | HG1K(6,9)48 | EL196UH110XE60C | R-410A | - - - | - - - | - - - | 46000 | 19 | 12.5 | No | 214051341 | All | USA,Canada | Yes
EL23XCV-048-230A** | HG1K(6,9)48 | EL280UH090E48B | R-410A | - - - | - - - | - - - | 45500 | 20 | 12.5 | No | 214051342 | All | USA | Yes
EL23XCV-048-230A** | HG1K(6,9)48 | EL280UH090XE48B | R-410A | - - - | - - - | - - - | 45500 | 20 | 12.5 | No | 214051343 | All | USA | Yes
EL23XCV-048-230A** | HG1K(6,9)48 | EL280UH110E48C | R-410A | - - - | - - - | - - - | 46000 | 20 | 12.5 | No | 214051344 | All | USA | Yes
EL23XCV-048-230A** | HG1K(6,9)48 | EL280UH110E60C | R-410A | - - - | - - - | - - - | 46500 | 19 | 12.5 | No | 214051345 | All | USA | Yes
EL23XCV-048-230A** | HG1K(6,9)48 | EL280UH110XE60C | R-410A | - - - | - - - | - - - | 46500 | 19 | 12.5 | No | 214051346 | All | USA | Yes
EL23XCV-048-230A** | HG1K(6,9)48 | EL296UH090XE48C | R-410A | - - - | - - - | - - - | 44500 | 20 | 12 | No | 214051347 | All | USA,Canada | Yes
EL23XCV-048-230A** | HG1K(6,9)48 | EL296UH090XV48C | R-410A | - - - | - - - | - - - | 46000 | 20 | 12 | No | 214051348 | All | USA,Canada | Yes
EL23XCV-048-230A** | HG1K(6,9)48 | EL296UH090XV60C | R-410A | - - - | - - - | - - - | 46000 | 20 | 12.5 | No | 214051349 | All | USA,Canada | Yes
EL23XCV-048-230A** | HG1K(6,9)48 | EL296UH110XE60C | R-410A | - - - | - - - | - - - | 46000 | 19 | 12.5 | No | 214051350 | All | USA,Canada | Yes
EL23XCV-048-230A** | HG1K(6,9)48 | EL296UH110XV48C | R-410A | - - - | - - - | - - - | 45500 | 20 | 12.5 | No | 214051351 | All | USA,Canada | Yes
EL23XCV-048-230A** | HG1K(6,9)48 | EL296UH110XV60C | R-410A | - - - | - - - | - - - | 46000 | 20 | 12.5 | No | 214051352 | All | USA,Canada | Yes
EL23XCV-048-230A** | HG1K(6,9)48 | EL297UH090XE48C | R-410A | - - - | - - - | - - - | 44500 | 20 | 12 | No | 214051353 | All | USA,Canada | Yes
EL23XCV-048-230A** | HG1K(6,9)48 | EL297UH090XV48C | R-410A | - - - | - - - | - - - | 46000 | 20 | 12 | No | 214051354 | All | USA,Canada | Yes
EL23XCV-048-230A** | HG1K(6,9)48 | EL297UH090XV60C | R-410A | - - - | - - - | - - - | 46000 | 20 | 12.5 | No | 214051355 | All | USA,Canada | Yes
EL23XCV-048-230A** | HG1K(6,9)48 | EL297UH110XE60C | R-410A | - - - | - - - | - - - | 46000 | 19 | 12.5 | No | 214051356 | All | USA,Canada | Yes
EL23XCV-048-230A** | HG1K(6,9)48 | EL297UH110XV48C | R-410A | - - - | - - - | - - - | 45500 | 20 | 12.5 | No | 214051357 | All | USA,Canada | Yes
EL23XCV-048-230A** | HG1K(6,9)48 | EL297UH110XV60C | R-410A | - - - | - - - | - - - | 45500 | 20 | 12.5 | No | 214051358 | All | USA,Canada | Yes
EL23XCV-048-230A** | HG1K(6,9)48 | ML180UH090E48B | R-410A | - - - | - - - | - - - | 45000 | 20 | 12.5 | No | 214051359 | All | USA | Yes
EL23XCV-048-230A** | HG1K(6,9)48 | ML180UH090E60C | R-410A | - - - | - - - | - - - | 46000 | 20 | 12 | No | 214051360 | All | USA | Yes
EL23XCV-048-230A** | HG1K(6,9)48 | ML180UH090V48B | R-410A | - - - | - - - | - - - | 45500 | 19 | 12 | No | 214051361 | All | USA | Yes
EL23XCV-048-230A** | HG1K(6,9)48 | ML180UH090XE48B | R-410A | - - - | - - - | - - - | 45000 | 20 | 12.5 | No | 214051362 | All | USA | Yes
EL23XCV-048-230A** | HG1K(6,9)48 | ML180UH110E60C | R-410A | - - - | - - - | - - - | 45500 | 20 | 12 | No | 214051363 | All | USA | Yes
EL23XCV-048-230A** | HG1K(6,9)48 | ML180UH110V60C | R-410A | - - - | - - - | - - - | 46000 | 20 | 13 | No | 214051364 | All | USA | Yes
EL23XCV-048-230A** | HG1K(6,9)48 | ML193UH090XE48C | R-410A | - - - | - - - | - - - | 44500 | 20 | 12 | No | 214051365 | All | USA | Yes
EL23XCV-048-230A** | HG1K(6,9)48 | ML193UH110XE48C | R-410A | - - - | - - - | - - - | 45500 | 20 | 12.5 | No | 214051366 | All | USA | Yes
EL23XCV-048-230A** | HG1K(6,9)48 | ML193UH110XE60C | R-410A | - - - | - - - | - - - | 46000 | 19 | 12.5 | No | 214051367 | All | USA | Yes
EL23XCV-048-230A** | HG1K(6,9)48 | ML196UH090XE48C | R-410A | - - - | - - - | - - - | 44500 | 20 | 12 | No | 214051368 | All | USA,Canada | Yes
EL23XCV-048-230A** | HG1K(6,9)48 | ML196UH110XE60C | R-410A | - - - | - - - | - - - | 45500 | 19 | 12 | No | 214051369 | All | USA,Canada | Yes
EL23XCV-048-230A** | HG1K(6,9)48 | ML296UH090XV48C | R-410A | - - - | - - - | - - - | 45500 | 19 | 12.5 | No | 214051370 | All | USA,Canada | Yes
EL23XCV-048-230A** | HG1K(6,9)48 | ML296UH110XV60C | R-410A | - - - | - - - | - - - | 46000 | 20 | 12.5 | No | 214051371 | All | USA,Canada | Yes
EL23XCV-048-230A** | HG1K(6,9)48 | SL280UH080NV48B | R-410A | - - - | - - - | - - - | 45500 | 20 | 12 | No | 214051372 | All | USA | Yes
EL23XCV-048-230A** | HG1K(6,9)48 | SL280UH080NV60C | R-410A | - - - | - - - | - - - | 46000 | 20 | 12.5 | No | 214051373 | All | USA | Yes
EL23XCV-048-230A** | HG1K(6,9)48 | SL280UH090V48B | R-410A | - - - | - - - | - - - | 45500 | 20 | 12.5 | No | 214051374 | All | USA | Yes
EL23XCV-048-230A** | HG1K(6,9)48 | SL280UH090V60C | R-410A | - - - | - - - | - - - | 46000 | 20 | 12.5 | No | 214051375 | All | USA | Yes
EL23XCV-048-230A** | HG1K(6,9)48 | SL280UH090XV48B | R-410A | - - - | - - - | - - - | 45500 | 20 | 12.5 | No | 214051376 | All | USA | Yes
EL23XCV-048-230A** | HG1K(6,9)48 | SL280UH090XV60C | R-410A | - - - | - - - | - - - | 46000 | 20 | 12.5 | No | 214051377 | All | USA | Yes
EL23XCV-048-230A** | HG1K(6,9)48 | SL280UH100NV60C | R-410A | - - - | - - - | - - - | 46000 | 20 | 12.5 | No | 214051378 | All | USA | Yes
EL23XCV-048-230A** | HG1K(6,9)48 | SL280UH110V60C | R-410A | - - - | - - - | - - - | 46000 | 20 | 12.5 | No | 214051379 | All | USA | Yes
EL23XCV-048-230A** | HG1K(6,9)48 | SL280UH110XV60C | R-410A | - - - | - - - | - - - | 46000 | 20 | 12.5 | No | 214051380 | All | USA | Yes
EL23XCV-048-230A** | HG1K(6,9)48 | SL297UH080NV48C | R-410A | - - - | - - - | - - - | 46000 | 20 | 12.5 | No | 214051381 | All | USA,Canada | Yes
EL23XCV-048-230A** | HG1K(6,9)48 | SL297UH080NV60C | R-410A | - - - | - - - | - - - | 46000 | 20 | 12.5 | No | 214051382 | All | USA,Canada | Yes
EL23XCV-048-230A** | HG1K(6,9)48 | SLP99UH090XV48C | R-410A | - - - | - - - | - - - | 45500 | 20 | 12 | No | 214051383 | All | USA,Canada | Yes
EL23XCV-048-230A** | HG1K(6,9)48 | SLP99UH090XV60C | R-410A | - - - | - - - | - - - | 46000 | 20 | 12.5 | No | 214051384 | All | USA,Canada | Yes
EL23XCV-048-230A** | HG1K(6,9)48 | SLP99UH110XV60C | R-410A | - - - | - - - | - - - | 46000 | 20 | 12.5 | No | 214051385 | All | USA,Canada | Yes
EL23XCV-048-230A** | HG50(6,9)60 | EL180UH100NE60C | R-410A | - - - | - - - | - - - | 47500 | 20 | 12.5 | No | 214053191 | All | USA | Yes
EL23XCV-048-230A** | HG50(6,9)60 | EL195UH080NE48C | R-410A | - - - | - - - | - - - | 45500 | 19 | 12.5 | No | 214053192 | All | USA,Canada | Yes
EL23XCV-048-230A** | HG50(6,9)60 | EL195UH100NE60C | R-410A | - - - | - - - | - - - | 47000 | 19 | 12.5 | No | 214053193 | All | USA,Canada | Yes
EL23XCV-048-230A** | HG50(6,9)60 | EL196UH090XE48C | R-410A | - - - | - - - | - - - | 46500 | 20 | 13 | No | 214053194 | All | USA,Canada | Yes
EL23XCV-048-230A** | HG50(6,9)60 | EL196UH110XE60C | R-410A | - - - | - - - | - - - | 47500 | 19 | 13 | No | 214053195 | All | USA,Canada | Yes
EL23XCV-048-230A** | HG50(6,9)60 | EL280UH110E48C | R-410A | - - - | - - - | - - - | 47500 | 21 | 13 | No | 214053196 | All | USA | Yes
EL23XCV-048-230A** | HG50(6,9)60 | EL280UH110E60C | R-410A | - - - | - - - | - - - | 47000 | 20 | 13 | No | 214053197 | All | USA | Yes
EL23XCV-048-230A** | HG50(6,9)60 | EL280UH110XE60C | R-410A | - - - | - - - | - - - | 47000 | 20 | 13 | No | 214053198 | All | USA | Yes
EL23XCV-048-230A** | HG50(6,9)60 | EL296UH090XE48C | R-410A | - - - | - - - | - - - | 46500 | 20 | 13 | No | 214053199 | All | USA,Canada | Yes
EL23XCV-048-230A** | HG50(6,9)60 | EL296UH090XV48C | R-410A | - - - | - - - | - - - | 47000 | 21 | 12.5 | No | 214053200 | All | USA,Canada | Yes
EL23XCV-048-230A** | HG50(6,9)60 | EL296UH090XV60C | R-410A | - - - | - - - | - - - | 47000 | 20 | 13 | No | 214053201 | All | USA,Canada | Yes
EL23XCV-048-230A** | HG50(6,9)60 | EL296UH110XE60C | R-410A | - - - | - - - | - - - | 47500 | 19 | 12.5 | No | 214053202 | All | USA,Canada | Yes
EL23XCV-048-230A** | HG50(6,9)60 | EL296UH110XV48C | R-410A | - - - | - - - | - - - | 47000 | 21 | 12.5 | No | 214053203 | All | USA,Canada | Yes
EL23XCV-048-230A** | HG50(6,9)60 | EL296UH110XV60C | R-410A | - - - | - - - | - - - | 47000 | 21 | 13 | No | 214053204 | All | USA,Canada | Yes
EL23XCV-048-230A** | HG50(6,9)60 | EL297UH090XE48C | R-410A | - - - | - - - | - - - | 46500 | 20 | 13 | No | 214053205 | All | USA,Canada | Yes
EL23XCV-048-230A** | HG50(6,9)60 | EL297UH090XV48C | R-410A | - - - | - - - | - - - | 47000 | 21 | 12.5 | No | 214053206 | All | USA,Canada | Yes
EL23XCV-048-230A** | HG50(6,9)60 | EL297UH090XV60C | R-410A | - - - | - - - | - - - | 47000 | 20 | 13 | No | 214053207 | All | USA,Canada | Yes
EL23XCV-048-230A** | HG50(6,9)60 | EL297UH110XE60C | R-410A | - - - | - - - | - - - | 47500 | 19 | 12.5 | No | 214053208 | All | USA,Canada | Yes
EL23XCV-048-230A** | HG50(6,9)60 | EL297UH110XV48C | R-410A | - - - | - - - | - - - | 47000 | 21 | 12.5 | No | 214053209 | All | USA,Canada | Yes
EL23XCV-048-230A** | HG50(6,9)60 | EL297UH110XV60C | R-410A | - - - | - - - | - - - | 47000 | 21 | 12.5 | No | 214053210 | All | USA,Canada | Yes
EL23XCV-048-230A** | HG50(6,9)60 | ML180UH090E60C | R-410A | - - - | - - - | - - - | 48000 | 20 | 13 | No | 214053211 | All | USA | Yes
EL23XCV-048-230A** | HG50(6,9)60 | ML180UH110E60C | R-410A | - - - | - - - | - - - | 47500 | 20 | 13 | No | 214053212 | All | USA | Yes
EL23XCV-048-230A** | HG50(6,9)60 | ML180UH110V60C | R-410A | - - - | - - - | - - - | 47500 | 21 | 13 | No | 214053213 | All | USA | Yes
EL23XCV-048-230A** | HG50(6,9)60 | ML193UH090XE48C | R-410A | - - - | - - - | - - - | 46500 | 20 | 13 | No | 214053214 | All | USA | Yes
EL23XCV-048-230A** | HG50(6,9)60 | ML193UH110XE48C | R-410A | - - - | - - - | - - - | 46500 | 20 | 13 | No | 214053215 | All | USA | Yes
EL23XCV-048-230A** | HG50(6,9)60 | ML193UH110XE60C | R-410A | - - - | - - - | - - - | 47500 | 20 | 13 | No | 214053216 | All | USA | Yes
EL23XCV-048-230A** | HG50(6,9)60 | ML196UH090XE48C | R-410A | - - - | - - - | - - - | 46500 | 20 | 13 | No | 214053217 | All | USA,Canada | Yes
EL23XCV-048-230A** | HG50(6,9)60 | ML196UH110XE60C | R-410A | - - - | - - - | - - - | 47500 | 19 | 13 | No | 214053218 | All | USA,Canada | Yes
EL23XCV-048-230A** | HG50(6,9)60 | ML296UH090XV48C | R-410A | - - - | - - - | - - - | 47000 | 20 | 12.5 | No | 214053219 | All | USA,Canada | Yes
EL23XCV-048-230A** | HG50(6,9)60 | ML296UH110XV60C | R-410A | - - - | - - - | - - - | 47500 | 20 | 13 | No | 214053220 | All | USA,Canada | Yes
EL23XCV-048-230A** | HG50(6,9)60 | SL280UH080NV60C | R-410A | - - - | - - - | - - - | 47000 | 21 | 13 | No | 214053221 | All | USA | Yes
EL23XCV-048-230A** | HG50(6,9)60 | SL280UH090V60C | R-410A | - - - | - - - | - - - | 47500 | 21 | 13 | No | 214053222 | All | USA | Yes
EL23XCV-048-230A** | HG50(6,9)60 | SL280UH090XV60C | R-410A | - - - | - - - | - - - | 47500 | 21 | 13 | No | 214053223 | All | USA | Yes
EL23XCV-048-230A** | HG50(6,9)60 | SL280UH100NV60C | R-410A | - - - | - - - | - - - | 47000 | 21 | 13 | No | 214053224 | All | USA | Yes
EL23XCV-048-230A** | HG50(6,9)60 | SL280UH110V60C | R-410A | - - - | - - - | - - - | 47500 | 21 | 13 | No | 214053225 | All | USA | Yes
EL23XCV-048-230A** | HG50(6,9)60 | SL280UH110XV60C | R-410A | - - - | - - - | - - - | 47500 | 21 | 13 | No | 214053226 | All | USA | Yes
EL23XCV-048-230A** | HG50(6,9)60 | SL297UH080NV48C | R-410A | - - - | - - - | - - - | 47000 | 21 | 12.5 | No | 214053227 | All | USA,Canada | Yes
EL23XCV-048-230A** | HG50(6,9)60 | SL297UH080NV60C | R-410A | - - - | - - - | - - - | 47000 | 20 | 12.5 | No | 214053228 | All | USA,Canada | Yes
EL23XCV-048-230A** | HG50(6,9)60 | SLP99UH090XV48C | R-410A | - - - | - - - | - - - | 47000 | 21 | 12.5 | No | 214053229 | All | USA,Canada | Yes
EL23XCV-048-230A** | HG50(6,9)60 | SLP99UH090XV60C | R-410A | - - - | - - - | - - - | 47000 | 20 | 12.5 | No | 214053230 | All | USA,Canada | Yes
EL23XCV-048-230A** | HG50(6,9)60 | SLP99UH110XV60C | R-410A | - - - | - - - | - - - | 47000 | 21 | 13 | No | 214053231 | All | USA,Canada | Yes
EL23XCV-048-230A** | L42/49K9 | EL180UH080NE48B | R-410A | - - - | - - - | - - - | 44000 | 19 | 12 | No | 211649437 | All | USA | Yes
EL23XCV-048-230A** | L42/49K9 | EL280UH090E48B | R-410A | - - - | - - - | - - - | 45500 | 20 | 12.5 | No | 211649541 | All | USA | Yes
EL23XCV-048-230A** | L42/49K9 | EL280UH090XE48B | R-410A | - - - | - - - | - - - | 45500 | 20 | 12.5 | No | 211649550 | All | USA | Yes
EL23XCV-048-230A** | L42/49K9 | EL296DF070XV48B | R-410A | - - - | - - - | - - - | 45500 | 19 | 11.5 | No | 212604846 | All | USA,Canada | No
EL23XCV-048-230A** | L42/49K9 | EL297DF070XV48B | R-410A | - - - | - - - | - - - | 45000 | 19 | 11 | No | 213358170 | All | USA,Canada | No
EL23XCV-048-230A** | L42/49K9 | ML180DF090E48B | R-410A | - - - | - - - | - - - | 44000 | 19 | 12 | No | 212604854 | All | USA | Yes
EL23XCV-048-230A** | L42/49K9 | ML180UH070V48B | R-410A | - - - | - - - | - - - | 45500 | 20 | 12.5 | No | 211649719 | All | USA | Yes
EL23XCV-048-230A** | L42/49K9 | ML180UH090E48B | R-410A | - - - | - - - | - - - | 45000 | 20 | 12.5 | No | 211649729 | All | USA | Yes
EL23XCV-048-230A** | L42/49K9 | ML180UH090V48B | R-410A | - - - | - - - | - - - | 45500 | 19 | 12 | No | 211649755 | All | USA | Yes
EL23XCV-048-230A** | L42/49K9 | ML180UH090XE48B | R-410A | - - - | - - - | - - - | 45000 | 20 | 12.5 | No | 211649765 | All | USA | Yes
EL23XCV-048-230A** | L42/49K9 | SL280DF090V48B | R-410A | - - - | - - - | - - - | 44000 | 20 | 11.5 | No | 212604862 | All | USA | No
EL23XCV-048-230A** | L42/49K9 | SL280UH080NV48B | R-410A | - - - | - - - | - - - | 45500 | 20 | 12 | No | 211649940 | All | USA | Yes
EL23XCV-048-230A** | L42/49K9 | SL280UH090V48B | R-410A | - - - | - - - | - - - | 45500 | 20 | 12.5 | No | 211649969 | All | USA | Yes
EL23XCV-048-230A** | L42/49K9 | SL280UH090XV48B | R-410A | - - - | - - - | - - - | 45500 | 20 | 12.5 | No | 211649994 | All | USA | Yes
EL23XCV-048-230A** | L42/49L9 | EL180UH080NE48B | R-410A | - - - | - - - | - - - | 44000 | 19 | 12 | No | 211649436 | All | USA | Yes
EL23XCV-048-230A** | L42/49L9 | EL280UH090E48B | R-410A | - - - | - - - | - - - | 45500 | 20 | 12.5 | No | 211649540 | All | USA | Yes
EL23XCV-048-230A** | L42/49L9 | EL280UH090XE48B | R-410A | - - - | - - - | - - - | 45500 | 20 | 12.5 | No | 211649549 | All | USA | Yes
EL23XCV-048-230A** | L42/49L9 | EL296DF070XV48B | R-410A | - - - | - - - | - - - | 45500 | 19 | 11.5 | No | 212604845 | All | USA,Canada | No
EL23XCV-048-230A** | L42/49L9 | EL297DF070XV48B | R-410A | - - - | - - - | - - - | 45000 | 19 | 11 | No | 213358169 | All | USA,Canada | No
EL23XCV-048-230A** | L42/49L9 | ML180DF090E48B | R-410A | - - - | - - - | - - - | 44000 | 19 | 12 | No | 212604853 | All | USA | Yes
EL23XCV-048-230A** | L42/49L9 | ML180UH070V48B | R-410A | - - - | - - - | - - - | 45500 | 20 | 12.5 | No | 211649718 | All | USA | Yes
EL23XCV-048-230A** | L42/49L9 | ML180UH090E48B | R-410A | - - - | - - - | - - - | 45000 | 20 | 12.5 | No | 211649728 | All | USA | Yes
EL23XCV-048-230A** | L42/49L9 | ML180UH090V48B | R-410A | - - - | - - - | - - - | 45500 | 19 | 12 | No | 211649754 | All | USA | Yes
EL23XCV-048-230A** | L42/49L9 | ML180UH090XE48B | R-410A | - - - | - - - | - - - | 45000 | 20 | 12.5 | No | 211649764 | All | USA | Yes
EL23XCV-048-230A** | L42/49L9 | SL280DF090V48B | R-410A | - - - | - - - | - - - | 44000 | 20 | 11.5 | No | 212604861 | All | USA | No
EL23XCV-048-230A** | L42/49L9 | SL280UH080NV48B | R-410A | - - - | - - - | - - - | 45500 | 20 | 12 | No | 211649939 | All | USA | Yes
EL23XCV-048-230A** | L42/49L9 | SL280UH090V48B | R-410A | - - - | - - - | - - - | 45500 | 20 | 12.5 | No | 211649968 | All | USA | Yes
EL23XCV-048-230A** | L42/49L9 | SL280UH090XV48B | R-410A | - - - | - - - | - - - | 45500 | 20 | 12.5 | No | 211649993 | All | USA | Yes
EL23XCV-048-230A** | L42/60S9 | EL180UH100NE60C | R-410A | - - - | - - - | - - - | 46000 | 19 | 12 | No | 211649449 | All | USA | Yes
EL23XCV-048-230A** | L42/60S9 | EL195UH080NE48C | R-410A | - - - | - - - | - - - | 45000 | 19 | 12.5 | No | 211649467 | All | USA,Canada | Yes
EL23XCV-048-230A** | L42/60S9 | EL195UH100NE60C | R-410A | - - - | - - - | - - - | 45500 | 19 | 12 | No | 211649485 | All | USA,Canada | Yes
EL23XCV-048-230A** | L42/60S9 | EL196UH090XE48C | R-410A | - - - | - - - | - - - | 44500 | 20 | 12 | No | 211649504 | All | USA,Canada | Yes
EL23XCV-048-230A** | L42/60S9 | EL196UH110XE60C | R-410A | - - - | - - - | - - - | 46000 | 19 | 12.5 | No | 211649523 | All | USA,Canada | Yes
EL23XCV-048-230A** | L42/60S9 | EL280UH110E48C | R-410A | - - - | - - - | - - - | 46000 | 20 | 12.5 | No | 211649561 | All | USA | Yes
EL23XCV-048-230A** | L42/60S9 | EL280UH110E60C | R-410A | - - - | - - - | - - - | 46500 | 19 | 12.5 | No | 211649581 | All | USA | Yes
EL23XCV-048-230A** | L42/60S9 | EL280UH110XE60C | R-410A | - - - | - - - | - - - | 46500 | 19 | 12.5 | No | 211649597 | All | USA | Yes
EL23XCV-048-230A** | L42/60S9 | EL296DF090XV60C | R-410A | - - - | - - - | - - - | 46000 | 20 | 12 | No | 212604848 | All | USA,Canada | Yes
EL23XCV-048-230A** | L42/60S9 | EL296DF110XE60C | R-410A | - - - | - - - | - - - | 46000 | 19 | 12.5 | No | 212604850 | All | USA,Canada | Yes
EL23XCV-048-230A** | L42/60S9 | EL296DF110XV60C | R-410A | - - - | - - - | - - - | 46000 | 20 | 12 | No | 212604852 | All | USA,Canada | Yes
EL23XCV-048-230A** | L42/60S9 | EL296UH090XE48C | R-410A | - - - | - - - | - - - | 44500 | 20 | 12 | No | 211649615 | All | USA,Canada | Yes
EL23XCV-048-230A** | L42/60S9 | EL296UH090XV48C | R-410A | - - - | - - - | - - - | 46000 | 20 | 12 | No | 211649634 | All | USA,Canada | Yes
EL23XCV-048-230A** | L42/60S9 | EL296UH090XV60C | R-410A | - - - | - - - | - - - | 46000 | 20 | 12.5 | No | 211649654 | All | USA,Canada | Yes
EL23XCV-048-230A** | L42/60S9 | EL296UH110XE60C | R-410A | - - - | - - - | - - - | 46000 | 19 | 12.5 | No | 212496657 | All | USA,Canada | Yes
EL23XCV-048-230A** | L42/60S9 | EL296UH110XV48C | R-410A | - - - | - - - | - - - | 45500 | 20 | 12.5 | No | 212496661 | All | USA,Canada | Yes
EL23XCV-048-230A** | L42/60S9 | EL296UH110XV60C | R-410A | - - - | - - - | - - - | 46000 | 20 | 12.5 | No | 212496665 | All | USA,Canada | Yes
EL23XCV-048-230A** | L42/60S9 | EL297DF090XV60C | R-410A | - - - | - - - | - - - | 44000 | 20 | 11.5 | No | 213358174 | All | USA,Canada | No
EL23XCV-048-230A** | L42/60S9 | EL297DF110XV60C | R-410A | - - - | - - - | - - - | 44000 | 20 | 11.5 | No | 213358178 | All | USA,Canada | No
EL23XCV-048-230A** | L42/60S9 | EL297UH090XV48C | R-410A | - - - | - - - | - - - | 46000 | 20 | 12 | No | 213358189 | All | USA,Canada | Yes
EL23XCV-048-230A** | L42/60S9 | EL297UH090XV60C | R-410A | - - - | - - - | - - - | 46000 | 20 | 12.5 | No | 213358210 | All | USA,Canada | Yes
EL23XCV-048-230A** | L42/60S9 | EL297UH110XV48C | R-410A | - - - | - - - | - - - | 45500 | 20 | 12.5 | No | 213358231 | All | USA,Canada | Yes
EL23XCV-048-230A** | L42/60S9 | EL297UH110XV60C | R-410A | - - - | - - - | - - - | 45500 | 20 | 12.5 | No | 213358252 | All | USA,Canada | Yes
EL23XCV-048-230A** | L42/60S9 | ML180DF110E60C | R-410A | - - - | - - - | - - - | 45500 | 20 | 13 | No | 212604856 | All | USA | Yes
EL23XCV-048-230A** | L42/60S9 | ML180UH090E60C | R-410A | - - - | - - - | - - - | 46000 | 20 | 12 | No | 211649740 | All | USA | Yes
EL23XCV-048-230A** | L42/60S9 | ML180UH110E60C | R-410A | - - - | - - - | - - - | 45500 | 20 | 12 | No | 211649777 | All | USA | Yes
EL23XCV-048-230A** | L42/60S9 | ML180UH110V60C | R-410A | - - - | - - - | - - - | 46000 | 20 | 13 | No | 211649794 | All | USA | Yes
EL23XCV-048-230A** | L42/60S9 | ML193DF090XE48C | R-410A | - - - | - - - | - - - | 45500 | 20 | 12.5 | No | 212604858 | All | USA | Yes
EL23XCV-048-230A** | L42/60S9 | ML193UH090XE48C | R-410A | - - - | - - - | - - - | 44500 | 20 | 12 | No | 211649810 | All | USA | Yes
EL23XCV-048-230A** | L42/60S9 | ML193UH110XE48C | R-410A | - - - | - - - | - - - | 45500 | 20 | 12.5 | No | 211649829 | All | USA | Yes
EL23XCV-048-230A** | L42/60S9 | ML193UH110XE60C | R-410A | - - - | - - - | - - - | 46000 | 19 | 12.5 | No | 211649847 | All | USA | Yes
EL23XCV-048-230A** | L42/60S9 | ML196UH090XE48C | R-410A | - - - | - - - | - - - | 44500 | 20 | 12 | No | 211649865 | All | USA,Canada | Yes
EL23XCV-048-230A** | L42/60S9 | ML196UH110XE60C | R-410A | - - - | - - - | - - - | 45500 | 19 | 12 | No | 211649885 | All | USA,Canada | Yes
EL23XCV-048-230A** | L42/60S9 | ML296UH090XV48C | R-410A | - - - | - - - | - - - | 45500 | 19 | 12.5 | No | 211649904 | All | USA,Canada | Yes
EL23XCV-048-230A** | L42/60S9 | ML296UH110XV60C | R-410A | - - - | - - - | - - - | 46000 | 20 | 12.5 | No | 211649922 | All | USA,Canada | Yes
EL23XCV-048-230A** | L42/60S9 | SL280DF080NV60C | R-410A | - - - | - - - | - - - | 46000 | 20 | 12.5 | No | 212604860 | All | USA | Yes
EL23XCV-048-230A** | L42/60S9 | SL280DF090V60C | R-410A | - - - | - - - | - - - | 46000 | 20 | 12.5 | No | 212604864 | All | USA | Yes
EL23XCV-048-230A** | L42/60S9 | SL280DF110V60C | R-410A | - - - | - - - | - - - | 46000 | 20 | 12.5 | No | 212604866 | All | USA | Yes
EL23XCV-048-230A** | L42/60S9 | SL280UH080NV60C | R-410A | - - - | - - - | - - - | 46000 | 20 | 12.5 | No | 211649951 | All | USA | Yes
EL23XCV-048-230A** | L42/60S9 | SL280UH090V60C | R-410A | - - - | - - - | - - - | 46000 | 20 | 12.5 | No | 211649980 | All | USA | Yes
EL23XCV-048-230A** | L42/60S9 | SL280UH090XV60C | R-410A | - - - | - - - | - - - | 46000 | 20 | 12.5 | No | 211650006 | All | USA | Yes
EL23XCV-048-230A** | L42/60S9 | SL280UH100NV60C | R-410A | - - - | - - - | - - - | 46000 | 20 | 12.5 | No | 211650026 | All | USA | Yes
EL23XCV-048-230A** | L42/60S9 | SL280UH110V60C | R-410A | - - - | - - - | - - - | 46000 | 20 | 12.5 | No | 211650045 | All | USA | Yes
EL23XCV-048-230A** | L42/60S9 | SL280UH110XV60C | R-410A | - - - | - - - | - - - | 46000 | 20 | 12.5 | No | 211650061 | All | USA | Yes
EL23XCV-048-230A** | L42/60S9 | SL297UH080NV48C | R-410A | - - - | - - - | - - - | 46000 | 20 | 12.5 | No | 211654565 | All | USA,Canada | Yes
EL23XCV-048-230A** | L42/60S9 | SL297UH080NV60C | R-410A | - - - | - - - | - - - | 46000 | 20 | 12.5 | No | 211654582 | All | USA,Canada | Yes
EL23XCV-048-230A** | L42/60S9 | SLP99DF090XV48C | R-410A | - - - | - - - | - - - | 46000 | 20 | 12 | No | 212604868 | All | USA,Canada | Yes
EL23XCV-048-230A** | L42/60S9 | SLP99DF090XV60C | R-410A | - - - | - - - | - - - | 46000 | 20 | 12 | No | 212604870 | All | USA,Canada | Yes
EL23XCV-048-230A** | L42/60S9 | SLP99DF110XV60C | R-410A | - - - | - - - | - - - | 46000 | 20 | 12 | No | 212604872 | All | USA,Canada | Yes
EL23XCV-048-230A** | L42/60S9 | SLP99UH090XV48C | R-410A | - - - | - - - | - - - | 45500 | 20 | 12 | No | 211650088 | All | USA,Canada | Yes
EL23XCV-048-230A** | L42/60S9 | SLP99UH090XV60C | R-410A | - - - | - - - | - - - | 46000 | 20 | 12.5 | No | 211650107 | All | USA,Canada | Yes
EL23XCV-048-230A** | L42/60S9 | SLP99UH110XV60C | R-410A | - - - | - - - | - - - | 46000 | 20 | 12.5 | No | 211650125 | All | USA,Canada | Yes
EL23XCV-048-230A** | L42/60U9 | EL180UH100NE60C | R-410A | - - - | - - - | - - - | 46000 | 19 | 12 | No | 211649447 | All | USA | Yes
EL23XCV-048-230A** | L42/60U9 | EL195UH080NE48C | R-410A | - - - | - - - | - - - | 45000 | 19 | 12.5 | No | 211649466 | All | USA,Canada | Yes
EL23XCV-048-230A** | L42/60U9 | EL195UH100NE60C | R-410A | - - - | - - - | - - - | 45500 | 19 | 12 | No | 211649484 | All | USA,Canada | Yes
EL23XCV-048-230A** | L42/60U9 | EL196UH090XE48C | R-410A | - - - | - - - | - - - | 44500 | 20 | 12 | No | 211649503 | All | USA,Canada | Yes
EL23XCV-048-230A** | L42/60U9 | EL196UH110XE60C | R-410A | - - - | - - - | - - - | 46000 | 19 | 12.5 | No | 211649522 | All | USA,Canada | Yes
EL23XCV-048-230A** | L42/60U9 | EL280UH110E48C | R-410A | - - - | - - - | - - - | 46000 | 20 | 12.5 | No | 211649560 | All | USA | Yes
EL23XCV-048-230A** | L42/60U9 | EL280UH110E60C | R-410A | - - - | - - - | - - - | 46500 | 19 | 12.5 | No | 211649580 | All | USA | Yes
EL23XCV-048-230A** | L42/60U9 | EL280UH110XE60C | R-410A | - - - | - - - | - - - | 46500 | 19 | 12.5 | No | 211649596 | All | USA | Yes
EL23XCV-048-230A** | L42/60U9 | EL296DF090XV60C | R-410A | - - - | - - - | - - - | 46000 | 20 | 12 | No | 212604847 | All | USA,Canada | Yes
EL23XCV-048-230A** | L42/60U9 | EL296DF110XE60C | R-410A | - - - | - - - | - - - | 46000 | 19 | 12.5 | No | 212604849 | All | USA,Canada | Yes
EL23XCV-048-230A** | L42/60U9 | EL296DF110XV60C | R-410A | - - - | - - - | - - - | 46000 | 20 | 12 | No | 212604851 | All | USA,Canada | Yes
EL23XCV-048-230A** | L42/60U9 | EL296UH090XE48C | R-410A | - - - | - - - | - - - | 44500 | 20 | 12 | No | 211649614 | All | USA,Canada | Yes
EL23XCV-048-230A** | L42/60U9 | EL296UH090XV48C | R-410A | - - - | - - - | - - - | 46000 | 20 | 12 | No | 211649633 | All | USA,Canada | Yes
EL23XCV-048-230A** | L42/60U9 | EL296UH090XV60C | R-410A | - - - | - - - | - - - | 46000 | 20 | 12.5 | No | 211649653 | All | USA,Canada | Yes
EL23XCV-048-230A** | L42/60U9 | EL296UH110XE60C | R-410A | - - - | - - - | - - - | 46000 | 19 | 12.5 | No | 212496656 | All | USA,Canada | Yes
EL23XCV-048-230A** | L42/60U9 | EL296UH110XV48C | R-410A | - - - | - - - | - - - | 45500 | 20 | 12.5 | No | 212496660 | All | USA,Canada | Yes
EL23XCV-048-230A** | L42/60U9 | EL296UH110XV60C | R-410A | - - - | - - - | - - - | 46000 | 20 | 12.5 | No | 212496664 | All | USA,Canada | Yes
EL23XCV-048-230A** | L42/60U9 | EL297DF090XV60C | R-410A | - - - | - - - | - - - | 44000 | 20 | 11.5 | No | 213358173 | All | USA,Canada | No
EL23XCV-048-230A** | L42/60U9 | EL297DF110XV60C | R-410A | - - - | - - - | - - - | 44000 | 20 | 11.5 | No | 213358177 | All | USA,Canada | No
EL23XCV-048-230A** | L42/60U9 | EL297UH090XV48C | R-410A | - - - | - - - | - - - | 46000 | 20 | 12 | No | 213358188 | All | USA,Canada | Yes
EL23XCV-048-230A** | L42/60U9 | EL297UH090XV60C | R-410A | - - - | - - - | - - - | 46000 | 20 | 12.5 | No | 213358209 | All | USA,Canada | Yes
EL23XCV-048-230A** | L42/60U9 | EL297UH110XV48C | R-410A | - - - | - - - | - - - | 45500 | 20 | 12.5 | No | 213358230 | All | USA,Canada | Yes
EL23XCV-048-230A** | L42/60U9 | EL297UH110XV60C | R-410A | - - - | - - - | - - - | 45500 | 20 | 12.5 | No | 213358251 | All | USA,Canada | Yes
EL23XCV-048-230A** | L42/60U9 | ML180DF110E60C | R-410A | - - - | - - - | - - - | 45500 | 20 | 13 | No | 212604855 | All | USA | Yes
EL23XCV-048-230A** | L42/60U9 | ML180UH090E60C | R-410A | - - - | - - - | - - - | 46000 | 20 | 12 | No | 211649739 | All | USA | Yes
EL23XCV-048-230A** | L42/60U9 | ML180UH110E60C | R-410A | - - - | - - - | - - - | 45500 | 20 | 12 | No | 211649776 | All | USA | Yes
EL23XCV-048-230A** | L42/60U9 | ML180UH110V60C | R-410A | - - - | - - - | - - - | 46000 | 20 | 13 | No | 211649793 | All | USA | Yes
EL23XCV-048-230A** | L42/60U9 | ML193DF090XE48C | R-410A | - - - | - - - | - - - | 45500 | 20 | 12.5 | No | 212604857 | All | USA | Yes
EL23XCV-048-230A** | L42/60U9 | ML193UH090XE48C | R-410A | - - - | - - - | - - - | 44500 | 20 | 12 | No | 211649809 | All | USA | Yes
EL23XCV-048-230A** | L42/60U9 | ML193UH110XE48C | R-410A | - - - | - - - | - - - | 45500 | 20 | 12.5 | No | 211649828 | All | USA | Yes
EL23XCV-048-230A** | L42/60U9 | ML193UH110XE60C | R-410A | - - - | - - - | - - - | 46000 | 19 | 12.5 | No | 211649846 | All | USA | Yes
EL23XCV-048-230A** | L42/60U9 | ML196UH090XE48C | R-410A | - - - | - - - | - - - | 44500 | 20 | 12 | No | 211649864 | All | USA,Canada | Yes
EL23XCV-048-230A** | L42/60U9 | ML196UH110XE60C | R-410A | - - - | - - - | - - - | 45500 | 19 | 12 | No | 211649884 | All | USA,Canada | Yes
EL23XCV-048-230A** | L42/60U9 | ML296UH090XV48C | R-410A | - - - | - - - | - - - | 45500 | 19 | 12.5 | No | 211649903 | All | USA,Canada | Yes
EL23XCV-048-230A** | L42/60U9 | ML296UH110XV60C | R-410A | - - - | - - - | - - - | 46000 | 20 | 12.5 | No | 211649921 | All | USA,Canada | Yes
EL23XCV-048-230A** | L42/60U9 | SL280DF080NV60C | R-410A | - - - | - - - | - - - | 46000 | 20 | 12.5 | No | 212604859 | All | USA | Yes
EL23XCV-048-230A** | L42/60U9 | SL280DF090V60C | R-410A | - - - | - - - | - - - | 46000 | 20 | 12.5 | No | 212604863 | All | USA | Yes
EL23XCV-048-230A** | L42/60U9 | SL280DF110V60C | R-410A | - - - | - - - | - - - | 46000 | 20 | 12.5 | No | 212604865 | All | USA | Yes
EL23XCV-048-230A** | L42/60U9 | SL280UH080NV60C | R-410A | - - - | - - - | - - - | 46000 | 20 | 12.5 | No | 211649950 | All | USA | Yes
EL23XCV-048-230A** | L42/60U9 | SL280UH090V60C | R-410A | - - - | - - - | - - - | 46000 | 20 | 12.5 | No | 211649979 | All | USA | Yes
EL23XCV-048-230A** | L42/60U9 | SL280UH090XV48B | R-410A | - - - | - - - | - - - | 45500 | 20 | 12.5 | No | 214774670 | All | USA | Yes
EL23XCV-048-230A** | L42/60U9 | SL280UH090XV60C | R-410A | - - - | - - - | - - - | 46000 | 20 | 12.5 | No | 211650005 | All | USA | Yes
EL23XCV-048-230A** | L42/60U9 | SL280UH100NV60C | R-410A | - - - | - - - | - - - | 46000 | 20 | 12.5 | No | 211650025 | All | USA | Yes
EL23XCV-048-230A** | L42/60U9 | SL280UH110V60C | R-410A | - - - | - - - | - - - | 46000 | 20 | 12.5 | No | 211650044 | All | USA | Yes
EL23XCV-048-230A** | L42/60U9 | SL280UH110XV60C | R-410A | - - - | - - - | - - - | 46000 | 20 | 12.5 | No | 211650060 | All | USA | Yes
EL23XCV-048-230A** | L42/60U9 | SL297UH080NV48C | R-410A | - - - | - - - | - - - | 46000 | 20 | 12.5 | No | 211654564 | All | USA,Canada | Yes
EL23XCV-048-230A** | L42/60U9 | SL297UH080NV60C | R-410A | - - - | - - - | - - - | 46000 | 20 | 12.5 | No | 211654581 | All | USA,Canada | Yes
EL23XCV-048-230A** | L42/60U9 | SLP99DF090XV48C | R-410A | - - - | - - - | - - - | 46000 | 20 | 12 | No | 212604867 | All | USA,Canada | Yes
EL23XCV-048-230A** | L42/60U9 | SLP99DF090XV60C | R-410A | - - - | - - - | - - - | 46000 | 20 | 12 | No | 212604869 | All | USA,Canada | Yes
EL23XCV-048-230A** | L42/60U9 | SLP99DF110XV60C | R-410A | - - - | - - - | - - - | 46000 | 20 | 12 | No | 212604871 | All | USA,Canada | Yes
EL23XCV-048-230A** | L42/60U9 | SLP99UH090XV48C | R-410A | - - - | - - - | - - - | 45500 | 20 | 12 | No | 211650086 | All | USA,Canada | Yes
EL23XCV-048-230A** | L42/60U9 | SLP99UH090XV60C | R-410A | - - - | - - - | - - - | 46000 | 20 | 12.5 | No | 211650105 | All | USA,Canada | Yes
EL23XCV-048-230A** | L42/60U9 | SLP99UH110XV60C | R-410A | - - - | - - - | - - - | 46000 | 20 | 12.5 | No | 211650124 | All | USA,Canada | Yes
EL23XCV-048-230A** | L42/60Y9 | EL180UH100NE60C | R-410A | - - - | - - - | - - - | 47500 | 20 | 12.5 | No | 211649452 | All | USA | Yes
EL23XCV-048-230A** | L42/60Y9 | EL195UH080NE48C | R-410A | - - - | - - - | - - - | 45500 | 19 | 12.5 | No | 211649470 | All | USA,Canada | Yes
EL23XCV-048-230A** | L42/60Y9 | EL195UH100NE60C | R-410A | - - - | - - - | - - - | 47000 | 19 | 12.5 | No | 211649488 | All | USA,Canada | Yes
EL23XCV-048-230A** | L42/60Y9 | EL196UH090XE48C | R-410A | - - - | - - - | - - - | 46500 | 20 | 13 | No | 211649508 | All | USA,Canada | Yes
EL23XCV-048-230A** | L42/60Y9 | EL196UH110XE60C | R-410A | - - - | - - - | - - - | 47500 | 19 | 13 | No | 211649527 | All | USA,Canada | Yes
EL23XCV-048-230A** | L42/60Y9 | EL280UH110E48C | R-410A | - - - | - - - | - - - | 47500 | 21 | 13 | No | 211649565 | All | USA | Yes
EL23XCV-048-230A** | L42/60Y9 | EL280UH110E60C | R-410A | - - - | - - - | - - - | 47000 | 20 | 13 | No | 211649584 | All | USA | Yes
EL23XCV-048-230A** | L42/60Y9 | EL280UH110XE60C | R-410A | - - - | - - - | - - - | 47000 | 20 | 13 | No | 211649600 | All | USA | Yes
EL23XCV-048-230A** | L42/60Y9 | EL296UH090XE48C | R-410A | - - - | - - - | - - - | 46500 | 20 | 13 | No | 211649618 | All | USA,Canada | Yes
EL23XCV-048-230A** | L42/60Y9 | EL296UH090XV48C | R-410A | - - - | - - - | - - - | 47000 | 21 | 12.5 | No | 211649638 | All | USA,Canada | Yes
EL23XCV-048-230A** | L42/60Y9 | EL296UH090XV60C | R-410A | - - - | - - - | - - - | 47000 | 20 | 13 | No | 211649658 | All | USA,Canada | Yes
EL23XCV-048-230A** | L42/60Y9 | EL296UH110XE60C | R-410A | - - - | - - - | - - - | 47500 | 19 | 12.5 | No | 212496659 | All | USA,Canada | Yes
EL23XCV-048-230A** | L42/60Y9 | EL296UH110XV48C | R-410A | - - - | - - - | - - - | 47000 | 21 | 12.5 | No | 212496663 | All | USA,Canada | Yes
EL23XCV-048-230A** | L42/60Y9 | EL296UH110XV60C | R-410A | - - - | - - - | - - - | 47000 | 21 | 13 | No | 212496667 | All | USA,Canada | Yes
EL23XCV-048-230A** | L42/60Y9 | EL296UH135XV60D | R-410A | - - - | - - - | - - - | 47000 | 20 | 13 | No | 212496668 | All | USA,Canada | Yes
EL23XCV-048-230A** | L42/60Y9 | EL297UH090XV48C | R-410A | - - - | - - - | - - - | 47000 | 21 | 12.5 | No | 213358193 | All | USA,Canada | Yes
EL23XCV-048-230A** | L42/60Y9 | EL297UH090XV60C | R-410A | - - - | - - - | - - - | 47000 | 20 | 13 | No | 213358214 | All | USA,Canada | Yes
EL23XCV-048-230A** | L42/60Y9 | EL297UH110XV48C | R-410A | - - - | - - - | - - - | 47000 | 21 | 12.5 | No | 213358235 | All | USA,Canada | Yes
EL23XCV-048-230A** | L42/60Y9 | EL297UH110XV60C | R-410A | - - - | - - - | - - - | 47000 | 21 | 12.5 | No | 213358256 | All | USA,Canada | Yes
EL23XCV-048-230A** | L42/60Y9 | EL297UH135XV60D | R-410A | - - - | - - - | - - - | 47000 | 20 | 13 | No | 213358264 | All | USA,Canada | Yes
EL23XCV-048-230A** | L42/60Y9 | ML180UH090E60C | R-410A | - - - | - - - | - - - | 48000 | 20 | 13 | No | 211649743 | All | USA | Yes
EL23XCV-048-230A** | L42/60Y9 | ML180UH110E60C | R-410A | - - - | - - - | - - - | 47500 | 20 | 13 | No | 211649781 | All | USA | Yes
EL23XCV-048-230A** | L42/60Y9 | ML180UH110V60C | R-410A | - - - | - - - | - - - | 47500 | 21 | 13 | No | 211649797 | All | USA | Yes
EL23XCV-048-230A** | L42/60Y9 | ML193UH090XE48C | R-410A | - - - | - - - | - - - | 46500 | 20 | 13 | No | 211649813 | All | USA | Yes
EL23XCV-048-230A** | L42/60Y9 | ML193UH110XE48C | R-410A | - - - | - - - | - - - | 46500 | 20 | 13 | No | 211649832 | All | USA | Yes
EL23XCV-048-230A** | L42/60Y9 | ML193UH110XE60C | R-410A | - - - | - - - | - - - | 47500 | 20 | 13 | No | 211649851 | All | USA | Yes
EL23XCV-048-230A** | L42/60Y9 | ML196UH090XE48C | R-410A | - - - | - - - | - - - | 46500 | 20 | 13 | No | 211649869 | All | USA,Canada | Yes
EL23XCV-048-230A** | L42/60Y9 | ML196UH110XE60C | R-410A | - - - | - - - | - - - | 47500 | 19 | 13 | No | 211649889 | All | USA,Canada | Yes
EL23XCV-048-230A** | L42/60Y9 | ML296UH090XV48C | R-410A | - - - | - - - | - - - | 47000 | 20 | 12.5 | No | 211649907 | All | USA,Canada | Yes
EL23XCV-048-230A** | L42/60Y9 | ML296UH110XV60C | R-410A | - - - | - - - | - - - | 47500 | 20 | 13 | No | 211649925 | All | USA,Canada | Yes
EL23XCV-048-230A** | L42/60Y9 | SL280UH080NV60C | R-410A | - - - | - - - | - - - | 47000 | 21 | 13 | No | 211649955 | All | USA | Yes
EL23XCV-048-230A** | L42/60Y9 | SL280UH090V60C | R-410A | - - - | - - - | - - - | 47500 | 21 | 13 | No | 211649983 | All | USA | Yes
EL23XCV-048-230A** | L42/60Y9 | SL280UH090XV60C | R-410A | - - - | - - - | - - - | 47500 | 21 | 13 | No | 211650009 | All | USA | Yes
EL23XCV-048-230A** | L42/60Y9 | SL280UH100NV60C | R-410A | - - - | - - - | - - - | 47000 | 21 | 13 | No | 211650029 | All | USA | Yes
EL23XCV-048-230A** | L42/60Y9 | SL280UH110V60C | R-410A | - - - | - - - | - - - | 47500 | 21 | 13 | No | 211650048 | All | USA | Yes
EL23XCV-048-230A** | L42/60Y9 | SL280UH110XV60C | R-410A | - - - | - - - | - - - | 47500 | 21 | 13 | No | 211650064 | All | USA | Yes
EL23XCV-048-230A** | L42/60Y9 | SL280UH135V60D | R-410A | - - - | - - - | - - - | 46500 | 20 | 12 | No | 211650073 | All | USA | Yes
EL23XCV-048-230A** | L42/60Y9 | SL297UH080NV48C | R-410A | - - - | - - - | - - - | 47000 | 21 | 12.5 | No | 211654568 | All | USA,Canada | Yes
EL23XCV-048-230A** | L42/60Y9 | SL297UH080NV60C | R-410A | - - - | - - - | - - - | 47000 | 20 | 12.5 | No | 211654585 | All | USA,Canada | Yes
EL23XCV-048-230A** | L42/60Y9 | SLP99UH090XV48C | R-410A | - - - | - - - | - - - | 47000 | 21 | 12.5 | No | 211650091 | All | USA,Canada | Yes
EL23XCV-048-230A** | L42/60Y9 | SLP99UH090XV60C | R-410A | - - - | - - - | - - - | 47000 | 20 | 12.5 | No | 211650110 | All | USA,Canada | Yes
EL23XCV-048-230A** | L42/60Y9 | SLP99UH110XV60C | R-410A | - - - | - - - | - - - | 47000 | 21 | 13 | No | 211650129 | All | USA,Canada | Yes
EL23XCV-048-230A** | L42/60Y9 | SLP99UH135XV60D | R-410A | - - - | - - - | - - - | 47000 | 20 | 13 | No | 211650138 | All | USA,Canada | Yes
EL23XCV-048-230A** | L42/60Z9 | EL180UH100NE60C | R-410A | - - - | - - - | - - - | 47500 | 20 | 12.5 | No | 211649451 | All | USA | Yes
EL23XCV-048-230A** | L42/60Z9 | EL195UH080NE48C | R-410A | - - - | - - - | - - - | 45500 | 19 | 12.5 | No | 211649469 | All | USA,Canada | Yes
EL23XCV-048-230A** | L42/60Z9 | EL195UH100NE60C | R-410A | - - - | - - - | - - - | 47000 | 19 | 12.5 | No | 211649487 | All | USA,Canada | Yes
EL23XCV-048-230A** | L42/60Z9 | EL196UH090XE48C | R-410A | - - - | - - - | - - - | 46500 | 20 | 13 | No | 211649507 | All | USA,Canada | Yes
EL23XCV-048-230A** | L42/60Z9 | EL196UH110XE60C | R-410A | - - - | - - - | - - - | 47500 | 19 | 13 | No | 211649526 | All | USA,Canada | Yes
EL23XCV-048-230A** | L42/60Z9 | EL280UH110E48C | R-410A | - - - | - - - | - - - | 47500 | 21 | 13 | No | 211649564 | All | USA | Yes
EL23XCV-048-230A** | L42/60Z9 | EL280UH110E60C | R-410A | - - - | - - - | - - - | 47000 | 20 | 13 | No | 211649583 | All | USA | Yes
EL23XCV-048-230A** | L42/60Z9 | EL280UH110XE60C | R-410A | - - - | - - - | - - - | 47000 | 20 | 13 | No | 211649599 | All | USA | Yes
EL23XCV-048-230A** | L42/60Z9 | EL296UH090XE48C | R-410A | - - - | - - - | - - - | 46500 | 20 | 13 | No | 211649617 | All | USA,Canada | Yes
EL23XCV-048-230A** | L42/60Z9 | EL296UH090XV48C | R-410A | - - - | - - - | - - - | 47000 | 21 | 12.5 | No | 211649637 | All | USA,Canada | Yes
EL23XCV-048-230A** | L42/60Z9 | EL296UH090XV60C | R-410A | - - - | - - - | - - - | 47000 | 20 | 13 | No | 211649657 | All | USA,Canada | Yes
EL23XCV-048-230A** | L42/60Z9 | EL296UH110XE60C | R-410A | - - - | - - - | - - - | 47500 | 19 | 12.5 | No | 212496658 | All | USA,Canada | Yes
EL23XCV-048-230A** | L42/60Z9 | EL296UH110XV48C | R-410A | - - - | - - - | - - - | 47000 | 21 | 12.5 | No | 212496662 | All | USA,Canada | Yes
EL23XCV-048-230A** | L42/60Z9 | EL296UH110XV60C | R-410A | - - - | - - - | - - - | 47000 | 21 | 13 | No | 212496666 | All | USA,Canada | Yes
EL23XCV-048-230A** | L42/60Z9 | EL297UH090XV48C | R-410A | - - - | - - - | - - - | 47000 | 21 | 12.5 | No | 213358192 | All | USA,Canada | Yes
EL23XCV-048-230A** | L42/60Z9 | EL297UH090XV60C | R-410A | - - - | - - - | - - - | 47000 | 20 | 13 | No | 213358213 | All | USA,Canada | Yes
EL23XCV-048-230A** | L42/60Z9 | EL297UH110XV48C | R-410A | - - - | - - - | - - - | 47000 | 21 | 12.5 | No | 213358234 | All | USA,Canada | Yes
EL23XCV-048-230A** | L42/60Z9 | EL297UH110XV60C | R-410A | - - - | - - - | - - - | 47000 | 21 | 12.5 | No | 213358255 | All | USA,Canada | Yes
EL23XCV-048-230A** | L42/60Z9 | EL297UH135XV60D | R-410A | - - - | - - - | - - - | 47000 | 20 | 13 | No | 213358263 | All | USA,Canada | Yes
EL23XCV-048-230A** | L42/60Z9 | ML180UH090E60C | R-410A | - - - | - - - | - - - | 48000 | 20 | 13 | No | 211649742 | All | USA | Yes
EL23XCV-048-230A** | L42/60Z9 | ML180UH110E60C | R-410A | - - - | - - - | - - - | 47500 | 20 | 13 | No | 211649779 | All | USA | Yes
EL23XCV-048-230A** | L42/60Z9 | ML180UH110V60C | R-410A | - - - | - - - | - - - | 47500 | 21 | 13 | No | 211649796 | All | USA | Yes
EL23XCV-048-230A** | L42/60Z9 | ML193UH090XE48C | R-410A | - - - | - - - | - - - | 46500 | 20 | 13 | No | 211649812 | All | USA | Yes
EL23XCV-048-230A** | L42/60Z9 | ML193UH110XE48C | R-410A | - - - | - - - | - - - | 46500 | 20 | 13 | No | 211649831 | All | USA | Yes
EL23XCV-048-230A** | L42/60Z9 | ML193UH110XE60C | R-410A | - - - | - - - | - - - | 47500 | 20 | 13 | No | 211649850 | All | USA | Yes
EL23XCV-048-230A** | L42/60Z9 | ML196UH090XE48C | R-410A | - - - | - - - | - - - | 46500 | 20 | 13 | No | 211649868 | All | USA,Canada | Yes
EL23XCV-048-230A** | L42/60Z9 | ML196UH110XE60C | R-410A | - - - | - - - | - - - | 47500 | 19 | 13 | No | 211649887 | All | USA,Canada | Yes
EL23XCV-048-230A** | L42/60Z9 | ML296UH090XV48C | R-410A | - - - | - - - | - - - | 47000 | 20 | 12.5 | No | 211649906 | All | USA,Canada | Yes
EL23XCV-048-230A** | L42/60Z9 | ML296UH110XV60C | R-410A | - - - | - - - | - - - | 47500 | 20 | 13 | No | 211649924 | All | USA,Canada | Yes
EL23XCV-048-230A** | L42/60Z9 | SL280UH080NV60C | R-410A | - - - | - - - | - - - | 47000 | 21 | 13 | No | 211649954 | All | USA | Yes
EL23XCV-048-230A** | L42/60Z9 | SL280UH090V60C | R-410A | - - - | - - - | - - - | 47500 | 21 | 13 | No | 211649982 | All | USA | Yes
EL23XCV-048-230A** | L42/60Z9 | SL280UH090XV48B | R-410A | - - - | - - - | - - - | 47000 | 20 | 12.5 | No | 214774671 | All | USA | Yes
EL23XCV-048-230A** | L42/60Z9 | SL280UH090XV60C | R-410A | - - - | - - - | - - - | 47500 | 21 | 13 | No | 211650008 | All | USA | Yes
EL23XCV-048-230A** | L42/60Z9 | SL280UH100NV60C | R-410A | - - - | - - - | - - - | 47000 | 21 | 13 | No | 211650028 | All | USA | Yes
EL23XCV-048-230A** | L42/60Z9 | SL280UH110V60C | R-410A | - - - | - - - | - - - | 47500 | 21 | 13 | No | 211650047 | All | USA | Yes
EL23XCV-048-230A** | L42/60Z9 | SL280UH110XV60C | R-410A | - - - | - - - | - - - | 47500 | 21 | 13 | No | 211650063 | All | USA | Yes
EL23XCV-048-230A** | L42/60Z9 | SL297UH080NV48C | R-410A | - - - | - - - | - - - | 47000 | 21 | 12.5 | No | 211654567 | All | USA,Canada | Yes
EL23XCV-048-230A** | L42/60Z9 | SL297UH080NV60C | R-410A | - - - | - - - | - - - | 47000 | 20 | 12.5 | No | 211654584 | All | USA,Canada | Yes
EL23XCV-048-230A** | L42/60Z9 | SLP99UH090XV48C | R-410A | - - - | - - - | - - - | 47000 | 21 | 12.5 | No | 211650090 | All | USA,Canada | Yes
EL23XCV-048-230A** | L42/60Z9 | SLP99UH090XV60C | R-410A | - - - | - - - | - - - | 47000 | 20 | 12.5 | No | 211650109 | All | USA,Canada | Yes
EL23XCV-048-230A** | L42/60Z9 | SLP99UH110XV60C | R-410A | - - - | - - - | - - - | 47000 | 21 | 13 | No | 211650128 | All | USA,Canada | Yes
EL23XCV-048-230A** | L48/60Y9 | EL296UH135XV60D | R-410A | - - - | - - - | - - - | 47000 | 20 | 13 | No | 212496670 | All | USA,Canada | Yes
EL23XCV-048-230A** | L48/60Y9 | EL297UH135XV60D | R-410A | - - - | - - - | - - - | 47000 | 20 | 13 | No | 213358266 | All | USA,Canada | Yes
EL23XCV-048-230A** | L48/60Y9 | SL280UH135V60D | R-410A | - - - | - - - | - - - | 46500 | 20 | 12 | No | 211650076 | All | USA | Yes
EL23XCV-048-230A** | L48/60Y9 | SLP99UH135XV60D | R-410A | - - - | - - - | - - - | 47000 | 20 | 13 | No | 211650140 | All | USA,Canada | Yes
EL23XCV-048-230A** | L48/60Z9 | EL296UH135XV60D | R-410A | - - - | - - - | - - - | 47000 | 20 | 13 | No | 212496669 | All | USA,Canada | Yes
EL23XCV-048-230A** | L48/60Z9 | EL297UH135XV60D | R-410A | - - - | - - - | - - - | 47000 | 20 | 13 | No | 213358265 | All | USA,Canada | Yes
EL23XCV-048-230A** | L48/60Z9 | SL280UH135V60D | R-410A | - - - | - - - | - - - | 46500 | 20 | 12 | No | 211650075 | All | USA | Yes
EL23XCV-048-230A** | L48/60Z9 | SLP99UH135XV60D | R-410A | - - - | - - - | - - - | 47000 | 20 | 13 | No | 211650139 | All | USA,Canada | Yes
EL23XCV-048-230A** | L49/63Y9 | EL180UH100NE60C | R-410A | - - - | - - - | - - - | 47500 | 20 | 12.5 | No | 213537513 | All | USA | Yes
EL23XCV-048-230A** | L49/63Y9 | EL195UH080NE48C | R-410A | - - - | - - - | - - - | 45500 | 19 | 12.5 | No | 213537528 | All | USA,Canada | Yes
EL23XCV-048-230A** | L49/63Y9 | EL195UH100NE60C | R-410A | - - - | - - - | - - - | 47000 | 19 | 12.5 | No | 213537540 | All | USA,Canada | Yes
EL23XCV-048-230A** | L49/63Y9 | EL196UH090XE48C | R-410A | - - - | - - - | - - - | 46500 | 20 | 13 | No | 213537554 | All | USA,Canada | Yes
EL23XCV-048-230A** | L49/63Y9 | EL196UH110XE60C | R-410A | - - - | - - - | - - - | 47500 | 19 | 13 | No | 213537569 | All | USA,Canada | Yes
EL23XCV-048-230A** | L49/63Y9 | EL280UH110E48C | R-410A | - - - | - - - | - - - | 47500 | 21 | 13 | No | 213537582 | All | USA | Yes
EL23XCV-048-230A** | L49/63Y9 | EL280UH110E60C | R-410A | - - - | - - - | - - - | 47000 | 20 | 13 | No | 213537598 | All | USA | Yes
EL23XCV-048-230A** | L49/63Y9 | EL280UH110XE60C | R-410A | - - - | - - - | - - - | 47000 | 20 | 13 | No | 213537611 | All | USA | Yes
EL23XCV-048-230A** | L49/63Y9 | EL296UH090XE48C | R-410A | - - - | - - - | - - - | 46500 | 20 | 13 | No | 213537625 | All | USA,Canada | Yes
EL23XCV-048-230A** | L49/63Y9 | EL296UH090XV48C | R-410A | - - - | - - - | - - - | 47000 | 21 | 12.5 | No | 213537640 | All | USA,Canada | Yes
EL23XCV-048-230A** | L49/63Y9 | EL296UH090XV60C | R-410A | - - - | - - - | - - - | 47000 | 20 | 13 | No | 213537651 | All | USA,Canada | Yes
EL23XCV-048-230A** | L49/63Y9 | EL296UH110XE60C | R-410A | - - - | - - - | - - - | 47500 | 19 | 12.5 | No | 213537666 | All | USA,Canada | Yes
EL23XCV-048-230A** | L49/63Y9 | EL296UH110XV48C | R-410A | - - - | - - - | - - - | 47000 | 21 | 12.5 | No | 213537678 | All | USA,Canada | Yes
EL23XCV-048-230A** | L49/63Y9 | EL296UH110XV60C | R-410A | - - - | - - - | - - - | 47000 | 21 | 13 | No | 213537692 | All | USA,Canada | Yes
EL23XCV-048-230A** | L49/63Y9 | EL296UH135XV60D | R-410A | - - - | - - - | - - - | 47000 | 20 | 13 | No | 212496672 | All | USA,Canada | Yes
EL23XCV-048-230A** | L49/63Y9 | EL297UH090XV48C | R-410A | - - - | - - - | - - - | 47000 | 21 | 12.5 | No | 213537702 | All | USA,Canada | Yes
EL23XCV-048-230A** | L49/63Y9 | EL297UH090XV60C | R-410A | - - - | - - - | - - - | 47000 | 20 | 13 | No | 213537710 | All | USA,Canada | Yes
EL23XCV-048-230A** | L49/63Y9 | EL297UH110XV48C | R-410A | - - - | - - - | - - - | 47000 | 21 | 12.5 | No | 213537719 | All | USA,Canada | Yes
EL23XCV-048-230A** | L49/63Y9 | EL297UH110XV60C | R-410A | - - - | - - - | - - - | 47000 | 21 | 12.5 | No | 213537729 | All | USA,Canada | Yes
EL23XCV-048-230A** | L49/63Y9 | EL297UH135XV60D | R-410A | - - - | - - - | - - - | 47000 | 20 | 13 | No | 213537733 | All | USA,Canada | Yes
EL23XCV-048-230A** | L49/63Y9 | ML180UH090E60C | R-410A | - - - | - - - | - - - | 48000 | 20 | 13 | No | 213537746 | All | USA | Yes
EL23XCV-048-230A** | L49/63Y9 | ML180UH110E60C | R-410A | - - - | - - - | - - - | 47500 | 20 | 13 | No | 213537760 | All | USA | Yes
EL23XCV-048-230A** | L49/63Y9 | ML180UH110V60C | R-410A | - - - | - - - | - - - | 47500 | 21 | 13 | No | 213537774 | All | USA | Yes
EL23XCV-048-230A** | L49/63Y9 | ML193UH090XE48C | R-410A | - - - | - - - | - - - | 46500 | 20 | 13 | No | 213537788 | All | USA | Yes
EL23XCV-048-230A** | L49/63Y9 | ML193UH110XE48C | R-410A | - - - | - - - | - - - | 46500 | 20 | 13 | No | 213537802 | All | USA | Yes
EL23XCV-048-230A** | L49/63Y9 | ML193UH110XE60C | R-410A | - - - | - - - | - - - | 47500 | 20 | 13 | No | 213537815 | All | USA | Yes
EL23XCV-048-230A** | L49/63Y9 | ML196UH090XE48C | R-410A | - - - | - - - | - - - | 46500 | 20 | 13 | No | 213537829 | All | USA,Canada | Yes
EL23XCV-048-230A** | L49/63Y9 | ML196UH110XE60C | R-410A | - - - | - - - | - - - | 47500 | 19 | 13 | No | 213537843 | All | USA,Canada | Yes
EL23XCV-048-230A** | L49/63Y9 | ML296UH090XV48C | R-410A | - - - | - - - | - - - | 47000 | 20 | 12.5 | No | 213537857 | All | USA,Canada | Yes
EL23XCV-048-230A** | L49/63Y9 | ML296UH110XV60C | R-410A | - - - | - - - | - - - | 47500 | 20 | 13 | No | 213537872 | All | USA,Canada | Yes
EL23XCV-048-230A** | L49/63Y9 | SL280UH080NV60C | R-410A | - - - | - - - | - - - | 47000 | 21 | 13 | No | 213537882 | All | USA | Yes
EL23XCV-048-230A** | L49/63Y9 | SL280UH090V60C | R-410A | - - - | - - - | - - - | 47500 | 21 | 13 | No | 213537898 | All | USA | Yes
EL23XCV-048-230A** | L49/63Y9 | SL280UH090XV60C | R-410A | - - - | - - - | - - - | 47500 | 21 | 13 | No | 213537911 | All | USA | Yes
EL23XCV-048-230A** | L49/63Y9 | SL280UH100NV60C | R-410A | - - - | - - - | - - - | 47000 | 21 | 13 | No | 213537925 | All | USA | Yes
EL23XCV-048-230A** | L49/63Y9 | SL280UH110V60C | R-410A | - - - | - - - | - - - | 47500 | 21 | 13 | No | 213537939 | All | USA | Yes
EL23XCV-048-230A** | L49/63Y9 | SL280UH110XV60C | R-410A | - - - | - - - | - - - | 47500 | 21 | 13 | No | 213537953 | All | USA | Yes
EL23XCV-048-230A** | L49/63Y9 | SL280UH135V60D | R-410A | - - - | - - - | - - - | 46500 | 20 | 12 | No | 212496680 | All | USA | Yes
EL23XCV-048-230A** | L49/63Y9 | SL297UH080NV48C | R-410A | - - - | - - - | - - - | 47000 | 21 | 12.5 | No | 213537968 | All | USA,Canada | Yes
EL23XCV-048-230A** | L49/63Y9 | SL297UH080NV60C | R-410A | - - - | - - - | - - - | 47000 | 20 | 12.5 | No | 213537981 | All | USA,Canada | Yes
EL23XCV-048-230A** | L49/63Y9 | SLP99UH135XV60D | R-410A | - - - | - - - | - - - | 47000 | 20 | 13 | No | 212496681 | All | USA,Canada | Yes
EL23XCV-048-230A** | L49/63Z9 | EL180UH100NE60C | R-410A | - - - | - - - | - - - | 47500 | 20 | 12.5 | No | 213537508 | All | USA | Yes
EL23XCV-048-230A** | L49/63Z9 | EL195UH080NE48C | R-410A | - - - | - - - | - - - | 45500 | 19 | 12.5 | No | 213537523 | All | USA,Canada | Yes
EL23XCV-048-230A** | L49/63Z9 | EL195UH100NE60C | R-410A | - - - | - - - | - - - | 47000 | 19 | 12.5 | No | 213537536 | All | USA,Canada | Yes
EL23XCV-048-230A** | L49/63Z9 | EL196UH090XE48C | R-410A | - - - | - - - | - - - | 46500 | 20 | 13 | No | 213537549 | All | USA,Canada | Yes
EL23XCV-048-230A** | L49/63Z9 | EL196UH110XE60C | R-410A | - - - | - - - | - - - | 47500 | 19 | 13 | No | 213537564 | All | USA,Canada | Yes
EL23XCV-048-230A** | L49/63Z9 | EL280UH110E48C | R-410A | - - - | - - - | - - - | 47500 | 21 | 13 | No | 213537577 | All | USA | Yes
EL23XCV-048-230A** | L49/63Z9 | EL280UH110E60C | R-410A | - - - | - - - | - - - | 47000 | 20 | 13 | No | 213537592 | All | USA | Yes
EL23XCV-048-230A** | L49/63Z9 | EL280UH110XE60C | R-410A | - - - | - - - | - - - | 47000 | 20 | 13 | No | 213537606 | All | USA | Yes
EL23XCV-048-230A** | L49/63Z9 | EL296UH090XE48C | R-410A | - - - | - - - | - - - | 46500 | 20 | 13 | No | 213537621 | All | USA,Canada | Yes
EL23XCV-048-230A** | L49/63Z9 | EL296UH090XV48C | R-410A | - - - | - - - | - - - | 47000 | 21 | 12.5 | No | 213537635 | All | USA,Canada | Yes
EL23XCV-048-230A** | L49/63Z9 | EL296UH090XV60C | R-410A | - - - | - - - | - - - | 47000 | 20 | 13 | No | 213537647 | All | USA,Canada | Yes
EL23XCV-048-230A** | L49/63Z9 | EL296UH110XE60C | R-410A | - - - | - - - | - - - | 47500 | 19 | 12.5 | No | 213537662 | All | USA,Canada | Yes
EL23XCV-048-230A** | L49/63Z9 | EL296UH110XV48C | R-410A | - - - | - - - | - - - | 47000 | 21 | 12.5 | No | 213537674 | All | USA,Canada | Yes
EL23XCV-048-230A** | L49/63Z9 | EL296UH110XV60C | R-410A | - - - | - - - | - - - | 47000 | 21 | 13 | No | 213537688 | All | USA,Canada | Yes
EL23XCV-048-230A** | L49/63Z9 | EL296UH135XV60D | R-410A | - - - | - - - | - - - | 47000 | 20 | 13 | No | 212496671 | All | USA,Canada | Yes
EL23XCV-048-230A** | L49/63Z9 | EL297UH090XV48C | R-410A | - - - | - - - | - - - | 47000 | 21 | 12.5 | No | 213537697 | All | USA,Canada | Yes
EL23XCV-048-230A** | L49/63Z9 | EL297UH090XV60C | R-410A | - - - | - - - | - - - | 47000 | 20 | 13 | No | 213537706 | All | USA,Canada | Yes
EL23XCV-048-230A** | L49/63Z9 | EL297UH110XV48C | R-410A | - - - | - - - | - - - | 47000 | 21 | 12.5 | No | 213537715 | All | USA,Canada | Yes
EL23XCV-048-230A** | L49/63Z9 | EL297UH110XV60C | R-410A | - - - | - - - | - - - | 47000 | 21 | 12.5 | No | 213537724 | All | USA,Canada | Yes
EL23XCV-048-230A** | L49/63Z9 | EL297UH135XV60D | R-410A | - - - | - - - | - - - | 47000 | 20 | 13 | No | 213358267 | All | USA,Canada | Yes
EL23XCV-048-230A** | L49/63Z9 | ML180UH090E60C | R-410A | - - - | - - - | - - - | 48000 | 20 | 13 | No | 213537741 | All | USA | Yes
EL23XCV-048-230A** | L49/63Z9 | ML180UH110E60C | R-410A | - - - | - - - | - - - | 47500 | 20 | 13 | No | 213537755 | All | USA | Yes
EL23XCV-048-230A** | L49/63Z9 | ML180UH110V60C | R-410A | - - - | - - - | - - - | 47500 | 21 | 13 | No | 213537770 | All | USA | Yes
EL23XCV-048-230A** | L49/63Z9 | ML193UH090XE48C | R-410A | - - - | - - - | - - - | 46500 | 20 | 13 | No | 213537783 | All | USA | Yes
EL23XCV-048-230A** | L49/63Z9 | ML193UH110XE48C | R-410A | - - - | - - - | - - - | 46500 | 20 | 13 | No | 213537798 | All | USA | Yes
EL23XCV-048-230A** | L49/63Z9 | ML193UH110XE60C | R-410A | - - - | - - - | - - - | 47500 | 20 | 13 | No | 213537810 | All | USA | Yes
EL23XCV-048-230A** | L49/63Z9 | ML196UH090XE48C | R-410A | - - - | - - - | - - - | 46500 | 20 | 13 | No | 213537824 | All | USA,Canada | Yes
EL23XCV-048-230A** | L49/63Z9 | ML196UH110XE60C | R-410A | - - - | - - - | - - - | 47500 | 19 | 13 | No | 213537839 | All | USA,Canada | Yes
EL23XCV-048-230A** | L49/63Z9 | ML296UH090XV48C | R-410A | - - - | - - - | - - - | 47000 | 20 | 12.5 | No | 213537853 | All | USA,Canada | Yes
EL23XCV-048-230A** | L49/63Z9 | ML296UH110XV60C | R-410A | - - - | - - - | - - - | 47500 | 20 | 13 | No | 213537868 | All | USA,Canada | Yes
EL23XCV-048-230A** | L49/63Z9 | SL280UH080NV60C | R-410A | - - - | - - - | - - - | 47000 | 21 | 13 | No | 213537878 | All | USA | Yes
EL23XCV-048-230A** | L49/63Z9 | SL280UH090V60C | R-410A | - - - | - - - | - - - | 47500 | 21 | 13 | No | 213537892 | All | USA | Yes
EL23XCV-048-230A** | L49/63Z9 | SL280UH090XV60C | R-410A | - - - | - - - | - - - | 47500 | 21 | 13 | No | 213537907 | All | USA | Yes
EL23XCV-048-230A** | L49/63Z9 | SL280UH100NV60C | R-410A | - - - | - - - | - - - | 47000 | 21 | 13 | No | 213537920 | All | USA | Yes
EL23XCV-048-230A** | L49/63Z9 | SL280UH110V60C | R-410A | - - - | - - - | - - - | 47500 | 21 | 13 | No | 213537935 | All | USA | Yes
EL23XCV-048-230A** | L49/63Z9 | SL280UH110XV60C | R-410A | - - - | - - - | - - - | 47500 | 21 | 13 | No | 213537949 | All | USA | Yes
EL23XCV-048-230A** | L49/63Z9 | SL280UH135V60D | R-410A | - - - | - - - | - - - | 46500 | 20 | 12 | No | 211650077 | All | USA | Yes
EL23XCV-048-230A** | L49/63Z9 | SL297UH080NV48C | R-410A | - - - | - - - | - - - | 47000 | 21 | 12.5 | No | 213537963 | All | USA,Canada | Yes
EL23XCV-048-230A** | L49/63Z9 | SL297UH080NV60C | R-410A | - - - | - - - | - - - | 47000 | 20 | 12.5 | No | 213537976 | All | USA,Canada | Yes
EL23XCV-048-230A** | L49/63Z9 | SLP99UH135XV60D | R-410A | - - - | - - - | - - - | 47000 | 20 | 13 | No | 211650141 | All | USA,Canada | Yes
EL23XCV-048-230A** | LD41/59Y9 | EL296DF070XV48B | R-410A | - - - | - - - | - - - | 45500 | 19 | 11.5 | No | 212620090 | All | USA,Canada | No
EL23XCV-048-230A** | LD41/59Y9 | EL296DF090XV60C | R-410A | - - - | - - - | - - - | 46000 | 20 | 12 | No | 212620094 | All | USA,Canada | Yes
EL23XCV-048-230A** | LD41/59Y9 | EL296DF110XE60C | R-410A | - - - | - - - | - - - | 46000 | 19 | 12.5 | No | 212620098 | All | USA,Canada | Yes
EL23XCV-048-230A** | LD41/59Y9 | EL296DF110XV60C | R-410A | - - - | - - - | - - - | 46000 | 20 | 12 | No | 212620102 | All | USA,Canada | Yes
EL23XCV-048-230A** | LD41/59Y9 | ML180DF090E48B | R-410A | - - - | - - - | - - - | 44000 | 19 | 12 | No | 212620106 | All | USA | Yes
EL23XCV-048-230A** | LD41/59Y9 | ML180DF110E60C | R-410A | - - - | - - - | - - - | 45500 | 20 | 13 | No | 212620110 | All | USA | Yes
EL23XCV-048-230A** | LD41/59Z9 | EL296DF070XV48B | R-410A | - - - | - - - | - - - | 45500 | 19 | 11.5 | No | 212620089 | All | USA,Canada | No
EL23XCV-048-230A** | LD41/59Z9 | EL296DF090XV60C | R-410A | - - - | - - - | - - - | 46000 | 20 | 12 | No | 212620093 | All | USA,Canada | Yes
EL23XCV-048-230A** | LD41/59Z9 | EL296DF110XE60C | R-410A | - - - | - - - | - - - | 46000 | 19 | 12.5 | No | 212620097 | All | USA,Canada | Yes
EL23XCV-048-230A** | LD41/59Z9 | EL296DF110XV60C | R-410A | - - - | - - - | - - - | 46000 | 20 | 12 | No | 212620101 | All | USA,Canada | Yes
EL23XCV-048-230A** | LD41/59Z9 | ML180DF090E48B | R-410A | - - - | - - - | - - - | 44000 | 19 | 12 | No | 212620105 | All | USA | Yes
EL23XCV-048-230A** | LD41/59Z9 | ML180DF110E60C | R-410A | - - - | - - - | - - - | 45500 | 20 | 13 | No | 212620109 | All | USA | Yes
EL23XCV-048-230A** | LD41/59Z9 | SL280DF080NV60C | R-410A | - - - | - - - | - - - | 46000 | 20 | 12.5 | No | 213142356 | All | USA | Yes
EL23XCV-048-230A** | LD41/59Z9 | SL280DF090V48B | R-410A | - - - | - - - | - - - | 44000 | 20 | 11.5 | No | 213142357 | All | USA | No
EL23XCV-048-230A** | LD41/59Z9 | SL280DF090V60C | R-410A | - - - | - - - | - - - | 46000 | 20 | 12.5 | No | 213142358 | All | USA | Yes
EL23XCV-048-230A** | LD41/59Z9 | SL280DF110V60C | R-410A | - - - | - - - | - - - | 46000 | 20 | 12.5 | No | 213142359 | All | USA | Yes
EL23XCV-048-230A** | LD41/59Z9 | SLP99DF090XV48C | R-410A | - - - | - - - | - - - | 46000 | 20 | 12 | No | 213142360 | All | USA,Canada | Yes
EL23XCV-048-230A** | LD41/59Z9 | SLP99DF090XV60C | R-410A | - - - | - - - | - - - | 46000 | 20 | 12 | No | 213142362 | All | USA,Canada | Yes
EL23XCV-048-230A** | LD41/59Z9 | SLP99DF110XV60C | R-410A | - - - | - - - | - - - | 46000 | 20 | 12 | No | 213142364 | All | USA,Canada | Yes
EL23XCV-048-230A** | LD42/61Y9 | EL296DF070XV48B | R-410A | - - - | - - - | - - - | 45500 | 19 | 11.5 | No | 212620092 | All | USA,Canada | No
EL23XCV-048-230A** | LD42/61Y9 | EL296DF090XV60C | R-410A | - - - | - - - | - - - | 46000 | 20 | 12 | No | 212620096 | All | USA,Canada | Yes
EL23XCV-048-230A** | LD42/61Y9 | EL296DF110XE60C | R-410A | - - - | - - - | - - - | 46000 | 19 | 12.5 | No | 212620100 | All | USA,Canada | Yes
EL23XCV-048-230A** | LD42/61Y9 | EL296DF110XV60C | R-410A | - - - | - - - | - - - | 46000 | 20 | 12 | No | 212620104 | All | USA,Canada | Yes
EL23XCV-048-230A** | LD42/61Y9 | EL297DF090XV60C | R-410A | - - - | - - - | - - - | 45500 | 20 | 12 | No | 213358172 | All | USA,Canada | Yes
EL23XCV-048-230A** | LD42/61Y9 | EL297DF110XV60C | R-410A | - - - | - - - | - - - | 45500 | 20 | 12 | No | 213358176 | All | USA,Canada | Yes
EL23XCV-048-230A** | LD42/61Y9 | ML180DF090E48B | R-410A | - - - | - - - | - - - | 44000 | 19 | 12 | No | 212620108 | All | USA | Yes
EL23XCV-048-230A** | LD42/61Y9 | ML180DF110E60C | R-410A | - - - | - - - | - - - | 45500 | 20 | 13 | No | 212620112 | All | USA | Yes
EL23XCV-048-230A** | LD42/61Y9 | ML196DF070XE48B | R-410A | - - - | - - - | - - - | 43500 | 18 | 11.5 | No | 212621007 | All | USA,Canada | No
EL23XCV-048-230A** | LD42/61Y9 | ML296DF070XV48B | R-410A | - - - | - - - | - - - | 44000 | 18 | 11.5 | No | 212621009 | All | USA,Canada | No
EL23XCV-048-230A** | LD42/61Y9 | ML296DF090XV60C | R-410A | - - - | - - - | - - - | 44000 | 18 | 11.5 | No | 212621011 | All | USA,Canada | No
EL23XCV-048-230A** | LD42/61Y9 | SL280DF080NV60C | R-410A | - - - | - - - | - - - | 46000 | 20 | 12.5 | No | 212621013 | All | USA | Yes
EL23XCV-048-230A** | LD42/61Y9 | SL280DF090V48B | R-410A | - - - | - - - | - - - | 44000 | 20 | 11.5 | No | 212621015 | All | USA | No
EL23XCV-048-230A** | LD42/61Y9 | SL280DF090V60C | R-410A | - - - | - - - | - - - | 46000 | 20 | 12.5 | No | 212621017 | All | USA | Yes
EL23XCV-048-230A** | LD42/61Y9 | SL280DF110V60C | R-410A | - - - | - - - | - - - | 46000 | 20 | 12.5 | No | 212621019 | All | USA | Yes
EL23XCV-048-230A** | LD42/61Z9 | EL296DF070XV48B | R-410A | - - - | - - - | - - - | 45500 | 19 | 11.5 | No | 212620091 | All | USA,Canada | No
EL23XCV-048-230A** | LD42/61Z9 | EL296DF090XV60C | R-410A | - - - | - - - | - - - | 46000 | 20 | 12 | No | 212620095 | All | USA,Canada | Yes
EL23XCV-048-230A** | LD42/61Z9 | EL296DF110XE60C | R-410A | - - - | - - - | - - - | 46000 | 19 | 12.5 | No | 212620099 | All | USA,Canada | Yes
EL23XCV-048-230A** | LD42/61Z9 | EL296DF110XV60C | R-410A | - - - | - - - | - - - | 46000 | 20 | 12 | No | 212620103 | All | USA,Canada | Yes
EL23XCV-048-230A** | LD42/61Z9 | EL297DF070XV48B | R-410A | - - - | - - - | - - - | 45500 | 19 | 11.5 | No | 215223028 | All | USA,Canada | No
EL23XCV-048-230A** | LD42/61Z9 | EL297DF090XV60C | R-410A | - - - | - - - | - - - | 45500 | 20 | 12 | No | 213358171 | All | USA,Canada | Yes
EL23XCV-048-230A** | LD42/61Z9 | EL297DF110XV60C | R-410A | - - - | - - - | - - - | 45500 | 20 | 12 | No | 213358175 | All | USA,Canada | Yes
EL23XCV-048-230A** | LD42/61Z9 | ML180DF090E48B | R-410A | - - - | - - - | - - - | 44000 | 19 | 12 | No | 212620107 | All | USA | Yes
EL23XCV-048-230A** | LD42/61Z9 | ML180DF110E60C | R-410A | - - - | - - - | - - - | 45500 | 20 | 13 | No | 212620111 | All | USA | Yes
EL23XCV-048-230A** | LD42/61Z9 | ML193DF090XE48C | R-410A | - - - | - - - | - - - | 45500 | 20 | 12.5 | No | 215223029 | All | USA | Yes
EL23XCV-048-230A** | LD42/61Z9 | ML196DF070XE48B | R-410A | - - - | - - - | - - - | 43500 | 18 | 11.5 | No | 212621006 | All | USA,Canada | No
EL23XCV-048-230A** | LD42/61Z9 | ML296DF070XV48B | R-410A | - - - | - - - | - - - | 44000 | 18 | 11.5 | No | 212621008 | All | USA,Canada | No
EL23XCV-048-230A** | LD42/61Z9 | ML296DF090XV60C | R-410A | - - - | - - - | - - - | 44000 | 18 | 11.5 | No | 212621010 | All | USA,Canada | No
EL23XCV-048-230A** | LD42/61Z9 | SL280DF080NV60C | R-410A | - - - | - - - | - - - | 46000 | 20 | 12.5 | No | 212621012 | All | USA | Yes
EL23XCV-048-230A** | LD42/61Z9 | SL280DF090V48B | R-410A | - - - | - - - | - - - | 44000 | 20 | 11.5 | No | 212621014 | All | USA | No
EL23XCV-048-230A** | LD42/61Z9 | SL280DF090V60C | R-410A | - - - | - - - | - - - | 46000 | 20 | 12.5 | No | 212621016 | All | USA | Yes
EL23XCV-048-230A** | LD42/61Z9 | SL280DF110V60C | R-410A | - - - | - - - | - - - | 46000 | 20 | 12.5 | No | 212621018 | All | USA | Yes
EL23XCV-048-230A** | LD42/61Z9 | SLP99DF090XV48C | R-410A | - - - | - - - | - - - | 46000 | 20 | 12 | No | 213142361 | All | USA,Canada | Yes
EL23XCV-048-230A** | LD42/61Z9 | SLP99DF090XV60C | R-410A | - - - | - - - | - - - | 46000 | 20 | 12 | No | 213142363 | All | USA,Canada | Yes
EL23XCV-048-230A** | LD42/61Z9 | SLP99DF110XV60C | R-410A | - - - | - - - | - - - | 46000 | 20 | 12 | No | 213142365 | All | USA,Canada | Yes
EL23XCV-048-230A** | LEM4891TT | - - - | R-410A | - - - | - - - | - - - | 47000 | 19 | 12.5 | No | 212489592 | All | USA,Canada | Yes
EL23XCV-048-230A** | LEM6096TT | - - - | R-410A | - - - | - - - | - - - | 46500 | 20 | 12.5 | No | 212489573 | All | USA,Canada | Yes
EL23XCV-048-230A** | LEM6097TT | - - - | R-410A | - - - | - - - | - - - | 47000 | 20 | 12.5 | No | 212489574 | All | USA,Canada | Yes
EL23XCV-048-230A** | LH40/61W9 | EL180UH100NE60C | R-410A | - - - | - - - | - - - | 47500 | 20 | 12.5 | No | 211649446 | All | USA | Yes
EL23XCV-048-230A** | LH40/61W9 | EL195UH080NE48C | R-410A | - - - | - - - | - - - | 45000 | 19 | 12.5 | No | 211649465 | All | USA,Canada | Yes
EL23XCV-048-230A** | LH40/61W9 | EL195UH100NE60C | R-410A | - - - | - - - | - - - | 47000 | 19 | 12.5 | No | 211649483 | All | USA,Canada | Yes
EL23XCV-048-230A** | LH40/61W9 | EL196UH090XE48C | R-410A | - - - | - - - | - - - | 46500 | 20 | 13 | No | 211649502 | All | USA,Canada | Yes
EL23XCV-048-230A** | LH40/61W9 | EL196UH110XE60C | R-410A | - - - | - - - | - - - | 47500 | 19 | 13 | No | 211649521 | All | USA,Canada | Yes
EL23XCV-048-230A** | LH40/61W9 | EL280UH110E48C | R-410A | - - - | - - - | - - - | 47500 | 20 | 13 | No | 211649559 | All | USA | Yes
EL23XCV-048-230A** | LH40/61W9 | EL280UH110E60C | R-410A | - - - | - - - | - - - | 47000 | 19 | 13 | No | 211649579 | All | USA | Yes
EL23XCV-048-230A** | LH40/61W9 | EL280UH110XE60C | R-410A | - - - | - - - | - - - | 47000 | 19 | 13 | No | 211649595 | All | USA | Yes
EL23XCV-048-230A** | LH40/61W9 | EL296UH090XE48C | R-410A | - - - | - - - | - - - | 46500 | 20 | 13 | No | 211649613 | All | USA,Canada | Yes
EL23XCV-048-230A** | LH40/61W9 | EL296UH090XV48C | R-410A | - - - | - - - | - - - | 47000 | 21 | 12.5 | No | 211649632 | All | USA,Canada | Yes
EL23XCV-048-230A** | LH40/61W9 | EL296UH090XV60C | R-410A | - - - | - - - | - - - | 47000 | 20 | 13 | No | 211649652 | All | USA,Canada | Yes
EL23XCV-048-230A** | LH40/61W9 | EL296UH110XE60C | R-410A | - - - | - - - | - - - | 47500 | 19 | 12.5 | No | 211649671 | All | USA,Canada | Yes
EL23XCV-048-230A** | LH40/61W9 | EL296UH110XV48C | R-410A | - - - | - - - | - - - | 47000 | 21 | 12.5 | No | 211649685 | All | USA,Canada | Yes
EL23XCV-048-230A** | LH40/61W9 | EL296UH110XV60C | R-410A | - - - | - - - | - - - | 47000 | 20 | 13 | No | 211649699 | All | USA,Canada | Yes
EL23XCV-048-230A** | LH40/61W9 | EL297UH090XV48C | R-410A | - - - | - - - | - - - | 47000 | 21 | 12.5 | No | 213358187 | All | USA,Canada | Yes
EL23XCV-048-230A** | LH40/61W9 | EL297UH090XV60C | R-410A | - - - | - - - | - - - | 47000 | 20 | 13 | No | 213358208 | All | USA,Canada | Yes
EL23XCV-048-230A** | LH40/61W9 | EL297UH110XV48C | R-410A | - - - | - - - | - - - | 47000 | 21 | 12.5 | No | 213358229 | All | USA,Canada | Yes
EL23XCV-048-230A** | LH40/61W9 | EL297UH110XV60C | R-410A | - - - | - - - | - - - | 47000 | 21 | 12.5 | No | 213358250 | All | USA,Canada | Yes
EL23XCV-048-230A** | LH40/61W9 | ML180UH090E60C | R-410A | - - - | - - - | - - - | 48000 | 20 | 13 | No | 211649738 | All | USA | Yes
EL23XCV-048-230A** | LH40/61W9 | ML180UH110E60C | R-410A | - - - | - - - | - - - | 47500 | 20 | 13 | No | 211649775 | All | USA | Yes
EL23XCV-048-230A** | LH40/61W9 | ML180UH110V60C | R-410A | - - - | - - - | - - - | 47500 | 20 | 13 | No | 211649791 | All | USA | Yes
EL23XCV-048-230A** | LH40/61W9 | ML193UH090XE48C | R-410A | - - - | - - - | - - - | 46500 | 20 | 13 | No | 211649808 | All | USA | Yes
EL23XCV-048-230A** | LH40/61W9 | ML193UH110XE48C | R-410A | - - - | - - - | - - - | 46500 | 20 | 13 | No | 211649827 | All | USA | Yes
EL23XCV-048-230A** | LH40/61W9 | ML193UH110XE60C | R-410A | - - - | - - - | - - - | 47500 | 19 | 13 | No | 211649845 | All | USA | Yes
EL23XCV-048-230A** | LH40/61W9 | ML196UH090XE48C | R-410A | - - - | - - - | - - - | 46500 | 20 | 13 | No | 211649863 | All | USA,Canada | Yes
EL23XCV-048-230A** | LH40/61W9 | ML196UH110XE60C | R-410A | - - - | - - - | - - - | 47500 | 19 | 13 | No | 211649883 | All | USA,Canada | Yes
EL23XCV-048-230A** | LH40/61W9 | ML296UH090XV48C | R-410A | - - - | - - - | - - - | 47000 | 20 | 12.5 | No | 211649902 | All | USA,Canada | Yes
EL23XCV-048-230A** | LH40/61W9 | ML296UH110XV60C | R-410A | - - - | - - - | - - - | 47500 | 20 | 13 | No | 211649920 | All | USA,Canada | Yes
EL23XCV-048-230A** | LH40/61W9 | SL280UH080NV60C | R-410A | - - - | - - - | - - - | 47000 | 21 | 13 | No | 211649949 | All | USA | Yes
EL23XCV-048-230A** | LH40/61W9 | SL280UH090V60C | R-410A | - - - | - - - | - - - | 47500 | 21 | 13 | No | 211649977 | All | USA | Yes
EL23XCV-048-230A** | LH40/61W9 | SL280UH090XV60C | R-410A | - - - | - - - | - - - | 47500 | 21 | 13 | No | 211650004 | All | USA | Yes
EL23XCV-048-230A** | LH40/61W9 | SL280UH100NV60C | R-410A | - - - | - - - | - - - | 47000 | 20 | 13 | No | 211650023 | All | USA | Yes
EL23XCV-048-230A** | LH40/61W9 | SL280UH110V60C | R-410A | - - - | - - - | - - - | 47500 | 20 | 13 | No | 211650042 | All | USA | Yes
EL23XCV-048-230A** | LH40/61W9 | SL280UH110XV60C | R-410A | - - - | - - - | - - - | 47500 | 20 | 13 | No | 211650059 | All | USA | Yes
EL23XCV-048-230A** | LH40/61W9 | SL297UH080NV48C | R-410A | - - - | - - - | - - - | 47000 | 21 | 12.5 | No | 211654563 | All | USA,Canada | Yes
EL23XCV-048-230A** | LH40/61W9 | SL297UH080NV60C | R-410A | - - - | - - - | - - - | 47000 | 20 | 12.5 | No | 211654580 | All | USA,Canada | Yes
EL23XCV-048-230A** | LH40/61W9 | SLP99UH090XV48C | R-410A | - - - | - - - | - - - | 47000 | 21 | 12.5 | No | 211650085 | All | USA,Canada | Yes
EL23XCV-048-230A** | LH40/61W9 | SLP99UH090XV60C | R-410A | - - - | - - - | - - - | 47000 | 20 | 12.5 | No | 211650104 | All | USA,Canada | Yes
EL23XCV-048-230A** | LH40/61W9 | SLP99UH110XV60C | R-410A | - - - | - - - | - - - | 47000 | 21 | 13 | No | 211650123 | All | USA,Canada | Yes
EL23XCV-048-230A** | LH42/49F9 | EL180UH080NE48B | R-410A | - - - | - - - | - - - | 44000 | 19 | 12 | No | 211649432 | All | USA | Yes
EL23XCV-048-230A** | LH42/49F9 | EL180UH100NE60C | R-410A | - - - | - - - | - - - | 46000 | 19 | 12 | No | 211649441 | All | USA | Yes
EL23XCV-048-230A** | LH42/49F9 | EL195UH080NE48C | R-410A | - - - | - - - | - - - | 44500 | 19 | 12 | No | 211649460 | All | USA,Canada | Yes
EL23XCV-048-230A** | LH42/49F9 | EL195UH100NE60C | R-410A | - - - | - - - | - - - | 45500 | 19 | 12 | No | 211649479 | All | USA,Canada | Yes
EL23XCV-048-230A** | LH42/49F9 | EL196UH090XE48C | R-410A | - - - | - - - | - - - | 44500 | 19 | 12 | No | 211649497 | All | USA,Canada | Yes
EL23XCV-048-230A** | LH42/49F9 | EL196UH110XE60C | R-410A | - - - | - - - | - - - | 46000 | 19 | 12.5 | No | 211649517 | All | USA,Canada | Yes
EL23XCV-048-230A** | LH42/49F9 | EL280UH090E48B | R-410A | - - - | - - - | - - - | 45000 | 20 | 12 | No | 211649536 | All | USA | Yes
EL23XCV-048-230A** | LH42/49F9 | EL280UH090XE48B | R-410A | - - - | - - - | - - - | 45000 | 20 | 12 | No | 211649546 | All | USA | Yes
EL23XCV-048-230A** | LH42/49F9 | EL280UH110E48C | R-410A | - - - | - - - | - - - | 46000 | 20 | 12.5 | No | 211649554 | All | USA | Yes
EL23XCV-048-230A** | LH42/49F9 | EL280UH110E60C | R-410A | - - - | - - - | - - - | 46000 | 19 | 12.5 | No | 211649574 | All | USA | Yes
EL23XCV-048-230A** | LH42/49F9 | EL280UH110XE60C | R-410A | - - - | - - - | - - - | 46000 | 19 | 12.5 | No | 211649591 | All | USA | Yes
EL23XCV-048-230A** | LH42/49F9 | EL296UH090XE48C | R-410A | - - - | - - - | - - - | 44500 | 19 | 12 | No | 211649609 | All | USA,Canada | Yes
EL23XCV-048-230A** | LH42/49F9 | EL296UH090XV48C | R-410A | - - - | - - - | - - - | 45500 | 20 | 12 | No | 211649627 | All | USA,Canada | Yes
EL23XCV-048-230A** | LH42/49F9 | EL296UH090XV60C | R-410A | - - - | - - - | - - - | 46000 | 20 | 12.5 | No | 211649647 | All | USA,Canada | Yes
EL23XCV-048-230A** | LH42/49F9 | EL296UH110XE60C | R-410A | - - - | - - - | - - - | 46000 | 19 | 12.5 | No | 211649667 | All | USA,Canada | Yes
EL23XCV-048-230A** | LH42/49F9 | EL296UH110XV48C | R-410A | - - - | - - - | - - - | 45500 | 20 | 12.5 | No | 211649681 | All | USA,Canada | Yes
EL23XCV-048-230A** | LH42/49F9 | EL296UH110XV60C | R-410A | - - - | - - - | - - - | 46000 | 20 | 12.5 | No | 211649695 | All | USA,Canada | Yes
EL23XCV-048-230A** | LH42/49F9 | EL297UH090XV48C | R-410A | - - - | - - - | - - - | 45500 | 20 | 12 | No | 213358183 | All | USA,Canada | Yes
EL23XCV-048-230A** | LH42/49F9 | EL297UH090XV60C | R-410A | - - - | - - - | - - - | 46000 | 20 | 12.5 | No | 213358204 | All | USA,Canada | Yes
EL23XCV-048-230A** | LH42/49F9 | EL297UH110XV48C | R-410A | - - - | - - - | - - - | 45500 | 20 | 12.5 | No | 213358225 | All | USA,Canada | Yes
EL23XCV-048-230A** | LH42/49F9 | EL297UH110XV60C | R-410A | - - - | - - - | - - - | 45000 | 20 | 12.5 | No | 213358246 | All | USA,Canada | Yes
EL23XCV-048-230A** | LH42/49F9 | ML180UH070V48B | R-410A | - - - | - - - | - - - | 45500 | 20 | 12.5 | No | 211649714 | All | USA | Yes
EL23XCV-048-230A** | LH42/49F9 | ML180UH090E48B | R-410A | - - - | - - - | - - - | 44500 | 20 | 12 | No | 211649725 | All | USA | Yes
EL23XCV-048-230A** | LH42/49F9 | ML180UH090E60C | R-410A | - - - | - - - | - - - | 46500 | 19 | 12.5 | No | 211649733 | All | USA | Yes
EL23XCV-048-230A** | LH42/49F9 | ML180UH090V48B | R-410A | - - - | - - - | - - - | 45500 | 19 | 12 | No | 211649751 | All | USA | Yes
EL23XCV-048-230A** | LH42/49F9 | ML180UH090XE48B | R-410A | - - - | - - - | - - - | 44500 | 20 | 12 | No | 211649761 | All | USA | Yes
EL23XCV-048-230A** | LH42/49F9 | ML180UH110E60C | R-410A | - - - | - - - | - - - | 46000 | 19 | 12.5 | No | 211649770 | All | USA | Yes
EL23XCV-048-230A** | LH42/49F9 | ML180UH110V60C | R-410A | - - - | - - - | - - - | 46000 | 20 | 13 | No | 211649787 | All | USA | Yes
EL23XCV-048-230A** | LH42/49F9 | ML193UH090XE48C | R-410A | - - - | - - - | - - - | 45000 | 19 | 12 | No | 211649803 | All | USA | Yes
EL23XCV-048-230A** | LH42/49F9 | ML193UH110XE48C | R-410A | - - - | - - - | - - - | 45000 | 20 | 12.5 | No | 211649822 | All | USA | Yes
EL23XCV-048-230A** | LH42/49F9 | ML193UH110XE60C | R-410A | - - - | - - - | - - - | 46000 | 19 | 12.5 | No | 211649841 | All | USA | Yes
EL23XCV-048-230A** | LH42/49F9 | ML196UH090XE48C | R-410A | - - - | - - - | - - - | 44500 | 19 | 12 | No | 211649859 | All | USA,Canada | Yes
EL23XCV-048-230A** | LH42/49F9 | ML196UH110XE60C | R-410A | - - - | - - - | - - - | 45000 | 19 | 12 | No | 211649878 | All | USA,Canada | Yes
EL23XCV-048-230A** | LH42/49F9 | ML296UH090XV48C | R-410A | - - - | - - - | - - - | 45500 | 19 | 12.5 | No | 211649897 | All | USA,Canada | Yes
EL23XCV-048-230A** | LH42/49F9 | ML296UH110XV60C | R-410A | - - - | - - - | - - - | 46000 | 20 | 12.5 | No | 211649916 | All | USA,Canada | Yes
EL23XCV-048-230A** | LH42/49F9 | SL280UH080NV48B | R-410A | - - - | - - - | - - - | 45500 | 20 | 12 | No | 211649935 | All | USA | Yes
EL23XCV-048-230A** | LH42/49F9 | SL280UH080NV60C | R-410A | - - - | - - - | - - - | 46000 | 20 | 12.5 | No | 211649944 | All | USA | Yes
EL23XCV-048-230A** | LH42/49F9 | SL280UH090V48B | R-410A | - - - | - - - | - - - | 45500 | 20 | 12.5 | No | 211649964 | All | USA | Yes
EL23XCV-048-230A** | LH42/49F9 | SL280UH090V60C | R-410A | - - - | - - - | - - - | 46000 | 20 | 12.5 | No | 211649973 | All | USA | Yes
EL23XCV-048-230A** | LH42/49F9 | SL280UH090XV48B | R-410A | - - - | - - - | - - - | 45500 | 20 | 12.5 | No | 211649990 | All | USA | Yes
EL23XCV-048-230A** | LH42/49F9 | SL280UH090XV60C | R-410A | - - - | - - - | - - - | 46000 | 20 | 12.5 | No | 211649999 | All | USA | Yes
EL23XCV-048-230A** | LH42/49F9 | SL280UH100NV60C | R-410A | - - - | - - - | - - - | 46000 | 20 | 12.5 | No | 211650019 | All | USA | Yes
EL23XCV-048-230A** | LH42/49F9 | SL280UH110V60C | R-410A | - - - | - - - | - - - | 46000 | 20 | 12.5 | No | 211650038 | All | USA | Yes
EL23XCV-048-230A** | LH42/49F9 | SL280UH110XV60C | R-410A | - - - | - - - | - - - | 46000 | 20 | 12.5 | No | 211650054 | All | USA | Yes
EL23XCV-048-230A** | LH42/49F9 | SL297UH080NV48C | R-410A | - - - | - - - | - - - | 46000 | 20 | 12.5 | No | 211654559 | All | USA,Canada | Yes
EL23XCV-048-230A** | LH42/49F9 | SL297UH080NV60C | R-410A | - - - | - - - | - - - | 46000 | 20 | 12.5 | No | 211654576 | All | USA,Canada | Yes
EL23XCV-048-230A** | LH42/49F9 | SLP99UH090XV48C | R-410A | - - - | - - - | - - - | 45500 | 20 | 12 | No | 211650081 | All | USA,Canada | Yes
EL23XCV-048-230A** | LH42/49F9 | SLP99UH090XV60C | R-410A | - - - | - - - | - - - | 46000 | 20 | 12.5 | No | 211650100 | All | USA,Canada | Yes
EL23XCV-048-230A** | LH42/49F9 | SLP99UH110XV60C | R-410A | - - - | - - - | - - - | 46000 | 20 | 12.5 | No | 211650118 | All | USA,Canada | Yes
EL23XCV-048-230A** | LH42/49X9 | EL180UH080NE48B | R-410A | - - - | - - - | - - - | 44000 | 19 | 12 | No | 211649431 | All | USA | Yes
EL23XCV-048-230A** | LH42/49X9 | EL180UH100NE60C | R-410A | - - - | - - - | - - - | 46000 | 19 | 12 | No | 213537504 | All | USA | Yes
EL23XCV-048-230A** | LH42/49X9 | EL195UH080NE48C | R-410A | - - - | - - - | - - - | 44500 | 19 | 12 | No | 213537518 | All | USA,Canada | Yes
EL23XCV-048-230A** | LH42/49X9 | EL195UH100NE60C | R-410A | - - - | - - - | - - - | 45500 | 19 | 12 | No | 213537532 | All | USA,Canada | Yes
EL23XCV-048-230A** | LH42/49X9 | EL196UH090XE48C | R-410A | - - - | - - - | - - - | 44500 | 19 | 12 | No | 213537544 | All | USA,Canada | Yes
EL23XCV-048-230A** | LH42/49X9 | EL196UH110XE60C | R-410A | - - - | - - - | - - - | 46000 | 19 | 12.5 | No | 213537558 | All | USA,Canada | Yes
EL23XCV-048-230A** | LH42/49X9 | EL280UH090E48B | R-410A | - - - | - - - | - - - | 45000 | 20 | 12 | No | 211649535 | All | USA | Yes
EL23XCV-048-230A** | LH42/49X9 | EL280UH090XE48B | R-410A | - - - | - - - | - - - | 45000 | 20 | 12 | No | 211649545 | All | USA | Yes
EL23XCV-048-230A** | LH42/49X9 | EL280UH110E48C | R-410A | - - - | - - - | - - - | 46000 | 20 | 12.5 | No | 213537573 | All | USA | Yes
EL23XCV-048-230A** | LH42/49X9 | EL280UH110E60C | R-410A | - - - | - - - | - - - | 46000 | 19 | 12.5 | No | 213537587 | All | USA | Yes
EL23XCV-048-230A** | LH42/49X9 | EL280UH110XE60C | R-410A | - - - | - - - | - - - | 46000 | 19 | 12.5 | No | 213537602 | All | USA | Yes
EL23XCV-048-230A** | LH42/49X9 | EL296UH090XE48C | R-410A | - - - | - - - | - - - | 44500 | 19 | 12 | No | 213537616 | All | USA,Canada | Yes
EL23XCV-048-230A** | LH42/49X9 | EL296UH090XV48C | R-410A | - - - | - - - | - - - | 45500 | 20 | 12 | No | 213537631 | All | USA,Canada | Yes
EL23XCV-048-230A** | LH42/49X9 | EL296UH090XV60C | R-410A | - - - | - - - | - - - | 46000 | 20 | 12.5 | No | 213537644 | All | USA,Canada | Yes
EL23XCV-048-230A** | LH42/49X9 | EL296UH110XE60C | R-410A | - - - | - - - | - - - | 46000 | 19 | 12.5 | No | 213537656 | All | USA,Canada | Yes
EL23XCV-048-230A** | LH42/49X9 | EL296UH110XV48C | R-410A | - - - | - - - | - - - | 45500 | 20 | 12.5 | No | 213537670 | All | USA,Canada | Yes
EL23XCV-048-230A** | LH42/49X9 | EL296UH110XV60C | R-410A | - - - | - - - | - - - | 46000 | 20 | 12.5 | No | 213537683 | All | USA,Canada | Yes
EL23XCV-048-230A** | LH42/49X9 | EL297UH090XV48C | R-410A | - - - | - - - | - - - | 45500 | 20 | 12 | No | 213358182 | All | USA,Canada | Yes
EL23XCV-048-230A** | LH42/49X9 | EL297UH090XV60C | R-410A | - - - | - - - | - - - | 46000 | 20 | 12.5 | No | 213358203 | All | USA,Canada | Yes
EL23XCV-048-230A** | LH42/49X9 | EL297UH110XV48C | R-410A | - - - | - - - | - - - | 45500 | 20 | 12.5 | No | 213358224 | All | USA,Canada | Yes
EL23XCV-048-230A** | LH42/49X9 | EL297UH110XV60C | R-410A | - - - | - - - | - - - | 45000 | 20 | 12.5 | No | 213358245 | All | USA,Canada | Yes
EL23XCV-048-230A** | LH42/49X9 | ML180UH070V48B | R-410A | - - - | - - - | - - - | 45500 | 20 | 12.5 | No | 211649713 | All | USA | Yes
EL23XCV-048-230A** | LH42/49X9 | ML180UH090E48B | R-410A | - - - | - - - | - - - | 44500 | 20 | 12 | No | 211649724 | All | USA | Yes
EL23XCV-048-230A** | LH42/49X9 | ML180UH090E60C | R-410A | - - - | - - - | - - - | 46500 | 19 | 12.5 | No | 213537738 | All | USA | Yes
EL23XCV-048-230A** | LH42/49X9 | ML180UH090V48B | R-410A | - - - | - - - | - - - | 45500 | 19 | 12 | No | 211649750 | All | USA | Yes
EL23XCV-048-230A** | LH42/49X9 | ML180UH090XE48B | R-410A | - - - | - - - | - - - | 44500 | 20 | 12 | No | 211649760 | All | USA | Yes
EL23XCV-048-230A** | LH42/49X9 | ML180UH110E60C | R-410A | - - - | - - - | - - - | 46000 | 19 | 12.5 | No | 213537751 | All | USA | Yes
EL23XCV-048-230A** | LH42/49X9 | ML180UH110V60C | R-410A | - - - | - - - | - - - | 46000 | 20 | 13 | No | 213537765 | All | USA | Yes
EL23XCV-048-230A** | LH42/49X9 | ML193UH090XE48C | R-410A | - - - | - - - | - - - | 45000 | 19 | 12 | No | 213537778 | All | USA | Yes
EL23XCV-048-230A** | LH42/49X9 | ML193UH110XE48C | R-410A | - - - | - - - | - - - | 45000 | 20 | 12.5 | No | 213537793 | All | USA | Yes
EL23XCV-048-230A** | LH42/49X9 | ML193UH110XE60C | R-410A | - - - | - - - | - - - | 46000 | 19 | 12.5 | No | 213537806 | All | USA | Yes
EL23XCV-048-230A** | LH42/49X9 | ML196UH090XE48C | R-410A | - - - | - - - | - - - | 44500 | 19 | 12 | No | 213537820 | All | USA,Canada | Yes
EL23XCV-048-230A** | LH42/49X9 | ML196UH110XE60C | R-410A | - - - | - - - | - - - | 45000 | 19 | 12 | No | 213537835 | All | USA,Canada | Yes
EL23XCV-048-230A** | LH42/49X9 | ML296UH090XV48C | R-410A | - - - | - - - | - - - | 45500 | 19 | 12.5 | No | 213537847 | All | USA,Canada | Yes
EL23XCV-048-230A** | LH42/49X9 | ML296UH110XV60C | R-410A | - - - | - - - | - - - | 46000 | 20 | 12.5 | No | 213537863 | All | USA,Canada | Yes
EL23XCV-048-230A** | LH42/49X9 | SL280UH080NV48B | R-410A | - - - | - - - | - - - | 45500 | 20 | 12 | No | 211649934 | All | USA | Yes
EL23XCV-048-230A** | LH42/49X9 | SL280UH080NV60C | R-410A | - - - | - - - | - - - | 46000 | 20 | 12.5 | No | 213537876 | All | USA | Yes
EL23XCV-048-230A** | LH42/49X9 | SL280UH090V48B | R-410A | - - - | - - - | - - - | 45500 | 20 | 12.5 | No | 211649963 | All | USA | Yes
EL23XCV-048-230A** | LH42/49X9 | SL280UH090V60C | R-410A | - - - | - - - | - - - | 46000 | 20 | 12.5 | No | 213537887 | All | USA | Yes
EL23XCV-048-230A** | LH42/49X9 | SL280UH090XV48B | R-410A | - - - | - - - | - - - | 45500 | 20 | 12.5 | No | 211649989 | All | USA | Yes
EL23XCV-048-230A** | LH42/49X9 | SL280UH090XV60C | R-410A | - - - | - - - | - - - | 46000 | 20 | 12.5 | No | 213537902 | All | USA | Yes
EL23XCV-048-230A** | LH42/49X9 | SL280UH100NV60C | R-410A | - - - | - - - | - - - | 46000 | 20 | 12.5 | No | 213537915 | All | USA | Yes
EL23XCV-048-230A** | LH42/49X9 | SL280UH110V60C | R-410A | - - - | - - - | - - - | 46000 | 20 | 12.5 | No | 213537931 | All | USA | Yes
EL23XCV-048-230A** | LH42/49X9 | SL280UH110XV60C | R-410A | - - - | - - - | - - - | 46000 | 20 | 12.5 | No | 213537944 | All | USA | Yes
EL23XCV-048-230A** | LH42/49X9 | SL297UH080NV48C | R-410A | - - - | - - - | - - - | 46000 | 20 | 12.5 | No | 213537957 | All | USA,Canada | Yes
EL23XCV-048-230A** | LH42/49X9 | SL297UH080NV60C | R-410A | - - - | - - - | - - - | 46000 | 20 | 12.5 | No | 213537972 | All | USA,Canada | Yes
EL23XCV-048-230A** | LH42/49X9 | SLP99UH090XV48C | R-410A | - - - | - - - | - - - | 45500 | 20 | 12 | No | 213537985 | All | USA,Canada | Yes
EL23XCV-048-230A** | LH42/49X9 | SLP99UH090XV60C | R-410A | - - - | - - - | - - - | 46000 | 20 | 12.5 | No | 213537990 | All | USA,Canada | Yes
EL23XCV-048-230A** | LH42/49X9 | SLP99UH110XV60C | R-410A | - - - | - - - | - - - | 46000 | 20 | 12.5 | No | 213537996 | All | USA,Canada | Yes
EL23XCV-048-230A** | LH42/60D9 | EL180UH100NE60C | R-410A | - - - | - - - | - - - | 46000 | 19 | 12 | No | 211649444 | All | USA | Yes
EL23XCV-048-230A** | LH42/60D9 | EL195UH080NE48C | R-410A | - - - | - - - | - - - | 45000 | 19 | 12.5 | No | 211649463 | All | USA,Canada | Yes
EL23XCV-048-230A** | LH42/60D9 | EL195UH100NE60C | R-410A | - - - | - - - | - - - | 45500 | 19 | 12 | No | 211649481 | All | USA,Canada | Yes
EL23XCV-048-230A** | LH42/60D9 | EL196UH090XE48C | R-410A | - - - | - - - | - - - | 44500 | 20 | 12 | No | 211649500 | All | USA,Canada | Yes
EL23XCV-048-230A** | LH42/60D9 | EL196UH110XE60C | R-410A | - - - | - - - | - - - | 46000 | 19 | 12.5 | No | 211649519 | All | USA,Canada | Yes
EL23XCV-048-230A** | LH42/60D9 | EL280UH110E48C | R-410A | - - - | - - - | - - - | 46000 | 20 | 12.5 | No | 211649557 | All | USA | Yes
EL23XCV-048-230A** | LH42/60D9 | EL280UH110E60C | R-410A | - - - | - - - | - - - | 46500 | 19 | 12.5 | No | 211649576 | All | USA | Yes
EL23XCV-048-230A** | LH42/60D9 | EL280UH110XE60C | R-410A | - - - | - - - | - - - | 46500 | 19 | 12.5 | No | 211649593 | All | USA | Yes
EL23XCV-048-230A** | LH42/60D9 | EL296UH090XE48C | R-410A | - - - | - - - | - - - | 44500 | 20 | 12 | No | 211649611 | All | USA,Canada | Yes
EL23XCV-048-230A** | LH42/60D9 | EL296UH090XV48C | R-410A | - - - | - - - | - - - | 46000 | 20 | 12 | No | 211649630 | All | USA,Canada | Yes
EL23XCV-048-230A** | LH42/60D9 | EL296UH090XV60C | R-410A | - - - | - - - | - - - | 46000 | 20 | 12.5 | No | 211649650 | All | USA,Canada | Yes
EL23XCV-048-230A** | LH42/60D9 | EL296UH110XE60C | R-410A | - - - | - - - | - - - | 46000 | 19 | 12.5 | No | 211649669 | All | USA,Canada | Yes
EL23XCV-048-230A** | LH42/60D9 | EL296UH110XV48C | R-410A | - - - | - - - | - - - | 45500 | 20 | 12.5 | No | 211649683 | All | USA,Canada | Yes
EL23XCV-048-230A** | LH42/60D9 | EL296UH110XV60C | R-410A | - - - | - - - | - - - | 46000 | 20 | 12.5 | No | 211649697 | All | USA,Canada | Yes
EL23XCV-048-230A** | LH42/60D9 | EL297UH090XV48C | R-410A | - - - | - - - | - - - | 46000 | 20 | 12 | No | 213358186 | All | USA,Canada | Yes
EL23XCV-048-230A** | LH42/60D9 | EL297UH090XV60C | R-410A | - - - | - - - | - - - | 46000 | 20 | 12.5 | No | 213358207 | All | USA,Canada | Yes
EL23XCV-048-230A** | LH42/60D9 | EL297UH110XV48C | R-410A | - - - | - - - | - - - | 45500 | 20 | 12.5 | No | 213358228 | All | USA,Canada | Yes
EL23XCV-048-230A** | LH42/60D9 | EL297UH110XV60C | R-410A | - - - | - - - | - - - | 45500 | 20 | 12.5 | No | 213358249 | All | USA,Canada | Yes
EL23XCV-048-230A** | LH42/60D9 | ML180UH090E60C | R-410A | - - - | - - - | - - - | 46000 | 20 | 12 | No | 211649736 | All | USA | Yes
EL23XCV-048-230A** | LH42/60D9 | ML180UH110E60C | R-410A | - - - | - - - | - - - | 45500 | 20 | 12 | No | 211649772 | All | USA | Yes
EL23XCV-048-230A** | LH42/60D9 | ML180UH110V60C | R-410A | - - - | - - - | - - - | 46000 | 20 | 13 | No | 211649789 | All | USA | Yes
EL23XCV-048-230A** | LH42/60D9 | ML193UH090XE48C | R-410A | - - - | - - - | - - - | 44500 | 20 | 12 | No | 211649806 | All | USA | Yes
EL23XCV-048-230A** | LH42/60D9 | ML193UH110XE48C | R-410A | - - - | - - - | - - - | 45500 | 20 | 12.5 | No | 211649825 | All | USA | Yes
EL23XCV-048-230A** | LH42/60D9 | ML193UH110XE60C | R-410A | - - - | - - - | - - - | 46000 | 19 | 12.5 | No | 211649843 | All | USA | Yes
EL23XCV-048-230A** | LH42/60D9 | ML196UH090XE48C | R-410A | - - - | - - - | - - - | 44500 | 20 | 12 | No | 211649861 | All | USA,Canada | Yes
EL23XCV-048-230A** | LH42/60D9 | ML196UH110XE60C | R-410A | - - - | - - - | - - - | 45500 | 19 | 12 | No | 211649880 | All | USA,Canada | Yes
EL23XCV-048-230A** | LH42/60D9 | ML296UH090XV48C | R-410A | - - - | - - - | - - - | 45500 | 19 | 12.5 | No | 211649899 | All | USA,Canada | Yes
EL23XCV-048-230A** | LH42/60D9 | ML296UH110XV60C | R-410A | - - - | - - - | - - - | 46000 | 20 | 12.5 | No | 211649918 | All | USA,Canada | Yes
EL23XCV-048-230A** | LH42/60D9 | SL280UH080NV60C | R-410A | - - - | - - - | - - - | 46000 | 20 | 12.5 | No | 211649947 | All | USA | Yes
EL23XCV-048-230A** | LH42/60D9 | SL280UH090V60C | R-410A | - - - | - - - | - - - | 46000 | 20 | 12.5 | No | 211649975 | All | USA | Yes
EL23XCV-048-230A** | LH42/60D9 | SL280UH090XV60C | R-410A | - - - | - - - | - - - | 46000 | 20 | 12.5 | No | 211650001 | All | USA | Yes
EL23XCV-048-230A** | LH42/60D9 | SL280UH100NV60C | R-410A | - - - | - - - | - - - | 46000 | 20 | 12.5 | No | 211650021 | All | USA | Yes
EL23XCV-048-230A** | LH42/60D9 | SL280UH110V60C | R-410A | - - - | - - - | - - - | 46000 | 20 | 12.5 | No | 211650040 | All | USA | Yes
EL23XCV-048-230A** | LH42/60D9 | SL280UH110XV60C | R-410A | - - - | - - - | - - - | 46000 | 20 | 12.5 | No | 211650057 | All | USA | Yes
EL23XCV-048-230A** | LH42/60D9 | SL297UH080NV48C | R-410A | - - - | - - - | - - - | 46000 | 20 | 12.5 | No | 211654561 | All | USA,Canada | Yes
EL23XCV-048-230A** | LH42/60D9 | SL297UH080NV60C | R-410A | - - - | - - - | - - - | 46000 | 20 | 12.5 | No | 211654578 | All | USA,Canada | Yes
EL23XCV-048-230A** | LH42/60D9 | SLP99UH090XV48C | R-410A | - - - | - - - | - - - | 45500 | 20 | 12 | No | 211650083 | All | USA,Canada | Yes
EL23XCV-048-230A** | LH42/60D9 | SLP99UH090XV60C | R-410A | - - - | - - - | - - - | 46000 | 20 | 12.5 | No | 211650102 | All | USA,Canada | Yes
EL23XCV-048-230A** | LH42/60D9 | SLP99UH110XV60C | R-410A | - - - | - - - | - - - | 46000 | 20 | 12.5 | No | 211650121 | All | USA,Canada | Yes
EL23XCV-048-230A** | LH42/60R9 | EL180UH100NE60C | R-410A | - - - | - - - | - - - | 46000 | 19 | 12 | No | 211649443 | All | USA | Yes
EL23XCV-048-230A** | LH42/60R9 | EL195UH080NE48C | R-410A | - - - | - - - | - - - | 45000 | 19 | 12.5 | No | 211649462 | All | USA,Canada | Yes
EL23XCV-048-230A** | LH42/60R9 | EL195UH100NE60C | R-410A | - - - | - - - | - - - | 45500 | 19 | 12 | No | 211649480 | All | USA,Canada | Yes
EL23XCV-048-230A** | LH42/60R9 | EL196UH090XE48C | R-410A | - - - | - - - | - - - | 44500 | 20 | 12 | No | 211649498 | All | USA,Canada | Yes
EL23XCV-048-230A** | LH42/60R9 | EL196UH110XE60C | R-410A | - - - | - - - | - - - | 46000 | 19 | 12.5 | No | 211649518 | All | USA,Canada | Yes
EL23XCV-048-230A** | LH42/60R9 | EL280UH110E48C | R-410A | - - - | - - - | - - - | 46000 | 20 | 12.5 | No | 211649555 | All | USA | Yes
EL23XCV-048-230A** | LH42/60R9 | EL280UH110E60C | R-410A | - - - | - - - | - - - | 46500 | 19 | 12.5 | No | 211649575 | All | USA | Yes
EL23XCV-048-230A** | LH42/60R9 | EL280UH110XE60C | R-410A | - - - | - - - | - - - | 46500 | 19 | 12.5 | No | 211649592 | All | USA | Yes
EL23XCV-048-230A** | LH42/60R9 | EL296UH090XE48C | R-410A | - - - | - - - | - - - | 44500 | 20 | 12 | No | 211649610 | All | USA,Canada | Yes
EL23XCV-048-230A** | LH42/60R9 | EL296UH090XV48C | R-410A | - - - | - - - | - - - | 46000 | 20 | 12 | No | 211649629 | All | USA,Canada | Yes
EL23XCV-048-230A** | LH42/60R9 | EL296UH090XV60C | R-410A | - - - | - - - | - - - | 46000 | 20 | 12.5 | No | 211649648 | All | USA,Canada | Yes
EL23XCV-048-230A** | LH42/60R9 | EL296UH110XE60C | R-410A | - - - | - - - | - - - | 46000 | 19 | 12.5 | No | 211649668 | All | USA,Canada | Yes
EL23XCV-048-230A** | LH42/60R9 | EL296UH110XV48C | R-410A | - - - | - - - | - - - | 45500 | 20 | 12.5 | No | 211649682 | All | USA,Canada | Yes
EL23XCV-048-230A** | LH42/60R9 | EL296UH110XV60C | R-410A | - - - | - - - | - - - | 46000 | 20 | 12.5 | No | 211649696 | All | USA,Canada | Yes
EL23XCV-048-230A** | LH42/60R9 | EL297UH090XV48C | R-410A | - - - | - - - | - - - | 46000 | 20 | 12 | No | 213358185 | All | USA,Canada | Yes
EL23XCV-048-230A** | LH42/60R9 | EL297UH090XV60C | R-410A | - - - | - - - | - - - | 46000 | 20 | 12.5 | No | 213358206 | All | USA,Canada | Yes
EL23XCV-048-230A** | LH42/60R9 | EL297UH110XV48C | R-410A | - - - | - - - | - - - | 45500 | 20 | 12.5 | No | 213358227 | All | USA,Canada | Yes
EL23XCV-048-230A** | LH42/60R9 | EL297UH110XV60C | R-410A | - - - | - - - | - - - | 45500 | 20 | 12.5 | No | 213358248 | All | USA,Canada | Yes
EL23XCV-048-230A** | LH42/60R9 | ML180UH090E60C | R-410A | - - - | - - - | - - - | 46000 | 20 | 12 | No | 211649734 | All | USA | Yes
EL23XCV-048-230A** | LH42/60R9 | ML180UH110E60C | R-410A | - - - | - - - | - - - | 45500 | 20 | 12 | No | 211649771 | All | USA | Yes
EL23XCV-048-230A** | LH42/60R9 | ML180UH110V60C | R-410A | - - - | - - - | - - - | 46000 | 20 | 13 | No | 211649788 | All | USA | Yes
EL23XCV-048-230A** | LH42/60R9 | ML193UH090XE48C | R-410A | - - - | - - - | - - - | 44500 | 20 | 12 | No | 211649804 | All | USA | Yes
EL23XCV-048-230A** | LH42/60R9 | ML193UH110XE48C | R-410A | - - - | - - - | - - - | 45500 | 20 | 12.5 | No | 211649823 | All | USA | Yes
EL23XCV-048-230A** | LH42/60R9 | ML193UH110XE60C | R-410A | - - - | - - - | - - - | 46000 | 19 | 12.5 | No | 211649842 | All | USA | Yes
EL23XCV-048-230A** | LH42/60R9 | ML196UH090XE48C | R-410A | - - - | - - - | - - - | 44500 | 20 | 12 | No | 211649860 | All | USA,Canada | Yes
EL23XCV-048-230A** | LH42/60R9 | ML196UH110XE60C | R-410A | - - - | - - - | - - - | 45500 | 19 | 12 | No | 211649879 | All | USA,Canada | Yes
EL23XCV-048-230A** | LH42/60R9 | ML296UH090XV48C | R-410A | - - - | - - - | - - - | 45500 | 19 | 12.5 | No | 211649898 | All | USA,Canada | Yes
EL23XCV-048-230A** | LH42/60R9 | ML296UH110XV60C | R-410A | - - - | - - - | - - - | 46000 | 20 | 12.5 | No | 211649917 | All | USA,Canada | Yes
EL23XCV-048-230A** | LH42/60R9 | SL280UH080NV60C | R-410A | - - - | - - - | - - - | 46000 | 20 | 12.5 | No | 211649946 | All | USA | Yes
EL23XCV-048-230A** | LH42/60R9 | SL280UH090V60C | R-410A | - - - | - - - | - - - | 46000 | 20 | 12.5 | No | 211649974 | All | USA | Yes
EL23XCV-048-230A** | LH42/60R9 | SL280UH090XV60C | R-410A | - - - | - - - | - - - | 46000 | 20 | 12.5 | No | 211650000 | All | USA | Yes
EL23XCV-048-230A** | LH42/60R9 | SL280UH100NV60C | R-410A | - - - | - - - | - - - | 46000 | 20 | 12.5 | No | 211650020 | All | USA | Yes
EL23XCV-048-230A** | LH42/60R9 | SL280UH110V60C | R-410A | - - - | - - - | - - - | 46000 | 20 | 12.5 | No | 211650039 | All | USA | Yes
EL23XCV-048-230A** | LH42/60R9 | SL280UH110XV60C | R-410A | - - - | - - - | - - - | 46000 | 20 | 12.5 | No | 211650056 | All | USA | Yes
EL23XCV-048-230A** | LH42/60R9 | SL297UH080NV48C | R-410A | - - - | - - - | - - - | 46000 | 20 | 12.5 | No | 211654560 | All | USA,Canada | Yes
EL23XCV-048-230A** | LH42/60R9 | SL297UH080NV60C | R-410A | - - - | - - - | - - - | 46000 | 20 | 12.5 | No | 211654577 | All | USA,Canada | Yes
EL23XCV-048-230A** | LH42/60R9 | SLP99UH090XV48C | R-410A | - - - | - - - | - - - | 45500 | 20 | 12 | No | 211650082 | All | USA,Canada | Yes
EL23XCV-048-230A** | LH42/60R9 | SLP99UH090XV60C | R-410A | - - - | - - - | - - - | 46000 | 20 | 12.5 | No | 211650101 | All | USA,Canada | Yes
EL23XCV-048-230A** | LH42/60R9 | SLP99UH110XV60C | R-410A | - - - | - - - | - - - | 46000 | 20 | 12.5 | No | 211650120 | All | USA,Canada | Yes
EL23XCV-048-230A** | LH42/62E9 | EL180UH100NE60C | R-410A | - - - | - - - | - - - | 47500 | 20 | 12.5 | No | 211649457 | All | USA | Yes
EL23XCV-048-230A** | LH42/62E9 | EL195UH080NE48C | R-410A | - - - | - - - | - - - | 45500 | 19 | 12.5 | No | 211649476 | All | USA,Canada | Yes
EL23XCV-048-230A** | LH42/62E9 | EL195UH100NE60C | R-410A | - - - | - - - | - - - | 47000 | 19 | 12.5 | No | 211649494 | All | USA,Canada | Yes
EL23XCV-048-230A** | LH42/62E9 | EL196UH090XE48C | R-410A | - - - | - - - | - - - | 46500 | 20 | 13 | No | 211649514 | All | USA,Canada | Yes
EL23XCV-048-230A** | LH42/62E9 | EL196UH110XE60C | R-410A | - - - | - - - | - - - | 47500 | 19 | 13 | No | 211649532 | All | USA,Canada | Yes
EL23XCV-048-230A** | LH42/62E9 | EL280UH110E48C | R-410A | - - - | - - - | - - - | 47500 | 21 | 13 | No | 211649571 | All | USA | Yes
EL23XCV-048-230A** | LH42/62E9 | EL280UH110E60C | R-410A | - - - | - - - | - - - | 47000 | 20 | 13 | No | 211649587 | All | USA | Yes
EL23XCV-048-230A** | LH42/62E9 | EL280UH110XE60C | R-410A | - - - | - - - | - - - | 47000 | 20 | 13 | No | 211649606 | All | USA | Yes
EL23XCV-048-230A** | LH42/62E9 | EL296UH090XE48C | R-410A | - - - | - - - | - - - | 46500 | 20 | 13 | No | 211649624 | All | USA,Canada | Yes
EL23XCV-048-230A** | LH42/62E9 | EL296UH090XV48C | R-410A | - - - | - - - | - - - | 47000 | 21 | 12.5 | No | 211649644 | All | USA,Canada | Yes
EL23XCV-048-230A** | LH42/62E9 | EL296UH090XV60C | R-410A | - - - | - - - | - - - | 47000 | 20 | 13 | No | 211649664 | All | USA,Canada | Yes
EL23XCV-048-230A** | LH42/62E9 | EL296UH110XE60C | R-410A | - - - | - - - | - - - | 47500 | 19 | 12.5 | No | 211649678 | All | USA,Canada | Yes
EL23XCV-048-230A** | LH42/62E9 | EL296UH110XV48C | R-410A | - - - | - - - | - - - | 47000 | 21 | 12.5 | No | 211649692 | All | USA,Canada | Yes
EL23XCV-048-230A** | LH42/62E9 | EL296UH110XV60C | R-410A | - - - | - - - | - - - | 47000 | 21 | 13 | No | 211649706 | All | USA,Canada | Yes
EL23XCV-048-230A** | LH42/62E9 | EL297UH090XV48C | R-410A | - - - | - - - | - - - | 47000 | 21 | 12.5 | No | 213358198 | All | USA,Canada | Yes
EL23XCV-048-230A** | LH42/62E9 | EL297UH090XV60C | R-410A | - - - | - - - | - - - | 47000 | 20 | 13 | No | 213358219 | All | USA,Canada | Yes
EL23XCV-048-230A** | LH42/62E9 | EL297UH110XV48C | R-410A | - - - | - - - | - - - | 47000 | 21 | 12.5 | No | 213358240 | All | USA,Canada | Yes
EL23XCV-048-230A** | LH42/62E9 | EL297UH110XV60C | R-410A | - - - | - - - | - - - | 47000 | 21 | 12.5 | No | 213358261 | All | USA,Canada | Yes
EL23XCV-048-230A** | LH42/62E9 | ML180UH090E60C | R-410A | - - - | - - - | - - - | 48000 | 20 | 13 | No | 211649746 | All | USA | Yes
EL23XCV-048-230A** | LH42/62E9 | ML180UH110E60C | R-410A | - - - | - - - | - - - | 47500 | 20 | 13 | No | 211649784 | All | USA | Yes
EL23XCV-048-230A** | LH42/62E9 | ML180UH110V60C | R-410A | - - - | - - - | - - - | 47500 | 21 | 13 | No | 211649800 | All | USA | Yes
EL23XCV-048-230A** | LH42/62E9 | ML193UH090XE48C | R-410A | - - - | - - - | - - - | 46500 | 20 | 13 | No | 211649819 | All | USA | Yes
EL23XCV-048-230A** | LH42/62E9 | ML193UH110XE48C | R-410A | - - - | - - - | - - - | 46500 | 20 | 13 | No | 211649838 | All | USA | Yes
EL23XCV-048-230A** | LH42/62E9 | ML193UH110XE60C | R-410A | - - - | - - - | - - - | 47500 | 20 | 13 | No | 211649856 | All | USA | Yes
EL23XCV-048-230A** | LH42/62E9 | ML196UH090XE48C | R-410A | - - - | - - - | - - - | 46500 | 20 | 13 | No | 211649875 | All | USA,Canada | Yes
EL23XCV-048-230A** | LH42/62E9 | ML196UH110XE60C | R-410A | - - - | - - - | - - - | 47500 | 19 | 13 | No | 211649894 | All | USA,Canada | Yes
EL23XCV-048-230A** | LH42/62E9 | ML296UH090XV48C | R-410A | - - - | - - - | - - - | 47000 | 20 | 12.5 | No | 211649912 | All | USA,Canada | Yes
EL23XCV-048-230A** | LH42/62E9 | ML296UH110XV60C | R-410A | - - - | - - - | - - - | 47500 | 20 | 13 | No | 211649930 | All | USA,Canada | Yes
EL23XCV-048-230A** | LH42/62E9 | SL280UH080NV60C | R-410A | - - - | - - - | - - - | 47000 | 21 | 13 | No | 211649960 | All | USA | Yes
EL23XCV-048-230A** | LH42/62E9 | SL280UH090V60C | R-410A | - - - | - - - | - - - | 47500 | 21 | 13 | No | 211649986 | All | USA | Yes
EL23XCV-048-230A** | LH42/62E9 | SL280UH090XV60C | R-410A | - - - | - - - | - - - | 47500 | 21 | 13 | No | 211650015 | All | USA | Yes
EL23XCV-048-230A** | LH42/62E9 | SL280UH100NV60C | R-410A | - - - | - - - | - - - | 47000 | 21 | 13 | No | 211650035 | All | USA | Yes
EL23XCV-048-230A** | LH42/62E9 | SL280UH110V60C | R-410A | - - - | - - - | - - - | 47500 | 21 | 13 | No | 211650051 | All | USA | Yes
EL23XCV-048-230A** | LH42/62E9 | SL280UH110XV60C | R-410A | - - - | - - - | - - - | 47500 | 21 | 13 | No | 211650070 | All | USA | Yes
EL23XCV-048-230A** | LH42/62E9 | SL297UH080NV48C | R-410A | - - - | - - - | - - - | 47000 | 21 | 12.5 | No | 211654573 | All | USA,Canada | Yes
EL23XCV-048-230A** | LH42/62E9 | SL297UH080NV60C | R-410A | - - - | - - - | - - - | 47000 | 20 | 12.5 | No | 211654590 | All | USA,Canada | Yes
EL23XCV-048-230A** | LH42/62E9 | SLP99UH090XV48C | R-410A | - - - | - - - | - - - | 47000 | 21 | 12.5 | No | 211650096 | All | USA,Canada | Yes
EL23XCV-048-230A** | LH42/62E9 | SLP99UH090XV60C | R-410A | - - - | - - - | - - - | 47000 | 20 | 12.5 | No | 211650115 | All | USA,Canada | Yes
EL23XCV-048-230A** | LH42/62E9 | SLP99UH110XV60C | R-410A | - - - | - - - | - - - | 47000 | 21 | 13 | No | 211650135 | All | USA,Canada | Yes
EL23XCV-048-230A** | LH42/62W9 | EL180UH100NE60C | R-410A | - - - | - - - | - - - | 47500 | 20 | 12.5 | No | 211649455 | All | USA | Yes
EL23XCV-048-230A** | LH42/62W9 | EL195UH080NE48C | R-410A | - - - | - - - | - - - | 45500 | 19 | 12.5 | No | 211649474 | All | USA,Canada | Yes
EL23XCV-048-230A** | LH42/62W9 | EL195UH100NE60C | R-410A | - - - | - - - | - - - | 47000 | 19 | 12.5 | No | 211649491 | All | USA,Canada | Yes
EL23XCV-048-230A** | LH42/62W9 | EL196UH090XE48C | R-410A | - - - | - - - | - - - | 46500 | 20 | 13 | No | 211649511 | All | USA,Canada | Yes
EL23XCV-048-230A** | LH42/62W9 | EL196UH110XE60C | R-410A | - - - | - - - | - - - | 47500 | 19 | 13 | No | 211649530 | All | USA,Canada | Yes
EL23XCV-048-230A** | LH42/62W9 | EL280UH090E48B | R-410A | - - - | - - - | - - - | 46500 | 20 | 12.5 | No | 211603520 | All | USA | Yes
EL23XCV-048-230A** | LH42/62W9 | EL280UH110E48C | R-410A | - - - | - - - | - - - | 47500 | 21 | 13 | No | 211649568 | All | USA | Yes
EL23XCV-048-230A** | LH42/62W9 | EL280UH110E60C | R-410A | - - - | - - - | - - - | 47000 | 20 | 13 | No | 211603522 | All | USA | Yes
EL23XCV-048-230A** | LH42/62W9 | EL280UH110XE60C | R-410A | - - - | - - - | - - - | 47000 | 20 | 13 | No | 211649604 | All | USA | Yes
EL23XCV-048-230A** | LH42/62W9 | EL296UH090XE48C | R-410A | - - - | - - - | - - - | 46500 | 20 | 13 | No | 211649622 | All | USA,Canada | Yes
EL23XCV-048-230A** | LH42/62W9 | EL296UH090XV48C | R-410A | - - - | - - - | - - - | 47000 | 21 | 12.5 | No | 211649641 | All | USA,Canada | Yes
EL23XCV-048-230A** | LH42/62W9 | EL296UH090XV60C | R-410A | - - - | - - - | - - - | 47000 | 20 | 13 | No | 211649661 | All | USA,Canada | Yes
EL23XCV-048-230A** | LH42/62W9 | EL296UH110XE60C | R-410A | - - - | - - - | - - - | 47500 | 19 | 12.5 | No | 211649676 | All | USA,Canada | Yes
EL23XCV-048-230A** | LH42/62W9 | EL296UH110XV48C | R-410A | - - - | - - - | - - - | 47000 | 21 | 12.5 | No | 211649690 | All | USA,Canada | Yes
EL23XCV-048-230A** | LH42/62W9 | EL296UH110XV60C | R-410A | - - - | - - - | - - - | 47000 | 21 | 13 | No | 211649704 | All | USA,Canada | Yes
EL23XCV-048-230A** | LH42/62W9 | EL297UH090XV48C | R-410A | - - - | - - - | - - - | 47000 | 21 | 12.5 | No | 213358196 | All | USA,Canada | Yes
EL23XCV-048-230A** | LH42/62W9 | EL297UH090XV60C | R-410A | - - - | - - - | - - - | 47000 | 20 | 13 | No | 213358217 | All | USA,Canada | Yes
EL23XCV-048-230A** | LH42/62W9 | EL297UH110XV48C | R-410A | - - - | - - - | - - - | 47000 | 21 | 12.5 | No | 213358238 | All | USA,Canada | Yes
EL23XCV-048-230A** | LH42/62W9 | EL297UH110XV60C | R-410A | - - - | - - - | - - - | 47000 | 21 | 12.5 | No | 213358259 | All | USA,Canada | Yes
EL23XCV-048-230A** | LH42/62W9 | ML180UH090E60C | R-410A | - - - | - - - | - - - | 48000 | 20 | 13 | No | 211603524 | All | USA | Yes
EL23XCV-048-230A** | LH42/62W9 | ML180UH110E60C | R-410A | - - - | - - - | - - - | 47500 | 20 | 13 | No | 211603526 | All | USA | Yes
EL23XCV-048-230A** | LH42/62W9 | ML180UH110V60C | R-410A | - - - | - - - | - - - | 47500 | 21 | 13 | No | 211603528 | All | USA | Yes
EL23XCV-048-230A** | LH42/62W9 | ML193UH090XE48C | R-410A | - - - | - - - | - - - | 46500 | 20 | 13 | No | 211649816 | All | USA | Yes
EL23XCV-048-230A** | LH42/62W9 | ML193UH110XE48C | R-410A | - - - | - - - | - - - | 46500 | 20 | 13 | No | 211649835 | All | USA | Yes
EL23XCV-048-230A** | LH42/62W9 | ML193UH110XE60C | R-410A | - - - | - - - | - - - | 47500 | 20 | 13 | No | 211649854 | All | USA | Yes
EL23XCV-048-230A** | LH42/62W9 | ML196UH090XE48C | R-410A | - - - | - - - | - - - | 46500 | 20 | 13 | No | 211649872 | All | USA,Canada | Yes
EL23XCV-048-230A** | LH42/62W9 | ML196UH110XE60C | R-410A | - - - | - - - | - - - | 47500 | 19 | 13 | No | 211649892 | All | USA,Canada | Yes
EL23XCV-048-230A** | LH42/62W9 | ML296UH090XV48C | R-410A | - - - | - - - | - - - | 47000 | 20 | 12.5 | No | 211649910 | All | USA,Canada | Yes
EL23XCV-048-230A** | LH42/62W9 | ML296UH110XV60C | R-410A | - - - | - - - | - - - | 47500 | 20 | 13 | No | 211649928 | All | USA,Canada | Yes
EL23XCV-048-230A** | LH42/62W9 | SL280UH080NV60C | R-410A | - - - | - - - | - - - | 47000 | 21 | 13 | No | 211649958 | All | USA | Yes
EL23XCV-048-230A** | LH42/62W9 | SL280UH090V60C | R-410A | - - - | - - - | - - - | 47500 | 21 | 13 | No | 211603530 | All | USA | Yes
EL23XCV-048-230A** | LH42/62W9 | SL280UH090XV48B | R-410A | - - - | - - - | - - - | 47000 | 20 | 12.5 | No | 214774673 | All | USA | Yes
EL23XCV-048-230A** | LH42/62W9 | SL280UH090XV60C | R-410A | - - - | - - - | - - - | 47500 | 21 | 13 | No | 211650013 | All | USA | Yes
EL23XCV-048-230A** | LH42/62W9 | SL280UH100NV60C | R-410A | - - - | - - - | - - - | 47000 | 21 | 13 | No | 211650033 | All | USA | Yes
EL23XCV-048-230A** | LH42/62W9 | SL280UH110V60C | R-410A | - - - | - - - | - - - | 47500 | 21 | 13 | No | 211603532 | All | USA | Yes
EL23XCV-048-230A** | LH42/62W9 | SL280UH110XV60C | R-410A | - - - | - - - | - - - | 47500 | 21 | 13 | No | 211650067 | All | USA | Yes
EL23XCV-048-230A** | LH42/62W9 | SL297UH080NV48C | R-410A | - - - | - - - | - - - | 47000 | 21 | 12.5 | No | 211654571 | All | USA,Canada | Yes
EL23XCV-048-230A** | LH42/62W9 | SL297UH080NV60C | R-410A | - - - | - - - | - - - | 47000 | 20 | 12.5 | No | 211654588 | All | USA,Canada | Yes
EL23XCV-048-230A** | LH42/62W9 | SLP99UH090XV48C | R-410A | - - - | - - - | - - - | 47000 | 21 | 12.5 | No | 211650094 | All | USA,Canada | Yes
EL23XCV-048-230A** | LH42/62W9 | SLP99UH090XV60C | R-410A | - - - | - - - | - - - | 47000 | 20 | 12.5 | No | 211650113 | All | USA,Canada | Yes
EL23XCV-048-230A** | LH42/62W9 | SLP99UH110XV60C | R-410A | - - - | - - - | - - - | 47000 | 21 | 13 | No | 211650132 | All | USA,Canada | Yes
EL23XCV-048-230A** | LH49/61E9 | EL180UH100NE60C | R-410A | - - - | - - - | - - - | 47500 | 20 | 12.5 | No | 211649454 | All | USA | Yes
EL23XCV-048-230A** | LH49/61E9 | EL195UH080NE48C | R-410A | - - - | - - - | - - - | 45500 | 19 | 12.5 | No | 211649472 | All | USA,Canada | Yes
EL23XCV-048-230A** | LH49/61E9 | EL195UH100NE60C | R-410A | - - - | - - - | - - - | 47000 | 19 | 12.5 | No | 211649490 | All | USA,Canada | Yes
EL23XCV-048-230A** | LH49/61E9 | EL196UH090XE48C | R-410A | - - - | - - - | - - - | 46500 | 20 | 13 | No | 211649510 | All | USA,Canada | Yes
EL23XCV-048-230A** | LH49/61E9 | EL196UH110XE60C | R-410A | - - - | - - - | - - - | 47500 | 19 | 13 | No | 211649529 | All | USA,Canada | Yes
EL23XCV-048-230A** | LH49/61E9 | EL280UH110E48C | R-410A | - - - | - - - | - - - | 47500 | 21 | 13 | No | 211649567 | All | USA | Yes
EL23XCV-048-230A** | LH49/61E9 | EL280UH110E60C | R-410A | - - - | - - - | - - - | 47000 | 20 | 13 | No | 211649585 | All | USA | Yes
EL23XCV-048-230A** | LH49/61E9 | EL280UH110XE60C | R-410A | - - - | - - - | - - - | 47000 | 20 | 13 | No | 211649603 | All | USA | Yes
EL23XCV-048-230A** | LH49/61E9 | EL296UH090XE48C | R-410A | - - - | - - - | - - - | 46500 | 20 | 13 | No | 211649620 | All | USA,Canada | Yes
EL23XCV-048-230A** | LH49/61E9 | EL296UH090XV48C | R-410A | - - - | - - - | - - - | 47000 | 21 | 12.5 | No | 211649640 | All | USA,Canada | Yes
EL23XCV-048-230A** | LH49/61E9 | EL296UH090XV60C | R-410A | - - - | - - - | - - - | 47000 | 20 | 13 | No | 211649660 | All | USA,Canada | Yes
EL23XCV-048-230A** | LH49/61E9 | EL296UH110XE60C | R-410A | - - - | - - - | - - - | 47500 | 19 | 12.5 | No | 211649674 | All | USA,Canada | Yes
EL23XCV-048-230A** | LH49/61E9 | EL296UH110XV48C | R-410A | - - - | - - - | - - - | 47000 | 21 | 12.5 | No | 211649689 | All | USA,Canada | Yes
EL23XCV-048-230A** | LH49/61E9 | EL296UH110XV60C | R-410A | - - - | - - - | - - - | 47000 | 21 | 13 | No | 211649703 | All | USA,Canada | Yes
EL23XCV-048-230A** | LH49/61E9 | EL297UH090XV48C | R-410A | - - - | - - - | - - - | 47000 | 21 | 12.5 | No | 213358195 | All | USA,Canada | Yes
EL23XCV-048-230A** | LH49/61E9 | EL297UH090XV60C | R-410A | - - - | - - - | - - - | 47000 | 20 | 13 | No | 213358216 | All | USA,Canada | Yes
EL23XCV-048-230A** | LH49/61E9 | EL297UH110XV48C | R-410A | - - - | - - - | - - - | 47000 | 21 | 12.5 | No | 213358237 | All | USA,Canada | Yes
EL23XCV-048-230A** | LH49/61E9 | EL297UH110XV60C | R-410A | - - - | - - - | - - - | 47000 | 21 | 12.5 | No | 213358258 | All | USA,Canada | Yes
EL23XCV-048-230A** | LH49/61E9 | ML180UH090E60C | R-410A | - - - | - - - | - - - | 48000 | 20 | 13 | No | 211649744 | All | USA | Yes
EL23XCV-048-230A** | LH49/61E9 | ML180UH110E60C | R-410A | - - - | - - - | - - - | 47500 | 20 | 13 | No | 211649782 | All | USA | Yes
EL23XCV-048-230A** | LH49/61E9 | ML180UH110V60C | R-410A | - - - | - - - | - - - | 47500 | 21 | 13 | No | 211649798 | All | USA | Yes
EL23XCV-048-230A** | LH49/61E9 | ML193UH090XE48C | R-410A | - - - | - - - | - - - | 46500 | 20 | 13 | No | 211649815 | All | USA | Yes
EL23XCV-048-230A** | LH49/61E9 | ML193UH110XE48C | R-410A | - - - | - - - | - - - | 46500 | 20 | 13 | No | 211649834 | All | USA | Yes
EL23XCV-048-230A** | LH49/61E9 | ML193UH110XE60C | R-410A | - - - | - - - | - - - | 47500 | 20 | 13 | No | 211649853 | All | USA | Yes
EL23XCV-048-230A** | LH49/61E9 | ML196UH090XE48C | R-410A | - - - | - - - | - - - | 46500 | 20 | 13 | No | 211649871 | All | USA,Canada | Yes
EL23XCV-048-230A** | LH49/61E9 | ML196UH110XE60C | R-410A | - - - | - - - | - - - | 47500 | 19 | 13 | No | 211649891 | All | USA,Canada | Yes
EL23XCV-048-230A** | LH49/61E9 | ML296UH090XV48C | R-410A | - - - | - - - | - - - | 47000 | 20 | 12.5 | No | 211649909 | All | USA,Canada | Yes
EL23XCV-048-230A** | LH49/61E9 | ML296UH110XV60C | R-410A | - - - | - - - | - - - | 47500 | 20 | 13 | No | 211649927 | All | USA,Canada | Yes
EL23XCV-048-230A** | LH49/61E9 | SL280UH080NV60C | R-410A | - - - | - - - | - - - | 47000 | 21 | 13 | No | 211649957 | All | USA | Yes
EL23XCV-048-230A** | LH49/61E9 | SL280UH090V60C | R-410A | - - - | - - - | - - - | 47500 | 21 | 13 | No | 211649984 | All | USA | Yes
EL23XCV-048-230A** | LH49/61E9 | SL280UH090XV60C | R-410A | - - - | - - - | - - - | 47500 | 21 | 13 | No | 211650012 | All | USA | Yes
EL23XCV-048-230A** | LH49/61E9 | SL280UH100NV60C | R-410A | - - - | - - - | - - - | 47000 | 21 | 13 | No | 211650032 | All | USA | Yes
EL23XCV-048-230A** | LH49/61E9 | SL280UH110V60C | R-410A | - - - | - - - | - - - | 47500 | 21 | 13 | No | 211650049 | All | USA | Yes
EL23XCV-048-230A** | LH49/61E9 | SL280UH110XV60C | R-410A | - - - | - - - | - - - | 47500 | 21 | 13 | No | 211650066 | All | USA | Yes
EL23XCV-048-230A** | LH49/61E9 | SL297UH080NV48C | R-410A | - - - | - - - | - - - | 47000 | 21 | 12.5 | No | 211654570 | All | USA,Canada | Yes
EL23XCV-048-230A** | LH49/61E9 | SL297UH080NV60C | R-410A | - - - | - - - | - - - | 47000 | 20 | 12.5 | No | 211654587 | All | USA,Canada | Yes
EL23XCV-048-230A** | LH49/61E9 | SLP99UH090XV48C | R-410A | - - - | - - - | - - - | 47000 | 21 | 12.5 | No | 211650093 | All | USA,Canada | Yes
EL23XCV-048-230A** | LH49/61E9 | SLP99UH090XV60C | R-410A | - - - | - - - | - - - | 47000 | 20 | 12.5 | No | 211650112 | All | USA,Canada | Yes
EL23XCV-048-230A** | LH49/61E9 | SLP99UH110XV60C | R-410A | - - - | - - - | - - - | 47000 | 21 | 13 | No | 211650131 | All | USA,Canada | Yes
EL23XCV-048-230A** | LH49/61W9 | EL180UH100NE60C | R-410A | - - - | - - - | - - - | 47500 | 20 | 12.5 | No | 211649453 | All | USA | Yes
EL23XCV-048-230A** | LH49/61W9 | EL195UH080NE48C | R-410A | - - - | - - - | - - - | 45500 | 19 | 12.5 | No | 211649471 | All | USA,Canada | Yes
EL23XCV-048-230A** | LH49/61W9 | EL195UH100NE60C | R-410A | - - - | - - - | - - - | 47000 | 19 | 12.5 | No | 211649489 | All | USA,Canada | Yes
EL23XCV-048-230A** | LH49/61W9 | EL196UH090XE48C | R-410A | - - - | - - - | - - - | 46500 | 20 | 13 | No | 211649509 | All | USA,Canada | Yes
EL23XCV-048-230A** | LH49/61W9 | EL196UH110XE60C | R-410A | - - - | - - - | - - - | 47500 | 19 | 13 | No | 211649528 | All | USA,Canada | Yes
EL23XCV-048-230A** | LH49/61W9 | EL280UH090E48B | R-410A | - - - | - - - | - - - | 46500 | 20 | 12.5 | No | 211603519 | All | USA | Yes
EL23XCV-048-230A** | LH49/61W9 | EL280UH110E48C | R-410A | - - - | - - - | - - - | 47500 | 21 | 13 | No | 211649566 | All | USA | Yes
EL23XCV-048-230A** | LH49/61W9 | EL280UH110E60C | R-410A | - - - | - - - | - - - | 47000 | 20 | 13 | No | 211603521 | All | USA | Yes
EL23XCV-048-230A** | LH49/61W9 | EL280UH110XE60C | R-410A | - - - | - - - | - - - | 47000 | 20 | 13 | No | 211649601 | All | USA | Yes
EL23XCV-048-230A** | LH49/61W9 | EL296UH090XE48C | R-410A | - - - | - - - | - - - | 46500 | 20 | 13 | No | 211649619 | All | USA,Canada | Yes
EL23XCV-048-230A** | LH49/61W9 | EL296UH090XV48C | R-410A | - - - | - - - | - - - | 47000 | 21 | 12.5 | No | 211649639 | All | USA,Canada | Yes
EL23XCV-048-230A** | LH49/61W9 | EL296UH090XV60C | R-410A | - - - | - - - | - - - | 47000 | 20 | 13 | No | 211649659 | All | USA,Canada | Yes
EL23XCV-048-230A** | LH49/61W9 | EL296UH110XE60C | R-410A | - - - | - - - | - - - | 47500 | 19 | 12.5 | No | 211649673 | All | USA,Canada | Yes
EL23XCV-048-230A** | LH49/61W9 | EL296UH110XV48C | R-410A | - - - | - - - | - - - | 47000 | 21 | 12.5 | No | 211649687 | All | USA,Canada | Yes
EL23XCV-048-230A** | LH49/61W9 | EL296UH110XV60C | R-410A | - - - | - - - | - - - | 47000 | 21 | 13 | No | 211649702 | All | USA,Canada | Yes
EL23XCV-048-230A** | LH49/61W9 | EL297UH090XV48C | R-410A | - - - | - - - | - - - | 47000 | 21 | 12.5 | No | 213358194 | All | USA,Canada | Yes
EL23XCV-048-230A** | LH49/61W9 | EL297UH090XV60C | R-410A | - - - | - - - | - - - | 47000 | 20 | 13 | No | 213358215 | All | USA,Canada | Yes
EL23XCV-048-230A** | LH49/61W9 | EL297UH110XV48C | R-410A | - - - | - - - | - - - | 47000 | 21 | 12.5 | No | 213358236 | All | USA,Canada | Yes
EL23XCV-048-230A** | LH49/61W9 | EL297UH110XV60C | R-410A | - - - | - - - | - - - | 47000 | 21 | 12.5 | No | 213358257 | All | USA,Canada | Yes
EL23XCV-048-230A** | LH49/61W9 | ML180UH090E60C | R-410A | - - - | - - - | - - - | 48000 | 20 | 13 | No | 211603523 | All | USA | Yes
EL23XCV-048-230A** | LH49/61W9 | ML180UH110E60C | R-410A | - - - | - - - | - - - | 47500 | 20 | 13 | No | 211603525 | All | USA | Yes
EL23XCV-048-230A** | LH49/61W9 | ML180UH110V60C | R-410A | - - - | - - - | - - - | 47500 | 21 | 13 | No | 211603527 | All | USA | Yes
EL23XCV-048-230A** | LH49/61W9 | ML193UH090XE48C | R-410A | - - - | - - - | - - - | 46500 | 20 | 13 | No | 211649814 | All | USA | Yes
EL23XCV-048-230A** | LH49/61W9 | ML193UH110XE48C | R-410A | - - - | - - - | - - - | 46500 | 20 | 13 | No | 211649833 | All | USA | Yes
EL23XCV-048-230A** | LH49/61W9 | ML193UH110XE60C | R-410A | - - - | - - - | - - - | 47500 | 20 | 13 | No | 211649852 | All | USA | Yes
EL23XCV-048-230A** | LH49/61W9 | ML196UH090XE48C | R-410A | - - - | - - - | - - - | 46500 | 20 | 13 | No | 211649870 | All | USA,Canada | Yes
EL23XCV-048-230A** | LH49/61W9 | ML196UH110XE60C | R-410A | - - - | - - - | - - - | 47500 | 19 | 13 | No | 211649890 | All | USA,Canada | Yes
EL23XCV-048-230A** | LH49/61W9 | ML296UH090XV48C | R-410A | - - - | - - - | - - - | 47000 | 20 | 12.5 | No | 211649908 | All | USA,Canada | Yes
EL23XCV-048-230A** | LH49/61W9 | ML296UH110XV60C | R-410A | - - - | - - - | - - - | 47500 | 20 | 13 | No | 211649926 | All | USA,Canada | Yes
EL23XCV-048-230A** | LH49/61W9 | SL280UH080NV60C | R-410A | - - - | - - - | - - - | 47000 | 21 | 13 | No | 211649956 | All | USA | Yes
EL23XCV-048-230A** | LH49/61W9 | SL280UH090V60C | R-410A | - - - | - - - | - - - | 47500 | 21 | 13 | No | 211603529 | All | USA | Yes
EL23XCV-048-230A** | LH49/61W9 | SL280UH090XV48B | R-410A | - - - | - - - | - - - | 47000 | 20 | 12.5 | No | 214774672 | All | USA | Yes
EL23XCV-048-230A** | LH49/61W9 | SL280UH090XV60C | R-410A | - - - | - - - | - - - | 47500 | 21 | 13 | No | 211650011 | All | USA | Yes
EL23XCV-048-230A** | LH49/61W9 | SL280UH100NV60C | R-410A | - - - | - - - | - - - | 47000 | 21 | 13 | No | 211650030 | All | USA | Yes
EL23XCV-048-230A** | LH49/61W9 | SL280UH110V60C | R-410A | - - - | - - - | - - - | 47500 | 21 | 13 | No | 211603531 | All | USA | Yes
EL23XCV-048-230A** | LH49/61W9 | SL280UH110XV60C | R-410A | - - - | - - - | - - - | 47500 | 21 | 13 | No | 211650065 | All | USA | Yes
EL23XCV-048-230A** | LH49/61W9 | SL297UH080NV48C | R-410A | - - - | - - - | - - - | 47000 | 21 | 12.5 | No | 211654569 | All | USA,Canada | Yes
EL23XCV-048-230A** | LH49/61W9 | SL297UH080NV60C | R-410A | - - - | - - - | - - - | 47000 | 20 | 12.5 | No | 211654586 | All | USA,Canada | Yes
EL23XCV-048-230A** | LH49/61W9 | SLP99UH090XV48C | R-410A | - - - | - - - | - - - | 47000 | 21 | 12.5 | No | 211650092 | All | USA,Canada | Yes
EL23XCV-048-230A** | LH49/61W9 | SLP99UH090XV60C | R-410A | - - - | - - - | - - - | 47000 | 20 | 12.5 | No | 211650111 | All | USA,Canada | Yes
EL23XCV-048-230A** | LH49/61W9 | SLP99UH110XV60C | R-410A | - - - | - - - | - - - | 47000 | 21 | 13 | No | 211650130 | All | USA,Canada | Yes
EL23XCV-048-230A** | LH49/62E9 | EL296UH135XV60D | R-410A | - - - | - - - | - - - | 47000 | 20 | 13 | No | 211649711 | All | USA,Canada | Yes
EL23XCV-048-230A** | LH49/62E9 | EL297UH135XV60D | R-410A | - - - | - - - | - - - | 47000 | 20 | 13 | No | 213358269 | All | USA,Canada | Yes
EL23XCV-048-230A** | LH49/62E9 | SL280UH135V60D | R-410A | - - - | - - - | - - - | 46500 | 20 | 12 | No | 211650079 | All | USA | Yes
EL23XCV-048-230A** | LH49/62E9 | SLP99UH135XV60D | R-410A | - - - | - - - | - - - | 47000 | 20 | 13 | No | 211650143 | All | USA,Canada | Yes
EL23XCV-048-230A** | LH49/62W9 | EL296UH135XV60D | R-410A | - - - | - - - | - - - | 47000 | 20 | 13 | No | 211649710 | All | USA,Canada | Yes
EL23XCV-048-230A** | LH49/62W9 | EL297UH135XV60D | R-410A | - - - | - - - | - - - | 47000 | 20 | 13 | No | 213358268 | All | USA,Canada | Yes
EL23XCV-048-230A** | LH49/62W9 | SL280UH135V60D | R-410A | - - - | - - - | - - - | 46500 | 20 | 12 | No | 211650078 | All | USA | Yes
EL23XCV-048-230A** | LH49/62W9 | SLP99UH135XV60D | R-410A | - - - | - - - | - - - | 47000 | 20 | 13 | No | 211650142 | All | USA,Canada | Yes
EL23XCV-048-230A** | LH60/61W9 | EL297UH090XV48C | R-410A | - - - | - - - | - - - | 47000 | 21 | 12.5 | No | 214774665 | All | USA,Canada | Yes
EL23XCV-048-230A** | LH60/61W9 | EL297UH090XV60C | R-410A | - - - | - - - | - - - | 47000 | 20 | 13 | No | 214774666 | All | USA,Canada | Yes
EL23XCV-048-230A** | LH60/61W9 | EL297UH110XV60C | R-410A | - - - | - - - | - - - | 47000 | 21 | 12.5 | No | 214774667 | All | USA,Canada | Yes
EL23XCV-048-230A** | LH60/61W9 | ML296UH090XV48C | R-410A | - - - | - - - | - - - | 47000 | 20 | 12.5 | No | 214774668 | All | USA,Canada | Yes
EL23XCV-048-230A** | LH60/61W9 | ML296UH110XV60C | R-410A | - - - | - - - | - - - | 47500 | 20 | 13 | No | 214774669 | All | USA,Canada | Yes
EL23XCV-048-230A** | LH60/61W9 | SL280UH090XV48B | R-410A | - - - | - - - | - - - | 47000 | 20 | 12.5 | No | 214774674 | All | USA | Yes
EL23XCV-048-230A** | LH60/61W9 | SL280UH090XV60C | R-410A | - - - | - - - | - - - | 47500 | 21 | 13 | No | 214774675 | All | USA | Yes
EL23XCV-048-230A** | LH60/61W9 | SL280UH110XV60C | R-410A | - - - | - - - | - - - | 47500 | 21 | 13 | No | 214774676 | All | USA | Yes
EL23XCV-048-230A** | LH60/61W9 | SLP99UH090XV48C | R-410A | - - - | - - - | - - - | 47000 | 21 | 12.5 | No | 214774677 | All | USA,Canada | Yes
EL23XCV-048-230A** | LH60/61W9 | SLP99UH090XV60C | R-410A | - - - | - - - | - - - | 47000 | 20 | 12.5 | No | 214774678 | All | USA,Canada | Yes
EL23XCV-048-230A** | LH60/61W9 | SLP99UH110XV60C | R-410A | - - - | - - - | - - - | 47000 | 21 | 13 | No | 214774679 | All | USA,Canada | Yes
EL23XCV-048-230A** | LP40/60R9 | EL180UH080NE48B | R-410A | - - - | - - - | - - - | 44000 | 19 | 12 | No | 212496653 | All | USA | Yes
EL23XCV-048-230A** | LP40/60R9 | EL180UH100NE60C | R-410A | - - - | - - - | - - - | 46500 | 19 | 12.5 | No | 211649450 | All | USA | Yes
EL23XCV-048-230A** | LP40/60R9 | EL195UH080NE48C | R-410A | - - - | - - - | - - - | 45000 | 19 | 12.5 | No | 211649468 | All | USA,Canada | Yes
EL23XCV-048-230A** | LP40/60R9 | EL195UH100NE60C | R-410A | - - - | - - - | - - - | 46500 | 19 | 12.5 | No | 211649486 | All | USA,Canada | Yes
EL23XCV-048-230A** | LP40/60R9 | EL196UH090XE48C | R-410A | - - - | - - - | - - - | 45500 | 20 | 12.5 | No | 211649505 | All | USA,Canada | Yes
EL23XCV-048-230A** | LP40/60R9 | EL196UH110XE60C | R-410A | - - - | - - - | - - - | 46500 | 19 | 12.5 | No | 211649524 | All | USA,Canada | Yes
EL23XCV-048-230A** | LP40/60R9 | EL280UH090E48B | R-410A | - - - | - - - | - - - | 45500 | 20 | 12.5 | No | 212496654 | All | USA | Yes
EL23XCV-048-230A** | LP40/60R9 | EL280UH090XE48B | R-410A | - - - | - - - | - - - | 45500 | 20 | 12.5 | No | 212496655 | All | USA | Yes
EL23XCV-048-230A** | LP40/60R9 | EL280UH110E48C | R-410A | - - - | - - - | - - - | 46500 | 20 | 13 | No | 211649562 | All | USA | Yes
EL23XCV-048-230A** | LP40/60R9 | EL280UH110E60C | R-410A | - - - | - - - | - - - | 47000 | 19 | 12.5 | No | 211649582 | All | USA | Yes
EL23XCV-048-230A** | LP40/60R9 | EL280UH110XE60C | R-410A | - - - | - - - | - - - | 47000 | 19 | 12.5 | No | 211649598 | All | USA | Yes
EL23XCV-048-230A** | LP40/60R9 | EL296UH090XE48C | R-410A | - - - | - - - | - - - | 45500 | 20 | 12.5 | No | 211649616 | All | USA,Canada | Yes
EL23XCV-048-230A** | LP40/60R9 | EL296UH090XV48C | R-410A | - - - | - - - | - - - | 46500 | 20 | 12.5 | No | 211649636 | All | USA,Canada | Yes
EL23XCV-048-230A** | LP40/60R9 | EL296UH090XV60C | R-410A | - - - | - - - | - - - | 46500 | 20 | 12.5 | No | 211649655 | All | USA,Canada | Yes
EL23XCV-048-230A** | LP40/60R9 | EL296UH110XE60C | R-410A | - - - | - - - | - - - | 46500 | 19 | 12.5 | No | 211649672 | All | USA,Canada | Yes
EL23XCV-048-230A** | LP40/60R9 | EL296UH110XV48C | R-410A | - - - | - - - | - - - | 46500 | 20 | 12.5 | No | 211649686 | All | USA,Canada | Yes
EL23XCV-048-230A** | LP40/60R9 | EL296UH110XV60C | R-410A | - - - | - - - | - - - | 46500 | 20 | 12.5 | No | 211649700 | All | USA,Canada | Yes
EL23XCV-048-230A** | LP40/60R9 | EL296UH135XV60D | R-410A | - - - | - - - | - - - | 46500 | 20 | 12.5 | No | 211649709 | All | USA,Canada | Yes
EL23XCV-048-230A** | LP40/60R9 | EL297UH090XV48C | R-410A | - - - | - - - | - - - | 46500 | 20 | 12.5 | No | 213358191 | All | USA,Canada | Yes
EL23XCV-048-230A** | LP40/60R9 | EL297UH090XV60C | R-410A | - - - | - - - | - - - | 46500 | 20 | 12.5 | No | 213358212 | All | USA,Canada | Yes
EL23XCV-048-230A** | LP40/60R9 | EL297UH110XV48C | R-410A | - - - | - - - | - - - | 46500 | 20 | 12.5 | No | 213358233 | All | USA,Canada | Yes
EL23XCV-048-230A** | LP40/60R9 | EL297UH110XV60C | R-410A | - - - | - - - | - - - | 46500 | 20 | 12.5 | No | 213358254 | All | USA,Canada | Yes
EL23XCV-048-230A** | LP40/60R9 | ML180UH070V48B | R-410A | - - - | - - - | - - - | 45500 | 20 | 12.5 | No | 212496673 | All | USA | Yes
EL23XCV-048-230A** | LP40/60R9 | ML180UH090E48B | R-410A | - - - | - - - | - - - | 45000 | 20 | 12.5 | No | 212496674 | All | USA | Yes
EL23XCV-048-230A** | LP40/60R9 | ML180UH090E60C | R-410A | - - - | - - - | - - - | 47000 | 20 | 13 | No | 211649741 | All | USA | Yes
EL23XCV-048-230A** | LP40/60R9 | ML180UH090V48B | R-410A | - - - | - - - | - - - | 45500 | 19 | 12 | No | 212496675 | All | USA | Yes
EL23XCV-048-230A** | LP40/60R9 | ML180UH090XE48B | R-410A | - - - | - - - | - - - | 45000 | 20 | 12.5 | No | 212496676 | All | USA | Yes
EL23XCV-048-230A** | LP40/60R9 | ML180UH110E60C | R-410A | - - - | - - - | - - - | 46500 | 20 | 12.5 | No | 211649778 | All | USA | Yes
EL23XCV-048-230A** | LP40/60R9 | ML180UH110V60C | R-410A | - - - | - - - | - - - | 46500 | 20 | 13 | No | 211649795 | All | USA | Yes
EL23XCV-048-230A** | LP40/60R9 | ML193UH090XE48C | R-410A | - - - | - - - | - - - | 46000 | 20 | 12.5 | No | 211649811 | All | USA | Yes
EL23XCV-048-230A** | LP40/60R9 | ML193UH110XE48C | R-410A | - - - | - - - | - - - | 46000 | 20 | 12.5 | No | 211649830 | All | USA | Yes
EL23XCV-048-230A** | LP40/60R9 | ML193UH110XE60C | R-410A | - - - | - - - | - - - | 46500 | 19 | 12.5 | No | 211649848 | All | USA | Yes
EL23XCV-048-230A** | LP40/60R9 | ML196UH090XE48C | R-410A | - - - | - - - | - - - | 45500 | 20 | 12.5 | No | 211649866 | All | USA,Canada | Yes
EL23XCV-048-230A** | LP40/60R9 | ML196UH110XE60C | R-410A | - - - | - - - | - - - | 46500 | 19 | 12.5 | No | 211649886 | All | USA,Canada | Yes
EL23XCV-048-230A** | LP40/60R9 | ML296UH090XV48C | R-410A | - - - | - - - | - - - | 46000 | 19 | 12.5 | No | 211649905 | All | USA,Canada | Yes
EL23XCV-048-230A** | LP40/60R9 | ML296UH110XV60C | R-410A | - - - | - - - | - - - | 47000 | 20 | 12.5 | No | 211649923 | All | USA,Canada | Yes
EL23XCV-048-230A** | LP40/60R9 | SL280UH080NV48B | R-410A | - - - | - - - | - - - | 45500 | 20 | 12 | No | 212496677 | All | USA | Yes
EL23XCV-048-230A** | LP40/60R9 | SL280UH080NV60C | R-410A | - - - | - - - | - - - | 46500 | 20 | 12.5 | No | 211649953 | All | USA | Yes
EL23XCV-048-230A** | LP40/60R9 | SL280UH090V48B | R-410A | - - - | - - - | - - - | 45500 | 20 | 12.5 | No | 212496678 | All | USA | Yes
EL23XCV-048-230A** | LP40/60R9 | SL280UH090V60C | R-410A | - - - | - - - | - - - | 46500 | 20 | 12.5 | No | 211649981 | All | USA | Yes
EL23XCV-048-230A** | LP40/60R9 | SL280UH090XV48B | R-410A | - - - | - - - | - - - | 45500 | 20 | 12.5 | No | 212496679 | All | USA | Yes
EL23XCV-048-230A** | LP40/60R9 | SL280UH090XV60C | R-410A | - - - | - - - | - - - | 46500 | 20 | 12.5 | No | 211650007 | All | USA | Yes
EL23XCV-048-230A** | LP40/60R9 | SL280UH100NV60C | R-410A | - - - | - - - | - - - | 46500 | 20 | 12.5 | No | 211650027 | All | USA | Yes
EL23XCV-048-230A** | LP40/60R9 | SL280UH110V60C | R-410A | - - - | - - - | - - - | 46500 | 20 | 12.5 | No | 211650046 | All | USA | Yes
EL23XCV-048-230A** | LP40/60R9 | SL280UH110XV60C | R-410A | - - - | - - - | - - - | 46500 | 20 | 12.5 | No | 211650062 | All | USA | Yes
EL23XCV-048-230A** | LP40/60R9 | SL280UH135V60D | R-410A | - - - | - - - | - - - | 46000 | 20 | 12 | No | 211650072 | All | USA | Yes
EL23XCV-048-230A** | LP40/60R9 | SL297UH080NV48C | R-410A | - - - | - - - | - - - | 46500 | 20 | 12.5 | No | 211654566 | All | USA,Canada | Yes
EL23XCV-048-230A** | LP40/60R9 | SL297UH080NV60C | R-410A | - - - | - - - | - - - | 46500 | 20 | 12.5 | No | 211654583 | All | USA,Canada | Yes
EL23XCV-048-230A** | LP40/60R9 | SLP99UH090XV48C | R-410A | - - - | - - - | - - - | 46500 | 20 | 12.5 | No | 211650089 | All | USA,Canada | Yes
EL23XCV-048-230A** | LP40/60R9 | SLP99UH090XV60C | R-410A | - - - | - - - | - - - | 46500 | 20 | 12.5 | No | 211650108 | All | USA,Canada | Yes
EL23XCV-048-230A** | LP40/60R9 | SLP99UH110XV60C | R-410A | - - - | - - - | - - - | 46500 | 20 | 12.5 | No | 211650127 | All | USA,Canada | Yes
EL23XCV-048-230A** | LP40/60R9 | SLP99UH135XV60D | R-410A | - - - | - - - | - - - | 46500 | 20 | 12.5 | No | 211650137 | All | USA,Canada | Yes
EL23XCV-048-230A** | LP41/49X9 | EL180UH080NE48B | R-410A | - - - | - - - | - - - | 44000 | 19 | 12 | No | 211649433 | All | USA | Yes
EL23XCV-048-230A** | LP41/49X9 | EL280UH090E48B | R-410A | - - - | - - - | - - - | 45500 | 20 | 12.5 | No | 211649538 | All | USA | Yes
EL23XCV-048-230A** | LP41/49X9 | EL280UH090XE48B | R-410A | - - - | - - - | - - - | 45500 | 20 | 12.5 | No | 211649547 | All | USA | Yes
EL23XCV-048-230A** | LP41/49X9 | EL297UH090XV48C | R-410A | - - - | - - - | - - - | 46000 | 20 | 12 | No | 213358184 | All | USA,Canada | Yes
EL23XCV-048-230A** | LP41/49X9 | EL297UH090XV60C | R-410A | - - - | - - - | - - - | 46000 | 20 | 12.5 | No | 213358205 | All | USA,Canada | Yes
EL23XCV-048-230A** | LP41/49X9 | EL297UH110XV48C | R-410A | - - - | - - - | - - - | 45500 | 20 | 12.5 | No | 213358226 | All | USA,Canada | Yes
EL23XCV-048-230A** | LP41/49X9 | EL297UH110XV60C | R-410A | - - - | - - - | - - - | 45500 | 20 | 12.5 | No | 213358247 | All | USA,Canada | Yes
EL23XCV-048-230A** | LP41/49X9 | ML180UH070V48B | R-410A | - - - | - - - | - - - | 45500 | 20 | 12.5 | No | 211649716 | All | USA | Yes
EL23XCV-048-230A** | LP41/49X9 | ML180UH090E48B | R-410A | - - - | - - - | - - - | 45000 | 20 | 12.5 | No | 211649726 | All | USA | Yes
EL23XCV-048-230A** | LP41/49X9 | ML180UH090V48B | R-410A | - - - | - - - | - - - | 45500 | 19 | 12 | No | 211649752 | All | USA | Yes
EL23XCV-048-230A** | LP41/49X9 | ML180UH090XE48B | R-410A | - - - | - - - | - - - | 45000 | 20 | 12.5 | No | 211649762 | All | USA | Yes
EL23XCV-048-230A** | LP41/49X9 | SL280UH080NV48B | R-410A | - - - | - - - | - - - | 45500 | 20 | 12 | No | 211649936 | All | USA | Yes
EL23XCV-048-230A** | LP41/49X9 | SL280UH090V48B | R-410A | - - - | - - - | - - - | 45500 | 20 | 12.5 | No | 211649966 | All | USA | Yes
EL23XCV-048-230A** | LP41/49X9 | SL280UH090XV48B | R-410A | - - - | - - - | - - - | 45500 | 20 | 12.5 | No | 211649991 | All | USA | Yes
EL23XCV-048-230A** | LP41/61R9 | EL180UH080NE48B | R-410A | - - - | - - - | - - - | 44000 | 19 | 12 | No | 211649434 | All | USA | Yes
EL23XCV-048-230A** | LP41/61R9 | EL180UH100NE60C | R-410A | - - - | - - - | - - - | 46500 | 19 | 12 | No | 211649445 | All | USA | Yes
EL23XCV-048-230A** | LP41/61R9 | EL195UH080NE48C | R-410A | - - - | - - - | - - - | 45000 | 19 | 12.5 | No | 211649464 | All | USA,Canada | Yes
EL23XCV-048-230A** | LP41/61R9 | EL195UH100NE60C | R-410A | - - - | - - - | - - - | 46000 | 19 | 12 | No | 211649482 | All | USA,Canada | Yes
EL23XCV-048-230A** | LP41/61R9 | EL196UH090XE48C | R-410A | - - - | - - - | - - - | 45500 | 20 | 12.5 | No | 211649501 | All | USA,Canada | Yes
EL23XCV-048-230A** | LP41/61R9 | EL196UH110XE60C | R-410A | - - - | - - - | - - - | 46500 | 19 | 12.5 | No | 211649520 | All | USA,Canada | Yes
EL23XCV-048-230A** | LP41/61R9 | EL280UH090E48B | R-410A | - - - | - - - | - - - | 45500 | 20 | 12.5 | No | 211649539 | All | USA | Yes
EL23XCV-048-230A** | LP41/61R9 | EL280UH090XE48B | R-410A | - - - | - - - | - - - | 45500 | 20 | 12.5 | No | 211649548 | All | USA | Yes
EL23XCV-048-230A** | LP41/61R9 | EL280UH110E48C | R-410A | - - - | - - - | - - - | 46500 | 20 | 12.5 | No | 211649558 | All | USA | Yes
EL23XCV-048-230A** | LP41/61R9 | EL280UH110E60C | R-410A | - - - | - - - | - - - | 46500 | 19 | 12.5 | No | 211649578 | All | USA | Yes
EL23XCV-048-230A** | LP41/61R9 | EL280UH110XE60C | R-410A | - - - | - - - | - - - | 46500 | 19 | 12.5 | No | 211649594 | All | USA | Yes
EL23XCV-048-230A** | LP41/61R9 | EL296UH090XE48C | R-410A | - - - | - - - | - - - | 45500 | 20 | 12.5 | No | 211649612 | All | USA,Canada | Yes
EL23XCV-048-230A** | LP41/61R9 | EL296UH090XV48C | R-410A | - - - | - - - | - - - | 46000 | 20 | 12 | No | 211649631 | All | USA,Canada | Yes
EL23XCV-048-230A** | LP41/61R9 | EL296UH090XV60C | R-410A | - - - | - - - | - - - | 46000 | 20 | 12.5 | No | 211649651 | All | USA,Canada | Yes
EL23XCV-048-230A** | LP41/61R9 | EL296UH110XE60C | R-410A | - - - | - - - | - - - | 46000 | 19 | 12.5 | No | 211649670 | All | USA,Canada | Yes
EL23XCV-048-230A** | LP41/61R9 | EL296UH110XV48C | R-410A | - - - | - - - | - - - | 45500 | 20 | 12.5 | No | 211649684 | All | USA,Canada | Yes
EL23XCV-048-230A** | LP41/61R9 | EL296UH110XV60C | R-410A | - - - | - - - | - - - | 46000 | 20 | 12.5 | No | 211649698 | All | USA,Canada | Yes
EL23XCV-048-230A** | LP41/61R9 | EL297UH090XV48C | R-410A | - - - | - - - | - - - | 46500 | 20 | 12.5 | No | 213358190 | All | USA,Canada | Yes
EL23XCV-048-230A** | LP41/61R9 | EL297UH090XV60C | R-410A | - - - | - - - | - - - | 46500 | 20 | 12.5 | No | 213358211 | All | USA,Canada | Yes
EL23XCV-048-230A** | LP41/61R9 | EL297UH110XV48C | R-410A | - - - | - - - | - - - | 46500 | 20 | 12.5 | No | 213358232 | All | USA,Canada | Yes
EL23XCV-048-230A** | LP41/61R9 | EL297UH110XV60C | R-410A | - - - | - - - | - - - | 46500 | 20 | 12.5 | No | 213358253 | All | USA,Canada | Yes
EL23XCV-048-230A** | LP41/61R9 | ML180UH070V48B | R-410A | - - - | - - - | - - - | 45500 | 20 | 12.5 | No | 211649717 | All | USA | Yes
EL23XCV-048-230A** | LP41/61R9 | ML180UH090E48B | R-410A | - - - | - - - | - - - | 45000 | 20 | 12.5 | No | 211649727 | All | USA | Yes
EL23XCV-048-230A** | LP41/61R9 | ML180UH090E60C | R-410A | - - - | - - - | - - - | 47000 | 20 | 12.5 | No | 211649737 | All | USA | Yes
EL23XCV-048-230A** | LP41/61R9 | ML180UH090V48B | R-410A | - - - | - - - | - - - | 45500 | 19 | 12 | No | 211649753 | All | USA | Yes
EL23XCV-048-230A** | LP41/61R9 | ML180UH090XE48B | R-410A | - - - | - - - | - - - | 45000 | 20 | 12.5 | No | 211649763 | All | USA | Yes
EL23XCV-048-230A** | LP41/61R9 | ML180UH110E60C | R-410A | - - - | - - - | - - - | 46500 | 20 | 12.5 | No | 211649774 | All | USA | Yes
EL23XCV-048-230A** | LP41/61R9 | ML180UH110V60C | R-410A | - - - | - - - | - - - | 46000 | 20 | 13 | No | 211649790 | All | USA | Yes
EL23XCV-048-230A** | LP41/61R9 | ML193UH090XE48C | R-410A | - - - | - - - | - - - | 45500 | 20 | 12.5 | No | 211649807 | All | USA | Yes
EL23XCV-048-230A** | LP41/61R9 | ML193UH110XE48C | R-410A | - - - | - - - | - - - | 45500 | 20 | 12.5 | No | 211649826 | All | USA | Yes
EL23XCV-048-230A** | LP41/61R9 | ML193UH110XE60C | R-410A | - - - | - - - | - - - | 46500 | 19 | 12.5 | No | 211649844 | All | USA | Yes
EL23XCV-048-230A** | LP41/61R9 | ML196UH090XE48C | R-410A | - - - | - - - | - - - | 45500 | 20 | 12.5 | No | 211649862 | All | USA,Canada | Yes
EL23XCV-048-230A** | LP41/61R9 | ML196UH110XE60C | R-410A | - - - | - - - | - - - | 46500 | 19 | 12.5 | No | 211649882 | All | USA,Canada | Yes
EL23XCV-048-230A** | LP41/61R9 | ML296UH090XV48C | R-410A | - - - | - - - | - - - | 45500 | 19 | 12.5 | No | 211649900 | All | USA,Canada | Yes
EL23XCV-048-230A** | LP41/61R9 | ML296UH110XV60C | R-410A | - - - | - - - | - - - | 46500 | 20 | 12.5 | No | 211649919 | All | USA,Canada | Yes
EL23XCV-048-230A** | LP41/61R9 | SL280UH080NV48B | R-410A | - - - | - - - | - - - | 45500 | 20 | 12 | No | 211649937 | All | USA | Yes
EL23XCV-048-230A** | LP41/61R9 | SL280UH080NV60C | R-410A | - - - | - - - | - - - | 46000 | 20 | 12.5 | No | 211649948 | All | USA | Yes
EL23XCV-048-230A** | LP41/61R9 | SL280UH090V48B | R-410A | - - - | - - - | - - - | 45500 | 20 | 12.5 | No | 211649967 | All | USA | Yes
EL23XCV-048-230A** | LP41/61R9 | SL280UH090V60C | R-410A | - - - | - - - | - - - | 46500 | 20 | 12.5 | No | 211649976 | All | USA | Yes
EL23XCV-048-230A** | LP41/61R9 | SL280UH090XV48B | R-410A | - - - | - - - | - - - | 45500 | 20 | 12.5 | No | 211649992 | All | USA | Yes
EL23XCV-048-230A** | LP41/61R9 | SL280UH090XV60C | R-410A | - - - | - - - | - - - | 46500 | 20 | 12.5 | No | 211650002 | All | USA | Yes
EL23XCV-048-230A** | LP41/61R9 | SL280UH100NV60C | R-410A | - - - | - - - | - - - | 46000 | 20 | 12.5 | No | 211650022 | All | USA | Yes
EL23XCV-048-230A** | LP41/61R9 | SL280UH110V60C | R-410A | - - - | - - - | - - - | 46500 | 20 | 12.5 | No | 211650041 | All | USA | Yes
EL23XCV-048-230A** | LP41/61R9 | SL280UH110XV60C | R-410A | - - - | - - - | - - - | 46500 | 20 | 12.5 | No | 211650058 | All | USA | Yes
EL23XCV-048-230A** | LP41/61R9 | SL297UH080NV48C | R-410A | - - - | - - - | - - - | 46000 | 20 | 12.5 | No | 211654562 | All | USA,Canada | Yes
EL23XCV-048-230A** | LP41/61R9 | SL297UH080NV60C | R-410A | - - - | - - - | - - - | 46000 | 20 | 12.5 | No | 211654579 | All | USA,Canada | Yes
EL23XCV-048-230A** | LP41/61R9 | SLP99UH090XV48C | R-410A | - - - | - - - | - - - | 46000 | 20 | 12 | No | 211650084 | All | USA,Canada | Yes
EL23XCV-048-230A** | LP41/61R9 | SLP99UH090XV60C | R-410A | - - - | - - - | - - - | 46000 | 20 | 12.5 | No | 211650103 | All | USA,Canada | Yes
EL23XCV-048-230A** | LP41/61R9 | SLP99UH110XV60C | R-410A | - - - | - - - | - - - | 46000 | 20 | 12.5 | No | 211650122 | All | USA,Canada | Yes
EL23XCV-048-230A** | LP42/62W9 | EL180UH080NE48B | R-410A | - - - | - - - | - - - | 44000 | 19 | 12 | No | 211649438 | All | USA | Yes
EL23XCV-048-230A** | LP42/62W9 | EL180UH100NE60C | R-410A | - - - | - - - | - - - | 47500 | 20 | 12.5 | No | 211649456 | All | USA | Yes
EL23XCV-048-230A** | LP42/62W9 | EL195UH080NE48C | R-410A | - - - | - - - | - - - | 45500 | 19 | 12.5 | No | 211649475 | All | USA,Canada | Yes
EL23XCV-048-230A** | LP42/62W9 | EL195UH100NE60C | R-410A | - - - | - - - | - - - | 47000 | 19 | 12.5 | No | 211649493 | All | USA,Canada | Yes
EL23XCV-048-230A** | LP42/62W9 | EL196UH090XE48C | R-410A | - - - | - - - | - - - | 46500 | 20 | 13 | No | 211649512 | All | USA,Canada | Yes
EL23XCV-048-230A** | LP42/62W9 | EL196UH110XE60C | R-410A | - - - | - - - | - - - | 47500 | 19 | 13 | No | 211649531 | All | USA,Canada | Yes
EL23XCV-048-230A** | LP42/62W9 | EL280UH090E48B | R-410A | - - - | - - - | - - - | 46500 | 20 | 12.5 | No | 211649542 | All | USA | Yes
EL23XCV-048-230A** | LP42/62W9 | EL280UH090XE48B | R-410A | - - - | - - - | - - - | 46500 | 20 | 12.5 | No | 211649551 | All | USA | Yes
EL23XCV-048-230A** | LP42/62W9 | EL280UH110E48C | R-410A | - - - | - - - | - - - | 47500 | 21 | 13 | No | 211649569 | All | USA | Yes
EL23XCV-048-230A** | LP42/62W9 | EL280UH110E60C | R-410A | - - - | - - - | - - - | 47000 | 20 | 13 | No | 211649586 | All | USA | Yes
EL23XCV-048-230A** | LP42/62W9 | EL280UH110XE60C | R-410A | - - - | - - - | - - - | 47000 | 20 | 13 | No | 211649605 | All | USA | Yes
EL23XCV-048-230A** | LP42/62W9 | EL296UH090XE48C | R-410A | - - - | - - - | - - - | 46500 | 20 | 13 | No | 211649623 | All | USA,Canada | Yes
EL23XCV-048-230A** | LP42/62W9 | EL296UH090XV48C | R-410A | - - - | - - - | - - - | 47000 | 21 | 12.5 | No | 211649643 | All | USA,Canada | Yes
EL23XCV-048-230A** | LP42/62W9 | EL296UH090XV60C | R-410A | - - - | - - - | - - - | 47000 | 20 | 13 | No | 211649662 | All | USA,Canada | Yes
EL23XCV-048-230A** | LP42/62W9 | EL296UH110XE60C | R-410A | - - - | - - - | - - - | 47500 | 19 | 12.5 | No | 211649677 | All | USA,Canada | Yes
EL23XCV-048-230A** | LP42/62W9 | EL296UH110XV48C | R-410A | - - - | - - - | - - - | 47000 | 21 | 12.5 | No | 211649691 | All | USA,Canada | Yes
EL23XCV-048-230A** | LP42/62W9 | EL296UH110XV60C | R-410A | - - - | - - - | - - - | 47000 | 21 | 13 | No | 211649705 | All | USA,Canada | Yes
EL23XCV-048-230A** | LP42/62W9 | EL297UH090XV48C | R-410A | - - - | - - - | - - - | 47000 | 21 | 12.5 | No | 213358197 | All | USA,Canada | Yes
EL23XCV-048-230A** | LP42/62W9 | EL297UH090XV60C | R-410A | - - - | - - - | - - - | 47000 | 20 | 13 | No | 213358218 | All | USA,Canada | Yes
EL23XCV-048-230A** | LP42/62W9 | EL297UH110XV48C | R-410A | - - - | - - - | - - - | 47000 | 21 | 12.5 | No | 213358239 | All | USA,Canada | Yes
EL23XCV-048-230A** | LP42/62W9 | EL297UH110XV60C | R-410A | - - - | - - - | - - - | 47000 | 21 | 12.5 | No | 213358260 | All | USA,Canada | Yes
EL23XCV-048-230A** | LP42/62W9 | ML180UH070V48B | R-410A | - - - | - - - | - - - | 47000 | 20 | 12.5 | No | 211649720 | All | USA | Yes
EL23XCV-048-230A** | LP42/62W9 | ML180UH090E48B | R-410A | - - - | - - - | - - - | 45000 | 20 | 12.5 | No | 211649730 | All | USA | Yes
EL23XCV-048-230A** | LP42/62W9 | ML180UH090E60C | R-410A | - - - | - - - | - - - | 48000 | 20 | 13 | No | 211649745 | All | USA | Yes
EL23XCV-048-230A** | LP42/62W9 | ML180UH090V48B | R-410A | - - - | - - - | - - - | 46500 | 20 | 12.5 | No | 211649756 | All | USA | Yes
EL23XCV-048-230A** | LP42/62W9 | ML180UH090XE48B | R-410A | - - - | - - - | - - - | 45000 | 20 | 12.5 | No | 211649767 | All | USA | Yes
EL23XCV-048-230A** | LP42/62W9 | ML180UH110E60C | R-410A | - - - | - - - | - - - | 47500 | 20 | 13 | No | 211649783 | All | USA | Yes
EL23XCV-048-230A** | LP42/62W9 | ML180UH110V60C | R-410A | - - - | - - - | - - - | 47500 | 21 | 13 | No | 211649799 | All | USA | Yes
EL23XCV-048-230A** | LP42/62W9 | ML193UH090XE48C | R-410A | - - - | - - - | - - - | 46500 | 20 | 13 | No | 211649818 | All | USA | Yes
EL23XCV-048-230A** | LP42/62W9 | ML193UH110XE48C | R-410A | - - - | - - - | - - - | 46500 | 20 | 13 | No | 211649836 | All | USA | Yes
EL23XCV-048-230A** | LP42/62W9 | ML193UH110XE60C | R-410A | - - - | - - - | - - - | 47500 | 20 | 13 | No | 211649855 | All | USA | Yes
EL23XCV-048-230A** | LP42/62W9 | ML196UH090XE48C | R-410A | - - - | - - - | - - - | 46500 | 20 | 13 | No | 211649873 | All | USA,Canada | Yes
EL23XCV-048-230A** | LP42/62W9 | ML196UH110XE60C | R-410A | - - - | - - - | - - - | 47500 | 19 | 13 | No | 211649893 | All | USA,Canada | Yes
EL23XCV-048-230A** | LP42/62W9 | ML296UH090XV48C | R-410A | - - - | - - - | - - - | 47000 | 20 | 12.5 | No | 211649911 | All | USA,Canada | Yes
EL23XCV-048-230A** | LP42/62W9 | ML296UH110XV60C | R-410A | - - - | - - - | - - - | 47500 | 20 | 13 | No | 211649929 | All | USA,Canada | Yes
EL23XCV-048-230A** | LP42/62W9 | SL280UH080NV48B | R-410A | - - - | - - - | - - - | 46500 | 20 | 12.5 | No | 211649941 | All | USA | Yes
EL23XCV-048-230A** | LP42/62W9 | SL280UH080NV60C | R-410A | - - - | - - - | - - - | 47000 | 21 | 13 | No | 211649959 | All | USA | Yes
EL23XCV-048-230A** | LP42/62W9 | SL280UH090V48B | R-410A | - - - | - - - | - - - | 47000 | 20 | 12.5 | No | 211649970 | All | USA | Yes
EL23XCV-048-230A** | LP42/62W9 | SL280UH090V60C | R-410A | - - - | - - - | - - - | 47500 | 21 | 13 | No | 211649985 | All | USA | Yes
EL23XCV-048-230A** | LP42/62W9 | SL280UH090XV48B | R-410A | - - - | - - - | - - - | 47000 | 20 | 12.5 | No | 211649995 | All | USA | Yes
EL23XCV-048-230A** | LP42/62W9 | SL280UH090XV60C | R-410A | - - - | - - - | - - - | 47500 | 21 | 13 | No | 211650014 | All | USA | Yes
EL23XCV-048-230A** | LP42/62W9 | SL280UH100NV60C | R-410A | - - - | - - - | - - - | 47000 | 21 | 13 | No | 211650034 | All | USA | Yes
EL23XCV-048-230A** | LP42/62W9 | SL280UH110V60C | R-410A | - - - | - - - | - - - | 47500 | 21 | 13 | No | 211650050 | All | USA | Yes
EL23XCV-048-230A** | LP42/62W9 | SL280UH110XV60C | R-410A | - - - | - - - | - - - | 47500 | 21 | 13 | No | 211650069 | All | USA | Yes
EL23XCV-048-230A** | LP42/62W9 | SL297UH080NV48C | R-410A | - - - | - - - | - - - | 47000 | 21 | 12.5 | No | 211654572 | All | USA,Canada | Yes
EL23XCV-048-230A** | LP42/62W9 | SL297UH080NV60C | R-410A | - - - | - - - | - - - | 47000 | 20 | 12.5 | No | 211654589 | All | USA,Canada | Yes
EL23XCV-048-230A** | LP42/62W9 | SLP99UH090XV48C | R-410A | - - - | - - - | - - - | 47000 | 21 | 12.5 | No | 211650095 | All | USA,Canada | Yes
EL23XCV-048-230A** | LP42/62W9 | SLP99UH090XV60C | R-410A | - - - | - - - | - - - | 47000 | 20 | 12.5 | No | 211650114 | All | USA,Canada | Yes
EL23XCV-048-230A** | LP42/62W9 | SLP99UH110XV60C | R-410A | - - - | - - - | - - - | 47000 | 21 | 13 | No | 211650134 | All | USA,Canada | Yes
EL23XCV-048-230A** | LP43/60X9 | EL180UH080NE48B | R-410A | - - - | - - - | - - - | 44000 | 19 | 12 | No | 211649430 | All | USA | Yes
EL23XCV-048-230A** | LP43/60X9 | EL180UH100NE60C | R-410A | - - - | - - - | - - - | 46000 | 19 | 12 | No | 211649440 | All | USA | Yes
EL23XCV-048-230A** | LP43/60X9 | EL195UH080NE48C | R-410A | - - - | - - - | - - - | 45000 | 19 | 12.5 | No | 211649459 | All | USA,Canada | Yes
EL23XCV-048-230A** | LP43/60X9 | EL195UH100NE60C | R-410A | - - - | - - - | - - - | 46000 | 19 | 12 | No | 211649478 | All | USA,Canada | Yes
EL23XCV-048-230A** | LP43/60X9 | EL196UH090XE48C | R-410A | - - - | - - - | - - - | 45500 | 20 | 12.5 | No | 211649496 | All | USA,Canada | Yes
EL23XCV-048-230A** | LP43/60X9 | EL196UH110XE60C | R-410A | - - - | - - - | - - - | 46000 | 19 | 12.5 | No | 211649516 | All | USA,Canada | Yes
EL23XCV-048-230A** | LP43/60X9 | EL280UH090E48B | R-410A | - - - | - - - | - - - | 45500 | 20 | 12.5 | No | 211649534 | All | USA | Yes
EL23XCV-048-230A** | LP43/60X9 | EL280UH090XE48B | R-410A | - - - | - - - | - - - | 45500 | 20 | 12.5 | No | 211649544 | All | USA | Yes
EL23XCV-048-230A** | LP43/60X9 | EL280UH110E48C | R-410A | - - - | - - - | - - - | 46000 | 20 | 12.5 | No | 211649553 | All | USA | Yes
EL23XCV-048-230A** | LP43/60X9 | EL280UH110E60C | R-410A | - - - | - - - | - - - | 46500 | 19 | 12.5 | No | 211649573 | All | USA | Yes
EL23XCV-048-230A** | LP43/60X9 | EL280UH110XE60C | R-410A | - - - | - - - | - - - | 46500 | 19 | 12.5 | No | 211649590 | All | USA | Yes
EL23XCV-048-230A** | LP43/60X9 | EL296UH090XE48C | R-410A | - - - | - - - | - - - | 45500 | 20 | 12.5 | No | 211649608 | All | USA,Canada | Yes
EL23XCV-048-230A** | LP43/60X9 | EL296UH090XV48C | R-410A | - - - | - - - | - - - | 46000 | 20 | 12 | No | 211649626 | All | USA,Canada | Yes
EL23XCV-048-230A** | LP43/60X9 | EL296UH090XV60C | R-410A | - - - | - - - | - - - | 46000 | 20 | 12.5 | No | 211649646 | All | USA,Canada | Yes
EL23XCV-048-230A** | LP43/60X9 | EL296UH110XE60C | R-410A | - - - | - - - | - - - | 46000 | 19 | 12.5 | No | 211649666 | All | USA,Canada | Yes
EL23XCV-048-230A** | LP43/60X9 | EL296UH110XV48C | R-410A | - - - | - - - | - - - | 45500 | 20 | 12.5 | No | 211649680 | All | USA,Canada | Yes
EL23XCV-048-230A** | LP43/60X9 | EL296UH110XV60C | R-410A | - - - | - - - | - - - | 46000 | 20 | 12.5 | No | 211649694 | All | USA,Canada | Yes
EL23XCV-048-230A** | LP43/60X9 | EL297UH090XV48C | R-410A | - - - | - - - | - - - | 46000 | 20 | 12 | No | 213358179 | All | USA,Canada | Yes
EL23XCV-048-230A** | LP43/60X9 | EL297UH090XV60C | R-410A | - - - | - - - | - - - | 46000 | 20 | 12.5 | No | 213358200 | All | USA,Canada | Yes
EL23XCV-048-230A** | LP43/60X9 | EL297UH110XV48C | R-410A | - - - | - - - | - - - | 45500 | 20 | 12.5 | No | 213358221 | All | USA,Canada | Yes
EL23XCV-048-230A** | LP43/60X9 | EL297UH110XV60C | R-410A | - - - | - - - | - - - | 46000 | 20 | 12.5 | No | 213358242 | All | USA,Canada | Yes
EL23XCV-048-230A** | LP43/60X9 | ML180UH070V48B | R-410A | - - - | - - - | - - - | 45500 | 20 | 12.5 | No | 211649712 | All | USA | Yes
EL23XCV-048-230A** | LP43/60X9 | ML180UH090E48B | R-410A | - - - | - - - | - - - | 45000 | 20 | 12.5 | No | 211649723 | All | USA | Yes
EL23XCV-048-230A** | LP43/60X9 | ML180UH090E60C | R-410A | - - - | - - - | - - - | 46500 | 20 | 12.5 | No | 211649732 | All | USA | Yes
EL23XCV-048-230A** | LP43/60X9 | ML180UH090V48B | R-410A | - - - | - - - | - - - | 45500 | 19 | 12 | No | 211649749 | All | USA | Yes
EL23XCV-048-230A** | LP43/60X9 | ML180UH090XE48B | R-410A | - - - | - - - | - - - | 45000 | 20 | 12.5 | No | 211649758 | All | USA | Yes
EL23XCV-048-230A** | LP43/60X9 | ML180UH110E60C | R-410A | - - - | - - - | - - - | 46000 | 20 | 12.5 | No | 211649769 | All | USA | Yes
EL23XCV-048-230A** | LP43/60X9 | ML180UH110V60C | R-410A | - - - | - - - | - - - | 46000 | 20 | 13 | No | 211649786 | All | USA | Yes
EL23XCV-048-230A** | LP43/60X9 | ML193UH090XE48C | R-410A | - - - | - - - | - - - | 45500 | 20 | 12.5 | No | 211649802 | All | USA | Yes
EL23XCV-048-230A** | LP43/60X9 | ML193UH110XE48C | R-410A | - - - | - - - | - - - | 45500 | 20 | 12.5 | No | 211649821 | All | USA | Yes
EL23XCV-048-230A** | LP43/60X9 | ML193UH110XE60C | R-410A | - - - | - - - | - - - | 46000 | 19 | 12.5 | No | 211649840 | All | USA | Yes
EL23XCV-048-230A** | LP43/60X9 | ML196UH090XE48C | R-410A | - - - | - - - | - - - | 45500 | 20 | 12.5 | No | 211649858 | All | USA,Canada | Yes
EL23XCV-048-230A** | LP43/60X9 | ML196UH110XE60C | R-410A | - - - | - - - | - - - | 46000 | 19 | 12.5 | No | 211649877 | All | USA,Canada | Yes
EL23XCV-048-230A** | LP43/60X9 | ML296UH090XV48C | R-410A | - - - | - - - | - - - | 45500 | 19 | 12.5 | No | 211649896 | All | USA,Canada | Yes
EL23XCV-048-230A** | LP43/60X9 | ML296UH110XV60C | R-410A | - - - | - - - | - - - | 46000 | 20 | 12.5 | No | 211649915 | All | USA,Canada | Yes
EL23XCV-048-230A** | LP43/60X9 | SL280UH080NV48B | R-410A | - - - | - - - | - - - | 45500 | 20 | 12 | No | 211649933 | All | USA | Yes
EL23XCV-048-230A** | LP43/60X9 | SL280UH080NV60C | R-410A | - - - | - - - | - - - | 46000 | 20 | 12.5 | No | 211649943 | All | USA | Yes
EL23XCV-048-230A** | LP43/60X9 | SL280UH090V48B | R-410A | - - - | - - - | - - - | 45500 | 20 | 12.5 | No | 211649962 | All | USA | Yes
EL23XCV-048-230A** | LP43/60X9 | SL280UH090V60C | R-410A | - - - | - - - | - - - | 46000 | 20 | 12.5 | No | 211649972 | All | USA | Yes
EL23XCV-048-230A** | LP43/60X9 | SL280UH090XV48B | R-410A | - - - | - - - | - - - | 45500 | 20 | 12.5 | No | 211649988 | All | USA | Yes
EL23XCV-048-230A** | LP43/60X9 | SL280UH090XV60C | R-410A | - - - | - - - | - - - | 46000 | 20 | 12.5 | No | 211649998 | All | USA | Yes
EL23XCV-048-230A** | LP43/60X9 | SL280UH100NV60C | R-410A | - - - | - - - | - - - | 46000 | 20 | 12.5 | No | 211650018 | All | USA | Yes
EL23XCV-048-230A** | LP43/60X9 | SL280UH110V60C | R-410A | - - - | - - - | - - - | 46000 | 20 | 12.5 | No | 211650037 | All | USA | Yes
EL23XCV-048-230A** | LP43/60X9 | SL280UH110XV60C | R-410A | - - - | - - - | - - - | 46000 | 20 | 12.5 | No | 211650053 | All | USA | Yes
EL23XCV-048-230A** | LP43/60X9 | SL297UH080NV48C | R-410A | - - - | - - - | - - - | 46000 | 20 | 12.5 | No | 211654558 | All | USA,Canada | Yes
EL23XCV-048-230A** | LP43/60X9 | SL297UH080NV60C | R-410A | - - - | - - - | - - - | 46000 | 20 | 12.5 | No | 211654575 | All | USA,Canada | Yes
EL23XCV-048-230A** | LP43/60X9 | SLP99UH090XV48C | R-410A | - - - | - - - | - - - | 46000 | 20 | 12 | No | 211650080 | All | USA,Canada | Yes
EL23XCV-048-230A** | LP43/60X9 | SLP99UH090XV60C | R-410A | - - - | - - - | - - - | 46000 | 20 | 12.5 | No | 211650099 | All | USA,Canada | Yes
EL23XCV-048-230A** | LP43/60X9 | SLP99UH110XV60C | R-410A | - - - | - - - | - - - | 46000 | 20 | 12.5 | No | 211650117 | All | USA,Canada | Yes
EL23XCV-048-230A** | LP60/61W9 | EL180UH080NE48B | R-410A | - - - | - - - | - - - | 44000 | 19 | 12 | No | 211649439 | All | USA | Yes
EL23XCV-048-230A** | LP60/61W9 | EL180UH100NE60C | R-410A | - - - | - - - | - - - | 47500 | 20 | 12.5 | No | 211649458 | All | USA | Yes
EL23XCV-048-230A** | LP60/61W9 | EL195UH080NE48C | R-410A | - - - | - - - | - - - | 45500 | 19 | 12.5 | No | 211649477 | All | USA,Canada | Yes
EL23XCV-048-230A** | LP60/61W9 | EL195UH100NE60C | R-410A | - - - | - - - | - - - | 47000 | 19 | 12.5 | No | 211649495 | All | USA,Canada | Yes
EL23XCV-048-230A** | LP60/61W9 | EL196UH090XE48C | R-410A | - - - | - - - | - - - | 46500 | 20 | 13 | No | 211649515 | All | USA,Canada | Yes
EL23XCV-048-230A** | LP60/61W9 | EL196UH110XE60C | R-410A | - - - | - - - | - - - | 47500 | 19 | 13 | No | 211649533 | All | USA,Canada | Yes
EL23XCV-048-230A** | LP60/61W9 | EL280UH090E48B | R-410A | - - - | - - - | - - - | 46500 | 20 | 12.5 | No | 211649543 | All | USA | Yes
EL23XCV-048-230A** | LP60/61W9 | EL280UH090XE48B | R-410A | - - - | - - - | - - - | 46500 | 20 | 12.5 | No | 211649552 | All | USA | Yes
EL23XCV-048-230A** | LP60/61W9 | EL280UH110E48C | R-410A | - - - | - - - | - - - | 47500 | 21 | 13 | No | 211649572 | All | USA | Yes
EL23XCV-048-230A** | LP60/61W9 | EL280UH110E60C | R-410A | - - - | - - - | - - - | 47000 | 20 | 13 | No | 211649588 | All | USA | Yes
EL23XCV-048-230A** | LP60/61W9 | EL280UH110XE60C | R-410A | - - - | - - - | - - - | 47000 | 20 | 13 | No | 211649607 | All | USA | Yes
EL23XCV-048-230A** | LP60/61W9 | EL296UH090XE48C | R-410A | - - - | - - - | - - - | 46500 | 20 | 13 | No | 211649625 | All | USA,Canada | Yes
EL23XCV-048-230A** | LP60/61W9 | EL296UH090XV48C | R-410A | - - - | - - - | - - - | 47000 | 21 | 12.5 | No | 211649645 | All | USA,Canada | Yes
EL23XCV-048-230A** | LP60/61W9 | EL296UH090XV60C | R-410A | - - - | - - - | - - - | 47000 | 20 | 13 | No | 211649665 | All | USA,Canada | Yes
EL23XCV-048-230A** | LP60/61W9 | EL296UH110XE60C | R-410A | - - - | - - - | - - - | 47500 | 19 | 12.5 | No | 211649679 | All | USA,Canada | Yes
EL23XCV-048-230A** | LP60/61W9 | EL296UH110XV48C | R-410A | - - - | - - - | - - - | 47000 | 21 | 12.5 | No | 211649693 | All | USA,Canada | Yes
EL23XCV-048-230A** | LP60/61W9 | EL296UH110XV60C | R-410A | - - - | - - - | - - - | 47000 | 21 | 13 | No | 211649707 | All | USA,Canada | Yes
EL23XCV-048-230A** | LP60/61W9 | EL297UH090XV48C | R-410A | - - - | - - - | - - - | 47000 | 21 | 12.5 | No | 213358199 | All | USA,Canada | Yes
EL23XCV-048-230A** | LP60/61W9 | EL297UH090XV60C | R-410A | - - - | - - - | - - - | 47000 | 20 | 13 | No | 213358220 | All | USA,Canada | Yes
EL23XCV-048-230A** | LP60/61W9 | EL297UH110XV48C | R-410A | - - - | - - - | - - - | 47000 | 21 | 12.5 | No | 213358241 | All | USA,Canada | Yes
EL23XCV-048-230A** | LP60/61W9 | EL297UH110XV60C | R-410A | - - - | - - - | - - - | 47000 | 21 | 12.5 | No | 213358262 | All | USA,Canada | Yes
EL23XCV-048-230A** | LP60/61W9 | ML180UH070V48B | R-410A | - - - | - - - | - - - | 47000 | 20 | 12.5 | No | 211649721 | All | USA | Yes
EL23XCV-048-230A** | LP60/61W9 | ML180UH090E48B | R-410A | - - - | - - - | - - - | 45000 | 20 | 12.5 | No | 211649731 | All | USA | Yes
EL23XCV-048-230A** | LP60/61W9 | ML180UH090E60C | R-410A | - - - | - - - | - - - | 48000 | 20 | 13 | No | 211649748 | All | USA | Yes
EL23XCV-048-230A** | LP60/61W9 | ML180UH090V48B | R-410A | - - - | - - - | - - - | 46500 | 20 | 12.5 | No | 211649757 | All | USA | Yes
EL23XCV-048-230A** | LP60/61W9 | ML180UH090XE48B | R-410A | - - - | - - - | - - - | 45000 | 20 | 12.5 | No | 211649768 | All | USA | Yes
EL23XCV-048-230A** | LP60/61W9 | ML180UH110E60C | R-410A | - - - | - - - | - - - | 47500 | 20 | 13 | No | 211649785 | All | USA | Yes
EL23XCV-048-230A** | LP60/61W9 | ML180UH110V60C | R-410A | - - - | - - - | - - - | 47500 | 21 | 13 | No | 211649801 | All | USA | Yes
EL23XCV-048-230A** | LP60/61W9 | ML193UH090XE48C | R-410A | - - - | - - - | - - - | 46500 | 20 | 13 | No | 211649820 | All | USA | Yes
EL23XCV-048-230A** | LP60/61W9 | ML193UH110XE48C | R-410A | - - - | - - - | - - - | 46500 | 20 | 13 | No | 211649839 | All | USA | Yes
EL23XCV-048-230A** | LP60/61W9 | ML193UH110XE60C | R-410A | - - - | - - - | - - - | 47500 | 20 | 13 | No | 211649857 | All | USA | Yes
EL23XCV-048-230A** | LP60/61W9 | ML196UH090XE48C | R-410A | - - - | - - - | - - - | 46500 | 20 | 13 | No | 211649876 | All | USA,Canada | Yes
EL23XCV-048-230A** | LP60/61W9 | ML196UH110XE60C | R-410A | - - - | - - - | - - - | 47500 | 19 | 13 | No | 211649895 | All | USA,Canada | Yes
EL23XCV-048-230A** | LP60/61W9 | ML296UH090XV48C | R-410A | - - - | - - - | - - - | 47000 | 20 | 12.5 | No | 211649913 | All | USA,Canada | Yes
EL23XCV-048-230A** | LP60/61W9 | ML296UH110XV60C | R-410A | - - - | - - - | - - - | 47500 | 20 | 13 | No | 211649932 | All | USA,Canada | Yes
EL23XCV-048-230A** | LP60/61W9 | SL280UH080NV48B | R-410A | - - - | - - - | - - - | 46500 | 20 | 12.5 | No | 211649942 | All | USA | Yes
EL23XCV-048-230A** | LP60/61W9 | SL280UH080NV60C | R-410A | - - - | - - - | - - - | 47000 | 21 | 13 | No | 211649961 | All | USA | Yes
EL23XCV-048-230A** | LP60/61W9 | SL280UH090V48B | R-410A | - - - | - - - | - - - | 47000 | 20 | 12.5 | No | 211649971 | All | USA | Yes
EL23XCV-048-230A** | LP60/61W9 | SL280UH090V60C | R-410A | - - - | - - - | - - - | 47500 | 21 | 13 | No | 211649987 | All | USA | Yes
EL23XCV-048-230A** | LP60/61W9 | SL280UH090XV48B | R-410A | - - - | - - - | - - - | 47000 | 20 | 12.5 | No | 211649997 | All | USA | Yes
EL23XCV-048-230A** | LP60/61W9 | SL280UH090XV60C | R-410A | - - - | - - - | - - - | 47500 | 21 | 13 | No | 211650016 | All | USA | Yes
EL23XCV-048-230A** | LP60/61W9 | SL280UH100NV60C | R-410A | - - - | - - - | - - - | 47000 | 21 | 13 | No | 211650036 | All | USA | Yes
EL23XCV-048-230A** | LP60/61W9 | SL280UH110V60C | R-410A | - - - | - - - | - - - | 47500 | 21 | 13 | No | 211650052 | All | USA | Yes
EL23XCV-048-230A** | LP60/61W9 | SL280UH110XV60C | R-410A | - - - | - - - | - - - | 47500 | 21 | 13 | No | 211650071 | All | USA | Yes
EL23XCV-048-230A** | LP60/61W9 | SL297UH080NV48C | R-410A | - - - | - - - | - - - | 47000 | 21 | 12.5 | No | 211654574 | All | USA,Canada | Yes
EL23XCV-048-230A** | LP60/61W9 | SL297UH080NV60C | R-410A | - - - | - - - | - - - | 47000 | 20 | 12.5 | No | 211654591 | All | USA,Canada | Yes
EL23XCV-048-230A** | LP60/61W9 | SLP99UH090XV48C | R-410A | - - - | - - - | - - - | 47000 | 21 | 12.5 | No | 211650098 | All | USA,Canada | Yes
EL23XCV-048-230A** | LP60/61W9 | SLP99UH090XV60C | R-410A | - - - | - - - | - - - | 47000 | 20 | 12.5 | No | 211650116 | All | USA,Canada | Yes
EL23XCV-048-230A** | LP60/61W9 | SLP99UH110XV60C | R-410A | - - - | - - - | - - - | 47000 | 21 | 13 | No | 211650136 | All | USA,Canada | Yes
EL23XCV-060-230A** | HG50(6,9)60 | EL180UH100NE60C | R-410A | - - - | - - - | - - - | 58000 | 19 | 12 | No | 214053232 | All | USA | Yes
EL23XCV-060-230A** | HG50(6,9)60 | EL196UH110XE60C | R-410A | - - - | - - - | - - - | 58000 | 19 | 12 | No | 214053233 | All | USA,Canada | Yes
EL23XCV-060-230A** | HG50(6,9)60 | EL280UH110E60C | R-410A | - - - | - - - | - - - | 57000 | 19 | 12.5 | No | 214053234 | All | USA | Yes
EL23XCV-060-230A** | HG50(6,9)60 | EL280UH110XE60C | R-410A | - - - | - - - | - - - | 57000 | 19 | 12.5 | No | 214053235 | All | USA | Yes
EL23XCV-060-230A** | HG50(6,9)60 | EL296UH090XV60C | R-410A | - - - | - - - | - - - | 58000 | 20 | 12 | No | 214053236 | All | USA,Canada | Yes
EL23XCV-060-230A** | HG50(6,9)60 | EL296UH110XE60C | R-410A | - - - | - - - | - - - | 58000 | 19 | 12 | No | 214053237 | All | USA,Canada | Yes
EL23XCV-060-230A** | HG50(6,9)60 | EL296UH110XV60C | R-410A | - - - | - - - | - - - | 58500 | 20 | 12.5 | No | 214053238 | All | USA,Canada | Yes
EL23XCV-060-230A** | HG50(6,9)60 | EL297UH090XV60C | R-410A | - - - | - - - | - - - | 58000 | 20 | 12 | No | 214053239 | All | USA,Canada | Yes
EL23XCV-060-230A** | HG50(6,9)60 | EL297UH110XE60C | R-410A | - - - | - - - | - - - | 58000 | 19 | 12 | No | 214053240 | All | USA,Canada | Yes
EL23XCV-060-230A** | HG50(6,9)60 | EL297UH110XV60C | R-410A | - - - | - - - | - - - | 57500 | 20 | 12.5 | No | 214053241 | All | USA,Canada | Yes
EL23XCV-060-230A** | HG50(6,9)60 | ML180UH090E60C | R-410A | - - - | - - - | - - - | 59000 | 19 | 12.5 | No | 214053242 | All | USA | Yes
EL23XCV-060-230A** | HG50(6,9)60 | ML180UH110E60C | R-410A | - - - | - - - | - - - | 58500 | 19 | 12 | No | 214053243 | All | USA | Yes
EL23XCV-060-230A** | HG50(6,9)60 | ML180UH110V60C | R-410A | - - - | - - - | - - - | 58500 | 19 | 12.5 | No | 214053244 | All | USA | Yes
EL23XCV-060-230A** | HG50(6,9)60 | ML180UH110XE60C | R-410A | - - - | - - - | - - - | 58500 | 19 | 12 | No | 214053245 | All | USA | Yes
EL23XCV-060-230A** | HG50(6,9)60 | ML193UH110XE60C | R-410A | - - - | - - - | - - - | 57000 | 19 | 12 | No | 214053246 | All | USA | Yes
EL23XCV-060-230A** | HG50(6,9)60 | ML196UH090XE60C | R-410A | - - - | - - - | - - - | 58000 | 19 | 12 | No | 214053247 | All | USA,Canada | Yes
EL23XCV-060-230A** | HG50(6,9)60 | ML196UH110XE60C | R-410A | - - - | - - - | - - - | 58000 | 19 | 12 | No | 214053248 | All | USA,Canada | Yes
EL23XCV-060-230A** | HG50(6,9)60 | ML296UH110XV60C | R-410A | - - - | - - - | - - - | 58500 | 19 | 12.5 | No | 214053249 | All | USA,Canada | Yes
EL23XCV-060-230A** | HG50(6,9)60 | SL280UH080NV60C | R-410A | - - - | - - - | - - - | 58000 | 20 | 12 | No | 214053250 | All | USA | Yes
EL23XCV-060-230A** | HG50(6,9)60 | SL280UH090V60C | R-410A | - - - | - - - | - - - | 58500 | 20 | 12.5 | No | 214053251 | All | USA | Yes
EL23XCV-060-230A** | HG50(6,9)60 | SL280UH090XV60C | R-410A | - - - | - - - | - - - | 58500 | 20 | 12.5 | No | 214053252 | All | USA | Yes
EL23XCV-060-230A** | HG50(6,9)60 | SL280UH100NV60C | R-410A | - - - | - - - | - - - | 58000 | 20 | 12.5 | No | 214053253 | All | USA | Yes
EL23XCV-060-230A** | HG50(6,9)60 | SL280UH110V60C | R-410A | - - - | - - - | - - - | 58500 | 20 | 12.5 | No | 214053254 | All | USA | Yes
EL23XCV-060-230A** | HG50(6,9)60 | SL280UH110XV60C | R-410A | - - - | - - - | - - - | 58500 | 20 | 12.5 | No | 214053255 | All | USA | Yes
EL23XCV-060-230A** | HG50(6,9)60 | SL297UH080NV60C | R-410A | - - - | - - - | - - - | 58000 | 19 | 12 | No | 214053256 | All | USA,Canada | Yes
EL23XCV-060-230A** | HG50(6,9)60 | SLP99UH090XV60C | R-410A | - - - | - - - | - - - | 58000 | 20 | 12 | No | 214053257 | All | USA,Canada | Yes
EL23XCV-060-230A** | HG50(6,9)60 | SLP99UH110XV60C | R-410A | - - - | - - - | - - - | 58500 | 20 | 12.5 | No | 214053258 | All | USA,Canada | Yes
EL23XCV-060-230A** | L42/60S9 | EL180UH100NE60C | R-410A | - - - | - - - | - - - | 56000 | 18 | 11.5 | No | 211650151 | All | USA | No
EL23XCV-060-230A** | L42/60S9 | EL196UH110XE60C | R-410A | - - - | - - - | - - - | 56000 | 18 | 11.5 | No | 211650168 | All | USA,Canada | No
EL23XCV-060-230A** | L42/60S9 | EL280UH110E60C | R-410A | - - - | - - - | - - - | 56500 | 18 | 12 | No | 211650186 | All | USA | Yes
EL23XCV-060-230A** | L42/60S9 | EL280UH110XE60C | R-410A | - - - | - - - | - - - | 56500 | 18 | 12 | No | 211650201 | All | USA | Yes
EL23XCV-060-230A** | L42/60S9 | EL296UH090XV60C | R-410A | - - - | - - - | - - - | 56000 | 19 | 11.5 | No | 211650219 | All | USA,Canada | No
EL23XCV-060-230A** | L42/60S9 | EL296UH110XE60C | R-410A | - - - | - - - | - - - | 56000 | 18 | 11.5 | No | 212496683 | All | USA,Canada | No
EL23XCV-060-230A** | L42/60S9 | EL296UH110XV60C | R-410A | - - - | - - - | - - - | 56000 | 19 | 12 | No | 212496687 | All | USA,Canada | Yes
EL23XCV-060-230A** | L42/60S9 | EL297UH090XV60C | R-410A | - - - | - - - | - - - | 56000 | 19 | 11.5 | No | 213358281 | All | USA,Canada | No
EL23XCV-060-230A** | L42/60S9 | EL297UH110XV60C | R-410A | - - - | - - - | - - - | 55500 | 19 | 12 | No | 213358299 | All | USA,Canada | Yes
EL23XCV-060-230A** | L42/60S9 | ML180UH090E60C | R-410A | - - - | - - - | - - - | 56500 | 19 | 11.5 | No | 211650269 | All | USA | No
EL23XCV-060-230A** | L42/60S9 | ML180UH110E60C | R-410A | - - - | - - - | - - - | 56000 | 19 | 11.5 | No | 211650284 | All | USA | No
EL23XCV-060-230A** | L42/60S9 | ML180UH110V60C | R-410A | - - - | - - - | - - - | 56000 | 19 | 12 | No | 211650300 | All | USA | Yes
EL23XCV-060-230A** | L42/60S9 | ML180UH110XE60C | R-410A | - - - | - - - | - - - | 56000 | 19 | 11.5 | No | 211650316 | All | USA | No
EL23XCV-060-230A** | L42/60S9 | ML193UH110XE60C | R-410A | - - - | - - - | - - - | 56000 | 18 | 12 | No | 211650342 | All | USA | Yes
EL23XCV-060-230A** | L42/60S9 | ML196UH090XE60C | R-410A | - - - | - - - | - - - | 55500 | 18 | 11.5 | No | 211650360 | All | USA,Canada | No
EL23XCV-060-230A** | L42/60S9 | ML196UH110XE60C | R-410A | - - - | - - - | - - - | 55500 | 18 | 11.5 | No | 211650377 | All | USA,Canada | No
EL23XCV-060-230A** | L42/60S9 | ML296UH110XV60C | R-410A | - - - | - - - | - - - | 56000 | 18 | 12 | No | 211650403 | All | USA,Canada | Yes
EL23XCV-060-230A** | L42/60S9 | SL280UH080NV60C | R-410A | - - - | - - - | - - - | 56000 | 19 | 12 | No | 211650421 | All | USA | Yes
EL23XCV-060-230A** | L42/60S9 | SL280UH090V60C | R-410A | - - - | - - - | - - - | 56000 | 19 | 12 | No | 211650438 | All | USA | Yes
EL23XCV-060-230A** | L42/60S9 | SL280UH090XV60C | R-410A | - - - | - - - | - - - | 56000 | 19 | 12 | No | 211650454 | All | USA | Yes
EL23XCV-060-230A** | L42/60S9 | SL280UH100NV60C | R-410A | - - - | - - - | - - - | 56000 | 19 | 12 | No | 211650471 | All | USA | Yes
EL23XCV-060-230A** | L42/60S9 | SL280UH110V60C | R-410A | - - - | - - - | - - - | 56500 | 20 | 12 | No | 211650489 | All | USA | Yes
EL23XCV-060-230A** | L42/60S9 | SL280UH110XV60C | R-410A | - - - | - - - | - - - | 56500 | 20 | 12 | No | 211650504 | All | USA | Yes
EL23XCV-060-230A** | L42/60S9 | SL297UH080NV60C | R-410A | - - - | - - - | - - - | 55500 | 19 | 11.5 | No | 211654598 | All | USA,Canada | No
EL23XCV-060-230A** | L42/60S9 | SLP99UH090XV60C | R-410A | - - - | - - - | - - - | 56000 | 19 | 12 | No | 211650530 | All | USA,Canada | Yes
EL23XCV-060-230A** | L42/60S9 | SLP99UH110XV60C | R-410A | - - - | - - - | - - - | 55000 | 19 | 12 | No | 211650547 | All | USA,Canada | Yes
EL23XCV-060-230A** | L42/60U9 | EL180UH100NE60C | R-410A | - - - | - - - | - - - | 56000 | 18 | 11.5 | No | 211650150 | All | USA | No
EL23XCV-060-230A** | L42/60U9 | EL196UH110XE60C | R-410A | - - - | - - - | - - - | 56000 | 18 | 11.5 | No | 211650167 | All | USA,Canada | No
EL23XCV-060-230A** | L42/60U9 | EL280UH110E60C | R-410A | - - - | - - - | - - - | 56500 | 18 | 12 | No | 211650184 | All | USA | Yes
EL23XCV-060-230A** | L42/60U9 | EL280UH110XE60C | R-410A | - - - | - - - | - - - | 56500 | 18 | 12 | No | 211650200 | All | USA | Yes
EL23XCV-060-230A** | L42/60U9 | EL296UH090XV60C | R-410A | - - - | - - - | - - - | 56000 | 19 | 11.5 | No | 211650218 | All | USA,Canada | No
EL23XCV-060-230A** | L42/60U9 | EL296UH110XE60C | R-410A | - - - | - - - | - - - | 56000 | 18 | 11.5 | No | 212496682 | All | USA,Canada | No
EL23XCV-060-230A** | L42/60U9 | EL296UH110XV60C | R-410A | - - - | - - - | - - - | 56000 | 19 | 12 | No | 212496686 | All | USA,Canada | Yes
EL23XCV-060-230A** | L42/60U9 | EL297UH090XV60C | R-410A | - - - | - - - | - - - | 56000 | 19 | 11.5 | No | 213358280 | All | USA,Canada | No
EL23XCV-060-230A** | L42/60U9 | EL297UH110XV60C | R-410A | - - - | - - - | - - - | 55500 | 19 | 12 | No | 213358298 | All | USA,Canada | Yes
EL23XCV-060-230A** | L42/60U9 | ML180UH090E60C | R-410A | - - - | - - - | - - - | 56500 | 19 | 11.5 | No | 211650268 | All | USA | No
EL23XCV-060-230A** | L42/60U9 | ML180UH110E60C | R-410A | - - - | - - - | - - - | 56000 | 19 | 11.5 | No | 211650283 | All | USA | No
EL23XCV-060-230A** | L42/60U9 | ML180UH110V60C | R-410A | - - - | - - - | - - - | 56000 | 19 | 12 | No | 211650299 | All | USA | Yes
EL23XCV-060-230A** | L42/60U9 | ML180UH110XE60C | R-410A | - - - | - - - | - - - | 56000 | 19 | 11.5 | No | 211650315 | All | USA | No
EL23XCV-060-230A** | L42/60U9 | ML193UH110XE60C | R-410A | - - - | - - - | - - - | 56000 | 18 | 12 | No | 211650341 | All | USA | Yes
EL23XCV-060-230A** | L42/60U9 | ML196UH090XE60C | R-410A | - - - | - - - | - - - | 55500 | 18 | 11.5 | No | 211650359 | All | USA,Canada | No
EL23XCV-060-230A** | L42/60U9 | ML196UH110XE60C | R-410A | - - - | - - - | - - - | 55500 | 18 | 11.5 | No | 211650376 | All | USA,Canada | No
EL23XCV-060-230A** | L42/60U9 | ML296UH110XV60C | R-410A | - - - | - - - | - - - | 56000 | 18 | 12 | No | 211650402 | All | USA,Canada | Yes
EL23XCV-060-230A** | L42/60U9 | SL280UH080NV60C | R-410A | - - - | - - - | - - - | 56000 | 19 | 12 | No | 211650420 | All | USA | Yes
EL23XCV-060-230A** | L42/60U9 | SL280UH090V60C | R-410A | - - - | - - - | - - - | 56000 | 19 | 12 | No | 211650437 | All | USA | Yes
EL23XCV-060-230A** | L42/60U9 | SL280UH090XV60C | R-410A | - - - | - - - | - - - | 56000 | 19 | 12 | No | 211650453 | All | USA | Yes
EL23XCV-060-230A** | L42/60U9 | SL280UH100NV60C | R-410A | - - - | - - - | - - - | 56000 | 19 | 12 | No | 211650470 | All | USA | Yes
EL23XCV-060-230A** | L42/60U9 | SL280UH110V60C | R-410A | - - - | - - - | - - - | 56500 | 20 | 12 | No | 211650488 | All | USA | Yes
EL23XCV-060-230A** | L42/60U9 | SL280UH110XV60C | R-410A | - - - | - - - | - - - | 56500 | 20 | 12 | No | 211650503 | All | USA | Yes
EL23XCV-060-230A** | L42/60U9 | SL297UH080NV60C | R-410A | - - - | - - - | - - - | 55500 | 19 | 11.5 | No | 211654597 | All | USA,Canada | No
EL23XCV-060-230A** | L42/60U9 | SLP99UH090XV60C | R-410A | - - - | - - - | - - - | 56000 | 19 | 12 | No | 211650529 | All | USA,Canada | Yes
EL23XCV-060-230A** | L42/60U9 | SLP99UH110XV60C | R-410A | - - - | - - - | - - - | 55000 | 19 | 12 | No | 211650546 | All | USA,Canada | Yes
EL23XCV-060-230A** | L42/60Y9 | EL180UH100NE60C | R-410A | - - - | - - - | - - - | 58000 | 19 | 12 | No | 211650154 | All | USA | Yes
EL23XCV-060-230A** | L42/60Y9 | EL196UH110XE60C | R-410A | - - - | - - - | - - - | 58000 | 19 | 12 | No | 211650171 | All | USA,Canada | Yes
EL23XCV-060-230A** | L42/60Y9 | EL280UH110E60C | R-410A | - - - | - - - | - - - | 57000 | 19 | 12.5 | No | 211650189 | All | USA | Yes
EL23XCV-060-230A** | L42/60Y9 | EL280UH110XE60C | R-410A | - - - | - - - | - - - | 57000 | 19 | 12.5 | No | 211650204 | All | USA | Yes
EL23XCV-060-230A** | L42/60Y9 | EL296UH090XV60C | R-410A | - - - | - - - | - - - | 58000 | 20 | 12 | No | 211650222 | All | USA,Canada | Yes
EL23XCV-060-230A** | L42/60Y9 | EL296UH110XE60C | R-410A | - - - | - - - | - - - | 58000 | 19 | 12 | No | 212496685 | All | USA,Canada | Yes
EL23XCV-060-230A** | L42/60Y9 | EL296UH110XV60C | R-410A | - - - | - - - | - - - | 58500 | 20 | 12.5 | No | 212496689 | All | USA,Canada | Yes
EL23XCV-060-230A** | L42/60Y9 | EL296UH135XE60D | R-410A | - - - | - - - | - - - | 57500 | 18 | 12 | No | 212496690 | All | USA,Canada | Yes
EL23XCV-060-230A** | L42/60Y9 | EL296UH135XV60D | R-410A | - - - | - - - | - - - | 57500 | 20 | 12.5 | No | 212496695 | All | USA,Canada | Yes
EL23XCV-060-230A** | L42/60Y9 | EL297UH090XV60C | R-410A | - - - | - - - | - - - | 58000 | 20 | 12 | No | 213358285 | All | USA,Canada | Yes
EL23XCV-060-230A** | L42/60Y9 | EL297UH110XV60C | R-410A | - - - | - - - | - - - | 57500 | 20 | 12.5 | No | 213358303 | All | USA,Canada | Yes
EL23XCV-060-230A** | L42/60Y9 | EL297UH135XV60D | R-410A | - - - | - - - | - - - | 57500 | 20 | 12.5 | No | 213358311 | All | USA,Canada | Yes
EL23XCV-060-230A** | L42/60Y9 | ML180UH090E60C | R-410A | - - - | - - - | - - - | 59000 | 19 | 12.5 | No | 211650272 | All | USA | Yes
EL23XCV-060-230A** | L42/60Y9 | ML180UH110E60C | R-410A | - - - | - - - | - - - | 58500 | 19 | 12 | No | 211650288 | All | USA | Yes
EL23XCV-060-230A** | L42/60Y9 | ML180UH110V60C | R-410A | - - - | - - - | - - - | 58500 | 19 | 12.5 | No | 211650303 | All | USA | Yes
EL23XCV-060-230A** | L42/60Y9 | ML180UH110XE60C | R-410A | - - - | - - - | - - - | 58500 | 19 | 12 | No | 211650320 | All | USA | Yes
EL23XCV-060-230A** | L42/60Y9 | ML180UH135E60D | R-410A | - - - | - - - | - - - | 57500 | 18 | 12 | No | 211650328 | All | USA | Yes
EL23XCV-060-230A** | L42/60Y9 | ML193UH110XE60C | R-410A | - - - | - - - | - - - | 57000 | 19 | 12 | No | 211650346 | All | USA | Yes
EL23XCV-060-230A** | L42/60Y9 | ML196UH090XE60C | R-410A | - - - | - - - | - - - | 58000 | 19 | 12 | No | 211650363 | All | USA,Canada | Yes
EL23XCV-060-230A** | L42/60Y9 | ML196UH110XE60C | R-410A | - - - | - - - | - - - | 58000 | 19 | 12 | No | 211650380 | All | USA,Canada | Yes
EL23XCV-060-230A** | L42/60Y9 | ML196UH135XE60D | R-410A | - - - | - - - | - - - | 57500 | 17 | 12 | No | 211650389 | All | USA,Canada | Yes
EL23XCV-060-230A** | L42/60Y9 | ML296UH110XV60C | R-410A | - - - | - - - | - - - | 58500 | 19 | 12.5 | No | 211650407 | All | USA,Canada | Yes
EL23XCV-060-230A** | L42/60Y9 | SL280UH080NV60C | R-410A | - - - | - - - | - - - | 58000 | 20 | 12 | No | 211650424 | All | USA | Yes
EL23XCV-060-230A** | L42/60Y9 | SL280UH090V60C | R-410A | - - - | - - - | - - - | 58500 | 20 | 12.5 | No | 211650442 | All | USA | Yes
EL23XCV-060-230A** | L42/60Y9 | SL280UH090XV60C | R-410A | - - - | - - - | - - - | 58500 | 20 | 12.5 | No | 211650457 | All | USA | Yes
EL23XCV-060-230A** | L42/60Y9 | SL280UH100NV60C | R-410A | - - - | - - - | - - - | 58000 | 20 | 12.5 | No | 211650475 | All | USA | Yes
EL23XCV-060-230A** | L42/60Y9 | SL280UH110V60C | R-410A | - - - | - - - | - - - | 58500 | 20 | 12.5 | No | 211650492 | All | USA | Yes
EL23XCV-060-230A** | L42/60Y9 | SL280UH110XV60C | R-410A | - - - | - - - | - - - | 58500 | 20 | 12.5 | No | 211650508 | All | USA | Yes
EL23XCV-060-230A** | L42/60Y9 | SL280UH135V60D | R-410A | - - - | - - - | - - - | 57500 | 20 | 12.5 | No | 211650517 | All | USA | Yes
EL23XCV-060-230A** | L42/60Y9 | SL297UH080NV60C | R-410A | - - - | - - - | - - - | 58000 | 19 | 12 | No | 211654601 | All | USA,Canada | Yes
EL23XCV-060-230A** | L42/60Y9 | SLP99UH090XV60C | R-410A | - - - | - - - | - - - | 58000 | 20 | 12 | No | 211650533 | All | USA,Canada | Yes
EL23XCV-060-230A** | L42/60Y9 | SLP99UH110XV60C | R-410A | - - - | - - - | - - - | 58500 | 20 | 12.5 | No | 211650550 | All | USA,Canada | Yes
EL23XCV-060-230A** | L42/60Y9 | SLP99UH135XV60D | R-410A | - - - | - - - | - - - | 57500 | 20 | 12.5 | No | 211650559 | All | USA,Canada | Yes
EL23XCV-060-230A** | L42/60Z9 | EL180UH100NE60C | R-410A | - - - | - - - | - - - | 58000 | 19 | 12 | No | 211650153 | All | USA | Yes
EL23XCV-060-230A** | L42/60Z9 | EL196UH110XE60C | R-410A | - - - | - - - | - - - | 58000 | 19 | 12 | No | 211650170 | All | USA,Canada | Yes
EL23XCV-060-230A** | L42/60Z9 | EL280UH110E60C | R-410A | - - - | - - - | - - - | 57000 | 19 | 12.5 | No | 211650188 | All | USA | Yes
EL23XCV-060-230A** | L42/60Z9 | EL280UH110XE60C | R-410A | - - - | - - - | - - - | 57000 | 19 | 12.5 | No | 211650203 | All | USA | Yes
EL23XCV-060-230A** | L42/60Z9 | EL296UH090XV60C | R-410A | - - - | - - - | - - - | 58000 | 20 | 12 | No | 211650221 | All | USA,Canada | Yes
EL23XCV-060-230A** | L42/60Z9 | EL296UH110XE60C | R-410A | - - - | - - - | - - - | 58000 | 19 | 12 | No | 212496684 | All | USA,Canada | Yes
EL23XCV-060-230A** | L42/60Z9 | EL296UH110XV60C | R-410A | - - - | - - - | - - - | 58500 | 20 | 12.5 | No | 212496688 | All | USA,Canada | Yes
EL23XCV-060-230A** | L42/60Z9 | EL297UH090XV60C | R-410A | - - - | - - - | - - - | 58000 | 20 | 12 | No | 213358284 | All | USA,Canada | Yes
EL23XCV-060-230A** | L42/60Z9 | EL297UH110XV60C | R-410A | - - - | - - - | - - - | 57500 | 20 | 12.5 | No | 213358302 | All | USA,Canada | Yes
EL23XCV-060-230A** | L42/60Z9 | EL297UH135XV60D | R-410A | - - - | - - - | - - - | 57500 | 20 | 12.5 | No | 213358310 | All | USA,Canada | Yes
EL23XCV-060-230A** | L42/60Z9 | ML180UH090E60C | R-410A | - - - | - - - | - - - | 59000 | 19 | 12.5 | No | 211650271 | All | USA | Yes
EL23XCV-060-230A** | L42/60Z9 | ML180UH110E60C | R-410A | - - - | - - - | - - - | 58500 | 19 | 12 | No | 211650287 | All | USA | Yes
EL23XCV-060-230A** | L42/60Z9 | ML180UH110V60C | R-410A | - - - | - - - | - - - | 58500 | 19 | 12.5 | No | 211650302 | All | USA | Yes
EL23XCV-060-230A** | L42/60Z9 | ML180UH110XE60C | R-410A | - - - | - - - | - - - | 58500 | 19 | 12 | No | 211650319 | All | USA | Yes
EL23XCV-060-230A** | L42/60Z9 | ML193UH110XE60C | R-410A | - - - | - - - | - - - | 57000 | 19 | 12 | No | 211650345 | All | USA | Yes
EL23XCV-060-230A** | L42/60Z9 | ML196UH090XE60C | R-410A | - - - | - - - | - - - | 58000 | 19 | 12 | No | 211650362 | All | USA,Canada | Yes
EL23XCV-060-230A** | L42/60Z9 | ML196UH110XE60C | R-410A | - - - | - - - | - - - | 58000 | 19 | 12 | No | 211650379 | All | USA,Canada | Yes
EL23XCV-060-230A** | L42/60Z9 | ML296UH110XV60C | R-410A | - - - | - - - | - - - | 58500 | 19 | 12.5 | No | 211650406 | All | USA,Canada | Yes
EL23XCV-060-230A** | L42/60Z9 | SL280UH080NV60C | R-410A | - - - | - - - | - - - | 58000 | 20 | 12 | No | 211650423 | All | USA | Yes
EL23XCV-060-230A** | L42/60Z9 | SL280UH090V60C | R-410A | - - - | - - - | - - - | 58500 | 20 | 12.5 | No | 211650441 | All | USA | Yes
EL23XCV-060-230A** | L42/60Z9 | SL280UH090XV60C | R-410A | - - - | - - - | - - - | 58500 | 20 | 12.5 | No | 211650456 | All | USA | Yes
EL23XCV-060-230A** | L42/60Z9 | SL280UH100NV60C | R-410A | - - - | - - - | - - - | 58000 | 20 | 12.5 | No | 211650474 | All | USA | Yes
EL23XCV-060-230A** | L42/60Z9 | SL280UH110V60C | R-410A | - - - | - - - | - - - | 58500 | 20 | 12.5 | No | 211650491 | All | USA | Yes
EL23XCV-060-230A** | L42/60Z9 | SL280UH110XV60C | R-410A | - - - | - - - | - - - | 58500 | 20 | 12.5 | No | 211650507 | All | USA | Yes
EL23XCV-060-230A** | L42/60Z9 | SL297UH080NV60C | R-410A | - - - | - - - | - - - | 58000 | 19 | 12 | No | 211654600 | All | USA,Canada | Yes
EL23XCV-060-230A** | L42/60Z9 | SLP99UH090XV60C | R-410A | - - - | - - - | - - - | 58000 | 20 | 12 | No | 211650532 | All | USA,Canada | Yes
EL23XCV-060-230A** | L42/60Z9 | SLP99UH110XV60C | R-410A | - - - | - - - | - - - | 58500 | 20 | 12.5 | No | 211650549 | All | USA,Canada | Yes
EL23XCV-060-230A** | L48/60Y9 | EL296UH135XE60D | R-410A | - - - | - - - | - - - | 57500 | 18 | 12 | No | 212496692 | All | USA,Canada | Yes
EL23XCV-060-230A** | L48/60Y9 | EL296UH135XV60D | R-410A | - - - | - - - | - - - | 57500 | 20 | 12.5 | No | 212496697 | All | USA,Canada | Yes
EL23XCV-060-230A** | L48/60Y9 | EL297UH135XV60D | R-410A | - - - | - - - | - - - | 57500 | 20 | 12.5 | No | 213358313 | All | USA,Canada | Yes
EL23XCV-060-230A** | L48/60Y9 | ML180UH135E60D | R-410A | - - - | - - - | - - - | 57500 | 18 | 12 | No | 211650331 | All | USA | Yes
EL23XCV-060-230A** | L48/60Y9 | ML196UH135XE60D | R-410A | - - - | - - - | - - - | 57500 | 17 | 12 | No | 211650392 | All | USA,Canada | Yes
EL23XCV-060-230A** | L48/60Y9 | SL280UH135V60D | R-410A | - - - | - - - | - - - | 57500 | 20 | 12.5 | No | 211650519 | All | USA | Yes
EL23XCV-060-230A** | L48/60Y9 | SLP99UH135XV60D | R-410A | - - - | - - - | - - - | 57500 | 20 | 12.5 | No | 211650561 | All | USA,Canada | Yes
EL23XCV-060-230A** | L48/60Z9 | EL296UH135XE60D | R-410A | - - - | - - - | - - - | 57500 | 18 | 12 | No | 212496691 | All | USA,Canada | Yes
EL23XCV-060-230A** | L48/60Z9 | EL296UH135XV60D | R-410A | - - - | - - - | - - - | 57500 | 20 | 12.5 | No | 212496696 | All | USA,Canada | Yes
EL23XCV-060-230A** | L48/60Z9 | EL297UH135XV60D | R-410A | - - - | - - - | - - - | 57500 | 20 | 12.5 | No | 213358312 | All | USA,Canada | Yes
EL23XCV-060-230A** | L48/60Z9 | ML180UH135E60D | R-410A | - - - | - - - | - - - | 57500 | 18 | 12 | No | 211650329 | All | USA | Yes
EL23XCV-060-230A** | L48/60Z9 | ML196UH135XE60D | R-410A | - - - | - - - | - - - | 57500 | 17 | 12 | No | 211650391 | All | USA,Canada | Yes
EL23XCV-060-230A** | L48/60Z9 | SL280UH135V60D | R-410A | - - - | - - - | - - - | 57500 | 20 | 12.5 | No | 211650518 | All | USA | Yes
EL23XCV-060-230A** | L48/60Z9 | SLP99UH135XV60D | R-410A | - - - | - - - | - - - | 57500 | 20 | 12.5 | No | 211650560 | All | USA,Canada | Yes
EL23XCV-060-230A** | L49/63Y9 | EL180UH100NE60C | R-410A | - - - | - - - | - - - | 58000 | 19 | 12 | No | 213538005 | All | USA | Yes
EL23XCV-060-230A** | L49/63Y9 | EL196UH110XE60C | R-410A | - - - | - - - | - - - | 58000 | 19 | 12 | No | 213538014 | All | USA,Canada | Yes
EL23XCV-060-230A** | L49/63Y9 | EL280UH110E60C | R-410A | - - - | - - - | - - - | 57000 | 19 | 12.5 | No | 213538023 | All | USA | Yes
EL23XCV-060-230A** | L49/63Y9 | EL280UH110XE60C | R-410A | - - - | - - - | - - - | 57000 | 19 | 12.5 | No | 213538032 | All | USA | Yes
EL23XCV-060-230A** | L49/63Y9 | EL296UH090XV60C | R-410A | - - - | - - - | - - - | 58000 | 20 | 12 | No | 213538039 | All | USA,Canada | Yes
EL23XCV-060-230A** | L49/63Y9 | EL296UH110XE60C | R-410A | - - - | - - - | - - - | 58000 | 19 | 12 | No | 213538049 | All | USA,Canada | Yes
EL23XCV-060-230A** | L49/63Y9 | EL296UH110XV60C | R-410A | - - - | - - - | - - - | 58500 | 20 | 12.5 | No | 213538058 | All | USA,Canada | Yes
EL23XCV-060-230A** | L49/63Y9 | EL296UH135XE60D | R-410A | - - - | - - - | - - - | 57500 | 18 | 12 | No | 212496694 | All | USA,Canada | Yes
EL23XCV-060-230A** | L49/63Y9 | EL296UH135XV60D | R-410A | - - - | - - - | - - - | 57500 | 20 | 12.5 | No | 212496699 | All | USA,Canada | Yes
EL23XCV-060-230A** | L49/63Y9 | EL297UH090XV60C | R-410A | - - - | - - - | - - - | 58000 | 20 | 12 | No | 213538068 | All | USA,Canada | Yes
EL23XCV-060-230A** | L49/63Y9 | EL297UH110XV60C | R-410A | - - - | - - - | - - - | 57500 | 20 | 12.5 | No | 213538077 | All | USA,Canada | Yes
EL23XCV-060-230A** | L49/63Y9 | EL297UH135XV60D | R-410A | - - - | - - - | - - - | 57500 | 20 | 12.5 | No | 213538081 | All | USA,Canada | Yes
EL23XCV-060-230A** | L49/63Y9 | ML180UH090E60C | R-410A | - - - | - - - | - - - | 59000 | 19 | 12.5 | No | 213538091 | All | USA | Yes
EL23XCV-060-230A** | L49/63Y9 | ML180UH110E60C | R-410A | - - - | - - - | - - - | 58500 | 19 | 12 | No | 213538101 | All | USA | Yes
EL23XCV-060-230A** | L49/63Y9 | ML180UH110V60C | R-410A | - - - | - - - | - - - | 58500 | 19 | 12.5 | No | 213538109 | All | USA | Yes
EL23XCV-060-230A** | L49/63Y9 | ML180UH110XE60C | R-410A | - - - | - - - | - - - | 58500 | 19 | 12 | No | 213538119 | All | USA | Yes
EL23XCV-060-230A** | L49/63Y9 | ML180UH135E60D | R-410A | - - - | - - - | - - - | 57500 | 18 | 12 | No | 212496700 | All | USA | Yes
EL23XCV-060-230A** | L49/63Y9 | ML193UH110XE60C | R-410A | - - - | - - - | - - - | 57000 | 19 | 12 | No | 213538128 | All | USA | Yes
EL23XCV-060-230A** | L49/63Y9 | ML196UH090XE60C | R-410A | - - - | - - - | - - - | 58000 | 19 | 12 | No | 213538138 | All | USA,Canada | Yes
EL23XCV-060-230A** | L49/63Y9 | ML196UH110XE60C | R-410A | - - - | - - - | - - - | 58000 | 19 | 12 | No | 213538147 | All | USA,Canada | Yes
EL23XCV-060-230A** | L49/63Y9 | ML196UH135XE60D | R-410A | - - - | - - - | - - - | 57500 | 17 | 12 | No | 212496701 | All | USA,Canada | Yes
EL23XCV-060-230A** | L49/63Y9 | ML296UH110XV60C | R-410A | - - - | - - - | - - - | 58500 | 19 | 12.5 | No | 213538156 | All | USA,Canada | Yes
EL23XCV-060-230A** | L49/63Y9 | SL280UH080NV60C | R-410A | - - - | - - - | - - - | 58000 | 20 | 12 | No | 213538166 | All | USA | Yes
EL23XCV-060-230A** | L49/63Y9 | SL280UH090V60C | R-410A | - - - | - - - | - - - | 58500 | 20 | 12.5 | No | 213538174 | All | USA | Yes
EL23XCV-060-230A** | L49/63Y9 | SL280UH090XV60C | R-410A | - - - | - - - | - - - | 58500 | 20 | 12.5 | No | 213538180 | All | USA | Yes
EL23XCV-060-230A** | L49/63Y9 | SL280UH100NV60C | R-410A | - - - | - - - | - - - | 58000 | 20 | 12.5 | No | 213538190 | All | USA | Yes
EL23XCV-060-230A** | L49/63Y9 | SL280UH110V60C | R-410A | - - - | - - - | - - - | 58500 | 20 | 12.5 | No | 213538201 | All | USA | Yes
EL23XCV-060-230A** | L49/63Y9 | SL280UH110XV60C | R-410A | - - - | - - - | - - - | 58500 | 20 | 12.5 | No | 213538210 | All | USA | Yes
EL23XCV-060-230A** | L49/63Y9 | SL280UH135V60D | R-410A | - - - | - - - | - - - | 57500 | 20 | 12.5 | No | 212496702 | All | USA | Yes
EL23XCV-060-230A** | L49/63Y9 | SL297UH080NV60C | R-410A | - - - | - - - | - - - | 58000 | 19 | 12 | No | 213538219 | All | USA,Canada | Yes
EL23XCV-060-230A** | L49/63Y9 | SLP99UH135XV60D | R-410A | - - - | - - - | - - - | 57500 | 20 | 12.5 | No | 212496703 | All | USA,Canada | Yes
EL23XCV-060-230A** | L49/63Z9 | EL180UH100NE60C | R-410A | - - - | - - - | - - - | 58000 | 19 | 12 | No | 213538001 | All | USA | Yes
EL23XCV-060-230A** | L49/63Z9 | EL196UH110XE60C | R-410A | - - - | - - - | - - - | 58000 | 19 | 12 | No | 213538009 | All | USA,Canada | Yes
EL23XCV-060-230A** | L49/63Z9 | EL280UH110E60C | R-410A | - - - | - - - | - - - | 57000 | 19 | 12.5 | No | 213538019 | All | USA | Yes
EL23XCV-060-230A** | L49/63Z9 | EL280UH110XE60C | R-410A | - - - | - - - | - - - | 57000 | 19 | 12.5 | No | 213538027 | All | USA | Yes
EL23XCV-060-230A** | L49/63Z9 | EL296UH090XV60C | R-410A | - - - | - - - | - - - | 58000 | 20 | 12 | No | 213538036 | All | USA,Canada | Yes
EL23XCV-060-230A** | L49/63Z9 | EL296UH110XE60C | R-410A | - - - | - - - | - - - | 58000 | 19 | 12 | No | 213538044 | All | USA,Canada | Yes
EL23XCV-060-230A** | L49/63Z9 | EL296UH110XV60C | R-410A | - - - | - - - | - - - | 58500 | 20 | 12.5 | No | 213538053 | All | USA,Canada | Yes
EL23XCV-060-230A** | L49/63Z9 | EL296UH135XE60D | R-410A | - - - | - - - | - - - | 57500 | 18 | 12 | No | 212496693 | All | USA,Canada | Yes
EL23XCV-060-230A** | L49/63Z9 | EL296UH135XV60D | R-410A | - - - | - - - | - - - | 57500 | 20 | 12.5 | No | 212496698 | All | USA,Canada | Yes
EL23XCV-060-230A** | L49/63Z9 | EL297UH090XV60C | R-410A | - - - | - - - | - - - | 58000 | 20 | 12 | No | 213538064 | All | USA,Canada | Yes
EL23XCV-060-230A** | L49/63Z9 | EL297UH110XV60C | R-410A | - - - | - - - | - - - | 57500 | 20 | 12.5 | No | 213538072 | All | USA,Canada | Yes
EL23XCV-060-230A** | L49/63Z9 | EL297UH135XV60D | R-410A | - - - | - - - | - - - | 57500 | 20 | 12.5 | No | 213358314 | All | USA,Canada | Yes
EL23XCV-060-230A** | L49/63Z9 | ML180UH090E60C | R-410A | - - - | - - - | - - - | 59000 | 19 | 12.5 | No | 213538086 | All | USA | Yes
EL23XCV-060-230A** | L49/63Z9 | ML180UH110E60C | R-410A | - - - | - - - | - - - | 58500 | 19 | 12 | No | 213538097 | All | USA | Yes
EL23XCV-060-230A** | L49/63Z9 | ML180UH110V60C | R-410A | - - - | - - - | - - - | 58500 | 19 | 12.5 | No | 213538105 | All | USA | Yes
EL23XCV-060-230A** | L49/63Z9 | ML180UH110XE60C | R-410A | - - - | - - - | - - - | 58500 | 19 | 12 | No | 213538114 | All | USA | Yes
EL23XCV-060-230A** | L49/63Z9 | ML180UH135E60D | R-410A | - - - | - - - | - - - | 57500 | 18 | 12 | No | 211650332 | All | USA | Yes
EL23XCV-060-230A** | L49/63Z9 | ML193UH110XE60C | R-410A | - - - | - - - | - - - | 57000 | 19 | 12 | No | 213538123 | All | USA | Yes
EL23XCV-060-230A** | L49/63Z9 | ML196UH090XE60C | R-410A | - - - | - - - | - - - | 58000 | 19 | 12 | No | 213538133 | All | USA,Canada | Yes
EL23XCV-060-230A** | L49/63Z9 | ML196UH110XE60C | R-410A | - - - | - - - | - - - | 58000 | 19 | 12 | No | 213538142 | All | USA,Canada | Yes
EL23XCV-060-230A** | L49/63Z9 | ML196UH135XE60D | R-410A | - - - | - - - | - - - | 57500 | 17 | 12 | No | 211650393 | All | USA,Canada | Yes
EL23XCV-060-230A** | L49/63Z9 | ML296UH110XV60C | R-410A | - - - | - - - | - - - | 58500 | 19 | 12.5 | No | 213538151 | All | USA,Canada | Yes
EL23XCV-060-230A** | L49/63Z9 | SL280UH080NV60C | R-410A | - - - | - - - | - - - | 58000 | 20 | 12 | No | 213538161 | All | USA | Yes
EL23XCV-060-230A** | L49/63Z9 | SL280UH090V60C | R-410A | - - - | - - - | - - - | 58500 | 20 | 12.5 | No | 213538170 | All | USA | Yes
EL23XCV-060-230A** | L49/63Z9 | SL280UH090XV60C | R-410A | - - - | - - - | - - - | 58500 | 20 | 12.5 | No | 213538179 | All | USA | Yes
EL23XCV-060-230A** | L49/63Z9 | SL280UH100NV60C | R-410A | - - - | - - - | - - - | 58000 | 20 | 12.5 | No | 213538185 | All | USA | Yes
EL23XCV-060-230A** | L49/63Z9 | SL280UH110V60C | R-410A | - - - | - - - | - - - | 58500 | 20 | 12.5 | No | 213538196 | All | USA | Yes
EL23XCV-060-230A** | L49/63Z9 | SL280UH110XV60C | R-410A | - - - | - - - | - - - | 58500 | 20 | 12.5 | No | 213538205 | All | USA | Yes
EL23XCV-060-230A** | L49/63Z9 | SL280UH135V60D | R-410A | - - - | - - - | - - - | 57500 | 20 | 12.5 | No | 211650520 | All | USA | Yes
EL23XCV-060-230A** | L49/63Z9 | SL297UH080NV60C | R-410A | - - - | - - - | - - - | 58000 | 19 | 12 | No | 213538214 | All | USA,Canada | Yes
EL23XCV-060-230A** | L49/63Z9 | SLP99UH135XV60D | R-410A | - - - | - - - | - - - | 57500 | 20 | 12.5 | No | 211650562 | All | USA,Canada | Yes
EL23XCV-060-230A** | LD41/59Y9 | EL296DF090XV60C | R-410A | - - - | - - - | - - - | 56000 | 19 | 11.5 | No | 212620114 | All | USA,Canada | No
EL23XCV-060-230A** | LD41/59Y9 | EL296DF110XV60C | R-410A | - - - | - - - | - - - | 56000 | 19 | 11.5 | No | 212620118 | All | USA,Canada | No
EL23XCV-060-230A** | LD41/59Y9 | ML180DF110E60C | R-410A | - - - | - - - | - - - | 56500 | 19 | 12.5 | No | 212620122 | All | USA | Yes
EL23XCV-060-230A** | LD41/59Y9 | SLP99DF110XV60C | R-410A | - - - | - - - | - - - | 56000 | 19 | 11.5 | No | 211911413 | All | USA,Canada | No
EL23XCV-060-230A** | LD41/59Z9 | EL296DF090XV60C | R-410A | - - - | - - - | - - - | 56000 | 19 | 11.5 | No | 212620113 | All | USA,Canada | No
EL23XCV-060-230A** | LD41/59Z9 | EL296DF110XV60C | R-410A | - - - | - - - | - - - | 56000 | 19 | 11.5 | No | 212620117 | All | USA,Canada | No
EL23XCV-060-230A** | LD41/59Z9 | ML180DF110E60C | R-410A | - - - | - - - | - - - | 56500 | 19 | 12.5 | No | 212620121 | All | USA | Yes
EL23XCV-060-230A** | LD41/59Z9 | SL280DF080NV60C | R-410A | - - - | - - - | - - - | 56500 | 19 | 11.5 | No | 213142366 | All | USA | No
EL23XCV-060-230A** | LD41/59Z9 | SL280DF090V60C | R-410A | - - - | - - - | - - - | 56500 | 19 | 12 | No | 213142367 | All | USA | Yes
EL23XCV-060-230A** | LD41/59Z9 | SL280DF110V60C | R-410A | - - - | - - - | - - - | 56500 | 20 | 12 | No | 213142368 | All | USA | Yes
EL23XCV-060-230A** | LD41/59Z9 | SLP99DF090XV60C | R-410A | - - - | - - - | - - - | 56000 | 19 | 11.5 | No | 213142369 | All | USA,Canada | No
EL23XCV-060-230A** | LD41/59Z9 | SLP99DF110XV60C | R-410A | - - - | - - - | - - - | 56000 | 19 | 11.5 | No | 211911412 | All | USA,Canada | No
EL23XCV-060-230A** | LD42/61Y9 | EL296DF090XV60C | R-410A | - - - | - - - | - - - | 56000 | 19 | 11.5 | No | 212620116 | All | USA,Canada | No
EL23XCV-060-230A** | LD42/61Y9 | EL296DF110XV60C | R-410A | - - - | - - - | - - - | 56000 | 19 | 11.5 | No | 212620120 | All | USA,Canada | No
EL23XCV-060-230A** | LD42/61Y9 | EL297DF090XV60C | R-410A | - - - | - - - | - - - | 54000 | 19 | 11 | No | 213358271 | All | USA,Canada | No
EL23XCV-060-230A** | LD42/61Y9 | EL297DF110XV60C | R-410A | - - - | - - - | - - - | 54000 | 19 | 11 | No | 213358273 | All | USA,Canada | No
EL23XCV-060-230A** | LD42/61Y9 | ML180DF110E60C | R-410A | - - - | - - - | - - - | 56500 | 19 | 12.5 | No | 212620124 | All | USA | Yes
EL23XCV-060-230A** | LD42/61Y9 | ML296DF090XV60C | R-410A | - - - | - - - | - - - | 56000 | 18 | 11.5 | No | 212621021 | All | USA,Canada | No
EL23XCV-060-230A** | LD42/61Y9 | SL280DF080NV60C | R-410A | - - - | - - - | - - - | 56500 | 19 | 11.5 | No | 212621023 | All | USA | No
EL23XCV-060-230A** | LD42/61Y9 | SL280DF090V60C | R-410A | - - - | - - - | - - - | 56500 | 19 | 12 | No | 212621025 | All | USA | Yes
EL23XCV-060-230A** | LD42/61Y9 | SL280DF110V60C | R-410A | - - - | - - - | - - - | 56500 | 20 | 12 | No | 212621027 | All | USA | Yes
EL23XCV-060-230A** | LD42/61Y9 | SLP99DF110XV60C | R-410A | - - - | - - - | - - - | 56000 | 19 | 11.5 | No | 211911415 | All | USA,Canada | No
EL23XCV-060-230A** | LD42/61Z9 | EL296DF090XV60C | R-410A | - - - | - - - | - - - | 56000 | 19 | 11.5 | No | 212620115 | All | USA,Canada | No
EL23XCV-060-230A** | LD42/61Z9 | EL296DF110XV60C | R-410A | - - - | - - - | - - - | 56000 | 19 | 11.5 | No | 212620119 | All | USA,Canada | No
EL23XCV-060-230A** | LD42/61Z9 | EL297DF090XV60C | R-410A | - - - | - - - | - - - | 54000 | 19 | 11 | No | 213358270 | All | USA,Canada | No
EL23XCV-060-230A** | LD42/61Z9 | EL297DF110XV60C | R-410A | - - - | - - - | - - - | 54000 | 19 | 11 | No | 213358272 | All | USA,Canada | No
EL23XCV-060-230A** | LD42/61Z9 | ML180DF110E60C | R-410A | - - - | - - - | - - - | 56500 | 19 | 12.5 | No | 212620123 | All | USA | Yes
EL23XCV-060-230A** | LD42/61Z9 | ML296DF090XV60C | R-410A | - - - | - - - | - - - | 56000 | 18 | 11.5 | No | 212621020 | All | USA,Canada | No
EL23XCV-060-230A** | LD42/61Z9 | SL280DF080NV60C | R-410A | - - - | - - - | - - - | 56500 | 19 | 11.5 | No | 212621022 | All | USA | No
EL23XCV-060-230A** | LD42/61Z9 | SL280DF090V60C | R-410A | - - - | - - - | - - - | 56500 | 19 | 12 | No | 212621024 | All | USA | Yes
EL23XCV-060-230A** | LD42/61Z9 | SL280DF110V60C | R-410A | - - - | - - - | - - - | 56500 | 20 | 12 | No | 212621026 | All | USA | Yes
EL23XCV-060-230A** | LD42/61Z9 | SLP99DF090XV60C | R-410A | - - - | - - - | - - - | 56000 | 19 | 11.5 | No | 213142370 | All | USA,Canada | No
EL23XCV-060-230A** | LD42/61Z9 | SLP99DF110XV60C | R-410A | - - - | - - - | - - - | 56000 | 19 | 11.5 | No | 211911414 | All | USA,Canada | No
EL23XCV-060-230A** | LEM6096TT | - - - | R-410A | - - - | - - - | - - - | 56000 | 19 | 11.5 | No | 212489575 | All | USA,Canada | No
EL23XCV-060-230A** | LEM6097TT | - - - | R-410A | - - - | - - - | - - - | 57500 | 19 | 12 | No | 212489576 | All | USA,Canada | Yes
EL23XCV-060-230A** | LH40/61W9 | EL180UH100NE60C | R-410A | - - - | - - - | - - - | 57500 | 19 | 11.5 | No | 211650149 | All | USA | No
EL23XCV-060-230A** | LH40/61W9 | EL196UH110XE60C | R-410A | - - - | - - - | - - - | 57500 | 19 | 12 | No | 211650166 | All | USA,Canada | Yes
EL23XCV-060-230A** | LH40/61W9 | EL280UH110E60C | R-410A | - - - | - - - | - - - | 58000 | 19 | 12 | No | 211650183 | All | USA | Yes
EL23XCV-060-230A** | LH40/61W9 | EL280UH110XE60C | R-410A | - - - | - - - | - - - | 58000 | 19 | 12 | No | 211650199 | All | USA | Yes
EL23XCV-060-230A** | LH40/61W9 | EL296UH090XV60C | R-410A | - - - | - - - | - - - | 57500 | 20 | 12 | No | 211650217 | All | USA,Canada | Yes
EL23XCV-060-230A** | LH40/61W9 | EL296UH110XE60C | R-410A | - - - | - - - | - - - | 57500 | 19 | 12 | No | 211650234 | All | USA,Canada | Yes
EL23XCV-060-230A** | LH40/61W9 | EL296UH110XV60C | R-410A | - - - | - - - | - - - | 58000 | 20 | 12 | No | 211650247 | All | USA,Canada | Yes
EL23XCV-060-230A** | LH40/61W9 | EL297UH090XV60C | R-410A | - - - | - - - | - - - | 57500 | 20 | 12 | No | 213358279 | All | USA,Canada | Yes
EL23XCV-060-230A** | LH40/61W9 | EL297UH110XV60C | R-410A | - - - | - - - | - - - | 57500 | 20 | 12.5 | No | 213358297 | All | USA,Canada | Yes
EL23XCV-060-230A** | LH40/61W9 | ML180UH090E60C | R-410A | - - - | - - - | - - - | 58500 | 19 | 12 | No | 211650267 | All | USA | Yes
EL23XCV-060-230A** | LH40/61W9 | ML180UH110E60C | R-410A | - - - | - - - | - - - | 58000 | 19 | 12 | No | 211650282 | All | USA | Yes
EL23XCV-060-230A** | LH40/61W9 | ML180UH110V60C | R-410A | - - - | - - - | - - - | 57500 | 19 | 12.5 | No | 211650298 | All | USA | Yes
EL23XCV-060-230A** | LH40/61W9 | ML180UH110XE60C | R-410A | - - - | - - - | - - - | 58000 | 19 | 12 | No | 211650314 | All | USA | Yes
EL23XCV-060-230A** | LH40/61W9 | ML193UH110XE60C | R-410A | - - - | - - - | - - - | 57000 | 19 | 12 | No | 211650340 | All | USA | Yes
EL23XCV-060-230A** | LH40/61W9 | ML196UH090XE60C | R-410A | - - - | - - - | - - - | 58000 | 19 | 12 | No | 211650358 | All | USA,Canada | Yes
EL23XCV-060-230A** | LH40/61W9 | ML196UH110XE60C | R-410A | - - - | - - - | - - - | 57500 | 19 | 12 | No | 211650375 | All | USA,Canada | Yes
EL23XCV-060-230A** | LH40/61W9 | ML296UH110XV60C | R-410A | - - - | - - - | - - - | 58000 | 18 | 12 | No | 211650401 | All | USA,Canada | Yes
EL23XCV-060-230A** | LH40/61W9 | SL280UH080NV60C | R-410A | - - - | - - - | - - - | 57500 | 20 | 12 | No | 211650419 | All | USA | Yes
EL23XCV-060-230A** | LH40/61W9 | SL280UH090V60C | R-410A | - - - | - - - | - - - | 58000 | 20 | 12 | No | 211650436 | All | USA | Yes
EL23XCV-060-230A** | LH40/61W9 | SL280UH090XV60C | R-410A | - - - | - - - | - - - | 58000 | 20 | 12 | No | 211650452 | All | USA | Yes
EL23XCV-060-230A** | LH40/61W9 | SL280UH100NV60C | R-410A | - - - | - - - | - - - | 57500 | 20 | 12 | No | 211650469 | All | USA | Yes
EL23XCV-060-230A** | LH40/61W9 | SL280UH110V60C | R-410A | - - - | - - - | - - - | 58000 | 20 | 12 | No | 211650487 | All | USA | Yes
EL23XCV-060-230A** | LH40/61W9 | SL280UH110XV60C | R-410A | - - - | - - - | - - - | 58000 | 20 | 12 | No | 211650502 | All | USA | Yes
EL23XCV-060-230A** | LH40/61W9 | SL297UH080NV60C | R-410A | - - - | - - - | - - - | 57000 | 19 | 12 | No | 211654596 | All | USA,Canada | Yes
EL23XCV-060-230A** | LH40/61W9 | SLP99UH090XV60C | R-410A | - - - | - - - | - - - | 57500 | 20 | 12 | No | 211650528 | All | USA,Canada | Yes
EL23XCV-060-230A** | LH40/61W9 | SLP99UH110XV60C | R-410A | - - - | - - - | - - - | 58000 | 20 | 12 | No | 211650545 | All | USA,Canada | Yes
EL23XCV-060-230A** | LH42/60D9 | EL180UH100NE60C | R-410A | - - - | - - - | - - - | 56000 | 18 | 11.5 | No | 211650147 | All | USA | No
EL23XCV-060-230A** | LH42/60D9 | EL196UH110XE60C | R-410A | - - - | - - - | - - - | 56000 | 18 | 11.5 | No | 211650164 | All | USA,Canada | No
EL23XCV-060-230A** | LH42/60D9 | EL280UH110E60C | R-410A | - - - | - - - | - - - | 56500 | 19 | 12 | No | 211650181 | All | USA | Yes
EL23XCV-060-230A** | LH42/60D9 | EL280UH110XE60C | R-410A | - - - | - - - | - - - | 56500 | 19 | 12 | No | 211650196 | All | USA | Yes
EL23XCV-060-230A** | LH42/60D9 | EL296UH090XV60C | R-410A | - - - | - - - | - - - | 56000 | 19 | 11.5 | No | 211650215 | All | USA,Canada | No
EL23XCV-060-230A** | LH42/60D9 | EL296UH110XE60C | R-410A | - - - | - - - | - - - | 56000 | 18 | 11.5 | No | 211650232 | All | USA,Canada | No
EL23XCV-060-230A** | LH42/60D9 | EL296UH110XV60C | R-410A | - - - | - - - | - - - | 56000 | 19 | 12 | No | 211650245 | All | USA,Canada | Yes
EL23XCV-060-230A** | LH42/60D9 | EL297UH090XV60C | R-410A | - - - | - - - | - - - | 56000 | 19 | 11.5 | No | 213358278 | All | USA,Canada | No
EL23XCV-060-230A** | LH42/60D9 | EL297UH110XV60C | R-410A | - - - | - - - | - - - | 55500 | 19 | 12 | No | 213358296 | All | USA,Canada | Yes
EL23XCV-060-230A** | LH42/60D9 | ML180UH090E60C | R-410A | - - - | - - - | - - - | 56500 | 19 | 11.5 | No | 211650264 | All | USA | No
EL23XCV-060-230A** | LH42/60D9 | ML180UH110E60C | R-410A | - - - | - - - | - - - | 56000 | 19 | 11.5 | No | 211650280 | All | USA | No
EL23XCV-060-230A** | LH42/60D9 | ML180UH110V60C | R-410A | - - - | - - - | - - - | 56000 | 19 | 12 | No | 211650296 | All | USA | Yes
EL23XCV-060-230A** | LH42/60D9 | ML180UH110XE60C | R-410A | - - - | - - - | - - - | 56000 | 19 | 11.5 | No | 211650312 | All | USA | No
EL23XCV-060-230A** | LH42/60D9 | ML193UH110XE60C | R-410A | - - - | - - - | - - - | 56000 | 18 | 12 | No | 211650338 | All | USA | Yes
EL23XCV-060-230A** | LH42/60D9 | ML196UH090XE60C | R-410A | - - - | - - - | - - - | 55500 | 18 | 11.5 | No | 211650355 | All | USA,Canada | No
EL23XCV-060-230A** | LH42/60D9 | ML196UH110XE60C | R-410A | - - - | - - - | - - - | 55500 | 18 | 11.5 | No | 211650373 | All | USA,Canada | No
EL23XCV-060-230A** | LH42/60D9 | ML296UH110XV60C | R-410A | - - - | - - - | - - - | 56000 | 18 | 12 | No | 211650399 | All | USA,Canada | Yes
EL23XCV-060-230A** | LH42/60D9 | SL280UH080NV60C | R-410A | - - - | - - - | - - - | 56000 | 19 | 12 | No | 211650416 | All | USA | Yes
EL23XCV-060-230A** | LH42/60D9 | SL280UH090V60C | R-410A | - - - | - - - | - - - | 56000 | 19 | 12 | No | 211650434 | All | USA | Yes
EL23XCV-060-230A** | LH42/60D9 | SL280UH090XV60C | R-410A | - - - | - - - | - - - | 56000 | 19 | 12 | No | 211650450 | All | USA | Yes
EL23XCV-060-230A** | LH42/60D9 | SL280UH100NV60C | R-410A | - - - | - - - | - - - | 56000 | 19 | 12 | No | 211650467 | All | USA | Yes
EL23XCV-060-230A** | LH42/60D9 | SL280UH110V60C | R-410A | - - - | - - - | - - - | 56500 | 20 | 12 | No | 211650484 | All | USA | Yes
EL23XCV-060-230A** | LH42/60D9 | SL280UH110XV60C | R-410A | - - - | - - - | - - - | 56500 | 20 | 12 | No | 211650500 | All | USA | Yes
EL23XCV-060-230A** | LH42/60D9 | SL297UH080NV60C | R-410A | - - - | - - - | - - - | 55500 | 19 | 11.5 | No | 211654594 | All | USA,Canada | No
EL23XCV-060-230A** | LH42/60D9 | SLP99UH090XV60C | R-410A | - - - | - - - | - - - | 56000 | 19 | 12 | No | 211650526 | All | USA,Canada | Yes
EL23XCV-060-230A** | LH42/60D9 | SLP99UH110XV60C | R-410A | - - - | - - - | - - - | 55000 | 19 | 12 | No | 211650543 | All | USA,Canada | Yes
EL23XCV-060-230A** | LH42/60R9 | EL180UH100NE60C | R-410A | - - - | - - - | - - - | 56000 | 18 | 11.5 | No | 211650145 | All | USA | No
EL23XCV-060-230A** | LH42/60R9 | EL196UH110XE60C | R-410A | - - - | - - - | - - - | 56000 | 18 | 11.5 | No | 211650163 | All | USA,Canada | No
EL23XCV-060-230A** | LH42/60R9 | EL280UH110E60C | R-410A | - - - | - - - | - - - | 56500 | 19 | 12 | No | 211650180 | All | USA | Yes
EL23XCV-060-230A** | LH42/60R9 | EL280UH110XE60C | R-410A | - - - | - - - | - - - | 56500 | 19 | 12 | No | 211650195 | All | USA | Yes
EL23XCV-060-230A** | LH42/60R9 | EL296UH090XV60C | R-410A | - - - | - - - | - - - | 56000 | 19 | 11.5 | No | 211650214 | All | USA,Canada | No
EL23XCV-060-230A** | LH42/60R9 | EL296UH110XE60C | R-410A | - - - | - - - | - - - | 56000 | 18 | 11.5 | No | 211650231 | All | USA,Canada | No
EL23XCV-060-230A** | LH42/60R9 | EL296UH110XV60C | R-410A | - - - | - - - | - - - | 56000 | 19 | 12 | No | 211650244 | All | USA,Canada | Yes
EL23XCV-060-230A** | LH42/60R9 | EL297UH090XV60C | R-410A | - - - | - - - | - - - | 56000 | 19 | 11.5 | No | 213358277 | All | USA,Canada | No
EL23XCV-060-230A** | LH42/60R9 | EL297UH110XV60C | R-410A | - - - | - - - | - - - | 55500 | 19 | 12 | No | 213358295 | All | USA,Canada | Yes
EL23XCV-060-230A** | LH42/60R9 | ML180UH090E60C | R-410A | - - - | - - - | - - - | 56500 | 19 | 11.5 | No | 211650263 | All | USA | No
EL23XCV-060-230A** | LH42/60R9 | ML180UH110E60C | R-410A | - - - | - - - | - - - | 56000 | 19 | 11.5 | No | 211650279 | All | USA | No
EL23XCV-060-230A** | LH42/60R9 | ML180UH110V60C | R-410A | - - - | - - - | - - - | 56000 | 19 | 12 | No | 211650295 | All | USA | Yes
EL23XCV-060-230A** | LH42/60R9 | ML180UH110XE60C | R-410A | - - - | - - - | - - - | 56000 | 19 | 11.5 | No | 211650310 | All | USA | No
EL23XCV-060-230A** | LH42/60R9 | ML193UH110XE60C | R-410A | - - - | - - - | - - - | 56000 | 18 | 12 | No | 211650336 | All | USA | Yes
EL23XCV-060-230A** | LH42/60R9 | ML196UH090XE60C | R-410A | - - - | - - - | - - - | 55500 | 18 | 11.5 | No | 211650354 | All | USA,Canada | No
EL23XCV-060-230A** | LH42/60R9 | ML196UH110XE60C | R-410A | - - - | - - - | - - - | 55500 | 18 | 11.5 | No | 211650372 | All | USA,Canada | No
EL23XCV-060-230A** | LH42/60R9 | ML296UH110XV60C | R-410A | - - - | - - - | - - - | 56000 | 18 | 12 | No | 211650398 | All | USA,Canada | Yes
EL23XCV-060-230A** | LH42/60R9 | SL280UH080NV60C | R-410A | - - - | - - - | - - - | 56000 | 19 | 12 | No | 211650415 | All | USA | Yes
EL23XCV-060-230A** | LH42/60R9 | SL280UH090V60C | R-410A | - - - | - - - | - - - | 56000 | 19 | 12 | No | 211650433 | All | USA | Yes
EL23XCV-060-230A** | LH42/60R9 | SL280UH090XV60C | R-410A | - - - | - - - | - - - | 56000 | 19 | 12 | No | 211650449 | All | USA | Yes
EL23XCV-060-230A** | LH42/60R9 | SL280UH100NV60C | R-410A | - - - | - - - | - - - | 56000 | 19 | 12 | No | 211650466 | All | USA | Yes
EL23XCV-060-230A** | LH42/60R9 | SL280UH110V60C | R-410A | - - - | - - - | - - - | 56500 | 20 | 12 | No | 211650483 | All | USA | Yes
EL23XCV-060-230A** | LH42/60R9 | SL280UH110XV60C | R-410A | - - - | - - - | - - - | 56500 | 20 | 12 | No | 211650499 | All | USA | Yes
EL23XCV-060-230A** | LH42/60R9 | SL297UH080NV60C | R-410A | - - - | - - - | - - - | 55500 | 19 | 11.5 | No | 211654593 | All | USA,Canada | No
EL23XCV-060-230A** | LH42/60R9 | SLP99UH090XV60C | R-410A | - - - | - - - | - - - | 56000 | 19 | 12 | No | 211650524 | All | USA,Canada | Yes
EL23XCV-060-230A** | LH42/60R9 | SLP99UH110XV60C | R-410A | - - - | - - - | - - - | 55000 | 19 | 12 | No | 211650542 | All | USA,Canada | Yes
EL23XCV-060-230A** | LH42/62E9 | EL180UH100NE60C | R-410A | - - - | - - - | - - - | 58000 | 19 | 12 | No | 211650160 | All | USA | Yes
EL23XCV-060-230A** | LH42/62E9 | EL196UH110XE60C | R-410A | - - - | - - - | - - - | 58000 | 19 | 12 | No | 211650177 | All | USA,Canada | Yes
EL23XCV-060-230A** | LH42/62E9 | EL280UH110E60C | R-410A | - - - | - - - | - - - | 57000 | 19 | 12.5 | No | 211650192 | All | USA | Yes
EL23XCV-060-230A** | LH42/62E9 | EL280UH110XE60C | R-410A | - - - | - - - | - - - | 57000 | 19 | 12.5 | No | 211650210 | All | USA | Yes
EL23XCV-060-230A** | LH42/62E9 | EL296UH090XV60C | R-410A | - - - | - - - | - - - | 58000 | 20 | 12 | No | 211650228 | All | USA,Canada | Yes
EL23XCV-060-230A** | LH42/62E9 | EL296UH110XE60C | R-410A | - - - | - - - | - - - | 58000 | 19 | 12 | No | 211650241 | All | USA,Canada | Yes
EL23XCV-060-230A** | LH42/62E9 | EL296UH110XV60C | R-410A | - - - | - - - | - - - | 58500 | 20 | 12.5 | No | 211650254 | All | USA,Canada | Yes
EL23XCV-060-230A** | LH42/62E9 | EL297UH090XV60C | R-410A | - - - | - - - | - - - | 58000 | 20 | 12 | No | 213358290 | All | USA,Canada | Yes
EL23XCV-060-230A** | LH42/62E9 | EL297UH110XV60C | R-410A | - - - | - - - | - - - | 57500 | 20 | 12.5 | No | 213358308 | All | USA,Canada | Yes
EL23XCV-060-230A** | LH42/62E9 | ML180UH090E60C | R-410A | - - - | - - - | - - - | 59000 | 19 | 12.5 | No | 211650275 | All | USA | Yes
EL23XCV-060-230A** | LH42/62E9 | ML180UH110E60C | R-410A | - - - | - - - | - - - | 58500 | 19 | 12 | No | 211650291 | All | USA | Yes
EL23XCV-060-230A** | LH42/62E9 | ML180UH110V60C | R-410A | - - - | - - - | - - - | 58500 | 19 | 12.5 | No | 211650307 | All | USA | Yes
EL23XCV-060-230A** | LH42/62E9 | ML180UH110XE60C | R-410A | - - - | - - - | - - - | 58500 | 19 | 12 | No | 211650325 | All | USA | Yes
EL23XCV-060-230A** | LH42/62E9 | ML193UH110XE60C | R-410A | - - - | - - - | - - - | 57000 | 19 | 12 | No | 211650351 | All | USA | Yes
EL23XCV-060-230A** | LH42/62E9 | ML196UH090XE60C | R-410A | - - - | - - - | - - - | 58000 | 19 | 12 | No | 211650368 | All | USA,Canada | Yes
EL23XCV-060-230A** | LH42/62E9 | ML196UH110XE60C | R-410A | - - - | - - - | - - - | 58000 | 19 | 12 | No | 211650386 | All | USA,Canada | Yes
EL23XCV-060-230A** | LH42/62E9 | ML296UH110XV60C | R-410A | - - - | - - - | - - - | 58500 | 19 | 12.5 | No | 211650412 | All | USA,Canada | Yes
EL23XCV-060-230A** | LH42/62E9 | SL280UH080NV60C | R-410A | - - - | - - - | - - - | 58000 | 20 | 12 | No | 211650430 | All | USA | Yes
EL23XCV-060-230A** | LH42/62E9 | SL280UH090V60C | R-410A | - - - | - - - | - - - | 58500 | 20 | 12.5 | No | 211650445 | All | USA | Yes
EL23XCV-060-230A** | LH42/62E9 | SL280UH090XV60C | R-410A | - - - | - - - | - - - | 58500 | 20 | 12.5 | No | 211650463 | All | USA | Yes
EL23XCV-060-230A** | LH42/62E9 | SL280UH100NV60C | R-410A | - - - | - - - | - - - | 58000 | 20 | 12.5 | No | 211650480 | All | USA | Yes
EL23XCV-060-230A** | LH42/62E9 | SL280UH110V60C | R-410A | - - - | - - - | - - - | 58500 | 20 | 12.5 | No | 211650495 | All | USA | Yes
EL23XCV-060-230A** | LH42/62E9 | SL280UH110XV60C | R-410A | - - - | - - - | - - - | 58500 | 20 | 12.5 | No | 211650514 | All | USA | Yes
EL23XCV-060-230A** | LH42/62E9 | SL297UH080NV60C | R-410A | - - - | - - - | - - - | 58000 | 19 | 12 | No | 211654606 | All | USA,Canada | Yes
EL23XCV-060-230A** | LH42/62E9 | SLP99UH090XV60C | R-410A | - - - | - - - | - - - | 58000 | 20 | 12 | No | 211650539 | All | USA,Canada | Yes
EL23XCV-060-230A** | LH42/62E9 | SLP99UH110XV60C | R-410A | - - - | - - - | - - - | 58500 | 20 | 12.5 | No | 211650556 | All | USA,Canada | Yes
EL23XCV-060-230A** | LH42/62W9 | EL180UH100NE60C | R-410A | - - - | - - - | - - - | 58000 | 19 | 12 | No | 211650157 | All | USA | Yes
EL23XCV-060-230A** | LH42/62W9 | EL196UH110XE60C | R-410A | - - - | - - - | - - - | 58000 | 19 | 12 | No | 211650175 | All | USA,Canada | Yes
EL23XCV-060-230A** | LH42/62W9 | EL280UH110E60C | R-410A | - - - | - - - | - - - | 57000 | 19 | 12.5 | No | 211603534 | All | USA | Yes
EL23XCV-060-230A** | LH42/62W9 | EL280UH110XE60C | R-410A | - - - | - - - | - - - | 57000 | 19 | 12.5 | No | 211650208 | All | USA | Yes
EL23XCV-060-230A** | LH42/62W9 | EL296UH090XV60C | R-410A | - - - | - - - | - - - | 58000 | 20 | 12 | No | 211650226 | All | USA,Canada | Yes
EL23XCV-060-230A** | LH42/62W9 | EL296UH110XE60C | R-410A | - - - | - - - | - - - | 58000 | 19 | 12 | No | 211650238 | All | USA,Canada | Yes
EL23XCV-060-230A** | LH42/62W9 | EL296UH110XV60C | R-410A | - - - | - - - | - - - | 58500 | 20 | 12.5 | No | 211650251 | All | USA,Canada | Yes
EL23XCV-060-230A** | LH42/62W9 | EL297UH090XV60C | R-410A | - - - | - - - | - - - | 58000 | 20 | 12 | No | 213358288 | All | USA,Canada | Yes
EL23XCV-060-230A** | LH42/62W9 | EL297UH110XV60C | R-410A | - - - | - - - | - - - | 57500 | 20 | 12.5 | No | 213358306 | All | USA,Canada | Yes
EL23XCV-060-230A** | LH42/62W9 | ML180UH090E60C | R-410A | - - - | - - - | - - - | 59000 | 19 | 12.5 | No | 211603536 | All | USA | Yes
EL23XCV-060-230A** | LH42/62W9 | ML180UH110E60C | R-410A | - - - | - - - | - - - | 58500 | 19 | 12 | No | 211603538 | All | USA | Yes
EL23XCV-060-230A** | LH42/62W9 | ML180UH110V60C | R-410A | - - - | - - - | - - - | 58500 | 19 | 12.5 | No | 211603540 | All | USA | Yes
EL23XCV-060-230A** | LH42/62W9 | ML180UH110XE60C | R-410A | - - - | - - - | - - - | 58500 | 19 | 12 | No | 211650323 | All | USA | Yes
EL23XCV-060-230A** | LH42/62W9 | ML193UH110XE60C | R-410A | - - - | - - - | - - - | 57000 | 19 | 12 | No | 211650349 | All | USA | Yes
EL23XCV-060-230A** | LH42/62W9 | ML196UH090XE60C | R-410A | - - - | - - - | - - - | 58000 | 19 | 12 | No | 211650366 | All | USA,Canada | Yes
EL23XCV-060-230A** | LH42/62W9 | ML196UH110XE60C | R-410A | - - - | - - - | - - - | 58000 | 19 | 12 | No | 211650384 | All | USA,Canada | Yes
EL23XCV-060-230A** | LH42/62W9 | ML296UH110XV60C | R-410A | - - - | - - - | - - - | 58500 | 19 | 12.5 | No | 211650410 | All | USA,Canada | Yes
EL23XCV-060-230A** | LH42/62W9 | SL280UH080NV60C | R-410A | - - - | - - - | - - - | 58000 | 20 | 12 | No | 211650427 | All | USA | Yes
EL23XCV-060-230A** | LH42/62W9 | SL280UH090V60C | R-410A | - - - | - - - | - - - | 58500 | 20 | 12.5 | No | 211603542 | All | USA | Yes
EL23XCV-060-230A** | LH42/62W9 | SL280UH090XV60C | R-410A | - - - | - - - | - - - | 58500 | 20 | 12.5 | No | 211650461 | All | USA | Yes
EL23XCV-060-230A** | LH42/62W9 | SL280UH100NV60C | R-410A | - - - | - - - | - - - | 58000 | 20 | 12.5 | No | 211650478 | All | USA | Yes
EL23XCV-060-230A** | LH42/62W9 | SL280UH110V60C | R-410A | - - - | - - - | - - - | 58500 | 20 | 12.5 | No | 211603544 | All | USA | Yes
EL23XCV-060-230A** | LH42/62W9 | SL280UH110XV60C | R-410A | - - - | - - - | - - - | 58500 | 20 | 12.5 | No | 211650511 | All | USA | Yes
EL23XCV-060-230A** | LH42/62W9 | SL297UH080NV60C | R-410A | - - - | - - - | - - - | 58000 | 19 | 12 | No | 211654604 | All | USA,Canada | Yes
EL23XCV-060-230A** | LH42/62W9 | SLP99UH090XV60C | R-410A | - - - | - - - | - - - | 58000 | 20 | 12 | No | 211650536 | All | USA,Canada | Yes
EL23XCV-060-230A** | LH42/62W9 | SLP99UH110XV60C | R-410A | - - - | - - - | - - - | 58500 | 20 | 12.5 | No | 211650554 | All | USA,Canada | Yes
EL23XCV-060-230A** | LH49/61E9 | EL180UH100NE60C | R-410A | - - - | - - - | - - - | 58000 | 19 | 12 | No | 211650156 | All | USA | Yes
EL23XCV-060-230A** | LH49/61E9 | EL196UH110XE60C | R-410A | - - - | - - - | - - - | 58000 | 19 | 12 | No | 211650174 | All | USA,Canada | Yes
EL23XCV-060-230A** | LH49/61E9 | EL280UH110E60C | R-410A | - - - | - - - | - - - | 57000 | 19 | 12.5 | No | 211650190 | All | USA | Yes
EL23XCV-060-230A** | LH49/61E9 | EL280UH110XE60C | R-410A | - - - | - - - | - - - | 57000 | 19 | 12.5 | No | 211650207 | All | USA | Yes
EL23XCV-060-230A** | LH49/61E9 | EL296UH090XV60C | R-410A | - - - | - - - | - - - | 58000 | 20 | 12 | No | 211650224 | All | USA,Canada | Yes
EL23XCV-060-230A** | LH49/61E9 | EL296UH110XE60C | R-410A | - - - | - - - | - - - | 58000 | 19 | 12 | No | 211650237 | All | USA,Canada | Yes
EL23XCV-060-230A** | LH49/61E9 | EL296UH110XV60C | R-410A | - - - | - - - | - - - | 58500 | 20 | 12.5 | No | 211650250 | All | USA,Canada | Yes
EL23XCV-060-230A** | LH49/61E9 | EL297UH090XV60C | R-410A | - - - | - - - | - - - | 58000 | 20 | 12 | No | 213358287 | All | USA,Canada | Yes
EL23XCV-060-230A** | LH49/61E9 | EL297UH110XV60C | R-410A | - - - | - - - | - - - | 57500 | 20 | 12.5 | No | 213358305 | All | USA,Canada | Yes
EL23XCV-060-230A** | LH49/61E9 | ML180UH090E60C | R-410A | - - - | - - - | - - - | 59000 | 19 | 12.5 | No | 211650273 | All | USA | Yes
EL23XCV-060-230A** | LH49/61E9 | ML180UH110E60C | R-410A | - - - | - - - | - - - | 58500 | 19 | 12 | No | 211650289 | All | USA | Yes
EL23XCV-060-230A** | LH49/61E9 | ML180UH110V60C | R-410A | - - - | - - - | - - - | 58500 | 19 | 12.5 | No | 211650305 | All | USA | Yes
EL23XCV-060-230A** | LH49/61E9 | ML180UH110XE60C | R-410A | - - - | - - - | - - - | 58500 | 19 | 12 | No | 211650322 | All | USA | Yes
EL23XCV-060-230A** | LH49/61E9 | ML193UH110XE60C | R-410A | - - - | - - - | - - - | 57000 | 19 | 12 | No | 211650348 | All | USA | Yes
EL23XCV-060-230A** | LH49/61E9 | ML196UH090XE60C | R-410A | - - - | - - - | - - - | 58000 | 19 | 12 | No | 211650365 | All | USA,Canada | Yes
EL23XCV-060-230A** | LH49/61E9 | ML196UH110XE60C | R-410A | - - - | - - - | - - - | 58000 | 19 | 12 | No | 211650383 | All | USA,Canada | Yes
EL23XCV-060-230A** | LH49/61E9 | ML296UH110XV60C | R-410A | - - - | - - - | - - - | 58500 | 19 | 12.5 | No | 211650409 | All | USA,Canada | Yes
EL23XCV-060-230A** | LH49/61E9 | SL280UH080NV60C | R-410A | - - - | - - - | - - - | 58000 | 20 | 12 | No | 211650426 | All | USA | Yes
EL23XCV-060-230A** | LH49/61E9 | SL280UH090V60C | R-410A | - - - | - - - | - - - | 58500 | 20 | 12.5 | No | 211650443 | All | USA | Yes
EL23XCV-060-230A** | LH49/61E9 | SL280UH090XV60C | R-410A | - - - | - - - | - - - | 58500 | 20 | 12.5 | No | 211650460 | All | USA | Yes
EL23XCV-060-230A** | LH49/61E9 | SL280UH100NV60C | R-410A | - - - | - - - | - - - | 58000 | 20 | 12.5 | No | 211650477 | All | USA | Yes
EL23XCV-060-230A** | LH49/61E9 | SL280UH110V60C | R-410A | - - - | - - - | - - - | 58500 | 20 | 12.5 | No | 211650493 | All | USA | Yes
EL23XCV-060-230A** | LH49/61E9 | SL280UH110XV60C | R-410A | - - - | - - - | - - - | 58500 | 20 | 12.5 | No | 211650510 | All | USA | Yes
EL23XCV-060-230A** | LH49/61E9 | SL297UH080NV60C | R-410A | - - - | - - - | - - - | 58000 | 19 | 12 | No | 211654603 | All | USA,Canada | Yes
EL23XCV-060-230A** | LH49/61E9 | SLP99UH090XV60C | R-410A | - - - | - - - | - - - | 58000 | 20 | 12 | No | 211650535 | All | USA,Canada | Yes
EL23XCV-060-230A** | LH49/61E9 | SLP99UH110XV60C | R-410A | - - - | - - - | - - - | 58500 | 20 | 12.5 | No | 211650553 | All | USA,Canada | Yes
EL23XCV-060-230A** | LH49/61W9 | EL180UH100NE60C | R-410A | - - - | - - - | - - - | 58000 | 19 | 12 | No | 211650155 | All | USA | Yes
EL23XCV-060-230A** | LH49/61W9 | EL196UH110XE60C | R-410A | - - - | - - - | - - - | 58000 | 19 | 12 | No | 211650173 | All | USA,Canada | Yes
EL23XCV-060-230A** | LH49/61W9 | EL280UH110E60C | R-410A | - - - | - - - | - - - | 57000 | 19 | 12.5 | No | 211603533 | All | USA | Yes
EL23XCV-060-230A** | LH49/61W9 | EL280UH110XE60C | R-410A | - - - | - - - | - - - | 57000 | 19 | 12.5 | No | 211650206 | All | USA | Yes
EL23XCV-060-230A** | LH49/61W9 | EL296UH090XV60C | R-410A | - - - | - - - | - - - | 58000 | 20 | 12 | No | 211650223 | All | USA,Canada | Yes
EL23XCV-060-230A** | LH49/61W9 | EL296UH110XE60C | R-410A | - - - | - - - | - - - | 58000 | 19 | 12 | No | 211650236 | All | USA,Canada | Yes
EL23XCV-060-230A** | LH49/61W9 | EL296UH110XV60C | R-410A | - - - | - - - | - - - | 58500 | 20 | 12.5 | No | 211650249 | All | USA,Canada | Yes
EL23XCV-060-230A** | LH49/61W9 | ML180UH090E60C | R-410A | - - - | - - - | - - - | 59000 | 19 | 12.5 | No | 211603535 | All | USA | Yes
EL23XCV-060-230A** | LH49/61W9 | ML180UH110E60C | R-410A | - - - | - - - | - - - | 58500 | 19 | 12 | No | 211603537 | All | USA | Yes
EL23XCV-060-230A** | LH49/61W9 | ML180UH110V60C | R-410A | - - - | - - - | - - - | 58500 | 19 | 12.5 | No | 211603539 | All | USA | Yes
EL23XCV-060-230A** | LH49/61W9 | ML180UH110XE60C | R-410A | - - - | - - - | - - - | 58500 | 19 | 12 | No | 211650321 | All | USA | Yes
EL23XCV-060-230A** | LH49/61W9 | ML193UH110XE60C | R-410A | - - - | - - - | - - - | 57000 | 19 | 12 | No | 211650347 | All | USA | Yes
EL23XCV-060-230A** | LH49/61W9 | ML196UH090XE60C | R-410A | - - - | - - - | - - - | 58000 | 19 | 12 | No | 211650364 | All | USA,Canada | Yes
EL23XCV-060-230A** | LH49/61W9 | ML196UH110XE60C | R-410A | - - - | - - - | - - - | 58000 | 19 | 12 | No | 211650381 | All | USA,Canada | Yes
EL23XCV-060-230A** | LH49/61W9 | ML296UH110XV60C | R-410A | - - - | - - - | - - - | 58500 | 19 | 12.5 | No | 211650408 | All | USA,Canada | Yes
EL23XCV-060-230A** | LH49/61W9 | SL280UH080NV60C | R-410A | - - - | - - - | - - - | 58000 | 20 | 12 | No | 211650425 | All | USA | Yes
EL23XCV-060-230A** | LH49/61W9 | SL280UH090V60C | R-410A | - - - | - - - | - - - | 58500 | 20 | 12.5 | No | 211603541 | All | USA | Yes
EL23XCV-060-230A** | LH49/61W9 | SL280UH090XV60C | R-410A | - - - | - - - | - - - | 58500 | 20 | 12.5 | No | 211650458 | All | USA | Yes
EL23XCV-060-230A** | LH49/61W9 | SL280UH100NV60C | R-410A | - - - | - - - | - - - | 58000 | 20 | 12.5 | No | 211650476 | All | USA | Yes
EL23XCV-060-230A** | LH49/61W9 | SL280UH110V60C | R-410A | - - - | - - - | - - - | 58500 | 20 | 12.5 | No | 211603543 | All | USA | Yes
EL23XCV-060-230A** | LH49/61W9 | SL280UH110XV60C | R-410A | - - - | - - - | - - - | 58500 | 20 | 12.5 | No | 211650509 | All | USA | Yes
EL23XCV-060-230A** | LH49/61W9 | SL297UH080NV60C | R-410A | - - - | - - - | - - - | 58000 | 19 | 12 | No | 211654602 | All | USA,Canada | Yes
EL23XCV-060-230A** | LH49/61W9 | SLP99UH090XV60C | R-410A | - - - | - - - | - - - | 58000 | 20 | 12 | No | 211650534 | All | USA,Canada | Yes
EL23XCV-060-230A** | LH49/61W9 | SLP99UH110XV60C | R-410A | - - - | - - - | - - - | 58500 | 20 | 12.5 | No | 211650552 | All | USA,Canada | Yes
EL23XCV-060-230A** | LH49/62E9 | EL296UH135XE60D | R-410A | - - - | - - - | - - - | 57500 | 18 | 12 | No | 211650258 | All | USA,Canada | Yes
EL23XCV-060-230A** | LH49/62E9 | EL296UH135XV60D | R-410A | - - - | - - - | - - - | 57500 | 20 | 12.5 | No | 211650261 | All | USA,Canada | Yes
EL23XCV-060-230A** | LH49/62E9 | EL297UH135XV60D | R-410A | - - - | - - - | - - - | 57500 | 20 | 12.5 | No | 213358316 | All | USA,Canada | Yes
EL23XCV-060-230A** | LH49/62E9 | ML180UH135E60D | R-410A | - - - | - - - | - - - | 57500 | 18 | 12 | No | 211650334 | All | USA | Yes
EL23XCV-060-230A** | LH49/62E9 | ML196UH135XE60D | R-410A | - - - | - - - | - - - | 57500 | 17 | 12 | No | 211650395 | All | USA,Canada | Yes
EL23XCV-060-230A** | LH49/62E9 | SL280UH135V60D | R-410A | - - - | - - - | - - - | 57500 | 20 | 12.5 | No | 211650522 | All | USA | Yes
EL23XCV-060-230A** | LH49/62E9 | SLP99UH135XV60D | R-410A | - - - | - - - | - - - | 57500 | 20 | 12.5 | No | 211650565 | All | USA,Canada | Yes
EL23XCV-060-230A** | LH49/62W9 | EL296UH090XV60C | R-410A | - - - | - - - | - - - | 58000 | 20 | 12 | No | 213502484 | All | USA,Canada | Yes
EL23XCV-060-230A** | LH49/62W9 | EL296UH135XE60D | R-410A | - - - | - - - | - - - | 57500 | 18 | 12 | No | 211650257 | All | USA,Canada | Yes
EL23XCV-060-230A** | LH49/62W9 | EL296UH135XV60D | R-410A | - - - | - - - | - - - | 57500 | 20 | 12.5 | No | 211650260 | All | USA,Canada | Yes
EL23XCV-060-230A** | LH49/62W9 | EL297UH135XV60D | R-410A | - - - | - - - | - - - | 57500 | 20 | 12.5 | No | 213358315 | All | USA,Canada | Yes
EL23XCV-060-230A** | LH49/62W9 | ML180UH135E60D | R-410A | - - - | - - - | - - - | 57500 | 18 | 12 | No | 211650333 | All | USA | Yes
EL23XCV-060-230A** | LH49/62W9 | ML196UH135XE60D | R-410A | - - - | - - - | - - - | 57500 | 17 | 12 | No | 211650394 | All | USA,Canada | Yes
EL23XCV-060-230A** | LH49/62W9 | SL280UH135V60D | R-410A | - - - | - - - | - - - | 57500 | 20 | 12.5 | No | 211650521 | All | USA | Yes
EL23XCV-060-230A** | LH49/62W9 | SLP99UH135XV60D | R-410A | - - - | - - - | - - - | 57500 | 20 | 12.5 | No | 211650563 | All | USA,Canada | Yes
EL23XCV-060-230A** | LH60/61W9 | EL297UH090XV60C | R-410A | - - - | - - - | - - - | 58000 | 20 | 12 | No | 214774235 | All | USA,Canada | Yes
EL23XCV-060-230A** | LH60/61W9 | EL297UH110XV60C | R-410A | - - - | - - - | - - - | 57500 | 20 | 12.5 | No | 214774236 | All | USA,Canada | Yes
EL23XCV-060-230A** | LH60/61W9 | ML296UH110XV60C | R-410A | - - - | - - - | - - - | 58500 | 19 | 12.5 | No | 214774237 | All | USA,Canada | Yes
EL23XCV-060-230A** | LH60/61W9 | SL280UH090XV60C | R-410A | - - - | - - - | - - - | 58500 | 20 | 12.5 | No | 214774238 | All | USA | Yes
EL23XCV-060-230A** | LH60/61W9 | SL280UH110XV60C | R-410A | - - - | - - - | - - - | 58500 | 20 | 12.5 | No | 214774239 | All | USA | Yes
EL23XCV-060-230A** | LH60/61W9 | SLP99UH090XV60C | R-410A | - - - | - - - | - - - | 58000 | 20 | 12 | No | 214774240 | All | USA,Canada | Yes
EL23XCV-060-230A** | LH60/61W9 | SLP99UH110XV60C | R-410A | - - - | - - - | - - - | 58500 | 20 | 12.5 | No | 214774241 | All | USA,Canada | Yes
EL23XCV-060-230A** | LP40/60R9 | EL180UH100NE60C | R-410A | - - - | - - - | - - - | 56500 | 19 | 11.5 | No | 211650152 | All | USA | No
EL23XCV-060-230A** | LP40/60R9 | EL196UH110XE60C | R-410A | - - - | - - - | - - - | 57000 | 18 | 12 | No | 211650169 | All | USA,Canada | Yes
EL23XCV-060-230A** | LP40/60R9 | EL280UH110E60C | R-410A | - - - | - - - | - - - | 57000 | 19 | 12 | No | 211650187 | All | USA | Yes
EL23XCV-060-230A** | LP40/60R9 | EL280UH110XE60C | R-410A | - - - | - - - | - - - | 57000 | 19 | 12 | No | 211650202 | All | USA | Yes
EL23XCV-060-230A** | LP40/60R9 | EL296UH090XV60C | R-410A | - - - | - - - | - - - | 57000 | 19 | 12 | No | 211650220 | All | USA,Canada | Yes
EL23XCV-060-230A** | LP40/60R9 | EL296UH110XE60C | R-410A | - - - | - - - | - - - | 56500 | 18 | 12 | No | 211650235 | All | USA,Canada | Yes
EL23XCV-060-230A** | LP40/60R9 | EL296UH110XV60C | R-410A | - - - | - - - | - - - | 57000 | 20 | 12 | No | 211650248 | All | USA,Canada | Yes
EL23XCV-060-230A** | LP40/60R9 | EL296UH135XE60D | R-410A | - - - | - - - | - - - | 57000 | 17 | 11.5 | No | 211650256 | All | USA,Canada | No
EL23XCV-060-230A** | LP40/60R9 | EL296UH135XV60D | R-410A | - - - | - - - | - - - | 57000 | 20 | 12 | No | 211650259 | All | USA,Canada | Yes
EL23XCV-060-230A** | LP40/60R9 | EL297UH090XV60C | R-410A | - - - | - - - | - - - | 57000 | 19 | 12 | No | 213358283 | All | USA,Canada | Yes
EL23XCV-060-230A** | LP40/60R9 | EL297UH110XV60C | R-410A | - - - | - - - | - - - | 57000 | 20 | 12 | No | 213358301 | All | USA,Canada | Yes
EL23XCV-060-230A** | LP40/60R9 | ML180UH090E60C | R-410A | - - - | - - - | - - - | 57500 | 19 | 12 | No | 211650270 | All | USA | Yes
EL23XCV-060-230A** | LP40/60R9 | ML180UH110E60C | R-410A | - - - | - - - | - - - | 57500 | 19 | 12 | No | 211650286 | All | USA | Yes
EL23XCV-060-230A** | LP40/60R9 | ML180UH110V60C | R-410A | - - - | - - - | - - - | 57500 | 19 | 12.5 | No | 211650301 | All | USA | Yes
EL23XCV-060-230A** | LP40/60R9 | ML180UH110XE60C | R-410A | - - - | - - - | - - - | 57500 | 19 | 12 | No | 211650318 | All | USA | Yes
EL23XCV-060-230A** | LP40/60R9 | ML180UH135E60D | R-410A | - - - | - - - | - - - | 57000 | 18 | 12 | No | 211650327 | All | USA | Yes
EL23XCV-060-230A** | LP40/60R9 | ML193UH110XE60C | R-410A | - - - | - - - | - - - | 57000 | 18 | 12 | No | 211650343 | All | USA | Yes
EL23XCV-060-230A** | LP40/60R9 | ML196UH090XE60C | R-410A | - - - | - - - | - - - | 56500 | 18 | 12 | No | 211650361 | All | USA,Canada | Yes
EL23XCV-060-230A** | LP40/60R9 | ML196UH110XE60C | R-410A | - - - | - - - | - - - | 57000 | 18 | 12 | No | 211650378 | All | USA,Canada | Yes
EL23XCV-060-230A** | LP40/60R9 | ML196UH135XE60D | R-410A | - - - | - - - | - - - | 56000 | 17 | 11.5 | No | 211650388 | All | USA,Canada | No
EL23XCV-060-230A** | LP40/60R9 | ML296UH110XV60C | R-410A | - - - | - - - | - - - | 57500 | 18 | 12 | No | 211650405 | All | USA,Canada | Yes
EL23XCV-060-230A** | LP40/60R9 | SL280UH080NV60C | R-410A | - - - | - - - | - - - | 56500 | 20 | 12 | No | 211650422 | All | USA | Yes
EL23XCV-060-230A** | LP40/60R9 | SL280UH090V60C | R-410A | - - - | - - - | - - - | 57500 | 20 | 12 | No | 211650440 | All | USA | Yes
EL23XCV-060-230A** | LP40/60R9 | SL280UH090XV60C | R-410A | - - - | - - - | - - - | 57500 | 20 | 12 | No | 211650455 | All | USA | Yes
EL23XCV-060-230A** | LP40/60R9 | SL280UH100NV60C | R-410A | - - - | - - - | - - - | 56500 | 20 | 12 | No | 211650473 | All | USA | Yes
EL23XCV-060-230A** | LP40/60R9 | SL280UH110V60C | R-410A | - - - | - - - | - - - | 57000 | 20 | 12 | No | 211650490 | All | USA | Yes
EL23XCV-060-230A** | LP40/60R9 | SL280UH110XV60C | R-410A | - - - | - - - | - - - | 57000 | 20 | 12 | No | 211650506 | All | USA | Yes
EL23XCV-060-230A** | LP40/60R9 | SL280UH135V60D | R-410A | - - - | - - - | - - - | 57000 | 20 | 12 | No | 211650516 | All | USA | Yes
EL23XCV-060-230A** | LP40/60R9 | SL297UH080NV60C | R-410A | - - - | - - - | - - - | 57000 | 19 | 12 | No | 211654599 | All | USA,Canada | Yes
EL23XCV-060-230A** | LP40/60R9 | SLP99UH090XV60C | R-410A | - - - | - - - | - - - | 57000 | 19 | 12 | No | 211650531 | All | USA,Canada | Yes
EL23XCV-060-230A** | LP40/60R9 | SLP99UH110XV60C | R-410A | - - - | - - - | - - - | 57500 | 20 | 12 | No | 211650548 | All | USA,Canada | Yes
EL23XCV-060-230A** | LP40/60R9 | SLP99UH135XV60D | R-410A | - - - | - - - | - - - | 57000 | 20 | 12 | No | 211650558 | All | USA,Canada | Yes
EL23XCV-060-230A** | LP41/61R9 | EL180UH100NE60C | R-410A | - - - | - - - | - - - | 56500 | 19 | 11.5 | No | 211650148 | All | USA | No
EL23XCV-060-230A** | LP41/61R9 | EL196UH110XE60C | R-410A | - - - | - - - | - - - | 56500 | 18 | 12 | No | 211650165 | All | USA,Canada | Yes
EL23XCV-060-230A** | LP41/61R9 | EL280UH110E60C | R-410A | - - - | - - - | - - - | 57000 | 19 | 12 | No | 211650182 | All | USA | Yes
EL23XCV-060-230A** | LP41/61R9 | EL280UH110XE60C | R-410A | - - - | - - - | - - - | 57000 | 19 | 12 | No | 211650197 | All | USA | Yes
EL23XCV-060-230A** | LP41/61R9 | EL296UH090XV60C | R-410A | - - - | - - - | - - - | 56500 | 19 | 11.5 | No | 211650216 | All | USA,Canada | No
EL23XCV-060-230A** | LP41/61R9 | EL296UH110XE60C | R-410A | - - - | - - - | - - - | 56500 | 18 | 12 | No | 211650233 | All | USA,Canada | Yes
EL23XCV-060-230A** | LP41/61R9 | EL296UH110XV60C | R-410A | - - - | - - - | - - - | 57000 | 20 | 12 | No | 211650246 | All | USA,Canada | Yes
EL23XCV-060-230A** | LP41/61R9 | EL297UH090XV60C | R-410A | - - - | - - - | - - - | 57000 | 19 | 12 | No | 213358282 | All | USA,Canada | Yes
EL23XCV-060-230A** | LP41/61R9 | EL297UH110XV60C | R-410A | - - - | - - - | - - - | 57000 | 20 | 12 | No | 213358300 | All | USA,Canada | Yes
EL23XCV-060-230A** | LP41/61R9 | ML180UH090E60C | R-410A | - - - | - - - | - - - | 57500 | 19 | 12 | No | 211650266 | All | USA | Yes
EL23XCV-060-230A** | LP41/61R9 | ML180UH110E60C | R-410A | - - - | - - - | - - - | 57000 | 19 | 12 | No | 211650281 | All | USA | Yes
EL23XCV-060-230A** | LP41/61R9 | ML180UH110V60C | R-410A | - - - | - - - | - - - | 57000 | 19 | 12 | No | 211650297 | All | USA | Yes
EL23XCV-060-230A** | LP41/61R9 | ML180UH110XE60C | R-410A | - - - | - - - | - - - | 57000 | 19 | 12 | No | 211650313 | All | USA | Yes
EL23XCV-060-230A** | LP41/61R9 | ML193UH110XE60C | R-410A | - - - | - - - | - - - | 56000 | 18 | 12 | No | 211650339 | All | USA | Yes
EL23XCV-060-230A** | LP41/61R9 | ML196UH090XE60C | R-410A | - - - | - - - | - - - | 56500 | 18 | 12 | No | 211650356 | All | USA,Canada | Yes
EL23XCV-060-230A** | LP41/61R9 | ML196UH110XE60C | R-410A | - - - | - - - | - - - | 56500 | 18 | 12 | No | 211650374 | All | USA,Canada | Yes
EL23XCV-060-230A** | LP41/61R9 | ML296UH110XV60C | R-410A | - - - | - - - | - - - | 57000 | 18 | 12 | No | 211650400 | All | USA,Canada | Yes
EL23XCV-060-230A** | LP41/61R9 | SL280UH080NV60C | R-410A | - - - | - - - | - - - | 56500 | 20 | 12 | No | 211650418 | All | USA | Yes
EL23XCV-060-230A** | LP41/61R9 | SL280UH090V60C | R-410A | - - - | - - - | - - - | 57000 | 20 | 12 | No | 211650435 | All | USA | Yes
EL23XCV-060-230A** | LP41/61R9 | SL280UH090XV60C | R-410A | - - - | - - - | - - - | 57000 | 20 | 12 | No | 211650451 | All | USA | Yes
EL23XCV-060-230A** | LP41/61R9 | SL280UH100NV60C | R-410A | - - - | - - - | - - - | 56500 | 20 | 12 | No | 211650468 | All | USA | Yes
EL23XCV-060-230A** | LP41/61R9 | SL280UH110V60C | R-410A | - - - | - - - | - - - | 57000 | 20 | 12 | No | 211650486 | All | USA | Yes
EL23XCV-060-230A** | LP41/61R9 | SL280UH110XV60C | R-410A | - - - | - - - | - - - | 57000 | 20 | 12 | No | 211650501 | All | USA | Yes
EL23XCV-060-230A** | LP41/61R9 | SL297UH080NV60C | R-410A | - - - | - - - | - - - | 56500 | 19 | 11.5 | No | 211654595 | All | USA,Canada | No
EL23XCV-060-230A** | LP41/61R9 | SLP99UH090XV60C | R-410A | - - - | - - - | - - - | 56500 | 19 | 12 | No | 211650527 | All | USA,Canada | Yes
EL23XCV-060-230A** | LP41/61R9 | SLP99UH110XV60C | R-410A | - - - | - - - | - - - | 57000 | 20 | 12 | No | 211650544 | All | USA,Canada | Yes
EL23XCV-060-230A** | LP42/62W9 | EL180UH100NE60C | R-410A | - - - | - - - | - - - | 58000 | 19 | 12 | No | 211650158 | All | USA | Yes
EL23XCV-060-230A** | LP42/62W9 | EL196UH110XE60C | R-410A | - - - | - - - | - - - | 58000 | 19 | 12 | No | 211650176 | All | USA,Canada | Yes
EL23XCV-060-230A** | LP42/62W9 | EL280UH110E60C | R-410A | - - - | - - - | - - - | 57000 | 19 | 12.5 | No | 211650191 | All | USA | Yes
EL23XCV-060-230A** | LP42/62W9 | EL280UH110XE60C | R-410A | - - - | - - - | - - - | 57000 | 19 | 12.5 | No | 211650209 | All | USA | Yes
EL23XCV-060-230A** | LP42/62W9 | EL296UH090XV60C | R-410A | - - - | - - - | - - - | 58000 | 20 | 12 | No | 211650227 | All | USA,Canada | Yes
EL23XCV-060-230A** | LP42/62W9 | EL296UH110XE60C | R-410A | - - - | - - - | - - - | 58000 | 19 | 12 | No | 211650240 | All | USA,Canada | Yes
EL23XCV-060-230A** | LP42/62W9 | EL296UH110XV60C | R-410A | - - - | - - - | - - - | 58500 | 20 | 12.5 | No | 211650253 | All | USA,Canada | Yes
EL23XCV-060-230A** | LP42/62W9 | EL297UH090XV60C | R-410A | - - - | - - - | - - - | 58000 | 20 | 12 | No | 213358289 | All | USA,Canada | Yes
EL23XCV-060-230A** | LP42/62W9 | EL297UH110XV60C | R-410A | - - - | - - - | - - - | 57500 | 20 | 12.5 | No | 213358307 | All | USA,Canada | Yes
EL23XCV-060-230A** | LP42/62W9 | ML180UH090E60C | R-410A | - - - | - - - | - - - | 59000 | 19 | 12.5 | No | 211650274 | All | USA | Yes
EL23XCV-060-230A** | LP42/62W9 | ML180UH110E60C | R-410A | - - - | - - - | - - - | 58500 | 19 | 12 | No | 211650290 | All | USA | Yes
EL23XCV-060-230A** | LP42/62W9 | ML180UH110V60C | R-410A | - - - | - - - | - - - | 58500 | 19 | 12.5 | No | 211650306 | All | USA | Yes
EL23XCV-060-230A** | LP42/62W9 | ML180UH110XE60C | R-410A | - - - | - - - | - - - | 58500 | 19 | 12 | No | 211650324 | All | USA | Yes
EL23XCV-060-230A** | LP42/62W9 | ML193UH110XE60C | R-410A | - - - | - - - | - - - | 57000 | 19 | 12 | No | 211650350 | All | USA | Yes
EL23XCV-060-230A** | LP42/62W9 | ML196UH090XE60C | R-410A | - - - | - - - | - - - | 58000 | 19 | 12 | No | 211650367 | All | USA,Canada | Yes
EL23XCV-060-230A** | LP42/62W9 | ML196UH110XE60C | R-410A | - - - | - - - | - - - | 58000 | 19 | 12 | No | 211650385 | All | USA,Canada | Yes
EL23XCV-060-230A** | LP42/62W9 | ML296UH110XV60C | R-410A | - - - | - - - | - - - | 58500 | 19 | 12.5 | No | 211650411 | All | USA,Canada | Yes
EL23XCV-060-230A** | LP42/62W9 | SL280UH080NV60C | R-410A | - - - | - - - | - - - | 58000 | 20 | 12 | No | 211650428 | All | USA | Yes
EL23XCV-060-230A** | LP42/62W9 | SL280UH090V60C | R-410A | - - - | - - - | - - - | 58500 | 20 | 12.5 | No | 211650444 | All | USA | Yes
EL23XCV-060-230A** | LP42/62W9 | SL280UH090XV60C | R-410A | - - - | - - - | - - - | 58500 | 20 | 12.5 | No | 211650462 | All | USA | Yes
EL23XCV-060-230A** | LP42/62W9 | SL280UH100NV60C | R-410A | - - - | - - - | - - - | 58000 | 20 | 12.5 | No | 211650479 | All | USA | Yes
EL23XCV-060-230A** | LP42/62W9 | SL280UH110V60C | R-410A | - - - | - - - | - - - | 58500 | 20 | 12.5 | No | 211650494 | All | USA | Yes
EL23XCV-060-230A** | LP42/62W9 | SL280UH110XV60C | R-410A | - - - | - - - | - - - | 58500 | 20 | 12.5 | No | 211650513 | All | USA | Yes
EL23XCV-060-230A** | LP42/62W9 | SL297UH080NV60C | R-410A | - - - | - - - | - - - | 58000 | 19 | 12 | No | 211654605 | All | USA,Canada | Yes
EL23XCV-060-230A** | LP42/62W9 | SLP99UH090XV60C | R-410A | - - - | - - - | - - - | 58000 | 20 | 12 | No | 211650537 | All | USA,Canada | Yes
EL23XCV-060-230A** | LP42/62W9 | SLP99UH110XV60C | R-410A | - - - | - - - | - - - | 58500 | 20 | 12.5 | No | 211650555 | All | USA,Canada | Yes
EL23XCV-060-230A** | LP43/60X9 | EL180UH100NE60C | R-410A | - - - | - - - | - - - | 56000 | 18 | 11.5 | No | 211650144 | All | USA | No
EL23XCV-060-230A** | LP43/60X9 | EL196UH110XE60C | R-410A | - - - | - - - | - - - | 56000 | 18 | 11.5 | No | 211650162 | All | USA,Canada | No
EL23XCV-060-230A** | LP43/60X9 | EL280UH110E60C | R-410A | - - - | - - - | - - - | 56500 | 18 | 12 | No | 211650179 | All | USA | Yes
EL23XCV-060-230A** | LP43/60X9 | EL280UH110XE60C | R-410A | - - - | - - - | - - - | 56500 | 18 | 12 | No | 211650194 | All | USA | Yes
EL23XCV-060-230A** | LP43/60X9 | EL296UH090XV60C | R-410A | - - - | - - - | - - - | 56000 | 19 | 11.5 | No | 211650213 | All | USA,Canada | No
EL23XCV-060-230A** | LP43/60X9 | EL296UH110XE60C | R-410A | - - - | - - - | - - - | 56000 | 18 | 11.5 | No | 211650230 | All | USA,Canada | No
EL23XCV-060-230A** | LP43/60X9 | EL296UH110XV60C | R-410A | - - - | - - - | - - - | 56000 | 19 | 12 | No | 211650243 | All | USA,Canada | Yes
EL23XCV-060-230A** | LP43/60X9 | EL297UH090XV60C | R-410A | - - - | - - - | - - - | 56000 | 19 | 11.5 | No | 213358274 | All | USA,Canada | No
EL23XCV-060-230A** | LP43/60X9 | EL297UH110XV60C | R-410A | - - - | - - - | - - - | 55500 | 19 | 12 | No | 213358292 | All | USA,Canada | Yes
EL23XCV-060-230A** | LP43/60X9 | ML180UH090E60C | R-410A | - - - | - - - | - - - | 56500 | 19 | 11.5 | No | 211650262 | All | USA | No
EL23XCV-060-230A** | LP43/60X9 | ML180UH110E60C | R-410A | - - - | - - - | - - - | 56000 | 19 | 11.5 | No | 211650277 | All | USA | No
EL23XCV-060-230A** | LP43/60X9 | ML180UH110V60C | R-410A | - - - | - - - | - - - | 56000 | 19 | 12 | No | 211650294 | All | USA | Yes
EL23XCV-060-230A** | LP43/60X9 | ML180UH110XE60C | R-410A | - - - | - - - | - - - | 56000 | 19 | 11.5 | No | 211650309 | All | USA | No
EL23XCV-060-230A** | LP43/60X9 | ML193UH110XE60C | R-410A | - - - | - - - | - - - | 56000 | 18 | 12 | No | 211650335 | All | USA | Yes
EL23XCV-060-230A** | LP43/60X9 | ML196UH090XE60C | R-410A | - - - | - - - | - - - | 55500 | 18 | 11.5 | No | 211650353 | All | USA,Canada | No
EL23XCV-060-230A** | LP43/60X9 | ML196UH110XE60C | R-410A | - - - | - - - | - - - | 56000 | 18 | 11.5 | No | 211650371 | All | USA,Canada | No
EL23XCV-060-230A** | LP43/60X9 | ML296UH110XV60C | R-410A | - - - | - - - | - - - | 56000 | 18 | 12 | No | 211650396 | All | USA,Canada | Yes
EL23XCV-060-230A** | LP43/60X9 | SL280UH080NV60C | R-410A | - - - | - - - | - - - | 56000 | 19 | 12 | No | 211650414 | All | USA | Yes
EL23XCV-060-230A** | LP43/60X9 | SL280UH090V60C | R-410A | - - - | - - - | - - - | 56000 | 19 | 12 | No | 211650432 | All | USA | Yes
EL23XCV-060-230A** | LP43/60X9 | SL280UH090XV60C | R-410A | - - - | - - - | - - - | 56000 | 19 | 12 | No | 211650448 | All | USA | Yes
EL23XCV-060-230A** | LP43/60X9 | SL280UH100NV60C | R-410A | - - - | - - - | - - - | 56000 | 19 | 12 | No | 211650465 | All | USA | Yes
EL23XCV-060-230A** | LP43/60X9 | SL280UH110V60C | R-410A | - - - | - - - | - - - | 56500 | 20 | 12 | No | 211650482 | All | USA | Yes
EL23XCV-060-230A** | LP43/60X9 | SL280UH110XV60C | R-410A | - - - | - - - | - - - | 56500 | 20 | 12 | No | 211650497 | All | USA | Yes
EL23XCV-060-230A** | LP43/60X9 | SL297UH080NV60C | R-410A | - - - | - - - | - - - | 55500 | 19 | 11.5 | No | 211654592 | All | USA,Canada | No
EL23XCV-060-230A** | LP43/60X9 | SLP99UH090XV60C | R-410A | - - - | - - - | - - - | 56000 | 19 | 12 | No | 211650523 | All | USA,Canada | Yes
EL23XCV-060-230A** | LP43/60X9 | SLP99UH110XV60C | R-410A | - - - | - - - | - - - | 55500 | 19 | 12 | No | 211650541 | All | USA,Canada | Yes
EL23XCV-060-230A** | LP60/61W9 | EL180UH100NE60C | R-410A | - - - | - - - | - - - | 58000 | 19 | 12 | No | 211650161 | All | USA | Yes
EL23XCV-060-230A** | LP60/61W9 | EL196UH110XE60C | R-410A | - - - | - - - | - - - | 58000 | 19 | 12 | No | 211650178 | All | USA,Canada | Yes
EL23XCV-060-230A** | LP60/61W9 | EL280UH110E60C | R-410A | - - - | - - - | - - - | 57000 | 19 | 12.5 | No | 211650193 | All | USA | Yes
EL23XCV-060-230A** | LP60/61W9 | EL280UH110XE60C | R-410A | - - - | - - - | - - - | 57000 | 19 | 12.5 | No | 211650211 | All | USA | Yes
EL23XCV-060-230A** | LP60/61W9 | EL296UH090XV60C | R-410A | - - - | - - - | - - - | 58000 | 20 | 12 | No | 211650229 | All | USA,Canada | Yes
EL23XCV-060-230A** | LP60/61W9 | EL296UH110XE60C | R-410A | - - - | - - - | - - - | 58000 | 19 | 12 | No | 211650242 | All | USA,Canada | Yes
EL23XCV-060-230A** | LP60/61W9 | EL296UH110XV60C | R-410A | - - - | - - - | - - - | 58500 | 20 | 12.5 | No | 211650255 | All | USA,Canada | Yes
EL23XCV-060-230A** | LP60/61W9 | EL297UH090XV60C | R-410A | - - - | - - - | - - - | 58000 | 20 | 12 | No | 213358291 | All | USA,Canada | Yes
EL23XCV-060-230A** | LP60/61W9 | EL297UH110XV60C | R-410A | - - - | - - - | - - - | 57500 | 20 | 12.5 | No | 213358309 | All | USA,Canada | Yes
EL23XCV-060-230A** | LP60/61W9 | ML180UH090E60C | R-410A | - - - | - - - | - - - | 59000 | 19 | 12.5 | No | 211650276 | All | USA | Yes
EL23XCV-060-230A** | LP60/61W9 | ML180UH110E60C | R-410A | - - - | - - - | - - - | 58500 | 19 | 12 | No | 211650293 | All | USA | Yes
EL23XCV-060-230A** | LP60/61W9 | ML180UH110V60C | R-410A | - - - | - - - | - - - | 58500 | 19 | 12.5 | No | 211650308 | All | USA | Yes
EL23XCV-060-230A** | LP60/61W9 | ML180UH110XE60C | R-410A | - - - | - - - | - - - | 58500 | 19 | 12 | No | 211650326 | All | USA | Yes
EL23XCV-060-230A** | LP60/61W9 | ML193UH110XE60C | R-410A | - - - | - - - | - - - | 57000 | 19 | 12 | No | 211650352 | All | USA | Yes
EL23XCV-060-230A** | LP60/61W9 | ML196UH090XE60C | R-410A | - - - | - - - | - - - | 58000 | 19 | 12 | No | 211650369 | All | USA,Canada | Yes
EL23XCV-060-230A** | LP60/61W9 | ML196UH110XE60C | R-410A | - - - | - - - | - - - | 58000 | 19 | 12 | No | 211650387 | All | USA,Canada | Yes
EL23XCV-060-230A** | LP60/61W9 | ML296UH110XV60C | R-410A | - - - | - - - | - - - | 58500 | 19 | 12.5 | No | 211650413 | All | USA,Canada | Yes
EL23XCV-060-230A** | LP60/61W9 | SL280UH080NV60C | R-410A | - - - | - - - | - - - | 58000 | 20 | 12 | No | 211650431 | All | USA | Yes
EL23XCV-060-230A** | LP60/61W9 | SL280UH090V60C | R-410A | - - - | - - - | - - - | 58500 | 20 | 12.5 | No | 211650447 | All | USA | Yes
EL23XCV-060-230A** | LP60/61W9 | SL280UH090XV60C | R-410A | - - - | - - - | - - - | 58500 | 20 | 12.5 | No | 211650464 | All | USA | Yes
EL23XCV-060-230A** | LP60/61W9 | SL280UH100NV60C | R-410A | - - - | - - - | - - - | 58000 | 20 | 12.5 | No | 211650481 | All | USA | Yes
EL23XCV-060-230A** | LP60/61W9 | SL280UH110V60C | R-410A | - - - | - - - | - - - | 58500 | 20 | 12.5 | No | 211650496 | All | USA | Yes
EL23XCV-060-230A** | LP60/61W9 | SL280UH110XV60C | R-410A | - - - | - - - | - - - | 58500 | 20 | 12.5 | No | 211650515 | All | USA | Yes
EL23XCV-060-230A** | LP60/61W9 | SL297UH080NV60C | R-410A | - - - | - - - | - - - | 58000 | 19 | 12 | No | 211654607 | All | USA,Canada | Yes
EL23XCV-060-230A** | LP60/61W9 | SLP99UH090XV60C | R-410A | - - - | - - - | - - - | 58000 | 20 | 12 | No | 211650540 | All | USA,Canada | Yes
EL23XCV-060-230A** | LP60/61W9 | SLP99UH110XV60C | R-410A | - - - | - - - | - - - | 58500 | 20 | 12.5 | No | 211650557 | All | USA,Canada | Yes
ML13KC1-018-230A** | BCA224+TXV+TD | - - - | R-454B | - - - | - - - | - - - | 16900 | 14 | 11.7 | No | 216494342 | North | USA,Canada | No
ML13KC1-018-230A** | BVA925+TXV | - - - | R-454B | - - - | - - - | - - - | 15800 | 13.4 | 11.5 | No | 215868245 | North | USA,Canada | No
ML13KC1-018-230A** | BVB125+TXV | - - - | R-454B | - - - | - - - | - - - | 16800 | 14 | 12 | No | 215868247 | North | USA,Canada | No
ML13KC1-018-230A** | BVB225+TXV | - - - | R-454B | - - - | - - - | - - - | 17600 | 14 | 12.5 | No | 215866881 | North | USA,Canada | No
ML13KC1-018-230A** | BVB425+TXV | - - - | R-454B | - - - | - - - | - - - | 16100 | 13.4 | 11.7 | No | 215868246 | North | USA,Canada | No
ML13KC1-018-230A** | BVB525+TXV | - - - | R-454B | - - - | - - - | - - - | 17000 | 14 | 12 | No | 215868248 | North | USA,Canada | No
ML13KC1-018-230A** | BVB625+TXV | - - - | R-454B | - - - | - - - | - - - | 17700 | 14.5 | 12.5 | No | 215868249 | North | USA,Canada | No
ML13KC1-018-230A** | BVB725+TXV | - - - | R-454B | - - - | - - - | - - - | 17800 | 14.5 | 13 | No | 215868250 | North | USA,Canada | No
ML13KC1-018-230A** | CP1801A+TXV+TD | - - - | R-454B | - - - | - - - | - - - | 16700 | 13.4 | 12 | No | 215866867 | North | USA,Canada | No
ML13KC1-018-230A** | CP1801C+TXV+TD | - - - | R-454B | - - - | - - - | - - - | 16700 | 13.4 | 12 | No | 215866869 | North | USA,Canada | No
ML13KC1-018-230A** | CP1903A+TXV+TD | - - - | R-454B | - - - | - - - | - - - | 17000 | 13.4 | 12 | No | 215868241 | North | USA,Canada | No
ML13KC1-018-230A** | CP2301A+TXV+TD | - - - | R-454B | - - - | - - - | - - - | 16700 | 13.4 | 12 | No | 215866868 | North | USA,Canada | No
ML13KC1-018-230A** | CP2301C+TXV+TD | - - - | R-454B | - - - | - - - | - - - | 16700 | 13.4 | 12 | No | 215866870 | North | USA,Canada | No
ML13KC1-018-230A** | CP2403A+TXV+TD | - - - | R-454B | - - - | - - - | - - - | 17000 | 13.4 | 12 | No | 215866871 | North | USA,Canada | No
ML13KC1-018-230A** | CP2403C+TXV+TD | - - - | R-454B | - - - | - - - | - - - | 17000 | 13.4 | 12 | No | 215866872 | North | USA,Canada | No
ML13KC1-018-230A** | FEE2218+TXV | - - - | R-454B | - - - | - - - | - - - | 16800 | 14.5 | 12 | No | 215868340 | North | USA,Canada | No
ML13KC1-018-230A** | FEE2224+TXV | - - - | R-454B | - - - | - - - | - - - | 16800 | 14.5 | 12 | No | 215868339 | North | USA,Canada | No
ML13KC1-018-230A** | FEE2225+TXV | - - - | R-454B | - - - | - - - | - - - | 16800 | 14.5 | 12 | No | 215868338 | North | USA,Canada | No
ML13KC1-018-230A** | FEE3018+TXV | - - - | R-454B | - - - | - - - | - - - | 16900 | 14.5 | 12 | No | 215868354 | North | USA,Canada | No
ML13KC1-018-230A** | FEE3024+TXV | - - - | R-454B | - - - | - - - | - - - | 16900 | 14.5 | 12 | No | 215868353 | North | USA,Canada | No
ML13KC1-018-230A** | FEE3118+TXV | - - - | R-454B | - - - | - - - | - - - | 17200 | 15 | 12.5 | No | 215868345 | North | USA,Canada | No
ML13KC1-018-230A** | FEE3124+TXV | - - - | R-454B | - - - | - - - | - - - | 17200 | 15 | 12.5 | No | 215866946 | North | USA,Canada | No
ML13KC1-018-230A** | FEE3125+TXV | - - - | R-454B | - - - | - - - | - - - | 17200 | 15 | 12.5 | No | 215868344 | North | USA,Canada | No
ML13KC1-018-230A** | FEE3218+TXV | - - - | R-454B | - - - | - - - | - - - | 17500 | 15 | 12.5 | No | 215868348 | North | USA,Canada | No
ML13KC1-018-230A** | FEE3224+TXV | - - - | R-454B | - - - | - - - | - - - | 17500 | 15 | 12.5 | No | 215868347 | North | USA,Canada | No
ML13KC1-018-230A** | FEE3225+TXV | - - - | R-454B | - - - | - - - | - - - | 17500 | 15 | 12.5 | No | 215866949 | North | USA,Canada | No
ML13KC1-018-230A** | FEE3325+TXV | - - - | R-454B | - - - | - - - | - - - | 17700 | 15 | 12.5 | No | 215868349 | North | USA,Canada | No
ML13KC1-018-230A** | FEE3425+TXV | - - - | R-454B | - - - | - - - | - - - | 17900 | 15 | 13 | No | 215866951 | North | USA,Canada | No
ML13KC1-018-230A** | FEG2218+TXV | - - - | R-454B | - - - | - - - | - - - | 16800 | 14.5 | 12 | No | 215868337 | North | USA,Canada | No
ML13KC1-018-230A** | FEG2224+TXV | - - - | R-454B | - - - | - - - | - - - | 16800 | 14.5 | 12 | No | 215868336 | North | USA,Canada | No
ML13KC1-018-230A** | FEG2225+TXV | - - - | R-454B | - - - | - - - | - - - | 16800 | 14.5 | 12 | No | 215868335 | North | USA,Canada | No
ML13KC1-018-230A** | FEG3018+TXV | - - - | R-454B | - - - | - - - | - - - | 16900 | 14.5 | 12 | No | 215868352 | North | USA,Canada | No
ML13KC1-018-230A** | FEG3024+TXV | - - - | R-454B | - - - | - - - | - - - | 16900 | 14.5 | 12 | No | 215868351 | North | USA,Canada | No
ML13KC1-018-230A** | FEG3118+TXV | - - - | R-454B | - - - | - - - | - - - | 17200 | 15 | 12.5 | No | 215868343 | North | USA,Canada | No
ML13KC1-018-230A** | FEG3124+TXV | - - - | R-454B | - - - | - - - | - - - | 17200 | 15 | 12.5 | No | 215868342 | North | USA,Canada | No
ML13KC1-018-230A** | FEG3125+TXV | - - - | R-454B | - - - | - - - | - - - | 17200 | 15 | 12.5 | No | 215868341 | North | USA,Canada | No
ML13KC1-018-230A** | FEG3218+TXV | - - - | R-454B | - - - | - - - | - - - | 17500 | 15 | 12.5 | No | 215868346 | North | USA,Canada | No
ML13KC1-018-230A** | FEG3224+TXV | - - - | R-454B | - - - | - - - | - - - | 17500 | 15 | 12.5 | No | 215866948 | North | USA,Canada | No
ML13KC1-018-230A** | FEG3225+TXV | - - - | R-454B | - - - | - - - | - - - | 17500 | 15 | 12.5 | No | 215866947 | North | USA,Canada | No
ML13KC1-018-230A** | FEG3325+TXV | - - - | R-454B | - - - | - - - | - - - | 17700 | 15 | 12.5 | No | 215866950 | North | USA,Canada | No
ML13KC1-018-230A** | FEG3425+TXV | - - - | R-454B | - - - | - - - | - - - | 17900 | 15 | 13 | No | 215868350 | North | USA,Canada | No
ML13KC1-018-230A** | HG1K36+TXV+TD | - - - | R-454B | - - - | - - - | - - - | 17700 | 13.4 | 11.7 | No | 215867906 | North | USA,Canada | No
ML13KC1-018-230A** | HG3330+TXV+TD | - - - | R-454B | - - - | - - - | - - - | 17700 | 13.4 | 11.5 | No | 215868824 | North | USA,Canada | No
ML13KC1-018-230A** | HG3336+TXV+TD | - - - | R-454B | - - - | - - - | - - - | 17700 | 13.4 | 11.5 | No | 215867894 | North | USA,Canada | No
ML13KC1-018-230A** | HG3436+TXV+TD | - - - | R-454B | - - - | - - - | - - - | 17700 | 13.4 | 11.5 | No | 215867896 | North | USA,Canada | No
ML13KC1-018-230A** | HG3536+TXV+TD | - - - | R-454B | - - - | - - - | - - - | 17700 | 13.4 | 11.7 | No | 215867897 | North | USA,Canada | No
ML13KC1-018-230A** | HG3636+TXV+TD | - - - | R-454B | - - - | - - - | - - - | 17700 | 13.4 | 11.7 | No | 215868825 | North | USA,Canada | No
ML13KC1-018-230A** | HG3736+TXV+TD | - - - | R-454B | - - - | - - - | - - - | 17700 | 13.4 | 12 | No | 215868826 | North | USA,Canada | No
ML13KC1-018-230A** | HG4736+TXV+TD | - - - | R-454B | - - - | - - - | - - - | 17700 | 14 | 12 | No | 215867908 | North | USA,Canada | No
ML13KC1-018-230A** | HG4836+TXV+TD | - - - | R-454B | - - - | - - - | - - - | 17700 | 13.4 | 12 | No | 215867900 | North | USA,Canada | No
ML13KC1-018-230A** | HG5336+TXV+TD | - - - | R-454B | - - - | - - - | - - - | 17700 | 13.4 | 12 | No | 215868830 | North | USA,Canada | No
ML13KC1-018-230A** | HG8036+TXV+TD | - - - | R-454B | - - - | - - - | - - - | 17700 | 13.4 | 11.7 | No | 215867910 | North | USA,Canada | No
ML13KC1-018-230A** | HG8136+TXV+TD | - - - | R-454B | - - - | - - - | - - - | 17700 | 13.4 | 12 | No | 215867912 | North | USA,Canada | No
ML13KC1-018-230A** | HG8236+TXV+TD | - - - | R-454B | - - - | - - - | - - - | 17700 | 13.4 | 12 | No | 215867913 | North | USA,Canada | No
ML13KC1-018-230A** | HG8336+TXV+TD | - - - | R-454B | - - - | - - - | - - - | 17700 | 13.4 | 12 | No | 215868831 | North | USA,Canada | No
ML13KC1-018-230A** | HG8J30+TXV+TD | - - - | R-454B | - - - | - - - | - - - | 17700 | 13.4 | 11.5 | No | 215868827 | North | USA,Canada | No
ML13KC1-018-230A** | HG8J36+TXV+TD | - - - | R-454B | - - - | - - - | - - - | 17700 | 13.4 | 11.5 | No | 215867902 | North | USA,Canada | No
ML13KC1-018-230A** | HG9J18+TXV+TD | - - - | R-454B | - - - | - - - | - - - | 17700 | 13.4 | 11.7 | No | 215868828 | North | USA,Canada | No
ML13KC1-018-230A** | HG9J30+TXV+TD | - - - | R-454B | - - - | - - - | - - - | 17700 | 13.4 | 11.7 | No | 215868829 | North | USA,Canada | No
ML13KC1-018-230A** | HG9J36+TXV+TD | - - - | R-454B | - - - | - - - | - - - | 17700 | 13.4 | 11.7 | No | 215867904 | North | USA,Canada | No
ML13KC1-018-230A** | L18/36T+TXV+TD | - - - | R-454B | - - - | - - - | - - - | 17700 | 13.4 | 11.5 | No | 216498606 | North | USA,Canada | No
ML13KC1-018-230A** | L19/36S+TXV+TD | - - - | R-454B | - - - | - - - | - - - | 17700 | 13.4 | 11.5 | No | 216498598 | North | USA,Canada | No
ML13KC1-018-230A** | L23/37Y+TXV+TD | - - - | R-454B | - - - | - - - | - - - | 17700 | 14 | 12 | No | 216453548 | North | USA,Canada | No
ML13KC1-018-230A** | L23/37Z+TXV+TD | - - - | R-454B | - - - | - - - | - - - | 17700 | 14 | 12 | No | 216453547 | North | USA,Canada | No
ML13KC1-018-230A** | L30/36S+TXV+TD | - - - | R-454B | - - - | - - - | - - - | 17700 | 13.4 | 11.7 | No | 216498607 | North | USA,Canada | No
ML13KC1-018-230A** | L30/36T+TXV+TD | - - - | R-454B | - - - | - - - | - - - | 17700 | 13.4 | 12 | No | 216498608 | North | USA,Canada | No
ML13KC1-018-230A** | L35/36S+TXV+TD | - - - | R-454B | - - - | - - - | - - - | 17700 | 13.4 | 12 | No | 216498599 | North | USA,Canada | No
ML13KC1-018-230A** | LEM2523E+TXV | - - - | R-454B | - - - | - - - | - - - | 17500 | 15 | 12.5 | No | 216018313 | North | USA,Canada | No
ML13KC1-018-230A** | LEM2523G+TXV | - - - | R-454B | - - - | - - - | - - - | 17500 | 15 | 12.5 | No | 216018312 | North | USA,Canada | No
ML13KC1-018-230A** | LEM2543G+TXV | - - - | R-454B | - - - | - - - | - - - | 17900 | 15 | 13 | No | 216018314 | North | USA,Canada | No
ML13KC1-018-230A** | LS2533E+TXV+TD | - - - | R-454B | - - - | - - - | - - - | 17700 | 13.4 | 11.5 | No | 216018286 | North | USA,Canada | No
ML13KC1-018-230A** | LS2543E+TXV+TD | - - - | R-454B | - - - | - - - | - - - | 17700 | 13.4 | 11.5 | No | 216018287 | North | USA,Canada | No
ML13KC1-018-230A** | M36E33+TXV+TD | - - - | R-454B | - - - | - - - | - - - | 17100 | 13.4 | 11.5 | No | 215868094 | North | USA,Canada | No
ML13KC1-018-230A** | M36E34+TXV+TD | - - - | R-454B | - - - | - - - | - - - | 17100 | 13.4 | 11.5 | No | 215868095 | North | USA,Canada | No
ML13KC1-018-230A** | M36E35+TXV+TD | - - - | R-454B | - - - | - - - | - - - | 17100 | 13.4 | 11.7 | No | 215868096 | North | USA,Canada | No
ML13KC1-018-230A** | M36E36+TXV+TD | - - - | R-454B | - - - | - - - | - - - | 17100 | 13.4 | 11.7 | No | 215868097 | North | USA,Canada | No
ML13KC1-018-230A** | M36E58+TXV+TD | - - - | R-454B | - - - | - - - | - - - | 17100 | 13.4 | 11.7 | No | 215868098 | North | USA,Canada | No
ML13KC1-018-230A** | M36E59+TXV+TD | - - - | R-454B | - - - | - - - | - - - | 17100 | 13.4 | 12 | No | 215868099 | North | USA,Canada | No
ML13KC1-018-230A** | M36E66+TXV+TD | - - - | R-454B | - - - | - - - | - - - | 17100 | 13.4 | 12 | No | 215868100 | North | USA,Canada | No
ML13KC1-018-230A** | SK119+TXV | - - - | R-454B | - - - | - - - | - - - | 14700 | 15 | 11.5 | No | 215868170 | North | USA,Canada | No
ML13KC1-018-230A** | SK125+TXV | - - - | R-454B | - - - | - - - | - - - | 14700 | 15 | 11.5 | No | 215868169 | North | USA,Canada | No
ML13KC1-018-230A** | SK219+TXV | - - - | R-454B | - - - | - - - | - - - | 15900 | 16 | 12 | No | 215868173 | North | USA,Canada | No
ML13KC1-018-230A** | SK225+TXV | - - - | R-454B | - - - | - - - | - - - | 15900 | 16 | 12 | No | 215868172 | North | USA,Canada | No
ML13KC1-018-230A** | SK319+TXV | - - - | R-454B | - - - | - - - | - - - | 16700 | 16 | 12.5 | No | 215868178 | North | USA,Canada | No
ML13KC1-018-230A** | SK325+TXV | - - - | R-454B | - - - | - - - | - - - | 16700 | 16 | 12.5 | No | 215868177 | North | USA,Canada | No
ML13KC1-018-230A** | SK619+TXV | - - - | R-454B | - - - | - - - | - - - | 16200 | 16 | 12.5 | No | 215868175 | North | USA,Canada | No
ML13KC1-018-230A** | SK625+TXV | - - - | R-454B | - - - | - - - | - - - | 16200 | 16 | 12.5 | No | 215868174 | North | USA,Canada | No
ML13KC1-018-230A** | SK725+TXV | - - - | R-454B | - - - | - - - | - - - | 16900 | 16 | 13 | No | 215868179 | North | USA,Canada | No
ML13KC1-018-230A** | SM219+TXV | - - - | R-454B | - - - | - - - | - - - | 15900 | 16 | 12 | No | 215868171 | North | USA,Canada | No
ML13KC1-018-230A** | SM225+TXV | - - - | R-454B | - - - | - - - | - - - | 15900 | 16 | 12 | No | 215866843 | North | USA,Canada | No
ML13KC1-018-230A** | SM3118+TD | - - - | R-454B | - - - | - - - | - - - | 16500 | 13.4 | 12.5 | No | 216498597 | North | USA,Canada | No
ML13KC1-018-230A** | SM319+TXV | - - - | R-454B | - - - | - - - | - - - | 16700 | 16 | 12.5 | No | 215868176 | North | USA,Canada | No
ML13KC1-018-230A** | SM325+TXV | - - - | R-454B | - - - | - - - | - - - | 16700 | 16 | 12.5 | No | 215866844 | North | USA,Canada | No
ML13KC1-018-230A** | SM725+TXV | - - - | R-454B | - - - | - - - | - - - | 16900 | 16 | 13 | No | 215866845 | North | USA,Canada | No
ML13KC1-024-230A** | BCA224+TXV+TD | - - - | R-454B | - - - | - - - | - - - | 22200 | 14 | 11 | No | 216494343 | North | USA,Canada | No
ML13KC1-024-230A** | BCB230+TXV+TD | - - - | R-454B | - - - | - - - | - - - | 23600 | 13.4 | 11.5 | No | 216494344 | North | USA,Canada | No
ML13KC1-024-230A** | BVB125+TXV | - - - | R-454B | - - - | - - - | - - - | 21800 | 13.4 | 11.7 | No | 215868252 | North | USA,Canada | No
ML13KC1-024-230A** | BVB225+TXV | - - - | R-454B | - - - | - - - | - - - | 22800 | 14 | 12 | No | 215866885 | North | USA,Canada | No
ML13KC1-024-230A** | BVB525+TXV | - - - | R-454B | - - - | - - - | - - - | 22600 | 13.4 | 12 | No | 215868253 | North | USA,Canada | No
ML13KC1-024-230A** | BVB625+TXV | - - - | R-454B | - - - | - - - | - - - | 23000 | 14 | 12 | No | 215868257 | North | USA,Canada | No
ML13KC1-024-230A** | BVB725+TXV | - - - | R-454B | - - - | - - - | - - - | 23200 | 14 | 12.5 | No | 215868258 | North | USA,Canada | No
ML13KC1-024-230A** | BVB931+TXV | - - - | R-454B | - - - | - - - | - - - | 24000 | 15 | 12.5 | No | 215866882 | North | USA,Canada | No
ML13KC1-024-230A** | BVC131+TXV | - - - | R-454B | - - - | - - - | - - - | 24000 | 16 | 13 | No | 215868254 | North | USA,Canada | No
ML13KC1-024-230A** | BVC331+TXV | - - - | R-454B | - - - | - - - | - - - | 24000 | 15 | 13 | No | 215866883 | North | USA,Canada | No
ML13KC1-024-230A** | BVC431+TXV | - - - | R-454B | - - - | - - - | - - - | 24000 | 16 | 13 | No | 215868255 | North | USA,Canada | No
ML13KC1-024-230A** | BVC531+TXV | - - - | R-454B | - - - | - - - | - - - | 24000 | 15 | 12.5 | No | 215868251 | North | USA,Canada | No
ML13KC1-024-230A** | BVC631+TXV | - - - | R-454B | - - - | - - - | - - - | 24000 | 15 | 13 | No | 215866884 | North | USA,Canada | No
ML13KC1-024-230A** | BVC731+TXV | - - - | R-454B | - - - | - - - | - - - | 24000 | 16 | 13 | No | 215868256 | North | USA,Canada | No
ML13KC1-024-230A** | CP2403A+TXV+TD | - - - | R-454B | - - - | - - - | - - - | 23200 | 13.4 | 11 | No | 215866873 | North | USA,Canada | No
ML13KC1-024-230A** | CP2403C+TXV+TD | - - - | R-454B | - - - | - - - | - - - | 23200 | 13.4 | 11 | No | 215866875 | North | USA,Canada | No
ML13KC1-024-230A** | CP2505A+TXV+TD | - - - | R-454B | - - - | - - - | - - - | 23600 | 13.4 | 11.5 | No | 215868242 | North | USA,Canada | No
ML13KC1-024-230A** | CP2505C+TXV+TD | - - - | R-454B | - - - | - - - | - - - | 23600 | 13.4 | 11.5 | No | 215868243 | North | USA,Canada | No
ML13KC1-024-230A** | CP2903A+TXV+TD | - - - | R-454B | - - - | - - - | - - - | 23200 | 13.4 | 11 | No | 215866874 | North | USA,Canada | No
ML13KC1-024-230A** | CP2903C+TXV+TD | - - - | R-454B | - - - | - - - | - - - | 23200 | 13.4 | 11 | No | 215866876 | North | USA,Canada | No
ML13KC1-024-230A** | CP3005A+TXV+TD | - - - | R-454B | - - - | - - - | - - - | 23600 | 13.4 | 11.5 | No | 215866877 | North | USA,Canada | No
ML13KC1-024-230A** | CP3005C+TXV+TD | - - - | R-454B | - - - | - - - | - - - | 23600 | 13.4 | 11.5 | No | 215866878 | North | USA,Canada | No
ML13KC1-024-230A** | FEBB831+TXV | - - - | R-454B | - - - | - - - | - - - | 23000 | 16 | 12 | No | 215868361 | North | USA,Canada | No
ML13KC1-024-230A** | FEBB931+TXV | - - - | R-454B | - - - | - - - | - - - | 23600 | 16 | 12.5 | No | 215868363 | North | USA,Canada | No
ML13KC1-024-230A** | FECC131+TXV | - - - | R-454B | - - - | - - - | - - - | 24000 | 16 | 13 | No | 215868382 | North | USA,Canada | No
ML13KC1-024-230A** | FECC331+TXV | - - - | R-454B | - - - | - - - | - - - | 24000 | 16 | 13 | No | 215868365 | North | USA,Canada | No
ML13KC1-024-230A** | FECC431+TXV | - - - | R-454B | - - - | - - - | - - - | 24000 | 16 | 13 | No | 215868384 | North | USA,Canada | No
ML13KC1-024-230A** | FECC631+TXV | - - - | R-454B | - - - | - - - | - - - | 24000 | 16 | 13 | No | 215868367 | North | USA,Canada | No
ML13KC1-024-230A** | FECC731+TXV | - - - | R-454B | - - - | - - - | - - - | 24000 | 16 | 13.5 | No | 215868386 | North | USA,Canada | No
ML13KC1-024-230A** | FEE2224+TXV | - - - | R-454B | - - - | - - - | - - - | 21400 | 14.5 | 11.5 | No | 215868360 | North | USA,Canada | No
ML13KC1-024-230A** | FEE2225+TXV | - - - | R-454B | - - - | - - - | - - - | 21600 | 15 | 11.7 | No | 215868359 | North | USA,Canada | No
ML13KC1-024-230A** | FEE2230+TXV | - - - | R-454B | - - - | - - - | - - - | 21600 | 15 | 11.7 | No | 215868358 | North | USA,Canada | No
ML13KC1-024-230A** | FEE3024+TXV | - - - | R-454B | - - - | - - - | - - - | 21800 | 14.5 | 11.7 | No | 215868380 | North | USA,Canada | No
ML13KC1-024-230A** | FEE3124+TXV | - - - | R-454B | - - - | - - - | - - - | 22200 | 14.5 | 12 | No | 215866952 | North | USA,Canada | No
ML13KC1-024-230A** | FEE3125+TXV | - - - | R-454B | - - - | - - - | - - - | 23000 | 15 | 12 | No | 215868372 | North | USA,Canada | No
ML13KC1-024-230A** | FEE3130+TXV | - - - | R-454B | - - - | - - - | - - - | 23000 | 15 | 12 | No | 215868371 | North | USA,Canada | No
ML13KC1-024-230A** | FEE3224+TXV | - - - | R-454B | - - - | - - - | - - - | 22600 | 14.5 | 12 | No | 215868374 | North | USA,Canada | No
ML13KC1-024-230A** | FEE3225+TXV | - - - | R-454B | - - - | - - - | - - - | 23400 | 15 | 12 | No | 215866956 | North | USA,Canada | No
ML13KC1-024-230A** | FEE3230+TXV | - - - | R-454B | - - - | - - - | - - - | 23400 | 15 | 12 | No | 215866955 | North | USA,Canada | No
ML13KC1-024-230A** | FEE3325+TXV | - - - | R-454B | - - - | - - - | - - - | 23000 | 16 | 12 | No | 215868376 | North | USA,Canada | No
ML13KC1-024-230A** | FEE3330+TXV | - - - | R-454B | - - - | - - - | - - - | 23000 | 16 | 12 | No | 215866958 | North | USA,Canada | No
ML13KC1-024-230A** | FEE3425+TXV | - - - | R-454B | - - - | - - - | - - - | 23400 | 16 | 12.5 | No | 215866960 | North | USA,Canada | No
ML13KC1-024-230A** | FEE3430+TXV | - - - | R-454B | - - - | - - - | - - - | 23400 | 16 | 12.5 | No | 215868378 | North | USA,Canada | No
ML13KC1-024-230A** | FEG2224+TXV | - - - | R-454B | - - - | - - - | - - - | 21400 | 14.5 | 11.5 | No | 215868357 | North | USA,Canada | No
ML13KC1-024-230A** | FEG2225+TXV | - - - | R-454B | - - - | - - - | - - - | 21600 | 15 | 11.7 | No | 215868356 | North | USA,Canada | No
ML13KC1-024-230A** | FEG2230+TXV | - - - | R-454B | - - - | - - - | - - - | 21600 | 15 | 11.7 | No | 215868355 | North | USA,Canada | No
ML13KC1-024-230A** | FEG3024+TXV | - - - | R-454B | - - - | - - - | - - - | 21800 | 14.5 | 11.7 | No | 215868379 | North | USA,Canada | No
ML13KC1-024-230A** | FEG3124+TXV | - - - | R-454B | - - - | - - - | - - - | 22200 | 14.5 | 12 | No | 215868370 | North | USA,Canada | No
ML13KC1-024-230A** | FEG3125+TXV | - - - | R-454B | - - - | - - - | - - - | 23000 | 15 | 12 | No | 215868369 | North | USA,Canada | No
ML13KC1-024-230A** | FEG3130+TXV | - - - | R-454B | - - - | - - - | - - - | 23000 | 15 | 12 | No | 215868368 | North | USA,Canada | No
ML13KC1-024-230A** | FEG3224+TXV | - - - | R-454B | - - - | - - - | - - - | 22600 | 14.5 | 12 | No | 215866954 | North | USA,Canada | No
ML13KC1-024-230A** | FEG3225+TXV | - - - | R-454B | - - - | - - - | - - - | 23400 | 15 | 12 | No | 215866953 | North | USA,Canada | No
ML13KC1-024-230A** | FEG3230+TXV | - - - | R-454B | - - - | - - - | - - - | 23400 | 15 | 12 | No | 215868373 | North | USA,Canada | No
ML13KC1-024-230A** | FEG3325+TXV | - - - | R-454B | - - - | - - - | - - - | 23000 | 16 | 12 | No | 215866957 | North | USA,Canada | No
ML13KC1-024-230A** | FEG3330+TXV | - - - | R-454B | - - - | - - - | - - - | 23000 | 16 | 12 | No | 215868375 | North | USA,Canada | No
ML13KC1-024-230A** | FEG3425+TXV | - - - | R-454B | - - - | - - - | - - - | 23400 | 16 | 12.5 | No | 215868377 | North | USA,Canada | No
ML13KC1-024-230A** | FEG3430+TXV | - - - | R-454B | - - - | - - - | - - - | 23400 | 16 | 12.5 | No | 215866959 | North | USA,Canada | No
ML13KC1-024-230A** | FESS931+TXV | - - - | R-454B | - - - | - - - | - - - | 23600 | 16 | 12.5 | No | 215868362 | North | USA,Canada | No
ML13KC1-024-230A** | FETT131+TXV | - - - | R-454B | - - - | - - - | - - - | 24000 | 16 | 13 | No | 215868381 | North | USA,Canada | No
ML13KC1-024-230A** | FETT331+TXV | - - - | R-454B | - - - | - - - | - - - | 24000 | 16 | 13 | No | 215868364 | North | USA,Canada | No
ML13KC1-024-230A** | FETT431+TXV | - - - | R-454B | - - - | - - - | - - - | 24000 | 16 | 13 | No | 215868383 | North | USA,Canada | No
ML13KC1-024-230A** | FETT631+TXV | - - - | R-454B | - - - | - - - | - - - | 24000 | 16 | 13 | No | 215868366 | North | USA,Canada | No
ML13KC1-024-230A** | FETT731+TXV | - - - | R-454B | - - - | - - - | - - - | 24000 | 16 | 13.5 | No | 215868385 | North | USA,Canada | No
ML13KC1-024-230A** | HG1K36+TXV+TD | - - - | R-454B | - - - | - - - | - - - | 23600 | 13.4 | 11.7 | No | 215867931 | North | USA,Canada | No
ML13KC1-024-230A** | HG3330+TXV+TD | - - - | R-454B | - - - | - - - | - - - | 23600 | 13.4 | 11.5 | No | 215868832 | North | USA,Canada | No
ML13KC1-024-230A** | HG3336+TXV+TD | - - - | R-454B | - - - | - - - | - - - | 23600 | 13.4 | 11.5 | No | 215867915 | North | USA,Canada | No
ML13KC1-024-230A** | HG3436+TXV+TD | - - - | R-454B | - - - | - - - | - - - | 23600 | 13.4 | 11.7 | No | 215867917 | North | USA,Canada | No
ML13KC1-024-230A** | HG3536+TXV+TD | - - - | R-454B | - - - | - - - | - - - | 23600 | 13.4 | 11.7 | No | 215867919 | North | USA,Canada | No
ML13KC1-024-230A** | HG3636+TXV+TD | - - - | R-454B | - - - | - - - | - - - | 23600 | 13.4 | 11.7 | No | 215868833 | North | USA,Canada | No
ML13KC1-024-230A** | HG3736+TXV+TD | - - - | R-454B | - - - | - - - | - - - | 23600 | 13.4 | 12 | No | 215868834 | North | USA,Canada | No
ML13KC1-024-230A** | HG4736+TXV+TD | - - - | R-454B | - - - | - - - | - - - | 23600 | 14 | 12 | No | 215867933 | North | USA,Canada | No
ML13KC1-024-230A** | HG4836+TXV+TD | - - - | R-454B | - - - | - - - | - - - | 23600 | 13.4 | 12 | No | 215867921 | North | USA,Canada | No
ML13KC1-024-230A** | HG5336+TXV+TD | - - - | R-454B | - - - | - - - | - - - | 23600 | 13.4 | 12 | No | 215868838 | North | USA,Canada | No
ML13KC1-024-230A** | HG7J24+TXV+TD | - - - | R-454B | - - - | - - - | - - - | 23600 | 13.4 | 11.5 | No | 215867923 | North | USA,Canada | No
ML13KC1-024-230A** | HG7J30+TXV+TD | - - - | R-454B | - - - | - - - | - - - | 23600 | 13.4 | 11.5 | No | 215868835 | North | USA,Canada | No
ML13KC1-024-230A** | HG7J36+TXV+TD | - - - | R-454B | - - - | - - - | - - - | 23600 | 13.4 | 11.5 | No | 215867925 | North | USA,Canada | No
ML13KC1-024-230A** | HG8036+TXV+TD | - - - | R-454B | - - - | - - - | - - - | 23600 | 13.4 | 12 | No | 215867935 | North | USA,Canada | No
ML13KC1-024-230A** | HG8136+TXV+TD | - - - | R-454B | - - - | - - - | - - - | 23600 | 13.4 | 12 | No | 215867937 | North | USA,Canada | No
ML13KC1-024-230A** | HG8236+TXV+TD | - - - | R-454B | - - - | - - - | - - - | 23600 | 13.4 | 12 | No | 215867938 | North | USA,Canada | No
ML13KC1-024-230A** | HG8336+TXV+TD | - - - | R-454B | - - - | - - - | - - - | 23600 | 13.4 | 12 | No | 215868839 | North | USA,Canada | No
ML13KC1-024-230A** | HG8J30+TXV+TD | - - - | R-454B | - - - | - - - | - - - | 23600 | 13.4 | 11.5 | No | 215868836 | North | USA,Canada | No
ML13KC1-024-230A** | HG8J36+TXV+TD | - - - | R-454B | - - - | - - - | - - - | 23600 | 13.4 | 11.5 | No | 215867927 | North | USA,Canada | No
ML13KC1-024-230A** | HG9J30+TXV+TD | - - - | R-454B | - - - | - - - | - - - | 23600 | 13.4 | 11.7 | No | 215868837 | North | USA,Canada | No
ML13KC1-024-230A** | HG9J36+TXV+TD | - - - | R-454B | - - - | - - - | - - - | 23600 | 13.4 | 11.7 | No | 215867929 | North | USA,Canada | No
ML13KC1-024-230A** | L18/36T+TXV+TD | - - - | R-454B | - - - | - - - | - - - | 23600 | 13.4 | 11.5 | No | 216498609 | North | USA,Canada | No
ML13KC1-024-230A** | L19/36S+TXV+TD | - - - | R-454B | - - - | - - - | - - - | 23600 | 13.4 | 11.7 | No | 216498600 | North | USA,Canada | No
ML13KC1-024-230A** | L23/37Y+TXV+TD | - - - | R-454B | - - - | - - - | - - - | 23600 | 14 | 12 | No | 216453550 | North | USA,Canada | No
ML13KC1-024-230A** | L23/37Z+TXV+TD | - - - | R-454B | - - - | - - - | - - - | 23600 | 14 | 12 | No | 216453549 | North | USA,Canada | No
ML13KC1-024-230A** | L24/42S+TXV+TD | - - - | R-454B | - - - | - - - | - - - | 23600 | 13.4 | 11.7 | No | 216498610 | North | USA,Canada | No
ML13KC1-024-230A** | L30/36S+TXV+TD | - - - | R-454B | - - - | - - - | - - - | 23600 | 13.4 | 11.7 | No | 216498611 | North | USA,Canada | No
ML13KC1-024-230A** | L30/36T+TXV+TD | - - - | R-454B | - - - | - - - | - - - | 23600 | 13.4 | 12 | No | 216498612 | North | USA,Canada | No
ML13KC1-024-230A** | L35/36S+TXV+TD | - - - | R-454B | - - - | - - - | - - - | 23600 | 13.4 | 12 | No | 216498601 | North | USA,Canada | No
ML13KC1-024-230A** | LEM2523E+TXV | - - - | R-454B | - - - | - - - | - - - | 23400 | 15 | 12 | No | 216018316 | North | USA,Canada | No
ML13KC1-024-230A** | LEM2523G+TXV | - - - | R-454B | - - - | - - - | - - - | 23400 | 15 | 12 | No | 216018315 | North | USA,Canada | No
ML13KC1-024-230A** | LEM2543G+TXV | - - - | R-454B | - - - | - - - | - - - | 23400 | 16 | 12.5 | No | 216018317 | North | USA,Canada | No
ML13KC1-024-230A** | LS2533E+TXV+TD | - - - | R-454B | - - - | - - - | - - - | 23600 | 13.4 | 11.5 | No | 216018288 | North | USA,Canada | No
ML13KC1-024-230A** | LS2543E+TXV+TD | - - - | R-454B | - - - | - - - | - - - | 23600 | 13.4 | 11.7 | No | 216018289 | North | USA,Canada | No
ML13KC1-024-230A** | M36E33+TXV+TD | - - - | R-454B | - - - | - - - | - - - | 23200 | 13.4 | 11.5 | No | 215868101 | North | USA,Canada | No
ML13KC1-024-230A** | M36E34+TXV+TD | - - - | R-454B | - - - | - - - | - - - | 23200 | 13.4 | 11.7 | No | 215868102 | North | USA,Canada | No
ML13KC1-024-230A** | M36E35+TXV+TD | - - - | R-454B | - - - | - - - | - - - | 23200 | 13.4 | 11.7 | No | 215868103 | North | USA,Canada | No
ML13KC1-024-230A** | M36E36+TXV+TD | - - - | R-454B | - - - | - - - | - - - | 23200 | 13.4 | 11.7 | No | 215868104 | North | USA,Canada | No
ML13KC1-024-230A** | M36E58+TXV+TD | - - - | R-454B | - - - | - - - | - - - | 23200 | 13.4 | 11.7 | No | 215868105 | North | USA,Canada | No
ML13KC1-024-230A** | M36E59+TXV+TD | - - - | R-454B | - - - | - - - | - - - | 23200 | 13.4 | 12 | No | 215868106 | North | USA,Canada | No
ML13KC1-024-230A** | M36E66+TXV+TD | - - - | R-454B | - - - | - - - | - - - | 23200 | 13.4 | 12 | No | 215868107 | North | USA,Canada | No
ML13KC1-024-230A** | SK125+TXV | - - - | R-454B | - - - | - - - | - - - | 20000 | 14.5 | 10 | No | 215868180 | North | USA,Canada | No
ML13KC1-024-230A** | SK225+TXV | - - - | R-454B | - - - | - - - | - - - | 21400 | 15 | 11.7 | No | 215868181 | North | USA,Canada | No
ML13KC1-024-230A** | SK325+TXV | - - - | R-454B | - - - | - - - | - - - | 22000 | 16 | 12 | No | 215868187 | North | USA,Canada | No
ML13KC1-024-230A** | SK625+TXV | - - - | R-454B | - - - | - - - | - - - | 21200 | 16 | 12 | No | 215868186 | North | USA,Canada | No
ML13KC1-024-230A** | SK631+TXV | - - - | R-454B | - - - | - - - | - - - | 21200 | 16 | 12 | No | 215868185 | North | USA,Canada | No
ML13KC1-024-230A** | SK725+TXV | - - - | R-454B | - - - | - - - | - - - | 22200 | 16 | 12.5 | No | 215868189 | North | USA,Canada | No
ML13KC1-024-230A** | SK731+TXV | - - - | R-454B | - - - | - - - | - - - | 22200 | 16 | 12.5 | No | 215868188 | North | USA,Canada | No
ML13KC1-024-230A** | SL131+TXV | - - - | R-454B | - - - | - - - | - - - | 21200 | 16 | 12 | No | 215868182 | North | USA,Canada | No
ML13KC1-024-230A** | SL531+TXV | - - - | R-454B | - - - | - - - | - - - | 21400 | 16 | 12 | No | 215868184 | North | USA,Canada | No
ML13KC1-024-230A** | SL631+TXV | - - - | R-454B | - - - | - - - | - - - | 22600 | 16 | 12.5 | No | 215868191 | North | USA,Canada | No
ML13KC1-024-230A** | SM225+TXV | - - - | R-454B | - - - | - - - | - - - | 21400 | 15 | 11.7 | No | 215866846 | North | USA,Canada | No
ML13KC1-024-230A** | SM3124+TD | - - - | R-454B | - - - | - - - | - - - | 22400 | 13.4 | 12 | No | 216498026 | North | USA,Canada | No
ML13KC1-024-230A** | SM325+TXV | - - - | R-454B | - - - | - - - | - - - | 22000 | 16 | 12 | No | 215866847 | North | USA,Canada | No
ML13KC1-024-230A** | SM531+TXV | - - - | R-454B | - - - | - - - | - - - | 21400 | 16 | 12 | No | 215868183 | North | USA,Canada | No
ML13KC1-024-230A** | SM631+TXV | - - - | R-454B | - - - | - - - | - - - | 22600 | 16 | 12.5 | No | 215868190 | North | USA,Canada | No
ML13KC1-024-230A** | SM725+TXV | - - - | R-454B | - - - | - - - | - - - | 22200 | 16 | 12.5 | No | 215866849 | North | USA,Canada | No
ML13KC1-024-230A** | SM731+TXV | - - - | R-454B | - - - | - - - | - - - | 22200 | 16 | 12.5 | No | 215866848 | North | USA,Canada | No
ML13KC1-030-230A** | BCB230+TXV+TD | - - - | R-454B | - - - | - - - | - - - | 28200 | 13.4 | 11 | No | 216494346 | North | USA,Canada | No
ML13KC1-030-230A** | BCB536+TXV+TD | - - - | R-454B | - - - | - - - | - - - | 27800 | 14 | 11 | No | 216494345 | North | USA,Canada | No
ML13KC1-030-230A** | BVB630+TXV | - - - | R-454B | - - - | - - - | - - - | 29200 | 13.4 | 12 | No | 215868267 | North | USA,Canada | No
ML13KC1-030-230A** | BVB730+TXV | - - - | R-454B | - - - | - - - | - - - | 29600 | 13.4 | 12.5 | No | 215868268 | North | USA,Canada | No
ML13KC1-030-230A** | BVB931+TXV | - - - | R-454B | - - - | - - - | - - - | 29600 | 14.5 | 12.5 | No | 215866887 | North | USA,Canada | No
ML13KC1-030-230A** | BVB937+TXV | - - - | R-454B | - - - | - - - | - - - | 29600 | 15 | 12.5 | No | 215866886 | North | USA,Canada | No
ML13KC1-030-230A** | BVC131+TXV | - - - | R-454B | - - - | - - - | - - - | 29600 | 15 | 13 | No | 215868262 | North | USA,Canada | No
ML13KC1-030-230A** | BVC137+TXV | - - - | R-454B | - - - | - - - | - - - | 29600 | 15 | 13 | No | 215868261 | North | USA,Canada | No
ML13KC1-030-230A** | BVC331+TXV | - - - | R-454B | - - - | - - - | - - - | 29600 | 14.5 | 12.5 | No | 215866889 | North | USA,Canada | No
ML13KC1-030-230A** | BVC337+TXV | - - - | R-454B | - - - | - - - | - - - | 29600 | 15 | 12.5 | No | 215866888 | North | USA,Canada | No
ML13KC1-030-230A** | BVC431+TXV | - - - | R-454B | - - - | - - - | - - - | 29600 | 15 | 13 | No | 215868264 | North | USA,Canada | No
ML13KC1-030-230A** | BVC437+TXV | - - - | R-454B | - - - | - - - | - - - | 29600 | 15 | 13 | No | 215868263 | North | USA,Canada | No
ML13KC1-030-230A** | BVC531+TXV | - - - | R-454B | - - - | - - - | - - - | 29600 | 14.5 | 12.5 | No | 215868260 | North | USA,Canada | No
ML13KC1-030-230A** | BVC537+TXV | - - - | R-454B | - - - | - - - | - - - | 29600 | 15 | 12.5 | No | 215868259 | North | USA,Canada | No
ML13KC1-030-230A** | BVC631+TXV | - - - | R-454B | - - - | - - - | - - - | 29600 | 14.5 | 13 | No | 215866891 | North | USA,Canada | No
ML13KC1-030-230A** | BVC637+TXV | - - - | R-454B | - - - | - - - | - - - | 29600 | 15 | 13 | No | 215866890 | North | USA,Canada | No
ML13KC1-030-230A** | BVC731+TXV | - - - | R-454B | - - - | - - - | - - - | 29600 | 15 | 13.5 | No | 215868266 | North | USA,Canada | No
ML13KC1-030-230A** | BVC737+TXV | - - - | R-454B | - - - | - - - | - - - | 29600 | 15 | 13.5 | No | 215868265 | North | USA,Canada | No
ML13KC1-030-230A** | FEBB831+TXV | - - - | R-454B | - - - | - - - | - - - | 29000 | 15 | 12 | No | 215868392 | North | USA,Canada | No
ML13KC1-030-230A** | FEBB837+TXV | - - - | R-454B | - - - | - - - | - - - | 29200 | 15 | 12 | No | 215868391 | North | USA,Canada | No
ML13KC1-030-230A** | FEBB931+TXV | - - - | R-454B | - - - | - - - | - - - | 29600 | 15 | 12.5 | No | 215868395 | North | USA,Canada | No
ML13KC1-030-230A** | FEBB937+TXV | - - - | R-454B | - - - | - - - | - - - | 29600 | 15 | 12.5 | No | 215868394 | North | USA,Canada | No
ML13KC1-030-230A** | FECC131+TXV | - - - | R-454B | - - - | - - - | - - - | 29600 | 15 | 13 | No | 215868415 | North | USA,Canada | No
ML13KC1-030-230A** | FECC137+TXV | - - - | R-454B | - - - | - - - | - - - | 29600 | 15 | 13 | No | 215868414 | North | USA,Canada | No
ML13KC1-030-230A** | FECC331+TXV | - - - | R-454B | - - - | - - - | - - - | 29600 | 15 | 12.5 | No | 215868398 | North | USA,Canada | No
ML13KC1-030-230A** | FECC337+TXV | - - - | R-454B | - - - | - - - | - - - | 29600 | 15 | 13 | No | 215868397 | North | USA,Canada | No
ML13KC1-030-230A** | FECC431+TXV | - - - | R-454B | - - - | - - - | - - - | 29600 | 15 | 13 | No | 215868419 | North | USA,Canada | No
ML13KC1-030-230A** | FECC437+TXV | - - - | R-454B | - - - | - - - | - - - | 29600 | 15 | 13.5 | No | 215868418 | North | USA,Canada | No
ML13KC1-030-230A** | FECC631+TXV | - - - | R-454B | - - - | - - - | - - - | 29600 | 15 | 13 | No | 215868402 | North | USA,Canada | No
ML13KC1-030-230A** | FECC637+TXV | - - - | R-454B | - - - | - - - | - - - | 29600 | 15 | 13 | No | 215868401 | North | USA,Canada | No
ML13KC1-030-230A** | FECC731+TXV | - - - | R-454B | - - - | - - - | - - - | 29600 | 15 | 13.5 | No | 215868423 | North | USA,Canada | No
ML13KC1-030-230A** | FECC737+TXV | - - - | R-454B | - - - | - - - | - - - | 29600 | 15 | 13.5 | No | 215868422 | North | USA,Canada | No
ML13KC1-030-230A** | FEE2230+TXV | - - - | R-454B | - - - | - - - | - - - | 26200 | 14 | 10 | No | 215868390 | North | USA,Canada | No
ML13KC1-030-230A** | FEE2236+TXV | - - - | R-454B | - - - | - - - | - - - | 26200 | 14 | 10 | No | 215868389 | North | USA,Canada | No
ML13KC1-030-230A** | FEE3130+TXV | - - - | R-454B | - - - | - - - | - - - | 28200 | 14 | 12 | No | 215868404 | North | USA,Canada | No
ML13KC1-030-230A** | FEE3230+TXV | - - - | R-454B | - - - | - - - | - - - | 28800 | 14 | 12 | No | 215866963 | North | USA,Canada | No
ML13KC1-030-230A** | FEE3236+TXV | - - - | R-454B | - - - | - - - | - - - | 28800 | 14 | 12 | No | 215868407 | North | USA,Canada | No
ML13KC1-030-230A** | FEE3330+TXV | - - - | R-454B | - - - | - - - | - - - | 29200 | 14.5 | 12 | No | 215866964 | North | USA,Canada | No
ML13KC1-030-230A** | FEE3336+TXV | - - - | R-454B | - - - | - - - | - - - | 29200 | 14.5 | 12 | No | 215868410 | North | USA,Canada | No
ML13KC1-030-230A** | FEE3430+TXV | - - - | R-454B | - - - | - - - | - - - | 29600 | 14.5 | 12.5 | No | 215868411 | North | USA,Canada | No
ML13KC1-030-230A** | FEE3436+TXV | - - - | R-454B | - - - | - - - | - - - | 29600 | 14.5 | 12.5 | No | 215866967 | North | USA,Canada | No
ML13KC1-030-230A** | FEG2230+TXV | - - - | R-454B | - - - | - - - | - - - | 26200 | 14 | 10 | No | 215868388 | North | USA,Canada | No
ML13KC1-030-230A** | FEG2236+TXV | - - - | R-454B | - - - | - - - | - - - | 26200 | 14 | 10 | No | 215868387 | North | USA,Canada | No
ML13KC1-030-230A** | FEG3130+TXV | - - - | R-454B | - - - | - - - | - - - | 28200 | 14 | 12 | No | 215868403 | North | USA,Canada | No
ML13KC1-030-230A** | FEG3230+TXV | - - - | R-454B | - - - | - - - | - - - | 28800 | 14 | 12 | No | 215868406 | North | USA,Canada | No
ML13KC1-030-230A** | FEG3236+TXV | - - - | R-454B | - - - | - - - | - - - | 28800 | 14 | 12 | No | 215868405 | North | USA,Canada | No
ML13KC1-030-230A** | FEG3330+TXV | - - - | R-454B | - - - | - - - | - - - | 29200 | 14.5 | 12 | No | 215868409 | North | USA,Canada | No
ML13KC1-030-230A** | FEG3336+TXV | - - - | R-454B | - - - | - - - | - - - | 29200 | 14.5 | 12 | No | 215868408 | North | USA,Canada | No
ML13KC1-030-230A** | FEG3430+TXV | - - - | R-454B | - - - | - - - | - - - | 29600 | 14.5 | 12.5 | No | 215866966 | North | USA,Canada | No
ML13KC1-030-230A** | FEG3436+TXV | - - - | R-454B | - - - | - - - | - - - | 29600 | 14.5 | 12.5 | No | 215866965 | North | USA,Canada | No
ML13KC1-030-230A** | FESS931+TXV | - - - | R-454B | - - - | - - - | - - - | 29600 | 15 | 12.5 | No | 215868393 | North | USA,Canada | No
ML13KC1-030-230A** | FESS937+TXV | - - - | R-454B | - - - | - - - | - - - | 29600 | 15 | 12.5 | No | 215866961 | North | USA,Canada | No
ML13KC1-030-230A** | FETT131+TXV | - - - | R-454B | - - - | - - - | - - - | 29600 | 15 | 13 | No | 215868413 | North | USA,Canada | No
ML13KC1-030-230A** | FETT137+TXV | - - - | R-454B | - - - | - - - | - - - | 29600 | 15 | 13 | No | 215868412 | North | USA,Canada | No
ML13KC1-030-230A** | FETT331+TXV | - - - | R-454B | - - - | - - - | - - - | 29600 | 15 | 12.5 | No | 215868396 | North | USA,Canada | No
ML13KC1-030-230A** | FETT337+TXV | - - - | R-454B | - - - | - - - | - - - | 29600 | 15 | 13 | No | 215866962 | North | USA,Canada | No
ML13KC1-030-230A** | FETT431+TXV | - - - | R-454B | - - - | - - - | - - - | 29600 | 15 | 13 | No | 215868417 | North | USA,Canada | No
ML13KC1-030-230A** | FETT437+TXV | - - - | R-454B | - - - | - - - | - - - | 29600 | 15 | 13.5 | No | 215868416 | North | USA,Canada | No
ML13KC1-030-230A** | FETT631+TXV | - - - | R-454B | - - - | - - - | - - - | 29600 | 15 | 13 | No | 215868400 | North | USA,Canada | No
ML13KC1-030-230A** | FETT637+TXV | - - - | R-454B | - - - | - - - | - - - | 29600 | 15 | 13 | No | 215868399 | North | USA,Canada | No
ML13KC1-030-230A** | FETT731+TXV | - - - | R-454B | - - - | - - - | - - - | 29600 | 15 | 13.5 | No | 215868421 | North | USA,Canada | No
ML13KC1-030-230A** | FETT737+TXV | - - - | R-454B | - - - | - - - | - - - | 29600 | 15 | 13.5 | No | 215868420 | North | USA,Canada | No
ML13KC1-030-230A** | HG1K36+TXV+TD | - - - | R-454B | - - - | - - - | - - - | 28200 | 13.4 | 11 | No | 215867948 | North | USA,Canada | No
ML13KC1-030-230A** | HG3436+TXV+TD | - - - | R-454B | - - - | - - - | - - - | 28200 | 13.4 | 11 | No | 215867940 | North | USA,Canada | No
ML13KC1-030-230A** | HG3536+TXV+TD | - - - | R-454B | - - - | - - - | - - - | 28200 | 13.4 | 11 | No | 215867942 | North | USA,Canada | No
ML13KC1-030-230A** | HG3636+TXV+TD | - - - | R-454B | - - - | - - - | - - - | 28200 | 13.4 | 11.5 | No | 215868840 | North | USA,Canada | No
ML13KC1-030-230A** | HG3736+TXV+TD | - - - | R-454B | - - - | - - - | - - - | 28200 | 13.4 | 11.5 | No | 215868841 | North | USA,Canada | No
ML13KC1-030-230A** | HG4736+TXV+TD | - - - | R-454B | - - - | - - - | - - - | 28200 | 14 | 11.7 | No | 215867950 | North | USA,Canada | No
ML13KC1-030-230A** | HG4836+TXV+TD | - - - | R-454B | - - - | - - - | - - - | 28200 | 13.4 | 11.7 | No | 215867944 | North | USA,Canada | No
ML13KC1-030-230A** | HG5336+TXV+TD | - - - | R-454B | - - - | - - - | - - - | 28200 | 13.4 | 11.7 | No | 215868843 | North | USA,Canada | No
ML13KC1-030-230A** | HG8036+TXV+TD | - - - | R-454B | - - - | - - - | - - - | 28200 | 13.4 | 11.5 | No | 215867952 | North | USA,Canada | No
ML13KC1-030-230A** | HG8136+TXV+TD | - - - | R-454B | - - - | - - - | - - - | 28200 | 13.4 | 11.5 | No | 215867954 | North | USA,Canada | No
ML13KC1-030-230A** | HG8236+TXV+TD | - - - | R-454B | - - - | - - - | - - - | 28200 | 13.4 | 11.7 | No | 215867955 | North | USA,Canada | No
ML13KC1-030-230A** | HG8336+TXV+TD | - - - | R-454B | - - - | - - - | - - - | 28200 | 13.4 | 11.7 | No | 215868844 | North | USA,Canada | No
ML13KC1-030-230A** | HG9J30+TXV+TD | - - - | R-454B | - - - | - - - | - - - | 28200 | 13.4 | 11 | No | 215868842 | North | USA,Canada | No
ML13KC1-030-230A** | HG9J36+TXV+TD | - - - | R-454B | - - - | - - - | - - - | 28200 | 13.4 | 11 | No | 215867946 | North | USA,Canada | No
ML13KC1-030-230A** | L19/36S+TXV+TD | - - - | R-454B | - - - | - - - | - - - | 28200 | 13.4 | 11 | No | 216498602 | North | USA,Canada | No
ML13KC1-030-230A** | L23/37Y+TXV+TD | - - - | R-454B | - - - | - - - | - - - | 28200 | 14 | 11.7 | No | 216453552 | North | USA,Canada | No
ML13KC1-030-230A** | L23/37Z+TXV+TD | - - - | R-454B | - - - | - - - | - - - | 28200 | 14 | 11.7 | No | 216453551 | North | USA,Canada | No
ML13KC1-030-230A** | L24/42S+TXV+TD | - - - | R-454B | - - - | - - - | - - - | 28200 | 13.4 | 11 | No | 216498613 | North | USA,Canada | No
ML13KC1-030-230A** | L30/36S+TXV+TD | - - - | R-454B | - - - | - - - | - - - | 28200 | 13.4 | 11.5 | No | 216498614 | North | USA,Canada | No
ML13KC1-030-230A** | L30/36T+TXV+TD | - - - | R-454B | - - - | - - - | - - - | 28200 | 13.4 | 11.7 | No | 216498615 | North | USA,Canada | No
ML13KC1-030-230A** | L35/36S+TXV+TD | - - - | R-454B | - - - | - - - | - - - | 28200 | 13.4 | 11.5 | No | 216498603 | North | USA,Canada | No
ML13KC1-030-230A** | LEM3643E+TXV | - - - | R-454B | - - - | - - - | - - - | 29600 | 14.5 | 12.5 | No | 216018320 | North | USA,Canada | No
ML13KC1-030-230A** | LEM3643G+TXV | - - - | R-454B | - - - | - - - | - - - | 29600 | 14.5 | 12.5 | No | 216018319 | North | USA,Canada | No
ML13KC1-030-230A** | LEM373TT+TXV | - - - | R-454B | - - - | - - - | - - - | 29600 | 15 | 13 | No | 216018318 | North | USA,Canada | No
ML13KC1-030-230A** | LEM377TT+TXV | - - - | R-454B | - - - | - - - | - - - | 29600 | 15 | 13.5 | No | 216018321 | North | USA,Canada | No
ML13KC1-030-230A** | LS311CC+TXV+TD | - - - | R-454B | - - - | - - - | - - - | 28200 | 13.4 | 11.7 | No | 216018293 | North | USA,Canada | No
ML13KC1-030-230A** | LS313CC+TXV+TD | - - - | R-454B | - - - | - - - | - - - | 28200 | 13.4 | 11.5 | No | 216018291 | North | USA,Canada | No
ML13KC1-030-230A** | LS314CC+TXV+TD | - - - | R-454B | - - - | - - - | - - - | 28200 | 13.4 | 11.7 | No | 216018294 | North | USA,Canada | No
ML13KC1-030-230A** | LS316CC+TXV+TD | - - - | R-454B | - - - | - - - | - - - | 28200 | 13.4 | 11.5 | No | 216018292 | North | USA,Canada | No
ML13KC1-030-230A** | LS317CC+TXV+TD | - - - | R-454B | - - - | - - - | - - - | 28200 | 14 | 12 | No | 216018295 | North | USA,Canada | No
ML13KC1-030-230A** | LS319BB+TXV+TD | - - - | R-454B | - - - | - - - | - - - | 28200 | 13.4 | 11 | No | 216018290 | North | USA,Canada | No
ML13KC1-030-230A** | M36E34+TXV+TD | - - - | R-454B | - - - | - - - | - - - | 27200 | 13.4 | 11 | No | 215868108 | North | USA,Canada | No
ML13KC1-030-230A** | M36E35+TXV+TD | - - - | R-454B | - - - | - - - | - - - | 27200 | 13.4 | 11 | No | 215868109 | North | USA,Canada | No
ML13KC1-030-230A** | M36E36+TXV+TD | - - - | R-454B | - - - | - - - | - - - | 27200 | 13.4 | 11.5 | No | 215868110 | North | USA,Canada | No
ML13KC1-030-230A** | M36E58+TXV+TD | - - - | R-454B | - - - | - - - | - - - | 27200 | 13.4 | 11 | No | 215868111 | North | USA,Canada | No
ML13KC1-030-230A** | M36E59+TXV+TD | - - - | R-454B | - - - | - - - | - - - | 27200 | 13.4 | 11.5 | No | 215868112 | North | USA,Canada | No
ML13KC1-030-230A** | M36E66+TXV+TD | - - - | R-454B | - - - | - - - | - - - | 27200 | 13.4 | 11.5 | No | 215868113 | North | USA,Canada | No
ML13KC1-030-230A** | SK631+TXV | - - - | R-454B | - - - | - - - | - - - | 27000 | 14.5 | 11.7 | No | 215868196 | North | USA,Canada | No
ML13KC1-030-230A** | SK731+TXV | - - - | R-454B | - - - | - - - | - - - | 28200 | 14.5 | 12 | No | 215868197 | North | USA,Canada | No
ML13KC1-030-230A** | SL131+TXV | - - - | R-454B | - - - | - - - | - - - | 27000 | 14.5 | 11.7 | No | 215868192 | North | USA,Canada | No
ML13KC1-030-230A** | SL531+TXV | - - - | R-454B | - - - | - - - | - - - | 27400 | 14.5 | 12 | No | 215868195 | North | USA,Canada | No
ML13KC1-030-230A** | SL537+TXV | - - - | R-454B | - - - | - - - | - - - | 27400 | 14.5 | 12 | No | 215868194 | North | USA,Canada | No
ML13KC1-030-230A** | SL631+TXV | - - - | R-454B | - - - | - - - | - - - | 28600 | 15 | 12.5 | No | 215868201 | North | USA,Canada | No
ML13KC1-030-230A** | SL637+TXV | - - - | R-454B | - - - | - - - | - - - | 28600 | 15 | 12.5 | No | 215868200 | North | USA,Canada | No
ML13KC1-030-230A** | SL939+TXV | - - - | R-454B | - - - | - - - | - - - | 28600 | 15 | 12.5 | No | 215866852 | North | USA,Canada | No
ML13KC1-030-230A** | SM531+TXV | - - - | R-454B | - - - | - - - | - - - | 27400 | 14.5 | 12 | No | 215868193 | North | USA,Canada | No
ML13KC1-030-230A** | SM537+TXV | - - - | R-454B | - - - | - - - | - - - | 27400 | 14.5 | 12 | No | 215866850 | North | USA,Canada | No
ML13KC1-030-230A** | SM631+TXV | - - - | R-454B | - - - | - - - | - - - | 28600 | 15 | 12.5 | No | 215868199 | North | USA,Canada | No
ML13KC1-030-230A** | SM637+TXV | - - - | R-454B | - - - | - - - | - - - | 28600 | 15 | 12.5 | No | 215868198 | North | USA,Canada | No
ML13KC1-030-230A** | SM730+TXV+TD | - - - | R-454B | - - - | - - - | - - - | 28200 | 13.4 | 11.5 | No | 216498027 | North | USA,Canada | No
ML13KC1-030-230A** | SM731+TXV | - - - | R-454B | - - - | - - - | - - - | 28200 | 14.5 | 12 | No | 215866851 | North | USA,Canada | No
ML13KC1-036-230A** | BCB536+TXV+TD | - - - | R-454B | - - - | - - - | - - - | 32800 | 14 | 11.5 | No | 216494347 | North | USA,Canada | No
ML13KC1-036-230A** | BVB937+TXV | - - - | R-454B | - - - | - - - | - - - | 35600 | 15 | 12 | No | 215866892 | North | USA,Canada | No
ML13KC1-036-230A** | BVC137+TXV | - - - | R-454B | - - - | - - - | - - - | 35800 | 16 | 12.5 | No | 215868270 | North | USA,Canada | No
ML13KC1-036-230A** | BVC337+TXV | - - - | R-454B | - - - | - - - | - - - | 35600 | 15 | 12.5 | No | 215866893 | North | USA,Canada | No
ML13KC1-036-230A** | BVC437+TXV | - - - | R-454B | - - - | - - - | - - - | 36000 | 16 | 13 | No | 215868271 | North | USA,Canada | No
ML13KC1-036-230A** | BVC537+TXV | - - - | R-454B | - - - | - - - | - - - | 33400 | 15 | 12 | No | 215868269 | North | USA,Canada | No
ML13KC1-036-230A** | BVC637+TXV | - - - | R-454B | - - - | - - - | - - - | 35600 | 15 | 12.5 | No | 215866894 | North | USA,Canada | No
ML13KC1-036-230A** | BVC737+TXV | - - - | R-454B | - - - | - - - | - - - | 36000 | 16 | 13 | No | 215868272 | North | USA,Canada | No
ML13KC1-036-230A** | FEBB837+TXV | - - - | R-454B | - - - | - - - | - - - | 32400 | 14.5 | 11.7 | No | 215868426 | North | USA,Canada | No
ML13KC1-036-230A** | FEBB937+TXV | - - - | R-454B | - - - | - - - | - - - | 34200 | 15 | 12 | No | 215868427 | North | USA,Canada | No
ML13KC1-036-230A** | FECC137+TXV | - - - | R-454B | - - - | - - - | - - - | 35000 | 15 | 13 | No | 215868436 | North | USA,Canada | No
ML13KC1-036-230A** | FECC337+TXV | - - - | R-454B | - - - | - - - | - - - | 33800 | 15 | 12.5 | No | 215868428 | North | USA,Canada | No
ML13KC1-036-230A** | FECC437+TXV | - - - | R-454B | - - - | - - - | - - - | 36000 | 15 | 13 | No | 215868438 | North | USA,Canada | No
ML13KC1-036-230A** | FECC637+TXV | - - - | R-454B | - - - | - - - | - - - | 35000 | 15 | 12.5 | No | 215868430 | North | USA,Canada | No
ML13KC1-036-230A** | FECC737+TXV | - - - | R-454B | - - - | - - - | - - - | 36000 | 15 | 13 | No | 215868440 | North | USA,Canada | No
ML13KC1-036-230A** | FEE2236+TXV | - - - | R-454B | - - - | - - - | - - - | 31600 | 13.4 | 10.5 | No | 215868425 | North | USA,Canada | No
ML13KC1-036-230A** | FEE3236+TXV | - - - | R-454B | - - - | - - - | - - - | 32800 | 14.5 | 11.7 | No | 215868432 | North | USA,Canada | No
ML13KC1-036-230A** | FEE3336+TXV | - - - | R-454B | - - - | - - - | - - - | 32600 | 14.5 | 12 | No | 215868434 | North | USA,Canada | No
ML13KC1-036-230A** | FEE3436+TXV | - - - | R-454B | - - - | - - - | - - - | 33600 | 14.5 | 12 | No | 215866971 | North | USA,Canada | No
ML13KC1-036-230A** | FEG2236+TXV | - - - | R-454B | - - - | - - - | - - - | 31600 | 13.4 | 10.5 | No | 215868424 | North | USA,Canada | No
ML13KC1-036-230A** | FEG3236+TXV | - - - | R-454B | - - - | - - - | - - - | 32800 | 14.5 | 11.7 | No | 215868431 | North | USA,Canada | No
ML13KC1-036-230A** | FEG3336+TXV | - - - | R-454B | - - - | - - - | - - - | 32600 | 14.5 | 12 | No | 215868433 | North | USA,Canada | No
ML13KC1-036-230A** | FEG3436+TXV | - - - | R-454B | - - - | - - - | - - - | 33600 | 14.5 | 12 | No | 215866970 | North | USA,Canada | No
ML13KC1-036-230A** | FESS937+TXV | - - - | R-454B | - - - | - - - | - - - | 34200 | 15 | 12 | No | 215866968 | North | USA,Canada | No
ML13KC1-036-230A** | FETT137+TXV | - - - | R-454B | - - - | - - - | - - - | 35000 | 15 | 13 | No | 215868435 | North | USA,Canada | No
ML13KC1-036-230A** | FETT337+TXV | - - - | R-454B | - - - | - - - | - - - | 33800 | 15 | 12.5 | No | 215866969 | North | USA,Canada | No
ML13KC1-036-230A** | FETT437+TXV | - - - | R-454B | - - - | - - - | - - - | 36000 | 15 | 13 | No | 215868437 | North | USA,Canada | No
ML13KC1-036-230A** | FETT637+TXV | - - - | R-454B | - - - | - - - | - - - | 35000 | 15 | 12.5 | No | 215868429 | North | USA,Canada | No
ML13KC1-036-230A** | FETT737+TXV | - - - | R-454B | - - - | - - - | - - - | 36000 | 15 | 13 | No | 215868439 | North | USA,Canada | No
ML13KC1-036-230A** | HG1K36+TXV+TD | - - - | R-454B | - - - | - - - | - - - | 34000 | 13.4 | 11 | No | 215867959 | North | USA,Canada | No
ML13KC1-036-230A** | HG3636+TXV+TD | - - - | R-454B | - - - | - - - | - - - | 34000 | 13.4 | 11 | No | 215868845 | North | USA,Canada | No
ML13KC1-036-230A** | HG3736+TXV+TD | - - - | R-454B | - - - | - - - | - - - | 34000 | 13.4 | 11 | No | 215868846 | North | USA,Canada | No
ML13KC1-036-230A** | HG4736+TXV+TD | - - - | R-454B | - - - | - - - | - - - | 34000 | 13.4 | 11.7 | No | 215867962 | North | USA,Canada | No
ML13KC1-036-230A** | HG4836+TXV+TD | - - - | R-454B | - - - | - - - | - - - | 34000 | 13.4 | 11.5 | No | 215867958 | North | USA,Canada | No
ML13KC1-036-230A** | HG5336+TXV+TD | - - - | R-454B | - - - | - - - | - - - | 34000 | 13.4 | 11.7 | No | 215868847 | North | USA,Canada | No
ML13KC1-036-230A** | HG8036+TXV+TD | - - - | R-454B | - - - | - - - | - - - | 34000 | 13.4 | 11 | No | 215867964 | North | USA,Canada | No
ML13KC1-036-230A** | HG8136+TXV+TD | - - - | R-454B | - - - | - - - | - - - | 34000 | 13.4 | 11.5 | No | 215867965 | North | USA,Canada | No
ML13KC1-036-230A** | HG8236+TXV+TD | - - - | R-454B | - - - | - - - | - - - | 34000 | 13.4 | 11.5 | No | 215867967 | North | USA,Canada | No
ML13KC1-036-230A** | HG8336+TXV+TD | - - - | R-454B | - - - | - - - | - - - | 34000 | 13.4 | 11.7 | No | 215868848 | North | USA,Canada | No
ML13KC1-036-230A** | L23/37Y+TXV+TD | - - - | R-454B | - - - | - - - | - - - | 34000 | 13.4 | 11.7 | No | 216498605 | North | USA,Canada | No
ML13KC1-036-230A** | L30/36S+TXV+TD | - - - | R-454B | - - - | - - - | - - - | 34000 | 13.4 | 11 | No | 216498616 | North | USA,Canada | No
ML13KC1-036-230A** | L30/36T+TXV+TD | - - - | R-454B | - - - | - - - | - - - | 34000 | 13.4 | 11.5 | No | 216498617 | North | USA,Canada | No
ML13KC1-036-230A** | L35/36S+TXV+TD | - - - | R-454B | - - - | - - - | - - - | 34000 | 13.4 | 11 | No | 216498604 | North | USA,Canada | No
ML13KC1-036-230A** | LEM3643E+TXV | - - - | R-454B | - - - | - - - | - - - | 33600 | 14.5 | 12 | No | 216018324 | North | USA,Canada | No
ML13KC1-036-230A** | LEM3643G+TXV | - - - | R-454B | - - - | - - - | - - - | 33600 | 14.5 | 12 | No | 216018323 | North | USA,Canada | No
ML13KC1-036-230A** | LEM373TT+TXV | - - - | R-454B | - - - | - - - | - - - | 33800 | 15 | 12.5 | No | 216018322 | North | USA,Canada | No
ML13KC1-036-230A** | LEM377TT+TXV | - - - | R-454B | - - - | - - - | - - - | 36000 | 15 | 13 | No | 216018325 | North | USA,Canada | No
ML13KC1-036-230A** | LS374CC+TXV+TD | - - - | R-454B | - - - | - - - | - - - | 34000 | 13.4 | 11.7 | No | 216018296 | North | USA,Canada | No
ML13KC1-036-230A** | M36E36+TXV+TD | - - - | R-454B | - - - | - - - | - - - | 33200 | 13.4 | 11 | No | 215868114 | North | USA,Canada | No
ML13KC1-036-230A** | M36E58+TXV+TD | - - - | R-454B | - - - | - - - | - - - | 33200 | 13.4 | 11 | No | 215868115 | North | USA,Canada | No
ML13KC1-036-230A** | M36E59+TXV+TD | - - - | R-454B | - - - | - - - | - - - | 33200 | 13.4 | 11 | No | 215868116 | North | USA,Canada | No
ML13KC1-036-230A** | M36E66+TXV+TD | - - - | R-454B | - - - | - - - | - - - | 33200 | 13.4 | 11.5 | No | 215868117 | North | USA,Canada | No
ML13KC1-036-230A** | SL537+TXV | - - - | R-454B | - - - | - - - | - - - | 31000 | 14 | 11.5 | No | 215868202 | North | USA,Canada | No
ML13KC1-036-230A** | SL637+TXV | - - - | R-454B | - - - | - - - | - - - | 32800 | 14.5 | 12 | No | 215868204 | North | USA,Canada | No
ML13KC1-036-230A** | SL939+TXV | - - - | R-454B | - - - | - - - | - - - | 33400 | 15 | 12 | No | 215866854 | North | USA,Canada | No
ML13KC1-036-230A** | SM537+TXV | - - - | R-454B | - - - | - - - | - - - | 31000 | 14 | 11.5 | No | 215866853 | North | USA,Canada | No
ML13KC1-036-230A** | SM637+TXV | - - - | R-454B | - - - | - - - | - - - | 32800 | 14.5 | 12 | No | 215868203 | North | USA,Canada | No
ML13KC1-042-230A** | BCB942+TXV+TD | - - - | R-454B | - - - | - - - | - - - | 39500 | 14 | 11.7 | No | 216480920 | North | USA,Canada | No
ML13KC1-042-230A** | BCC148+TXV+TD | - - - | R-454B | - - - | - - - | - - - | 39500 | 13.4 | 11 | No | 216480921 | North | USA,Canada | No
ML13KC1-042-230A** | BVB942+TXV | - - - | R-454B | - - - | - - - | - - - | 40000 | 14.5 | 12 | No | 215866895 | North | USA,Canada | No
ML13KC1-042-230A** | BVC142+TXV | - - - | R-454B | - - - | - - - | - - - | 41500 | 14.5 | 12.5 | No | 215868275 | North | USA,Canada | No
ML13KC1-042-230A** | BVC342+TXV | - - - | R-454B | - - - | - - - | - - - | 40500 | 14.5 | 12 | No | 215866897 | North | USA,Canada | No
ML13KC1-042-230A** | BVC348+TXV | - - - | R-454B | - - - | - - - | - - - | 41000 | 14.5 | 12 | No | 215866896 | North | USA,Canada | No
ML13KC1-042-230A** | BVC442+TXV | - - - | R-454B | - - - | - - - | - - - | 41500 | 15 | 12.5 | No | 215868276 | North | USA,Canada | No
ML13KC1-042-230A** | BVC448+TXV | - - - | R-454B | - - - | - - - | - - - | 41500 | 15 | 12.5 | No | 215866900 | North | USA,Canada | No
ML13KC1-042-230A** | BVC542+TXV | - - - | R-454B | - - - | - - - | - - - | 38500 | 14 | 11.5 | No | 215868274 | North | USA,Canada | No
ML13KC1-042-230A** | BVC548+TXV | - - - | R-454B | - - - | - - - | - - - | 39000 | 14 | 11.7 | No | 215868273 | North | USA,Canada | No
ML13KC1-042-230A** | BVC642+TXV | - - - | R-454B | - - - | - - - | - - - | 41000 | 14.5 | 12 | No | 215866899 | North | USA,Canada | No
ML13KC1-042-230A** | BVC648+TXV | - - - | R-454B | - - - | - - - | - - - | 41000 | 14.5 | 12 | No | 215866898 | North | USA,Canada | No
ML13KC1-042-230A** | BVC742+TXV | - - - | R-454B | - - - | - - - | - - - | 41500 | 15 | 13 | No | 215868278 | North | USA,Canada | No
ML13KC1-042-230A** | BVC748+TXV | - - - | R-454B | - - - | - - - | - - - | 41500 | 15 | 13 | No | 215868277 | North | USA,Canada | No
ML13KC1-042-230A** | FEBB942+TXV | - - - | R-454B | - - - | - - - | - - - | 40000 | 14 | 12 | No | 215868443 | North | USA,Canada | No
ML13KC1-042-230A** | FEBB948+TXV | - - - | R-454B | - - - | - - - | - - - | 40500 | 14.5 | 12 | No | 215866972 | North | USA,Canada | No
ML13KC1-042-230A** | FECC142+TXV | - - - | R-454B | - - - | - - - | - - - | 41500 | 14.5 | 12.5 | No | 215868453 | North | USA,Canada | No
ML13KC1-042-230A** | FECC148+TXV | - - - | R-454B | - - - | - - - | - - - | 41500 | 15 | 12.5 | No | 215866974 | North | USA,Canada | No
ML13KC1-042-230A** | FECC342+TXV | - - - | R-454B | - - - | - - - | - - - | 40500 | 14.5 | 12 | No | 215868447 | North | USA,Canada | No
ML13KC1-042-230A** | FECC348+TXV | - - - | R-454B | - - - | - - - | - - - | 41000 | 14.5 | 12 | No | 215868446 | North | USA,Canada | No
ML13KC1-042-230A** | FECC442+TXV | - - - | R-454B | - - - | - - - | - - - | 41500 | 14.5 | 12.5 | No | 215868456 | North | USA,Canada | No
ML13KC1-042-230A** | FECC448+TXV | - - - | R-454B | - - - | - - - | - - - | 41500 | 15 | 12.5 | No | 215868455 | North | USA,Canada | No
ML13KC1-042-230A** | FECC642+TXV | - - - | R-454B | - - - | - - - | - - - | 41000 | 14.5 | 12 | No | 215868451 | North | USA,Canada | No
ML13KC1-042-230A** | FECC648+TXV | - - - | R-454B | - - - | - - - | - - - | 41500 | 15 | 12.5 | No | 215868450 | North | USA,Canada | No
ML13KC1-042-230A** | FECC742+TXV | - - - | R-454B | - - - | - - - | - - - | 41500 | 15 | 13 | No | 215868460 | North | USA,Canada | No
ML13KC1-042-230A** | FECC748+TXV | - - - | R-454B | - - - | - - - | - - - | 41500 | 15 | 13 | No | 215868459 | North | USA,Canada | No
ML13KC1-042-230A** | FESS942+TXV | - - - | R-454B | - - - | - - - | - - - | 40000 | 14 | 12 | No | 215868442 | North | USA,Canada | No
ML13KC1-042-230A** | FESS948+TXV | - - - | R-454B | - - - | - - - | - - - | 40500 | 14.5 | 12 | No | 215868441 | North | USA,Canada | No
ML13KC1-042-230A** | FETT142+TXV | - - - | R-454B | - - - | - - - | - - - | 41500 | 14.5 | 12.5 | No | 215868452 | North | USA,Canada | No
ML13KC1-042-230A** | FETT148+TXV | - - - | R-454B | - - - | - - - | - - - | 41500 | 15 | 12.5 | No | 215866973 | North | USA,Canada | No
ML13KC1-042-230A** | FETT342+TXV | - - - | R-454B | - - - | - - - | - - - | 40500 | 14.5 | 12 | No | 215868445 | North | USA,Canada | No
ML13KC1-042-230A** | FETT348+TXV | - - - | R-454B | - - - | - - - | - - - | 41000 | 14.5 | 12 | No | 215868444 | North | USA,Canada | No
ML13KC1-042-230A** | FETT442+TXV | - - - | R-454B | - - - | - - - | - - - | 41500 | 14.5 | 12.5 | No | 215868454 | North | USA,Canada | No
ML13KC1-042-230A** | FETT448+TXV | - - - | R-454B | - - - | - - - | - - - | 41500 | 15 | 12.5 | No | 215866975 | North | USA,Canada | No
ML13KC1-042-230A** | FETT642+TXV | - - - | R-454B | - - - | - - - | - - - | 41000 | 14.5 | 12 | No | 215868449 | North | USA,Canada | No
ML13KC1-042-230A** | FETT648+TXV | - - - | R-454B | - - - | - - - | - - - | 41500 | 15 | 12.5 | No | 215868448 | North | USA,Canada | No
ML13KC1-042-230A** | FETT742+TXV | - - - | R-454B | - - - | - - - | - - - | 41500 | 15 | 13 | No | 215868458 | North | USA,Canada | No
ML13KC1-042-230A** | FETT748+TXV | - - - | R-454B | - - - | - - - | - - - | 41500 | 15 | 13 | No | 215868457 | North | USA,Canada | No
ML13KC1-042-230A** | HG4948+TXV+TD | - - - | R-454B | - - - | - - - | - - - | 39500 | 13.4 | 11 | No | 215868855 | North | USA,Canada | No
ML13KC1-042-230A** | HG4960+TXV+TD | - - - | R-454B | - - - | - - - | - - - | 39500 | 13.4 | 11 | No | 215868856 | North | USA,Canada | No
ML13KC1-042-230A** | HG5048+TXV+TD | - - - | R-454B | - - - | - - - | - - - | 39500 | 13.4 | 11 | No | 215868857 | North | USA,Canada | No
ML13KC1-042-230A** | HG5060+TXV+TD | - - - | R-454B | - - - | - - - | - - - | 39500 | 13.4 | 11 | No | 215867972 | North | USA,Canada | No
ML13KC1-042-230A** | HG5142+TXV+TD | - - - | R-454B | - - - | - - - | - - - | 39500 | 13.4 | 11 | No | 215868858 | North | USA,Canada | No
ML13KC1-042-230A** | HG5148+TXV+TD | - - - | R-454B | - - - | - - - | - - - | 39500 | 13.4 | 11 | No | 215868859 | North | USA,Canada | No
ML13KC1-042-230A** | HG5160+TXV+TD | - - - | R-454B | - - - | - - - | - - - | 39500 | 13.4 | 11 | No | 215868860 | North | USA,Canada | No
ML13KC1-042-230A** | HG5248+TXV+TD | - - - | R-454B | - - - | - - - | - - - | 39500 | 13.4 | 11.5 | No | 215868863 | North | USA,Canada | No
ML13KC1-042-230A** | HG5260+TXV+TD | - - - | R-454B | - - - | - - - | - - - | 39500 | 13.4 | 11.5 | No | 215867977 | North | USA,Canada | No
ML13KC1-042-230A** | HG5342+TXV+TD | - - - | R-454B | - - - | - - - | - - - | 39500 | 13.4 | 11 | No | 215868853 | North | USA,Canada | No
ML13KC1-042-230A** | HG5348+TXV+TD | - - - | R-454B | - - - | - - - | - - - | 39500 | 13.4 | 11 | No | 215868854 | North | USA,Canada | No
ML13KC1-042-230A** | HG5448+TXV+TD | - - - | R-454B | - - - | - - - | - - - | 39500 | 13.4 | 11 | No | 215868849 | North | USA,Canada | No
ML13KC1-042-230A** | HG5460+TXV+TD | - - - | R-454B | - - - | - - - | - - - | 39500 | 13.4 | 11 | No | 215868850 | North | USA,Canada | No
ML13KC1-042-230A** | HG5548+TXV+TD | - - - | R-454B | - - - | - - - | - - - | 39500 | 13.4 | 11 | No | 215868851 | North | USA,Canada | No
ML13KC1-042-230A** | HG5560+TXV+TD | - - - | R-454B | - - - | - - - | - - - | 39500 | 13.4 | 11 | No | 215868852 | North | USA,Canada | No
ML13KC1-042-230A** | HG7448+TXV+TD | - - - | R-454B | - - - | - - - | - - - | 39500 | 13.4 | 11 | No | 215868861 | North | USA,Canada | No
ML13KC1-042-230A** | HG7460+TXV+TD | - - - | R-454B | - - - | - - - | - - - | 39500 | 13.4 | 11 | No | 215868862 | North | USA,Canada | No
ML13KC1-042-230A** | HG8442+TXV+TD | - - - | R-454B | - - - | - - - | - - - | 39500 | 13.4 | 11 | No | 215868864 | North | USA,Canada | No
ML13KC1-042-230A** | HG8448+TXV+TD | - - - | R-454B | - - - | - - - | - - - | 39500 | 13.4 | 11 | No | 215867979 | North | USA,Canada | No
ML13KC1-042-230A** | HG8460+TXV+TD | - - - | R-454B | - - - | - - - | - - - | 39500 | 13.4 | 11 | No | 215867981 | North | USA,Canada | No
ML13KC1-042-230A** | HG8648+TXV+TD | - - - | R-454B | - - - | - - - | - - - | 39500 | 13.4 | 11 | No | 215868865 | North | USA,Canada | No
ML13KC1-042-230A** | HG8660+TXV+TD | - - - | R-454B | - - - | - - - | - - - | 39500 | 13.4 | 11 | No | 215867983 | North | USA,Canada | No
ML13KC1-042-230A** | HG8848+TXV+TD | - - - | R-454B | - - - | - - - | - - - | 39500 | 13.4 | 11 | No | 215868866 | North | USA,Canada | No
ML13KC1-042-230A** | HG8860+TXV+TD | - - - | R-454B | - - - | - - - | - - - | 39500 | 13.4 | 11 | No | 215867985 | North | USA,Canada | No
ML13KC1-042-230A** | L24/42S+TXV+LEFE5 | - - - | R-454B | - - - | - - - | - - - | 40000 | 15 | 11.7 | No | 216453554 | North | USA,Canada | No
ML13KC1-042-230A** | L24/42U+TXV+LEFE5 | - - - | R-454B | - - - | - - - | - - - | 40000 | 15 | 11.7 | No | 216453553 | North | USA,Canada | No
ML13KC1-042-230A** | L42/49K+TXV+LEFE5 | - - - | R-454B | - - - | - - - | - - - | 41000 | 15 | 12 | No | 216453556 | North | USA,Canada | No
ML13KC1-042-230A** | L42/49L+TXV+LEFE5 | - - - | R-454B | - - - | - - - | - - - | 41000 | 15 | 12 | No | 216453555 | North | USA,Canada | No
ML13KC1-042-230A** | LEM481TT+TXV | - - - | R-454B | - - - | - - - | - - - | 41500 | 15 | 12.5 | No | 216018326 | North | USA,Canada | No
ML13KC1-042-230A** | LS483CC+TXV+TD | - - - | R-454B | - - - | - - - | - - - | 40000 | 13.4 | 11 | No | 216018297 | North | USA,Canada | No
ML13KC1-042-230A** | LS484CC+TXV+TD | - - - | R-454B | - - - | - - - | - - - | 39500 | 13.4 | 11 | No | 216018299 | North | USA,Canada | No
ML13KC1-042-230A** | LS486CC+TXV+TD | - - - | R-454B | - - - | - - - | - - - | 40500 | 13.4 | 11 | No | 216018298 | North | USA,Canada | No
ML13KC1-042-230A** | LS487CC+TXV+TD | - - - | R-454B | - - - | - - - | - - - | 39500 | 13.4 | 11 | No | 216018300 | North | USA,Canada | No
ML13KC1-042-230A** | M42E49+TXV+TD | - - - | R-454B | - - - | - - - | - - - | 38500 | 13.4 | 11 | No | 215868118 | North | USA,Canada | No
ML13KC1-042-230A** | M48E49+TXV+TD | - - - | R-454B | - - - | - - - | - - - | 38500 | 13.4 | 11 | No | 215868119 | North | USA,Canada | No
ML13KC1-042-230A** | M60E49+TXV+TD | - - - | R-454B | - - - | - - - | - - - | 38500 | 13.4 | 11 | No | 215868120 | North | USA,Canada | No
ML13KC1-042-230A** | M60E52+TXV+TD | - - - | R-454B | - - - | - - - | - - - | 38500 | 13.4 | 11.5 | No | 215868121 | North | USA,Canada | No
ML13KC1-048-230A** | BCC148+TXV+TD | - - - | R-454B | - - - | - - - | - - - | 45500 | 13.4 | 11 | No | 216480922 | North | USA,Canada | No
ML13KC1-048-230A** | BCC460+TXV+TD | - - - | R-454B | - - - | - - - | - - - | 45500 | 13.4 | 11 | No | 216480923 | North | USA,Canada | No
ML13KC1-048-230A** | BVC348+TXV | - - - | R-454B | - - - | - - - | - - - | 43500 | 14 | 10.5 | No | 215866901 | North | USA,Canada | No
ML13KC1-048-230A** | BVC448+TXV | - - - | R-454B | - - - | - - - | - - - | 47500 | 14 | 11.7 | No | 215866904 | North | USA,Canada | No
ML13KC1-048-230A** | BVC548+TXV | - - - | R-454B | - - - | - - - | - - - | 43500 | 13.4 | 10.5 | No | 215868279 | North | USA,Canada | No
ML13KC1-048-230A** | BVC648+TXV | - - - | R-454B | - - - | - - - | - - - | 44000 | 14 | 10.5 | No | 215866903 | North | USA,Canada | No
ML13KC1-048-230A** | BVC660+TXV | - - - | R-454B | - - - | - - - | - - - | 44500 | 13.4 | 10.5 | No | 215866902 | North | USA,Canada | No
ML13KC1-048-230A** | BVC748+TXV | - - - | R-454B | - - - | - - - | - - - | 47500 | 14 | 11.7 | No | 215868282 | North | USA,Canada | No
ML13KC1-048-230A** | BVC760+TXV | - - - | R-454B | - - - | - - - | - - - | 47500 | 13.4 | 12 | No | 215868281 | North | USA,Canada | No
ML13KC1-048-230A** | BVC960+TXV | - - - | R-454B | - - - | - - - | - - - | 47500 | 13.4 | 11.7 | No | 215868280 | North | USA,Canada | No
ML13KC1-048-230A** | BVD160+TXV | - - - | R-454B | - - - | - - - | - - - | 47500 | 13.4 | 12 | No | 215866905 | North | USA,Canada | No
ML13KC1-048-230A** | FEBB948+TXV | - - - | R-454B | - - - | - - - | - - - | 45500 | 13.4 | 11 | No | 215866976 | North | USA,Canada | No
ML13KC1-048-230A** | FECC148+TXV | - - - | R-454B | - - - | - - - | - - - | 47500 | 13.4 | 11.7 | No | 215866982 | North | USA,Canada | No
ML13KC1-048-230A** | FECC348+TXV | - - - | R-454B | - - - | - - - | - - - | 46000 | 13.4 | 11 | No | 215868464 | North | USA,Canada | No
ML13KC1-048-230A** | FECC360+TXV | - - - | R-454B | - - - | - - - | - - - | 46500 | 14 | 11 | No | 215866977 | North | USA,Canada | No
ML13KC1-048-230A** | FECC448+TXV | - - - | R-454B | - - - | - - - | - - - | 45500 | 13.4 | 12 | No | 215868468 | North | USA,Canada | No
ML13KC1-048-230A** | FECC460+TXV | - - - | R-454B | - - - | - - - | - - - | 47500 | 14.5 | 12 | No | 215866985 | North | USA,Canada | No
ML13KC1-048-230A** | FECC648+TXV | - - - | R-454B | - - - | - - - | - - - | 47000 | 13.4 | 11.5 | No | 215868466 | North | USA,Canada | No
ML13KC1-048-230A** | FECC660+TXV | - - - | R-454B | - - - | - - - | - - - | 47500 | 14 | 11.7 | No | 215866979 | North | USA,Canada | No
ML13KC1-048-230A** | FECC748+TXV | - - - | R-454B | - - - | - - - | - - - | 45500 | 14 | 11 | No | 215868471 | North | USA,Canada | No
ML13KC1-048-230A** | FECC760+TXV | - - - | R-454B | - - - | - - - | - - - | 47500 | 14.5 | 12 | No | 215868470 | North | USA,Canada | No
ML13KC1-048-230A** | FECC960+TXV | - - - | R-454B | - - - | - - - | - - - | 47500 | 14.5 | 11.7 | No | 215868467 | North | USA,Canada | No
ML13KC1-048-230A** | FEDD160+TXV | - - - | R-454B | - - - | - - - | - - - | 45500 | 14.5 | 12.5 | No | 215868472 | North | USA,Canada | No
ML13KC1-048-230A** | FESS948+TXV | - - - | R-454B | - - - | - - - | - - - | 45500 | 13.4 | 11 | No | 215868461 | North | USA,Canada | No
ML13KC1-048-230A** | FETT148+TXV | - - - | R-454B | - - - | - - - | - - - | 47500 | 13.4 | 11.7 | No | 215866981 | North | USA,Canada | No
ML13KC1-048-230A** | FETT348+TXV | - - - | R-454B | - - - | - - - | - - - | 46000 | 13.4 | 11 | No | 215868463 | North | USA,Canada | No
ML13KC1-048-230A** | FETT360+TXV | - - - | R-454B | - - - | - - - | - - - | 46500 | 14 | 11 | No | 215868462 | North | USA,Canada | No
ML13KC1-048-230A** | FETT448+TXV | - - - | R-454B | - - - | - - - | - - - | 45500 | 13.4 | 12 | No | 215866984 | North | USA,Canada | No
ML13KC1-048-230A** | FETT460+TXV | - - - | R-454B | - - - | - - - | - - - | 47500 | 14.5 | 12 | No | 215866983 | North | USA,Canada | No
ML13KC1-048-230A** | FETT648+TXV | - - - | R-454B | - - - | - - - | - - - | 47000 | 13.4 | 11.5 | No | 215868465 | North | USA,Canada | No
ML13KC1-048-230A** | FETT660+TXV | - - - | R-454B | - - - | - - - | - - - | 47500 | 14 | 11.7 | No | 215866978 | North | USA,Canada | No
ML13KC1-048-230A** | FETT748+TXV | - - - | R-454B | - - - | - - - | - - - | 45500 | 14 | 11 | No | 215868469 | North | USA,Canada | No
ML13KC1-048-230A** | FETT760+TXV | - - - | R-454B | - - - | - - - | - - - | 47500 | 14.5 | 12 | No | 215866986 | North | USA,Canada | No
ML13KC1-048-230A** | FETT960+TXV | - - - | R-454B | - - - | - - - | - - - | 47500 | 14.5 | 11.7 | No | 215866980 | North | USA,Canada | No
ML13KC1-048-230A** | FEUU160+TXV | - - - | R-454B | - - - | - - - | - - - | 45500 | 14.5 | 12.5 | No | 215866987 | North | USA,Canada | No
ML13KC1-048-230A** | HG5048+TXV+TD | - - - | R-454B | - - - | - - - | - - - | 45500 | 13.4 | 11 | No | 215868868 | North | USA,Canada | No
ML13KC1-048-230A** | HG5060+TXV+TD | - - - | R-454B | - - - | - - - | - - - | 45500 | 13.4 | 11 | No | 215867987 | North | USA,Canada | No
ML13KC1-048-230A** | HG5148+TXV+TD | - - - | R-454B | - - - | - - - | - - - | 45500 | 13.4 | 11 | No | 215868869 | North | USA,Canada | No
ML13KC1-048-230A** | HG5160+TXV+TD | - - - | R-454B | - - - | - - - | - - - | 45500 | 13.4 | 11 | No | 215868870 | North | USA,Canada | No
ML13KC1-048-230A** | HG5248+TXV+TD | - - - | R-454B | - - - | - - - | - - - | 45500 | 13.4 | 11.5 | No | 215868871 | North | USA,Canada | No
ML13KC1-048-230A** | HG5260+TXV+TD | - - - | R-454B | - - - | - - - | - - - | 45500 | 13.4 | 11.5 | No | 215867990 | North | USA,Canada | No
ML13KC1-048-230A** | HG5348+TXV+TD | - - - | R-454B | - - - | - - - | - - - | 45500 | 13.4 | 11 | No | 215868867 | North | USA,Canada | No
ML13KC1-048-230A** | HG8448+TXV+TD | - - - | R-454B | - - - | - - - | - - - | 45500 | 13.4 | 11 | No | 215867992 | North | USA,Canada | No
ML13KC1-048-230A** | HG8460+TXV+TD | - - - | R-454B | - - - | - - - | - - - | 45500 | 13.4 | 11 | No | 215867993 | North | USA,Canada | No
ML13KC1-048-230A** | HG8648+TXV+TD | - - - | R-454B | - - - | - - - | - - - | 45500 | 13.4 | 11 | No | 215868872 | North | USA,Canada | No
ML13KC1-048-230A** | HG8660+TXV+TD | - - - | R-454B | - - - | - - - | - - - | 45500 | 13.4 | 11 | No | 215867996 | North | USA,Canada | No
ML13KC1-048-230A** | HG8848+TXV+TD | - - - | R-454B | - - - | - - - | - - - | 45500 | 13.4 | 11 | No | 215868873 | North | USA,Canada | No
ML13KC1-048-230A** | HG8860+TXV+TD | - - - | R-454B | - - - | - - - | - - - | 45500 | 13.4 | 11 | No | 215867998 | North | USA,Canada | No
ML13KC1-048-230A** | L42/49K+TXV+LEFE5 | - - - | R-454B | - - - | - - - | - - - | 46500 | 14 | 11 | No | 216453558 | North | USA,Canada | No
ML13KC1-048-230A** | L42/49L+TXV+LEFE5 | - - - | R-454B | - - - | - - - | - - - | 46500 | 14 | 11 | No | 216453557 | North | USA,Canada | No
ML13KC1-048-230A** | LEM481TT+TXV | - - - | R-454B | - - - | - - - | - - - | 47500 | 13.4 | 11.7 | No | 216018328 | North | USA,Canada | No
ML13KC1-048-230A** | LEM606TT+TXV | - - - | R-454B | - - - | - - - | - - - | 47500 | 14 | 11.7 | No | 216018327 | North | USA,Canada | No
ML13KC1-048-230A** | LEM607TT+TXV | - - - | R-454B | - - - | - - - | - - - | 47500 | 14.5 | 12 | No | 216018329 | North | USA,Canada | No
ML13KC1-048-230A** | LS484CC+TXV+TD | - - - | R-454B | - - - | - - - | - - - | 45500 | 13.4 | 11 | No | 216018305 | North | USA,Canada | No
ML13KC1-048-230A** | LS487CC+TXV+TD | - - - | R-454B | - - - | - - - | - - - | 45500 | 13.4 | 11 | No | 216018307 | North | USA,Canada | No
ML13KC1-048-230A** | LS601DD+TXV+TD | - - - | R-454B | - - - | - - - | - - - | 45500 | 13.4 | 11.5 | No | 216018308 | North | USA,Canada | No
ML13KC1-048-230A** | LS603CC+TXV+TD | - - - | R-454B | - - - | - - - | - - - | 44000 | 13.4 | 10.5 | No | 216018301 | North | USA,Canada | No
ML13KC1-048-230A** | LS604CC+TXV+TD | - - - | R-454B | - - - | - - - | - - - | 45500 | 13.4 | 11 | No | 216018304 | North | USA,Canada | No
ML13KC1-048-230A** | LS606CC+TXV+TD | - - - | R-454B | - - - | - - - | - - - | 44500 | 13.4 | 10.5 | No | 216018302 | North | USA,Canada | No
ML13KC1-048-230A** | LS607CC+TXV+TD | - - - | R-454B | - - - | - - - | - - - | 45500 | 13.4 | 11 | No | 216018306 | North | USA,Canada | No
ML13KC1-048-230A** | LS609CC+TXV+TD | - - - | R-454B | - - - | - - - | - - - | 45000 | 13.4 | 11 | No | 216018303 | North | USA,Canada | No
ML13KC1-048-230A** | M60E52+TXV+TD | - - - | R-454B | - - - | - - - | - - - | 44500 | 13.4 | 11.5 | No | 215868122 | North | USA,Canada | No
ML13KC1-060-230A** | BCC460+TXV+TD | - - - | R-454B | - - - | - - - | - - - | 58000 | 13.4 | 11.5 | No | 216480924 | North | USA,Canada | No
ML13KC1-060-230A** | BVC760+TXV | - - - | R-454B | - - - | - - - | - - - | 58000 | 13.4 | 11.7 | No | 215868284 | North | USA,Canada | No
ML13KC1-060-230A** | BVC960+TXV | - - - | R-454B | - - - | - - - | - - - | 56500 | 13.4 | 11 | No | 215868283 | North | USA,Canada | No
ML13KC1-060-230A** | BVD160+TXV | - - - | R-454B | - - - | - - - | - - - | 58000 | 13.4 | 11.7 | No | 215866906 | North | USA,Canada | No
ML13KC1-060-230A** | FECC360+TXV | - - - | R-454B | - - - | - - - | - - - | 56000 | 13.4 | 11 | No | 215866988 | North | USA,Canada | No
ML13KC1-060-230A** | FECC460+TXV | - - - | R-454B | - - - | - - - | - - - | 58000 | 14 | 11.5 | No | 215866993 | North | USA,Canada | No
ML13KC1-060-230A** | FECC660+TXV | - - - | R-454B | - - - | - - - | - - - | 56500 | 13.4 | 11 | No | 215866990 | North | USA,Canada | No
ML13KC1-060-230A** | FECC760+TXV | - - - | R-454B | - - - | - - - | - - - | 58000 | 14 | 11.7 | No | 215868475 | North | USA,Canada | No
ML13KC1-060-230A** | FECC960+TXV | - - - | R-454B | - - - | - - - | - - - | 56500 | 14 | 11 | No | 215868474 | North | USA,Canada | No
ML13KC1-060-230A** | FEDD160+TXV | - - - | R-454B | - - - | - - - | - - - | 58000 | 14 | 12 | No | 215868476 | North | USA,Canada | No
ML13KC1-060-230A** | FETT360+TXV | - - - | R-454B | - - - | - - - | - - - | 56000 | 13.4 | 11 | No | 215868473 | North | USA,Canada | No
ML13KC1-060-230A** | FETT460+TXV | - - - | R-454B | - - - | - - - | - - - | 58000 | 14 | 11.5 | No | 215866992 | North | USA,Canada | No
ML13KC1-060-230A** | FETT660+TXV | - - - | R-454B | - - - | - - - | - - - | 56500 | 13.4 | 11 | No | 215866989 | North | USA,Canada | No
ML13KC1-060-230A** | FETT760+TXV | - - - | R-454B | - - - | - - - | - - - | 58000 | 14 | 11.7 | No | 215866994 | North | USA,Canada | No
ML13KC1-060-230A** | FETT960+TXV | - - - | R-454B | - - - | - - - | - - - | 56500 | 14 | 11 | No | 215866991 | North | USA,Canada | No
ML13KC1-060-230A** | FEUU160+TXV | - - - | R-454B | - - - | - - - | - - - | 58000 | 14 | 12 | No | 215866995 | North | USA,Canada | No
ML13KC1-060-230A** | HG5060+TXV+TD | - - - | R-454B | - - - | - - - | - - - | 58000 | 13.4 | 11.5 | No | 215867999 | North | USA,Canada | No
ML13KC1-060-230A** | HG5160+TXV+TD | - - - | R-454B | - - - | - - - | - - - | 58000 | 13.4 | 11.5 | No | 215868874 | North | USA,Canada | No
ML13KC1-060-230A** | HG5260+TXV+TD | - - - | R-454B | - - - | - - - | - - - | 58000 | 13.4 | 11.7 | No | 215868001 | North | USA,Canada | No
ML13KC1-060-230A** | HG8460+TXV+TD | - - - | R-454B | - - - | - - - | - - - | 58000 | 13.4 | 11.5 | No | 215868003 | North | USA,Canada | No
ML13KC1-060-230A** | HG8660+TXV+TD | - - - | R-454B | - - - | - - - | - - - | 58000 | 13.4 | 11.5 | No | 215868005 | North | USA,Canada | No
ML13KC1-060-230A** | HG8860+TXV+TD | - - - | R-454B | - - - | - - - | - - - | 58000 | 13.4 | 11.7 | No | 215868006 | North | USA,Canada | No
ML13KC1-060-230A** | L42/60Y+TXV+LEFE5 | - - - | R-454B | - - - | - - - | - - - | 58000 | 14 | 11.5 | No | 216453560 | North | USA,Canada | No
ML13KC1-060-230A** | L42/60Z+TXV+LEFE5 | - - - | R-454B | - - - | - - - | - - - | 58000 | 14 | 11.5 | No | 216453559 | North | USA,Canada | No
ML13KC1-060-230A** | LEM606TT+TXV | - - - | R-454B | - - - | - - - | - - - | 56500 | 13.4 | 11 | No | 216018330 | North | USA,Canada | No
ML13KC1-060-230A** | LEM607TT+TXV | - - - | R-454B | - - - | - - - | - - - | 58000 | 14 | 11.7 | No | 216018331 | North | USA,Canada | No
ML13KC1-060-230A** | LS601DD+TXV+TD | - - - | R-454B | - - - | - - - | - - - | 58000 | 13.4 | 11.7 | No | 216018311 | North | USA,Canada | No
ML13KC1-060-230A** | LS604CC+TXV+TD | - - - | R-454B | - - - | - - - | - - - | 58000 | 13.4 | 11.5 | No | 216018309 | North | USA,Canada | No
ML13KC1-060-230A** | LS607CC+TXV+TD | - - - | R-454B | - - - | - - - | - - - | 58000 | 13.4 | 11.7 | No | 216018310 | North | USA,Canada | No
ML13KC1-060-230A** | M60E52+TXV+TD | - - - | R-454B | - - - | - - - | - - - | 56500 | 13.4 | 11.7 | No | 215868123 | North | USA,Canada | No
ML14KC1-018-230A** | BCA224+TXV+TD | - - - | R-454B | - - - | - - - | - - - | 16600 | 15.2 | 12 | No | 216494348 | All | USA,Canada | No
ML14KC1-018-230A** | BVA925+TXV | - - - | R-454B | - - - | - - - | - - - | 15800 | 14.3 | 12 | No | 215868285 | All | USA,Canada | No
ML14KC1-018-230A** | BVB125+TXV | - - - | R-454B | - - - | - - - | - - - | 16800 | 14.5 | 12.5 | No | 215868287 | All | USA,Canada | No
ML14KC1-018-230A** | BVB225+TXV | - - - | R-454B | - - - | - - - | - - - | 17600 | 15.2 | 13 | No | 215866907 | All | USA,Canada | No
ML14KC1-018-230A** | BVB425+TXV | - - - | R-454B | - - - | - - - | - - - | 16100 | 14.5 | 12 | No | 215868286 | All | USA,Canada | No
ML14KC1-018-230A** | BVB525+TXV | - - - | R-454B | - - - | - - - | - - - | 17000 | 15 | 13 | No | 215868288 | All | USA,Canada | No
ML14KC1-018-230A** | BVB625+TXV | - - - | R-454B | - - - | - - - | - - - | 17700 | 15.2 | 13.5 | No | 215868289 | All | USA,Canada | No
ML14KC1-018-230A** | BVB725+TXV | - - - | R-454B | - - - | - - - | - - - | 17800 | 15.2 | 13.5 | No | 215868290 | All | USA,Canada | No
ML14KC1-018-230A** | CP1903A+TXV+TD | - - - | R-454B | - - - | - - - | - - - | 17000 | 14.3 | 13 | No | 215868244 | All | USA,Canada | No
ML14KC1-018-230A** | CP2403A+TXV+TD | - - - | R-454B | - - - | - - - | - - - | 17000 | 14.3 | 13 | No | 215866879 | All | USA,Canada | No
ML14KC1-018-230A** | CP2403C+TXV+TD | - - - | R-454B | - - - | - - - | - - - | 17000 | 14.3 | 13 | No | 215866880 | All | USA,Canada | No
ML14KC1-018-230A** | FEE2218+TXV | - - - | R-454B | - - - | - - - | - - - | 16800 | 15.2 | 12.5 | No | 215868482 | All | USA,Canada | No
ML14KC1-018-230A** | FEE2224+TXV | - - - | R-454B | - - - | - - - | - - - | 16800 | 15.2 | 12.5 | No | 215868481 | All | USA,Canada | No
ML14KC1-018-230A** | FEE2225+TXV | - - - | R-454B | - - - | - - - | - - - | 16800 | 15.2 | 12.5 | No | 215868480 | All | USA,Canada | No
ML14KC1-018-230A** | FEE3018+TXV | - - - | R-454B | - - - | - - - | - - - | 16900 | 15.2 | 12.5 | No | 215868496 | All | USA,Canada | No
ML14KC1-018-230A** | FEE3024+TXV | - - - | R-454B | - - - | - - - | - - - | 16900 | 15.2 | 12.5 | No | 215868495 | All | USA,Canada | No
ML14KC1-018-230A** | FEE3118+TXV | - - - | R-454B | - - - | - - - | - - - | 17200 | 16 | 13 | No | 215868487 | All | USA,Canada | No
ML14KC1-018-230A** | FEE3124+TXV | - - - | R-454B | - - - | - - - | - - - | 17200 | 16 | 13 | No | 215866996 | All | USA,Canada | No
ML14KC1-018-230A** | FEE3125+TXV | - - - | R-454B | - - - | - - - | - - - | 17200 | 16 | 13 | No | 215868486 | All | USA,Canada | No
ML14KC1-018-230A** | FEE3218+TXV | - - - | R-454B | - - - | - - - | - - - | 17500 | 16 | 13 | No | 215868490 | All | USA,Canada | No
ML14KC1-018-230A** | FEE3224+TXV | - - - | R-454B | - - - | - - - | - - - | 17500 | 16 | 13 | No | 215868489 | All | USA,Canada | No
ML14KC1-018-230A** | FEE3225+TXV | - - - | R-454B | - - - | - - - | - - - | 17500 | 16 | 13 | No | 215866999 | All | USA,Canada | No
ML14KC1-018-230A** | FEE3325+TXV | - - - | R-454B | - - - | - - - | - - - | 17700 | 16 | 13.5 | No | 215868491 | All | USA,Canada | No
ML14KC1-018-230A** | FEE3425+TXV | - - - | R-454B | - - - | - - - | - - - | 17900 | 16 | 13.5 | No | 215867001 | All | USA,Canada | No
ML14KC1-018-230A** | FEG2218+TXV | - - - | R-454B | - - - | - - - | - - - | 16800 | 15.2 | 12.5 | No | 215868479 | All | USA,Canada | No
ML14KC1-018-230A** | FEG2224+TXV | - - - | R-454B | - - - | - - - | - - - | 16800 | 15.2 | 12.5 | No | 215868478 | All | USA,Canada | No
ML14KC1-018-230A** | FEG2225+TXV | - - - | R-454B | - - - | - - - | - - - | 16800 | 15.2 | 12.5 | No | 215868477 | All | USA,Canada | No
ML14KC1-018-230A** | FEG3018+TXV | - - - | R-454B | - - - | - - - | - - - | 16900 | 15.2 | 12.5 | No | 215868494 | All | USA,Canada | No
ML14KC1-018-230A** | FEG3024+TXV | - - - | R-454B | - - - | - - - | - - - | 16900 | 15.2 | 12.5 | No | 215868493 | All | USA,Canada | No
ML14KC1-018-230A** | FEG3118+TXV | - - - | R-454B | - - - | - - - | - - - | 17200 | 16 | 13 | No | 215868485 | All | USA,Canada | No
ML14KC1-018-230A** | FEG3124+TXV | - - - | R-454B | - - - | - - - | - - - | 17200 | 16 | 13 | No | 215868484 | All | USA,Canada | No
ML14KC1-018-230A** | FEG3125+TXV | - - - | R-454B | - - - | - - - | - - - | 17200 | 16 | 13 | No | 215868483 | All | USA,Canada | No
ML14KC1-018-230A** | FEG3218+TXV | - - - | R-454B | - - - | - - - | - - - | 17500 | 16 | 13 | No | 215868488 | All | USA,Canada | No
ML14KC1-018-230A** | FEG3224+TXV | - - - | R-454B | - - - | - - - | - - - | 17500 | 16 | 13 | No | 215866998 | All | USA,Canada | No
ML14KC1-018-230A** | FEG3225+TXV | - - - | R-454B | - - - | - - - | - - - | 17500 | 16 | 13 | No | 215866997 | All | USA,Canada | No
ML14KC1-018-230A** | FEG3325+TXV | - - - | R-454B | - - - | - - - | - - - | 17700 | 16 | 13.5 | No | 215867000 | All | USA,Canada | No
ML14KC1-018-230A** | FEG3425+TXV | - - - | R-454B | - - - | - - - | - - - | 17900 | 16 | 13.5 | No | 215868492 | All | USA,Canada | No
ML14KC1-018-230A** | HG1K36+TXV+TD | - - - | R-454B | - - - | - - - | - - - | 17600 | 14.5 | 12 | No | 215868020 | All | USA,Canada | No
ML14KC1-018-230A** | HG3330+TXV+TD | - - - | R-454B | - - - | - - - | - - - | 17600 | 14.3 | 11.7 | No | 215868875 | All | USA,Canada | No
ML14KC1-018-230A** | HG3336+TXV+TD | - - - | R-454B | - - - | - - - | - - - | 17600 | 14.3 | 11.7 | No | 215868008 | All | USA,Canada | No
ML14KC1-018-230A** | HG3436+TXV+TD | - - - | R-454B | - - - | - - - | - - - | 17600 | 14.3 | 11.7 | No | 215868010 | All | USA,Canada | No
ML14KC1-018-230A** | HG3536+TXV+TD | - - - | R-454B | - - - | - - - | - - - | 17600 | 14.5 | 12 | No | 215868012 | All | USA,Canada | No
ML14KC1-018-230A** | HG3636+TXV+TD | - - - | R-454B | - - - | - - - | - - - | 17600 | 14.5 | 12 | No | 215868876 | All | USA,Canada | No
ML14KC1-018-230A** | HG3736+TXV+TD | - - - | R-454B | - - - | - - - | - - - | 17600 | 14.5 | 12 | No | 215868877 | All | USA,Canada | No
ML14KC1-018-230A** | HG4736+TXV+TD | - - - | R-454B | - - - | - - - | - - - | 17600 | 15 | 12 | No | 215868023 | All | USA,Canada | No
ML14KC1-018-230A** | HG4836+TXV+TD | - - - | R-454B | - - - | - - - | - - - | 17600 | 14.5 | 12 | No | 215868014 | All | USA,Canada | No
ML14KC1-018-230A** | HG5336+TXV+TD | - - - | R-454B | - - - | - - - | - - - | 17600 | 14.5 | 12 | No | 215868881 | All | USA,Canada | No
ML14KC1-018-230A** | HG8036+TXV+TD | - - - | R-454B | - - - | - - - | - - - | 17600 | 14.5 | 12 | No | 215868025 | All | USA,Canada | No
ML14KC1-018-230A** | HG8136+TXV+TD | - - - | R-454B | - - - | - - - | - - - | 17600 | 14.5 | 12 | No | 215868026 | All | USA,Canada | No
ML14KC1-018-230A** | HG8236+TXV+TD | - - - | R-454B | - - - | - - - | - - - | 17600 | 14.5 | 12 | No | 215868028 | All | USA,Canada | No
ML14KC1-018-230A** | HG8336+TXV+TD | - - - | R-454B | - - - | - - - | - - - | 17600 | 14.5 | 12 | No | 215868882 | All | USA,Canada | No
ML14KC1-018-230A** | HG8J30+TXV+TD | - - - | R-454B | - - - | - - - | - - - | 17600 | 14.3 | 11.7 | No | 215868878 | All | USA,Canada | No
ML14KC1-018-230A** | HG8J36+TXV+TD | - - - | R-454B | - - - | - - - | - - - | 17600 | 14.3 | 11.7 | No | 215868016 | All | USA,Canada | No
ML14KC1-018-230A** | HG9J18+TXV+TD | - - - | R-454B | - - - | - - - | - - - | 17600 | 14.5 | 11.7 | No | 215868879 | All | USA,Canada | No
ML14KC1-018-230A** | HG9J30+TXV+TD | - - - | R-454B | - - - | - - - | - - - | 17600 | 14.5 | 11.7 | No | 215868880 | All | USA,Canada | No
ML14KC1-018-230A** | HG9J36+TXV+TD | - - - | R-454B | - - - | - - - | - - - | 17600 | 14.5 | 11.7 | No | 215868019 | All | USA,Canada | No
ML14KC1-018-230A** | L18/36T+TXV | EL180UH040NE36A | R-454B | - - - | - - - | - - - | 18000 | 16 | 13.5 | No | 215890636 | All | USA | No
ML14KC1-018-230A** | L18/36T+TXV | EL180UH060NE36A | R-454B | - - - | - - - | - - - | 18000 | 16 | 13.5 | No | 215890638 | All | USA | No
ML14KC1-018-230A** | L18/36T+TXV | EL195UH040NE36B | R-454B | - - - | - - - | - - - | 18000 | 16 | 13.5 | No | 215890641 | All | USA | No
ML14KC1-018-230A** | L18/36T+TXV | EL196UH030XE24B | R-454B | - - - | - - - | - - - | 18000 | 16 | 13.5 | No | 215890644 | All | USA,Canada | No
ML14KC1-018-230A** | L18/36T+TXV | EL196UH030XE36B | R-454B | - - - | - - - | - - - | 18000 | 15.2 | 13 | No | 215890647 | All | USA,Canada | No
ML14KC1-018-230A** | L18/36T+TXV | EL196UH045XE24B | R-454B | - - - | - - - | - - - | 18000 | 16 | 13.5 | No | 215890650 | All | USA,Canada | No
ML14KC1-018-230A** | L18/36T+TXV | EL196UH045XE36B | R-454B | - - - | - - - | - - - | 18000 | 16 | 13.5 | No | 215890653 | All | USA,Canada | No
ML14KC1-018-230A** | L18/36T+TXV | EL196UH070XE36B | R-454B | - - - | - - - | - - - | 18000 | 16 | 13.5 | No | 215890656 | All | USA,Canada | No
ML14KC1-018-230A** | L18/36T+TXV | EL280UH045E36A | R-454B | - - - | - - - | - - - | 18000 | 16 | 13.5 | No | 215890658 | All | USA | No
ML14KC1-018-230A** | L18/36T+TXV | EL280UH070E36A | R-454B | - - - | - - - | - - - | 18000 | 16 | 14 | No | 215890660 | All | USA | No
ML14KC1-018-230A** | L18/36T+TXV | EL280UH070XE36A | R-454B | - - - | - - - | - - - | 18000 | 16 | 14 | No | 215890662 | All | USA | No
ML14KC1-018-230A** | L18/36T+TXV | EL297UH045XE36B | R-454B | - - - | - - - | - - - | 18000 | 16 | 13.5 | No | 215890665 | All | USA,Canada | No
ML14KC1-018-230A** | L18/36T+TXV | EL297UH070XE36B | R-454B | - - - | - - - | - - - | 18000 | 16 | 13.5 | No | 215890668 | All | USA,Canada | No
ML14KC1-018-230A** | L18/36T+TXV | ML180UH045XE36A | R-454B | - - - | - - - | - - - | 18000 | 16 | 14 | No | 216703741 | All | USA | No
ML14KC1-018-230A** | L18/36T+TXV | ML180UH070XE36B | R-454B | - - - | - - - | - - - | 18000 | 16 | 14 | No | 216703745 | All | USA | No
ML14KC1-018-230A** | L18/36T+TXV | ML193UH045XE36B | R-454B | - - - | - - - | - - - | 18000 | 16 | 13.5 | No | 216703756 | All | USA | No
ML14KC1-018-230A** | L18/36T+TXV | ML193UH070XE36B | R-454B | - - - | - - - | - - - | 18000 | 16 | 14 | No | 216703760 | All | USA | No
ML14KC1-018-230A** | L18/36T+TXV+TD | - - - | R-454B | - - - | - - - | - - - | 17600 | 14.3 | 11.7 | No | 216498618 | All | USA,Canada | No
ML14KC1-018-230A** | L18/36V+TXV | EL180UH040NE36A | R-454B | - - - | - - - | - - - | 18000 | 16 | 13.5 | No | 215890635 | All | USA | No
ML14KC1-018-230A** | L18/36V+TXV | EL180UH060NE36A | R-454B | - - - | - - - | - - - | 18000 | 16 | 13.5 | No | 215890637 | All | USA | No
ML14KC1-018-230A** | L18/36V+TXV | EL195UH040NE36B | R-454B | - - - | - - - | - - - | 18000 | 16 | 13.5 | No | 215890640 | All | USA | No
ML14KC1-018-230A** | L18/36V+TXV | EL196UH030XE24B | R-454B | - - - | - - - | - - - | 18000 | 16 | 13.5 | No | 215890643 | All | USA,Canada | No
ML14KC1-018-230A** | L18/36V+TXV | EL196UH030XE36B | R-454B | - - - | - - - | - - - | 18000 | 15.2 | 13 | No | 215890646 | All | USA,Canada | No
ML14KC1-018-230A** | L18/36V+TXV | EL196UH045XE24B | R-454B | - - - | - - - | - - - | 18000 | 16 | 13.5 | No | 215890649 | All | USA,Canada | No
ML14KC1-018-230A** | L18/36V+TXV | EL196UH045XE36B | R-454B | - - - | - - - | - - - | 18000 | 16 | 13.5 | No | 215890652 | All | USA,Canada | No
ML14KC1-018-230A** | L18/36V+TXV | EL196UH070XE36B | R-454B | - - - | - - - | - - - | 18000 | 16 | 13.5 | No | 215890655 | All | USA,Canada | No
ML14KC1-018-230A** | L18/36V+TXV | EL280UH045E36A | R-454B | - - - | - - - | - - - | 18000 | 16 | 13.5 | No | 215890657 | All | USA | No
ML14KC1-018-230A** | L18/36V+TXV | EL280UH070E36A | R-454B | - - - | - - - | - - - | 18000 | 16 | 14 | No | 215890659 | All | USA | No
ML14KC1-018-230A** | L18/36V+TXV | EL280UH070XE36A | R-454B | - - - | - - - | - - - | 18000 | 16 | 14 | No | 215890661 | All | USA | No
ML14KC1-018-230A** | L18/36V+TXV | EL297UH045XE36B | R-454B | - - - | - - - | - - - | 18000 | 16 | 13.5 | No | 215890664 | All | USA,Canada | No
ML14KC1-018-230A** | L18/36V+TXV | EL297UH070XE36B | R-454B | - - - | - - - | - - - | 18000 | 16 | 13.5 | No | 215890667 | All | USA,Canada | No
ML14KC1-018-230A** | L18/36V+TXV | ML180UH045XE36A | R-454B | - - - | - - - | - - - | 18000 | 16 | 14 | No | 216703740 | All | USA | No
ML14KC1-018-230A** | L18/36V+TXV | ML180UH070XE36B | R-454B | - - - | - - - | - - - | 18000 | 16 | 14 | No | 216703744 | All | USA | No
ML14KC1-018-230A** | L18/36V+TXV | ML193UH045XE36B | R-454B | - - - | - - - | - - - | 18000 | 16 | 13.5 | No | 216703755 | All | USA | No
ML14KC1-018-230A** | L18/36V+TXV | ML193UH070XE36B | R-454B | - - - | - - - | - - - | 18000 | 16 | 14 | No | 216703759 | All | USA | No
ML14KC1-018-230A** | L19/36S+TXV | EL180UH040NE36A | R-454B | - - - | - - - | - - - | 18000 | 16 | 13.5 | No | 215857749 | All | USA | No
ML14KC1-018-230A** | L19/36S+TXV | EL180UH060NE36A | R-454B | - - - | - - - | - - - | 18000 | 16 | 13.5 | No | 215857760 | All | USA | No
ML14KC1-018-230A** | L19/36S+TXV | EL195UH040NE36B | R-454B | - - - | - - - | - - - | 18000 | 16 | 13.5 | No | 215857771 | All | USA | No
ML14KC1-018-230A** | L19/36S+TXV | EL196UH030XE24B | R-454B | - - - | - - - | - - - | 18000 | 16 | 14 | No | 215857784 | All | USA,Canada | No
ML14KC1-018-230A** | L19/36S+TXV | EL196UH030XE36B | R-454B | - - - | - - - | - - - | 18000 | 15.2 | 13.5 | No | 215857794 | All | USA,Canada | No
ML14KC1-018-230A** | L19/36S+TXV | EL196UH045XE24B | R-454B | - - - | - - - | - - - | 18000 | 16 | 14 | No | 215857804 | All | USA,Canada | No
ML14KC1-018-230A** | L19/36S+TXV | EL196UH045XE36B | R-454B | - - - | - - - | - - - | 18000 | 16 | 13.5 | No | 215857814 | All | USA,Canada | No
ML14KC1-018-230A** | L19/36S+TXV | EL196UH070XE36B | R-454B | - - - | - - - | - - - | 18000 | 16 | 14 | No | 215889127 | All | USA,Canada | No
ML14KC1-018-230A** | L19/36S+TXV | EL280UH045E36A | R-454B | - - - | - - - | - - - | 18000 | 16 | 13.5 | No | 215857824 | All | USA | No
ML14KC1-018-230A** | L19/36S+TXV | EL280UH070E36A | R-454B | - - - | - - - | - - - | 18000 | 16 | 14 | No | 215889142 | All | USA | No
ML14KC1-018-230A** | L19/36S+TXV | EL280UH070XE36A | R-454B | - - - | - - - | - - - | 18000 | 16 | 14 | No | 215889151 | All | USA | No
ML14KC1-018-230A** | L19/36S+TXV | EL297UH045XE36B | R-454B | - - - | - - - | - - - | 18000 | 16 | 14 | No | 215857832 | All | USA,Canada | No
ML14KC1-018-230A** | L19/36S+TXV | EL297UH070XE36B | R-454B | - - - | - - - | - - - | 18000 | 16 | 14 | No | 215889162 | All | USA,Canada | No
ML14KC1-018-230A** | L19/36S+TXV | ML180UH030V36A | R-454B | - - - | - - - | - - - | 18000 | 16 | 14 | No | 215857842 | All | USA | No
ML14KC1-018-230A** | L19/36S+TXV | ML180UH045E36A | R-454B | - - - | - - - | - - - | 18000 | 16 | 14 | No | 215857850 | All | USA | No
ML14KC1-018-230A** | L19/36S+TXV | ML180UH045V36A | R-454B | - - - | - - - | - - - | 18000 | 16 | 14 | No | 215857858 | All | USA | No
ML14KC1-018-230A** | L19/36S+TXV | ML180UH045XE36A | R-454B | - - - | - - - | - - - | 18000 | 16 | 14 | No | 215857866 | All | USA | No
ML14KC1-018-230A** | L19/36S+TXV | ML180UH070XE36B | R-454B | - - - | - - - | - - - | 18000 | 16 | 14 | No | 216703748 | All | USA | No
ML14KC1-018-230A** | L19/36S+TXV | ML193UH030XE36B | R-454B | - - - | - - - | - - - | 18000 | 16 | 14 | No | 215857874 | All | USA | No
ML14KC1-018-230A** | L19/36S+TXV | ML193UH045XE36B | R-454B | - - - | - - - | - - - | 18000 | 16 | 14 | No | 215857887 | All | USA | No
ML14KC1-018-230A** | L19/36S+TXV | ML193UH070XE36B | R-454B | - - - | - - - | - - - | 18000 | 16 | 14 | No | 216703763 | All | USA | No
ML14KC1-018-230A** | L19/36S+TXV | ML196UH030XE36B | R-454B | - - - | - - - | - - - | 18000 | 15.2 | 13.5 | No | 215857900 | All | USA,Canada | No
ML14KC1-018-230A** | L19/36S+TXV | ML196UH045XE36B | R-454B | - - - | - - - | - - - | 18000 | 16 | 13.5 | No | 215857913 | All | USA,Canada | No
ML14KC1-018-230A** | L19/36S+TXV+TD | - - - | R-454B | - - - | - - - | - - - | 17600 | 14.3 | 11.7 | No | 215862569 | All | USA,Canada | No
ML14KC1-018-230A** | L19/36U+TXV | EL180UH040NE36A | R-454B | - - - | - - - | - - - | 18000 | 16 | 13.5 | No | 215857748 | All | USA | No
ML14KC1-018-230A** | L19/36U+TXV | EL180UH060NE36A | R-454B | - - - | - - - | - - - | 18000 | 16 | 13.5 | No | 215857759 | All | USA | No
ML14KC1-018-230A** | L19/36U+TXV | EL195UH040NE36B | R-454B | - - - | - - - | - - - | 18000 | 16 | 13.5 | No | 215857770 | All | USA | No
ML14KC1-018-230A** | L19/36U+TXV | EL196UH030XE24B | R-454B | - - - | - - - | - - - | 18000 | 16 | 14 | No | 215857783 | All | USA,Canada | No
ML14KC1-018-230A** | L19/36U+TXV | EL196UH030XE36B | R-454B | - - - | - - - | - - - | 18000 | 15.2 | 13.5 | No | 215857793 | All | USA,Canada | No
ML14KC1-018-230A** | L19/36U+TXV | EL196UH045XE24B | R-454B | - - - | - - - | - - - | 18000 | 16 | 14 | No | 215857803 | All | USA,Canada | No
ML14KC1-018-230A** | L19/36U+TXV | EL196UH045XE36B | R-454B | - - - | - - - | - - - | 18000 | 16 | 13.5 | No | 215857813 | All | USA,Canada | No
ML14KC1-018-230A** | L19/36U+TXV | EL196UH070XE36B | R-454B | - - - | - - - | - - - | 18000 | 16 | 14 | No | 215889126 | All | USA,Canada | No
ML14KC1-018-230A** | L19/36U+TXV | EL280UH045E36A | R-454B | - - - | - - - | - - - | 18000 | 16 | 13.5 | No | 215857823 | All | USA | No
ML14KC1-018-230A** | L19/36U+TXV | EL280UH070E36A | R-454B | - - - | - - - | - - - | 18000 | 16 | 14 | No | 215889141 | All | USA | No
ML14KC1-018-230A** | L19/36U+TXV | EL280UH070XE36A | R-454B | - - - | - - - | - - - | 18000 | 16 | 14 | No | 215889150 | All | USA | No
ML14KC1-018-230A** | L19/36U+TXV | EL297UH045XE36B | R-454B | - - - | - - - | - - - | 18000 | 16 | 14 | No | 215857831 | All | USA,Canada | No
ML14KC1-018-230A** | L19/36U+TXV | EL297UH070XE36B | R-454B | - - - | - - - | - - - | 18000 | 16 | 14 | No | 215889161 | All | USA,Canada | No
ML14KC1-018-230A** | L19/36U+TXV | ML180UH030V36A | R-454B | - - - | - - - | - - - | 18000 | 16 | 14 | No | 215857841 | All | USA | No
ML14KC1-018-230A** | L19/36U+TXV | ML180UH045E36A | R-454B | - - - | - - - | - - - | 18000 | 16 | 14 | No | 215857849 | All | USA | No
ML14KC1-018-230A** | L19/36U+TXV | ML180UH045V36A | R-454B | - - - | - - - | - - - | 18000 | 16 | 14 | No | 215857857 | All | USA | No
ML14KC1-018-230A** | L19/36U+TXV | ML180UH045XE36A | R-454B | - - - | - - - | - - - | 18000 | 16 | 14 | No | 215857865 | All | USA | No
ML14KC1-018-230A** | L19/36U+TXV | ML180UH070XE36B | R-454B | - - - | - - - | - - - | 18000 | 16 | 14 | No | 216703747 | All | USA | No
ML14KC1-018-230A** | L19/36U+TXV | ML193UH030XE36B | R-454B | - - - | - - - | - - - | 18000 | 16 | 14 | No | 215857873 | All | USA | No
ML14KC1-018-230A** | L19/36U+TXV | ML193UH045XE36B | R-454B | - - - | - - - | - - - | 18000 | 16 | 14 | No | 215857886 | All | USA | No
ML14KC1-018-230A** | L19/36U+TXV | ML193UH070XE36B | R-454B | - - - | - - - | - - - | 18000 | 16 | 14 | No | 216703762 | All | USA | No
ML14KC1-018-230A** | L19/36U+TXV | ML196UH030XE36B | R-454B | - - - | - - - | - - - | 18000 | 15.2 | 13.5 | No | 215857899 | All | USA,Canada | No
ML14KC1-018-230A** | L19/36U+TXV | ML196UH045XE36B | R-454B | - - - | - - - | - - - | 18000 | 16 | 13.5 | No | 215857912 | All | USA,Canada | No
ML14KC1-018-230A** | L19/36U+TXV+TD | - - - | R-454B | - - - | - - - | - - - | 17600 | 14.3 | 11.7 | No | 215862568 | All | USA,Canada | No
ML14KC1-018-230A** | L23/37Y+TXV | EL195UH040NE36B | R-454B | - - - | - - - | - - - | 18000 | 17 | 14.5 | No | 215857780 | All | USA | Yes
ML14KC1-018-230A** | L23/37Y+TXV | EL196UH030XE24B | R-454B | - - - | - - - | - - - | 18000 | 17 | 14.5 | No | 215857790 | All | USA,Canada | Yes
ML14KC1-018-230A** | L23/37Y+TXV | EL196UH030XE36B | R-454B | - - - | - - - | - - - | 18000 | 16 | 14 | No | 215857800 | All | USA,Canada | No
ML14KC1-018-230A** | L23/37Y+TXV | EL196UH045XE24B | R-454B | - - - | - - - | - - - | 18000 | 17 | 14.5 | No | 215857810 | All | USA,Canada | Yes
ML14KC1-018-230A** | L23/37Y+TXV | EL196UH045XE36B | R-454B | - - - | - - - | - - - | 18000 | 17 | 14.5 | No | 215857820 | All | USA,Canada | Yes
ML14KC1-018-230A** | L23/37Y+TXV | EL196UH070XE36B | R-454B | - - - | - - - | - - - | 18000 | 17 | 14.5 | No | 215889135 | All | USA,Canada | Yes
ML14KC1-018-230A** | L23/37Y+TXV | EL297UH045XE36B | R-454B | - - - | - - - | - - - | 18000 | 17 | 14.5 | No | 215857838 | All | USA,Canada | Yes
ML14KC1-018-230A** | L23/37Y+TXV | EL297UH070XE36B | R-454B | - - - | - - - | - - - | 18000 | 17 | 14.5 | No | 215889170 | All | USA,Canada | Yes
ML14KC1-018-230A** | L23/37Y+TXV | ML193UH030XE36B | R-454B | - - - | - - - | - - - | 18000 | 17 | 14.5 | No | 215857883 | All | USA | Yes
ML14KC1-018-230A** | L23/37Y+TXV | ML193UH045XE36B | R-454B | - - - | - - - | - - - | 18000 | 17 | 14.5 | No | 215857896 | All | USA | Yes
ML14KC1-018-230A** | L23/37Y+TXV | ML196UH030XE36B | R-454B | - - - | - - - | - - - | 18000 | 16 | 14 | No | 215857909 | All | USA,Canada | No
ML14KC1-018-230A** | L23/37Y+TXV | ML196UH045XE36B | R-454B | - - - | - - - | - - - | 18000 | 17 | 14.5 | No | 215857922 | All | USA,Canada | Yes
ML14KC1-018-230A** | L23/37Y+TXV+TD | - - - | R-454B | - - - | - - - | - - - | 17600 | 15 | 12 | No | 215862582 | All | USA,Canada | No
ML14KC1-018-230A** | L23/37Z+TXV | EL195UH040NE36B | R-454B | - - - | - - - | - - - | 18000 | 17 | 14.5 | No | 215857779 | All | USA | Yes
ML14KC1-018-230A** | L23/37Z+TXV | EL196UH030XE24B | R-454B | - - - | - - - | - - - | 18000 | 17 | 14.5 | No | 215857789 | All | USA,Canada | Yes
ML14KC1-018-230A** | L23/37Z+TXV | EL196UH030XE36B | R-454B | - - - | - - - | - - - | 18000 | 16 | 14 | No | 215857799 | All | USA,Canada | No
ML14KC1-018-230A** | L23/37Z+TXV | EL196UH045XE24B | R-454B | - - - | - - - | - - - | 18000 | 17 | 14.5 | No | 215857809 | All | USA,Canada | Yes
ML14KC1-018-230A** | L23/37Z+TXV | EL196UH045XE36B | R-454B | - - - | - - - | - - - | 18000 | 17 | 14.5 | No | 215857819 | All | USA,Canada | Yes
ML14KC1-018-230A** | L23/37Z+TXV | EL196UH070XE36B | R-454B | - - - | - - - | - - - | 18000 | 17 | 14.5 | No | 215889134 | All | USA,Canada | Yes
ML14KC1-018-230A** | L23/37Z+TXV | EL297UH045XE36B | R-454B | - - - | - - - | - - - | 18000 | 17 | 14.5 | No | 215857837 | All | USA,Canada | Yes
ML14KC1-018-230A** | L23/37Z+TXV | EL297UH070XE36B | R-454B | - - - | - - - | - - - | 18000 | 17 | 14.5 | No | 215889169 | All | USA,Canada | Yes
ML14KC1-018-230A** | L23/37Z+TXV | ML193UH030XE36B | R-454B | - - - | - - - | - - - | 18000 | 17 | 14.5 | No | 215857882 | All | USA | Yes
ML14KC1-018-230A** | L23/37Z+TXV | ML193UH045XE36B | R-454B | - - - | - - - | - - - | 18000 | 17 | 14.5 | No | 215857895 | All | USA | Yes
ML14KC1-018-230A** | L23/37Z+TXV | ML196UH030XE36B | R-454B | - - - | - - - | - - - | 18000 | 16 | 14 | No | 215857908 | All | USA,Canada | No
ML14KC1-018-230A** | L23/37Z+TXV | ML196UH045XE36B | R-454B | - - - | - - - | - - - | 18000 | 17 | 14.5 | No | 215857921 | All | USA,Canada | Yes
ML14KC1-018-230A** | L23/37Z+TXV+TD | - - - | R-454B | - - - | - - - | - - - | 17600 | 15 | 12 | No | 215862581 | All | USA,Canada | No
ML14KC1-018-230A** | L30/36S+TXV | EL180UH040NE36A | R-454B | - - - | - - - | - - - | 18000 | 16 | 14 | No | 215889113 | All | USA | No
ML14KC1-018-230A** | L30/36S+TXV | EL180UH060NE36A | R-454B | - - - | - - - | - - - | 18000 | 16 | 14 | No | 215889115 | All | USA | No
ML14KC1-018-230A** | L30/36S+TXV | EL280UH045E36A | R-454B | - - - | - - - | - - - | 18000 | 16 | 14 | No | 215889137 | All | USA | No
ML14KC1-018-230A** | L30/36S+TXV | EL280UH070E36A | R-454B | - - - | - - - | - - - | 18000 | 16 | 14.5 | No | 215889144 | All | USA | No
ML14KC1-018-230A** | L30/36S+TXV | EL280UH070XE36A | R-454B | - - - | - - - | - - - | 18000 | 16 | 14.5 | No | 215889153 | All | USA | No
ML14KC1-018-230A** | L30/36S+TXV+TD | - - - | R-454B | - - - | - - - | - - - | 17600 | 14.5 | 12 | No | 216498619 | All | USA,Canada | No
ML14KC1-018-230A** | L30/36T+TXV+TD | - - - | R-454B | - - - | - - - | - - - | 17600 | 14.5 | 12 | No | 216498620 | All | USA,Canada | No
ML14KC1-018-230A** | L30/36U+TXV | EL180UH040NE36A | R-454B | - - - | - - - | - - - | 18000 | 16 | 14 | No | 215889112 | All | USA | No
ML14KC1-018-230A** | L30/36U+TXV | EL180UH060NE36A | R-454B | - - - | - - - | - - - | 18000 | 16 | 14 | No | 215889114 | All | USA | No
ML14KC1-018-230A** | L30/36U+TXV | EL280UH045E36A | R-454B | - - - | - - - | - - - | 18000 | 16 | 14 | No | 215889136 | All | USA | No
ML14KC1-018-230A** | L30/36U+TXV | EL280UH070E36A | R-454B | - - - | - - - | - - - | 18000 | 16 | 14.5 | No | 215889143 | All | USA | No
ML14KC1-018-230A** | L30/36U+TXV | EL280UH070XE36A | R-454B | - - - | - - - | - - - | 18000 | 16 | 14.5 | No | 215889152 | All | USA | No
ML14KC1-018-230A** | L35/36S+TXV | EL180UH040NE36A | R-454B | - - - | - - - | - - - | 18000 | 16 | 14.5 | No | 215857753 | All | USA | No
ML14KC1-018-230A** | L35/36S+TXV | EL180UH060NE36A | R-454B | - - - | - - - | - - - | 18000 | 16 | 14.5 | No | 215857764 | All | USA | No
ML14KC1-018-230A** | L35/36S+TXV | EL195UH040NE36B | R-454B | - - - | - - - | - - - | 18000 | 16 | 14 | No | 215857775 | All | USA | No
ML14KC1-018-230A** | L35/36S+TXV | EL196UH030XE24B | R-454B | - - - | - - - | - - - | 18000 | 16 | 14 | No | 215857786 | All | USA,Canada | No
ML14KC1-018-230A** | L35/36S+TXV | EL196UH030XE36B | R-454B | - - - | - - - | - - - | 18000 | 16 | 13.5 | No | 215857796 | All | USA,Canada | No
ML14KC1-018-230A** | L35/36S+TXV | EL196UH045XE24B | R-454B | - - - | - - - | - - - | 18000 | 16 | 14 | No | 215857806 | All | USA,Canada | No
ML14KC1-018-230A** | L35/36S+TXV | EL196UH045XE36B | R-454B | - - - | - - - | - - - | 18000 | 16 | 14 | No | 215857816 | All | USA,Canada | No
ML14KC1-018-230A** | L35/36S+TXV | EL196UH070XE36B | R-454B | - - - | - - - | - - - | 18000 | 16 | 14 | No | 215889131 | All | USA,Canada | No
ML14KC1-018-230A** | L35/36S+TXV | EL280UH045E36A | R-454B | - - - | - - - | - - - | 18000 | 16 | 14 | No | 215857826 | All | USA | No
ML14KC1-018-230A** | L35/36S+TXV | EL297UH045XE36B | R-454B | - - - | - - - | - - - | 18000 | 16 | 14 | No | 215857834 | All | USA,Canada | No
ML14KC1-018-230A** | L35/36S+TXV | EL297UH070XE36B | R-454B | - - - | - - - | - - - | 18000 | 16 | 14 | No | 215889166 | All | USA,Canada | No
ML14KC1-018-230A** | L35/36S+TXV | ML180UH030V36A | R-454B | - - - | - - - | - - - | 18000 | 17 | 14.5 | No | 215857844 | All | USA | Yes
ML14KC1-018-230A** | L35/36S+TXV | ML180UH045E36A | R-454B | - - - | - - - | - - - | 18000 | 17 | 14.5 | No | 215857852 | All | USA | Yes
ML14KC1-018-230A** | L35/36S+TXV | ML180UH045V36A | R-454B | - - - | - - - | - - - | 18000 | 17 | 14.5 | No | 215857860 | All | USA | Yes
ML14KC1-018-230A** | L35/36S+TXV | ML180UH045XE36A | R-454B | - - - | - - - | - - - | 18000 | 17 | 14.5 | No | 215857868 | All | USA | Yes
ML14KC1-018-230A** | L35/36S+TXV | ML180UH070XE36B | R-454B | - - - | - - - | - - - | 18000 | 16 | 14.5 | No | 216703750 | All | USA | No
ML14KC1-018-230A** | L35/36S+TXV | ML193UH030XE36B | R-454B | - - - | - - - | - - - | 18000 | 16 | 14 | No | 215857878 | All | USA | No
ML14KC1-018-230A** | L35/36S+TXV | ML193UH045XE36B | R-454B | - - - | - - - | - - - | 18000 | 16 | 14 | No | 215857891 | All | USA | No
ML14KC1-018-230A** | L35/36S+TXV | ML193UH070XE36B | R-454B | - - - | - - - | - - - | 18000 | 16 | 14.5 | No | 216703765 | All | USA | No
ML14KC1-018-230A** | L35/36S+TXV | ML196UH030XE36B | R-454B | - - - | - - - | - - - | 18000 | 16 | 13.5 | No | 215857904 | All | USA,Canada | No
ML14KC1-018-230A** | L35/36S+TXV | ML196UH045XE36B | R-454B | - - - | - - - | - - - | 18000 | 16 | 14 | No | 215857917 | All | USA,Canada | No
ML14KC1-018-230A** | L35/36S+TXV+TD | - - - | R-454B | - - - | - - - | - - - | 17600 | 14.5 | 12 | No | 215862573 | All | USA,Canada | No
ML14KC1-018-230A** | L35/36U+TXV | EL180UH040NE36A | R-454B | - - - | - - - | - - - | 18000 | 16 | 14.5 | No | 215857752 | All | USA | No
ML14KC1-018-230A** | L35/36U+TXV | EL180UH060NE36A | R-454B | - - - | - - - | - - - | 18000 | 16 | 14.5 | No | 215857763 | All | USA | No
ML14KC1-018-230A** | L35/36U+TXV | EL195UH040NE36B | R-454B | - - - | - - - | - - - | 18000 | 16 | 14 | No | 215857774 | All | USA | No
ML14KC1-018-230A** | L35/36U+TXV | EL196UH030XE24B | R-454B | - - - | - - - | - - - | 18000 | 16 | 14 | No | 215857785 | All | USA,Canada | No
ML14KC1-018-230A** | L35/36U+TXV | EL196UH030XE36B | R-454B | - - - | - - - | - - - | 18000 | 16 | 13.5 | No | 215857795 | All | USA,Canada | No
ML14KC1-018-230A** | L35/36U+TXV | EL196UH045XE24B | R-454B | - - - | - - - | - - - | 18000 | 16 | 14 | No | 215857805 | All | USA,Canada | No
ML14KC1-018-230A** | L35/36U+TXV | EL196UH045XE36B | R-454B | - - - | - - - | - - - | 18000 | 16 | 14 | No | 215857815 | All | USA,Canada | No
ML14KC1-018-230A** | L35/36U+TXV | EL196UH070XE36B | R-454B | - - - | - - - | - - - | 18000 | 16 | 14 | No | 215889130 | All | USA,Canada | No
ML14KC1-018-230A** | L35/36U+TXV | EL280UH045E36A | R-454B | - - - | - - - | - - - | 18000 | 16 | 14 | No | 215857825 | All | USA | No
ML14KC1-018-230A** | L35/36U+TXV | EL297UH045XE36B | R-454B | - - - | - - - | - - - | 18000 | 16 | 14 | No | 215857833 | All | USA,Canada | No
ML14KC1-018-230A** | L35/36U+TXV | EL297UH070XE36B | R-454B | - - - | - - - | - - - | 18000 | 16 | 14 | No | 215889165 | All | USA,Canada | No
ML14KC1-018-230A** | L35/36U+TXV | ML180UH030V36A | R-454B | - - - | - - - | - - - | 18000 | 17 | 14.5 | No | 215857843 | All | USA | Yes
ML14KC1-018-230A** | L35/36U+TXV | ML180UH045E36A | R-454B | - - - | - - - | - - - | 18000 | 17 | 14.5 | No | 215857851 | All | USA | Yes
ML14KC1-018-230A** | L35/36U+TXV | ML180UH045V36A | R-454B | - - - | - - - | - - - | 18000 | 17 | 14.5 | No | 215857859 | All | USA | Yes
ML14KC1-018-230A** | L35/36U+TXV | ML180UH045XE36A | R-454B | - - - | - - - | - - - | 18000 | 17 | 14.5 | No | 215857867 | All | USA | Yes
ML14KC1-018-230A** | L35/36U+TXV | ML180UH070XE36B | R-454B | - - - | - - - | - - - | 18000 | 16 | 14.5 | No | 216703749 | All | USA | No
ML14KC1-018-230A** | L35/36U+TXV | ML193UH030XE36B | R-454B | - - - | - - - | - - - | 18000 | 16 | 14 | No | 215857877 | All | USA | No
ML14KC1-018-230A** | L35/36U+TXV | ML193UH045XE36B | R-454B | - - - | - - - | - - - | 18000 | 16 | 14 | No | 215857890 | All | USA | No
ML14KC1-018-230A** | L35/36U+TXV | ML193UH070XE36B | R-454B | - - - | - - - | - - - | 18000 | 16 | 14.5 | No | 216703764 | All | USA | No
ML14KC1-018-230A** | L35/36U+TXV | ML196UH030XE36B | R-454B | - - - | - - - | - - - | 18000 | 16 | 13.5 | No | 215857903 | All | USA,Canada | No
ML14KC1-018-230A** | L35/36U+TXV | ML196UH045XE36B | R-454B | - - - | - - - | - - - | 18000 | 16 | 14 | No | 215857916 | All | USA,Canada | No
ML14KC1-018-230A** | L35/36U+TXV+TD | - - - | R-454B | - - - | - - - | - - - | 17600 | 14.5 | 12 | No | 215862572 | All | USA,Canada | No
ML14KC1-018-230A** | LEC18A01+TXV | - - - | R-454B | - - - | - - - | - - - | 17000 | 16 | 13 | No | 215911986 | All | USA,Canada | No
ML14KC1-018-230A** | LEC24C03+TXV | - - - | R-454B | - - - | - - - | - - - | 17400 | 16 | 13 | No | 215911987 | All | USA,Canada | No
ML14KC1-018-230A** | LEM2523E+TXV | - - - | R-454B | - - - | - - - | - - - | 17500 | 16 | 13 | No | 215876578 | All | USA,Canada | No
ML14KC1-018-230A** | LEM2523G+TXV | - - - | R-454B | - - - | - - - | - - - | 17500 | 16 | 13 | No | 215876577 | All | USA,Canada | No
ML14KC1-018-230A** | LEM2543G+TXV | - - - | R-454B | - - - | - - - | - - - | 17900 | 16 | 13.5 | No | 215876579 | All | USA,Canada | No
ML14KC1-018-230A** | LH18/36D+TXV | EL180UH040NE36A | R-454B | - - - | - - - | - - - | 17400 | 16 | 13.5 | No | 215857747 | All | USA | No
ML14KC1-018-230A** | LH18/36D+TXV | EL180UH060NE36A | R-454B | - - - | - - - | - - - | 17400 | 16 | 13.5 | No | 215857758 | All | USA | No
ML14KC1-018-230A** | LH18/36D+TXV | EL280UH045E36A | R-454B | - - - | - - - | - - - | 18000 | 16 | 13 | No | 215857822 | All | USA | No
ML14KC1-018-230A** | LH18/36D+TXV | EL280UH070E36A | R-454B | - - - | - - - | - - - | 18000 | 16 | 13.5 | No | 215889140 | All | USA | No
ML14KC1-018-230A** | LH18/36D+TXV | EL280UH070XE36A | R-454B | - - - | - - - | - - - | 18000 | 16 | 13.5 | No | 215889149 | All | USA | No
ML14KC1-018-230A** | LH18/36D+TXV | ML180UH030V36A | R-454B | - - - | - - - | - - - | 18000 | 16 | 13.5 | No | 215857840 | All | USA | No
ML14KC1-018-230A** | LH18/36D+TXV | ML180UH045E36A | R-454B | - - - | - - - | - - - | 18000 | 16 | 13.5 | No | 215857848 | All | USA | No
ML14KC1-018-230A** | LH18/36D+TXV | ML180UH045V36A | R-454B | - - - | - - - | - - - | 18000 | 16 | 13.5 | No | 215857856 | All | USA | No
ML14KC1-018-230A** | LH18/36D+TXV | ML180UH045XE36A | R-454B | - - - | - - - | - - - | 18000 | 16 | 13.5 | No | 215857864 | All | USA | No
ML14KC1-018-230A** | LH18/36R+TXV | EL180UH040NE36A | R-454B | - - - | - - - | - - - | 17400 | 16 | 13.5 | No | 215857746 | All | USA | No
ML14KC1-018-230A** | LH18/36R+TXV | EL180UH060NE36A | R-454B | - - - | - - - | - - - | 17400 | 16 | 13.5 | No | 215857757 | All | USA | No
ML14KC1-018-230A** | LH18/36R+TXV | EL280UH045E36A | R-454B | - - - | - - - | - - - | 18000 | 16 | 13 | No | 215857821 | All | USA | No
ML14KC1-018-230A** | LH18/36R+TXV | EL280UH070E36A | R-454B | - - - | - - - | - - - | 18000 | 16 | 13.5 | No | 215889139 | All | USA | No
ML14KC1-018-230A** | LH18/36R+TXV | EL280UH070XE36A | R-454B | - - - | - - - | - - - | 18000 | 16 | 13.5 | No | 215889148 | All | USA | No
ML14KC1-018-230A** | LH18/36R+TXV | ML180UH030V36A | R-454B | - - - | - - - | - - - | 18000 | 16 | 13.5 | No | 215857839 | All | USA | No
ML14KC1-018-230A** | LH18/36R+TXV | ML180UH045E36A | R-454B | - - - | - - - | - - - | 18000 | 16 | 13.5 | No | 215857847 | All | USA | No
ML14KC1-018-230A** | LH18/36R+TXV | ML180UH045V36A | R-454B | - - - | - - - | - - - | 18000 | 16 | 13.5 | No | 215857855 | All | USA | No
ML14KC1-018-230A** | LH18/36R+TXV | ML180UH045XE36A | R-454B | - - - | - - - | - - - | 18000 | 16 | 13.5 | No | 215857863 | All | USA | No
ML14KC1-018-230A** | LH18/37D+TXV | EL180UH040NE36A | R-454B | - - - | - - - | - - - | 18000 | 16 | 14 | No | 215857756 | All | USA | No
ML14KC1-018-230A** | LH18/37D+TXV | EL180UH060NE36A | R-454B | - - - | - - - | - - - | 18000 | 16 | 14 | No | 215857767 | All | USA | No
ML14KC1-018-230A** | LH18/37D+TXV | EL280UH045E36A | R-454B | - - - | - - - | - - - | 18000 | 16 | 14 | No | 215857828 | All | USA | No
ML14KC1-018-230A** | LH18/37D+TXV | EL280UH070E36A | R-454B | - - - | - - - | - - - | 18000 | 16 | 14 | No | 215889147 | All | USA | No
ML14KC1-018-230A** | LH18/37D+TXV | EL280UH070XE36A | R-454B | - - - | - - - | - - - | 18000 | 16 | 14 | No | 215889156 | All | USA | No
ML14KC1-018-230A** | LH18/37D+TXV | ML180UH030V36A | R-454B | - - - | - - - | - - - | 18000 | 17 | 14 | No | 215857846 | All | USA | Yes
ML14KC1-018-230A** | LH18/37D+TXV | ML180UH045E36A | R-454B | - - - | - - - | - - - | 18000 | 17 | 14 | No | 215857854 | All | USA | Yes
ML14KC1-018-230A** | LH18/37D+TXV | ML180UH045V36A | R-454B | - - - | - - - | - - - | 18000 | 16 | 14 | No | 215857862 | All | USA | No
ML14KC1-018-230A** | LH18/37D+TXV | ML180UH045XE36A | R-454B | - - - | - - - | - - - | 18000 | 16 | 14 | No | 215857870 | All | USA | No
ML14KC1-018-230A** | LH18/37D+TXV+TD | - - - | R-454B | - - - | - - - | - - - | 17600 | 14.5 | 12 | No | 215862576 | All | USA,Canada | No
ML14KC1-018-230A** | LH18/37R+TXV | EL180UH040NE36A | R-454B | - - - | - - - | - - - | 18000 | 16 | 14 | No | 215857754 | All | USA | No
ML14KC1-018-230A** | LH18/37R+TXV | EL180UH060NE36A | R-454B | - - - | - - - | - - - | 18000 | 16 | 14 | No | 215857765 | All | USA | No
ML14KC1-018-230A** | LH18/37R+TXV | EL195UH040NE36B | R-454B | - - - | - - - | - - - | 18000 | 16 | 14 | No | 216703738 | All | USA | No
ML14KC1-018-230A** | LH18/37R+TXV | EL280UH045E36A | R-454B | - - - | - - - | - - - | 18000 | 16 | 14 | No | 215857827 | All | USA | No
ML14KC1-018-230A** | LH18/37R+TXV | EL280UH070E36A | R-454B | - - - | - - - | - - - | 18000 | 16 | 14 | No | 215889145 | All | USA | No
ML14KC1-018-230A** | LH18/37R+TXV | EL280UH070XE36A | R-454B | - - - | - - - | - - - | 18000 | 16 | 14 | No | 215889154 | All | USA | No
ML14KC1-018-230A** | LH18/37R+TXV | ML180UH030V36A | R-454B | - - - | - - - | - - - | 18000 | 17 | 14 | No | 215857845 | All | USA | Yes
ML14KC1-018-230A** | LH18/37R+TXV | ML180UH045E36A | R-454B | - - - | - - - | - - - | 18000 | 17 | 14 | No | 215857853 | All | USA | Yes
ML14KC1-018-230A** | LH18/37R+TXV | ML180UH045V36A | R-454B | - - - | - - - | - - - | 18000 | 16 | 14 | No | 215857861 | All | USA | No
ML14KC1-018-230A** | LH18/37R+TXV | ML180UH045XE36A | R-454B | - - - | - - - | - - - | 18000 | 16 | 14 | No | 215857869 | All | USA | No
ML14KC1-018-230A** | LH18/37R+TXV | ML180UH070XE36B | R-454B | - - - | - - - | - - - | 18000 | 16 | 14 | No | 216703751 | All | USA | No
ML14KC1-018-230A** | LH18/37R+TXV | ML193UH045XE36B | R-454B | - - - | - - - | - - - | 18000 | 16 | 14 | No | 216703757 | All | USA | No
ML14KC1-018-230A** | LH18/37R+TXV | ML193UH070XE36B | R-454B | - - - | - - - | - - - | 18000 | 16 | 14 | No | 216703766 | All | USA | No
ML14KC1-018-230A** | LH18/37R+TXV+TD | - - - | R-454B | - - - | - - - | - - - | 17600 | 14.5 | 12 | No | 215862574 | All | USA,Canada | No
ML14KC1-018-230A** | LH23/37E+TXV+TD | - - - | R-454B | - - - | - - - | - - - | 17600 | 15 | 12 | No | 215862580 | All | USA,Canada | No
ML14KC1-018-230A** | LH23/37W+TXV+TD | - - - | R-454B | - - - | - - - | - - - | 17600 | 15 | 12 | No | 215862579 | All | USA,Canada | No
ML14KC1-018-230A** | LH24/37F+TXV | EL195UH040NE36B | R-454B | - - - | - - - | - - - | 18000 | 16 | 13.5 | No | 215857778 | All | USA | No
ML14KC1-018-230A** | LH24/37F+TXV | EL196UH030XE24B | R-454B | - - - | - - - | - - - | 18000 | 16 | 13.5 | No | 215857788 | All | USA,Canada | No
ML14KC1-018-230A** | LH24/37F+TXV | EL196UH030XE36B | R-454B | - - - | - - - | - - - | 18000 | 15.2 | 13.5 | No | 215857798 | All | USA,Canada | No
ML14KC1-018-230A** | LH24/37F+TXV | EL196UH045XE24B | R-454B | - - - | - - - | - - - | 18000 | 16 | 13.5 | No | 215857808 | All | USA,Canada | No
ML14KC1-018-230A** | LH24/37F+TXV | EL196UH045XE36B | R-454B | - - - | - - - | - - - | 18000 | 16 | 13.5 | No | 215857818 | All | USA,Canada | No
ML14KC1-018-230A** | LH24/37F+TXV | EL196UH070XE36B | R-454B | - - - | - - - | - - - | 18000 | 16 | 13.5 | No | 215889133 | All | USA,Canada | No
ML14KC1-018-230A** | LH24/37F+TXV | EL297UH045XE36B | R-454B | - - - | - - - | - - - | 18000 | 16 | 13.5 | No | 215857836 | All | USA,Canada | No
ML14KC1-018-230A** | LH24/37F+TXV | EL297UH070XE36B | R-454B | - - - | - - - | - - - | 18000 | 16 | 13.5 | No | 215889168 | All | USA,Canada | No
ML14KC1-018-230A** | LH24/37F+TXV | ML180UH070XE36B | R-454B | - - - | - - - | - - - | 18000 | 16 | 14 | No | 216703753 | All | USA | No
ML14KC1-018-230A** | LH24/37F+TXV | ML193UH030XE36B | R-454B | - - - | - - - | - - - | 18000 | 16 | 13.5 | No | 215857881 | All | USA | No
ML14KC1-018-230A** | LH24/37F+TXV | ML193UH045XE36B | R-454B | - - - | - - - | - - - | 18000 | 16 | 13.5 | No | 215857894 | All | USA | No
ML14KC1-018-230A** | LH24/37F+TXV | ML193UH070XE36B | R-454B | - - - | - - - | - - - | 18000 | 16 | 14 | No | 216703768 | All | USA | No
ML14KC1-018-230A** | LH24/37F+TXV | ML196UH030XE36B | R-454B | - - - | - - - | - - - | 18000 | 15.2 | 13.5 | No | 215857907 | All | USA,Canada | No
ML14KC1-018-230A** | LH24/37F+TXV | ML196UH045XE36B | R-454B | - - - | - - - | - - - | 18000 | 16 | 13.5 | No | 215857920 | All | USA,Canada | No
ML14KC1-018-230A** | LH24/37F+TXV+TD | - - - | R-454B | - - - | - - - | - - - | 17600 | 14.3 | 11.7 | No | 215862578 | All | USA,Canada | No
ML14KC1-018-230A** | LH24/37X+TXV | EL195UH040NE36B | R-454B | - - - | - - - | - - - | 18000 | 16 | 13.5 | No | 215857777 | All | USA | No
ML14KC1-018-230A** | LH24/37X+TXV | EL196UH030XE24B | R-454B | - - - | - - - | - - - | 18000 | 16 | 13.5 | No | 215857787 | All | USA,Canada | No
ML14KC1-018-230A** | LH24/37X+TXV | EL196UH030XE36B | R-454B | - - - | - - - | - - - | 18000 | 15.2 | 13.5 | No | 215857797 | All | USA,Canada | No
ML14KC1-018-230A** | LH24/37X+TXV | EL196UH045XE24B | R-454B | - - - | - - - | - - - | 18000 | 16 | 13.5 | No | 215857807 | All | USA,Canada | No
ML14KC1-018-230A** | LH24/37X+TXV | EL196UH045XE36B | R-454B | - - - | - - - | - - - | 18000 | 16 | 13.5 | No | 215857817 | All | USA,Canada | No
ML14KC1-018-230A** | LH24/37X+TXV | EL196UH070XE36B | R-454B | - - - | - - - | - - - | 18000 | 16 | 13.5 | No | 215889132 | All | USA,Canada | No
ML14KC1-018-230A** | LH24/37X+TXV | EL297UH045XE36B | R-454B | - - - | - - - | - - - | 18000 | 16 | 13.5 | No | 215857835 | All | USA,Canada | No
ML14KC1-018-230A** | LH24/37X+TXV | EL297UH070XE36B | R-454B | - - - | - - - | - - - | 18000 | 16 | 13.5 | No | 215889167 | All | USA,Canada | No
ML14KC1-018-230A** | LH24/37X+TXV | ML180UH070XE36B | R-454B | - - - | - - - | - - - | 18000 | 16 | 14 | No | 216703752 | All | USA | No
ML14KC1-018-230A** | LH24/37X+TXV | ML193UH030XE36B | R-454B | - - - | - - - | - - - | 18000 | 16 | 13.5 | No | 215857880 | All | USA | No
ML14KC1-018-230A** | LH24/37X+TXV | ML193UH045XE36B | R-454B | - - - | - - - | - - - | 18000 | 16 | 13.5 | No | 215857893 | All | USA | No
ML14KC1-018-230A** | LH24/37X+TXV | ML193UH070XE36B | R-454B | - - - | - - - | - - - | 18000 | 16 | 14 | No | 216703767 | All | USA | No
ML14KC1-018-230A** | LH24/37X+TXV | ML196UH030XE36B | R-454B | - - - | - - - | - - - | 18000 | 15.2 | 13.5 | No | 215857906 | All | USA,Canada | No
ML14KC1-018-230A** | LH24/37X+TXV | ML196UH045XE36B | R-454B | - - - | - - - | - - - | 18000 | 16 | 13.5 | No | 215857919 | All | USA,Canada | No
ML14KC1-018-230A** | LH24/37X+TXV+TD | - - - | R-454B | - - - | - - - | - - - | 17600 | 14.3 | 11.7 | No | 215862577 | All | USA,Canada | No
ML14KC1-018-230A** | LH29/36F+TXV | EL195UH040NE36B | R-454B | - - - | - - - | - - - | 18000 | 16 | 13.5 | No | 215857769 | All | USA | No
ML14KC1-018-230A** | LH29/36F+TXV | EL196UH030XE24B | R-454B | - - - | - - - | - - - | 18000 | 16 | 14 | No | 215857782 | All | USA,Canada | No
ML14KC1-018-230A** | LH29/36F+TXV | EL196UH030XE36B | R-454B | - - - | - - - | - - - | 18000 | 15.2 | 13.5 | No | 215857792 | All | USA,Canada | No
ML14KC1-018-230A** | LH29/36F+TXV | EL196UH045XE24B | R-454B | - - - | - - - | - - - | 18000 | 16 | 14 | No | 215857802 | All | USA,Canada | No
ML14KC1-018-230A** | LH29/36F+TXV | EL196UH045XE36B | R-454B | - - - | - - - | - - - | 18000 | 16 | 13.5 | No | 215857812 | All | USA,Canada | No
ML14KC1-018-230A** | LH29/36F+TXV | EL196UH070XE36B | R-454B | - - - | - - - | - - - | 18000 | 16 | 14 | No | 215889125 | All | USA,Canada | No
ML14KC1-018-230A** | LH29/36F+TXV | EL297UH045XE36B | R-454B | - - - | - - - | - - - | 18000 | 16 | 14 | No | 215857830 | All | USA,Canada | No
ML14KC1-018-230A** | LH29/36F+TXV | EL297UH070XE36B | R-454B | - - - | - - - | - - - | 18000 | 16 | 14 | No | 215889160 | All | USA,Canada | No
ML14KC1-018-230A** | LH29/36F+TXV | ML193UH030XE36B | R-454B | - - - | - - - | - - - | 18000 | 16 | 14 | No | 215857872 | All | USA | No
ML14KC1-018-230A** | LH29/36F+TXV | ML193UH045XE36B | R-454B | - - - | - - - | - - - | 18000 | 16 | 14 | No | 215857885 | All | USA | No
ML14KC1-018-230A** | LH29/36F+TXV | ML196UH030XE36B | R-454B | - - - | - - - | - - - | 18000 | 15.2 | 13.5 | No | 215857898 | All | USA,Canada | No
ML14KC1-018-230A** | LH29/36F+TXV | ML196UH045XE36B | R-454B | - - - | - - - | - - - | 18000 | 16 | 13.5 | No | 215857911 | All | USA,Canada | No
ML14KC1-018-230A** | LH29/36F+TXV+TD | - - - | R-454B | - - - | - - - | - - - | 17600 | 14.3 | 11.7 | No | 215862567 | All | USA,Canada | No
ML14KC1-018-230A** | LH29/36X+TXV | EL195UH040NE36B | R-454B | - - - | - - - | - - - | 18000 | 16 | 13.5 | No | 215857768 | All | USA | No
ML14KC1-018-230A** | LH29/36X+TXV | EL196UH030XE24B | R-454B | - - - | - - - | - - - | 18000 | 16 | 14 | No | 215857781 | All | USA,Canada | No
ML14KC1-018-230A** | LH29/36X+TXV | EL196UH030XE36B | R-454B | - - - | - - - | - - - | 18000 | 15.2 | 13.5 | No | 215857791 | All | USA,Canada | No
ML14KC1-018-230A** | LH29/36X+TXV | EL196UH045XE24B | R-454B | - - - | - - - | - - - | 18000 | 16 | 14 | No | 215857801 | All | USA,Canada | No
ML14KC1-018-230A** | LH29/36X+TXV | EL196UH045XE36B | R-454B | - - - | - - - | - - - | 18000 | 16 | 13.5 | No | 215857811 | All | USA,Canada | No
ML14KC1-018-230A** | LH29/36X+TXV | EL196UH070XE36B | R-454B | - - - | - - - | - - - | 18000 | 16 | 14 | No | 215889124 | All | USA,Canada | No
ML14KC1-018-230A** | LH29/36X+TXV | EL297UH045XE36B | R-454B | - - - | - - - | - - - | 18000 | 16 | 14 | No | 215857829 | All | USA,Canada | No
ML14KC1-018-230A** | LH29/36X+TXV | EL297UH070XE36B | R-454B | - - - | - - - | - - - | 18000 | 16 | 14 | No | 215889159 | All | USA,Canada | No
ML14KC1-018-230A** | LH29/36X+TXV | ML180UH070XE36B | R-454B | - - - | - - - | - - - | 18000 | 16 | 14 | No | 216703746 | All | USA | No
ML14KC1-018-230A** | LH29/36X+TXV | ML193UH030XE36B | R-454B | - - - | - - - | - - - | 18000 | 16 | 14 | No | 215857871 | All | USA | No
ML14KC1-018-230A** | LH29/36X+TXV | ML193UH045XE36B | R-454B | - - - | - - - | - - - | 18000 | 16 | 14 | No | 215857884 | All | USA | No
ML14KC1-018-230A** | LH29/36X+TXV | ML193UH070XE36B | R-454B | - - - | - - - | - - - | 18000 | 16 | 14 | No | 216703761 | All | USA | No
ML14KC1-018-230A** | LH29/36X+TXV | ML196UH030XE36B | R-454B | - - - | - - - | - - - | 18000 | 15.2 | 13.5 | No | 215857897 | All | USA,Canada | No
ML14KC1-018-230A** | LH29/36X+TXV | ML196UH045XE36B | R-454B | - - - | - - - | - - - | 18000 | 16 | 13.5 | No | 215857910 | All | USA,Canada | No
ML14KC1-018-230A** | LH29/36X+TXV+TD | - - - | R-454B | - - - | - - - | - - - | 17600 | 14.3 | 11.7 | No | 215862566 | All | USA,Canada | No
ML14KC1-018-230A** | LH35/36X+TXV | EL195UH040NE36B | R-454B | - - - | - - - | - - - | 18000 | 16 | 14 | No | 216704556 | All | USA | No
ML14KC1-018-230A** | LH35/36X+TXV | ML180UH070XE36B | R-454B | - - - | - - - | - - - | 18000 | 16 | 14.5 | No | 216704557 | All | USA | No
ML14KC1-018-230A** | LH35/36X+TXV | ML193UH045XE36B | R-454B | - - - | - - - | - - - | 18000 | 16 | 14 | No | 216704558 | All | USA | No
ML14KC1-018-230A** | LH35/36X+TXV | ML193UH070XE36B | R-454B | - - - | - - - | - - - | 18000 | 16 | 14.5 | No | 216704559 | All | USA | No
ML14KC1-018-230A** | LP18/37R+TXV | EL180UH040NE36A | R-454B | - - - | - - - | - - - | 18000 | 16 | 14 | No | 215857755 | All | USA | No
ML14KC1-018-230A** | LP18/37R+TXV | EL180UH060NE36A | R-454B | - - - | - - - | - - - | 18000 | 16 | 14 | No | 215857766 | All | USA | No
ML14KC1-018-230A** | LP18/37R+TXV | EL195UH040NE36B | R-454B | - - - | - - - | - - - | 18000 | 16 | 14 | No | 215857776 | All | USA | No
ML14KC1-018-230A** | LP18/37R+TXV | EL280UH045E36A | R-454B | - - - | - - - | - - - | 18000 | 16 | 14 | No | 215889138 | All | USA | No
ML14KC1-018-230A** | LP18/37R+TXV | EL280UH070E36A | R-454B | - - - | - - - | - - - | 18000 | 16 | 14 | No | 215889146 | All | USA | No
ML14KC1-018-230A** | LP18/37R+TXV | EL280UH070XE36A | R-454B | - - - | - - - | - - - | 18000 | 16 | 14 | No | 215889155 | All | USA | No
ML14KC1-018-230A** | LP18/37R+TXV | ML180UH045XE36A | R-454B | - - - | - - - | - - - | 18000 | 16 | 14 | No | 216703742 | All | USA | No
ML14KC1-018-230A** | LP18/37R+TXV | ML193UH030XE36B | R-454B | - - - | - - - | - - - | 18000 | 16 | 14 | No | 215857879 | All | USA | No
ML14KC1-018-230A** | LP18/37R+TXV | ML193UH045XE36B | R-454B | - - - | - - - | - - - | 18000 | 16 | 14 | No | 215857892 | All | USA | No
ML14KC1-018-230A** | LP18/37R+TXV | ML196UH030XE36B | R-454B | - - - | - - - | - - - | 18000 | 16 | 13.5 | No | 215857905 | All | USA,Canada | No
ML14KC1-018-230A** | LP18/37R+TXV | ML196UH045XE36B | R-454B | - - - | - - - | - - - | 18000 | 16 | 14 | No | 215857918 | All | USA,Canada | No
ML14KC1-018-230A** | LP18/37R+TXV+TD | - - - | R-454B | - - - | - - - | - - - | 17600 | 14.5 | 12 | No | 215862575 | All | USA,Canada | No
ML14KC1-018-230A** | LP25/36R+TXV | EL180UH040NE36A | R-454B | - - - | - - - | - - - | 18000 | 16 | 13.5 | No | 215857750 | All | USA | No
ML14KC1-018-230A** | LP25/36R+TXV | EL180UH060NE36A | R-454B | - - - | - - - | - - - | 18000 | 16 | 13.5 | No | 215857761 | All | USA | No
ML14KC1-018-230A** | LP25/36R+TXV | EL195UH040NE36B | R-454B | - - - | - - - | - - - | 18000 | 16 | 13.5 | No | 215857772 | All | USA | No
ML14KC1-018-230A** | LP25/36R+TXV | EL196UH030XE24B | R-454B | - - - | - - - | - - - | 18000 | 16 | 14 | No | 215889116 | All | USA,Canada | No
ML14KC1-018-230A** | LP25/36R+TXV | EL196UH030XE36B | R-454B | - - - | - - - | - - - | 18000 | 15.2 | 13.5 | No | 215889118 | All | USA,Canada | No
ML14KC1-018-230A** | LP25/36R+TXV | EL196UH045XE24B | R-454B | - - - | - - - | - - - | 18000 | 16 | 14 | No | 215889120 | All | USA,Canada | No
ML14KC1-018-230A** | LP25/36R+TXV | EL196UH045XE36B | R-454B | - - - | - - - | - - - | 18000 | 16 | 13.5 | No | 215889122 | All | USA,Canada | No
ML14KC1-018-230A** | LP25/36R+TXV | EL196UH070XE36B | R-454B | - - - | - - - | - - - | 18000 | 16 | 14 | No | 215889128 | All | USA,Canada | No
ML14KC1-018-230A** | LP25/36R+TXV | EL297UH045XE36B | R-454B | - - - | - - - | - - - | 18000 | 16 | 14 | No | 215889157 | All | USA,Canada | No
ML14KC1-018-230A** | LP25/36R+TXV | EL297UH070XE36B | R-454B | - - - | - - - | - - - | 18000 | 16 | 14 | No | 215889163 | All | USA,Canada | No
ML14KC1-018-230A** | LP25/36R+TXV | ML193UH030XE36B | R-454B | - - - | - - - | - - - | 18000 | 16 | 14 | No | 215857875 | All | USA | No
ML14KC1-018-230A** | LP25/36R+TXV | ML193UH045XE36B | R-454B | - - - | - - - | - - - | 18000 | 16 | 14 | No | 215857888 | All | USA | No
ML14KC1-018-230A** | LP25/36R+TXV | ML196UH030XE36B | R-454B | - - - | - - - | - - - | 18000 | 15.2 | 13.5 | No | 215857901 | All | USA,Canada | No
ML14KC1-018-230A** | LP25/36R+TXV | ML196UH045XE36B | R-454B | - - - | - - - | - - - | 18000 | 16 | 13.5 | No | 215857914 | All | USA,Canada | No
ML14KC1-018-230A** | LP25/36R+TXV+TD | - - - | R-454B | - - - | - - - | - - - | 17600 | 14.3 | 11.7 | No | 215862570 | All | USA,Canada | No
ML14KC1-018-230A** | LP29/36X+TXV | EL180UH040NE36A | R-454B | - - - | - - - | - - - | 18000 | 16 | 14 | No | 215857751 | All | USA | No
ML14KC1-018-230A** | LP29/36X+TXV | EL180UH060NE36A | R-454B | - - - | - - - | - - - | 18000 | 16 | 14 | No | 215857762 | All | USA | No
ML14KC1-018-230A** | LP29/36X+TXV | EL195UH040NE36B | R-454B | - - - | - - - | - - - | 18000 | 16 | 14 | No | 215857773 | All | USA | No
ML14KC1-018-230A** | LP29/36X+TXV | EL196UH030XE24B | R-454B | - - - | - - - | - - - | 18000 | 16 | 14 | No | 215889117 | All | USA,Canada | No
ML14KC1-018-230A** | LP29/36X+TXV | EL196UH030XE36B | R-454B | - - - | - - - | - - - | 18000 | 16 | 13.5 | No | 215889119 | All | USA,Canada | No
ML14KC1-018-230A** | LP29/36X+TXV | EL196UH045XE24B | R-454B | - - - | - - - | - - - | 18000 | 16 | 14 | No | 215889121 | All | USA,Canada | No
ML14KC1-018-230A** | LP29/36X+TXV | EL196UH045XE36B | R-454B | - - - | - - - | - - - | 18000 | 16 | 14 | No | 215889123 | All | USA,Canada | No
ML14KC1-018-230A** | LP29/36X+TXV | EL196UH070XE36B | R-454B | - - - | - - - | - - - | 18000 | 16 | 14 | No | 215889129 | All | USA,Canada | No
ML14KC1-018-230A** | LP29/36X+TXV | EL297UH045XE36B | R-454B | - - - | - - - | - - - | 18000 | 16 | 14 | No | 215889158 | All | USA,Canada | No
ML14KC1-018-230A** | LP29/36X+TXV | EL297UH070XE36B | R-454B | - - - | - - - | - - - | 18000 | 16 | 14 | No | 215889164 | All | USA,Canada | No
ML14KC1-018-230A** | LP29/36X+TXV | ML193UH030XE36B | R-454B | - - - | - - - | - - - | 18000 | 16 | 14 | No | 215857876 | All | USA | No
ML14KC1-018-230A** | LP29/36X+TXV | ML193UH045XE36B | R-454B | - - - | - - - | - - - | 18000 | 16 | 14 | No | 215857889 | All | USA | No
ML14KC1-018-230A** | LP29/36X+TXV | ML196UH030XE36B | R-454B | - - - | - - - | - - - | 18000 | 16 | 13.5 | No | 215857902 | All | USA,Canada | No
ML14KC1-018-230A** | LP29/36X+TXV | ML196UH045XE36B | R-454B | - - - | - - - | - - - | 18000 | 16 | 14 | No | 215857915 | All | USA,Canada | No
ML14KC1-018-230A** | LP29/36X+TXV+TD | - - - | R-454B | - - - | - - - | - - - | 17600 | 14.5 | 12 | No | 215862571 | All | USA,Canada | No
ML14KC1-018-230A** | LP36/37R+TXV | EL180UH040NE36A | R-454B | - - - | - - - | - - - | 18000 | 17 | 14.5 | No | 216703736 | All | USA | Yes
ML14KC1-018-230A** | LP36/37R+TXV | EL180UH060NE36A | R-454B | - - - | - - - | - - - | 18000 | 17 | 14.5 | No | 216703737 | All | USA | Yes
ML14KC1-018-230A** | LP36/37R+TXV | EL195UH040NE36B | R-454B | - - - | - - - | - - - | 18000 | 17 | 14.5 | No | 215890639 | All | USA | Yes
ML14KC1-018-230A** | LP36/37R+TXV | EL196UH030XE24B | R-454B | - - - | - - - | - - - | 18000 | 17 | 14.5 | No | 215890642 | All | USA,Canada | Yes
ML14KC1-018-230A** | LP36/37R+TXV | EL196UH030XE36B | R-454B | - - - | - - - | - - - | 18000 | 16 | 14 | No | 215890645 | All | USA,Canada | No
ML14KC1-018-230A** | LP36/37R+TXV | EL196UH045XE24B | R-454B | - - - | - - - | - - - | 18000 | 17 | 14.5 | No | 215890648 | All | USA,Canada | Yes
ML14KC1-018-230A** | LP36/37R+TXV | EL196UH045XE36B | R-454B | - - - | - - - | - - - | 18000 | 17 | 14.5 | No | 215890651 | All | USA,Canada | Yes
ML14KC1-018-230A** | LP36/37R+TXV | EL196UH070XE36B | R-454B | - - - | - - - | - - - | 18000 | 17 | 14.5 | No | 215890654 | All | USA,Canada | Yes
ML14KC1-018-230A** | LP36/37R+TXV | EL297UH045XE36B | R-454B | - - - | - - - | - - - | 18000 | 17 | 14.5 | No | 215890663 | All | USA,Canada | Yes
ML14KC1-018-230A** | LP36/37R+TXV | EL297UH070XE36B | R-454B | - - - | - - - | - - - | 18000 | 17 | 14.5 | No | 215890666 | All | USA,Canada | Yes
ML14KC1-018-230A** | LP36/37R+TXV | ML180UH045XE36A | R-454B | - - - | - - - | - - - | 18000 | 17 | 15 | No | 216703739 | All | USA | Yes
ML14KC1-018-230A** | LP36/37R+TXV | ML180UH070XE36B | R-454B | - - - | - - - | - - - | 18000 | 17 | 15 | No | 216703743 | All | USA | Yes
ML14KC1-018-230A** | LP36/37R+TXV | ML193UH045XE36B | R-454B | - - - | - - - | - - - | 18000 | 17 | 14.5 | No | 216703754 | All | USA | Yes
ML14KC1-018-230A** | LP36/37R+TXV | ML193UH070XE36B | R-454B | - - - | - - - | - - - | 18000 | 17 | 15 | No | 216703758 | All | USA | Yes
ML14KC1-018-230A** | LS2533E+TXV+TD | - - - | R-454B | - - - | - - - | - - - | 17600 | 14.3 | 11.7 | No | 215911883 | All | USA,Canada | No
ML14KC1-018-230A** | LS2543E+TXV+TD | - - - | R-454B | - - - | - - - | - - - | 17600 | 14.3 | 11.7 | No | 215911884 | All | USA,Canada | No
ML14KC1-018-230A** | LW18M3+TXV+TD | - - - | R-454B | - - - | - - - | - - - | 16100 | 14.3 | 13 | No | 215911924 | All | USA,Canada | No
ML14KC1-018-230A** | LW19M2+TXV | - - - | R-454B | - - - | - - - | - - - | 15900 | 17 | 12.5 | No | 215911985 | All | USA,Canada | Yes
ML14KC1-018-230A** | LW24K7+TXV+TD | - - - | R-454B | - - - | - - - | - - - | 16600 | 14.3 | 11.7 | No | 215911925 | All | USA,Canada | No
ML14KC1-018-230A** | LW25K7+TXV | - - - | R-454B | - - - | - - - | - - - | 16900 | 17 | 13.5 | No | 215911988 | All | USA,Canada | Yes
ML14KC1-018-230A** | LW25M2+TXV | - - - | R-454B | - - - | - - - | - - - | 15900 | 17 | 12.5 | No | 215911984 | All | USA,Canada | Yes
ML14KC1-018-230A** | M36E33+TXV+TD | - - - | R-454B | - - - | - - - | - - - | 17100 | 14.3 | 11.7 | No | 215868124 | All | USA,Canada | No
ML14KC1-018-230A** | M36E34+TXV+TD | - - - | R-454B | - - - | - - - | - - - | 17100 | 14.3 | 11.7 | No | 215868125 | All | USA,Canada | No
ML14KC1-018-230A** | M36E35+TXV+TD | - - - | R-454B | - - - | - - - | - - - | 17100 | 14.5 | 12 | No | 215868126 | All | USA,Canada | No
ML14KC1-018-230A** | M36E36+TXV+TD | - - - | R-454B | - - - | - - - | - - - | 17100 | 14.5 | 12 | No | 215868127 | All | USA,Canada | No
ML14KC1-018-230A** | M36E58+TXV+TD | - - - | R-454B | - - - | - - - | - - - | 17100 | 14.5 | 12 | No | 215868128 | All | USA,Canada | No
ML14KC1-018-230A** | M36E59+TXV+TD | - - - | R-454B | - - - | - - - | - - - | 17100 | 14.5 | 12 | No | 215868129 | All | USA,Canada | No
ML14KC1-018-230A** | M36E66+TXV+TD | - - - | R-454B | - - - | - - - | - - - | 17100 | 14.5 | 12 | No | 215868130 | All | USA,Canada | No
ML14KC1-018-230A** | SK119+TXV | - - - | R-454B | - - - | - - - | - - - | 14700 | 16 | 12 | No | 215868206 | All | USA,Canada | No
ML14KC1-018-230A** | SK125+TXV | - - - | R-454B | - - - | - - - | - - - | 14700 | 16 | 12 | No | 215868205 | All | USA,Canada | No
ML14KC1-018-230A** | SK219+TXV | - - - | R-454B | - - - | - - - | - - - | 15900 | 17 | 12.5 | No | 215868209 | All | USA,Canada | Yes
ML14KC1-018-230A** | SK225+TXV | - - - | R-454B | - - - | - - - | - - - | 15900 | 17 | 12.5 | No | 215868208 | All | USA,Canada | Yes
ML14KC1-018-230A** | SK319+TXV | - - - | R-454B | - - - | - - - | - - - | 16700 | 17 | 13.5 | No | 215868214 | All | USA,Canada | Yes
ML14KC1-018-230A** | SK325+TXV | - - - | R-454B | - - - | - - - | - - - | 16700 | 17 | 13.5 | No | 215868213 | All | USA,Canada | Yes
ML14KC1-018-230A** | SK619+TXV | - - - | R-454B | - - - | - - - | - - - | 16200 | 17 | 13 | No | 215868211 | All | USA,Canada | Yes
ML14KC1-018-230A** | SK625+TXV | - - - | R-454B | - - - | - - - | - - - | 16200 | 17 | 13 | No | 215868210 | All | USA,Canada | Yes
ML14KC1-018-230A** | SK725+TXV | - - - | R-454B | - - - | - - - | - - - | 16900 | 17 | 13.5 | No | 215868215 | All | USA,Canada | Yes
ML14KC1-018-230A** | SM219+TXV | - - - | R-454B | - - - | - - - | - - - | 15900 | 17 | 12.5 | No | 215868207 | All | USA,Canada | Yes
ML14KC1-018-230A** | SM225+TXV | - - - | R-454B | - - - | - - - | - - - | 15900 | 17 | 12.5 | No | 215866855 | All | USA,Canada | Yes
ML14KC1-018-230A** | SM318+TXV+TD | - - - | R-454B | - - - | - - - | - - - | 16500 | 15.2 | 13 | No | 216369506 | All | USA,Canada | No
ML14KC1-018-230A** | SM319+TXV | - - - | R-454B | - - - | - - - | - - - | 16700 | 17 | 13.5 | No | 215868212 | All | USA,Canada | Yes
ML14KC1-018-230A** | SM325+TXV | - - - | R-454B | - - - | - - - | - - - | 16700 | 17 | 13.5 | No | 215866856 | All | USA,Canada | Yes
ML14KC1-018-230A** | SM718+TXV+TD | - - - | R-454B | - - - | - - - | - - - | 16600 | 14.3 | 11.7 | No | 215821492 | All | USA,Canada | No
ML14KC1-018-230A** | SM724+TXV+TD | - - - | R-454B | - - - | - - - | - - - | 16600 | 14.3 | 11.7 | No | 215821493 | All | USA,Canada | No
ML14KC1-018-230A** | SM725+TXV | - - - | R-454B | - - - | - - - | - - - | 16900 | 17 | 13.5 | No | 215866857 | All | USA,Canada | Yes
ML14KC1-024-230A** | BCA224+TXV+TD | - - - | R-454B | - - - | - - - | - - - | 22000 | 14.5 | 12 | No | 216494349 | All | USA,Canada | No
ML14KC1-024-230A** | BCB230+TXV+TD | - - - | R-454B | - - - | - - - | - - - | 23600 | 15.2 | 12.5 | No | 216494350 | All | USA,Canada | No
ML14KC1-024-230A** | BVB125+TXV | - - - | R-454B | - - - | - - - | - - - | 21800 | 14.5 | 12 | No | 215868292 | All | USA,Canada | No
ML14KC1-024-230A** | BVB225+TXV | - - - | R-454B | - - - | - - - | - - - | 22800 | 15 | 12.5 | No | 215866911 | All | USA,Canada | No
ML14KC1-024-230A** | BVB525+TXV | - - - | R-454B | - - - | - - - | - - - | 22000 | 14.5 | 12 | No | 215868293 | All | USA,Canada | No
ML14KC1-024-230A** | BVB625+TXV | - - - | R-454B | - - - | - - - | - - - | 23000 | 15 | 13 | No | 215868297 | All | USA,Canada | No
ML14KC1-024-230A** | BVB725+TXV | - - - | R-454B | - - - | - - - | - - - | 23200 | 15 | 13 | No | 215868298 | All | USA,Canada | No
ML14KC1-024-230A** | BVB931+TXV | - - - | R-454B | - - - | - - - | - - - | 23600 | 16 | 13 | No | 215866908 | All | USA,Canada | No
ML14KC1-024-230A** | BVC131+TXV | - - - | R-454B | - - - | - - - | - - - | 24000 | 17 | 13.5 | No | 215868294 | All | USA,Canada | Yes
ML14KC1-024-230A** | BVC331+TXV | - - - | R-454B | - - - | - - - | - - - | 23800 | 16 | 13.5 | No | 215866909 | All | USA,Canada | No
ML14KC1-024-230A** | BVC431+TXV | - - - | R-454B | - - - | - - - | - - - | 24000 | 17 | 13.5 | No | 215868295 | All | USA,Canada | Yes
ML14KC1-024-230A** | BVC531+TXV | - - - | R-454B | - - - | - - - | - - - | 23600 | 16 | 13 | No | 215868291 | All | USA,Canada | No
ML14KC1-024-230A** | BVC631+TXV | - - - | R-454B | - - - | - - - | - - - | 23800 | 17 | 13 | No | 215866910 | All | USA,Canada | Yes
ML14KC1-024-230A** | BVC731+TXV | - - - | R-454B | - - - | - - - | - - - | 24000 | 17 | 13.5 | No | 215868296 | All | USA,Canada | Yes
ML14KC1-024-230A** | FEBB831+TXV | - - - | R-454B | - - - | - - - | - - - | 23000 | 17 | 13 | No | 215868503 | All | USA,Canada | Yes
ML14KC1-024-230A** | FEBB931+TXV | - - - | R-454B | - - - | - - - | - - - | 23600 | 17 | 13 | No | 215868505 | All | USA,Canada | Yes
ML14KC1-024-230A** | FECC131+TXV | - - - | R-454B | - - - | - - - | - - - | 24000 | 17 | 14 | No | 215868524 | All | USA,Canada | Yes
ML14KC1-024-230A** | FECC331+TXV | - - - | R-454B | - - - | - - - | - - - | 24000 | 17 | 13.5 | No | 215868507 | All | USA,Canada | Yes
ML14KC1-024-230A** | FECC431+TXV | - - - | R-454B | - - - | - - - | - - - | 24000 | 17 | 14 | No | 215868526 | All | USA,Canada | Yes
ML14KC1-024-230A** | FECC631+TXV | - - - | R-454B | - - - | - - - | - - - | 24000 | 17 | 13.5 | No | 215868509 | All | USA,Canada | Yes
ML14KC1-024-230A** | FECC731+TXV | - - - | R-454B | - - - | - - - | - - - | 24000 | 17 | 14 | No | 215868528 | All | USA,Canada | Yes
ML14KC1-024-230A** | FEE2224+TXV | - - - | R-454B | - - - | - - - | - - - | 21400 | 15.2 | 12 | No | 215868502 | All | USA,Canada | No
ML14KC1-024-230A** | FEE2225+TXV | - - - | R-454B | - - - | - - - | - - - | 21800 | 16 | 12 | No | 215868501 | All | USA,Canada | No
ML14KC1-024-230A** | FEE2230+TXV | - - - | R-454B | - - - | - - - | - - - | 21800 | 16 | 12 | No | 215868500 | All | USA,Canada | No
ML14KC1-024-230A** | FEE3024+TXV | - - - | R-454B | - - - | - - - | - - - | 22200 | 15.2 | 12 | No | 215868522 | All | USA,Canada | No
ML14KC1-024-230A** | FEE3124+TXV | - - - | R-454B | - - - | - - - | - - - | 22600 | 15.2 | 12.5 | No | 215867002 | All | USA,Canada | No
ML14KC1-024-230A** | FEE3125+TXV | - - - | R-454B | - - - | - - - | - - - | 22600 | 16 | 13 | No | 215868514 | All | USA,Canada | No
ML14KC1-024-230A** | FEE3130+TXV | - - - | R-454B | - - - | - - - | - - - | 22600 | 16 | 13 | No | 215868513 | All | USA,Canada | No
ML14KC1-024-230A** | FEE3224+TXV | - - - | R-454B | - - - | - - - | - - - | 22600 | 15.2 | 13 | No | 215868516 | All | USA,Canada | No
ML14KC1-024-230A** | FEE3225+TXV | - - - | R-454B | - - - | - - - | - - - | 22800 | 17 | 12.5 | No | 215867009 | All | USA,Canada | Yes
ML14KC1-024-230A** | FEE3230+TXV | - - - | R-454B | - - - | - - - | - - - | 22800 | 17 | 12.5 | No | 215867007 | All | USA,Canada | Yes
ML14KC1-024-230A** | FEE3325+TXV | - - - | R-454B | - - - | - - - | - - - | 23000 | 17 | 13 | No | 215868518 | All | USA,Canada | Yes
ML14KC1-024-230A** | FEE3330+TXV | - - - | R-454B | - - - | - - - | - - - | 23000 | 17 | 13 | No | 215867013 | All | USA,Canada | Yes
ML14KC1-024-230A** | FEE3425+TXV | - - - | R-454B | - - - | - - - | - - - | 23400 | 17 | 13 | No | 215867017 | All | USA,Canada | Yes
ML14KC1-024-230A** | FEE3430+TXV | - - - | R-454B | - - - | - - - | - - - | 23400 | 17 | 13 | No | 215868520 | All | USA,Canada | Yes
ML14KC1-024-230A** | FEG2224+TXV | - - - | R-454B | - - - | - - - | - - - | 21400 | 15.2 | 12 | No | 215868499 | All | USA,Canada | No
ML14KC1-024-230A** | FEG2225+TXV | - - - | R-454B | - - - | - - - | - - - | 21800 | 16 | 12 | No | 215868498 | All | USA,Canada | No
ML14KC1-024-230A** | FEG2230+TXV | - - - | R-454B | - - - | - - - | - - - | 21800 | 16 | 12 | No | 215868497 | All | USA,Canada | No
ML14KC1-024-230A** | FEG3024+TXV | - - - | R-454B | - - - | - - - | - - - | 22200 | 15.2 | 12 | No | 215868521 | All | USA,Canada | No
ML14KC1-024-230A** | FEG3124+TXV | - - - | R-454B | - - - | - - - | - - - | 22600 | 15.2 | 12.5 | No | 215868512 | All | USA,Canada | No
ML14KC1-024-230A** | FEG3125+TXV | - - - | R-454B | - - - | - - - | - - - | 22600 | 16 | 13 | No | 215868511 | All | USA,Canada | No
ML14KC1-024-230A** | FEG3130+TXV | - - - | R-454B | - - - | - - - | - - - | 22600 | 16 | 13 | No | 215868510 | All | USA,Canada | No
ML14KC1-024-230A** | FEG3224+TXV | - - - | R-454B | - - - | - - - | - - - | 22600 | 15.2 | 13 | No | 215867005 | All | USA,Canada | No
ML14KC1-024-230A** | FEG3225+TXV | - - - | R-454B | - - - | - - - | - - - | 22800 | 17 | 12.5 | No | 215867004 | All | USA,Canada | Yes
ML14KC1-024-230A** | FEG3230+TXV | - - - | R-454B | - - - | - - - | - - - | 22800 | 17 | 12.5 | No | 215868515 | All | USA,Canada | Yes
ML14KC1-024-230A** | FEG3325+TXV | - - - | R-454B | - - - | - - - | - - - | 23000 | 17 | 13 | No | 215867011 | All | USA,Canada | Yes
ML14KC1-024-230A** | FEG3330+TXV | - - - | R-454B | - - - | - - - | - - - | 23000 | 17 | 13 | No | 215868517 | All | USA,Canada | Yes
ML14KC1-024-230A** | FEG3425+TXV | - - - | R-454B | - - - | - - - | - - - | 23400 | 17 | 13 | No | 215868519 | All | USA,Canada | Yes
ML14KC1-024-230A** | FEG3430+TXV | - - - | R-454B | - - - | - - - | - - - | 23400 | 17 | 13 | No | 215867015 | All | USA,Canada | Yes
ML14KC1-024-230A** | FESS931+TXV | - - - | R-454B | - - - | - - - | - - - | 23600 | 17 | 13 | No | 215868504 | All | USA,Canada | Yes
ML14KC1-024-230A** | FETT131+TXV | - - - | R-454B | - - - | - - - | - - - | 24000 | 17 | 14 | No | 215868523 | All | USA,Canada | Yes
ML14KC1-024-230A** | FETT331+TXV | - - - | R-454B | - - - | - - - | - - - | 24000 | 17 | 13.5 | No | 215868506 | All | USA,Canada | Yes
ML14KC1-024-230A** | FETT431+TXV | - - - | R-454B | - - - | - - - | - - - | 24000 | 17 | 14 | No | 215868525 | All | USA,Canada | Yes
ML14KC1-024-230A** | FETT631+TXV | - - - | R-454B | - - - | - - - | - - - | 24000 | 17 | 13.5 | No | 215868508 | All | USA,Canada | Yes
ML14KC1-024-230A** | FETT731+TXV | - - - | R-454B | - - - | - - - | - - - | 24000 | 17 | 14 | No | 215868527 | All | USA,Canada | Yes
ML14KC1-024-230A** | HG1K36+TXV+TD | - - - | R-454B | - - - | - - - | - - - | 23200 | 14.3 | 11.7 | No | 215868037 | All | USA,Canada | No
ML14KC1-024-230A** | HG3436+TXV+TD | - - - | R-454B | - - - | - - - | - - - | 23200 | 14.3 | 11.7 | No | 215868030 | All | USA,Canada | No
ML14KC1-024-230A** | HG3536+TXV+TD | - - - | R-454B | - - - | - - - | - - - | 23200 | 14.3 | 11.7 | No | 215868031 | All | USA,Canada | No
ML14KC1-024-230A** | HG3636+TXV+TD | - - - | R-454B | - - - | - - - | - - - | 23200 | 14.3 | 12 | No | 215868883 | All | USA,Canada | No
ML14KC1-024-230A** | HG3736+TXV+TD | - - - | R-454B | - - - | - - - | - - - | 23200 | 14.5 | 12 | No | 215868884 | All | USA,Canada | No
ML14KC1-024-230A** | HG4736+TXV+TD | - - - | R-454B | - - - | - - - | - - - | 23200 | 14.5 | 12 | No | 215868038 | All | USA,Canada | No
ML14KC1-024-230A** | HG4836+TXV+TD | - - - | R-454B | - - - | - - - | - - - | 23200 | 14.5 | 12 | No | 215868034 | All | USA,Canada | No
ML14KC1-024-230A** | HG5336+TXV+TD | - - - | R-454B | - - - | - - - | - - - | 23200 | 14.5 | 12 | No | 215868886 | All | USA,Canada | No
ML14KC1-024-230A** | HG8036+TXV+TD | - - - | R-454B | - - - | - - - | - - - | 23200 | 14.5 | 12 | No | 215868039 | All | USA,Canada | No
ML14KC1-024-230A** | HG8136+TXV+TD | - - - | R-454B | - - - | - - - | - - - | 23200 | 14.5 | 12 | No | 215868040 | All | USA,Canada | No
ML14KC1-024-230A** | HG8236+TXV+TD | - - - | R-454B | - - - | - - - | - - - | 23200 | 14.5 | 12 | No | 215868041 | All | USA,Canada | No
ML14KC1-024-230A** | HG8336+TXV+TD | - - - | R-454B | - - - | - - - | - - - | 23200 | 14.5 | 12 | No | 215868887 | All | USA,Canada | No
ML14KC1-024-230A** | HG9J30+TXV+TD | - - - | R-454B | - - - | - - - | - - - | 23200 | 14.3 | 11.7 | No | 215868885 | All | USA,Canada | No
ML14KC1-024-230A** | HG9J36+TXV+TD | - - - | R-454B | - - - | - - - | - - - | 23200 | 14.3 | 11.7 | No | 215868036 | All | USA,Canada | No
ML14KC1-024-230A** | L18/36T+TXV | EL180UH040NE36A | R-454B | - - - | - - - | - - - | 24000 | 16 | 13 | No | 215890670 | All | USA | No
ML14KC1-024-230A** | L18/36T+TXV | EL180UH060NE36A | R-454B | - - - | - - - | - - - | 24000 | 16 | 13 | No | 215890672 | All | USA | No
ML14KC1-024-230A** | L18/36T+TXV | EL195UH040NE36B | R-454B | - - - | - - - | - - - | 24000 | 15.2 | 13 | No | 215890675 | All | USA | No
ML14KC1-024-230A** | L18/36T+TXV | EL196UH030XE24B | R-454B | - - - | - - - | - - - | 23800 | 16 | 13.5 | No | 215890678 | All | USA,Canada | No
ML14KC1-024-230A** | L18/36T+TXV | EL196UH030XE36B | R-454B | - - - | - - - | - - - | 23600 | 16 | 13.5 | No | 215890681 | All | USA,Canada | No
ML14KC1-024-230A** | L18/36T+TXV | EL196UH045XE24B | R-454B | - - - | - - - | - - - | 23800 | 16 | 13.5 | No | 215890684 | All | USA,Canada | No
ML14KC1-024-230A** | L18/36T+TXV | EL196UH045XE36B | R-454B | - - - | - - - | - - - | 24000 | 15.2 | 13 | No | 215890687 | All | USA,Canada | No
ML14KC1-024-230A** | L18/36T+TXV | EL196UH070XE36B | R-454B | - - - | - - - | - - - | 24000 | 15.2 | 13 | No | 215890690 | All | USA,Canada | No
ML14KC1-024-230A** | L18/36T+TXV | EL280UH045E36A | R-454B | - - - | - - - | - - - | 23800 | 16 | 13.5 | No | 215890692 | All | USA | No
ML14KC1-024-230A** | L18/36T+TXV | EL280UH070E36A | R-454B | - - - | - - - | - - - | 24000 | 16 | 13 | No | 215890694 | All | USA | No
ML14KC1-024-230A** | L18/36T+TXV | EL280UH070XE36A | R-454B | - - - | - - - | - - - | 24000 | 16 | 13 | No | 215890696 | All | USA | No
ML14KC1-024-230A** | L18/36T+TXV | EL297UH045XE36B | R-454B | - - - | - - - | - - - | 24000 | 15.2 | 13 | No | 215890699 | All | USA,Canada | No
ML14KC1-024-230A** | L18/36T+TXV | EL297UH045XV36B | R-454B | - - - | - - - | - - - | 23800 | 15.2 | 13 | No | 215890702 | All | USA,Canada | No
ML14KC1-024-230A** | L18/36T+TXV | EL297UH070XE36B | R-454B | - - - | - - - | - - - | 24000 | 15.2 | 13 | No | 215890705 | All | USA,Canada | No
ML14KC1-024-230A** | L18/36T+TXV | EL297UH070XV36B | R-454B | - - - | - - - | - - - | 23800 | 16 | 13.5 | No | 215890708 | All | USA,Canada | No
ML14KC1-024-230A** | L18/36T+TXV | ML180UH045XE36A | R-454B | - - - | - - - | - - - | 23800 | 16 | 13.5 | No | 216703774 | All | USA | No
ML14KC1-024-230A** | L18/36T+TXV | ML180UH070XE36B | R-454B | - - - | - - - | - - - | 24000 | 16 | 13.5 | No | 216703778 | All | USA | No
ML14KC1-024-230A** | L18/36T+TXV | ML193UH045XE36B | R-454B | - - - | - - - | - - - | 24000 | 15.2 | 13 | No | 216703782 | All | USA | No
ML14KC1-024-230A** | L18/36T+TXV | ML193UH070XE36B | R-454B | - - - | - - - | - - - | 24000 | 16 | 13.5 | No | 216703786 | All | USA | No
ML14KC1-024-230A** | L18/36T+TXV | ML296UH045XV36B | R-454B | - - - | - - - | - - - | 23600 | 16 | 13.5 | No | 215890711 | All | USA,Canada | No
ML14KC1-024-230A** | L18/36T+TXV | SL280UH060NV36A | R-454B | - - - | - - - | - - - | 24000 | 16 | 13.5 | No | 215890713 | All | USA | No
ML14KC1-024-230A** | L18/36T+TXV | SL280UH070V36A | R-454B | - - - | - - - | - - - | 24000 | 16 | 13 | No | 215890715 | All | USA | No
ML14KC1-024-230A** | L18/36T+TXV | SL280UH070XV36A | R-454B | - - - | - - - | - - - | 24000 | 16 | 13 | No | 215890717 | All | USA | No
ML14KC1-024-230A** | L18/36T+TXV | SL297UH040NV36B | R-454B | - - - | - - - | - - - | 23800 | 16 | 13.5 | No | 215890720 | All | USA,Canada | No
ML14KC1-024-230A** | L18/36T+TXV | SLP99UH070XV36B | R-454B | - - - | - - - | - - - | 24000 | 16 | 13.5 | No | 215890723 | All | USA,Canada | No
ML14KC1-024-230A** | L18/36V+TXV | EL180UH040NE36A | R-454B | - - - | - - - | - - - | 24000 | 16 | 13 | No | 215890669 | All | USA | No
ML14KC1-024-230A** | L18/36V+TXV | EL180UH060NE36A | R-454B | - - - | - - - | - - - | 24000 | 16 | 13 | No | 215890671 | All | USA | No
ML14KC1-024-230A** | L18/36V+TXV | EL195UH040NE36B | R-454B | - - - | - - - | - - - | 24000 | 15.2 | 13 | No | 215890674 | All | USA | No
ML14KC1-024-230A** | L18/36V+TXV | EL196UH030XE24B | R-454B | - - - | - - - | - - - | 23800 | 16 | 13.5 | No | 215890677 | All | USA,Canada | No
ML14KC1-024-230A** | L18/36V+TXV | EL196UH030XE36B | R-454B | - - - | - - - | - - - | 23600 | 16 | 13.5 | No | 215890680 | All | USA,Canada | No
ML14KC1-024-230A** | L18/36V+TXV | EL196UH045XE24B | R-454B | - - - | - - - | - - - | 23800 | 16 | 13.5 | No | 215890683 | All | USA,Canada | No
ML14KC1-024-230A** | L18/36V+TXV | EL196UH045XE36B | R-454B | - - - | - - - | - - - | 24000 | 15.2 | 13 | No | 215890686 | All | USA,Canada | No
ML14KC1-024-230A** | L18/36V+TXV | EL196UH070XE36B | R-454B | - - - | - - - | - - - | 24000 | 15.2 | 13 | No | 215890689 | All | USA,Canada | No
ML14KC1-024-230A** | L18/36V+TXV | EL280UH045E36A | R-454B | - - - | - - - | - - - | 23800 | 16 | 13.5 | No | 215890691 | All | USA | No
ML14KC1-024-230A** | L18/36V+TXV | EL280UH070E36A | R-454B | - - - | - - - | - - - | 24000 | 16 | 13 | No | 215890693 | All | USA | No
ML14KC1-024-230A** | L18/36V+TXV | EL280UH070XE36A | R-454B | - - - | - - - | - - - | 24000 | 16 | 13 | No | 215890695 | All | USA | No
ML14KC1-024-230A** | L18/36V+TXV | EL297UH045XE36B | R-454B | - - - | - - - | - - - | 24000 | 15.2 | 13 | No | 215890698 | All | USA,Canada | No
ML14KC1-024-230A** | L18/36V+TXV | EL297UH045XV36B | R-454B | - - - | - - - | - - - | 23800 | 15.2 | 13 | No | 215890701 | All | USA,Canada | No
ML14KC1-024-230A** | L18/36V+TXV | EL297UH070XE36B | R-454B | - - - | - - - | - - - | 24000 | 15.2 | 13 | No | 215890704 | All | USA,Canada | No
ML14KC1-024-230A** | L18/36V+TXV | EL297UH070XV36B | R-454B | - - - | - - - | - - - | 23800 | 16 | 13.5 | No | 215890707 | All | USA,Canada | No
ML14KC1-024-230A** | L18/36V+TXV | ML180UH045XE36A | R-454B | - - - | - - - | - - - | 23800 | 16 | 13.5 | No | 216703773 | All | USA | No
ML14KC1-024-230A** | L18/36V+TXV | ML180UH070XE36B | R-454B | - - - | - - - | - - - | 24000 | 16 | 13.5 | No | 216703777 | All | USA | No
ML14KC1-024-230A** | L18/36V+TXV | ML193UH045XE36B | R-454B | - - - | - - - | - - - | 24000 | 15.2 | 13 | No | 216703781 | All | USA | No
ML14KC1-024-230A** | L18/36V+TXV | ML193UH070XE36B | R-454B | - - - | - - - | - - - | 24000 | 16 | 13.5 | No | 216703785 | All | USA | No
ML14KC1-024-230A** | L18/36V+TXV | ML296UH045XV36B | R-454B | - - - | - - - | - - - | 23600 | 16 | 13.5 | No | 215890710 | All | USA,Canada | No
ML14KC1-024-230A** | L18/36V+TXV | SL280UH060NV36A | R-454B | - - - | - - - | - - - | 24000 | 16 | 13.5 | No | 215890712 | All | USA | No
ML14KC1-024-230A** | L18/36V+TXV | SL280UH070V36A | R-454B | - - - | - - - | - - - | 24000 | 16 | 13 | No | 215890714 | All | USA | No
ML14KC1-024-230A** | L18/36V+TXV | SL280UH070XV36A | R-454B | - - - | - - - | - - - | 24000 | 16 | 13 | No | 215890716 | All | USA | No
ML14KC1-024-230A** | L18/36V+TXV | SL297UH040NV36B | R-454B | - - - | - - - | - - - | 23800 | 16 | 13.5 | No | 215890719 | All | USA,Canada | No
ML14KC1-024-230A** | L18/36V+TXV | SLP99UH070XV36B | R-454B | - - - | - - - | - - - | 24000 | 16 | 13.5 | No | 215890722 | All | USA,Canada | No
ML14KC1-024-230A** | L19/36S+TXV | EL180UH040NE36A | R-454B | - - - | - - - | - - - | 24000 | 16 | 13.5 | No | 215857926 | All | USA | No
ML14KC1-024-230A** | L19/36S+TXV | EL180UH060NE36A | R-454B | - - - | - - - | - - - | 24000 | 16 | 13.5 | No | 215857937 | All | USA | No
ML14KC1-024-230A** | L19/36S+TXV | EL195UH040NE36B | R-454B | - - - | - - - | - - - | 24000 | 15.2 | 13 | No | 215857948 | All | USA | No
ML14KC1-024-230A** | L19/36S+TXV | EL196UH030XE24B | R-454B | - - - | - - - | - - - | 24000 | 16 | 13.5 | No | 215857961 | All | USA,Canada | No
ML14KC1-024-230A** | L19/36S+TXV | EL196UH030XE36B | R-454B | - - - | - - - | - - - | 23600 | 16 | 13.5 | No | 215857971 | All | USA,Canada | No
ML14KC1-024-230A** | L19/36S+TXV | EL196UH045XE24B | R-454B | - - - | - - - | - - - | 24000 | 16 | 13.5 | No | 215857981 | All | USA,Canada | No
ML14KC1-024-230A** | L19/36S+TXV | EL196UH045XE36B | R-454B | - - - | - - - | - - - | 23000 | 15.2 | 13.5 | No | 215857991 | All | USA,Canada | No
ML14KC1-024-230A** | L19/36S+TXV | EL196UH070XE36B | R-454B | - - - | - - - | - - - | 23000 | 15.2 | 13.5 | No | 215858001 | All | USA,Canada | No
ML14KC1-024-230A** | L19/36S+TXV | EL280UH045E36A | R-454B | - - - | - - - | - - - | 24000 | 16 | 14 | No | 215858011 | All | USA | No
ML14KC1-024-230A** | L19/36S+TXV | EL280UH070E36A | R-454B | - - - | - - - | - - - | 24000 | 16 | 13.5 | No | 215858019 | All | USA | No
ML14KC1-024-230A** | L19/36S+TXV | EL280UH070XE36A | R-454B | - - - | - - - | - - - | 24000 | 16 | 13.5 | No | 215858027 | All | USA | No
ML14KC1-024-230A** | L19/36S+TXV | EL297UH045XE36B | R-454B | - - - | - - - | - - - | 23000 | 15.2 | 13.5 | No | 215858035 | All | USA,Canada | No
ML14KC1-024-230A** | L19/36S+TXV | EL297UH045XV36B | R-454B | - - - | - - - | - - - | 24000 | 16 | 13 | No | 215858045 | All | USA,Canada | No
ML14KC1-024-230A** | L19/36S+TXV | EL297UH070XE36B | R-454B | - - - | - - - | - - - | 24000 | 16 | 13 | No | 215858055 | All | USA,Canada | No
ML14KC1-024-230A** | L19/36S+TXV | EL297UH070XV36B | R-454B | - - - | - - - | - - - | 24000 | 16 | 13.5 | No | 215858065 | All | USA,Canada | No
ML14KC1-024-230A** | L19/36S+TXV | ML180UH030V36A | R-454B | - - - | - - - | - - - | 24000 | 16 | 13.5 | No | 215858075 | All | USA | No
ML14KC1-024-230A** | L19/36S+TXV | ML180UH045E36A | R-454B | - - - | - - - | - - - | 24000 | 16 | 13.5 | No | 215858083 | All | USA | No
ML14KC1-024-230A** | L19/36S+TXV | ML180UH045V36A | R-454B | - - - | - - - | - - - | 23600 | 16 | 14 | No | 215858091 | All | USA | No
ML14KC1-024-230A** | L19/36S+TXV | ML180UH045XE36A | R-454B | - - - | - - - | - - - | 24000 | 16 | 13.5 | No | 215858099 | All | USA | No
ML14KC1-024-230A** | L19/36S+TXV | ML180UH070E36A | R-454B | - - - | - - - | - - - | 24000 | 16 | 13.5 | No | 215858107 | All | USA | No
ML14KC1-024-230A** | L19/36S+TXV | ML180UH070E36B | R-454B | - - - | - - - | - - - | 24000 | 16 | 13.5 | No | 215858117 | All | USA | No
ML14KC1-024-230A** | L19/36S+TXV | ML180UH070V36A | R-454B | - - - | - - - | - - - | 23200 | 16 | 14 | No | 215858127 | All | USA | No
ML14KC1-024-230A** | L19/36S+TXV | ML180UH070V36B | R-454B | - - - | - - - | - - - | 24000 | 16 | 14 | No | 215858135 | All | USA | No
ML14KC1-024-230A** | L19/36S+TXV | ML180UH070XE36A | R-454B | - - - | - - - | - - - | 24000 | 16 | 13.5 | No | 215858145 | All | USA | No
ML14KC1-024-230A** | L19/36S+TXV | ML180UH070XE36B | R-454B | - - - | - - - | - - - | 24000 | 16 | 13.5 | No | 215858153 | All | USA | No
ML14KC1-024-230A** | L19/36S+TXV | ML193UH030XE36B | R-454B | - - - | - - - | - - - | 24000 | 16 | 13.5 | No | 215858163 | All | USA | No
ML14KC1-024-230A** | L19/36S+TXV | ML193UH045XE36B | R-454B | - - - | - - - | - - - | 24000 | 16 | 13 | No | 215858176 | All | USA | No
ML14KC1-024-230A** | L19/36S+TXV | ML193UH070XE36B | R-454B | - - - | - - - | - - - | 24000 | 16 | 13.5 | No | 215858189 | All | USA | No
ML14KC1-024-230A** | L19/36S+TXV | ML196UH030XE36B | R-454B | - - - | - - - | - - - | 23600 | 16 | 13.5 | No | 215858202 | All | USA,Canada | No
ML14KC1-024-230A** | L19/36S+TXV | ML196UH045XE36B | R-454B | - - - | - - - | - - - | 23000 | 15.2 | 13.5 | No | 215858215 | All | USA,Canada | No
ML14KC1-024-230A** | L19/36S+TXV | ML196UH070XE36B | R-454B | - - - | - - - | - - - | 24000 | 16 | 13.5 | No | 215858228 | All | USA,Canada | No
ML14KC1-024-230A** | L19/36S+TXV | ML296UH045XV36B | R-454B | - - - | - - - | - - - | 23200 | 16 | 14 | No | 215858241 | All | USA,Canada | No
ML14KC1-024-230A** | L19/36S+TXV | SL280UH060NV36A | R-454B | - - - | - - - | - - - | 23200 | 16 | 14 | No | 215858254 | All | USA | No
ML14KC1-024-230A** | L19/36S+TXV | SL280UH070V36A | R-454B | - - - | - - - | - - - | 24000 | 16 | 13.5 | No | 215858265 | All | USA | No
ML14KC1-024-230A** | L19/36S+TXV | SL280UH070XV36A | R-454B | - - - | - - - | - - - | 24000 | 16 | 13.5 | No | 215858276 | All | USA | No
ML14KC1-024-230A** | L19/36S+TXV | SL297UH040NV36B | R-454B | - - - | - - - | - - - | 24000 | 16 | 13.5 | No | 215858287 | All | USA,Canada | No
ML14KC1-024-230A** | L19/36S+TXV | SLP99UH070XV36B | R-454B | - - - | - - - | - - - | 23200 | 16 | 14 | No | 215858300 | All | USA,Canada | No
ML14KC1-024-230A** | L19/36S+TXV+TD | - - - | R-454B | - - - | - - - | - - - | 23200 | 14.3 | 11.7 | No | 215862586 | All | USA,Canada | No
ML14KC1-024-230A** | L19/36U+TXV | EL180UH040NE36A | R-454B | - - - | - - - | - - - | 24000 | 16 | 13.5 | No | 215857925 | All | USA | No
ML14KC1-024-230A** | L19/36U+TXV | EL180UH060NE36A | R-454B | - - - | - - - | - - - | 24000 | 16 | 13.5 | No | 215857936 | All | USA | No
ML14KC1-024-230A** | L19/36U+TXV | EL195UH040NE36B | R-454B | - - - | - - - | - - - | 24000 | 15.2 | 13 | No | 215857947 | All | USA | No
ML14KC1-024-230A** | L19/36U+TXV | EL196UH030XE24B | R-454B | - - - | - - - | - - - | 24000 | 16 | 13.5 | No | 215857960 | All | USA,Canada | No
ML14KC1-024-230A** | L19/36U+TXV | EL196UH030XE36B | R-454B | - - - | - - - | - - - | 23600 | 16 | 13.5 | No | 215857970 | All | USA,Canada | No
ML14KC1-024-230A** | L19/36U+TXV | EL196UH045XE24B | R-454B | - - - | - - - | - - - | 24000 | 16 | 13.5 | No | 215857980 | All | USA,Canada | No
ML14KC1-024-230A** | L19/36U+TXV | EL196UH045XE36B | R-454B | - - - | - - - | - - - | 23000 | 15.2 | 13.5 | No | 215857990 | All | USA,Canada | No
ML14KC1-024-230A** | L19/36U+TXV | EL196UH070XE36B | R-454B | - - - | - - - | - - - | 23000 | 15.2 | 13.5 | No | 215858000 | All | USA,Canada | No
ML14KC1-024-230A** | L19/36U+TXV | EL280UH045E36A | R-454B | - - - | - - - | - - - | 24000 | 16 | 14 | No | 215858010 | All | USA | No
ML14KC1-024-230A** | L19/36U+TXV | EL280UH070E36A | R-454B | - - - | - - - | - - - | 24000 | 16 | 13.5 | No | 215858018 | All | USA | No
ML14KC1-024-230A** | L19/36U+TXV | EL280UH070XE36A | R-454B | - - - | - - - | - - - | 24000 | 16 | 13.5 | No | 215858026 | All | USA | No
ML14KC1-024-230A** | L19/36U+TXV | EL297UH045XE36B | R-454B | - - - | - - - | - - - | 23000 | 15.2 | 13.5 | No | 215858034 | All | USA,Canada | No
ML14KC1-024-230A** | L19/36U+TXV | EL297UH045XV36B | R-454B | - - - | - - - | - - - | 24000 | 16 | 13 | No | 215858044 | All | USA,Canada | No
ML14KC1-024-230A** | L19/36U+TXV | EL297UH070XE36B | R-454B | - - - | - - - | - - - | 24000 | 16 | 13 | No | 215858054 | All | USA,Canada | No
ML14KC1-024-230A** | L19/36U+TXV | EL297UH070XV36B | R-454B | - - - | - - - | - - - | 24000 | 16 | 13.5 | No | 215858064 | All | USA,Canada | No
ML14KC1-024-230A** | L19/36U+TXV | ML180UH030V36A | R-454B | - - - | - - - | - - - | 24000 | 16 | 13.5 | No | 215858074 | All | USA | No
ML14KC1-024-230A** | L19/36U+TXV | ML180UH045E36A | R-454B | - - - | - - - | - - - | 24000 | 16 | 13.5 | No | 215858082 | All | USA | No
ML14KC1-024-230A** | L19/36U+TXV | ML180UH045V36A | R-454B | - - - | - - - | - - - | 23600 | 16 | 14 | No | 215858090 | All | USA | No
ML14KC1-024-230A** | L19/36U+TXV | ML180UH045XE36A | R-454B | - - - | - - - | - - - | 24000 | 16 | 13.5 | No | 215858098 | All | USA | No
ML14KC1-024-230A** | L19/36U+TXV | ML180UH070E36A | R-454B | - - - | - - - | - - - | 24000 | 16 | 13.5 | No | 215858106 | All | USA | No
ML14KC1-024-230A** | L19/36U+TXV | ML180UH070E36B | R-454B | - - - | - - - | - - - | 24000 | 16 | 13.5 | No | 215858116 | All | USA | No
ML14KC1-024-230A** | L19/36U+TXV | ML180UH070V36A | R-454B | - - - | - - - | - - - | 23200 | 16 | 14 | No | 215858126 | All | USA | No
ML14KC1-024-230A** | L19/36U+TXV | ML180UH070V36B | R-454B | - - - | - - - | - - - | 24000 | 16 | 14 | No | 215858134 | All | USA | No
ML14KC1-024-230A** | L19/36U+TXV | ML180UH070XE36A | R-454B | - - - | - - - | - - - | 24000 | 16 | 13.5 | No | 215858144 | All | USA | No
ML14KC1-024-230A** | L19/36U+TXV | ML180UH070XE36B | R-454B | - - - | - - - | - - - | 24000 | 16 | 13.5 | No | 215858152 | All | USA | No
ML14KC1-024-230A** | L19/36U+TXV | ML193UH030XE36B | R-454B | - - - | - - - | - - - | 24000 | 16 | 13.5 | No | 215858162 | All | USA | No
ML14KC1-024-230A** | L19/36U+TXV | ML193UH045XE36B | R-454B | - - - | - - - | - - - | 24000 | 16 | 13 | No | 215858175 | All | USA | No
ML14KC1-024-230A** | L19/36U+TXV | ML193UH070XE36B | R-454B | - - - | - - - | - - - | 24000 | 16 | 13.5 | No | 215858188 | All | USA | No
ML14KC1-024-230A** | L19/36U+TXV | ML196UH030XE36B | R-454B | - - - | - - - | - - - | 23600 | 16 | 13.5 | No | 215858201 | All | USA,Canada | No
ML14KC1-024-230A** | L19/36U+TXV | ML196UH045XE36B | R-454B | - - - | - - - | - - - | 23000 | 15.2 | 13.5 | No | 215858214 | All | USA,Canada | No
ML14KC1-024-230A** | L19/36U+TXV | ML196UH070XE36B | R-454B | - - - | - - - | - - - | 24000 | 16 | 13.5 | No | 215858227 | All | USA,Canada | No
ML14KC1-024-230A** | L19/36U+TXV | ML296UH045XV36B | R-454B | - - - | - - - | - - - | 23200 | 16 | 14 | No | 215858240 | All | USA,Canada | No
ML14KC1-024-230A** | L19/36U+TXV | SL280UH060NV36A | R-454B | - - - | - - - | - - - | 23200 | 16 | 14 | No | 215858253 | All | USA | No
ML14KC1-024-230A** | L19/36U+TXV | SL280UH070V36A | R-454B | - - - | - - - | - - - | 24000 | 16 | 13.5 | No | 215858264 | All | USA | No
ML14KC1-024-230A** | L19/36U+TXV | SL280UH070XV36A | R-454B | - - - | - - - | - - - | 24000 | 16 | 13.5 | No | 215858275 | All | USA | No
ML14KC1-024-230A** | L19/36U+TXV | SL297UH040NV36B | R-454B | - - - | - - - | - - - | 24000 | 16 | 13.5 | No | 215858286 | All | USA,Canada | No
ML14KC1-024-230A** | L19/36U+TXV | SLP99UH070XV36B | R-454B | - - - | - - - | - - - | 23200 | 16 | 14 | No | 215858299 | All | USA,Canada | No
ML14KC1-024-230A** | L19/36U+TXV+TD | - - - | R-454B | - - - | - - - | - - - | 23200 | 14.3 | 11.7 | No | 215862585 | All | USA,Canada | No
ML14KC1-024-230A** | L23/37Y+TXV | EL195UH040NE36B | R-454B | - - - | - - - | - - - | 24000 | 16 | 13.5 | No | 215857957 | All | USA | No
ML14KC1-024-230A** | L23/37Y+TXV | EL196UH030XE24B | R-454B | - - - | - - - | - - - | 24000 | 17 | 14.5 | No | 215857967 | All | USA,Canada | Yes
ML14KC1-024-230A** | L23/37Y+TXV | EL196UH030XE36B | R-454B | - - - | - - - | - - - | 24000 | 16 | 14 | No | 215857977 | All | USA,Canada | No
ML14KC1-024-230A** | L23/37Y+TXV | EL196UH045XE24B | R-454B | - - - | - - - | - - - | 24000 | 17 | 14.5 | No | 215857987 | All | USA,Canada | Yes
ML14KC1-024-230A** | L23/37Y+TXV | EL196UH045XE36B | R-454B | - - - | - - - | - - - | 24000 | 16 | 13.5 | No | 215857997 | All | USA,Canada | No
ML14KC1-024-230A** | L23/37Y+TXV | EL196UH070XE36B | R-454B | - - - | - - - | - - - | 24000 | 16 | 13.5 | No | 215858007 | All | USA,Canada | No
ML14KC1-024-230A** | L23/37Y+TXV | EL297UH045XE36B | R-454B | - - - | - - - | - - - | 24000 | 16 | 14 | No | 215858041 | All | USA,Canada | No
ML14KC1-024-230A** | L23/37Y+TXV | EL297UH045XV36B | R-454B | - - - | - - - | - - - | 24000 | 16 | 14 | No | 215858051 | All | USA,Canada | No
ML14KC1-024-230A** | L23/37Y+TXV | EL297UH070XE36B | R-454B | - - - | - - - | - - - | 24000 | 16 | 14 | No | 215858061 | All | USA,Canada | No
ML14KC1-024-230A** | L23/37Y+TXV | EL297UH070XV36B | R-454B | - - - | - - - | - - - | 24000 | 17 | 14.5 | No | 215858071 | All | USA,Canada | Yes
ML14KC1-024-230A** | L23/37Y+TXV | ML180UH070E36B | R-454B | - - - | - - - | - - - | 24000 | 17 | 14.5 | No | 215858123 | All | USA | Yes
ML14KC1-024-230A** | L23/37Y+TXV | ML180UH070V36B | R-454B | - - - | - - - | - - - | 24000 | 17 | 14.5 | No | 215858141 | All | USA | Yes
ML14KC1-024-230A** | L23/37Y+TXV | ML180UH070XE36B | R-454B | - - - | - - - | - - - | 24000 | 17 | 14.5 | No | 215858159 | All | USA | Yes
ML14KC1-024-230A** | L23/37Y+TXV | ML193UH030XE36B | R-454B | - - - | - - - | - - - | 24000 | 17 | 14.5 | No | 215858172 | All | USA | Yes
ML14KC1-024-230A** | L23/37Y+TXV | ML193UH045XE36B | R-454B | - - - | - - - | - - - | 24000 | 16 | 14 | No | 215858185 | All | USA | No
ML14KC1-024-230A** | L23/37Y+TXV | ML193UH070XE36B | R-454B | - - - | - - - | - - - | 24000 | 17 | 14 | No | 215858198 | All | USA | Yes
ML14KC1-024-230A** | L23/37Y+TXV | ML196UH030XE36B | R-454B | - - - | - - - | - - - | 24000 | 16 | 14 | No | 215858211 | All | USA,Canada | No
ML14KC1-024-230A** | L23/37Y+TXV | ML196UH045XE36B | R-454B | - - - | - - - | - - - | 24000 | 16 | 13.5 | No | 215858224 | All | USA,Canada | No
ML14KC1-024-230A** | L23/37Y+TXV | ML196UH070XE36B | R-454B | - - - | - - - | - - - | 24000 | 16 | 14 | No | 215858237 | All | USA,Canada | No
ML14KC1-024-230A** | L23/37Y+TXV | ML296UH045XV36B | R-454B | - - - | - - - | - - - | 24000 | 17 | 14 | No | 215858250 | All | USA,Canada | Yes
ML14KC1-024-230A** | L23/37Y+TXV | SL297UH040NV36B | R-454B | - - - | - - - | - - - | 24000 | 17 | 14.5 | No | 215858296 | All | USA,Canada | Yes
ML14KC1-024-230A** | L23/37Y+TXV | SLP99UH070XV36B | R-454B | - - - | - - - | - - - | 24000 | 17 | 14.5 | No | 215858309 | All | USA,Canada | Yes
ML14KC1-024-230A** | L23/37Y+TXV+TD | - - - | R-454B | - - - | - - - | - - - | 23200 | 14.5 | 12 | No | 215862596 | All | USA,Canada | No
ML14KC1-024-230A** | L23/37Z+TXV | EL195UH040NE36B | R-454B | - - - | - - - | - - - | 24000 | 16 | 13.5 | No | 215857956 | All | USA | No
ML14KC1-024-230A** | L23/37Z+TXV | EL196UH030XE24B | R-454B | - - - | - - - | - - - | 24000 | 17 | 14.5 | No | 215857966 | All | USA,Canada | Yes
ML14KC1-024-230A** | L23/37Z+TXV | EL196UH030XE36B | R-454B | - - - | - - - | - - - | 24000 | 16 | 14 | No | 215857976 | All | USA,Canada | No
ML14KC1-024-230A** | L23/37Z+TXV | EL196UH045XE24B | R-454B | - - - | - - - | - - - | 24000 | 17 | 14.5 | No | 215857986 | All | USA,Canada | Yes
ML14KC1-024-230A** | L23/37Z+TXV | EL196UH045XE36B | R-454B | - - - | - - - | - - - | 24000 | 16 | 13.5 | No | 215857996 | All | USA,Canada | No
ML14KC1-024-230A** | L23/37Z+TXV | EL196UH070XE36B | R-454B | - - - | - - - | - - - | 24000 | 16 | 13.5 | No | 215858006 | All | USA,Canada | No
ML14KC1-024-230A** | L23/37Z+TXV | EL297UH045XE36B | R-454B | - - - | - - - | - - - | 24000 | 16 | 14 | No | 215858040 | All | USA,Canada | No
ML14KC1-024-230A** | L23/37Z+TXV | EL297UH045XV36B | R-454B | - - - | - - - | - - - | 24000 | 16 | 14 | No | 215858050 | All | USA,Canada | No
ML14KC1-024-230A** | L23/37Z+TXV | EL297UH070XE36B | R-454B | - - - | - - - | - - - | 24000 | 16 | 14 | No | 215858060 | All | USA,Canada | No
ML14KC1-024-230A** | L23/37Z+TXV | EL297UH070XV36B | R-454B | - - - | - - - | - - - | 24000 | 17 | 14.5 | No | 215858070 | All | USA,Canada | Yes
ML14KC1-024-230A** | L23/37Z+TXV | ML180UH070E36B | R-454B | - - - | - - - | - - - | 24000 | 17 | 14.5 | No | 215858122 | All | USA | Yes
ML14KC1-024-230A** | L23/37Z+TXV | ML180UH070V36B | R-454B | - - - | - - - | - - - | 24000 | 17 | 14.5 | No | 215858140 | All | USA | Yes
ML14KC1-024-230A** | L23/37Z+TXV | ML180UH070XE36B | R-454B | - - - | - - - | - - - | 24000 | 17 | 14.5 | No | 215858158 | All | USA | Yes
ML14KC1-024-230A** | L23/37Z+TXV | ML193UH030XE36B | R-454B | - - - | - - - | - - - | 24000 | 17 | 14.5 | No | 215858171 | All | USA | Yes
ML14KC1-024-230A** | L23/37Z+TXV | ML193UH045XE36B | R-454B | - - - | - - - | - - - | 24000 | 16 | 14 | No | 215858184 | All | USA | No
ML14KC1-024-230A** | L23/37Z+TXV | ML193UH070XE36B | R-454B | - - - | - - - | - - - | 24000 | 17 | 14 | No | 215858197 | All | USA | Yes
ML14KC1-024-230A** | L23/37Z+TXV | ML196UH030XE36B | R-454B | - - - | - - - | - - - | 24000 | 16 | 14 | No | 215858210 | All | USA,Canada | No
ML14KC1-024-230A** | L23/37Z+TXV | ML196UH045XE36B | R-454B | - - - | - - - | - - - | 24000 | 16 | 13.5 | No | 215858223 | All | USA,Canada | No
ML14KC1-024-230A** | L23/37Z+TXV | ML196UH070XE36B | R-454B | - - - | - - - | - - - | 24000 | 16 | 14 | No | 215858236 | All | USA,Canada | No
ML14KC1-024-230A** | L23/37Z+TXV | ML296UH045XV36B | R-454B | - - - | - - - | - - - | 24000 | 17 | 14 | No | 215858249 | All | USA,Canada | Yes
ML14KC1-024-230A** | L23/37Z+TXV | SL297UH040NV36B | R-454B | - - - | - - - | - - - | 24000 | 17 | 14.5 | No | 215858295 | All | USA,Canada | Yes
ML14KC1-024-230A** | L23/37Z+TXV | SLP99UH070XV36B | R-454B | - - - | - - - | - - - | 24000 | 17 | 14.5 | No | 215858308 | All | USA,Canada | Yes
ML14KC1-024-230A** | L23/37Z+TXV+TD | - - - | R-454B | - - - | - - - | - - - | 23200 | 14.5 | 12 | No | 215862595 | All | USA,Canada | No
ML14KC1-024-230A** | L24/42S+TXV+TD | - - - | R-454B | - - - | - - - | - - - | 23200 | 14.3 | 11.7 | No | 216498621 | All | USA,Canada | No
ML14KC1-024-230A** | L30/36S+TXV | EL180UH040NE36A | R-454B | - - - | - - - | - - - | 23600 | 16 | 14 | No | 215889172 | All | USA | No
ML14KC1-024-230A** | L30/36S+TXV | EL180UH060NE36A | R-454B | - - - | - - - | - - - | 23600 | 16 | 14 | No | 215889174 | All | USA | No
ML14KC1-024-230A** | L30/36S+TXV | EL280UH045E36A | R-454B | - - - | - - - | - - - | 24000 | 17 | 13.5 | No | 215889186 | All | USA | Yes
ML14KC1-024-230A** | L30/36S+TXV | EL280UH070E36A | R-454B | - - - | - - - | - - - | 23800 | 16 | 14 | No | 215889189 | All | USA | No
ML14KC1-024-230A** | L30/36S+TXV | EL280UH070XE36A | R-454B | - - - | - - - | - - - | 23800 | 16 | 14 | No | 215889192 | All | USA | No
ML14KC1-024-230A** | L30/36S+TXV | SL280UH060NV36A | R-454B | - - - | - - - | - - - | 24000 | 16 | 14 | No | 215889203 | All | USA | No
ML14KC1-024-230A** | L30/36S+TXV | SL280UH070V36A | R-454B | - - - | - - - | - - - | 23600 | 16 | 14 | No | 215889205 | All | USA | No
ML14KC1-024-230A** | L30/36S+TXV | SL280UH070XV36A | R-454B | - - - | - - - | - - - | 23600 | 16 | 14 | No | 215889207 | All | USA | No
ML14KC1-024-230A** | L30/36S+TXV+TD | - - - | R-454B | - - - | - - - | - - - | 23200 | 14.3 | 12 | No | 216498622 | All | USA,Canada | No
ML14KC1-024-230A** | L30/36T+TXV+TD | - - - | R-454B | - - - | - - - | - - - | 23200 | 14.5 | 12 | No | 216498623 | All | USA,Canada | No
ML14KC1-024-230A** | L30/36U+TXV | EL180UH040NE36A | R-454B | - - - | - - - | - - - | 23600 | 16 | 14 | No | 215889171 | All | USA | No
ML14KC1-024-230A** | L30/36U+TXV | EL180UH060NE36A | R-454B | - - - | - - - | - - - | 23600 | 16 | 14 | No | 215889173 | All | USA | No
ML14KC1-024-230A** | L30/36U+TXV | EL280UH045E36A | R-454B | - - - | - - - | - - - | 24000 | 17 | 13.5 | No | 215889185 | All | USA | Yes
ML14KC1-024-230A** | L30/36U+TXV | EL280UH070E36A | R-454B | - - - | - - - | - - - | 23800 | 16 | 14 | No | 215889188 | All | USA | No
ML14KC1-024-230A** | L30/36U+TXV | EL280UH070XE36A | R-454B | - - - | - - - | - - - | 23800 | 16 | 14 | No | 215889191 | All | USA | No
ML14KC1-024-230A** | L30/36U+TXV | SL280UH060NV36A | R-454B | - - - | - - - | - - - | 24000 | 16 | 14 | No | 215889202 | All | USA | No
ML14KC1-024-230A** | L30/36U+TXV | SL280UH070V36A | R-454B | - - - | - - - | - - - | 23600 | 16 | 14 | No | 215889204 | All | USA | No
ML14KC1-024-230A** | L30/36U+TXV | SL280UH070XV36A | R-454B | - - - | - - - | - - - | 23600 | 16 | 14 | No | 215889206 | All | USA | No
ML14KC1-024-230A** | L35/36S+TXV | EL180UH040NE36A | R-454B | - - - | - - - | - - - | 23600 | 16 | 14 | No | 215857930 | All | USA | No
ML14KC1-024-230A** | L35/36S+TXV | EL180UH060NE36A | R-454B | - - - | - - - | - - - | 23600 | 16 | 14 | No | 215857941 | All | USA | No
ML14KC1-024-230A** | L35/36S+TXV | EL195UH040NE36B | R-454B | - - - | - - - | - - - | 24000 | 15.2 | 13.5 | No | 215857952 | All | USA | No
ML14KC1-024-230A** | L35/36S+TXV | EL196UH030XE24B | R-454B | - - - | - - - | - - - | 24000 | 16 | 14 | No | 215857963 | All | USA,Canada | No
ML14KC1-024-230A** | L35/36S+TXV | EL196UH030XE36B | R-454B | - - - | - - - | - - - | 24000 | 16 | 14 | No | 215857973 | All | USA,Canada | No
ML14KC1-024-230A** | L35/36S+TXV | EL196UH045XE24B | R-454B | - - - | - - - | - - - | 24000 | 16 | 14 | No | 215857983 | All | USA,Canada | No
ML14KC1-024-230A** | L35/36S+TXV | EL196UH045XE36B | R-454B | - - - | - - - | - - - | 24000 | 15.2 | 13.5 | No | 215857993 | All | USA,Canada | No
ML14KC1-024-230A** | L35/36S+TXV | EL196UH070XE36B | R-454B | - - - | - - - | - - - | 24000 | 16 | 13.5 | No | 215858003 | All | USA,Canada | No
ML14KC1-024-230A** | L35/36S+TXV | EL280UH045E36A | R-454B | - - - | - - - | - - - | 24000 | 17 | 14 | No | 215858013 | All | USA | Yes
ML14KC1-024-230A** | L35/36S+TXV | EL280UH070E36A | R-454B | - - - | - - - | - - - | 23800 | 16 | 14 | No | 215858021 | All | USA | No
ML14KC1-024-230A** | L35/36S+TXV | EL280UH070XE36A | R-454B | - - - | - - - | - - - | 23800 | 16 | 14 | No | 215858029 | All | USA | No
ML14KC1-024-230A** | L35/36S+TXV | EL297UH045XE36B | R-454B | - - - | - - - | - - - | 24000 | 16 | 13.5 | No | 215858037 | All | USA,Canada | No
ML14KC1-024-230A** | L35/36S+TXV | EL297UH045XV36B | R-454B | - - - | - - - | - - - | 24000 | 16 | 13.5 | No | 215858047 | All | USA,Canada | No
ML14KC1-024-230A** | L35/36S+TXV | EL297UH070XE36B | R-454B | - - - | - - - | - - - | 24000 | 16 | 13.5 | No | 215858057 | All | USA,Canada | No
ML14KC1-024-230A** | L35/36S+TXV | EL297UH070XV36B | R-454B | - - - | - - - | - - - | 24000 | 16 | 14 | No | 215858067 | All | USA,Canada | No
ML14KC1-024-230A** | L35/36S+TXV | ML180UH030V36A | R-454B | - - - | - - - | - - - | 24000 | 16 | 14 | No | 215858077 | All | USA | No
ML14KC1-024-230A** | L35/36S+TXV | ML180UH045E36A | R-454B | - - - | - - - | - - - | 24000 | 16 | 14 | No | 215858085 | All | USA | No
ML14KC1-024-230A** | L35/36S+TXV | ML180UH045V36A | R-454B | - - - | - - - | - - - | 23600 | 16 | 14.5 | No | 215858093 | All | USA | No
ML14KC1-024-230A** | L35/36S+TXV | ML180UH045XE36A | R-454B | - - - | - - - | - - - | 24000 | 16 | 14 | No | 215858101 | All | USA | No
ML14KC1-024-230A** | L35/36S+TXV | ML180UH070E36A | R-454B | - - - | - - - | - - - | 24000 | 16 | 14 | No | 215858109 | All | USA | No
ML14KC1-024-230A** | L35/36S+TXV | ML180UH070E36B | R-454B | - - - | - - - | - - - | 24000 | 16 | 14 | No | 215858119 | All | USA | No
ML14KC1-024-230A** | L35/36S+TXV | ML180UH070V36A | R-454B | - - - | - - - | - - - | 24000 | 16 | 14 | No | 215858129 | All | USA | No
ML14KC1-024-230A** | L35/36S+TXV | ML180UH070V36B | R-454B | - - - | - - - | - - - | 24000 | 17 | 14 | No | 215858137 | All | USA | Yes
ML14KC1-024-230A** | L35/36S+TXV | ML180UH070XE36A | R-454B | - - - | - - - | - - - | 24000 | 16 | 14 | No | 215858147 | All | USA | No
ML14KC1-024-230A** | L35/36S+TXV | ML180UH070XE36B | R-454B | - - - | - - - | - - - | 24000 | 16 | 14 | No | 215858155 | All | USA | No
ML14KC1-024-230A** | L35/36S+TXV | ML193UH030XE36B | R-454B | - - - | - - - | - - - | 24000 | 16 | 14 | No | 215858167 | All | USA | No
ML14KC1-024-230A** | L35/36S+TXV | ML193UH045XE36B | R-454B | - - - | - - - | - - - | 24000 | 16 | 13.5 | No | 215858180 | All | USA | No
ML14KC1-024-230A** | L35/36S+TXV | ML193UH070XE36B | R-454B | - - - | - - - | - - - | 24000 | 16 | 14 | No | 215858193 | All | USA | No
ML14KC1-024-230A** | L35/36S+TXV | ML196UH030XE36B | R-454B | - - - | - - - | - - - | 24000 | 16 | 14 | No | 215858206 | All | USA,Canada | No
ML14KC1-024-230A** | L35/36S+TXV | ML196UH045XE36B | R-454B | - - - | - - - | - - - | 24000 | 15.2 | 13.5 | No | 215858219 | All | USA,Canada | No
ML14KC1-024-230A** | L35/36S+TXV | ML196UH070XE36B | R-454B | - - - | - - - | - - - | 24000 | 16 | 14 | No | 215858232 | All | USA,Canada | No
ML14KC1-024-230A** | L35/36S+TXV | ML296UH045XV36B | R-454B | - - - | - - - | - - - | 24000 | 16 | 14 | No | 215858245 | All | USA,Canada | No
ML14KC1-024-230A** | L35/36S+TXV | SL280UH060NV36A | R-454B | - - - | - - - | - - - | 24000 | 16 | 14 | No | 215858258 | All | USA | No
ML14KC1-024-230A** | L35/36S+TXV | SL280UH070V36A | R-454B | - - - | - - - | - - - | 23600 | 16 | 14 | No | 215858269 | All | USA | No
ML14KC1-024-230A** | L35/36S+TXV | SL280UH070XV36A | R-454B | - - - | - - - | - - - | 23600 | 16 | 14 | No | 215858280 | All | USA | No
ML14KC1-024-230A** | L35/36S+TXV | SL297UH040NV36B | R-454B | - - - | - - - | - - - | 24000 | 16 | 14 | No | 215858291 | All | USA,Canada | No
ML14KC1-024-230A** | L35/36S+TXV | SLP99UH070XV36B | R-454B | - - - | - - - | - - - | 23200 | 16 | 14.5 | No | 215858304 | All | USA,Canada | No
ML14KC1-024-230A** | L35/36S+TXV+TD | - - - | R-454B | - - - | - - - | - - - | 23200 | 14.5 | 12 | No | 215862589 | All | USA,Canada | No
ML14KC1-024-230A** | L35/36U+TXV | EL180UH040NE36A | R-454B | - - - | - - - | - - - | 23600 | 16 | 14 | No | 215857929 | All | USA | No
ML14KC1-024-230A** | L35/36U+TXV | EL180UH060NE36A | R-454B | - - - | - - - | - - - | 23600 | 16 | 14 | No | 215857940 | All | USA | No
ML14KC1-024-230A** | L35/36U+TXV | EL195UH040NE36B | R-454B | - - - | - - - | - - - | 24000 | 15.2 | 13.5 | No | 215857951 | All | USA | No
ML14KC1-024-230A** | L35/36U+TXV | EL196UH030XE24B | R-454B | - - - | - - - | - - - | 24000 | 16 | 14 | No | 215857962 | All | USA,Canada | No
ML14KC1-024-230A** | L35/36U+TXV | EL196UH030XE36B | R-454B | - - - | - - - | - - - | 24000 | 16 | 14 | No | 215857972 | All | USA,Canada | No
ML14KC1-024-230A** | L35/36U+TXV | EL196UH045XE24B | R-454B | - - - | - - - | - - - | 24000 | 16 | 14 | No | 215857982 | All | USA,Canada | No
ML14KC1-024-230A** | L35/36U+TXV | EL196UH045XE36B | R-454B | - - - | - - - | - - - | 24000 | 15.2 | 13.5 | No | 215857992 | All | USA,Canada | No
ML14KC1-024-230A** | L35/36U+TXV | EL196UH070XE36B | R-454B | - - - | - - - | - - - | 24000 | 16 | 13.5 | No | 215858002 | All | USA,Canada | No
ML14KC1-024-230A** | L35/36U+TXV | EL280UH045E36A | R-454B | - - - | - - - | - - - | 24000 | 17 | 14 | No | 215858012 | All | USA | Yes
ML14KC1-024-230A** | L35/36U+TXV | EL280UH070E36A | R-454B | - - - | - - - | - - - | 23800 | 16 | 14 | No | 215858020 | All | USA | No
ML14KC1-024-230A** | L35/36U+TXV | EL280UH070XE36A | R-454B | - - - | - - - | - - - | 23800 | 16 | 14 | No | 215858028 | All | USA | No
ML14KC1-024-230A** | L35/36U+TXV | EL297UH045XE36B | R-454B | - - - | - - - | - - - | 24000 | 16 | 13.5 | No | 215858036 | All | USA,Canada | No
ML14KC1-024-230A** | L35/36U+TXV | EL297UH045XV36B | R-454B | - - - | - - - | - - - | 24000 | 16 | 13.5 | No | 215858046 | All | USA,Canada | No
ML14KC1-024-230A** | L35/36U+TXV | EL297UH070XE36B | R-454B | - - - | - - - | - - - | 24000 | 16 | 13.5 | No | 215858056 | All | USA,Canada | No
ML14KC1-024-230A** | L35/36U+TXV | EL297UH070XV36B | R-454B | - - - | - - - | - - - | 24000 | 16 | 14 | No | 215858066 | All | USA,Canada | No
ML14KC1-024-230A** | L35/36U+TXV | ML180UH030V36A | R-454B | - - - | - - - | - - - | 24000 | 16 | 14 | No | 215858076 | All | USA | No
ML14KC1-024-230A** | L35/36U+TXV | ML180UH045E36A | R-454B | - - - | - - - | - - - | 24000 | 16 | 14 | No | 215858084 | All | USA | No
ML14KC1-024-230A** | L35/36U+TXV | ML180UH045V36A | R-454B | - - - | - - - | - - - | 23600 | 16 | 14.5 | No | 215858092 | All | USA | No
ML14KC1-024-230A** | L35/36U+TXV | ML180UH045XE36A | R-454B | - - - | - - - | - - - | 24000 | 16 | 14 | No | 215858100 | All | USA | No
ML14KC1-024-230A** | L35/36U+TXV | ML180UH070E36A | R-454B | - - - | - - - | - - - | 24000 | 16 | 14 | No | 215858108 | All | USA | No
ML14KC1-024-230A** | L35/36U+TXV | ML180UH070E36B | R-454B | - - - | - - - | - - - | 24000 | 16 | 14 | No | 215858118 | All | USA | No
ML14KC1-024-230A** | L35/36U+TXV | ML180UH070V36A | R-454B | - - - | - - - | - - - | 24000 | 16 | 14 | No | 215858128 | All | USA | No
ML14KC1-024-230A** | L35/36U+TXV | ML180UH070V36B | R-454B | - - - | - - - | - - - | 24000 | 17 | 14 | No | 215858136 | All | USA | Yes
ML14KC1-024-230A** | L35/36U+TXV | ML180UH070XE36A | R-454B | - - - | - - - | - - - | 24000 | 16 | 14 | No | 215858146 | All | USA | No
ML14KC1-024-230A** | L35/36U+TXV | ML180UH070XE36B | R-454B | - - - | - - - | - - - | 24000 | 16 | 14 | No | 215858154 | All | USA | No
ML14KC1-024-230A** | L35/36U+TXV | ML193UH030XE36B | R-454B | - - - | - - - | - - - | 24000 | 16 | 14 | No | 215858166 | All | USA | No
ML14KC1-024-230A** | L35/36U+TXV | ML193UH045XE36B | R-454B | - - - | - - - | - - - | 24000 | 16 | 13.5 | No | 215858179 | All | USA | No
ML14KC1-024-230A** | L35/36U+TXV | ML193UH070XE36B | R-454B | - - - | - - - | - - - | 24000 | 16 | 14 | No | 215858192 | All | USA | No
ML14KC1-024-230A** | L35/36U+TXV | ML196UH030XE36B | R-454B | - - - | - - - | - - - | 24000 | 16 | 14 | No | 215858205 | All | USA,Canada | No
ML14KC1-024-230A** | L35/36U+TXV | ML196UH045XE36B | R-454B | - - - | - - - | - - - | 24000 | 15.2 | 13.5 | No | 215858218 | All | USA,Canada | No
ML14KC1-024-230A** | L35/36U+TXV | ML196UH070XE36B | R-454B | - - - | - - - | - - - | 24000 | 16 | 14 | No | 215858231 | All | USA,Canada | No
ML14KC1-024-230A** | L35/36U+TXV | ML296UH045XV36B | R-454B | - - - | - - - | - - - | 24000 | 16 | 14 | No | 215858244 | All | USA,Canada | No
ML14KC1-024-230A** | L35/36U+TXV | SL280UH060NV36A | R-454B | - - - | - - - | - - - | 24000 | 16 | 14 | No | 215858257 | All | USA | No
ML14KC1-024-230A** | L35/36U+TXV | SL280UH070V36A | R-454B | - - - | - - - | - - - | 23600 | 16 | 14 | No | 215858268 | All | USA | No
ML14KC1-024-230A** | L35/36U+TXV | SL280UH070XV36A | R-454B | - - - | - - - | - - - | 23600 | 16 | 14 | No | 215858279 | All | USA | No
ML14KC1-024-230A** | L35/36U+TXV | SL297UH040NV36B | R-454B | - - - | - - - | - - - | 24000 | 16 | 14 | No | 215858290 | All | USA,Canada | No
ML14KC1-024-230A** | L35/36U+TXV | SLP99UH070XV36B | R-454B | - - - | - - - | - - - | 23200 | 16 | 14.5 | No | 215858303 | All | USA,Canada | No
ML14KC1-024-230A** | L35/36U+TXV+TD | - - - | R-454B | - - - | - - - | - - - | 23200 | 14.5 | 12 | No | 215862588 | All | USA,Canada | No
ML14KC1-024-230A** | LEC23A01+TXV | - - - | R-454B | - - - | - - - | - - - | 22400 | 15.2 | 12.5 | No | 215911990 | All | USA,Canada | No
ML14KC1-024-230A** | LEC24C03+TXV | - - - | R-454B | - - - | - - - | - - - | 22600 | 15.2 | 13 | No | 215911991 | All | USA,Canada | No
ML14KC1-024-230A** | LEC30C05+TXV | - - - | R-454B | - - - | - - - | - - - | 22800 | 16 | 12.5 | No | 215911992 | All | USA,Canada | No
ML14KC1-024-230A** | LEM2523E+TXV | - - - | R-454B | - - - | - - - | - - - | 22800 | 17 | 12.5 | No | 215876581 | All | USA,Canada | Yes
ML14KC1-024-230A** | LEM2523G+TXV | - - - | R-454B | - - - | - - - | - - - | 22800 | 17 | 12.5 | No | 215876580 | All | USA,Canada | Yes
ML14KC1-024-230A** | LEM2543G+TXV | - - - | R-454B | - - - | - - - | - - - | 23400 | 17 | 13 | No | 215876582 | All | USA,Canada | Yes
ML14KC1-024-230A** | LH18/36D+TXV | EL180UH040NE36A | R-454B | - - - | - - - | - - - | 23600 | 15.2 | 13.5 | No | 215857924 | All | USA | No
ML14KC1-024-230A** | LH18/36D+TXV | EL180UH060NE36A | R-454B | - - - | - - - | - - - | 23600 | 15.2 | 13.5 | No | 215857935 | All | USA | No
ML14KC1-024-230A** | LH18/36D+TXV | EL280UH045E36A | R-454B | - - - | - - - | - - - | 23800 | 16 | 13.5 | No | 215858009 | All | USA | No
ML14KC1-024-230A** | LH18/36D+TXV | EL280UH070E36A | R-454B | - - - | - - - | - - - | 23800 | 15.2 | 13.5 | No | 215858017 | All | USA | No
ML14KC1-024-230A** | LH18/36D+TXV | EL280UH070XE36A | R-454B | - - - | - - - | - - - | 23800 | 15.2 | 13.5 | No | 215858025 | All | USA | No
ML14KC1-024-230A** | LH18/36D+TXV | ML180UH030V36A | R-454B | - - - | - - - | - - - | 24000 | 16 | 13.5 | No | 215858073 | All | USA | No
ML14KC1-024-230A** | LH18/36D+TXV | ML180UH045E36A | R-454B | - - - | - - - | - - - | 23200 | 16 | 13.5 | No | 215858081 | All | USA | No
ML14KC1-024-230A** | LH18/36D+TXV | ML180UH045V36A | R-454B | - - - | - - - | - - - | 24000 | 16 | 13.5 | No | 215858089 | All | USA | No
ML14KC1-024-230A** | LH18/36D+TXV | ML180UH045XE36A | R-454B | - - - | - - - | - - - | 23200 | 16 | 13.5 | No | 215858097 | All | USA | No
ML14KC1-024-230A** | LH18/36D+TXV | ML180UH070E36A | R-454B | - - - | - - - | - - - | 23800 | 16 | 13.5 | No | 215858105 | All | USA | No
ML14KC1-024-230A** | LH18/36D+TXV | ML180UH070V36A | R-454B | - - - | - - - | - - - | 24000 | 16 | 13.5 | No | 215858125 | All | USA | No
ML14KC1-024-230A** | LH18/36D+TXV | ML180UH070XE36A | R-454B | - - - | - - - | - - - | 23800 | 16 | 13.5 | No | 215858143 | All | USA | No
ML14KC1-024-230A** | LH18/36D+TXV | SL280UH060NV36A | R-454B | - - - | - - - | - - - | 23600 | 16 | 13.5 | No | 215858252 | All | USA | No
ML14KC1-024-230A** | LH18/36D+TXV | SL280UH070V36A | R-454B | - - - | - - - | - - - | 23600 | 15.2 | 13.5 | No | 215858263 | All | USA | No
ML14KC1-024-230A** | LH18/36D+TXV | SL280UH070XV36A | R-454B | - - - | - - - | - - - | 23600 | 15.2 | 13.5 | No | 215858274 | All | USA | No
ML14KC1-024-230A** | LH18/36R+TXV | EL180UH040NE36A | R-454B | - - - | - - - | - - - | 23600 | 15.2 | 13.5 | No | 215857923 | All | USA | No
ML14KC1-024-230A** | LH18/36R+TXV | EL180UH060NE36A | R-454B | - - - | - - - | - - - | 23600 | 15.2 | 13.5 | No | 215857934 | All | USA | No
ML14KC1-024-230A** | LH18/36R+TXV | EL280UH045E36A | R-454B | - - - | - - - | - - - | 23800 | 16 | 13.5 | No | 215858008 | All | USA | No
ML14KC1-024-230A** | LH18/36R+TXV | EL280UH070E36A | R-454B | - - - | - - - | - - - | 23800 | 15.2 | 13.5 | No | 215858016 | All | USA | No
ML14KC1-024-230A** | LH18/36R+TXV | EL280UH070XE36A | R-454B | - - - | - - - | - - - | 23800 | 15.2 | 13.5 | No | 215858024 | All | USA | No
ML14KC1-024-230A** | LH18/36R+TXV | ML180UH030V36A | R-454B | - - - | - - - | - - - | 24000 | 16 | 13.5 | No | 215858072 | All | USA | No
ML14KC1-024-230A** | LH18/36R+TXV | ML180UH045E36A | R-454B | - - - | - - - | - - - | 23200 | 16 | 13.5 | No | 215858080 | All | USA | No
ML14KC1-024-230A** | LH18/36R+TXV | ML180UH045V36A | R-454B | - - - | - - - | - - - | 24000 | 16 | 13.5 | No | 215858088 | All | USA | No
ML14KC1-024-230A** | LH18/36R+TXV | ML180UH045XE36A | R-454B | - - - | - - - | - - - | 23200 | 16 | 13.5 | No | 215858096 | All | USA | No
ML14KC1-024-230A** | LH18/36R+TXV | ML180UH070E36A | R-454B | - - - | - - - | - - - | 23800 | 16 | 13.5 | No | 215858104 | All | USA | No
ML14KC1-024-230A** | LH18/36R+TXV | ML180UH070V36A | R-454B | - - - | - - - | - - - | 24000 | 16 | 13.5 | No | 215858124 | All | USA | No
ML14KC1-024-230A** | LH18/36R+TXV | ML180UH070XE36A | R-454B | - - - | - - - | - - - | 23800 | 16 | 13.5 | No | 215858142 | All | USA | No
ML14KC1-024-230A** | LH18/36R+TXV | SL280UH060NV36A | R-454B | - - - | - - - | - - - | 23600 | 16 | 13.5 | No | 215858251 | All | USA | No
ML14KC1-024-230A** | LH18/36R+TXV | SL280UH070V36A | R-454B | - - - | - - - | - - - | 23600 | 15.2 | 13.5 | No | 215858262 | All | USA | No
ML14KC1-024-230A** | LH18/36R+TXV | SL280UH070XV36A | R-454B | - - - | - - - | - - - | 23600 | 15.2 | 13.5 | No | 215858273 | All | USA | No
ML14KC1-024-230A** | LH18/37D+TXV | EL180UH040NE36A | R-454B | - - - | - - - | - - - | 24000 | 16 | 13.5 | No | 215857933 | All | USA | No
ML14KC1-024-230A** | LH18/37D+TXV | EL180UH060NE36A | R-454B | - - - | - - - | - - - | 24000 | 16 | 13.5 | No | 215857944 | All | USA | No
ML14KC1-024-230A** | LH18/37D+TXV | EL280UH045E36A | R-454B | - - - | - - - | - - - | 24000 | 16 | 14 | No | 215858015 | All | USA | No
ML14KC1-024-230A** | LH18/37D+TXV | EL280UH070E36A | R-454B | - - - | - - - | - - - | 23800 | 16 | 14 | No | 215858023 | All | USA | No
ML14KC1-024-230A** | LH18/37D+TXV | EL280UH070XE36A | R-454B | - - - | - - - | - - - | 23800 | 16 | 14 | No | 215858031 | All | USA | No
ML14KC1-024-230A** | LH18/37D+TXV | ML180UH030V36A | R-454B | - - - | - - - | - - - | 24000 | 16 | 14 | No | 215858079 | All | USA | No
ML14KC1-024-230A** | LH18/37D+TXV | ML180UH045E36A | R-454B | - - - | - - - | - - - | 24000 | 16 | 14 | No | 215858087 | All | USA | No
ML14KC1-024-230A** | LH18/37D+TXV | ML180UH045V36A | R-454B | - - - | - - - | - - - | 24000 | 16 | 14 | No | 215858095 | All | USA | No
ML14KC1-024-230A** | LH18/37D+TXV | ML180UH045XE36A | R-454B | - - - | - - - | - - - | 24000 | 16 | 14 | No | 215858103 | All | USA | No
ML14KC1-024-230A** | LH18/37D+TXV | ML180UH070E36A | R-454B | - - - | - - - | - - - | 23800 | 16 | 14 | No | 215858113 | All | USA | No
ML14KC1-024-230A** | LH18/37D+TXV | ML180UH070V36A | R-454B | - - - | - - - | - - - | 24000 | 16 | 14 | No | 215858131 | All | USA | No
ML14KC1-024-230A** | LH18/37D+TXV | ML180UH070XE36A | R-454B | - - - | - - - | - - - | 24000 | 16 | 14 | No | 215858149 | All | USA | No
ML14KC1-024-230A** | LH18/37D+TXV | SL280UH060NV36A | R-454B | - - - | - - - | - - - | 24000 | 16 | 14 | No | 215858261 | All | USA | No
ML14KC1-024-230A** | LH18/37D+TXV | SL280UH070V36A | R-454B | - - - | - - - | - - - | 24000 | 16 | 13.5 | No | 215858272 | All | USA | No
ML14KC1-024-230A** | LH18/37D+TXV | SL280UH070XV36A | R-454B | - - - | - - - | - - - | 24000 | 16 | 13.5 | No | 215858283 | All | USA | No
ML14KC1-024-230A** | LH18/37D+TXV+TD | - - - | R-454B | - - - | - - - | - - - | 23200 | 14.3 | 11.7 | No | 215862592 | All | USA,Canada | No
ML14KC1-024-230A** | LH18/37R+TXV | EL180UH040NE36A | R-454B | - - - | - - - | - - - | 24000 | 16 | 13.5 | No | 215857931 | All | USA | No
ML14KC1-024-230A** | LH18/37R+TXV | EL180UH060NE36A | R-454B | - - - | - - - | - - - | 24000 | 16 | 13.5 | No | 215857942 | All | USA | No
ML14KC1-024-230A** | LH18/37R+TXV | EL195UH040NE36B | R-454B | - - - | - - - | - - - | 24000 | 15.2 | 13.5 | No | 216703771 | All | USA | No
ML14KC1-024-230A** | LH18/37R+TXV | EL280UH045E36A | R-454B | - - - | - - - | - - - | 24000 | 16 | 14 | No | 215858014 | All | USA | No
ML14KC1-024-230A** | LH18/37R+TXV | EL280UH070E36A | R-454B | - - - | - - - | - - - | 23800 | 16 | 14 | No | 215858022 | All | USA | No
ML14KC1-024-230A** | LH18/37R+TXV | EL280UH070XE36A | R-454B | - - - | - - - | - - - | 23800 | 16 | 14 | No | 215858030 | All | USA | No
ML14KC1-024-230A** | LH18/37R+TXV | ML180UH030V36A | R-454B | - - - | - - - | - - - | 24000 | 16 | 14 | No | 215858078 | All | USA | No
ML14KC1-024-230A** | LH18/37R+TXV | ML180UH045E36A | R-454B | - - - | - - - | - - - | 24000 | 16 | 14 | No | 215858086 | All | USA | No
ML14KC1-024-230A** | LH18/37R+TXV | ML180UH045V36A | R-454B | - - - | - - - | - - - | 24000 | 16 | 14 | No | 215858094 | All | USA | No
ML14KC1-024-230A** | LH18/37R+TXV | ML180UH045XE36A | R-454B | - - - | - - - | - - - | 24000 | 16 | 14 | No | 215858102 | All | USA | No
ML14KC1-024-230A** | LH18/37R+TXV | ML180UH070E36A | R-454B | - - - | - - - | - - - | 23800 | 16 | 14 | No | 215858110 | All | USA | No
ML14KC1-024-230A** | LH18/37R+TXV | ML180UH070V36A | R-454B | - - - | - - - | - - - | 24000 | 16 | 14 | No | 215858130 | All | USA | No
ML14KC1-024-230A** | LH18/37R+TXV | ML180UH070XE36A | R-454B | - - - | - - - | - - - | 24000 | 16 | 14 | No | 215858148 | All | USA | No
ML14KC1-024-230A** | LH18/37R+TXV | ML180UH070XE36B | R-454B | - - - | - - - | - - - | 24000 | 16 | 14 | No | 216703779 | All | USA | No
ML14KC1-024-230A** | LH18/37R+TXV | ML193UH045XE36B | R-454B | - - - | - - - | - - - | 24000 | 16 | 13.5 | No | 216703783 | All | USA | No
ML14KC1-024-230A** | LH18/37R+TXV | ML193UH070XE36B | R-454B | - - - | - - - | - - - | 23000 | 16 | 14 | No | 216703787 | All | USA | No
ML14KC1-024-230A** | LH18/37R+TXV | SL280UH060NV36A | R-454B | - - - | - - - | - - - | 24000 | 16 | 14 | No | 215858259 | All | USA | No
ML14KC1-024-230A** | LH18/37R+TXV | SL280UH070V36A | R-454B | - - - | - - - | - - - | 24000 | 16 | 13.5 | No | 215858270 | All | USA | No
ML14KC1-024-230A** | LH18/37R+TXV | SL280UH070XV36A | R-454B | - - - | - - - | - - - | 24000 | 16 | 13.5 | No | 215858281 | All | USA | No
ML14KC1-024-230A** | LH18/37R+TXV | SL297UH040NV36B | R-454B | - - - | - - - | - - - | 22400 | 16 | 14 | No | 216703789 | All | USA,Canada | No
ML14KC1-024-230A** | LH18/37R+TXV+TD | - - - | R-454B | - - - | - - - | - - - | 23200 | 14.3 | 11.7 | No | 215862590 | All | USA,Canada | No
ML14KC1-024-230A** | LH23/37E+TXV+TD | - - - | R-454B | - - - | - - - | - - - | 23200 | 14.5 | 12 | No | 215862594 | All | USA,Canada | No
ML14KC1-024-230A** | LH23/37W+TXV+TD | - - - | R-454B | - - - | - - - | - - - | 23200 | 14.5 | 12 | No | 215862593 | All | USA,Canada | No
ML14KC1-024-230A** | LH24/37F+TXV | EL195UH040NE36B | R-454B | - - - | - - - | - - - | 24000 | 15.2 | 13 | No | 215857955 | All | USA | No
ML14KC1-024-230A** | LH24/37F+TXV | EL196UH030XE24B | R-454B | - - - | - - - | - - - | 23800 | 16 | 13.5 | No | 215857965 | All | USA,Canada | No
ML14KC1-024-230A** | LH24/37F+TXV | EL196UH030XE36B | R-454B | - - - | - - - | - - - | 23600 | 16 | 13.5 | No | 215857975 | All | USA,Canada | No
ML14KC1-024-230A** | LH24/37F+TXV | EL196UH045XE24B | R-454B | - - - | - - - | - - - | 23800 | 16 | 13.5 | No | 215857985 | All | USA,Canada | No
ML14KC1-024-230A** | LH24/37F+TXV | EL196UH045XE36B | R-454B | - - - | - - - | - - - | 24000 | 15.2 | 13 | No | 215857995 | All | USA,Canada | No
ML14KC1-024-230A** | LH24/37F+TXV | EL196UH070XE36B | R-454B | - - - | - - - | - - - | 24000 | 15.2 | 13 | No | 215858005 | All | USA,Canada | No
ML14KC1-024-230A** | LH24/37F+TXV | EL297UH045XE36B | R-454B | - - - | - - - | - - - | 24000 | 15.2 | 13 | No | 215858039 | All | USA,Canada | No
ML14KC1-024-230A** | LH24/37F+TXV | EL297UH045XV36B | R-454B | - - - | - - - | - - - | 23800 | 15.2 | 13 | No | 215858049 | All | USA,Canada | No
ML14KC1-024-230A** | LH24/37F+TXV | EL297UH070XE36B | R-454B | - - - | - - - | - - - | 24000 | 15.2 | 13 | No | 215858059 | All | USA,Canada | No
ML14KC1-024-230A** | LH24/37F+TXV | EL297UH070XV36B | R-454B | - - - | - - - | - - - | 23800 | 16 | 13.5 | No | 215858069 | All | USA,Canada | No
ML14KC1-024-230A** | LH24/37F+TXV | ML180UH070E36B | R-454B | - - - | - - - | - - - | 24000 | 16 | 13.5 | No | 215858121 | All | USA | No
ML14KC1-024-230A** | LH24/37F+TXV | ML180UH070V36B | R-454B | - - - | - - - | - - - | 24000 | 16 | 13.5 | No | 215858139 | All | USA | No
ML14KC1-024-230A** | LH24/37F+TXV | ML180UH070XE36B | R-454B | - - - | - - - | - - - | 24000 | 16 | 13.5 | No | 215858157 | All | USA | No
ML14KC1-024-230A** | LH24/37F+TXV | ML193UH030XE36B | R-454B | - - - | - - - | - - - | 23600 | 16 | 13.5 | No | 215858170 | All | USA | No
ML14KC1-024-230A** | LH24/37F+TXV | ML193UH045XE36B | R-454B | - - - | - - - | - - - | 24000 | 15.2 | 13 | No | 215858183 | All | USA | No
ML14KC1-024-230A** | LH24/37F+TXV | ML193UH070XE36B | R-454B | - - - | - - - | - - - | 24000 | 16 | 13.5 | No | 215858196 | All | USA | No
ML14KC1-024-230A** | LH24/37F+TXV | ML196UH030XE36B | R-454B | - - - | - - - | - - - | 23600 | 16 | 13.5 | No | 215858209 | All | USA,Canada | No
ML14KC1-024-230A** | LH24/37F+TXV | ML196UH045XE36B | R-454B | - - - | - - - | - - - | 24000 | 15.2 | 13 | No | 215858222 | All | USA,Canada | No
ML14KC1-024-230A** | LH24/37F+TXV | ML196UH070XE36B | R-454B | - - - | - - - | - - - | 24000 | 16 | 13 | No | 215858235 | All | USA,Canada | No
ML14KC1-024-230A** | LH24/37F+TXV | ML296UH045XV36B | R-454B | - - - | - - - | - - - | 24000 | 16 | 13.5 | No | 215858248 | All | USA,Canada | No
ML14KC1-024-230A** | LH24/37F+TXV | SL297UH040NV36B | R-454B | - - - | - - - | - - - | 23800 | 16 | 13.5 | No | 215858294 | All | USA,Canada | No
ML14KC1-024-230A** | LH24/37F+TXV | SLP99UH070XV36B | R-454B | - - - | - - - | - - - | 24000 | 16 | 13.5 | No | 215858307 | All | USA,Canada | No
ML14KC1-024-230A** | LH24/37X+TXV | EL195UH040NE36B | R-454B | - - - | - - - | - - - | 24000 | 15.2 | 13 | No | 215857954 | All | USA | No
ML14KC1-024-230A** | LH24/37X+TXV | EL196UH030XE24B | R-454B | - - - | - - - | - - - | 23800 | 16 | 13.5 | No | 215857964 | All | USA,Canada | No
ML14KC1-024-230A** | LH24/37X+TXV | EL196UH030XE36B | R-454B | - - - | - - - | - - - | 23600 | 16 | 13.5 | No | 215857974 | All | USA,Canada | No
ML14KC1-024-230A** | LH24/37X+TXV | EL196UH045XE24B | R-454B | - - - | - - - | - - - | 23800 | 16 | 13.5 | No | 215857984 | All | USA,Canada | No
ML14KC1-024-230A** | LH24/37X+TXV | EL196UH045XE36B | R-454B | - - - | - - - | - - - | 24000 | 15.2 | 13 | No | 215857994 | All | USA,Canada | No
ML14KC1-024-230A** | LH24/37X+TXV | EL196UH070XE36B | R-454B | - - - | - - - | - - - | 24000 | 15.2 | 13 | No | 215858004 | All | USA,Canada | No
ML14KC1-024-230A** | LH24/37X+TXV | EL297UH045XE36B | R-454B | - - - | - - - | - - - | 24000 | 15.2 | 13 | No | 215858038 | All | USA,Canada | No
ML14KC1-024-230A** | LH24/37X+TXV | EL297UH045XV36B | R-454B | - - - | - - - | - - - | 23800 | 15.2 | 13 | No | 215858048 | All | USA,Canada | No
ML14KC1-024-230A** | LH24/37X+TXV | EL297UH070XE36B | R-454B | - - - | - - - | - - - | 24000 | 15.2 | 13 | No | 215858058 | All | USA,Canada | No
ML14KC1-024-230A** | LH24/37X+TXV | EL297UH070XV36B | R-454B | - - - | - - - | - - - | 23800 | 16 | 13.5 | No | 215858068 | All | USA,Canada | No
ML14KC1-024-230A** | LH24/37X+TXV | ML180UH070E36B | R-454B | - - - | - - - | - - - | 24000 | 16 | 13.5 | No | 215858120 | All | USA | No
ML14KC1-024-230A** | LH24/37X+TXV | ML180UH070V36B | R-454B | - - - | - - - | - - - | 24000 | 16 | 13.5 | No | 215858138 | All | USA | No
ML14KC1-024-230A** | LH24/37X+TXV | ML180UH070XE36B | R-454B | - - - | - - - | - - - | 24000 | 16 | 13.5 | No | 215858156 | All | USA | No
ML14KC1-024-230A** | LH24/37X+TXV | ML193UH030XE36B | R-454B | - - - | - - - | - - - | 23600 | 16 | 13.5 | No | 215858169 | All | USA | No
ML14KC1-024-230A** | LH24/37X+TXV | ML193UH045XE36B | R-454B | - - - | - - - | - - - | 24000 | 15.2 | 13 | No | 215858182 | All | USA | No
ML14KC1-024-230A** | LH24/37X+TXV | ML193UH070XE36B | R-454B | - - - | - - - | - - - | 24000 | 16 | 13.5 | No | 215858195 | All | USA | No
ML14KC1-024-230A** | LH24/37X+TXV | ML196UH030XE36B | R-454B | - - - | - - - | - - - | 23600 | 16 | 13.5 | No | 215858208 | All | USA,Canada | No
ML14KC1-024-230A** | LH24/37X+TXV | ML196UH045XE36B | R-454B | - - - | - - - | - - - | 24000 | 15.2 | 13 | No | 215858221 | All | USA,Canada | No
ML14KC1-024-230A** | LH24/37X+TXV | ML196UH070XE36B | R-454B | - - - | - - - | - - - | 24000 | 16 | 13 | No | 215858234 | All | USA,Canada | No
ML14KC1-024-230A** | LH24/37X+TXV | ML296UH045XV36B | R-454B | - - - | - - - | - - - | 24000 | 16 | 13.5 | No | 215858247 | All | USA,Canada | No
ML14KC1-024-230A** | LH24/37X+TXV | SL297UH040NV36B | R-454B | - - - | - - - | - - - | 23800 | 16 | 13.5 | No | 215858293 | All | USA,Canada | No
ML14KC1-024-230A** | LH24/37X+TXV | SLP99UH070XV36B | R-454B | - - - | - - - | - - - | 24000 | 16 | 13.5 | No | 215858306 | All | USA,Canada | No
ML14KC1-024-230A** | LH29/36F+TXV | EL195UH040NE36B | R-454B | - - - | - - - | - - - | 24000 | 15.2 | 13 | No | 215857946 | All | USA | No
ML14KC1-024-230A** | LH29/36F+TXV | EL196UH030XE24B | R-454B | - - - | - - - | - - - | 24000 | 16 | 13.5 | No | 215857959 | All | USA,Canada | No
ML14KC1-024-230A** | LH29/36F+TXV | EL196UH030XE36B | R-454B | - - - | - - - | - - - | 23600 | 16 | 13.5 | No | 215857969 | All | USA,Canada | No
ML14KC1-024-230A** | LH29/36F+TXV | EL196UH045XE24B | R-454B | - - - | - - - | - - - | 24000 | 16 | 13.5 | No | 215857979 | All | USA,Canada | No
ML14KC1-024-230A** | LH29/36F+TXV | EL196UH045XE36B | R-454B | - - - | - - - | - - - | 23000 | 15.2 | 13.5 | No | 215857989 | All | USA,Canada | No
ML14KC1-024-230A** | LH29/36F+TXV | EL196UH070XE36B | R-454B | - - - | - - - | - - - | 23000 | 15.2 | 13.5 | No | 215857999 | All | USA,Canada | No
ML14KC1-024-230A** | LH29/36F+TXV | EL297UH045XE36B | R-454B | - - - | - - - | - - - | 23000 | 15.2 | 13.5 | No | 215858033 | All | USA,Canada | No
ML14KC1-024-230A** | LH29/36F+TXV | EL297UH045XV36B | R-454B | - - - | - - - | - - - | 24000 | 16 | 13 | No | 215858043 | All | USA,Canada | No
ML14KC1-024-230A** | LH29/36F+TXV | EL297UH070XE36B | R-454B | - - - | - - - | - - - | 24000 | 16 | 13 | No | 215858053 | All | USA,Canada | No
ML14KC1-024-230A** | LH29/36F+TXV | EL297UH070XV36B | R-454B | - - - | - - - | - - - | 24000 | 16 | 13.5 | No | 215858063 | All | USA,Canada | No
ML14KC1-024-230A** | LH29/36F+TXV | ML180UH070E36B | R-454B | - - - | - - - | - - - | 24000 | 16 | 13.5 | No | 215858115 | All | USA | No
ML14KC1-024-230A** | LH29/36F+TXV | ML180UH070V36B | R-454B | - - - | - - - | - - - | 24000 | 16 | 14 | No | 215858133 | All | USA | No
ML14KC1-024-230A** | LH29/36F+TXV | ML180UH070XE36B | R-454B | - - - | - - - | - - - | 24000 | 16 | 13.5 | No | 215858151 | All | USA | No
ML14KC1-024-230A** | LH29/36F+TXV | ML193UH030XE36B | R-454B | - - - | - - - | - - - | 24000 | 16 | 13.5 | No | 215858161 | All | USA | No
ML14KC1-024-230A** | LH29/36F+TXV | ML193UH045XE36B | R-454B | - - - | - - - | - - - | 24000 | 16 | 13 | No | 215858174 | All | USA | No
ML14KC1-024-230A** | LH29/36F+TXV | ML193UH070XE36B | R-454B | - - - | - - - | - - - | 24000 | 16 | 13.5 | No | 215858187 | All | USA | No
ML14KC1-024-230A** | LH29/36F+TXV | ML196UH030XE36B | R-454B | - - - | - - - | - - - | 23600 | 16 | 13.5 | No | 215858200 | All | USA,Canada | No
ML14KC1-024-230A** | LH29/36F+TXV | ML196UH045XE36B | R-454B | - - - | - - - | - - - | 23000 | 15.2 | 13.5 | No | 215858213 | All | USA,Canada | No
ML14KC1-024-230A** | LH29/36F+TXV | ML196UH070XE36B | R-454B | - - - | - - - | - - - | 24000 | 16 | 13.5 | No | 215858226 | All | USA,Canada | No
ML14KC1-024-230A** | LH29/36F+TXV | ML296UH045XV36B | R-454B | - - - | - - - | - - - | 23200 | 16 | 14 | No | 215858239 | All | USA,Canada | No
ML14KC1-024-230A** | LH29/36F+TXV | SL297UH040NV36B | R-454B | - - - | - - - | - - - | 24000 | 16 | 13.5 | No | 215858285 | All | USA,Canada | No
ML14KC1-024-230A** | LH29/36F+TXV | SLP99UH070XV36B | R-454B | - - - | - - - | - - - | 23200 | 16 | 14 | No | 215858298 | All | USA,Canada | No
ML14KC1-024-230A** | LH29/36F+TXV+TD | - - - | R-454B | - - - | - - - | - - - | 23200 | 14.3 | 11.7 | No | 215862584 | All | USA,Canada | No
ML14KC1-024-230A** | LH29/36X+TXV | EL195UH040NE36B | R-454B | - - - | - - - | - - - | 24000 | 15.2 | 13 | No | 215857945 | All | USA | No
ML14KC1-024-230A** | LH29/36X+TXV | EL196UH030XE24B | R-454B | - - - | - - - | - - - | 24000 | 16 | 13.5 | No | 215857958 | All | USA,Canada | No
ML14KC1-024-230A** | LH29/36X+TXV | EL196UH030XE36B | R-454B | - - - | - - - | - - - | 23600 | 16 | 13.5 | No | 215857968 | All | USA,Canada | No
ML14KC1-024-230A** | LH29/36X+TXV | EL196UH045XE24B | R-454B | - - - | - - - | - - - | 24000 | 16 | 13.5 | No | 215857978 | All | USA,Canada | No
ML14KC1-024-230A** | LH29/36X+TXV | EL196UH045XE36B | R-454B | - - - | - - - | - - - | 23000 | 15.2 | 13.5 | No | 215857988 | All | USA,Canada | No
ML14KC1-024-230A** | LH29/36X+TXV | EL196UH070XE36B | R-454B | - - - | - - - | - - - | 23000 | 15.2 | 13.5 | No | 215857998 | All | USA,Canada | No
ML14KC1-024-230A** | LH29/36X+TXV | EL297UH045XE36B | R-454B | - - - | - - - | - - - | 23000 | 15.2 | 13.5 | No | 215858032 | All | USA,Canada | No
ML14KC1-024-230A** | LH29/36X+TXV | EL297UH045XV36B | R-454B | - - - | - - - | - - - | 24000 | 16 | 13 | No | 215858042 | All | USA,Canada | No
ML14KC1-024-230A** | LH29/36X+TXV | EL297UH070XE36B | R-454B | - - - | - - - | - - - | 24000 | 16 | 13 | No | 215858052 | All | USA,Canada | No
ML14KC1-024-230A** | LH29/36X+TXV | EL297UH070XV36B | R-454B | - - - | - - - | - - - | 24000 | 16 | 13.5 | No | 215858062 | All | USA,Canada | No
ML14KC1-024-230A** | LH29/36X+TXV | ML180UH070E36B | R-454B | - - - | - - - | - - - | 24000 | 16 | 13.5 | No | 215858114 | All | USA | No
ML14KC1-024-230A** | LH29/36X+TXV | ML180UH070V36B | R-454B | - - - | - - - | - - - | 24000 | 16 | 14 | No | 215858132 | All | USA | No
ML14KC1-024-230A** | LH29/36X+TXV | ML180UH070XE36B | R-454B | - - - | - - - | - - - | 24000 | 16 | 13.5 | No | 215858150 | All | USA | No
ML14KC1-024-230A** | LH29/36X+TXV | ML193UH030XE36B | R-454B | - - - | - - - | - - - | 24000 | 16 | 13.5 | No | 215858160 | All | USA | No
ML14KC1-024-230A** | LH29/36X+TXV | ML193UH045XE36B | R-454B | - - - | - - - | - - - | 24000 | 16 | 13 | No | 215858173 | All | USA | No
ML14KC1-024-230A** | LH29/36X+TXV | ML193UH070XE36B | R-454B | - - - | - - - | - - - | 24000 | 16 | 13.5 | No | 215858186 | All | USA | No
ML14KC1-024-230A** | LH29/36X+TXV | ML196UH030XE36B | R-454B | - - - | - - - | - - - | 23600 | 16 | 13.5 | No | 215858199 | All | USA,Canada | No
ML14KC1-024-230A** | LH29/36X+TXV | ML196UH045XE36B | R-454B | - - - | - - - | - - - | 23000 | 15.2 | 13.5 | No | 215858212 | All | USA,Canada | No
ML14KC1-024-230A** | LH29/36X+TXV | ML196UH070XE36B | R-454B | - - - | - - - | - - - | 24000 | 16 | 13.5 | No | 215858225 | All | USA,Canada | No
ML14KC1-024-230A** | LH29/36X+TXV | ML296UH045XV36B | R-454B | - - - | - - - | - - - | 23200 | 16 | 14 | No | 215858238 | All | USA,Canada | No
ML14KC1-024-230A** | LH29/36X+TXV | SL297UH040NV36B | R-454B | - - - | - - - | - - - | 24000 | 16 | 13.5 | No | 215858284 | All | USA,Canada | No
ML14KC1-024-230A** | LH29/36X+TXV | SLP99UH070XV36B | R-454B | - - - | - - - | - - - | 23200 | 16 | 14 | No | 215858297 | All | USA,Canada | No
ML14KC1-024-230A** | LH29/36X+TXV+TD | - - - | R-454B | - - - | - - - | - - - | 23200 | 14.3 | 11.7 | No | 215862583 | All | USA,Canada | No
ML14KC1-024-230A** | LH35/36X+TXV | EL195UH040NE36B | R-454B | - - - | - - - | - - - | 24000 | 15.2 | 13.5 | No | 216704560 | All | USA | No
ML14KC1-024-230A** | LH35/36X+TXV | ML180UH070XE36B | R-454B | - - - | - - - | - - - | 24000 | 16 | 14 | No | 216704561 | All | USA | No
ML14KC1-024-230A** | LH35/36X+TXV | ML193UH045XE36B | R-454B | - - - | - - - | - - - | 24000 | 16 | 13.5 | No | 216704562 | All | USA | No
ML14KC1-024-230A** | LH35/36X+TXV | ML193UH070XE36B | R-454B | - - - | - - - | - - - | 23000 | 16 | 14 | No | 216704563 | All | USA | No
ML14KC1-024-230A** | LH35/36X+TXV | SL297UH040NV36B | R-454B | - - - | - - - | - - - | 22400 | 16 | 14 | No | 216704564 | All | USA,Canada | No
ML14KC1-024-230A** | LP18/37R+TXV | EL180UH040NE36A | R-454B | - - - | - - - | - - - | 24000 | 16 | 13.5 | No | 215857932 | All | USA | No
ML14KC1-024-230A** | LP18/37R+TXV | EL180UH060NE36A | R-454B | - - - | - - - | - - - | 24000 | 16 | 13.5 | No | 215857943 | All | USA | No
ML14KC1-024-230A** | LP18/37R+TXV | EL195UH040NE36B | R-454B | - - - | - - - | - - - | 24000 | 15.2 | 13.5 | No | 215857953 | All | USA | No
ML14KC1-024-230A** | LP18/37R+TXV | EL280UH045E36A | R-454B | - - - | - - - | - - - | 24000 | 16 | 14 | No | 215889187 | All | USA | No
ML14KC1-024-230A** | LP18/37R+TXV | EL280UH070E36A | R-454B | - - - | - - - | - - - | 23800 | 16 | 14 | No | 215889190 | All | USA | No
ML14KC1-024-230A** | LP18/37R+TXV | EL280UH070XE36A | R-454B | - - - | - - - | - - - | 23800 | 16 | 14 | No | 215889193 | All | USA | No
ML14KC1-024-230A** | LP18/37R+TXV | ML180UH045XE36A | R-454B | - - - | - - - | - - - | 24000 | 16 | 14 | No | 216703775 | All | USA | No
ML14KC1-024-230A** | LP18/37R+TXV | ML193UH030XE36B | R-454B | - - - | - - - | - - - | 24000 | 16 | 13.5 | No | 215858168 | All | USA | No
ML14KC1-024-230A** | LP18/37R+TXV | ML193UH045XE36B | R-454B | - - - | - - - | - - - | 24000 | 16 | 13.5 | No | 215858181 | All | USA | No
ML14KC1-024-230A** | LP18/37R+TXV | ML193UH070XE36B | R-454B | - - - | - - - | - - - | 23000 | 16 | 14 | No | 215858194 | All | USA | No
ML14KC1-024-230A** | LP18/37R+TXV | ML196UH030XE36B | R-454B | - - - | - - - | - - - | 24000 | 16 | 13.5 | No | 215858207 | All | USA,Canada | No
ML14KC1-024-230A** | LP18/37R+TXV | ML196UH045XE36B | R-454B | - - - | - - - | - - - | 24000 | 15.2 | 13.5 | No | 215858220 | All | USA,Canada | No
ML14KC1-024-230A** | LP18/37R+TXV | ML196UH070XE36B | R-454B | - - - | - - - | - - - | 24000 | 16 | 13.5 | No | 215858233 | All | USA,Canada | No
ML14KC1-024-230A** | LP18/37R+TXV | ML296UH045XV36B | R-454B | - - - | - - - | - - - | 23200 | 16 | 14 | No | 215858246 | All | USA,Canada | No
ML14KC1-024-230A** | LP18/37R+TXV | SL280UH060NV36A | R-454B | - - - | - - - | - - - | 24000 | 16 | 14 | No | 215858260 | All | USA | No
ML14KC1-024-230A** | LP18/37R+TXV | SL280UH070V36A | R-454B | - - - | - - - | - - - | 24000 | 16 | 13.5 | No | 215858271 | All | USA | No
ML14KC1-024-230A** | LP18/37R+TXV | SL280UH070XV36A | R-454B | - - - | - - - | - - - | 24000 | 16 | 13.5 | No | 215858282 | All | USA | No
ML14KC1-024-230A** | LP18/37R+TXV | SL297UH040NV36B | R-454B | - - - | - - - | - - - | 22400 | 16 | 14 | No | 215858292 | All | USA,Canada | No
ML14KC1-024-230A** | LP18/37R+TXV | SLP99UH070XV36B | R-454B | - - - | - - - | - - - | 23200 | 16 | 14 | No | 215858305 | All | USA,Canada | No
ML14KC1-024-230A** | LP18/37R+TXV+TD | - - - | R-454B | - - - | - - - | - - - | 23200 | 14.3 | 11.7 | No | 215862591 | All | USA,Canada | No
ML14KC1-024-230A** | LP25/36R+TXV | EL180UH040NE36A | R-454B | - - - | - - - | - - - | 24000 | 16 | 13.5 | No | 215857927 | All | USA | No
ML14KC1-024-230A** | LP25/36R+TXV | EL180UH060NE36A | R-454B | - - - | - - - | - - - | 24000 | 16 | 13.5 | No | 215857938 | All | USA | No
ML14KC1-024-230A** | LP25/36R+TXV | EL195UH040NE36B | R-454B | - - - | - - - | - - - | 24000 | 15.2 | 13 | No | 215857949 | All | USA | No
ML14KC1-024-230A** | LP25/36R+TXV | EL196UH030XE24B | R-454B | - - - | - - - | - - - | 24000 | 16 | 13.5 | No | 215889175 | All | USA,Canada | No
ML14KC1-024-230A** | LP25/36R+TXV | EL196UH030XE36B | R-454B | - - - | - - - | - - - | 23600 | 16 | 13.5 | No | 215889177 | All | USA,Canada | No
ML14KC1-024-230A** | LP25/36R+TXV | EL196UH045XE24B | R-454B | - - - | - - - | - - - | 24000 | 16 | 13.5 | No | 215889179 | All | USA,Canada | No
ML14KC1-024-230A** | LP25/36R+TXV | EL196UH045XE36B | R-454B | - - - | - - - | - - - | 23000 | 15.2 | 13.5 | No | 215889181 | All | USA,Canada | No
ML14KC1-024-230A** | LP25/36R+TXV | EL196UH070XE36B | R-454B | - - - | - - - | - - - | 23000 | 15.2 | 13.5 | No | 215889183 | All | USA,Canada | No
ML14KC1-024-230A** | LP25/36R+TXV | EL297UH045XE36B | R-454B | - - - | - - - | - - - | 23000 | 15.2 | 13.5 | No | 215889194 | All | USA,Canada | No
ML14KC1-024-230A** | LP25/36R+TXV | EL297UH045XV36B | R-454B | - - - | - - - | - - - | 22600 | 15.2 | 13.5 | No | 215889196 | All | USA,Canada | No
ML14KC1-024-230A** | LP25/36R+TXV | EL297UH070XE36B | R-454B | - - - | - - - | - - - | 23000 | 15.2 | 13.5 | No | 215889198 | All | USA,Canada | No
ML14KC1-024-230A** | LP25/36R+TXV | EL297UH070XV36B | R-454B | - - - | - - - | - - - | 24000 | 16 | 13.5 | No | 215889200 | All | USA,Canada | No
ML14KC1-024-230A** | LP25/36R+TXV | ML193UH030XE36B | R-454B | - - - | - - - | - - - | 24000 | 16 | 13.5 | No | 215858164 | All | USA | No
ML14KC1-024-230A** | LP25/36R+TXV | ML193UH045XE36B | R-454B | - - - | - - - | - - - | 23000 | 15.2 | 13.5 | No | 215858177 | All | USA | No
ML14KC1-024-230A** | LP25/36R+TXV | ML193UH070XE36B | R-454B | - - - | - - - | - - - | 24000 | 16 | 13.5 | No | 215858190 | All | USA | No
ML14KC1-024-230A** | LP25/36R+TXV | ML196UH030XE36B | R-454B | - - - | - - - | - - - | 23600 | 16 | 13.5 | No | 215858203 | All | USA,Canada | No
ML14KC1-024-230A** | LP25/36R+TXV | ML196UH045XE36B | R-454B | - - - | - - - | - - - | 23000 | 15.2 | 13.5 | No | 215858216 | All | USA,Canada | No
ML14KC1-024-230A** | LP25/36R+TXV | ML196UH070XE36B | R-454B | - - - | - - - | - - - | 24000 | 16 | 13 | No | 215858229 | All | USA,Canada | No
ML14KC1-024-230A** | LP25/36R+TXV | ML296UH045XV36B | R-454B | - - - | - - - | - - - | 24000 | 16 | 13.5 | No | 215858242 | All | USA,Canada | No
ML14KC1-024-230A** | LP25/36R+TXV | SL280UH060NV36A | R-454B | - - - | - - - | - - - | 24000 | 16 | 13.5 | No | 215858255 | All | USA | No
ML14KC1-024-230A** | LP25/36R+TXV | SL280UH070V36A | R-454B | - - - | - - - | - - - | 24000 | 16 | 13.5 | No | 215858266 | All | USA | No
ML14KC1-024-230A** | LP25/36R+TXV | SL280UH070XV36A | R-454B | - - - | - - - | - - - | 24000 | 16 | 13.5 | No | 215858277 | All | USA | No
ML14KC1-024-230A** | LP25/36R+TXV | SL297UH040NV36B | R-454B | - - - | - - - | - - - | 24000 | 16 | 13.5 | No | 215858288 | All | USA,Canada | No
ML14KC1-024-230A** | LP25/36R+TXV | SLP99UH070XV36B | R-454B | - - - | - - - | - - - | 23200 | 16 | 14 | No | 215858301 | All | USA,Canada | No
ML14KC1-024-230A** | LP29/36X+TXV | EL180UH040NE36A | R-454B | - - - | - - - | - - - | 24000 | 16 | 13.5 | No | 215857928 | All | USA | No
ML14KC1-024-230A** | LP29/36X+TXV | EL180UH060NE36A | R-454B | - - - | - - - | - - - | 24000 | 16 | 13.5 | No | 215857939 | All | USA | No
ML14KC1-024-230A** | LP29/36X+TXV | EL195UH040NE36B | R-454B | - - - | - - - | - - - | 24000 | 15.2 | 13 | No | 215857950 | All | USA | No
ML14KC1-024-230A** | LP29/36X+TXV | EL196UH030XE24B | R-454B | - - - | - - - | - - - | 24000 | 16 | 13.5 | No | 215889176 | All | USA,Canada | No
ML14KC1-024-230A** | LP29/36X+TXV | EL196UH030XE36B | R-454B | - - - | - - - | - - - | 24000 | 16 | 13.5 | No | 215889178 | All | USA,Canada | No
ML14KC1-024-230A** | LP29/36X+TXV | EL196UH045XE24B | R-454B | - - - | - - - | - - - | 24000 | 16 | 13.5 | No | 215889180 | All | USA,Canada | No
ML14KC1-024-230A** | LP29/36X+TXV | EL196UH045XE36B | R-454B | - - - | - - - | - - - | 23000 | 15.2 | 13.5 | No | 215889182 | All | USA,Canada | No
ML14KC1-024-230A** | LP29/36X+TXV | EL196UH070XE36B | R-454B | - - - | - - - | - - - | 24000 | 16 | 13 | No | 215889184 | All | USA,Canada | No
ML14KC1-024-230A** | LP29/36X+TXV | EL297UH045XE36B | R-454B | - - - | - - - | - - - | 24000 | 16 | 13 | No | 215889195 | All | USA,Canada | No
ML14KC1-024-230A** | LP29/36X+TXV | EL297UH045XV36B | R-454B | - - - | - - - | - - - | 24000 | 16 | 13.5 | No | 215889197 | All | USA,Canada | No
ML14KC1-024-230A** | LP29/36X+TXV | EL297UH070XE36B | R-454B | - - - | - - - | - - - | 24000 | 16 | 13.5 | No | 215889199 | All | USA,Canada | No
ML14KC1-024-230A** | LP29/36X+TXV | EL297UH070XV36B | R-454B | - - - | - - - | - - - | 22600 | 16 | 14 | No | 215889201 | All | USA,Canada | No
ML14KC1-024-230A** | LP29/36X+TXV | ML193UH030XE36B | R-454B | - - - | - - - | - - - | 24000 | 16 | 13.5 | No | 215858165 | All | USA | No
ML14KC1-024-230A** | LP29/36X+TXV | ML193UH045XE36B | R-454B | - - - | - - - | - - - | 24000 | 16 | 13.5 | No | 215858178 | All | USA | No
ML14KC1-024-230A** | LP29/36X+TXV | ML193UH070XE36B | R-454B | - - - | - - - | - - - | 23000 | 16 | 14 | No | 215858191 | All | USA | No
ML14KC1-024-230A** | LP29/36X+TXV | ML196UH030XE36B | R-454B | - - - | - - - | - - - | 24000 | 16 | 13.5 | No | 215858204 | All | USA,Canada | No
ML14KC1-024-230A** | LP29/36X+TXV | ML196UH045XE36B | R-454B | - - - | - - - | - - - | 23000 | 15.2 | 13.5 | No | 215858217 | All | USA,Canada | No
ML14KC1-024-230A** | LP29/36X+TXV | ML196UH070XE36B | R-454B | - - - | - - - | - - - | 24000 | 16 | 13.5 | No | 215858230 | All | USA,Canada | No
ML14KC1-024-230A** | LP29/36X+TXV | ML296UH045XV36B | R-454B | - - - | - - - | - - - | 23200 | 16 | 14 | No | 215858243 | All | USA,Canada | No
ML14KC1-024-230A** | LP29/36X+TXV | SL280UH060NV36A | R-454B | - - - | - - - | - - - | 24000 | 16 | 14 | No | 215858256 | All | USA | No
ML14KC1-024-230A** | LP29/36X+TXV | SL280UH070V36A | R-454B | - - - | - - - | - - - | 24000 | 16 | 13.5 | No | 215858267 | All | USA | No
ML14KC1-024-230A** | LP29/36X+TXV | SL280UH070XV36A | R-454B | - - - | - - - | - - - | 24000 | 16 | 13.5 | No | 215858278 | All | USA | No
ML14KC1-024-230A** | LP29/36X+TXV | SL297UH040NV36B | R-454B | - - - | - - - | - - - | 22400 | 16 | 14 | No | 215858289 | All | USA,Canada | No
ML14KC1-024-230A** | LP29/36X+TXV | SLP99UH070XV36B | R-454B | - - - | - - - | - - - | 23200 | 16 | 14 | No | 215858302 | All | USA,Canada | No
ML14KC1-024-230A** | LP29/36X+TXV+TD | - - - | R-454B | - - - | - - - | - - - | 23200 | 14.3 | 11.7 | No | 215862587 | All | USA,Canada | No
ML14KC1-024-230A** | LP36/37R+TXV | EL180UH040NE36A | R-454B | - - - | - - - | - - - | 24000 | 16 | 14 | No | 216703769 | All | USA | No
ML14KC1-024-230A** | LP36/37R+TXV | EL180UH060NE36A | R-454B | - - - | - - - | - - - | 24000 | 16 | 14 | No | 216703770 | All | USA | No
ML14KC1-024-230A** | LP36/37R+TXV | EL195UH040NE36B | R-454B | - - - | - - - | - - - | 24000 | 16 | 13.5 | No | 215890673 | All | USA | No
ML14KC1-024-230A** | LP36/37R+TXV | EL196UH030XE24B | R-454B | - - - | - - - | - - - | 24000 | 17 | 14.5 | No | 215890676 | All | USA,Canada | Yes
ML14KC1-024-230A** | LP36/37R+TXV | EL196UH030XE36B | R-454B | - - - | - - - | - - - | 24000 | 17 | 14 | No | 215890679 | All | USA,Canada | Yes
ML14KC1-024-230A** | LP36/37R+TXV | EL196UH045XE24B | R-454B | - - - | - - - | - - - | 24000 | 17 | 14.5 | No | 215890682 | All | USA,Canada | Yes
ML14KC1-024-230A** | LP36/37R+TXV | EL196UH045XE36B | R-454B | - - - | - - - | - - - | 24000 | 16 | 13.5 | No | 215890685 | All | USA,Canada | No
ML14KC1-024-230A** | LP36/37R+TXV | EL196UH070XE36B | R-454B | - - - | - - - | - - - | 24000 | 16 | 13.5 | No | 215890688 | All | USA,Canada | No
ML14KC1-024-230A** | LP36/37R+TXV | EL297UH045XE36B | R-454B | - - - | - - - | - - - | 24000 | 16 | 14 | No | 215890697 | All | USA,Canada | No
ML14KC1-024-230A** | LP36/37R+TXV | EL297UH045XV36B | R-454B | - - - | - - - | - - - | 24000 | 16 | 14 | No | 215890700 | All | USA,Canada | No
ML14KC1-024-230A** | LP36/37R+TXV | EL297UH070XE36B | R-454B | - - - | - - - | - - - | 24000 | 16 | 14 | No | 215890703 | All | USA,Canada | No
ML14KC1-024-230A** | LP36/37R+TXV | EL297UH070XV36B | R-454B | - - - | - - - | - - - | 24000 | 17 | 14.5 | No | 215890706 | All | USA,Canada | Yes
ML14KC1-024-230A** | LP36/37R+TXV | ML180UH045XE36A | R-454B | - - - | - - - | - - - | 24000 | 17 | 14.5 | No | 216703772 | All | USA | Yes
ML14KC1-024-230A** | LP36/37R+TXV | ML180UH070XE36B | R-454B | - - - | - - - | - - - | 24000 | 17 | 14.5 | No | 216703776 | All | USA | Yes
ML14KC1-024-230A** | LP36/37R+TXV | ML193UH045XE36B | R-454B | - - - | - - - | - - - | 24000 | 16 | 14 | No | 216703780 | All | USA | No
ML14KC1-024-230A** | LP36/37R+TXV | ML193UH070XE36B | R-454B | - - - | - - - | - - - | 24000 | 17 | 14 | No | 216703784 | All | USA | Yes
ML14KC1-024-230A** | LP36/37R+TXV | ML296UH045XV36B | R-454B | - - - | - - - | - - - | 24000 | 17 | 14 | No | 215890709 | All | USA,Canada | Yes
ML14KC1-024-230A** | LP36/37R+TXV | SL280UH060NV36A | R-454B | - - - | - - - | - - - | 24000 | 17 | 14.5 | No | 216703788 | All | USA | Yes
ML14KC1-024-230A** | LP36/37R+TXV | SL297UH040NV36B | R-454B | - - - | - - - | - - - | 24000 | 17 | 14.5 | No | 215890718 | All | USA,Canada | Yes
ML14KC1-024-230A** | LP36/37R+TXV | SLP99UH070XV36B | R-454B | - - - | - - - | - - - | 24000 | 17 | 14.5 | No | 215890721 | All | USA,Canada | Yes
ML14KC1-024-230A** | LS2543E+TXV+TD | - - - | R-454B | - - - | - - - | - - - | 23200 | 14.3 | 11.7 | No | 215911885 | All | USA,Canada | No
ML14KC1-024-230A** | LW25K7+TXV | - - - | R-454B | - - - | - - - | - - - | 22400 | 17 | 13 | No | 215911994 | All | USA,Canada | Yes
ML14KC1-024-230A** | LW25M2+TXV | - - - | R-454B | - - - | - - - | - - - | 21000 | 16 | 12.5 | No | 215911989 | All | USA,Canada | No
ML14KC1-024-230A** | LW31M7+TXV | - - - | R-454B | - - - | - - - | - - - | 22400 | 17 | 13 | No | 215911993 | All | USA,Canada | Yes
ML14KC1-024-230A** | M36E34+TXV+TD | - - - | R-454B | - - - | - - - | - - - | 22200 | 14.3 | 11.7 | No | 215868131 | All | USA,Canada | No
ML14KC1-024-230A** | M36E35+TXV+TD | - - - | R-454B | - - - | - - - | - - - | 22200 | 14.3 | 11.7 | No | 215868132 | All | USA,Canada | No
ML14KC1-024-230A** | M36E36+TXV+TD | - - - | R-454B | - - - | - - - | - - - | 22200 | 14.3 | 12 | No | 215868133 | All | USA,Canada | No
ML14KC1-024-230A** | M36E58+TXV+TD | - - - | R-454B | - - - | - - - | - - - | 22200 | 14.3 | 11.7 | No | 215868134 | All | USA,Canada | No
ML14KC1-024-230A** | M36E59+TXV+TD | - - - | R-454B | - - - | - - - | - - - | 22200 | 14.5 | 12 | No | 215868135 | All | USA,Canada | No
ML14KC1-024-230A** | M36E66+TXV+TD | - - - | R-454B | - - - | - - - | - - - | 22200 | 14.5 | 12 | No | 215868136 | All | USA,Canada | No
ML14KC1-024-230A** | SK125+TXV | - - - | R-454B | - - - | - - - | - - - | 19200 | 15.2 | 11 | No | 215868216 | All | USA,Canada | No
ML14KC1-024-230A** | SK225+TXV | - - - | R-454B | - - - | - - - | - - - | 21000 | 16 | 12.5 | No | 215868217 | All | USA,Canada | No
ML14KC1-024-230A** | SK325+TXV | - - - | R-454B | - - - | - - - | - - - | 22000 | 17 | 13 | No | 215868223 | All | USA,Canada | Yes
ML14KC1-024-230A** | SK625+TXV | - - - | R-454B | - - - | - - - | - - - | 21200 | 17 | 12.5 | No | 215868222 | All | USA,Canada | Yes
ML14KC1-024-230A** | SK631+TXV | - - - | R-454B | - - - | - - - | - - - | 21200 | 17 | 12.5 | No | 215868221 | All | USA,Canada | Yes
ML14KC1-024-230A** | SK725+TXV | - - - | R-454B | - - - | - - - | - - - | 22400 | 17 | 13 | No | 215868225 | All | USA,Canada | Yes
ML14KC1-024-230A** | SK731+TXV | - - - | R-454B | - - - | - - - | - - - | 22400 | 17 | 13 | No | 215868224 | All | USA,Canada | Yes
ML14KC1-024-230A** | SL131+TXV | - - - | R-454B | - - - | - - - | - - - | 21200 | 17 | 12.5 | No | 215868218 | All | USA,Canada | Yes
ML14KC1-024-230A** | SL531+TXV | - - - | R-454B | - - - | - - - | - - - | 21400 | 17 | 12.5 | No | 215868220 | All | USA,Canada | Yes
ML14KC1-024-230A** | SL630+TXV+TD | - - - | R-454B | - - - | - - - | - - - | 22200 | 14.3 | 11.7 | No | 215821290 | All | USA,Canada | No
ML14KC1-024-230A** | SL631+TXV | - - - | R-454B | - - - | - - - | - - - | 22600 | 17 | 13.5 | No | 215868227 | All | USA,Canada | Yes
ML14KC1-024-230A** | SM225+TXV | - - - | R-454B | - - - | - - - | - - - | 21000 | 16 | 12.5 | No | 215866858 | All | USA,Canada | No
ML14KC1-024-230A** | SM3124+TD | - - - | R-454B | - - - | - - - | - - - | 22200 | 14.3 | 12.5 | No | 216373594 | All | USA,Canada | No
ML14KC1-024-230A** | SM324+TXV+TD | - - - | R-454B | - - - | - - - | - - - | 22200 | 15.2 | 12.5 | No | 216369507 | All | USA,Canada | No
ML14KC1-024-230A** | SM325+TXV | - - - | R-454B | - - - | - - - | - - - | 22000 | 17 | 13 | No | 215866859 | All | USA,Canada | Yes
ML14KC1-024-230A** | SM531+TXV | - - - | R-454B | - - - | - - - | - - - | 21400 | 17 | 12.5 | No | 215868219 | All | USA,Canada | Yes
ML14KC1-024-230A** | SM631+TXV | - - - | R-454B | - - - | - - - | - - - | 22600 | 17 | 13.5 | No | 215868226 | All | USA,Canada | Yes
ML14KC1-024-230A** | SM725+TXV | - - - | R-454B | - - - | - - - | - - - | 22400 | 17 | 13 | No | 215866861 | All | USA,Canada | Yes
ML14KC1-024-230A** | SM731+TXV | - - - | R-454B | - - - | - - - | - - - | 22400 | 17 | 13 | No | 215866860 | All | USA,Canada | Yes
ML14KC1-030-230A** | BCB230+TXV+TD | - - - | R-454B | - - - | - - - | - - - | 28600 | 14.3 | 11.7 | No | 216494352 | All | USA,Canada | No
ML14KC1-030-230A** | BCB536+TXV+TD | - - - | R-454B | - - - | - - - | - - - | 27800 | 14.5 | 12 | No | 216494351 | All | USA,Canada | No
ML14KC1-030-230A** | BVB630+TXV | - - - | R-454B | - - - | - - - | - - - | 28600 | 14.3 | 12 | No | 215868307 | All | USA,Canada | No
ML14KC1-030-230A** | BVB730+TXV | - - - | R-454B | - - - | - - - | - - - | 28800 | 14.3 | 12 | No | 215868308 | All | USA,Canada | No
ML14KC1-030-230A** | BVB931+TXV | - - - | R-454B | - - - | - - - | - - - | 29400 | 15.2 | 13 | No | 215866913 | All | USA,Canada | No
ML14KC1-030-230A** | BVB937+TXV | - - - | R-454B | - - - | - - - | - - - | 30000 | 16 | 13 | No | 215866912 | All | USA,Canada | No
ML14KC1-030-230A** | BVC131+TXV | - - - | R-454B | - - - | - - - | - - - | 30000 | 16 | 13.5 | No | 215868302 | All | USA,Canada | No
ML14KC1-030-230A** | BVC137+TXV | - - - | R-454B | - - - | - - - | - - - | 30000 | 16 | 14 | No | 215868301 | All | USA,Canada | No
ML14KC1-030-230A** | BVC331+TXV | - - - | R-454B | - - - | - - - | - - - | 29600 | 15.2 | 13 | No | 215866915 | All | USA,Canada | No
ML14KC1-030-230A** | BVC337+TXV | - - - | R-454B | - - - | - - - | - - - | 30000 | 16 | 13.5 | No | 215866914 | All | USA,Canada | No
ML14KC1-030-230A** | BVC431+TXV | - - - | R-454B | - - - | - - - | - - - | 29400 | 16 | 14 | No | 215868304 | All | USA,Canada | No
ML14KC1-030-230A** | BVC437+TXV | - - - | R-454B | - - - | - - - | - - - | 30000 | 17 | 13.5 | No | 215868303 | All | USA,Canada | Yes
ML14KC1-030-230A** | BVC531+TXV | - - - | R-454B | - - - | - - - | - - - | 29400 | 15.2 | 13 | No | 215868300 | All | USA,Canada | No
ML14KC1-030-230A** | BVC537+TXV | - - - | R-454B | - - - | - - - | - - - | 29600 | 16 | 13 | No | 215868299 | All | USA,Canada | No
ML14KC1-030-230A** | BVC631+TXV | - - - | R-454B | - - - | - - - | - - - | 30000 | 16 | 13 | No | 215866917 | All | USA,Canada | No
ML14KC1-030-230A** | BVC637+TXV | - - - | R-454B | - - - | - - - | - - - | 30000 | 16 | 13.5 | No | 215866916 | All | USA,Canada | No
ML14KC1-030-230A** | BVC731+TXV | - - - | R-454B | - - - | - - - | - - - | 29400 | 16 | 14 | No | 215868306 | All | USA,Canada | No
ML14KC1-030-230A** | BVC737+TXV | - - - | R-454B | - - - | - - - | - - - | 30000 | 17 | 14 | No | 215868305 | All | USA,Canada | Yes
ML14KC1-030-230A** | FEBB831+TXV | - - - | R-454B | - - - | - - - | - - - | 29000 | 16 | 13 | No | 215868534 | All | USA,Canada | No
ML14KC1-030-230A** | FEBB837+TXV | - - - | R-454B | - - - | - - - | - - - | 29000 | 16 | 13 | No | 215868533 | All | USA,Canada | No
ML14KC1-030-230A** | FEBB931+TXV | - - - | R-454B | - - - | - - - | - - - | 30000 | 16 | 13 | No | 215868537 | All | USA,Canada | No
ML14KC1-030-230A** | FEBB937+TXV | - - - | R-454B | - - - | - - - | - - - | 29000 | 17 | 12.5 | No | 215868536 | All | USA,Canada | Yes
ML14KC1-030-230A** | FECC131+TXV | - - - | R-454B | - - - | - - - | - - - | 30000 | 16 | 14 | No | 215868557 | All | USA,Canada | No
ML14KC1-030-230A** | FECC137+TXV | - - - | R-454B | - - - | - - - | - - - | 30000 | 17 | 14 | No | 215868556 | All | USA,Canada | Yes
ML14KC1-030-230A** | FECC331+TXV | - - - | R-454B | - - - | - - - | - - - | 30000 | 16 | 13.5 | No | 215868540 | All | USA,Canada | No
ML14KC1-030-230A** | FECC337+TXV | - - - | R-454B | - - - | - - - | - - - | 30000 | 17 | 13.5 | No | 215868539 | All | USA,Canada | Yes
ML14KC1-030-230A** | FECC431+TXV | - - - | R-454B | - - - | - - - | - - - | 30000 | 17 | 13.5 | No | 215868561 | All | USA,Canada | Yes
ML14KC1-030-230A** | FECC437+TXV | - - - | R-454B | - - - | - - - | - - - | 30000 | 17 | 14 | No | 215868560 | All | USA,Canada | Yes
ML14KC1-030-230A** | FECC631+TXV | - - - | R-454B | - - - | - - - | - - - | 30000 | 16 | 13.5 | No | 215868544 | All | USA,Canada | No
ML14KC1-030-230A** | FECC637+TXV | - - - | R-454B | - - - | - - - | - - - | 30000 | 17 | 13.5 | No | 215868543 | All | USA,Canada | Yes
ML14KC1-030-230A** | FECC731+TXV | - - - | R-454B | - - - | - - - | - - - | 30000 | 17 | 14 | No | 215868565 | All | USA,Canada | Yes
ML14KC1-030-230A** | FECC737+TXV | - - - | R-454B | - - - | - - - | - - - | 30000 | 17 | 14 | No | 215868564 | All | USA,Canada | Yes
ML14KC1-030-230A** | FEE2230+TXV | - - - | R-454B | - - - | - - - | - - - | 26800 | 14.5 | 12 | No | 215868532 | All | USA,Canada | No
ML14KC1-030-230A** | FEE2236+TXV | - - - | R-454B | - - - | - - - | - - - | 26800 | 14.5 | 12 | No | 215868531 | All | USA,Canada | No
ML14KC1-030-230A** | FEE3130+TXV | - - - | R-454B | - - - | - - - | - - - | 27000 | 15.2 | 12 | No | 215868546 | All | USA,Canada | No
ML14KC1-030-230A** | FEE3230+TXV | - - - | R-454B | - - - | - - - | - - - | 28600 | 15.2 | 12.5 | No | 215867022 | All | USA,Canada | No
ML14KC1-030-230A** | FEE3236+TXV | - - - | R-454B | - - - | - - - | - - - | 28600 | 15.2 | 12.5 | No | 215868549 | All | USA,Canada | No
ML14KC1-030-230A** | FEE3330+TXV | - - - | R-454B | - - - | - - - | - - - | 29200 | 15.2 | 13 | No | 215867024 | All | USA,Canada | No
ML14KC1-030-230A** | FEE3336+TXV | - - - | R-454B | - - - | - - - | - - - | 29200 | 15.2 | 13 | No | 215868552 | All | USA,Canada | No
ML14KC1-030-230A** | FEE3430+TXV | - - - | R-454B | - - - | - - - | - - - | 29400 | 15.2 | 13 | No | 215868553 | All | USA,Canada | No
ML14KC1-030-230A** | FEE3436+TXV | - - - | R-454B | - - - | - - - | - - - | 29400 | 15.2 | 13 | No | 215867030 | All | USA,Canada | No
ML14KC1-030-230A** | FEG2230+TXV | - - - | R-454B | - - - | - - - | - - - | 26800 | 14.5 | 12 | No | 215868530 | All | USA,Canada | No
ML14KC1-030-230A** | FEG2236+TXV | - - - | R-454B | - - - | - - - | - - - | 26800 | 14.5 | 12 | No | 215868529 | All | USA,Canada | No
ML14KC1-030-230A** | FEG3130+TXV | - - - | R-454B | - - - | - - - | - - - | 27000 | 15.2 | 12 | No | 215868545 | All | USA,Canada | No
ML14KC1-030-230A** | FEG3230+TXV | - - - | R-454B | - - - | - - - | - - - | 28600 | 15.2 | 12.5 | No | 215868548 | All | USA,Canada | No
ML14KC1-030-230A** | FEG3236+TXV | - - - | R-454B | - - - | - - - | - - - | 28600 | 15.2 | 12.5 | No | 215868547 | All | USA,Canada | No
ML14KC1-030-230A** | FEG3330+TXV | - - - | R-454B | - - - | - - - | - - - | 29200 | 15.2 | 13 | No | 215868551 | All | USA,Canada | No
ML14KC1-030-230A** | FEG3336+TXV | - - - | R-454B | - - - | - - - | - - - | 29200 | 15.2 | 13 | No | 215868550 | All | USA,Canada | No
ML14KC1-030-230A** | FEG3430+TXV | - - - | R-454B | - - - | - - - | - - - | 29400 | 15.2 | 13 | No | 215867028 | All | USA,Canada | No
ML14KC1-030-230A** | FEG3436+TXV | - - - | R-454B | - - - | - - - | - - - | 29400 | 15.2 | 13 | No | 215867026 | All | USA,Canada | No
ML14KC1-030-230A** | FESS931+TXV | - - - | R-454B | - - - | - - - | - - - | 30000 | 16 | 13 | No | 215868535 | All | USA,Canada | No
ML14KC1-030-230A** | FESS937+TXV | - - - | R-454B | - - - | - - - | - - - | 29000 | 17 | 12.5 | No | 215867018 | All | USA,Canada | Yes
ML14KC1-030-230A** | FETT131+TXV | - - - | R-454B | - - - | - - - | - - - | 30000 | 16 | 14 | No | 215868555 | All | USA,Canada | No
ML14KC1-030-230A** | FETT137+TXV | - - - | R-454B | - - - | - - - | - - - | 30000 | 17 | 14 | No | 215868554 | All | USA,Canada | Yes
ML14KC1-030-230A** | FETT331+TXV | - - - | R-454B | - - - | - - - | - - - | 30000 | 16 | 13.5 | No | 215868538 | All | USA,Canada | No
ML14KC1-030-230A** | FETT337+TXV | - - - | R-454B | - - - | - - - | - - - | 30000 | 17 | 13.5 | No | 215867020 | All | USA,Canada | Yes
ML14KC1-030-230A** | FETT431+TXV | - - - | R-454B | - - - | - - - | - - - | 30000 | 17 | 13.5 | No | 215868559 | All | USA,Canada | Yes
ML14KC1-030-230A** | FETT437+TXV | - - - | R-454B | - - - | - - - | - - - | 30000 | 17 | 14 | No | 215868558 | All | USA,Canada | Yes
ML14KC1-030-230A** | FETT631+TXV | - - - | R-454B | - - - | - - - | - - - | 30000 | 16 | 13.5 | No | 215868542 | All | USA,Canada | No
ML14KC1-030-230A** | FETT637+TXV | - - - | R-454B | - - - | - - - | - - - | 30000 | 17 | 13.5 | No | 215868541 | All | USA,Canada | Yes
ML14KC1-030-230A** | FETT731+TXV | - - - | R-454B | - - - | - - - | - - - | 30000 | 17 | 14 | No | 215868563 | All | USA,Canada | Yes
ML14KC1-030-230A** | FETT737+TXV | - - - | R-454B | - - - | - - - | - - - | 30000 | 17 | 14 | No | 215868562 | All | USA,Canada | Yes
ML14KC1-030-230A** | HG1K36+TXV+TD | - - - | R-454B | - - - | - - - | - - - | 28600 | 14.3 | 11.7 | No | 215868046 | All | USA,Canada | No
ML14KC1-030-230A** | HG3436+TXV+TD | - - - | R-454B | - - - | - - - | - - - | 28600 | 14.3 | 11.7 | No | 215868042 | All | USA,Canada | No
ML14KC1-030-230A** | HG3536+TXV+TD | - - - | R-454B | - - - | - - - | - - - | 28600 | 14.3 | 11.7 | No | 215868043 | All | USA,Canada | No
ML14KC1-030-230A** | HG3636+TXV+TD | - - - | R-454B | - - - | - - - | - - - | 28600 | 14.5 | 12 | No | 215868888 | All | USA,Canada | No
ML14KC1-030-230A** | HG3736+TXV+TD | - - - | R-454B | - - - | - - - | - - - | 28600 | 14.5 | 12 | No | 215868889 | All | USA,Canada | No
ML14KC1-030-230A** | HG4736+TXV+TD | - - - | R-454B | - - - | - - - | - - - | 28600 | 14.5 | 12 | No | 215868047 | All | USA,Canada | No
ML14KC1-030-230A** | HG4836+TXV+TD | - - - | R-454B | - - - | - - - | - - - | 28600 | 14.5 | 12 | No | 215868044 | All | USA,Canada | No
ML14KC1-030-230A** | HG5336+TXV+TD | - - - | R-454B | - - - | - - - | - - - | 28600 | 14.5 | 12 | No | 215868891 | All | USA,Canada | No
ML14KC1-030-230A** | HG8036+TXV+TD | - - - | R-454B | - - - | - - - | - - - | 28600 | 14.5 | 12 | No | 215868048 | All | USA,Canada | No
ML14KC1-030-230A** | HG8136+TXV+TD | - - - | R-454B | - - - | - - - | - - - | 28600 | 14.5 | 12 | No | 215868049 | All | USA,Canada | No
ML14KC1-030-230A** | HG8236+TXV+TD | - - - | R-454B | - - - | - - - | - - - | 28600 | 14.5 | 12 | No | 215868050 | All | USA,Canada | No
ML14KC1-030-230A** | HG8336+TXV+TD | - - - | R-454B | - - - | - - - | - - - | 28600 | 14.5 | 12 | No | 215868892 | All | USA,Canada | No
ML14KC1-030-230A** | HG9J30+TXV+TD | - - - | R-454B | - - - | - - - | - - - | 28600 | 14.3 | 11.7 | No | 215868890 | All | USA,Canada | No
ML14KC1-030-230A** | HG9J36+TXV+TD | - - - | R-454B | - - - | - - - | - - - | 28600 | 14.3 | 11.7 | No | 215868045 | All | USA,Canada | No
ML14KC1-030-230A** | L18/36T+TXV | EL180UH040NE36A | R-454B | - - - | - - - | - - - | 29200 | 15.2 | 13 | No | 215890725 | All | USA | No
ML14KC1-030-230A** | L18/36T+TXV | EL180UH060NE36A | R-454B | - - - | - - - | - - - | 29200 | 15.2 | 13 | No | 215890727 | All | USA | No
ML14KC1-030-230A** | L18/36T+TXV | EL180UH080NE48B | R-454B | - - - | - - - | - - - | 28800 | 15.2 | 13 | No | 216704021 | All | USA | No
ML14KC1-030-230A** | L18/36T+TXV | EL195UH040NE36B | R-454B | - - - | - - - | - - - | 28800 | 15.2 | 13 | No | 215890730 | All | USA | No
ML14KC1-030-230A** | L18/36T+TXV | EL195UH060NE36B | R-454B | - - - | - - - | - - - | 29400 | 15.2 | 12.5 | No | 216704026 | All | USA,Canada | No
ML14KC1-030-230A** | L18/36T+TXV | EL196UH030XE36B | R-454B | - - - | - - - | - - - | 28600 | 15.2 | 13 | No | 215890733 | All | USA,Canada | No
ML14KC1-030-230A** | L18/36T+TXV | EL196UH045XE36B | R-454B | - - - | - - - | - - - | 28800 | 15.2 | 13 | No | 215890736 | All | USA,Canada | No
ML14KC1-030-230A** | L18/36T+TXV | EL196UH070XE36B | R-454B | - - - | - - - | - - - | 28800 | 15.2 | 13 | No | 215890739 | All | USA,Canada | No
ML14KC1-030-230A** | L18/36T+TXV | EL280UH045E36A | R-454B | - - - | - - - | - - - | 29400 | 16 | 13 | No | 215890741 | All | USA | No
ML14KC1-030-230A** | L18/36T+TXV | EL280UH070E36A | R-454B | - - - | - - - | - - - | 29600 | 15.2 | 13 | No | 215890743 | All | USA | No
ML14KC1-030-230A** | L18/36T+TXV | EL280UH070XE36A | R-454B | - - - | - - - | - - - | 28800 | 15.2 | 13 | No | 215890745 | All | USA | No
ML14KC1-030-230A** | L18/36T+TXV | EL297UH045XE36B | R-454B | - - - | - - - | - - - | 29000 | 15.2 | 13 | No | 215890748 | All | USA,Canada | No
ML14KC1-030-230A** | L18/36T+TXV | EL297UH045XV36B | R-454B | - - - | - - - | - - - | 28800 | 15.2 | 12.5 | No | 215890751 | All | USA,Canada | No
ML14KC1-030-230A** | L18/36T+TXV | EL297UH070XE36B | R-454B | - - - | - - - | - - - | 28800 | 15.2 | 13 | No | 215890754 | All | USA,Canada | No
ML14KC1-030-230A** | L18/36T+TXV | EL297UH070XV36B | R-454B | - - - | - - - | - - - | 29200 | 15.2 | 13 | No | 215890757 | All | USA,Canada | No
ML14KC1-030-230A** | L18/36T+TXV | ML180UH045XE36A | R-454B | - - - | - - - | - - - | 29000 | 15.2 | 13 | No | 216704037 | All | USA | No
ML14KC1-030-230A** | L18/36T+TXV | ML180UH070XE36B | R-454B | - - - | - - - | - - - | 29000 | 15.2 | 13 | No | 216704041 | All | USA | No
ML14KC1-030-230A** | L18/36T+TXV | ML180UH090XE48B | R-454B | - - - | - - - | - - - | 28400 | 16 | 13.5 | No | 216704045 | All | USA | No
ML14KC1-030-230A** | L18/36T+TXV | ML193UH045XE36B | R-454B | - - - | - - - | - - - | 28800 | 15.2 | 13 | No | 216704049 | All | USA | No
ML14KC1-030-230A** | L18/36T+TXV | ML193UH070XE36B | R-454B | - - - | - - - | - - - | 28800 | 15.2 | 13 | No | 216704053 | All | USA | No
ML14KC1-030-230A** | L18/36T+TXV | ML296UH045XV36B | R-454B | - - - | - - - | - - - | 29800 | 15.2 | 13 | No | 215890760 | All | USA,Canada | No
ML14KC1-030-230A** | L18/36T+TXV | SL280UH060NV36A | R-454B | - - - | - - - | - - - | 29600 | 15.2 | 13 | No | 215890762 | All | USA | No
ML14KC1-030-230A** | L18/36T+TXV | SL280UH070V36A | R-454B | - - - | - - - | - - - | 29200 | 15.2 | 13 | No | 215890764 | All | USA | No
ML14KC1-030-230A** | L18/36T+TXV | SL280UH070XV36A | R-454B | - - - | - - - | - - - | 29200 | 15.2 | 13 | No | 215890766 | All | USA | No
ML14KC1-030-230A** | L18/36T+TXV | SL297UH040NV36B | R-454B | - - - | - - - | - - - | 29000 | 15.2 | 13 | No | 215890769 | All | USA,Canada | No
ML14KC1-030-230A** | L18/36T+TXV | SLP99UH070XV36B | R-454B | - - - | - - - | - - - | 29000 | 15.2 | 13 | No | 215890772 | All | USA,Canada | No
ML14KC1-030-230A** | L18/36V+TXV | EL180UH040NE36A | R-454B | - - - | - - - | - - - | 29200 | 15.2 | 13 | No | 215890724 | All | USA | No
ML14KC1-030-230A** | L18/36V+TXV | EL180UH060NE36A | R-454B | - - - | - - - | - - - | 29200 | 15.2 | 13 | No | 215890726 | All | USA | No
ML14KC1-030-230A** | L18/36V+TXV | EL180UH080NE48B | R-454B | - - - | - - - | - - - | 28800 | 15.2 | 13 | No | 216704020 | All | USA | No
ML14KC1-030-230A** | L18/36V+TXV | EL195UH040NE36B | R-454B | - - - | - - - | - - - | 28800 | 15.2 | 13 | No | 215890729 | All | USA | No
ML14KC1-030-230A** | L18/36V+TXV | EL195UH060NE36B | R-454B | - - - | - - - | - - - | 29400 | 15.2 | 12.5 | No | 216704025 | All | USA,Canada | No
ML14KC1-030-230A** | L18/36V+TXV | EL196UH030XE36B | R-454B | - - - | - - - | - - - | 28600 | 15.2 | 13 | No | 215890732 | All | USA,Canada | No
ML14KC1-030-230A** | L18/36V+TXV | EL196UH045XE36B | R-454B | - - - | - - - | - - - | 28800 | 15.2 | 13 | No | 215890735 | All | USA,Canada | No
ML14KC1-030-230A** | L18/36V+TXV | EL196UH070XE36B | R-454B | - - - | - - - | - - - | 28800 | 15.2 | 13 | No | 215890738 | All | USA,Canada | No
ML14KC1-030-230A** | L18/36V+TXV | EL280UH045E36A | R-454B | - - - | - - - | - - - | 29400 | 16 | 13 | No | 215890740 | All | USA | No
ML14KC1-030-230A** | L18/36V+TXV | EL280UH070E36A | R-454B | - - - | - - - | - - - | 29600 | 15.2 | 13 | No | 215890742 | All | USA | No
ML14KC1-030-230A** | L18/36V+TXV | EL280UH070XE36A | R-454B | - - - | - - - | - - - | 28800 | 15.2 | 13 | No | 215890744 | All | USA | No
ML14KC1-030-230A** | L18/36V+TXV | EL297UH045XE36B | R-454B | - - - | - - - | - - - | 29000 | 15.2 | 13 | No | 215890747 | All | USA,Canada | No
ML14KC1-030-230A** | L18/36V+TXV | EL297UH045XV36B | R-454B | - - - | - - - | - - - | 28800 | 15.2 | 12.5 | No | 215890750 | All | USA,Canada | No
ML14KC1-030-230A** | L18/36V+TXV | EL297UH070XE36B | R-454B | - - - | - - - | - - - | 28800 | 15.2 | 13 | No | 215890753 | All | USA,Canada | No
ML14KC1-030-230A** | L18/36V+TXV | EL297UH070XV36B | R-454B | - - - | - - - | - - - | 29200 | 15.2 | 13 | No | 215890756 | All | USA,Canada | No
ML14KC1-030-230A** | L18/36V+TXV | ML180UH045XE36A | R-454B | - - - | - - - | - - - | 29000 | 15.2 | 13 | No | 216704036 | All | USA | No
ML14KC1-030-230A** | L18/36V+TXV | ML180UH070XE36B | R-454B | - - - | - - - | - - - | 29000 | 15.2 | 13 | No | 216704040 | All | USA | No
ML14KC1-030-230A** | L18/36V+TXV | ML180UH090XE48B | R-454B | - - - | - - - | - - - | 28400 | 16 | 13.5 | No | 216704044 | All | USA | No
ML14KC1-030-230A** | L18/36V+TXV | ML193UH045XE36B | R-454B | - - - | - - - | - - - | 28800 | 15.2 | 13 | No | 216704048 | All | USA | No
ML14KC1-030-230A** | L18/36V+TXV | ML193UH070XE36B | R-454B | - - - | - - - | - - - | 28800 | 15.2 | 13 | No | 216704052 | All | USA | No
ML14KC1-030-230A** | L18/36V+TXV | ML296UH045XV36B | R-454B | - - - | - - - | - - - | 29800 | 15.2 | 13 | No | 215890759 | All | USA,Canada | No
ML14KC1-030-230A** | L18/36V+TXV | SL280UH060NV36A | R-454B | - - - | - - - | - - - | 29600 | 15.2 | 13 | No | 215890761 | All | USA | No
ML14KC1-030-230A** | L18/36V+TXV | SL280UH070V36A | R-454B | - - - | - - - | - - - | 29200 | 15.2 | 13 | No | 215890763 | All | USA | No
ML14KC1-030-230A** | L18/36V+TXV | SL280UH070XV36A | R-454B | - - - | - - - | - - - | 29200 | 15.2 | 13 | No | 215890765 | All | USA | No
ML14KC1-030-230A** | L18/36V+TXV | SL297UH040NV36B | R-454B | - - - | - - - | - - - | 29000 | 15.2 | 13 | No | 215890768 | All | USA,Canada | No
ML14KC1-030-230A** | L18/36V+TXV | SLP99UH070XV36B | R-454B | - - - | - - - | - - - | 29000 | 15.2 | 13 | No | 215890771 | All | USA,Canada | No
ML14KC1-030-230A** | L19/36S+TXV | EL180UH040NE36A | R-454B | - - - | - - - | - - - | 29600 | 15.2 | 13 | No | 215858313 | All | USA | No
ML14KC1-030-230A** | L19/36S+TXV | EL180UH060NE36A | R-454B | - - - | - - - | - - - | 29600 | 15.2 | 13 | No | 215858324 | All | USA | No
ML14KC1-030-230A** | L19/36S+TXV | EL180UH080NE48B | R-454B | - - - | - - - | - - - | 29800 | 15.2 | 13 | No | 215858335 | All | USA | No
ML14KC1-030-230A** | L19/36S+TXV | EL195UH040NE36B | R-454B | - - - | - - - | - - - | 29000 | 15.2 | 13 | No | 215858348 | All | USA | No
ML14KC1-030-230A** | L19/36S+TXV | EL195UH060NE36B | R-454B | - - - | - - - | - - - | 29800 | 15.2 | 12.5 | No | 216704029 | All | USA,Canada | No
ML14KC1-030-230A** | L19/36S+TXV | EL196UH030XE36B | R-454B | - - - | - - - | - - - | 28800 | 15.2 | 13 | No | 215858361 | All | USA,Canada | No
ML14KC1-030-230A** | L19/36S+TXV | EL196UH045XE36B | R-454B | - - - | - - - | - - - | 29000 | 15.2 | 13 | No | 215858371 | All | USA,Canada | No
ML14KC1-030-230A** | L19/36S+TXV | EL196UH070XE36B | R-454B | - - - | - - - | - - - | 29000 | 15.2 | 13 | No | 215858381 | All | USA,Canada | No
ML14KC1-030-230A** | L19/36S+TXV | EL280UH045E36A | R-454B | - - - | - - - | - - - | 30000 | 16 | 13.5 | No | 215858395 | All | USA | No
ML14KC1-030-230A** | L19/36S+TXV | EL280UH070E36A | R-454B | - - - | - - - | - - - | 29800 | 16 | 13 | No | 215858403 | All | USA | No
ML14KC1-030-230A** | L19/36S+TXV | EL280UH070XE36A | R-454B | - - - | - - - | - - - | 29000 | 16 | 13 | No | 215858411 | All | USA | No
ML14KC1-030-230A** | L19/36S+TXV | EL280UH090E36B | R-454B | - - - | - - - | - - - | 29400 | 16 | 13.5 | No | 215858419 | All | USA | No
ML14KC1-030-230A** | L19/36S+TXV | EL280UH090E48B | R-454B | - - - | - - - | - - - | 29000 | 16 | 13.5 | No | 215858429 | All | USA | No
ML14KC1-030-230A** | L19/36S+TXV | EL280UH090XE48B | R-454B | - - - | - - - | - - - | 29000 | 16 | 13.5 | No | 215858439 | All | USA | No
ML14KC1-030-230A** | L19/36S+TXV | EL297UH045XE36B | R-454B | - - - | - - - | - - - | 29000 | 16 | 13 | No | 215858449 | All | USA,Canada | No
ML14KC1-030-230A** | L19/36S+TXV | EL297UH045XV36B | R-454B | - - - | - - - | - - - | 29200 | 15.2 | 13 | No | 215858459 | All | USA,Canada | No
ML14KC1-030-230A** | L19/36S+TXV | EL297UH070XE36B | R-454B | - - - | - - - | - - - | 29200 | 15.2 | 13 | No | 215858469 | All | USA,Canada | No
ML14KC1-030-230A** | L19/36S+TXV | EL297UH070XV36B | R-454B | - - - | - - - | - - - | 29400 | 16 | 13 | No | 215858479 | All | USA,Canada | No
ML14KC1-030-230A** | L19/36S+TXV | ML180UH030V36A | R-454B | - - - | - - - | - - - | 29600 | 16 | 13 | No | 215858501 | All | USA | No
ML14KC1-030-230A** | L19/36S+TXV | ML180UH045E36A | R-454B | - - - | - - - | - - - | 28800 | 16 | 13 | No | 215858509 | All | USA | No
ML14KC1-030-230A** | L19/36S+TXV | ML180UH045V36A | R-454B | - - - | - - - | - - - | 29600 | 16 | 13 | No | 215858517 | All | USA | No
ML14KC1-030-230A** | L19/36S+TXV | ML180UH045XE36A | R-454B | - - - | - - - | - - - | 28800 | 16 | 13 | No | 215858525 | All | USA | No
ML14KC1-030-230A** | L19/36S+TXV | ML180UH070E36A | R-454B | - - - | - - - | - - - | 28800 | 16 | 13 | No | 215858533 | All | USA | No
ML14KC1-030-230A** | L19/36S+TXV | ML180UH070E36B | R-454B | - - - | - - - | - - - | 29200 | 16 | 13 | No | 215858541 | All | USA | No
ML14KC1-030-230A** | L19/36S+TXV | ML180UH070V36A | R-454B | - - - | - - - | - - - | 29400 | 16 | 13 | No | 215858551 | All | USA | No
ML14KC1-030-230A** | L19/36S+TXV | ML180UH070V36B | R-454B | - - - | - - - | - - - | 29400 | 16 | 13.5 | No | 215858559 | All | USA | No
ML14KC1-030-230A** | L19/36S+TXV | ML180UH070V48B | R-454B | - - - | - - - | - - - | 30000 | 16 | 13.5 | No | 215858569 | All | USA | No
ML14KC1-030-230A** | L19/36S+TXV | ML180UH070XE36A | R-454B | - - - | - - - | - - - | 28800 | 16 | 13 | No | 215858579 | All | USA | No
ML14KC1-030-230A** | L19/36S+TXV | ML180UH070XE36B | R-454B | - - - | - - - | - - - | 29000 | 16 | 13 | No | 215858587 | All | USA | No
ML14KC1-030-230A** | L19/36S+TXV | ML180UH090E48B | R-454B | - - - | - - - | - - - | 29200 | 16 | 13.5 | No | 215858597 | All | USA | No
ML14KC1-030-230A** | L19/36S+TXV | ML180UH090V48B | R-454B | - - - | - - - | - - - | 29400 | 16 | 13 | No | 215858607 | All | USA | No
ML14KC1-030-230A** | L19/36S+TXV | ML180UH090XE48B | R-454B | - - - | - - - | - - - | 28800 | 16 | 13.5 | No | 215858617 | All | USA | No
ML14KC1-030-230A** | L19/36S+TXV | ML193UH030XE36B | R-454B | - - - | - - - | - - - | 29400 | 15.2 | 13 | No | 215858627 | All | USA | No
ML14KC1-030-230A** | L19/36S+TXV | ML193UH045XE36B | R-454B | - - - | - - - | - - - | 29200 | 15.2 | 13 | No | 215858640 | All | USA | No
ML14KC1-030-230A** | L19/36S+TXV | ML193UH070XE36B | R-454B | - - - | - - - | - - - | 28800 | 16 | 13 | No | 215858653 | All | USA | No
ML14KC1-030-230A** | L19/36S+TXV | ML196UH030XE36B | R-454B | - - - | - - - | - - - | 28800 | 15.2 | 13 | No | 215858680 | All | USA,Canada | No
ML14KC1-030-230A** | L19/36S+TXV | ML196UH045XE36B | R-454B | - - - | - - - | - - - | 29200 | 15.2 | 13 | No | 215858693 | All | USA,Canada | No
ML14KC1-030-230A** | L19/36S+TXV | ML196UH070XE36B | R-454B | - - - | - - - | - - - | 29000 | 16 | 13 | No | 215858706 | All | USA,Canada | No
ML14KC1-030-230A** | L19/36S+TXV | ML196UH070XE48B | R-454B | - - - | - - - | - - - | 28800 | 15.2 | 13 | No | 215858719 | All | USA,Canada | No
ML14KC1-030-230A** | L19/36S+TXV | ML296UH045XV36B | R-454B | - - - | - - - | - - - | 29200 | 16 | 13 | No | 215858746 | All | USA,Canada | No
ML14KC1-030-230A** | L19/36S+TXV | SL280UH060NV36A | R-454B | - - - | - - - | - - - | 29800 | 16 | 13 | No | 215858759 | All | USA | No
ML14KC1-030-230A** | L19/36S+TXV | SL280UH070V36A | R-454B | - - - | - - - | - - - | 29800 | 15.2 | 13 | No | 215858770 | All | USA | No
ML14KC1-030-230A** | L19/36S+TXV | SL280UH070XV36A | R-454B | - - - | - - - | - - - | 29400 | 15.2 | 13 | No | 215858781 | All | USA | No
ML14KC1-030-230A** | L19/36S+TXV | SL280UH080NV48B | R-454B | - - - | - - - | - - - | 29600 | 16 | 13 | No | 215858792 | All | USA | No
ML14KC1-030-230A** | L19/36S+TXV | SL280UH090V36B | R-454B | - - - | - - - | - - - | 29600 | 16 | 13 | No | 215858805 | All | USA | No
ML14KC1-030-230A** | L19/36S+TXV | SL280UH090V48B | R-454B | - - - | - - - | - - - | 30000 | 16 | 13 | No | 215858818 | All | USA | No
ML14KC1-030-230A** | L19/36S+TXV | SL280UH090XV48B | R-454B | - - - | - - - | - - - | 30000 | 16 | 13 | No | 215858831 | All | USA | No
ML14KC1-030-230A** | L19/36S+TXV | SL297UH040NV36B | R-454B | - - - | - - - | - - - | 29400 | 16 | 13 | No | 215858844 | All | USA,Canada | No
ML14KC1-030-230A** | L19/36S+TXV | SLP99UH070XV36B | R-454B | - - - | - - - | - - - | 29400 | 16 | 13 | No | 215858857 | All | USA,Canada | No
ML14KC1-030-230A** | L19/36S+TXV+TD | - - - | R-454B | - - - | - - - | - - - | 28600 | 14.3 | 11.7 | No | 215862600 | All | USA,Canada | No
ML14KC1-030-230A** | L19/36U+TXV | EL180UH040NE36A | R-454B | - - - | - - - | - - - | 29600 | 15.2 | 13 | No | 215858312 | All | USA | No
ML14KC1-030-230A** | L19/36U+TXV | EL180UH060NE36A | R-454B | - - - | - - - | - - - | 29600 | 15.2 | 13 | No | 215858323 | All | USA | No
ML14KC1-030-230A** | L19/36U+TXV | EL180UH080NE48B | R-454B | - - - | - - - | - - - | 29800 | 15.2 | 13 | No | 215858334 | All | USA | No
ML14KC1-030-230A** | L19/36U+TXV | EL195UH040NE36B | R-454B | - - - | - - - | - - - | 29000 | 15.2 | 13 | No | 215858347 | All | USA | No
ML14KC1-030-230A** | L19/36U+TXV | EL195UH060NE36B | R-454B | - - - | - - - | - - - | 29800 | 15.2 | 12.5 | No | 216704028 | All | USA,Canada | No
ML14KC1-030-230A** | L19/36U+TXV | EL196UH030XE36B | R-454B | - - - | - - - | - - - | 28800 | 15.2 | 13 | No | 215858360 | All | USA,Canada | No
ML14KC1-030-230A** | L19/36U+TXV | EL196UH045XE36B | R-454B | - - - | - - - | - - - | 29000 | 15.2 | 13 | No | 215858370 | All | USA,Canada | No
ML14KC1-030-230A** | L19/36U+TXV | EL196UH070XE36B | R-454B | - - - | - - - | - - - | 29000 | 15.2 | 13 | No | 215858380 | All | USA,Canada | No
ML14KC1-030-230A** | L19/36U+TXV | EL280UH045E36A | R-454B | - - - | - - - | - - - | 30000 | 16 | 13.5 | No | 215858394 | All | USA | No
ML14KC1-030-230A** | L19/36U+TXV | EL280UH070E36A | R-454B | - - - | - - - | - - - | 29800 | 16 | 13 | No | 215858402 | All | USA | No
ML14KC1-030-230A** | L19/36U+TXV | EL280UH070XE36A | R-454B | - - - | - - - | - - - | 29000 | 16 | 13 | No | 215858410 | All | USA | No
ML14KC1-030-230A** | L19/36U+TXV | EL280UH090E36B | R-454B | - - - | - - - | - - - | 29400 | 16 | 13.5 | No | 215858418 | All | USA | No
ML14KC1-030-230A** | L19/36U+TXV | EL280UH090E48B | R-454B | - - - | - - - | - - - | 29000 | 16 | 13.5 | No | 215858428 | All | USA | No
ML14KC1-030-230A** | L19/36U+TXV | EL280UH090XE48B | R-454B | - - - | - - - | - - - | 29000 | 16 | 13.5 | No | 215858438 | All | USA | No
ML14KC1-030-230A** | L19/36U+TXV | EL297UH045XE36B | R-454B | - - - | - - - | - - - | 29000 | 16 | 13 | No | 215858448 | All | USA,Canada | No
ML14KC1-030-230A** | L19/36U+TXV | EL297UH045XV36B | R-454B | - - - | - - - | - - - | 29200 | 15.2 | 13 | No | 215858458 | All | USA,Canada | No
ML14KC1-030-230A** | L19/36U+TXV | EL297UH070XE36B | R-454B | - - - | - - - | - - - | 29200 | 15.2 | 13 | No | 215858468 | All | USA,Canada | No
ML14KC1-030-230A** | L19/36U+TXV | EL297UH070XV36B | R-454B | - - - | - - - | - - - | 29400 | 16 | 13 | No | 215858478 | All | USA,Canada | No
ML14KC1-030-230A** | L19/36U+TXV | ML180UH030V36A | R-454B | - - - | - - - | - - - | 29600 | 16 | 13 | No | 215858500 | All | USA | No
ML14KC1-030-230A** | L19/36U+TXV | ML180UH045E36A | R-454B | - - - | - - - | - - - | 28800 | 16 | 13 | No | 215858508 | All | USA | No
ML14KC1-030-230A** | L19/36U+TXV | ML180UH045V36A | R-454B | - - - | - - - | - - - | 29600 | 16 | 13 | No | 215858516 | All | USA | No
ML14KC1-030-230A** | L19/36U+TXV | ML180UH045XE36A | R-454B | - - - | - - - | - - - | 28800 | 16 | 13 | No | 215858524 | All | USA | No
ML14KC1-030-230A** | L19/36U+TXV | ML180UH070E36A | R-454B | - - - | - - - | - - - | 28800 | 16 | 13 | No | 215858532 | All | USA | No
ML14KC1-030-230A** | L19/36U+TXV | ML180UH070E36B | R-454B | - - - | - - - | - - - | 29200 | 16 | 13 | No | 215858540 | All | USA | No
ML14KC1-030-230A** | L19/36U+TXV | ML180UH070V36A | R-454B | - - - | - - - | - - - | 29400 | 16 | 13 | No | 215858550 | All | USA | No
ML14KC1-030-230A** | L19/36U+TXV | ML180UH070V36B | R-454B | - - - | - - - | - - - | 29400 | 16 | 13.5 | No | 215858558 | All | USA | No
ML14KC1-030-230A** | L19/36U+TXV | ML180UH070V48B | R-454B | - - - | - - - | - - - | 30000 | 16 | 13.5 | No | 215858568 | All | USA | No
ML14KC1-030-230A** | L19/36U+TXV | ML180UH070XE36A | R-454B | - - - | - - - | - - - | 28800 | 16 | 13 | No | 215858578 | All | USA | No
ML14KC1-030-230A** | L19/36U+TXV | ML180UH070XE36B | R-454B | - - - | - - - | - - - | 29000 | 16 | 13 | No | 215858586 | All | USA | No
ML14KC1-030-230A** | L19/36U+TXV | ML180UH090E48B | R-454B | - - - | - - - | - - - | 29200 | 16 | 13.5 | No | 215858596 | All | USA | No
ML14KC1-030-230A** | L19/36U+TXV | ML180UH090V48B | R-454B | - - - | - - - | - - - | 29400 | 16 | 13 | No | 215858606 | All | USA | No
ML14KC1-030-230A** | L19/36U+TXV | ML180UH090XE48B | R-454B | - - - | - - - | - - - | 28800 | 16 | 13.5 | No | 215858616 | All | USA | No
ML14KC1-030-230A** | L19/36U+TXV | ML193UH030XE36B | R-454B | - - - | - - - | - - - | 29400 | 15.2 | 13 | No | 215858626 | All | USA | No
ML14KC1-030-230A** | L19/36U+TXV | ML193UH045XE36B | R-454B | - - - | - - - | - - - | 29200 | 15.2 | 13 | No | 215858639 | All | USA | No
ML14KC1-030-230A** | L19/36U+TXV | ML193UH070XE36B | R-454B | - - - | - - - | - - - | 28800 | 16 | 13 | No | 215858652 | All | USA | No
ML14KC1-030-230A** | L19/36U+TXV | ML196UH030XE36B | R-454B | - - - | - - - | - - - | 28800 | 15.2 | 13 | No | 215858679 | All | USA,Canada | No
ML14KC1-030-230A** | L19/36U+TXV | ML196UH045XE36B | R-454B | - - - | - - - | - - - | 29200 | 15.2 | 13 | No | 215858692 | All | USA,Canada | No
ML14KC1-030-230A** | L19/36U+TXV | ML196UH070XE36B | R-454B | - - - | - - - | - - - | 29000 | 16 | 13 | No | 215858705 | All | USA,Canada | No
ML14KC1-030-230A** | L19/36U+TXV | ML196UH070XE48B | R-454B | - - - | - - - | - - - | 28800 | 15.2 | 13 | No | 215858718 | All | USA,Canada | No
ML14KC1-030-230A** | L19/36U+TXV | ML296UH045XV36B | R-454B | - - - | - - - | - - - | 29200 | 16 | 13 | No | 215858745 | All | USA,Canada | No
ML14KC1-030-230A** | L19/36U+TXV | SL280UH060NV36A | R-454B | - - - | - - - | - - - | 29800 | 16 | 13 | No | 215858758 | All | USA | No
ML14KC1-030-230A** | L19/36U+TXV | SL280UH070V36A | R-454B | - - - | - - - | - - - | 29800 | 15.2 | 13 | No | 215858769 | All | USA | No
ML14KC1-030-230A** | L19/36U+TXV | SL280UH070XV36A | R-454B | - - - | - - - | - - - | 29400 | 15.2 | 13 | No | 215858780 | All | USA | No
ML14KC1-030-230A** | L19/36U+TXV | SL280UH080NV48B | R-454B | - - - | - - - | - - - | 29600 | 16 | 13 | No | 215858791 | All | USA | No
ML14KC1-030-230A** | L19/36U+TXV | SL280UH090V36B | R-454B | - - - | - - - | - - - | 29600 | 16 | 13 | No | 215858804 | All | USA | No
ML14KC1-030-230A** | L19/36U+TXV | SL280UH090V48B | R-454B | - - - | - - - | - - - | 30000 | 16 | 13 | No | 215858817 | All | USA | No
ML14KC1-030-230A** | L19/36U+TXV | SL280UH090XV48B | R-454B | - - - | - - - | - - - | 30000 | 16 | 13 | No | 215858830 | All | USA | No
ML14KC1-030-230A** | L19/36U+TXV | SL297UH040NV36B | R-454B | - - - | - - - | - - - | 29400 | 16 | 13 | No | 215858843 | All | USA,Canada | No
ML14KC1-030-230A** | L19/36U+TXV | SLP99UH070XV36B | R-454B | - - - | - - - | - - - | 29400 | 16 | 13 | No | 215858856 | All | USA,Canada | No
ML14KC1-030-230A** | L19/36U+TXV+TD | - - - | R-454B | - - - | - - - | - - - | 28600 | 14.3 | 11.7 | No | 215862599 | All | USA,Canada | No
ML14KC1-030-230A** | L23/37Y+TXV | EL180UH080NE48B | R-454B | - - - | - - - | - - - | 30000 | 16 | 13.5 | No | 215858344 | All | USA | No
ML14KC1-030-230A** | L23/37Y+TXV | EL195UH040NE36B | R-454B | - - - | - - - | - - - | 29200 | 16 | 14 | No | 215858357 | All | USA | No
ML14KC1-030-230A** | L23/37Y+TXV | EL196UH030XE36B | R-454B | - - - | - - - | - - - | 29000 | 16 | 14 | No | 215858367 | All | USA,Canada | No
ML14KC1-030-230A** | L23/37Y+TXV | EL196UH045XE36B | R-454B | - - - | - - - | - - - | 29200 | 16 | 14 | No | 215858377 | All | USA,Canada | No
ML14KC1-030-230A** | L23/37Y+TXV | EL196UH070XE36B | R-454B | - - - | - - - | - - - | 29200 | 16 | 14 | No | 215858387 | All | USA,Canada | No
ML14KC1-030-230A** | L23/37Y+TXV | EL196UH090XE48C | R-454B | - - - | - - - | - - - | 30000 | 16 | 14 | No | 215858391 | All | USA,Canada | No
ML14KC1-030-230A** | L23/37Y+TXV | EL280UH090E36B | R-454B | - - - | - - - | - - - | 29600 | 17 | 14.5 | No | 215858425 | All | USA | Yes
ML14KC1-030-230A** | L23/37Y+TXV | EL280UH090E48B | R-454B | - - - | - - - | - - - | 29200 | 17 | 14.5 | No | 215858435 | All | USA | Yes
ML14KC1-030-230A** | L23/37Y+TXV | EL280UH090XE48B | R-454B | - - - | - - - | - - - | 29200 | 17 | 14.5 | No | 215858445 | All | USA | Yes
ML14KC1-030-230A** | L23/37Y+TXV | EL297UH045XE36B | R-454B | - - - | - - - | - - - | 30000 | 16 | 14 | No | 215858455 | All | USA,Canada | No
ML14KC1-030-230A** | L23/37Y+TXV | EL297UH045XV36B | R-454B | - - - | - - - | - - - | 29800 | 16 | 14 | No | 215858465 | All | USA,Canada | No
ML14KC1-030-230A** | L23/37Y+TXV | EL297UH070XE36B | R-454B | - - - | - - - | - - - | 29800 | 16 | 14 | No | 215858475 | All | USA,Canada | No
ML14KC1-030-230A** | L23/37Y+TXV | EL297UH070XV36B | R-454B | - - - | - - - | - - - | 29800 | 16 | 14 | No | 215858485 | All | USA,Canada | No
ML14KC1-030-230A** | L23/37Y+TXV | EL297UH090XE48C | R-454B | - - - | - - - | - - - | 30000 | 16 | 14 | No | 215858489 | All | USA,Canada | No
ML14KC1-030-230A** | L23/37Y+TXV | EL297UH090XV36C | R-454B | - - - | - - - | - - - | 30000 | 16 | 14 | No | 215858493 | All | USA,Canada | No
ML14KC1-030-230A** | L23/37Y+TXV | EL297UH090XV48C | R-454B | - - - | - - - | - - - | 30000 | 16 | 14 | No | 215858497 | All | USA,Canada | No
ML14KC1-030-230A** | L23/37Y+TXV | ML180UH070E36B | R-454B | - - - | - - - | - - - | 29200 | 16 | 14.5 | No | 215858547 | All | USA | No
ML14KC1-030-230A** | L23/37Y+TXV | ML180UH070V36B | R-454B | - - - | - - - | - - - | 29800 | 17 | 14.5 | No | 215858565 | All | USA | Yes
ML14KC1-030-230A** | L23/37Y+TXV | ML180UH070V48B | R-454B | - - - | - - - | - - - | 30000 | 17 | 14.5 | No | 215858575 | All | USA | Yes
ML14KC1-030-230A** | L23/37Y+TXV | ML180UH070XE36B | R-454B | - - - | - - - | - - - | 29800 | 16 | 14 | No | 215858593 | All | USA | No
ML14KC1-030-230A** | L23/37Y+TXV | ML180UH090E48B | R-454B | - - - | - - - | - - - | 29000 | 17 | 14.5 | No | 215858603 | All | USA | Yes
ML14KC1-030-230A** | L23/37Y+TXV | ML180UH090V48B | R-454B | - - - | - - - | - - - | 30000 | 16 | 14 | No | 215858613 | All | USA | No
ML14KC1-030-230A** | L23/37Y+TXV | ML180UH090XE48B | R-454B | - - - | - - - | - - - | 29000 | 17 | 14.5 | No | 215858623 | All | USA | Yes
ML14KC1-030-230A** | L23/37Y+TXV | ML193UH030XE36B | R-454B | - - - | - - - | - - - | 30000 | 16 | 14 | No | 215858636 | All | USA | No
ML14KC1-030-230A** | L23/37Y+TXV | ML193UH045XE36B | R-454B | - - - | - - - | - - - | 29800 | 16 | 14 | No | 215858649 | All | USA | No
ML14KC1-030-230A** | L23/37Y+TXV | ML193UH070XE36B | R-454B | - - - | - - - | - - - | 29800 | 16 | 14 | No | 215858662 | All | USA | No
ML14KC1-030-230A** | L23/37Y+TXV | ML193UH090XE36C | R-454B | - - - | - - - | - - - | 30000 | 16 | 14 | No | 215858669 | All | USA | No
ML14KC1-030-230A** | L23/37Y+TXV | ML193UH090XE48C | R-454B | - - - | - - - | - - - | 30000 | 16 | 14 | No | 215858676 | All | USA | No
ML14KC1-030-230A** | L23/37Y+TXV | ML196UH030XE36B | R-454B | - - - | - - - | - - - | 29000 | 16 | 14 | No | 215858689 | All | USA,Canada | No
ML14KC1-030-230A** | L23/37Y+TXV | ML196UH045XE36B | R-454B | - - - | - - - | - - - | 30000 | 16 | 14 | No | 215858702 | All | USA,Canada | No
ML14KC1-030-230A** | L23/37Y+TXV | ML196UH070XE36B | R-454B | - - - | - - - | - - - | 29800 | 16 | 14 | No | 215858715 | All | USA,Canada | No
ML14KC1-030-230A** | L23/37Y+TXV | ML196UH070XE48B | R-454B | - - - | - - - | - - - | 29000 | 16 | 14 | No | 215858728 | All | USA,Canada | No
ML14KC1-030-230A** | L23/37Y+TXV | ML196UH090XE36C | R-454B | - - - | - - - | - - - | 30000 | 16 | 14 | No | 215858735 | All | USA,Canada | No
ML14KC1-030-230A** | L23/37Y+TXV | ML196UH090XE48C | R-454B | - - - | - - - | - - - | 30000 | 16 | 14 | No | 215858742 | All | USA,Canada | No
ML14KC1-030-230A** | L23/37Y+TXV | ML296UH045XV36B | R-454B | - - - | - - - | - - - | 30000 | 16 | 14 | No | 215858755 | All | USA,Canada | No
ML14KC1-030-230A** | L23/37Y+TXV | SL280UH080NV48B | R-454B | - - - | - - - | - - - | 30000 | 16 | 14 | No | 215858801 | All | USA | No
ML14KC1-030-230A** | L23/37Y+TXV | SL280UH090V36B | R-454B | - - - | - - - | - - - | 30000 | 16 | 14 | No | 215858814 | All | USA | No
ML14KC1-030-230A** | L23/37Y+TXV | SL280UH090V48B | R-454B | - - - | - - - | - - - | 30000 | 16 | 14 | No | 215858827 | All | USA | No
ML14KC1-030-230A** | L23/37Y+TXV | SL280UH090XV48B | R-454B | - - - | - - - | - - - | 30000 | 16 | 14 | No | 215858840 | All | USA | No
ML14KC1-030-230A** | L23/37Y+TXV | SL297UH040NV36B | R-454B | - - - | - - - | - - - | 30000 | 16 | 14 | No | 215858853 | All | USA,Canada | No
ML14KC1-030-230A** | L23/37Y+TXV | SLP99UH070XV36B | R-454B | - - - | - - - | - - - | 29800 | 16 | 14 | No | 215858866 | All | USA,Canada | No
ML14KC1-030-230A** | L23/37Y+TXV | SLP99UH090XV36C | R-454B | - - - | - - - | - - - | 29800 | 16 | 14 | No | 215858873 | All | USA,Canada | No
ML14KC1-030-230A** | L23/37Y+TXV | SLP99UH090XV48C | R-454B | - - - | - - - | - - - | 30000 | 16 | 14 | No | 215858880 | All | USA,Canada | No
ML14KC1-030-230A** | L23/37Y+TXV+TD | - - - | R-454B | - - - | - - - | - - - | 28600 | 14.5 | 12 | No | 215862610 | All | USA,Canada | No
ML14KC1-030-230A** | L23/37Z+TXV | EL180UH080NE48B | R-454B | - - - | - - - | - - - | 30000 | 16 | 13.5 | No | 215858343 | All | USA | No
ML14KC1-030-230A** | L23/37Z+TXV | EL195UH040NE36B | R-454B | - - - | - - - | - - - | 29200 | 16 | 14 | No | 215858356 | All | USA | No
ML14KC1-030-230A** | L23/37Z+TXV | EL196UH030XE36B | R-454B | - - - | - - - | - - - | 29000 | 16 | 14 | No | 215858366 | All | USA,Canada | No
ML14KC1-030-230A** | L23/37Z+TXV | EL196UH045XE36B | R-454B | - - - | - - - | - - - | 29200 | 16 | 14 | No | 215858376 | All | USA,Canada | No
ML14KC1-030-230A** | L23/37Z+TXV | EL196UH070XE36B | R-454B | - - - | - - - | - - - | 29200 | 16 | 14 | No | 215858386 | All | USA,Canada | No
ML14KC1-030-230A** | L23/37Z+TXV | EL196UH090XE48C | R-454B | - - - | - - - | - - - | 30000 | 16 | 14 | No | 215858390 | All | USA,Canada | No
ML14KC1-030-230A** | L23/37Z+TXV | EL280UH090E36B | R-454B | - - - | - - - | - - - | 29600 | 17 | 14.5 | No | 215858424 | All | USA | Yes
ML14KC1-030-230A** | L23/37Z+TXV | EL280UH090E48B | R-454B | - - - | - - - | - - - | 29200 | 17 | 14.5 | No | 215858434 | All | USA | Yes
ML14KC1-030-230A** | L23/37Z+TXV | EL280UH090XE48B | R-454B | - - - | - - - | - - - | 29200 | 17 | 14.5 | No | 215858444 | All | USA | Yes
ML14KC1-030-230A** | L23/37Z+TXV | EL297UH045XE36B | R-454B | - - - | - - - | - - - | 30000 | 16 | 14 | No | 215858454 | All | USA,Canada | No
ML14KC1-030-230A** | L23/37Z+TXV | EL297UH045XV36B | R-454B | - - - | - - - | - - - | 29800 | 16 | 14 | No | 215858464 | All | USA,Canada | No
ML14KC1-030-230A** | L23/37Z+TXV | EL297UH070XE36B | R-454B | - - - | - - - | - - - | 29800 | 16 | 14 | No | 215858474 | All | USA,Canada | No
ML14KC1-030-230A** | L23/37Z+TXV | EL297UH070XV36B | R-454B | - - - | - - - | - - - | 29800 | 16 | 14 | No | 215858484 | All | USA,Canada | No
ML14KC1-030-230A** | L23/37Z+TXV | EL297UH090XE48C | R-454B | - - - | - - - | - - - | 30000 | 16 | 14 | No | 215858488 | All | USA,Canada | No
ML14KC1-030-230A** | L23/37Z+TXV | EL297UH090XV36C | R-454B | - - - | - - - | - - - | 30000 | 16 | 14 | No | 215858492 | All | USA,Canada | No
ML14KC1-030-230A** | L23/37Z+TXV | EL297UH090XV48C | R-454B | - - - | - - - | - - - | 30000 | 16 | 14 | No | 215858496 | All | USA,Canada | No
ML14KC1-030-230A** | L23/37Z+TXV | ML180UH070E36B | R-454B | - - - | - - - | - - - | 29200 | 16 | 14.5 | No | 215858546 | All | USA | No
ML14KC1-030-230A** | L23/37Z+TXV | ML180UH070V36B | R-454B | - - - | - - - | - - - | 29800 | 17 | 14.5 | No | 215858564 | All | USA | Yes
ML14KC1-030-230A** | L23/37Z+TXV | ML180UH070V48B | R-454B | - - - | - - - | - - - | 30000 | 17 | 14.5 | No | 215858574 | All | USA | Yes
ML14KC1-030-230A** | L23/37Z+TXV | ML180UH070XE36B | R-454B | - - - | - - - | - - - | 29800 | 16 | 14 | No | 215858592 | All | USA | No
ML14KC1-030-230A** | L23/37Z+TXV | ML180UH090E48B | R-454B | - - - | - - - | - - - | 29000 | 17 | 14.5 | No | 215858602 | All | USA | Yes
ML14KC1-030-230A** | L23/37Z+TXV | ML180UH090V48B | R-454B | - - - | - - - | - - - | 30000 | 16 | 14 | No | 215858612 | All | USA | No
ML14KC1-030-230A** | L23/37Z+TXV | ML180UH090XE48B | R-454B | - - - | - - - | - - - | 29000 | 17 | 14.5 | No | 215858622 | All | USA | Yes
ML14KC1-030-230A** | L23/37Z+TXV | ML193UH030XE36B | R-454B | - - - | - - - | - - - | 30000 | 16 | 14 | No | 215858635 | All | USA | No
ML14KC1-030-230A** | L23/37Z+TXV | ML193UH045XE36B | R-454B | - - - | - - - | - - - | 29800 | 16 | 14 | No | 215858648 | All | USA | No
ML14KC1-030-230A** | L23/37Z+TXV | ML193UH070XE36B | R-454B | - - - | - - - | - - - | 29800 | 16 | 14 | No | 215858661 | All | USA | No
ML14KC1-030-230A** | L23/37Z+TXV | ML193UH090XE36C | R-454B | - - - | - - - | - - - | 30000 | 16 | 14 | No | 215858668 | All | USA | No
ML14KC1-030-230A** | L23/37Z+TXV | ML193UH090XE48C | R-454B | - - - | - - - | - - - | 30000 | 16 | 14 | No | 215858675 | All | USA | No
ML14KC1-030-230A** | L23/37Z+TXV | ML196UH030XE36B | R-454B | - - - | - - - | - - - | 29000 | 16 | 14 | No | 215858688 | All | USA,Canada | No
ML14KC1-030-230A** | L23/37Z+TXV | ML196UH045XE36B | R-454B | - - - | - - - | - - - | 30000 | 16 | 14 | No | 215858701 | All | USA,Canada | No
ML14KC1-030-230A** | L23/37Z+TXV | ML196UH070XE36B | R-454B | - - - | - - - | - - - | 29800 | 16 | 14 | No | 215858714 | All | USA,Canada | No
ML14KC1-030-230A** | L23/37Z+TXV | ML196UH070XE48B | R-454B | - - - | - - - | - - - | 29000 | 16 | 14 | No | 215858727 | All | USA,Canada | No
ML14KC1-030-230A** | L23/37Z+TXV | ML196UH090XE36C | R-454B | - - - | - - - | - - - | 30000 | 16 | 14 | No | 215858734 | All | USA,Canada | No
ML14KC1-030-230A** | L23/37Z+TXV | ML196UH090XE48C | R-454B | - - - | - - - | - - - | 30000 | 16 | 14 | No | 215858741 | All | USA,Canada | No
ML14KC1-030-230A** | L23/37Z+TXV | ML296UH045XV36B | R-454B | - - - | - - - | - - - | 30000 | 16 | 14 | No | 215858754 | All | USA,Canada | No
ML14KC1-030-230A** | L23/37Z+TXV | SL280UH080NV48B | R-454B | - - - | - - - | - - - | 30000 | 16 | 14 | No | 215858800 | All | USA | No
ML14KC1-030-230A** | L23/37Z+TXV | SL280UH090V36B | R-454B | - - - | - - - | - - - | 30000 | 16 | 14 | No | 215858813 | All | USA | No
ML14KC1-030-230A** | L23/37Z+TXV | SL280UH090V48B | R-454B | - - - | - - - | - - - | 30000 | 16 | 14 | No | 215858826 | All | USA | No
ML14KC1-030-230A** | L23/37Z+TXV | SL280UH090XV48B | R-454B | - - - | - - - | - - - | 30000 | 16 | 14 | No | 215858839 | All | USA | No
ML14KC1-030-230A** | L23/37Z+TXV | SL297UH040NV36B | R-454B | - - - | - - - | - - - | 30000 | 16 | 14 | No | 215858852 | All | USA,Canada | No
ML14KC1-030-230A** | L23/37Z+TXV | SLP99UH070XV36B | R-454B | - - - | - - - | - - - | 29800 | 16 | 14 | No | 215858865 | All | USA,Canada | No
ML14KC1-030-230A** | L23/37Z+TXV | SLP99UH090XV36C | R-454B | - - - | - - - | - - - | 29800 | 16 | 14 | No | 215858872 | All | USA,Canada | No
ML14KC1-030-230A** | L23/37Z+TXV | SLP99UH090XV48C | R-454B | - - - | - - - | - - - | 30000 | 16 | 14 | No | 215858879 | All | USA,Canada | No
ML14KC1-030-230A** | L23/37Z+TXV+TD | - - - | R-454B | - - - | - - - | - - - | 28600 | 14.5 | 12 | No | 215862609 | All | USA,Canada | No
ML14KC1-030-230A** | L24/42S+TXV+TD | - - - | R-454B | - - - | - - - | - - - | 28600 | 14.3 | 11.7 | No | 216498624 | All | USA,Canada | No
ML14KC1-030-230A** | L30/36S+TXV | EL180UH040NE36A | R-454B | - - - | - - - | - - - | 29800 | 16 | 13.5 | No | 215889209 | All | USA | No
ML14KC1-030-230A** | L30/36S+TXV | EL180UH060NE36A | R-454B | - - - | - - - | - - - | 29800 | 16 | 13.5 | No | 215889211 | All | USA | No
ML14KC1-030-230A** | L30/36S+TXV | EL280UH045E36A | R-454B | - - - | - - - | - - - | 30000 | 16 | 13.5 | No | 215889219 | All | USA | No
ML14KC1-030-230A** | L30/36S+TXV | EL280UH070E36A | R-454B | - - - | - - - | - - - | 30000 | 16 | 13.5 | No | 215889222 | All | USA | No
ML14KC1-030-230A** | L30/36S+TXV | EL280UH070XE36A | R-454B | - - - | - - - | - - - | 29000 | 16 | 13.5 | No | 215889225 | All | USA | No
ML14KC1-030-230A** | L30/36S+TXV | SL280UH060NV36A | R-454B | - - - | - - - | - - - | 30000 | 16 | 13.5 | No | 215889236 | All | USA | No
ML14KC1-030-230A** | L30/36S+TXV | SL280UH070V36A | R-454B | - - - | - - - | - - - | 30000 | 16 | 13 | No | 215889238 | All | USA | No
ML14KC1-030-230A** | L30/36S+TXV | SL280UH070XV36A | R-454B | - - - | - - - | - - - | 29600 | 16 | 13 | No | 215889240 | All | USA | No
ML14KC1-030-230A** | L30/36S+TXV+TD | - - - | R-454B | - - - | - - - | - - - | 28600 | 14.5 | 12 | No | 216498625 | All | USA,Canada | No
ML14KC1-030-230A** | L30/36T+TXV+TD | - - - | R-454B | - - - | - - - | - - - | 28600 | 14.5 | 12 | No | 216498626 | All | USA,Canada | No
ML14KC1-030-230A** | L30/36U+TXV | EL180UH040NE36A | R-454B | - - - | - - - | - - - | 29800 | 16 | 13.5 | No | 215889208 | All | USA | No
ML14KC1-030-230A** | L30/36U+TXV | EL180UH060NE36A | R-454B | - - - | - - - | - - - | 29800 | 16 | 13.5 | No | 215889210 | All | USA | No
ML14KC1-030-230A** | L30/36U+TXV | EL280UH045E36A | R-454B | - - - | - - - | - - - | 30000 | 16 | 13.5 | No | 215889218 | All | USA | No
ML14KC1-030-230A** | L30/36U+TXV | EL280UH070E36A | R-454B | - - - | - - - | - - - | 30000 | 16 | 13.5 | No | 215889221 | All | USA | No
ML14KC1-030-230A** | L30/36U+TXV | EL280UH070XE36A | R-454B | - - - | - - - | - - - | 29000 | 16 | 13.5 | No | 215889224 | All | USA | No
ML14KC1-030-230A** | L30/36U+TXV | SL280UH060NV36A | R-454B | - - - | - - - | - - - | 30000 | 16 | 13.5 | No | 215889235 | All | USA | No
ML14KC1-030-230A** | L30/36U+TXV | SL280UH070V36A | R-454B | - - - | - - - | - - - | 30000 | 16 | 13 | No | 215889237 | All | USA | No
ML14KC1-030-230A** | L30/36U+TXV | SL280UH070XV36A | R-454B | - - - | - - - | - - - | 29600 | 16 | 13 | No | 215889239 | All | USA | No
ML14KC1-030-230A** | L35/36S+TXV | EL180UH040NE36A | R-454B | - - - | - - - | - - - | 29800 | 16 | 13.5 | No | 215858317 | All | USA | No
ML14KC1-030-230A** | L35/36S+TXV | EL180UH060NE36A | R-454B | - - - | - - - | - - - | 29800 | 16 | 13.5 | No | 215858328 | All | USA | No
ML14KC1-030-230A** | L35/36S+TXV | EL180UH080NE48B | R-454B | - - - | - - - | - - - | 28800 | 15.2 | 13.5 | No | 215858339 | All | USA | No
ML14KC1-030-230A** | L35/36S+TXV | EL195UH040NE36B | R-454B | - - - | - - - | - - - | 29200 | 16 | 13.5 | No | 215858352 | All | USA | No
ML14KC1-030-230A** | L35/36S+TXV | EL195UH060NE36B | R-454B | - - - | - - - | - - - | 30000 | 16 | 13 | No | 216704031 | All | USA,Canada | No
ML14KC1-030-230A** | L35/36S+TXV | EL196UH030XE36B | R-454B | - - - | - - - | - - - | 29000 | 16 | 13.5 | No | 215858363 | All | USA,Canada | No
ML14KC1-030-230A** | L35/36S+TXV | EL196UH045XE36B | R-454B | - - - | - - - | - - - | 29200 | 15.2 | 13.5 | No | 215858373 | All | USA,Canada | No
ML14KC1-030-230A** | L35/36S+TXV | EL196UH070XE36B | R-454B | - - - | - - - | - - - | 29200 | 16 | 13.5 | No | 215858383 | All | USA,Canada | No
ML14KC1-030-230A** | L35/36S+TXV | EL280UH045E36A | R-454B | - - - | - - - | - - - | 30000 | 16 | 14 | No | 215858397 | All | USA | No
ML14KC1-030-230A** | L35/36S+TXV | EL280UH070E36A | R-454B | - - - | - - - | - - - | 30000 | 16 | 13.5 | No | 215858405 | All | USA | No
ML14KC1-030-230A** | L35/36S+TXV | EL280UH070XE36A | R-454B | - - - | - - - | - - - | 29200 | 16 | 13.5 | No | 215858413 | All | USA | No
ML14KC1-030-230A** | L35/36S+TXV | EL280UH090E36B | R-454B | - - - | - - - | - - - | 29600 | 16 | 14 | No | 215858421 | All | USA | No
ML14KC1-030-230A** | L35/36S+TXV | EL280UH090E48B | R-454B | - - - | - - - | - - - | 29200 | 16 | 14 | No | 215858431 | All | USA | No
ML14KC1-030-230A** | L35/36S+TXV | EL280UH090XE48B | R-454B | - - - | - - - | - - - | 29200 | 16 | 14 | No | 215858441 | All | USA | No
ML14KC1-030-230A** | L35/36S+TXV | EL297UH045XE36B | R-454B | - - - | - - - | - - - | 29200 | 16 | 13.5 | No | 215858451 | All | USA,Canada | No
ML14KC1-030-230A** | L35/36S+TXV | EL297UH045XV36B | R-454B | - - - | - - - | - - - | 29800 | 16 | 13 | No | 215858461 | All | USA,Canada | No
ML14KC1-030-230A** | L35/36S+TXV | EL297UH070XE36B | R-454B | - - - | - - - | - - - | 29000 | 16 | 13.5 | No | 215858471 | All | USA,Canada | No
ML14KC1-030-230A** | L35/36S+TXV | EL297UH070XV36B | R-454B | - - - | - - - | - - - | 29600 | 16 | 13.5 | No | 215858481 | All | USA,Canada | No
ML14KC1-030-230A** | L35/36S+TXV | ML180UH030V36A | R-454B | - - - | - - - | - - - | 30000 | 16 | 13.5 | No | 215858503 | All | USA | No
ML14KC1-030-230A** | L35/36S+TXV | ML180UH045E36A | R-454B | - - - | - - - | - - - | 30000 | 16 | 14 | No | 215858511 | All | USA | No
ML14KC1-030-230A** | L35/36S+TXV | ML180UH045V36A | R-454B | - - - | - - - | - - - | 30000 | 16 | 13.5 | No | 215858519 | All | USA | No
ML14KC1-030-230A** | L35/36S+TXV | ML180UH045XE36A | R-454B | - - - | - - - | - - - | 29200 | 16 | 13.5 | No | 215858527 | All | USA | No
ML14KC1-030-230A** | L35/36S+TXV | ML180UH070E36A | R-454B | - - - | - - - | - - - | 30000 | 16 | 13.5 | No | 215858535 | All | USA | No
ML14KC1-030-230A** | L35/36S+TXV | ML180UH070E36B | R-454B | - - - | - - - | - - - | 30000 | 16 | 13.5 | No | 215858543 | All | USA | No
ML14KC1-030-230A** | L35/36S+TXV | ML180UH070V36A | R-454B | - - - | - - - | - - - | 29600 | 16 | 13.5 | No | 215858553 | All | USA | No
ML14KC1-030-230A** | L35/36S+TXV | ML180UH070V36B | R-454B | - - - | - - - | - - - | 29800 | 16 | 14 | No | 215858561 | All | USA | No
ML14KC1-030-230A** | L35/36S+TXV | ML180UH070V48B | R-454B | - - - | - - - | - - - | 30000 | 16 | 14 | No | 215858571 | All | USA | No
ML14KC1-030-230A** | L35/36S+TXV | ML180UH070XE36A | R-454B | - - - | - - - | - - - | 29200 | 16 | 13.5 | No | 215858581 | All | USA | No
ML14KC1-030-230A** | L35/36S+TXV | ML180UH070XE36B | R-454B | - - - | - - - | - - - | 29200 | 16 | 13.5 | No | 215858589 | All | USA | No
ML14KC1-030-230A** | L35/36S+TXV | ML180UH090E48B | R-454B | - - - | - - - | - - - | 30000 | 16 | 14 | No | 215858599 | All | USA | No
ML14KC1-030-230A** | L35/36S+TXV | ML180UH090V48B | R-454B | - - - | - - - | - - - | 30000 | 16 | 13.5 | No | 215858609 | All | USA | No
ML14KC1-030-230A** | L35/36S+TXV | ML180UH090XE48B | R-454B | - - - | - - - | - - - | 29000 | 16 | 14 | No | 215858619 | All | USA | No
ML14KC1-030-230A** | L35/36S+TXV | ML193UH030XE36B | R-454B | - - - | - - - | - - - | 29400 | 16 | 13.5 | No | 215858631 | All | USA | No
ML14KC1-030-230A** | L35/36S+TXV | ML193UH045XE36B | R-454B | - - - | - - - | - - - | 29200 | 16 | 13.5 | No | 215858644 | All | USA | No
ML14KC1-030-230A** | L35/36S+TXV | ML193UH070XE36B | R-454B | - - - | - - - | - - - | 29200 | 16 | 13.5 | No | 215858657 | All | USA | No
ML14KC1-030-230A** | L35/36S+TXV | ML196UH030XE36B | R-454B | - - - | - - - | - - - | 29000 | 16 | 13.5 | No | 215858684 | All | USA,Canada | No
ML14KC1-030-230A** | L35/36S+TXV | ML196UH045XE36B | R-454B | - - - | - - - | - - - | 30000 | 16 | 13 | No | 215858697 | All | USA,Canada | No
ML14KC1-030-230A** | L35/36S+TXV | ML196UH070XE36B | R-454B | - - - | - - - | - - - | 29200 | 16 | 13.5 | No | 215858710 | All | USA,Canada | No
ML14KC1-030-230A** | L35/36S+TXV | ML196UH070XE48B | R-454B | - - - | - - - | - - - | 29000 | 16 | 13.5 | No | 215858723 | All | USA,Canada | No
ML14KC1-030-230A** | L35/36S+TXV | ML296UH045XV36B | R-454B | - - - | - - - | - - - | 30000 | 16 | 13.5 | No | 215858750 | All | USA,Canada | No
ML14KC1-030-230A** | L35/36S+TXV | SL280UH060NV36A | R-454B | - - - | - - - | - - - | 30000 | 16 | 13.5 | No | 215858763 | All | USA | No
ML14KC1-030-230A** | L35/36S+TXV | SL280UH070V36A | R-454B | - - - | - - - | - - - | 29600 | 16 | 13.5 | No | 215858774 | All | USA | No
ML14KC1-030-230A** | L35/36S+TXV | SL280UH070XV36A | R-454B | - - - | - - - | - - - | 29600 | 16 | 13.5 | No | 215858785 | All | USA | No
ML14KC1-030-230A** | L35/36S+TXV | SL280UH080NV48B | R-454B | - - - | - - - | - - - | 30000 | 16 | 13.5 | No | 215858796 | All | USA | No
ML14KC1-030-230A** | L35/36S+TXV | SL280UH090V36B | R-454B | - - - | - - - | - - - | 29600 | 16 | 14 | No | 215858809 | All | USA | No
ML14KC1-030-230A** | L35/36S+TXV | SL280UH090V48B | R-454B | - - - | - - - | - - - | 30000 | 16 | 13.5 | No | 215858822 | All | USA | No
ML14KC1-030-230A** | L35/36S+TXV | SL280UH090XV48B | R-454B | - - - | - - - | - - - | 30000 | 16 | 13.5 | No | 215858835 | All | USA | No
ML14KC1-030-230A** | L35/36S+TXV | SL297UH040NV36B | R-454B | - - - | - - - | - - - | 30000 | 16 | 13.5 | No | 215858848 | All | USA,Canada | No
ML14KC1-030-230A** | L35/36S+TXV | SLP99UH070XV36B | R-454B | - - - | - - - | - - - | 29600 | 16 | 13.5 | No | 215858861 | All | USA,Canada | No
ML14KC1-030-230A** | L35/36S+TXV+TD | - - - | R-454B | - - - | - - - | - - - | 28600 | 14.5 | 12 | No | 215862603 | All | USA,Canada | No
ML14KC1-030-230A** | L35/36U+TXV | EL180UH040NE36A | R-454B | - - - | - - - | - - - | 29800 | 16 | 13.5 | No | 215858316 | All | USA | No
ML14KC1-030-230A** | L35/36U+TXV | EL180UH060NE36A | R-454B | - - - | - - - | - - - | 29800 | 16 | 13.5 | No | 215858327 | All | USA | No
ML14KC1-030-230A** | L35/36U+TXV | EL180UH080NE48B | R-454B | - - - | - - - | - - - | 28800 | 15.2 | 13.5 | No | 215858338 | All | USA | No
ML14KC1-030-230A** | L35/36U+TXV | EL195UH040NE36B | R-454B | - - - | - - - | - - - | 29200 | 16 | 13.5 | No | 215858351 | All | USA | No
ML14KC1-030-230A** | L35/36U+TXV | EL195UH060NE36B | R-454B | - - - | - - - | - - - | 30000 | 16 | 13 | No | 216704030 | All | USA,Canada | No
ML14KC1-030-230A** | L35/36U+TXV | EL196UH030XE36B | R-454B | - - - | - - - | - - - | 29000 | 16 | 13.5 | No | 215858362 | All | USA,Canada | No
ML14KC1-030-230A** | L35/36U+TXV | EL196UH045XE36B | R-454B | - - - | - - - | - - - | 29200 | 15.2 | 13.5 | No | 215858372 | All | USA,Canada | No
ML14KC1-030-230A** | L35/36U+TXV | EL196UH070XE36B | R-454B | - - - | - - - | - - - | 29200 | 16 | 13.5 | No | 215858382 | All | USA,Canada | No
ML14KC1-030-230A** | L35/36U+TXV | EL280UH045E36A | R-454B | - - - | - - - | - - - | 30000 | 16 | 14 | No | 215858396 | All | USA | No
ML14KC1-030-230A** | L35/36U+TXV | EL280UH070E36A | R-454B | - - - | - - - | - - - | 30000 | 16 | 13.5 | No | 215858404 | All | USA | No
ML14KC1-030-230A** | L35/36U+TXV | EL280UH070XE36A | R-454B | - - - | - - - | - - - | 29200 | 16 | 13.5 | No | 215858412 | All | USA | No
ML14KC1-030-230A** | L35/36U+TXV | EL280UH090E36B | R-454B | - - - | - - - | - - - | 29600 | 16 | 14 | No | 215858420 | All | USA | No
ML14KC1-030-230A** | L35/36U+TXV | EL280UH090E48B | R-454B | - - - | - - - | - - - | 29200 | 16 | 14 | No | 215858430 | All | USA | No
ML14KC1-030-230A** | L35/36U+TXV | EL280UH090XE48B | R-454B | - - - | - - - | - - - | 29200 | 16 | 14 | No | 215858440 | All | USA | No
ML14KC1-030-230A** | L35/36U+TXV | EL297UH045XE36B | R-454B | - - - | - - - | - - - | 29200 | 16 | 13.5 | No | 215858450 | All | USA,Canada | No
ML14KC1-030-230A** | L35/36U+TXV | EL297UH045XV36B | R-454B | - - - | - - - | - - - | 29800 | 16 | 13 | No | 215858460 | All | USA,Canada | No
ML14KC1-030-230A** | L35/36U+TXV | EL297UH070XE36B | R-454B | - - - | - - - | - - - | 29000 | 16 | 13.5 | No | 215858470 | All | USA,Canada | No
ML14KC1-030-230A** | L35/36U+TXV | EL297UH070XV36B | R-454B | - - - | - - - | - - - | 29600 | 16 | 13.5 | No | 215858480 | All | USA,Canada | No
ML14KC1-030-230A** | L35/36U+TXV | ML180UH030V36A | R-454B | - - - | - - - | - - - | 30000 | 16 | 13.5 | No | 215858502 | All | USA | No
ML14KC1-030-230A** | L35/36U+TXV | ML180UH045E36A | R-454B | - - - | - - - | - - - | 30000 | 16 | 14 | No | 215858510 | All | USA | No
ML14KC1-030-230A** | L35/36U+TXV | ML180UH045V36A | R-454B | - - - | - - - | - - - | 30000 | 16 | 13.5 | No | 215858518 | All | USA | No
ML14KC1-030-230A** | L35/36U+TXV | ML180UH045XE36A | R-454B | - - - | - - - | - - - | 29200 | 16 | 13.5 | No | 215858526 | All | USA | No
ML14KC1-030-230A** | L35/36U+TXV | ML180UH070E36A | R-454B | - - - | - - - | - - - | 30000 | 16 | 13.5 | No | 215858534 | All | USA | No
ML14KC1-030-230A** | L35/36U+TXV | ML180UH070E36B | R-454B | - - - | - - - | - - - | 30000 | 16 | 13.5 | No | 215858542 | All | USA | No
ML14KC1-030-230A** | L35/36U+TXV | ML180UH070V36A | R-454B | - - - | - - - | - - - | 29600 | 16 | 13.5 | No | 215858552 | All | USA | No
ML14KC1-030-230A** | L35/36U+TXV | ML180UH070V36B | R-454B | - - - | - - - | - - - | 29800 | 16 | 14 | No | 215858560 | All | USA | No
ML14KC1-030-230A** | L35/36U+TXV | ML180UH070V48B | R-454B | - - - | - - - | - - - | 30000 | 16 | 14 | No | 215858570 | All | USA | No
ML14KC1-030-230A** | L35/36U+TXV | ML180UH070XE36A | R-454B | - - - | - - - | - - - | 29200 | 16 | 13.5 | No | 215858580 | All | USA | No
ML14KC1-030-230A** | L35/36U+TXV | ML180UH070XE36B | R-454B | - - - | - - - | - - - | 29200 | 16 | 13.5 | No | 215858588 | All | USA | No
ML14KC1-030-230A** | L35/36U+TXV | ML180UH090E48B | R-454B | - - - | - - - | - - - | 30000 | 16 | 14 | No | 215858598 | All | USA | No
ML14KC1-030-230A** | L35/36U+TXV | ML180UH090V48B | R-454B | - - - | - - - | - - - | 30000 | 16 | 13.5 | No | 215858608 | All | USA | No
ML14KC1-030-230A** | L35/36U+TXV | ML180UH090XE48B | R-454B | - - - | - - - | - - - | 29000 | 16 | 14 | No | 215858618 | All | USA | No
ML14KC1-030-230A** | L35/36U+TXV | ML193UH030XE36B | R-454B | - - - | - - - | - - - | 29400 | 16 | 13.5 | No | 215858630 | All | USA | No
ML14KC1-030-230A** | L35/36U+TXV | ML193UH045XE36B | R-454B | - - - | - - - | - - - | 29200 | 16 | 13.5 | No | 215858643 | All | USA | No
ML14KC1-030-230A** | L35/36U+TXV | ML193UH070XE36B | R-454B | - - - | - - - | - - - | 29200 | 16 | 13.5 | No | 215858656 | All | USA | No
ML14KC1-030-230A** | L35/36U+TXV | ML196UH030XE36B | R-454B | - - - | - - - | - - - | 29000 | 16 | 13.5 | No | 215858683 | All | USA,Canada | No
ML14KC1-030-230A** | L35/36U+TXV | ML196UH045XE36B | R-454B | - - - | - - - | - - - | 30000 | 16 | 13 | No | 215858696 | All | USA,Canada | No
ML14KC1-030-230A** | L35/36U+TXV | ML196UH070XE36B | R-454B | - - - | - - - | - - - | 29200 | 16 | 13.5 | No | 215858709 | All | USA,Canada | No
ML14KC1-030-230A** | L35/36U+TXV | ML196UH070XE48B | R-454B | - - - | - - - | - - - | 29000 | 16 | 13.5 | No | 215858722 | All | USA,Canada | No
ML14KC1-030-230A** | L35/36U+TXV | ML296UH045XV36B | R-454B | - - - | - - - | - - - | 30000 | 16 | 13.5 | No | 215858749 | All | USA,Canada | No
ML14KC1-030-230A** | L35/36U+TXV | SL280UH060NV36A | R-454B | - - - | - - - | - - - | 30000 | 16 | 13.5 | No | 215858762 | All | USA | No
ML14KC1-030-230A** | L35/36U+TXV | SL280UH070V36A | R-454B | - - - | - - - | - - - | 29600 | 16 | 13.5 | No | 215858773 | All | USA | No
ML14KC1-030-230A** | L35/36U+TXV | SL280UH070XV36A | R-454B | - - - | - - - | - - - | 29600 | 16 | 13.5 | No | 215858784 | All | USA | No
ML14KC1-030-230A** | L35/36U+TXV | SL280UH080NV48B | R-454B | - - - | - - - | - - - | 30000 | 16 | 13.5 | No | 215858795 | All | USA | No
ML14KC1-030-230A** | L35/36U+TXV | SL280UH090V36B | R-454B | - - - | - - - | - - - | 29600 | 16 | 14 | No | 215858808 | All | USA | No
ML14KC1-030-230A** | L35/36U+TXV | SL280UH090V48B | R-454B | - - - | - - - | - - - | 30000 | 16 | 13.5 | No | 215858821 | All | USA | No
ML14KC1-030-230A** | L35/36U+TXV | SL280UH090XV48B | R-454B | - - - | - - - | - - - | 30000 | 16 | 13.5 | No | 215858834 | All | USA | No
ML14KC1-030-230A** | L35/36U+TXV | SL297UH040NV36B | R-454B | - - - | - - - | - - - | 30000 | 16 | 13.5 | No | 215858847 | All | USA,Canada | No
ML14KC1-030-230A** | L35/36U+TXV | SLP99UH070XV36B | R-454B | - - - | - - - | - - - | 29600 | 16 | 13.5 | No | 215858860 | All | USA,Canada | No
ML14KC1-030-230A** | L35/36U+TXV+TD | - - - | R-454B | - - - | - - - | - - - | 28600 | 14.5 | 12 | No | 215862602 | All | USA,Canada | No
ML14KC1-030-230A** | LEC29A03+TXV | - - - | R-454B | - - - | - - - | - - - | 28600 | 15.2 | 12.5 | No | 215911995 | All | USA,Canada | No
ML14KC1-030-230A** | LEC30C05+TXV | - - - | R-454B | - - - | - - - | - - - | 29000 | 15.2 | 13 | No | 215911996 | All | USA,Canada | No
ML14KC1-030-230A** | LEM3643E+TXV | - - - | R-454B | - - - | - - - | - - - | 29400 | 15.2 | 13 | No | 215876585 | All | USA,Canada | No
ML14KC1-030-230A** | LEM3643G+TXV | - - - | R-454B | - - - | - - - | - - - | 29400 | 15.2 | 13 | No | 215876584 | All | USA,Canada | No
ML14KC1-030-230A** | LEM373TT+TXV | - - - | R-454B | - - - | - - - | - - - | 30000 | 17 | 13.5 | No | 215876583 | All | USA,Canada | Yes
ML14KC1-030-230A** | LEM377TT+TXV | - - - | R-454B | - - - | - - - | - - - | 30000 | 17 | 14 | No | 215876586 | All | USA,Canada | Yes
ML14KC1-030-230A** | LH18/36D+TXV | EL180UH040NE36A | R-454B | - - - | - - - | - - - | 28000 | 15.2 | 13 | No | 215858311 | All | USA | No
ML14KC1-030-230A** | LH18/36D+TXV | EL180UH060NE36A | R-454B | - - - | - - - | - - - | 28800 | 15.2 | 13 | No | 215858322 | All | USA | No
ML14KC1-030-230A** | LH18/36D+TXV | EL280UH045E36A | R-454B | - - - | - - - | - - - | 28800 | 16 | 13 | No | 215858393 | All | USA | No
ML14KC1-030-230A** | LH18/36D+TXV | EL280UH070E36A | R-454B | - - - | - - - | - - - | 29200 | 15.2 | 13 | No | 215858401 | All | USA | No
ML14KC1-030-230A** | LH18/36D+TXV | EL280UH070XE36A | R-454B | - - - | - - - | - - - | 28400 | 15.2 | 13 | No | 215858409 | All | USA | No
ML14KC1-030-230A** | LH18/36D+TXV | ML180UH030V36A | R-454B | - - - | - - - | - - - | 29000 | 15.2 | 13 | No | 215858499 | All | USA | No
ML14KC1-030-230A** | LH18/36D+TXV | ML180UH045E36A | R-454B | - - - | - - - | - - - | 29000 | 15.2 | 13 | No | 215858507 | All | USA | No
ML14KC1-030-230A** | LH18/36D+TXV | ML180UH045V36A | R-454B | - - - | - - - | - - - | 29000 | 15.2 | 13 | No | 215858515 | All | USA | No
ML14KC1-030-230A** | LH18/36D+TXV | ML180UH045XE36A | R-454B | - - - | - - - | - - - | 29000 | 15.2 | 13 | No | 215858523 | All | USA | No
ML14KC1-030-230A** | LH18/36D+TXV | ML180UH070E36A | R-454B | - - - | - - - | - - - | 28400 | 15.2 | 13 | No | 215858531 | All | USA | No
ML14KC1-030-230A** | LH18/36D+TXV | ML180UH070V36A | R-454B | - - - | - - - | - - - | 28800 | 15.2 | 13 | No | 215858549 | All | USA | No
ML14KC1-030-230A** | LH18/36D+TXV | ML180UH070XE36A | R-454B | - - - | - - - | - - - | 28400 | 15.2 | 13 | No | 215858577 | All | USA | No
ML14KC1-030-230A** | LH18/36D+TXV | SL280UH060NV36A | R-454B | - - - | - - - | - - - | 29600 | 15.2 | 13 | No | 215858757 | All | USA | No
ML14KC1-030-230A** | LH18/36D+TXV | SL280UH070V36A | R-454B | - - - | - - - | - - - | 29200 | 15.2 | 13 | No | 215858768 | All | USA | No
ML14KC1-030-230A** | LH18/36D+TXV | SL280UH070XV36A | R-454B | - - - | - - - | - - - | 29200 | 15.2 | 13 | No | 215858779 | All | USA | No
ML14KC1-030-230A** | LH18/36R+TXV | EL180UH040NE36A | R-454B | - - - | - - - | - - - | 28000 | 15.2 | 13 | No | 215858310 | All | USA | No
ML14KC1-030-230A** | LH18/36R+TXV | EL180UH060NE36A | R-454B | - - - | - - - | - - - | 28800 | 15.2 | 13 | No | 215858321 | All | USA | No
ML14KC1-030-230A** | LH18/36R+TXV | EL280UH045E36A | R-454B | - - - | - - - | - - - | 28800 | 16 | 13 | No | 215858392 | All | USA | No
ML14KC1-030-230A** | LH18/36R+TXV | EL280UH070E36A | R-454B | - - - | - - - | - - - | 29200 | 15.2 | 13 | No | 215858400 | All | USA | No
ML14KC1-030-230A** | LH18/36R+TXV | EL280UH070XE36A | R-454B | - - - | - - - | - - - | 28400 | 15.2 | 13 | No | 215858408 | All | USA | No
ML14KC1-030-230A** | LH18/36R+TXV | ML180UH030V36A | R-454B | - - - | - - - | - - - | 29000 | 15.2 | 13 | No | 215858498 | All | USA | No
ML14KC1-030-230A** | LH18/36R+TXV | ML180UH045E36A | R-454B | - - - | - - - | - - - | 29000 | 15.2 | 13 | No | 215858506 | All | USA | No
ML14KC1-030-230A** | LH18/36R+TXV | ML180UH045V36A | R-454B | - - - | - - - | - - - | 29000 | 15.2 | 13 | No | 215858514 | All | USA | No
ML14KC1-030-230A** | LH18/36R+TXV | ML180UH045XE36A | R-454B | - - - | - - - | - - - | 29000 | 15.2 | 13 | No | 215858522 | All | USA | No
ML14KC1-030-230A** | LH18/36R+TXV | ML180UH070E36A | R-454B | - - - | - - - | - - - | 28400 | 15.2 | 13 | No | 215858530 | All | USA | No
ML14KC1-030-230A** | LH18/36R+TXV | ML180UH070V36A | R-454B | - - - | - - - | - - - | 28800 | 15.2 | 13 | No | 215858548 | All | USA | No
ML14KC1-030-230A** | LH18/36R+TXV | ML180UH070XE36A | R-454B | - - - | - - - | - - - | 28400 | 15.2 | 13 | No | 215858576 | All | USA | No
ML14KC1-030-230A** | LH18/36R+TXV | SL280UH060NV36A | R-454B | - - - | - - - | - - - | 29600 | 15.2 | 13 | No | 215858756 | All | USA | No
ML14KC1-030-230A** | LH18/36R+TXV | SL280UH070V36A | R-454B | - - - | - - - | - - - | 29200 | 15.2 | 13 | No | 215858767 | All | USA | No
ML14KC1-030-230A** | LH18/36R+TXV | SL280UH070XV36A | R-454B | - - - | - - - | - - - | 29200 | 15.2 | 13 | No | 215858778 | All | USA | No
ML14KC1-030-230A** | LH18/37D+TXV | EL180UH040NE36A | R-454B | - - - | - - - | - - - | 29800 | 16 | 13 | No | 215858320 | All | USA | No
ML14KC1-030-230A** | LH18/37D+TXV | EL180UH060NE36A | R-454B | - - - | - - - | - - - | 29800 | 16 | 13 | No | 215858331 | All | USA | No
ML14KC1-030-230A** | LH18/37D+TXV | EL280UH045E36A | R-454B | - - - | - - - | - - - | 30000 | 16 | 13.5 | No | 215858399 | All | USA | No
ML14KC1-030-230A** | LH18/37D+TXV | EL280UH070E36A | R-454B | - - - | - - - | - - - | 29800 | 16 | 13.5 | No | 215858407 | All | USA | No
ML14KC1-030-230A** | LH18/37D+TXV | EL280UH070XE36A | R-454B | - - - | - - - | - - - | 29000 | 16 | 13.5 | No | 215858415 | All | USA | No
ML14KC1-030-230A** | LH18/37D+TXV | ML180UH030V36A | R-454B | - - - | - - - | - - - | 29600 | 16 | 13.5 | No | 215858505 | All | USA | No
ML14KC1-030-230A** | LH18/37D+TXV | ML180UH045E36A | R-454B | - - - | - - - | - - - | 30000 | 16 | 13.5 | No | 215858513 | All | USA | No
ML14KC1-030-230A** | LH18/37D+TXV | ML180UH045V36A | R-454B | - - - | - - - | - - - | 29600 | 16 | 13.5 | No | 215858521 | All | USA | No
ML14KC1-030-230A** | LH18/37D+TXV | ML180UH045XE36A | R-454B | - - - | - - - | - - - | 28800 | 16 | 13.5 | No | 215858529 | All | USA | No
ML14KC1-030-230A** | LH18/37D+TXV | ML180UH070E36A | R-454B | - - - | - - - | - - - | 28800 | 16 | 13.5 | No | 215858537 | All | USA | No
ML14KC1-030-230A** | LH18/37D+TXV | ML180UH070V36A | R-454B | - - - | - - - | - - - | 29400 | 16 | 13.5 | No | 215858555 | All | USA | No
ML14KC1-030-230A** | LH18/37D+TXV | ML180UH070XE36A | R-454B | - - - | - - - | - - - | 28800 | 16 | 13.5 | No | 215858583 | All | USA | No
ML14KC1-030-230A** | LH18/37D+TXV | SL280UH060NV36A | R-454B | - - - | - - - | - - - | 29800 | 16 | 13.5 | No | 215858766 | All | USA | No
ML14KC1-030-230A** | LH18/37D+TXV | SL280UH070V36A | R-454B | - - - | - - - | - - - | 30000 | 16 | 13 | No | 215858777 | All | USA | No
ML14KC1-030-230A** | LH18/37D+TXV | SL280UH070XV36A | R-454B | - - - | - - - | - - - | 29600 | 15.2 | 13 | No | 215858788 | All | USA | No
ML14KC1-030-230A** | LH18/37D+TXV+TD | - - - | R-454B | - - - | - - - | - - - | 28600 | 14.3 | 11.7 | No | 215862606 | All | USA,Canada | No
ML14KC1-030-230A** | LH18/37R+TXV | EL180UH040NE36A | R-454B | - - - | - - - | - - - | 29800 | 16 | 13 | No | 215858318 | All | USA | No
ML14KC1-030-230A** | LH18/37R+TXV | EL180UH060NE36A | R-454B | - - - | - - - | - - - | 29800 | 16 | 13 | No | 215858329 | All | USA | No
ML14KC1-030-230A** | LH18/37R+TXV | EL180UH080NE48B | R-454B | - - - | - - - | - - - | 30000 | 15.2 | 13 | No | 216704022 | All | USA | No
ML14KC1-030-230A** | LH18/37R+TXV | EL195UH040NE36B | R-454B | - - - | - - - | - - - | 29400 | 15.2 | 13 | No | 216704023 | All | USA | No
ML14KC1-030-230A** | LH18/37R+TXV | EL195UH060NE36B | R-454B | - - - | - - - | - - - | 30000 | 16 | 13 | No | 216704032 | All | USA,Canada | No
ML14KC1-030-230A** | LH18/37R+TXV | EL280UH045E36A | R-454B | - - - | - - - | - - - | 30000 | 16 | 13.5 | No | 215858398 | All | USA | No
ML14KC1-030-230A** | LH18/37R+TXV | EL280UH070E36A | R-454B | - - - | - - - | - - - | 29800 | 16 | 13.5 | No | 215858406 | All | USA | No
ML14KC1-030-230A** | LH18/37R+TXV | EL280UH070XE36A | R-454B | - - - | - - - | - - - | 29000 | 16 | 13.5 | No | 215858414 | All | USA | No
ML14KC1-030-230A** | LH18/37R+TXV | ML180UH030V36A | R-454B | - - - | - - - | - - - | 29600 | 16 | 13.5 | No | 215858504 | All | USA | No
ML14KC1-030-230A** | LH18/37R+TXV | ML180UH045E36A | R-454B | - - - | - - - | - - - | 30000 | 16 | 13.5 | No | 215858512 | All | USA | No
ML14KC1-030-230A** | LH18/37R+TXV | ML180UH045V36A | R-454B | - - - | - - - | - - - | 29600 | 16 | 13.5 | No | 215858520 | All | USA | No
ML14KC1-030-230A** | LH18/37R+TXV | ML180UH045XE36A | R-454B | - - - | - - - | - - - | 28800 | 16 | 13.5 | No | 215858528 | All | USA | No
ML14KC1-030-230A** | LH18/37R+TXV | ML180UH070E36A | R-454B | - - - | - - - | - - - | 28800 | 16 | 13.5 | No | 215858536 | All | USA | No
ML14KC1-030-230A** | LH18/37R+TXV | ML180UH070V36A | R-454B | - - - | - - - | - - - | 29400 | 16 | 13.5 | No | 215858554 | All | USA | No
ML14KC1-030-230A** | LH18/37R+TXV | ML180UH070XE36A | R-454B | - - - | - - - | - - - | 28800 | 16 | 13.5 | No | 215858582 | All | USA | No
ML14KC1-030-230A** | LH18/37R+TXV | ML180UH070XE36B | R-454B | - - - | - - - | - - - | 29200 | 16 | 13.5 | No | 216704042 | All | USA | No
ML14KC1-030-230A** | LH18/37R+TXV | ML180UH090XE48B | R-454B | - - - | - - - | - - - | 29800 | 16 | 13.5 | No | 216704046 | All | USA | No
ML14KC1-030-230A** | LH18/37R+TXV | ML193UH045XE36B | R-454B | - - - | - - - | - - - | 29200 | 16 | 13 | No | 216704050 | All | USA | No
ML14KC1-030-230A** | LH18/37R+TXV | ML193UH070XE36B | R-454B | - - - | - - - | - - - | 29000 | 16 | 13.5 | No | 216704054 | All | USA | No
ML14KC1-030-230A** | LH18/37R+TXV | SL280UH060NV36A | R-454B | - - - | - - - | - - - | 29800 | 16 | 13.5 | No | 215858764 | All | USA | No
ML14KC1-030-230A** | LH18/37R+TXV | SL280UH070V36A | R-454B | - - - | - - - | - - - | 30000 | 16 | 13 | No | 215858775 | All | USA | No
ML14KC1-030-230A** | LH18/37R+TXV | SL280UH070XV36A | R-454B | - - - | - - - | - - - | 29600 | 15.2 | 13 | No | 215858786 | All | USA | No
ML14KC1-030-230A** | LH18/37R+TXV | SL297UH040NV36B | R-454B | - - - | - - - | - - - | 29400 | 16 | 13.5 | No | 216704057 | All | USA,Canada | No
ML14KC1-030-230A** | LH18/37R+TXV+TD | - - - | R-454B | - - - | - - - | - - - | 28600 | 14.3 | 11.7 | No | 215862604 | All | USA,Canada | No
ML14KC1-030-230A** | LH23/37E+TXV | EL196UH090XE48C | R-454B | - - - | - - - | - - - | 30000 | 16 | 14 | No | 215858389 | All | USA,Canada | No
ML14KC1-030-230A** | LH23/37E+TXV | EL297UH090XE48C | R-454B | - - - | - - - | - - - | 30000 | 16 | 14 | No | 215858487 | All | USA,Canada | No
ML14KC1-030-230A** | LH23/37E+TXV | EL297UH090XV36C | R-454B | - - - | - - - | - - - | 30000 | 16 | 14 | No | 215858491 | All | USA,Canada | No
ML14KC1-030-230A** | LH23/37E+TXV | EL297UH090XV48C | R-454B | - - - | - - - | - - - | 30000 | 16 | 14 | No | 215858495 | All | USA,Canada | No
ML14KC1-030-230A** | LH23/37E+TXV | ML193UH090XE36C | R-454B | - - - | - - - | - - - | 30000 | 16 | 14 | No | 215858667 | All | USA | No
ML14KC1-030-230A** | LH23/37E+TXV | ML193UH090XE48C | R-454B | - - - | - - - | - - - | 30000 | 16 | 14 | No | 215858674 | All | USA | No
ML14KC1-030-230A** | LH23/37E+TXV | ML196UH090XE36C | R-454B | - - - | - - - | - - - | 30000 | 16 | 14 | No | 215858733 | All | USA,Canada | No
ML14KC1-030-230A** | LH23/37E+TXV | ML196UH090XE48C | R-454B | - - - | - - - | - - - | 30000 | 16 | 14 | No | 215858740 | All | USA,Canada | No
ML14KC1-030-230A** | LH23/37E+TXV | SLP99UH090XV36C | R-454B | - - - | - - - | - - - | 29800 | 16 | 14 | No | 215858871 | All | USA,Canada | No
ML14KC1-030-230A** | LH23/37E+TXV | SLP99UH090XV48C | R-454B | - - - | - - - | - - - | 30000 | 16 | 14 | No | 215858878 | All | USA,Canada | No
ML14KC1-030-230A** | LH23/37E+TXV+TD | - - - | R-454B | - - - | - - - | - - - | 28600 | 14.5 | 12 | No | 215862608 | All | USA,Canada | No
ML14KC1-030-230A** | LH23/37W+TXV | EL196UH090XE48C | R-454B | - - - | - - - | - - - | 30000 | 16 | 14 | No | 215858388 | All | USA,Canada | No
ML14KC1-030-230A** | LH23/37W+TXV | EL297UH090XE48C | R-454B | - - - | - - - | - - - | 30000 | 16 | 14 | No | 215858486 | All | USA,Canada | No
ML14KC1-030-230A** | LH23/37W+TXV | EL297UH090XV36C | R-454B | - - - | - - - | - - - | 30000 | 16 | 14 | No | 215858490 | All | USA,Canada | No
ML14KC1-030-230A** | LH23/37W+TXV | EL297UH090XV48C | R-454B | - - - | - - - | - - - | 30000 | 16 | 14 | No | 215858494 | All | USA,Canada | No
ML14KC1-030-230A** | LH23/37W+TXV | ML193UH090XE36C | R-454B | - - - | - - - | - - - | 30000 | 16 | 14 | No | 215858666 | All | USA | No
ML14KC1-030-230A** | LH23/37W+TXV | ML193UH090XE48C | R-454B | - - - | - - - | - - - | 30000 | 16 | 14 | No | 215858673 | All | USA | No
ML14KC1-030-230A** | LH23/37W+TXV | ML196UH090XE36C | R-454B | - - - | - - - | - - - | 30000 | 16 | 14 | No | 215858732 | All | USA,Canada | No
ML14KC1-030-230A** | LH23/37W+TXV | ML196UH090XE48C | R-454B | - - - | - - - | - - - | 30000 | 16 | 14 | No | 215858739 | All | USA,Canada | No
ML14KC1-030-230A** | LH23/37W+TXV | SLP99UH090XV36C | R-454B | - - - | - - - | - - - | 29800 | 16 | 14 | No | 215858870 | All | USA,Canada | No
ML14KC1-030-230A** | LH23/37W+TXV | SLP99UH090XV48C | R-454B | - - - | - - - | - - - | 30000 | 16 | 14 | No | 215858877 | All | USA,Canada | No
ML14KC1-030-230A** | LH23/37W+TXV+TD | - - - | R-454B | - - - | - - - | - - - | 28600 | 14.5 | 12 | No | 215862607 | All | USA,Canada | No
ML14KC1-030-230A** | LH24/37F+TXV | EL180UH080NE48B | R-454B | - - - | - - - | - - - | 29600 | 15.2 | 13 | No | 215858342 | All | USA | No
ML14KC1-030-230A** | LH24/37F+TXV | EL195UH040NE36B | R-454B | - - - | - - - | - - - | 28800 | 15.2 | 13 | No | 215858355 | All | USA | No
ML14KC1-030-230A** | LH24/37F+TXV | EL195UH060NE36B | R-454B | - - - | - - - | - - - | 29600 | 15.2 | 12.5 | No | 216704034 | All | USA,Canada | No
ML14KC1-030-230A** | LH24/37F+TXV | EL196UH030XE36B | R-454B | - - - | - - - | - - - | 28600 | 15.2 | 13 | No | 215858365 | All | USA,Canada | No
ML14KC1-030-230A** | LH24/37F+TXV | EL196UH045XE36B | R-454B | - - - | - - - | - - - | 28800 | 15.2 | 13 | No | 215858375 | All | USA,Canada | No
ML14KC1-030-230A** | LH24/37F+TXV | EL196UH070XE36B | R-454B | - - - | - - - | - - - | 28800 | 15.2 | 13 | No | 215858385 | All | USA,Canada | No
ML14KC1-030-230A** | LH24/37F+TXV | EL280UH090E36B | R-454B | - - - | - - - | - - - | 29200 | 16 | 13.5 | No | 215858423 | All | USA | No
ML14KC1-030-230A** | LH24/37F+TXV | EL280UH090E48B | R-454B | - - - | - - - | - - - | 28800 | 16 | 13.5 | No | 215858433 | All | USA | No
ML14KC1-030-230A** | LH24/37F+TXV | EL280UH090XE48B | R-454B | - - - | - - - | - - - | 28800 | 16 | 13.5 | No | 215858443 | All | USA | No
ML14KC1-030-230A** | LH24/37F+TXV | EL297UH045XE36B | R-454B | - - - | - - - | - - - | 29000 | 15.2 | 13 | No | 215858453 | All | USA,Canada | No
ML14KC1-030-230A** | LH24/37F+TXV | EL297UH045XV36B | R-454B | - - - | - - - | - - - | 29000 | 15.2 | 13 | No | 215858463 | All | USA,Canada | No
ML14KC1-030-230A** | LH24/37F+TXV | EL297UH070XE36B | R-454B | - - - | - - - | - - - | 28800 | 15.2 | 13 | No | 215858473 | All | USA,Canada | No
ML14KC1-030-230A** | LH24/37F+TXV | EL297UH070XV36B | R-454B | - - - | - - - | - - - | 29200 | 15.2 | 13 | No | 215858483 | All | USA,Canada | No
ML14KC1-030-230A** | LH24/37F+TXV | ML180UH070E36B | R-454B | - - - | - - - | - - - | 28800 | 16 | 13 | No | 215858545 | All | USA | No
ML14KC1-030-230A** | LH24/37F+TXV | ML180UH070V36B | R-454B | - - - | - - - | - - - | 29200 | 16 | 13.5 | No | 215858563 | All | USA | No
ML14KC1-030-230A** | LH24/37F+TXV | ML180UH070V48B | R-454B | - - - | - - - | - - - | 29800 | 16 | 13.5 | No | 215858573 | All | USA | No
ML14KC1-030-230A** | LH24/37F+TXV | ML180UH070XE36B | R-454B | - - - | - - - | - - - | 29000 | 15.2 | 13 | No | 215858591 | All | USA | No
ML14KC1-030-230A** | LH24/37F+TXV | ML180UH090E48B | R-454B | - - - | - - - | - - - | 29000 | 16 | 13.5 | No | 215858601 | All | USA | No
ML14KC1-030-230A** | LH24/37F+TXV | ML180UH090V48B | R-454B | - - - | - - - | - - - | 29600 | 15.2 | 13 | No | 215858611 | All | USA | No
ML14KC1-030-230A** | LH24/37F+TXV | ML180UH090XE48B | R-454B | - - - | - - - | - - - | 28600 | 16 | 13.5 | No | 215858621 | All | USA | No
ML14KC1-030-230A** | LH24/37F+TXV | ML193UH030XE36B | R-454B | - - - | - - - | - - - | 29200 | 15.2 | 13 | No | 215858634 | All | USA | No
ML14KC1-030-230A** | LH24/37F+TXV | ML193UH045XE36B | R-454B | - - - | - - - | - - - | 28800 | 15.2 | 13 | No | 215858647 | All | USA | No
ML14KC1-030-230A** | LH24/37F+TXV | ML193UH070XE36B | R-454B | - - - | - - - | - - - | 28800 | 15.2 | 13 | No | 215858660 | All | USA | No
ML14KC1-030-230A** | LH24/37F+TXV | ML196UH030XE36B | R-454B | - - - | - - - | - - - | 28600 | 15.2 | 13 | No | 215858687 | All | USA,Canada | No
ML14KC1-030-230A** | LH24/37F+TXV | ML196UH045XE36B | R-454B | - - - | - - - | - - - | 28800 | 15.2 | 13 | No | 215858700 | All | USA,Canada | No
ML14KC1-030-230A** | LH24/37F+TXV | ML196UH070XE36B | R-454B | - - - | - - - | - - - | 28800 | 15.2 | 13 | No | 215858713 | All | USA,Canada | No
ML14KC1-030-230A** | LH24/37F+TXV | ML196UH070XE48B | R-454B | - - - | - - - | - - - | 28600 | 15.2 | 13 | No | 215858726 | All | USA,Canada | No
ML14KC1-030-230A** | LH24/37F+TXV | ML296UH045XV36B | R-454B | - - - | - - - | - - - | 29800 | 15.2 | 13 | No | 215858753 | All | USA,Canada | No
ML14KC1-030-230A** | LH24/37F+TXV | SL280UH080NV48B | R-454B | - - - | - - - | - - - | 29400 | 15.2 | 13 | No | 215858799 | All | USA | No
ML14KC1-030-230A** | LH24/37F+TXV | SL280UH090V36B | R-454B | - - - | - - - | - - - | 29600 | 15.2 | 13 | No | 215858812 | All | USA | No
ML14KC1-030-230A** | LH24/37F+TXV | SL280UH090V48B | R-454B | - - - | - - - | - - - | 29800 | 15.2 | 13 | No | 215858825 | All | USA | No
ML14KC1-030-230A** | LH24/37F+TXV | SL280UH090XV48B | R-454B | - - - | - - - | - - - | 29800 | 15.2 | 13 | No | 215858838 | All | USA | No
ML14KC1-030-230A** | LH24/37F+TXV | SL297UH040NV36B | R-454B | - - - | - - - | - - - | 29200 | 15.2 | 13 | No | 215858851 | All | USA,Canada | No
ML14KC1-030-230A** | LH24/37F+TXV | SLP99UH070XV36B | R-454B | - - - | - - - | - - - | 27400 | 15.2 | 13.5 | No | 215858864 | All | USA,Canada | No
ML14KC1-030-230A** | LH24/37X+TXV | EL180UH080NE48B | R-454B | - - - | - - - | - - - | 29600 | 15.2 | 13 | No | 215858341 | All | USA | No
ML14KC1-030-230A** | LH24/37X+TXV | EL195UH040NE36B | R-454B | - - - | - - - | - - - | 28800 | 15.2 | 13 | No | 215858354 | All | USA | No
ML14KC1-030-230A** | LH24/37X+TXV | EL195UH060NE36B | R-454B | - - - | - - - | - - - | 29600 | 15.2 | 12.5 | No | 216704033 | All | USA,Canada | No
ML14KC1-030-230A** | LH24/37X+TXV | EL196UH030XE36B | R-454B | - - - | - - - | - - - | 28600 | 15.2 | 13 | No | 215858364 | All | USA,Canada | No
ML14KC1-030-230A** | LH24/37X+TXV | EL196UH045XE36B | R-454B | - - - | - - - | - - - | 28800 | 15.2 | 13 | No | 215858374 | All | USA,Canada | No
ML14KC1-030-230A** | LH24/37X+TXV | EL196UH070XE36B | R-454B | - - - | - - - | - - - | 28800 | 15.2 | 13 | No | 215858384 | All | USA,Canada | No
ML14KC1-030-230A** | LH24/37X+TXV | EL280UH090E36B | R-454B | - - - | - - - | - - - | 29200 | 16 | 13.5 | No | 215858422 | All | USA | No
ML14KC1-030-230A** | LH24/37X+TXV | EL280UH090E48B | R-454B | - - - | - - - | - - - | 28800 | 16 | 13.5 | No | 215858432 | All | USA | No
ML14KC1-030-230A** | LH24/37X+TXV | EL280UH090XE48B | R-454B | - - - | - - - | - - - | 28800 | 16 | 13.5 | No | 215858442 | All | USA | No
ML14KC1-030-230A** | LH24/37X+TXV | EL297UH045XE36B | R-454B | - - - | - - - | - - - | 29000 | 15.2 | 13 | No | 215858452 | All | USA,Canada | No
ML14KC1-030-230A** | LH24/37X+TXV | EL297UH045XV36B | R-454B | - - - | - - - | - - - | 29000 | 15.2 | 13 | No | 215858462 | All | USA,Canada | No
ML14KC1-030-230A** | LH24/37X+TXV | EL297UH070XE36B | R-454B | - - - | - - - | - - - | 28800 | 15.2 | 13 | No | 215858472 | All | USA,Canada | No
ML14KC1-030-230A** | LH24/37X+TXV | EL297UH070XV36B | R-454B | - - - | - - - | - - - | 29200 | 15.2 | 13 | No | 215858482 | All | USA,Canada | No
ML14KC1-030-230A** | LH24/37X+TXV | ML180UH070E36B | R-454B | - - - | - - - | - - - | 28800 | 16 | 13 | No | 215858544 | All | USA | No
ML14KC1-030-230A** | LH24/37X+TXV | ML180UH070V36B | R-454B | - - - | - - - | - - - | 29200 | 16 | 13.5 | No | 215858562 | All | USA | No
ML14KC1-030-230A** | LH24/37X+TXV | ML180UH070V48B | R-454B | - - - | - - - | - - - | 29800 | 16 | 13.5 | No | 215858572 | All | USA | No
ML14KC1-030-230A** | LH24/37X+TXV | ML180UH070XE36B | R-454B | - - - | - - - | - - - | 29000 | 15.2 | 13 | No | 215858590 | All | USA | No
ML14KC1-030-230A** | LH24/37X+TXV | ML180UH090E48B | R-454B | - - - | - - - | - - - | 29000 | 16 | 13.5 | No | 215858600 | All | USA | No
ML14KC1-030-230A** | LH24/37X+TXV | ML180UH090V48B | R-454B | - - - | - - - | - - - | 29600 | 15.2 | 13 | No | 215858610 | All | USA | No
ML14KC1-030-230A** | LH24/37X+TXV | ML180UH090XE48B | R-454B | - - - | - - - | - - - | 28600 | 16 | 13.5 | No | 215858620 | All | USA | No
ML14KC1-030-230A** | LH24/37X+TXV | ML193UH030XE36B | R-454B | - - - | - - - | - - - | 29200 | 15.2 | 13 | No | 215858633 | All | USA | No
ML14KC1-030-230A** | LH24/37X+TXV | ML193UH045XE36B | R-454B | - - - | - - - | - - - | 28800 | 15.2 | 13 | No | 215858646 | All | USA | No
ML14KC1-030-230A** | LH24/37X+TXV | ML193UH070XE36B | R-454B | - - - | - - - | - - - | 28800 | 15.2 | 13 | No | 215858659 | All | USA | No
ML14KC1-030-230A** | LH24/37X+TXV | ML196UH030XE36B | R-454B | - - - | - - - | - - - | 28600 | 15.2 | 13 | No | 215858686 | All | USA,Canada | No
ML14KC1-030-230A** | LH24/37X+TXV | ML196UH045XE36B | R-454B | - - - | - - - | - - - | 28800 | 15.2 | 13 | No | 215858699 | All | USA,Canada | No
ML14KC1-030-230A** | LH24/37X+TXV | ML196UH070XE36B | R-454B | - - - | - - - | - - - | 28800 | 15.2 | 13 | No | 215858712 | All | USA,Canada | No
ML14KC1-030-230A** | LH24/37X+TXV | ML196UH070XE48B | R-454B | - - - | - - - | - - - | 28600 | 15.2 | 13 | No | 215858725 | All | USA,Canada | No
ML14KC1-030-230A** | LH24/37X+TXV | ML296UH045XV36B | R-454B | - - - | - - - | - - - | 29800 | 15.2 | 13 | No | 215858752 | All | USA,Canada | No
ML14KC1-030-230A** | LH24/37X+TXV | SL280UH080NV48B | R-454B | - - - | - - - | - - - | 29400 | 15.2 | 13 | No | 215858798 | All | USA | No
ML14KC1-030-230A** | LH24/37X+TXV | SL280UH090V36B | R-454B | - - - | - - - | - - - | 29600 | 15.2 | 13 | No | 215858811 | All | USA | No
ML14KC1-030-230A** | LH24/37X+TXV | SL280UH090V48B | R-454B | - - - | - - - | - - - | 29800 | 15.2 | 13 | No | 215858824 | All | USA | No
ML14KC1-030-230A** | LH24/37X+TXV | SL280UH090XV48B | R-454B | - - - | - - - | - - - | 29800 | 15.2 | 13 | No | 215858837 | All | USA | No
ML14KC1-030-230A** | LH24/37X+TXV | SL297UH040NV36B | R-454B | - - - | - - - | - - - | 29200 | 15.2 | 13 | No | 215858850 | All | USA,Canada | No
ML14KC1-030-230A** | LH24/37X+TXV | SLP99UH070XV36B | R-454B | - - - | - - - | - - - | 27400 | 15.2 | 13.5 | No | 215858863 | All | USA,Canada | No
ML14KC1-030-230A** | LH29/36F+TXV | EL180UH080NE48B | R-454B | - - - | - - - | - - - | 29800 | 15.2 | 13 | No | 215858333 | All | USA | No
ML14KC1-030-230A** | LH29/36F+TXV | EL195UH040NE36B | R-454B | - - - | - - - | - - - | 29000 | 15.2 | 13 | No | 215858346 | All | USA | No
ML14KC1-030-230A** | LH29/36F+TXV | EL196UH030XE36B | R-454B | - - - | - - - | - - - | 28800 | 15.2 | 13 | No | 215858359 | All | USA,Canada | No
ML14KC1-030-230A** | LH29/36F+TXV | EL196UH045XE36B | R-454B | - - - | - - - | - - - | 29000 | 15.2 | 13 | No | 215858369 | All | USA,Canada | No
ML14KC1-030-230A** | LH29/36F+TXV | EL196UH070XE36B | R-454B | - - - | - - - | - - - | 29000 | 15.2 | 13 | No | 215858379 | All | USA,Canada | No
ML14KC1-030-230A** | LH29/36F+TXV | EL280UH090E36B | R-454B | - - - | - - - | - - - | 29400 | 16 | 13.5 | No | 215858417 | All | USA | No
ML14KC1-030-230A** | LH29/36F+TXV | EL280UH090E48B | R-454B | - - - | - - - | - - - | 29000 | 16 | 13.5 | No | 215858427 | All | USA | No
ML14KC1-030-230A** | LH29/36F+TXV | EL280UH090XE48B | R-454B | - - - | - - - | - - - | 29000 | 16 | 13.5 | No | 215858437 | All | USA | No
ML14KC1-030-230A** | LH29/36F+TXV | EL297UH045XE36B | R-454B | - - - | - - - | - - - | 29000 | 16 | 13 | No | 215858447 | All | USA,Canada | No
ML14KC1-030-230A** | LH29/36F+TXV | EL297UH045XV36B | R-454B | - - - | - - - | - - - | 29200 | 15.2 | 13 | No | 215858457 | All | USA,Canada | No
ML14KC1-030-230A** | LH29/36F+TXV | EL297UH070XE36B | R-454B | - - - | - - - | - - - | 29200 | 15.2 | 13 | No | 215858467 | All | USA,Canada | No
ML14KC1-030-230A** | LH29/36F+TXV | EL297UH070XV36B | R-454B | - - - | - - - | - - - | 29400 | 16 | 13 | No | 215858477 | All | USA,Canada | No
ML14KC1-030-230A** | LH29/36F+TXV | ML180UH070E36B | R-454B | - - - | - - - | - - - | 29200 | 16 | 13 | No | 215858539 | All | USA | No
ML14KC1-030-230A** | LH29/36F+TXV | ML180UH070V36B | R-454B | - - - | - - - | - - - | 29400 | 16 | 13.5 | No | 215858557 | All | USA | No
ML14KC1-030-230A** | LH29/36F+TXV | ML180UH070V48B | R-454B | - - - | - - - | - - - | 30000 | 16 | 13.5 | No | 215858567 | All | USA | No
ML14KC1-030-230A** | LH29/36F+TXV | ML180UH070XE36B | R-454B | - - - | - - - | - - - | 29000 | 16 | 13 | No | 215858585 | All | USA | No
ML14KC1-030-230A** | LH29/36F+TXV | ML180UH090E48B | R-454B | - - - | - - - | - - - | 29200 | 16 | 13.5 | No | 215858595 | All | USA | No
ML14KC1-030-230A** | LH29/36F+TXV | ML180UH090V48B | R-454B | - - - | - - - | - - - | 29400 | 16 | 13 | No | 215858605 | All | USA | No
ML14KC1-030-230A** | LH29/36F+TXV | ML180UH090XE48B | R-454B | - - - | - - - | - - - | 28800 | 16 | 13.5 | No | 215858615 | All | USA | No
ML14KC1-030-230A** | LH29/36F+TXV | ML193UH030XE36B | R-454B | - - - | - - - | - - - | 29400 | 15.2 | 13 | No | 215858625 | All | USA | No
ML14KC1-030-230A** | LH29/36F+TXV | ML193UH045XE36B | R-454B | - - - | - - - | - - - | 29200 | 15.2 | 13 | No | 215858638 | All | USA | No
ML14KC1-030-230A** | LH29/36F+TXV | ML193UH070XE36B | R-454B | - - - | - - - | - - - | 28800 | 16 | 13 | No | 215858651 | All | USA | No
ML14KC1-030-230A** | LH29/36F+TXV | ML196UH030XE36B | R-454B | - - - | - - - | - - - | 28800 | 15.2 | 13 | No | 215858678 | All | USA,Canada | No
ML14KC1-030-230A** | LH29/36F+TXV | ML196UH045XE36B | R-454B | - - - | - - - | - - - | 29200 | 15.2 | 13 | No | 215858691 | All | USA,Canada | No
ML14KC1-030-230A** | LH29/36F+TXV | ML196UH070XE36B | R-454B | - - - | - - - | - - - | 29000 | 16 | 13 | No | 215858704 | All | USA,Canada | No
ML14KC1-030-230A** | LH29/36F+TXV | ML196UH070XE48B | R-454B | - - - | - - - | - - - | 28800 | 15.2 | 13 | No | 215858717 | All | USA,Canada | No
ML14KC1-030-230A** | LH29/36F+TXV | ML296UH045XV36B | R-454B | - - - | - - - | - - - | 29200 | 16 | 13 | No | 215858744 | All | USA,Canada | No
ML14KC1-030-230A** | LH29/36F+TXV | SL280UH080NV48B | R-454B | - - - | - - - | - - - | 29600 | 16 | 13 | No | 215858790 | All | USA | No
ML14KC1-030-230A** | LH29/36F+TXV | SL280UH090V36B | R-454B | - - - | - - - | - - - | 29600 | 16 | 13 | No | 215858803 | All | USA | No
ML14KC1-030-230A** | LH29/36F+TXV | SL280UH090V48B | R-454B | - - - | - - - | - - - | 30000 | 16 | 13 | No | 215858816 | All | USA | No
ML14KC1-030-230A** | LH29/36F+TXV | SL280UH090XV48B | R-454B | - - - | - - - | - - - | 30000 | 16 | 13 | No | 215858829 | All | USA | No
ML14KC1-030-230A** | LH29/36F+TXV | SL297UH040NV36B | R-454B | - - - | - - - | - - - | 29400 | 16 | 13 | No | 215858842 | All | USA,Canada | No
ML14KC1-030-230A** | LH29/36F+TXV | SLP99UH070XV36B | R-454B | - - - | - - - | - - - | 29400 | 16 | 13 | No | 215858855 | All | USA,Canada | No
ML14KC1-030-230A** | LH29/36F+TXV+TD | - - - | R-454B | - - - | - - - | - - - | 28600 | 14.3 | 11.7 | No | 215862598 | All | USA,Canada | No
ML14KC1-030-230A** | LH29/36X+TXV | EL180UH080NE48B | R-454B | - - - | - - - | - - - | 29800 | 15.2 | 13 | No | 215858332 | All | USA | No
ML14KC1-030-230A** | LH29/36X+TXV | EL195UH040NE36B | R-454B | - - - | - - - | - - - | 29000 | 15.2 | 13 | No | 215858345 | All | USA | No
ML14KC1-030-230A** | LH29/36X+TXV | EL195UH060NE36B | R-454B | - - - | - - - | - - - | 29800 | 15.2 | 12.5 | No | 216704027 | All | USA,Canada | No
ML14KC1-030-230A** | LH29/36X+TXV | EL196UH030XE36B | R-454B | - - - | - - - | - - - | 28800 | 15.2 | 13 | No | 215858358 | All | USA,Canada | No
ML14KC1-030-230A** | LH29/36X+TXV | EL196UH045XE36B | R-454B | - - - | - - - | - - - | 29000 | 15.2 | 13 | No | 215858368 | All | USA,Canada | No
ML14KC1-030-230A** | LH29/36X+TXV | EL196UH070XE36B | R-454B | - - - | - - - | - - - | 29000 | 15.2 | 13 | No | 215858378 | All | USA,Canada | No
ML14KC1-030-230A** | LH29/36X+TXV | EL280UH090E36B | R-454B | - - - | - - - | - - - | 29400 | 16 | 13.5 | No | 215858416 | All | USA | No
ML14KC1-030-230A** | LH29/36X+TXV | EL280UH090E48B | R-454B | - - - | - - - | - - - | 29000 | 16 | 13.5 | No | 215858426 | All | USA | No
ML14KC1-030-230A** | LH29/36X+TXV | EL280UH090XE48B | R-454B | - - - | - - - | - - - | 29000 | 16 | 13.5 | No | 215858436 | All | USA | No
ML14KC1-030-230A** | LH29/36X+TXV | EL297UH045XE36B | R-454B | - - - | - - - | - - - | 29000 | 16 | 13 | No | 215858446 | All | USA,Canada | No
ML14KC1-030-230A** | LH29/36X+TXV | EL297UH045XV36B | R-454B | - - - | - - - | - - - | 29200 | 15.2 | 13 | No | 215858456 | All | USA,Canada | No
ML14KC1-030-230A** | LH29/36X+TXV | EL297UH070XE36B | R-454B | - - - | - - - | - - - | 29200 | 15.2 | 13 | No | 215858466 | All | USA,Canada | No
ML14KC1-030-230A** | LH29/36X+TXV | EL297UH070XV36B | R-454B | - - - | - - - | - - - | 29400 | 16 | 13 | No | 215858476 | All | USA,Canada | No
ML14KC1-030-230A** | LH29/36X+TXV | ML180UH070E36B | R-454B | - - - | - - - | - - - | 29200 | 16 | 13 | No | 215858538 | All | USA | No
ML14KC1-030-230A** | LH29/36X+TXV | ML180UH070V36B | R-454B | - - - | - - - | - - - | 29400 | 16 | 13.5 | No | 215858556 | All | USA | No
ML14KC1-030-230A** | LH29/36X+TXV | ML180UH070V48B | R-454B | - - - | - - - | - - - | 30000 | 16 | 13.5 | No | 215858566 | All | USA | No
ML14KC1-030-230A** | LH29/36X+TXV | ML180UH070XE36B | R-454B | - - - | - - - | - - - | 29000 | 16 | 13 | No | 215858584 | All | USA | No
ML14KC1-030-230A** | LH29/36X+TXV | ML180UH090E48B | R-454B | - - - | - - - | - - - | 29200 | 16 | 13.5 | No | 215858594 | All | USA | No
ML14KC1-030-230A** | LH29/36X+TXV | ML180UH090V48B | R-454B | - - - | - - - | - - - | 29400 | 16 | 13 | No | 215858604 | All | USA | No
ML14KC1-030-230A** | LH29/36X+TXV | ML180UH090XE48B | R-454B | - - - | - - - | - - - | 28800 | 16 | 13.5 | No | 215858614 | All | USA | No
ML14KC1-030-230A** | LH29/36X+TXV | ML193UH030XE36B | R-454B | - - - | - - - | - - - | 29400 | 15.2 | 13 | No | 215858624 | All | USA | No
ML14KC1-030-230A** | LH29/36X+TXV | ML193UH045XE36B | R-454B | - - - | - - - | - - - | 29200 | 15.2 | 13 | No | 215858637 | All | USA | No
ML14KC1-030-230A** | LH29/36X+TXV | ML193UH070XE36B | R-454B | - - - | - - - | - - - | 28800 | 16 | 13 | No | 215858650 | All | USA | No
ML14KC1-030-230A** | LH29/36X+TXV | ML196UH030XE36B | R-454B | - - - | - - - | - - - | 28800 | 15.2 | 13 | No | 215858677 | All | USA,Canada | No
ML14KC1-030-230A** | LH29/36X+TXV | ML196UH045XE36B | R-454B | - - - | - - - | - - - | 29200 | 15.2 | 13 | No | 215858690 | All | USA,Canada | No
ML14KC1-030-230A** | LH29/36X+TXV | ML196UH070XE36B | R-454B | - - - | - - - | - - - | 29000 | 16 | 13 | No | 215858703 | All | USA,Canada | No
ML14KC1-030-230A** | LH29/36X+TXV | ML196UH070XE48B | R-454B | - - - | - - - | - - - | 28800 | 15.2 | 13 | No | 215858716 | All | USA,Canada | No
ML14KC1-030-230A** | LH29/36X+TXV | ML296UH045XV36B | R-454B | - - - | - - - | - - - | 29200 | 16 | 13 | No | 215858743 | All | USA,Canada | No
ML14KC1-030-230A** | LH29/36X+TXV | SL280UH080NV48B | R-454B | - - - | - - - | - - - | 29600 | 16 | 13 | No | 215858789 | All | USA | No
ML14KC1-030-230A** | LH29/36X+TXV | SL280UH090V36B | R-454B | - - - | - - - | - - - | 29600 | 16 | 13 | No | 215858802 | All | USA | No
ML14KC1-030-230A** | LH29/36X+TXV | SL280UH090V48B | R-454B | - - - | - - - | - - - | 30000 | 16 | 13 | No | 215858815 | All | USA | No
ML14KC1-030-230A** | LH29/36X+TXV | SL280UH090XV48B | R-454B | - - - | - - - | - - - | 30000 | 16 | 13 | No | 215858828 | All | USA | No
ML14KC1-030-230A** | LH29/36X+TXV | SL297UH040NV36B | R-454B | - - - | - - - | - - - | 29400 | 16 | 13 | No | 215858841 | All | USA,Canada | No
ML14KC1-030-230A** | LH29/36X+TXV | SLP99UH070XV36B | R-454B | - - - | - - - | - - - | 29400 | 16 | 13 | No | 215858854 | All | USA,Canada | No
ML14KC1-030-230A** | LH29/36X+TXV+TD | - - - | R-454B | - - - | - - - | - - - | 28600 | 14.3 | 11.7 | No | 215862597 | All | USA,Canada | No
ML14KC1-030-230A** | LH35/36X+TXV | EL180UH080NE48B | R-454B | - - - | - - - | - - - | 28800 | 15.2 | 13.5 | No | 216704577 | All | USA | No
ML14KC1-030-230A** | LH35/36X+TXV | EL195UH040NE36B | R-454B | - - - | - - - | - - - | 29200 | 16 | 13 | No | 216704578 | All | USA | No
ML14KC1-030-230A** | LH35/36X+TXV | EL195UH060NE36B | R-454B | - - - | - - - | - - - | 30000 | 16 | 13 | No | 216704579 | All | USA,Canada | No
ML14KC1-030-230A** | LH35/36X+TXV | ML180UH070XE36B | R-454B | - - - | - - - | - - - | 29200 | 16 | 13.5 | No | 216704580 | All | USA | No
ML14KC1-030-230A** | LH35/36X+TXV | ML180UH090XE48B | R-454B | - - - | - - - | - - - | 29800 | 16 | 13.5 | No | 216704581 | All | USA | No
ML14KC1-030-230A** | LH35/36X+TXV | ML193UH045XE36B | R-454B | - - - | - - - | - - - | 29200 | 16 | 13 | No | 216704582 | All | USA | No
ML14KC1-030-230A** | LH35/36X+TXV | ML193UH070XE36B | R-454B | - - - | - - - | - - - | 29200 | 16 | 13.5 | No | 216704583 | All | USA | No
ML14KC1-030-230A** | LH35/36X+TXV | SL297UH040NV36B | R-454B | - - - | - - - | - - - | 29400 | 16 | 13.5 | No | 216704584 | All | USA,Canada | No
ML14KC1-030-230A** | LP18/37R+TXV | EL180UH040NE36A | R-454B | - - - | - - - | - - - | 29800 | 16 | 13 | No | 215858319 | All | USA | No
ML14KC1-030-230A** | LP18/37R+TXV | EL180UH060NE36A | R-454B | - - - | - - - | - - - | 29800 | 16 | 13 | No | 215858330 | All | USA | No
ML14KC1-030-230A** | LP18/37R+TXV | EL180UH080NE48B | R-454B | - - - | - - - | - - - | 30000 | 15.2 | 13 | No | 215858340 | All | USA | No
ML14KC1-030-230A** | LP18/37R+TXV | EL195UH040NE36B | R-454B | - - - | - - - | - - - | 29400 | 15.2 | 13 | No | 215858353 | All | USA | No
ML14KC1-030-230A** | LP18/37R+TXV | EL280UH045E36A | R-454B | - - - | - - - | - - - | 30000 | 16 | 13.5 | No | 215889220 | All | USA | No
ML14KC1-030-230A** | LP18/37R+TXV | EL280UH070E36A | R-454B | - - - | - - - | - - - | 29800 | 16 | 13.5 | No | 215889223 | All | USA | No
ML14KC1-030-230A** | LP18/37R+TXV | EL280UH070XE36A | R-454B | - - - | - - - | - - - | 29000 | 16 | 13.5 | No | 215889226 | All | USA | No
ML14KC1-030-230A** | LP18/37R+TXV | ML180UH045XE36A | R-454B | - - - | - - - | - - - | 28800 | 16 | 13.5 | No | 216704038 | All | USA | No
ML14KC1-030-230A** | LP18/37R+TXV | ML193UH030XE36B | R-454B | - - - | - - - | - - - | 29200 | 16 | 13 | No | 215858632 | All | USA | No
ML14KC1-030-230A** | LP18/37R+TXV | ML193UH045XE36B | R-454B | - - - | - - - | - - - | 29200 | 16 | 13 | No | 215858645 | All | USA | No
ML14KC1-030-230A** | LP18/37R+TXV | ML193UH070XE36B | R-454B | - - - | - - - | - - - | 29000 | 16 | 13.5 | No | 215858658 | All | USA | No
ML14KC1-030-230A** | LP18/37R+TXV | ML193UH090XE36C | R-454B | - - - | - - - | - - - | 29600 | 16 | 13.5 | No | 215858665 | All | USA | No
ML14KC1-030-230A** | LP18/37R+TXV | ML193UH090XE48C | R-454B | - - - | - - - | - - - | 28800 | 16 | 13.5 | No | 215858672 | All | USA | No
ML14KC1-030-230A** | LP18/37R+TXV | ML196UH030XE36B | R-454B | - - - | - - - | - - - | 29000 | 15.2 | 13 | No | 215858685 | All | USA,Canada | No
ML14KC1-030-230A** | LP18/37R+TXV | ML196UH045XE36B | R-454B | - - - | - - - | - - - | 29600 | 15.2 | 13 | No | 215858698 | All | USA,Canada | No
ML14KC1-030-230A** | LP18/37R+TXV | ML196UH070XE36B | R-454B | - - - | - - - | - - - | 29200 | 16 | 13.5 | No | 215858711 | All | USA,Canada | No
ML14KC1-030-230A** | LP18/37R+TXV | ML196UH070XE48B | R-454B | - - - | - - - | - - - | 29000 | 16 | 13 | No | 215858724 | All | USA,Canada | No
ML14KC1-030-230A** | LP18/37R+TXV | ML196UH090XE36C | R-454B | - - - | - - - | - - - | 29600 | 16 | 13.5 | No | 215858731 | All | USA,Canada | No
ML14KC1-030-230A** | LP18/37R+TXV | ML196UH090XE48C | R-454B | - - - | - - - | - - - | 29000 | 16 | 13.5 | No | 215858738 | All | USA,Canada | No
ML14KC1-030-230A** | LP18/37R+TXV | ML296UH045XV36B | R-454B | - - - | - - - | - - - | 29200 | 16 | 13.5 | No | 215858751 | All | USA,Canada | No
ML14KC1-030-230A** | LP18/37R+TXV | SL280UH060NV36A | R-454B | - - - | - - - | - - - | 29800 | 16 | 13.5 | No | 215858765 | All | USA | No
ML14KC1-030-230A** | LP18/37R+TXV | SL280UH070V36A | R-454B | - - - | - - - | - - - | 30000 | 16 | 13 | No | 215858776 | All | USA | No
ML14KC1-030-230A** | LP18/37R+TXV | SL280UH070XV36A | R-454B | - - - | - - - | - - - | 29600 | 15.2 | 13 | No | 215858787 | All | USA | No
ML14KC1-030-230A** | LP18/37R+TXV | SL280UH080NV48B | R-454B | - - - | - - - | - - - | 29800 | 16 | 13 | No | 215858797 | All | USA | No
ML14KC1-030-230A** | LP18/37R+TXV | SL280UH090V36B | R-454B | - - - | - - - | - - - | 29600 | 16 | 13.5 | No | 215858810 | All | USA | No
ML14KC1-030-230A** | LP18/37R+TXV | SL280UH090V48B | R-454B | - - - | - - - | - - - | 30000 | 16 | 13.5 | No | 215858823 | All | USA | No
ML14KC1-030-230A** | LP18/37R+TXV | SL280UH090XV48B | R-454B | - - - | - - - | - - - | 30000 | 16 | 13.5 | No | 215858836 | All | USA | No
ML14KC1-030-230A** | LP18/37R+TXV | SL297UH040NV36B | R-454B | - - - | - - - | - - - | 29400 | 16 | 13.5 | No | 215858849 | All | USA,Canada | No
ML14KC1-030-230A** | LP18/37R+TXV | SLP99UH070XV36B | R-454B | - - - | - - - | - - - | 29600 | 16 | 13.5 | No | 215858862 | All | USA,Canada | No
ML14KC1-030-230A** | LP18/37R+TXV | SLP99UH090XV36C | R-454B | - - - | - - - | - - - | 29200 | 15.2 | 13 | No | 215858869 | All | USA,Canada | No
ML14KC1-030-230A** | LP18/37R+TXV | SLP99UH090XV48C | R-454B | - - - | - - - | - - - | 29800 | 15.2 | 13 | No | 215858876 | All | USA,Canada | No
ML14KC1-030-230A** | LP18/37R+TXV+TD | - - - | R-454B | - - - | - - - | - - - | 28600 | 14.3 | 11.7 | No | 215862605 | All | USA,Canada | No
ML14KC1-030-230A** | LP25/36R+TXV | EL180UH040NE36A | R-454B | - - - | - - - | - - - | 29600 | 15.2 | 13 | No | 215858314 | All | USA | No
ML14KC1-030-230A** | LP25/36R+TXV | EL180UH060NE36A | R-454B | - - - | - - - | - - - | 29600 | 15.2 | 13 | No | 215858325 | All | USA | No
ML14KC1-030-230A** | LP25/36R+TXV | EL180UH080NE48B | R-454B | - - - | - - - | - - - | 29600 | 15.2 | 13 | No | 215858336 | All | USA | No
ML14KC1-030-230A** | LP25/36R+TXV | EL195UH040NE36B | R-454B | - - - | - - - | - - - | 29000 | 15.2 | 13 | No | 215858349 | All | USA | No
ML14KC1-030-230A** | LP25/36R+TXV | EL196UH030XE36B | R-454B | - - - | - - - | - - - | 28800 | 15.2 | 13 | No | 215889212 | All | USA,Canada | No
ML14KC1-030-230A** | LP25/36R+TXV | EL196UH045XE36B | R-454B | - - - | - - - | - - - | 29000 | 15.2 | 13 | No | 215889214 | All | USA,Canada | No
ML14KC1-030-230A** | LP25/36R+TXV | EL196UH070XE36B | R-454B | - - - | - - - | - - - | 29000 | 15.2 | 13 | No | 215889216 | All | USA,Canada | No
ML14KC1-030-230A** | LP25/36R+TXV | EL297UH045XE36B | R-454B | - - - | - - - | - - - | 29200 | 15.2 | 13 | No | 215889227 | All | USA,Canada | No
ML14KC1-030-230A** | LP25/36R+TXV | EL297UH045XV36B | R-454B | - - - | - - - | - - - | 29200 | 15.2 | 13 | No | 215889229 | All | USA,Canada | No
ML14KC1-030-230A** | LP25/36R+TXV | EL297UH070XE36B | R-454B | - - - | - - - | - - - | 29000 | 15.2 | 13 | No | 215889231 | All | USA,Canada | No
ML14KC1-030-230A** | LP25/36R+TXV | EL297UH070XV36B | R-454B | - - - | - - - | - - - | 27400 | 15.2 | 13.5 | No | 215889233 | All | USA,Canada | No
ML14KC1-030-230A** | LP25/36R+TXV | ML193UH030XE36B | R-454B | - - - | - - - | - - - | 29200 | 15.2 | 13 | No | 215858628 | All | USA | No
ML14KC1-030-230A** | LP25/36R+TXV | ML193UH045XE36B | R-454B | - - - | - - - | - - - | 29000 | 15.2 | 13 | No | 215858641 | All | USA | No
ML14KC1-030-230A** | LP25/36R+TXV | ML193UH070XE36B | R-454B | - - - | - - - | - - - | 29000 | 15.2 | 13 | No | 215858654 | All | USA | No
ML14KC1-030-230A** | LP25/36R+TXV | ML193UH090XE36C | R-454B | - - - | - - - | - - - | 29000 | 16 | 13 | No | 215858663 | All | USA | No
ML14KC1-030-230A** | LP25/36R+TXV | ML193UH090XE48C | R-454B | - - - | - - - | - - - | 28200 | 16 | 13 | No | 215858670 | All | USA | No
ML14KC1-030-230A** | LP25/36R+TXV | ML196UH030XE36B | R-454B | - - - | - - - | - - - | 28800 | 15.2 | 13 | No | 215858681 | All | USA,Canada | No
ML14KC1-030-230A** | LP25/36R+TXV | ML196UH045XE36B | R-454B | - - - | - - - | - - - | 29000 | 15.2 | 13 | No | 215858694 | All | USA,Canada | No
ML14KC1-030-230A** | LP25/36R+TXV | ML196UH070XE36B | R-454B | - - - | - - - | - - - | 29000 | 15.2 | 13 | No | 215858707 | All | USA,Canada | No
ML14KC1-030-230A** | LP25/36R+TXV | ML196UH070XE48B | R-454B | - - - | - - - | - - - | 28800 | 15.2 | 13 | No | 215858720 | All | USA,Canada | No
ML14KC1-030-230A** | LP25/36R+TXV | ML196UH090XE36C | R-454B | - - - | - - - | - - - | 29000 | 16 | 13 | No | 215858729 | All | USA,Canada | No
ML14KC1-030-230A** | LP25/36R+TXV | ML196UH090XE48C | R-454B | - - - | - - - | - - - | 28400 | 16 | 13 | No | 215858736 | All | USA,Canada | No
ML14KC1-030-230A** | LP25/36R+TXV | ML296UH045XV36B | R-454B | - - - | - - - | - - - | 27400 | 15.2 | 13.5 | No | 215858747 | All | USA,Canada | No
ML14KC1-030-230A** | LP25/36R+TXV | SL280UH060NV36A | R-454B | - - - | - - - | - - - | 27600 | 15.2 | 13.5 | No | 215858760 | All | USA | No
ML14KC1-030-230A** | LP25/36R+TXV | SL280UH070V36A | R-454B | - - - | - - - | - - - | 29600 | 15.2 | 13 | No | 215858771 | All | USA | No
ML14KC1-030-230A** | LP25/36R+TXV | SL280UH070XV36A | R-454B | - - - | - - - | - - - | 29400 | 15.2 | 13 | No | 215858782 | All | USA | No
ML14KC1-030-230A** | LP25/36R+TXV | SL280UH080NV48B | R-454B | - - - | - - - | - - - | 29600 | 15.2 | 13 | No | 215858793 | All | USA | No
ML14KC1-030-230A** | LP25/36R+TXV | SL280UH090V36B | R-454B | - - - | - - - | - - - | 29600 | 15.2 | 13 | No | 215858806 | All | USA | No
ML14KC1-030-230A** | LP25/36R+TXV | SL280UH090V48B | R-454B | - - - | - - - | - - - | 30000 | 15.2 | 13 | No | 215858819 | All | USA | No
ML14KC1-030-230A** | LP25/36R+TXV | SL280UH090XV48B | R-454B | - - - | - - - | - - - | 30000 | 15.2 | 13 | No | 215858832 | All | USA | No
ML14KC1-030-230A** | LP25/36R+TXV | SL297UH040NV36B | R-454B | - - - | - - - | - - - | 29400 | 15.2 | 13 | No | 215858845 | All | USA,Canada | No
ML14KC1-030-230A** | LP25/36R+TXV | SLP99UH070XV36B | R-454B | - - - | - - - | - - - | 27400 | 15.2 | 13.5 | No | 215858858 | All | USA,Canada | No
ML14KC1-030-230A** | LP25/36R+TXV | SLP99UH090XV36C | R-454B | - - - | - - - | - - - | 28800 | 15.2 | 13 | No | 215858867 | All | USA,Canada | No
ML14KC1-030-230A** | LP25/36R+TXV | SLP99UH090XV48C | R-454B | - - - | - - - | - - - | 28200 | 15.2 | 13 | No | 215858874 | All | USA,Canada | No
ML14KC1-030-230A** | LP29/36X+TXV | EL180UH040NE36A | R-454B | - - - | - - - | - - - | 29800 | 16 | 13 | No | 215858315 | All | USA | No
ML14KC1-030-230A** | LP29/36X+TXV | EL180UH060NE36A | R-454B | - - - | - - - | - - - | 29800 | 16 | 13 | No | 215858326 | All | USA | No
ML14KC1-030-230A** | LP29/36X+TXV | EL180UH080NE48B | R-454B | - - - | - - - | - - - | 30000 | 15.2 | 13 | No | 215858337 | All | USA | No
ML14KC1-030-230A** | LP29/36X+TXV | EL195UH040NE36B | R-454B | - - - | - - - | - - - | 29400 | 15.2 | 13 | No | 215858350 | All | USA | No
ML14KC1-030-230A** | LP29/36X+TXV | EL196UH030XE36B | R-454B | - - - | - - - | - - - | 29000 | 15.2 | 13 | No | 215889213 | All | USA,Canada | No
ML14KC1-030-230A** | LP29/36X+TXV | EL196UH045XE36B | R-454B | - - - | - - - | - - - | 29400 | 15.2 | 13 | No | 215889215 | All | USA,Canada | No
ML14KC1-030-230A** | LP29/36X+TXV | EL196UH070XE36B | R-454B | - - - | - - - | - - - | 29400 | 15.2 | 13 | No | 215889217 | All | USA,Canada | No
ML14KC1-030-230A** | LP29/36X+TXV | EL297UH045XE36B | R-454B | - - - | - - - | - - - | 29000 | 16 | 13.5 | No | 215889228 | All | USA,Canada | No
ML14KC1-030-230A** | LP29/36X+TXV | EL297UH045XV36B | R-454B | - - - | - - - | - - - | 29400 | 15.2 | 13 | No | 215889230 | All | USA,Canada | No
ML14KC1-030-230A** | LP29/36X+TXV | EL297UH070XE36B | R-454B | - - - | - - - | - - - | 29000 | 16 | 13 | No | 215889232 | All | USA,Canada | No
ML14KC1-030-230A** | LP29/36X+TXV | EL297UH070XV36B | R-454B | - - - | - - - | - - - | 29400 | 16 | 13.5 | No | 215889234 | All | USA,Canada | No
ML14KC1-030-230A** | LP29/36X+TXV | ML193UH030XE36B | R-454B | - - - | - - - | - - - | 29200 | 16 | 13 | No | 215858629 | All | USA | No
ML14KC1-030-230A** | LP29/36X+TXV | ML193UH045XE36B | R-454B | - - - | - - - | - - - | 29200 | 16 | 13 | No | 215858642 | All | USA | No
ML14KC1-030-230A** | LP29/36X+TXV | ML193UH070XE36B | R-454B | - - - | - - - | - - - | 29000 | 16 | 13.5 | No | 215858655 | All | USA | No
ML14KC1-030-230A** | LP29/36X+TXV | ML193UH090XE36C | R-454B | - - - | - - - | - - - | 29400 | 16 | 13.5 | No | 215858664 | All | USA | No
ML14KC1-030-230A** | LP29/36X+TXV | ML193UH090XE48C | R-454B | - - - | - - - | - - - | 28600 | 16 | 13.5 | No | 215858671 | All | USA | No
ML14KC1-030-230A** | LP29/36X+TXV | ML196UH030XE36B | R-454B | - - - | - - - | - - - | 29000 | 15.2 | 13 | No | 215858682 | All | USA,Canada | No
ML14KC1-030-230A** | LP29/36X+TXV | ML196UH045XE36B | R-454B | - - - | - - - | - - - | 29400 | 15.2 | 13 | No | 215858695 | All | USA,Canada | No
ML14KC1-030-230A** | LP29/36X+TXV | ML196UH070XE36B | R-454B | - - - | - - - | - - - | 29200 | 16 | 13.5 | No | 215858708 | All | USA,Canada | No
ML14KC1-030-230A** | LP29/36X+TXV | ML196UH070XE48B | R-454B | - - - | - - - | - - - | 29000 | 16 | 13 | No | 215858721 | All | USA,Canada | No
ML14KC1-030-230A** | LP29/36X+TXV | ML196UH090XE36C | R-454B | - - - | - - - | - - - | 29400 | 16 | 13.5 | No | 215858730 | All | USA,Canada | No
ML14KC1-030-230A** | LP29/36X+TXV | ML196UH090XE48C | R-454B | - - - | - - - | - - - | 28800 | 16 | 13.5 | No | 215858737 | All | USA,Canada | No
ML14KC1-030-230A** | LP29/36X+TXV | ML296UH045XV36B | R-454B | - - - | - - - | - - - | 29200 | 16 | 13.5 | No | 215858748 | All | USA,Canada | No
ML14KC1-030-230A** | LP29/36X+TXV | SL280UH060NV36A | R-454B | - - - | - - - | - - - | 29800 | 16 | 13.5 | No | 215858761 | All | USA | No
ML14KC1-030-230A** | LP29/36X+TXV | SL280UH070V36A | R-454B | - - - | - - - | - - - | 30000 | 16 | 13 | No | 215858772 | All | USA | No
ML14KC1-030-230A** | LP29/36X+TXV | SL280UH070XV36A | R-454B | - - - | - - - | - - - | 29600 | 15.2 | 13 | No | 215858783 | All | USA | No
ML14KC1-030-230A** | LP29/36X+TXV | SL280UH080NV48B | R-454B | - - - | - - - | - - - | 29800 | 16 | 13 | No | 215858794 | All | USA | No
ML14KC1-030-230A** | LP29/36X+TXV | SL280UH090V36B | R-454B | - - - | - - - | - - - | 29600 | 16 | 13.5 | No | 215858807 | All | USA | No
ML14KC1-030-230A** | LP29/36X+TXV | SL280UH090V48B | R-454B | - - - | - - - | - - - | 30000 | 16 | 13.5 | No | 215858820 | All | USA | No
ML14KC1-030-230A** | LP29/36X+TXV | SL280UH090XV48B | R-454B | - - - | - - - | - - - | 30000 | 16 | 13.5 | No | 215858833 | All | USA | No
ML14KC1-030-230A** | LP29/36X+TXV | SL297UH040NV36B | R-454B | - - - | - - - | - - - | 29400 | 16 | 13.5 | No | 215858846 | All | USA,Canada | No
ML14KC1-030-230A** | LP29/36X+TXV | SLP99UH070XV36B | R-454B | - - - | - - - | - - - | 29600 | 16 | 13.5 | No | 215858859 | All | USA,Canada | No
ML14KC1-030-230A** | LP29/36X+TXV | SLP99UH090XV36C | R-454B | - - - | - - - | - - - | 29200 | 15.2 | 13 | No | 215858868 | All | USA,Canada | No
ML14KC1-030-230A** | LP29/36X+TXV | SLP99UH090XV48C | R-454B | - - - | - - - | - - - | 29600 | 15.2 | 13 | No | 215858875 | All | USA,Canada | No
ML14KC1-030-230A** | LP29/36X+TXV+TD | - - - | R-454B | - - - | - - - | - - - | 28600 | 14.3 | 11.7 | No | 215862601 | All | USA,Canada | No
ML14KC1-030-230A** | LP36/37R+TXV | EL180UH040NE36A | R-454B | - - - | - - - | - - - | 29800 | 16 | 14 | No | 216704017 | All | USA | No
ML14KC1-030-230A** | LP36/37R+TXV | EL180UH060NE36A | R-454B | - - - | - - - | - - - | 29800 | 16 | 14 | No | 216704018 | All | USA | No
ML14KC1-030-230A** | LP36/37R+TXV | EL180UH080NE48B | R-454B | - - - | - - - | - - - | 29400 | 16 | 13.5 | No | 216704019 | All | USA | No
ML14KC1-030-230A** | LP36/37R+TXV | EL195UH040NE36B | R-454B | - - - | - - - | - - - | 29200 | 16 | 14 | No | 215890728 | All | USA | No
ML14KC1-030-230A** | LP36/37R+TXV | EL195UH060NE36B | R-454B | - - - | - - - | - - - | 30000 | 16 | 13.5 | No | 216704024 | All | USA,Canada | No
ML14KC1-030-230A** | LP36/37R+TXV | EL196UH030XE36B | R-454B | - - - | - - - | - - - | 29000 | 16 | 14 | No | 215890731 | All | USA,Canada | No
ML14KC1-030-230A** | LP36/37R+TXV | EL196UH045XE36B | R-454B | - - - | - - - | - - - | 29000 | 16 | 14 | No | 215890734 | All | USA,Canada | No
ML14KC1-030-230A** | LP36/37R+TXV | EL196UH070XE36B | R-454B | - - - | - - - | - - - | 29200 | 16 | 14 | No | 215890737 | All | USA,Canada | No
ML14KC1-030-230A** | LP36/37R+TXV | EL297UH045XE36B | R-454B | - - - | - - - | - - - | 29200 | 16 | 14 | No | 215890746 | All | USA,Canada | No
ML14KC1-030-230A** | LP36/37R+TXV | EL297UH045XV36B | R-454B | - - - | - - - | - - - | 29400 | 16 | 14 | No | 215890749 | All | USA,Canada | No
ML14KC1-030-230A** | LP36/37R+TXV | EL297UH070XE36B | R-454B | - - - | - - - | - - - | 29000 | 16 | 14 | No | 215890752 | All | USA,Canada | No
ML14KC1-030-230A** | LP36/37R+TXV | EL297UH070XV36B | R-454B | - - - | - - - | - - - | 29600 | 16 | 14 | No | 215890755 | All | USA,Canada | No
ML14KC1-030-230A** | LP36/37R+TXV | ML180UH045XE36A | R-454B | - - - | - - - | - - - | 29200 | 16 | 14 | No | 216704035 | All | USA | No
ML14KC1-030-230A** | LP36/37R+TXV | ML180UH070XE36B | R-454B | - - - | - - - | - - - | 29200 | 16 | 14 | No | 216704039 | All | USA | No
ML14KC1-030-230A** | LP36/37R+TXV | ML180UH090XE48B | R-454B | - - - | - - - | - - - | 29000 | 17 | 14.5 | No | 216704043 | All | USA | Yes
ML14KC1-030-230A** | LP36/37R+TXV | ML193UH045XE36B | R-454B | - - - | - - - | - - - | 29200 | 16 | 14 | No | 216704047 | All | USA | No
ML14KC1-030-230A** | LP36/37R+TXV | ML193UH070XE36B | R-454B | - - - | - - - | - - - | 29200 | 16 | 14 | No | 216704051 | All | USA | No
ML14KC1-030-230A** | LP36/37R+TXV | ML193UH090XE48C | R-454B | - - - | - - - | - - - | 30000 | 16 | 14 | No | 216704055 | All | USA | No
ML14KC1-030-230A** | LP36/37R+TXV | ML296UH045XV36B | R-454B | - - - | - - - | - - - | 30000 | 16 | 14 | No | 215890758 | All | USA,Canada | No
ML14KC1-030-230A** | LP36/37R+TXV | SL280UH060NV36A | R-454B | - - - | - - - | - - - | 30000 | 16 | 14 | No | 216704056 | All | USA | No
ML14KC1-030-230A** | LP36/37R+TXV | SL297UH040NV36B | R-454B | - - - | - - - | - - - | 30000 | 16 | 14 | No | 215890767 | All | USA,Canada | No
ML14KC1-030-230A** | LP36/37R+TXV | SLP99UH070XV36B | R-454B | - - - | - - - | - - - | 29600 | 16 | 14 | No | 215890770 | All | USA,Canada | No
ML14KC1-030-230A** | LS311CC+TXV+TD | - - - | R-454B | - - - | - - - | - - - | 28600 | 14.5 | 12 | No | 215911929 | All | USA,Canada | No
ML14KC1-030-230A** | LS313CC+TXV+TD | - - - | R-454B | - - - | - - - | - - - | 28600 | 14.5 | 12 | No | 215911927 | All | USA,Canada | No
ML14KC1-030-230A** | LS314CC+TXV+TD | - - - | R-454B | - - - | - - - | - - - | 28600 | 14.5 | 12.5 | No | 215911930 | All | USA,Canada | No
ML14KC1-030-230A** | LS316CC+TXV+TD | - - - | R-454B | - - - | - - - | - - - | 28600 | 14.5 | 12 | No | 215911928 | All | USA,Canada | No
ML14KC1-030-230A** | LS317CC+TXV+TD | - - - | R-454B | - - - | - - - | - - - | 28600 | 14.5 | 12.5 | No | 215911931 | All | USA,Canada | No
ML14KC1-030-230A** | LS319BB+TXV+TD | - - - | R-454B | - - - | - - - | - - - | 28600 | 14.3 | 11.7 | No | 215911926 | All | USA,Canada | No
ML14KC1-030-230A** | LW31M7+TXV | - - - | R-454B | - - - | - - - | - - - | 28200 | 15.2 | 13 | No | 215911997 | All | USA,Canada | No
ML14KC1-030-230A** | LW39L9+TXV | - - - | R-454B | - - - | - - - | - - - | 29000 | 16 | 13 | No | 215911998 | All | USA,Canada | No
ML14KC1-030-230A** | M36E34+TXV+TD | - - - | R-454B | - - - | - - - | - - - | 27200 | 14.3 | 11.7 | No | 215868137 | All | USA,Canada | No
ML14KC1-030-230A** | M36E35+TXV+TD | - - - | R-454B | - - - | - - - | - - - | 27200 | 14.3 | 11.7 | No | 215868138 | All | USA,Canada | No
ML14KC1-030-230A** | M36E36+TXV+TD | - - - | R-454B | - - - | - - - | - - - | 27200 | 14.5 | 12 | No | 215868139 | All | USA,Canada | No
ML14KC1-030-230A** | M36E58+TXV+TD | - - - | R-454B | - - - | - - - | - - - | 27200 | 14.3 | 11.7 | No | 215868140 | All | USA,Canada | No
ML14KC1-030-230A** | M36E59+TXV+TD | - - - | R-454B | - - - | - - - | - - - | 27200 | 14.5 | 12 | No | 215868141 | All | USA,Canada | No
ML14KC1-030-230A** | M36E66+TXV+TD | - - - | R-454B | - - - | - - - | - - - | 27200 | 14.5 | 12 | No | 215868142 | All | USA,Canada | No
ML14KC1-030-230A** | SK631+TXV | - - - | R-454B | - - - | - - - | - - - | 27000 | 15.2 | 12.5 | No | 215868232 | All | USA,Canada | No
ML14KC1-030-230A** | SK731+TXV | - - - | R-454B | - - - | - - - | - - - | 28200 | 15.2 | 13 | No | 215868233 | All | USA,Canada | No
ML14KC1-030-230A** | SL131+TXV | - - - | R-454B | - - - | - - - | - - - | 27000 | 15.2 | 12.5 | No | 215868228 | All | USA,Canada | No
ML14KC1-030-230A** | SL531+TXV | - - - | R-454B | - - - | - - - | - - - | 27400 | 15.2 | 12.5 | No | 215868231 | All | USA,Canada | No
ML14KC1-030-230A** | SL537+TXV | - - - | R-454B | - - - | - - - | - - - | 27200 | 15.2 | 12.5 | No | 215868230 | All | USA,Canada | No
ML14KC1-030-230A** | SL631+TXV | - - - | R-454B | - - - | - - - | - - - | 28800 | 16 | 13 | No | 215868237 | All | USA,Canada | No
ML14KC1-030-230A** | SL637+TXV | - - - | R-454B | - - - | - - - | - - - | 28400 | 16 | 13 | No | 215868236 | All | USA,Canada | No
ML14KC1-030-230A** | SL939+TXV | - - - | R-454B | - - - | - - - | - - - | 29000 | 16 | 13 | No | 215866864 | All | USA,Canada | No
ML14KC1-030-230A** | SM531+TXV | - - - | R-454B | - - - | - - - | - - - | 27400 | 15.2 | 12.5 | No | 215868229 | All | USA,Canada | No
ML14KC1-030-230A** | SM537+TXV | - - - | R-454B | - - - | - - - | - - - | 27200 | 15.2 | 12.5 | No | 215866862 | All | USA,Canada | No
ML14KC1-030-230A** | SM631+TXV | - - - | R-454B | - - - | - - - | - - - | 28800 | 16 | 13 | No | 215868235 | All | USA,Canada | No
ML14KC1-030-230A** | SM637+TXV | - - - | R-454B | - - - | - - - | - - - | 28400 | 16 | 13 | No | 215868234 | All | USA,Canada | No
ML14KC1-030-230A** | SM731+TXV | - - - | R-454B | - - - | - - - | - - - | 28200 | 15.2 | 13 | No | 215866863 | All | USA,Canada | No
ML14KC1-036-230A** | BCB536+TXV+TD | - - - | R-454B | - - - | - - - | - - - | 33200 | 14.5 | 12 | No | 216494353 | All | USA,Canada | No
ML14KC1-036-230A** | BVB937+TXV | - - - | R-454B | - - - | - - - | - - - | 34200 | 16 | 13 | No | 215866918 | All | USA,Canada | No
ML14KC1-036-230A** | BVC137+TXV | - - - | R-454B | - - - | - - - | - - - | 36000 | 16 | 14 | No | 215868310 | All | USA,Canada | No
ML14KC1-036-230A** | BVC337+TXV | - - - | R-454B | - - - | - - - | - - - | 35800 | 16 | 13.5 | No | 215866919 | All | USA,Canada | No
ML14KC1-036-230A** | BVC437+TXV | - - - | R-454B | - - - | - - - | - - - | 36000 | 16 | 14 | No | 215868311 | All | USA,Canada | No
ML14KC1-036-230A** | BVC537+TXV | - - - | R-454B | - - - | - - - | - - - | 35000 | 15.2 | 13 | No | 215868309 | All | USA,Canada | No
ML14KC1-036-230A** | BVC637+TXV | - - - | R-454B | - - - | - - - | - - - | 36000 | 16 | 13.5 | No | 215866920 | All | USA,Canada | No
ML14KC1-036-230A** | BVC737+TXV | - - - | R-454B | - - - | - - - | - - - | 36000 | 16 | 14 | No | 215868312 | All | USA,Canada | No
ML14KC1-036-230A** | FEBB837+TXV | - - - | R-454B | - - - | - - - | - - - | 32400 | 15.2 | 12.5 | No | 215868568 | All | USA,Canada | No
ML14KC1-036-230A** | FEBB937+TXV | - - - | R-454B | - - - | - - - | - - - | 35800 | 15.2 | 13 | No | 215868569 | All | USA,Canada | No
ML14KC1-036-230A** | FECC137+TXV | - - - | R-454B | - - - | - - - | - - - | 35800 | 16 | 13.5 | No | 215868578 | All | USA,Canada | No
ML14KC1-036-230A** | FECC337+TXV | - - - | R-454B | - - - | - - - | - - - | 34800 | 15.2 | 13.5 | No | 215868570 | All | USA,Canada | No
ML14KC1-036-230A** | FECC437+TXV | - - - | R-454B | - - - | - - - | - - - | 36000 | 16 | 14 | No | 215868580 | All | USA,Canada | No
ML14KC1-036-230A** | FECC637+TXV | - - - | R-454B | - - - | - - - | - - - | 36000 | 15.2 | 13.5 | No | 215868572 | All | USA,Canada | No
ML14KC1-036-230A** | FECC737+TXV | - - - | R-454B | - - - | - - - | - - - | 36000 | 16 | 14 | No | 215868582 | All | USA,Canada | No
ML14KC1-036-230A** | FEE2236+TXV | - - - | R-454B | - - - | - - - | - - - | 31200 | 14.3 | 11.7 | No | 215868567 | All | USA,Canada | No
ML14KC1-036-230A** | FEE3236+TXV | - - - | R-454B | - - - | - - - | - - - | 33400 | 15.2 | 11 | No | 215868574 | All | USA,Canada | No
ML14KC1-036-230A** | FEE3336+TXV | - - - | R-454B | - - - | - - - | - - - | 33200 | 15.2 | 12.5 | No | 215868576 | All | USA,Canada | No
ML14KC1-036-230A** | FEE3436+TXV | - - - | R-454B | - - - | - - - | - - - | 34600 | 15.2 | 13 | No | 215867037 | All | USA,Canada | No
ML14KC1-036-230A** | FEG2236+TXV | - - - | R-454B | - - - | - - - | - - - | 31200 | 14.3 | 11.7 | No | 215868566 | All | USA,Canada | No
ML14KC1-036-230A** | FEG3236+TXV | - - - | R-454B | - - - | - - - | - - - | 33400 | 15.2 | 11 | No | 215868573 | All | USA,Canada | No
ML14KC1-036-230A** | FEG3336+TXV | - - - | R-454B | - - - | - - - | - - - | 33200 | 15.2 | 12.5 | No | 215868575 | All | USA,Canada | No
ML14KC1-036-230A** | FEG3436+TXV | - - - | R-454B | - - - | - - - | - - - | 34600 | 15.2 | 13 | No | 215867035 | All | USA,Canada | No
ML14KC1-036-230A** | FESS937+TXV | - - - | R-454B | - - - | - - - | - - - | 35800 | 15.2 | 13 | No | 215867031 | All | USA,Canada | No
ML14KC1-036-230A** | FETT137+TXV | - - - | R-454B | - - - | - - - | - - - | 35800 | 16 | 13.5 | No | 215868577 | All | USA,Canada | No
ML14KC1-036-230A** | FETT337+TXV | - - - | R-454B | - - - | - - - | - - - | 34800 | 15.2 | 13.5 | No | 215867033 | All | USA,Canada | No
ML14KC1-036-230A** | FETT437+TXV | - - - | R-454B | - - - | - - - | - - - | 36000 | 16 | 14 | No | 215868579 | All | USA,Canada | No
ML14KC1-036-230A** | FETT637+TXV | - - - | R-454B | - - - | - - - | - - - | 36000 | 15.2 | 13.5 | No | 215868571 | All | USA,Canada | No
ML14KC1-036-230A** | FETT737+TXV | - - - | R-454B | - - - | - - - | - - - | 36000 | 16 | 14 | No | 215868581 | All | USA,Canada | No
ML14KC1-036-230A** | HG1K36+TXV+TD | - - - | R-454B | - - - | - - - | - - - | 34200 | 14.3 | 11.7 | No | 215868052 | All | USA,Canada | No
ML14KC1-036-230A** | HG3636+TXV+TD | - - - | R-454B | - - - | - - - | - - - | 34200 | 14.3 | 11.7 | No | 215868893 | All | USA,Canada | No
ML14KC1-036-230A** | HG3736+TXV+TD | - - - | R-454B | - - - | - - - | - - - | 34200 | 14.3 | 11.7 | No | 215868894 | All | USA,Canada | No
ML14KC1-036-230A** | HG4736+TXV+TD | - - - | R-454B | - - - | - - - | - - - | 34200 | 14.5 | 12 | No | 215868053 | All | USA,Canada | No
ML14KC1-036-230A** | HG4836+TXV+TD | - - - | R-454B | - - - | - - - | - - - | 34200 | 14.5 | 12 | No | 215868051 | All | USA,Canada | No
ML14KC1-036-230A** | HG5336+TXV+TD | - - - | R-454B | - - - | - - - | - - - | 34200 | 14.5 | 12 | No | 215868895 | All | USA,Canada | No
ML14KC1-036-230A** | HG8036+TXV+TD | - - - | R-454B | - - - | - - - | - - - | 34200 | 14.3 | 11.7 | No | 215868054 | All | USA,Canada | No
ML14KC1-036-230A** | HG8136+TXV+TD | - - - | R-454B | - - - | - - - | - - - | 34200 | 14.5 | 12 | No | 215868055 | All | USA,Canada | No
ML14KC1-036-230A** | HG8236+TXV+TD | - - - | R-454B | - - - | - - - | - - - | 34200 | 14.5 | 12 | No | 215868056 | All | USA,Canada | No
ML14KC1-036-230A** | HG8336+TXV+TD | - - - | R-454B | - - - | - - - | - - - | 34200 | 14.5 | 12 | No | 215868896 | All | USA,Canada | No
ML14KC1-036-230A** | L18/36T+TXV | EL180UH040NE36A | R-454B | - - - | - - - | - - - | 35200 | 15.2 | 13 | No | 215890774 | All | USA | No
ML14KC1-036-230A** | L18/36T+TXV | EL180UH060NE36A | R-454B | - - - | - - - | - - - | 35200 | 15.2 | 13 | No | 215890776 | All | USA | No
ML14KC1-036-230A** | L18/36T+TXV | EL180UH080NE48B | R-454B | - - - | - - - | - - - | 35200 | 15.2 | 13 | No | 215890779 | All | USA | No
ML14KC1-036-230A** | L18/36T+TXV | EL195UH040NE36B | R-454B | - - - | - - - | - - - | 35400 | 15 | 12.5 | No | 215890783 | All | USA | No
ML14KC1-036-230A** | L18/36T+TXV | EL195UH060NE36B | R-454B | - - - | - - - | - - - | 33200 | 14.5 | 12 | No | 216704064 | All | USA,Canada | No
ML14KC1-036-230A** | L18/36T+TXV | EL196UH030XE36B | R-454B | - - - | - - - | - - - | 35200 | 15 | 12.5 | No | 215890786 | All | USA,Canada | No
ML14KC1-036-230A** | L18/36T+TXV | EL196UH045XE36B | R-454B | - - - | - - - | - - - | 34600 | 14.5 | 12.5 | No | 215890789 | All | USA,Canada | No
ML14KC1-036-230A** | L18/36T+TXV | EL196UH070XE36B | R-454B | - - - | - - - | - - - | 35200 | 15 | 12.5 | No | 215890792 | All | USA,Canada | No
ML14KC1-036-230A** | L18/36T+TXV | EL280UH045E36A | R-454B | - - - | - - - | - - - | 35200 | 15.2 | 13 | No | 215890796 | All | USA | No
ML14KC1-036-230A** | L18/36T+TXV | EL280UH070E36A | R-454B | - - - | - - - | - - - | 35600 | 15.2 | 13 | No | 215890798 | All | USA | No
ML14KC1-036-230A** | L18/36T+TXV | EL280UH070XE36A | R-454B | - - - | - - - | - - - | 35000 | 15.2 | 13 | No | 215890800 | All | USA | No
ML14KC1-036-230A** | L18/36T+TXV | EL280UH090E36B | R-454B | - - - | - - - | - - - | 35600 | 15.2 | 13 | No | 215890803 | All | USA | No
ML14KC1-036-230A** | L18/36T+TXV | EL280UH090E48B | R-454B | - - - | - - - | - - - | 35600 | 15.2 | 13 | No | 215890806 | All | USA | No
ML14KC1-036-230A** | L18/36T+TXV | EL280UH090XE48B | R-454B | - - - | - - - | - - - | 35600 | 15.2 | 13 | No | 215890809 | All | USA | No
ML14KC1-036-230A** | L18/36T+TXV | EL297UH045XE36B | R-454B | - - - | - - - | - - - | 35200 | 15.2 | 13 | No | 215890815 | All | USA,Canada | No
ML14KC1-036-230A** | L18/36T+TXV | EL297UH045XV36B | R-454B | - - - | - - - | - - - | 35200 | 15 | 12.5 | No | 215890818 | All | USA,Canada | No
ML14KC1-036-230A** | L18/36T+TXV | EL297UH070XE36B | R-454B | - - - | - - - | - - - | 35000 | 15.2 | 12.5 | No | 215890821 | All | USA,Canada | No
ML14KC1-036-230A** | L18/36T+TXV | EL297UH070XV36B | R-454B | - - - | - - - | - - - | 35200 | 15.2 | 13 | No | 215890824 | All | USA,Canada | No
ML14KC1-036-230A** | L18/36T+TXV | ML180UH045XE36A | R-454B | - - - | - - - | - - - | 35600 | 15.2 | 13 | No | 216704075 | All | USA | No
ML14KC1-036-230A** | L18/36T+TXV | ML180UH070XE36B | R-454B | - - - | - - - | - - - | 35600 | 15.2 | 13 | No | 216704079 | All | USA | No
ML14KC1-036-230A** | L18/36T+TXV | ML180UH090XE48B | R-454B | - - - | - - - | - - - | 35400 | 15.2 | 13.5 | No | 216704083 | All | USA | No
ML14KC1-036-230A** | L18/36T+TXV | ML193UH045XE36B | R-454B | - - - | - - - | - - - | 35000 | 15.2 | 13 | No | 216704087 | All | USA | No
ML14KC1-036-230A** | L18/36T+TXV | ML193UH070XE36B | R-454B | - - - | - - - | - - - | 35200 | 15.2 | 13 | No | 216704091 | All | USA | No
ML14KC1-036-230A** | L18/36T+TXV | ML296UH045XV36B | R-454B | - - - | - - - | - - - | 35200 | 15.2 | 13 | No | 215890834 | All | USA,Canada | No
ML14KC1-036-230A** | L18/36T+TXV | SL280UH060NV36A | R-454B | - - - | - - - | - - - | 35600 | 15.2 | 13 | No | 215890836 | All | USA | No
ML14KC1-036-230A** | L18/36T+TXV | SL280UH070V36A | R-454B | - - - | - - - | - - - | 35600 | 15 | 12.5 | No | 215890838 | All | USA | No
ML14KC1-036-230A** | L18/36T+TXV | SL280UH070XV36A | R-454B | - - - | - - - | - - - | 35600 | 15 | 12.5 | No | 215890840 | All | USA | No
ML14KC1-036-230A** | L18/36T+TXV | SL280UH080NV48B | R-454B | - - - | - - - | - - - | 35200 | 15.2 | 13 | No | 215890843 | All | USA | No
ML14KC1-036-230A** | L18/36T+TXV | SL280UH090V36B | R-454B | - - - | - - - | - - - | 35600 | 15.2 | 13 | No | 215890847 | All | USA | No
ML14KC1-036-230A** | L18/36T+TXV | SL280UH090V48B | R-454B | - - - | - - - | - - - | 35200 | 15.2 | 13 | No | 215890850 | All | USA | No
ML14KC1-036-230A** | L18/36T+TXV | SL280UH090XV48B | R-454B | - - - | - - - | - - - | 35200 | 15.2 | 13 | No | 215890854 | All | USA | No
ML14KC1-036-230A** | L18/36T+TXV | SL297UH040NV36B | R-454B | - - - | - - - | - - - | 35200 | 15.2 | 13 | No | 215890859 | All | USA,Canada | No
ML14KC1-036-230A** | L18/36T+TXV | SLP99UH070XV36B | R-454B | - - - | - - - | - - - | 35600 | 15.2 | 13 | No | 215890862 | All | USA,Canada | No
ML14KC1-036-230A** | L18/36V+TXV | EL180UH040NE36A | R-454B | - - - | - - - | - - - | 35200 | 15.2 | 13 | No | 215890773 | All | USA | No
ML14KC1-036-230A** | L18/36V+TXV | EL180UH060NE36A | R-454B | - - - | - - - | - - - | 35200 | 15.2 | 13 | No | 215890775 | All | USA | No
ML14KC1-036-230A** | L18/36V+TXV | EL180UH080NE48B | R-454B | - - - | - - - | - - - | 35200 | 15.2 | 13 | No | 215890778 | All | USA | No
ML14KC1-036-230A** | L18/36V+TXV | EL195UH040NE36B | R-454B | - - - | - - - | - - - | 35400 | 15 | 12.5 | No | 215890782 | All | USA | No
ML14KC1-036-230A** | L18/36V+TXV | EL195UH060NE36B | R-454B | - - - | - - - | - - - | 33200 | 14.5 | 12 | No | 216704063 | All | USA,Canada | No
ML14KC1-036-230A** | L18/36V+TXV | EL196UH030XE36B | R-454B | - - - | - - - | - - - | 35200 | 15 | 12.5 | No | 215890785 | All | USA,Canada | No
ML14KC1-036-230A** | L18/36V+TXV | EL196UH045XE36B | R-454B | - - - | - - - | - - - | 34600 | 14.5 | 12.5 | No | 215890788 | All | USA,Canada | No
ML14KC1-036-230A** | L18/36V+TXV | EL196UH070XE36B | R-454B | - - - | - - - | - - - | 35200 | 15 | 12.5 | No | 215890791 | All | USA,Canada | No
ML14KC1-036-230A** | L18/36V+TXV | EL280UH045E36A | R-454B | - - - | - - - | - - - | 35200 | 15.2 | 13 | No | 215890795 | All | USA | No
ML14KC1-036-230A** | L18/36V+TXV | EL280UH070E36A | R-454B | - - - | - - - | - - - | 35600 | 15.2 | 13 | No | 215890797 | All | USA | No
ML14KC1-036-230A** | L18/36V+TXV | EL280UH070XE36A | R-454B | - - - | - - - | - - - | 35000 | 15.2 | 13 | No | 215890799 | All | USA | No
ML14KC1-036-230A** | L18/36V+TXV | EL280UH090E36B | R-454B | - - - | - - - | - - - | 35600 | 15.2 | 13 | No | 215890802 | All | USA | No
ML14KC1-036-230A** | L18/36V+TXV | EL280UH090E48B | R-454B | - - - | - - - | - - - | 35600 | 15.2 | 13 | No | 215890805 | All | USA | No
ML14KC1-036-230A** | L18/36V+TXV | EL280UH090XE48B | R-454B | - - - | - - - | - - - | 35600 | 15.2 | 13 | No | 215890808 | All | USA | No
ML14KC1-036-230A** | L18/36V+TXV | EL297UH045XE36B | R-454B | - - - | - - - | - - - | 35200 | 15.2 | 13 | No | 215890814 | All | USA,Canada | No
ML14KC1-036-230A** | L18/36V+TXV | EL297UH045XV36B | R-454B | - - - | - - - | - - - | 35200 | 15 | 12.5 | No | 215890817 | All | USA,Canada | No
ML14KC1-036-230A** | L18/36V+TXV | EL297UH070XE36B | R-454B | - - - | - - - | - - - | 35000 | 15.2 | 12.5 | No | 215890820 | All | USA,Canada | No
ML14KC1-036-230A** | L18/36V+TXV | EL297UH070XV36B | R-454B | - - - | - - - | - - - | 35200 | 15.2 | 13 | No | 215890823 | All | USA,Canada | No
ML14KC1-036-230A** | L18/36V+TXV | ML180UH045XE36A | R-454B | - - - | - - - | - - - | 35600 | 15.2 | 13 | No | 216704074 | All | USA | No
ML14KC1-036-230A** | L18/36V+TXV | ML180UH070XE36B | R-454B | - - - | - - - | - - - | 35600 | 15.2 | 13 | No | 216704078 | All | USA | No
ML14KC1-036-230A** | L18/36V+TXV | ML180UH090XE48B | R-454B | - - - | - - - | - - - | 35400 | 15.2 | 13.5 | No | 216704082 | All | USA | No
ML14KC1-036-230A** | L18/36V+TXV | ML193UH045XE36B | R-454B | - - - | - - - | - - - | 35000 | 15.2 | 13 | No | 216704086 | All | USA | No
ML14KC1-036-230A** | L18/36V+TXV | ML193UH070XE36B | R-454B | - - - | - - - | - - - | 35200 | 15.2 | 13 | No | 216704090 | All | USA | No
ML14KC1-036-230A** | L18/36V+TXV | ML296UH045XV36B | R-454B | - - - | - - - | - - - | 35200 | 15.2 | 13 | No | 215890833 | All | USA,Canada | No
ML14KC1-036-230A** | L18/36V+TXV | SL280UH060NV36A | R-454B | - - - | - - - | - - - | 35600 | 15.2 | 13 | No | 215890835 | All | USA | No
ML14KC1-036-230A** | L18/36V+TXV | SL280UH070V36A | R-454B | - - - | - - - | - - - | 35600 | 15 | 12.5 | No | 215890837 | All | USA | No
ML14KC1-036-230A** | L18/36V+TXV | SL280UH070XV36A | R-454B | - - - | - - - | - - - | 35600 | 15 | 12.5 | No | 215890839 | All | USA | No
ML14KC1-036-230A** | L18/36V+TXV | SL280UH080NV48B | R-454B | - - - | - - - | - - - | 35200 | 15.2 | 13 | No | 215890842 | All | USA | No
ML14KC1-036-230A** | L18/36V+TXV | SL280UH090V36B | R-454B | - - - | - - - | - - - | 35600 | 15.2 | 13 | No | 215890846 | All | USA | No
ML14KC1-036-230A** | L18/36V+TXV | SL280UH090V48B | R-454B | - - - | - - - | - - - | 35200 | 15.2 | 13 | No | 215890849 | All | USA | No
ML14KC1-036-230A** | L18/36V+TXV | SL280UH090XV48B | R-454B | - - - | - - - | - - - | 35200 | 15.2 | 13 | No | 215890853 | All | USA | No
ML14KC1-036-230A** | L18/36V+TXV | SL297UH040NV36B | R-454B | - - - | - - - | - - - | 35200 | 15.2 | 13 | No | 215890858 | All | USA,Canada | No
ML14KC1-036-230A** | L18/36V+TXV | SLP99UH070XV36B | R-454B | - - - | - - - | - - - | 35600 | 15.2 | 13 | No | 215890861 | All | USA,Canada | No
ML14KC1-036-230A** | L19/36S+TXV | EL180UH040NE36A | R-454B | - - - | - - - | - - - | 36000 | 15.2 | 13 | No | 215858884 | All | USA | No
ML14KC1-036-230A** | L19/36S+TXV | EL180UH060NE36A | R-454B | - - - | - - - | - - - | 36000 | 15.2 | 13 | No | 215858895 | All | USA | No
ML14KC1-036-230A** | L19/36S+TXV | EL180UH080NE48B | R-454B | - - - | - - - | - - - | 36000 | 15.2 | 13 | No | 215858906 | All | USA | No
ML14KC1-036-230A** | L19/36S+TXV | EL195UH040NE36B | R-454B | - - - | - - - | - - - | 35800 | 15.2 | 13 | No | 215858926 | All | USA | No
ML14KC1-036-230A** | L19/36S+TXV | EL195UH060NE36B | R-454B | - - - | - - - | - - - | 33600 | 14.5 | 12.5 | No | 216704067 | All | USA,Canada | No
ML14KC1-036-230A** | L19/36S+TXV | EL196UH030XE36B | R-454B | - - - | - - - | - - - | 35600 | 15 | 13 | No | 215858939 | All | USA,Canada | No
ML14KC1-036-230A** | L19/36S+TXV | EL196UH045XE36B | R-454B | - - - | - - - | - - - | 35000 | 14.5 | 12.5 | No | 215858949 | All | USA,Canada | No
ML14KC1-036-230A** | L19/36S+TXV | EL196UH070XE36B | R-454B | - - - | - - - | - - - | 35000 | 15.2 | 13 | No | 215858959 | All | USA,Canada | No
ML14KC1-036-230A** | L19/36S+TXV | EL280UH045E36A | R-454B | - - - | - - - | - - - | 36000 | 15.2 | 13 | No | 215858977 | All | USA | No
ML14KC1-036-230A** | L19/36S+TXV | EL280UH070E36A | R-454B | - - - | - - - | - - - | 36000 | 15.2 | 13 | No | 215858985 | All | USA | No
ML14KC1-036-230A** | L19/36S+TXV | EL280UH070XE36A | R-454B | - - - | - - - | - - - | 36000 | 15.2 | 13 | No | 215858993 | All | USA | No
ML14KC1-036-230A** | L19/36S+TXV | EL280UH090E36B | R-454B | - - - | - - - | - - - | 36000 | 15.2 | 13 | No | 215859001 | All | USA | No
ML14KC1-036-230A** | L19/36S+TXV | EL280UH090E48B | R-454B | - - - | - - - | - - - | 35600 | 15.2 | 13.5 | No | 215859011 | All | USA | No
ML14KC1-036-230A** | L19/36S+TXV | EL280UH090XE48B | R-454B | - - - | - - - | - - - | 35600 | 15.2 | 13.5 | No | 215859021 | All | USA | No
ML14KC1-036-230A** | L19/36S+TXV | EL297UH045XE36B | R-454B | - - - | - - - | - - - | 35800 | 15.2 | 13 | No | 215859043 | All | USA,Canada | No
ML14KC1-036-230A** | L19/36S+TXV | EL297UH045XV36B | R-454B | - - - | - - - | - - - | 35000 | 15.2 | 13 | No | 215859053 | All | USA,Canada | No
ML14KC1-036-230A** | L19/36S+TXV | EL297UH070XE36B | R-454B | - - - | - - - | - - - | 36000 | 15.2 | 13 | No | 215859063 | All | USA,Canada | No
ML14KC1-036-230A** | L19/36S+TXV | EL297UH070XV36B | R-454B | - - - | - - - | - - - | 36000 | 15.2 | 13 | No | 215859073 | All | USA,Canada | No
ML14KC1-036-230A** | L19/36S+TXV | ML180UH030V36A | R-454B | - - - | - - - | - - - | 35600 | 15.2 | 13.5 | No | 215859111 | All | USA | No
ML14KC1-036-230A** | L19/36S+TXV | ML180UH045E36A | R-454B | - - - | - - - | - - - | 36000 | 15.2 | 13 | No | 215859119 | All | USA | No
ML14KC1-036-230A** | L19/36S+TXV | ML180UH045V36A | R-454B | - - - | - - - | - - - | 36000 | 15.2 | 13 | No | 215859127 | All | USA | No
ML14KC1-036-230A** | L19/36S+TXV | ML180UH045XE36A | R-454B | - - - | - - - | - - - | 36000 | 15.2 | 13 | No | 215859135 | All | USA | No
ML14KC1-036-230A** | L19/36S+TXV | ML180UH070E36A | R-454B | - - - | - - - | - - - | 36000 | 15.2 | 13 | No | 215859143 | All | USA | No
ML14KC1-036-230A** | L19/36S+TXV | ML180UH070E36B | R-454B | - - - | - - - | - - - | 36000 | 15.2 | 13 | No | 215859151 | All | USA | No
ML14KC1-036-230A** | L19/36S+TXV | ML180UH070V36A | R-454B | - - - | - - - | - - - | 36000 | 15.2 | 13 | No | 215859161 | All | USA | No
ML14KC1-036-230A** | L19/36S+TXV | ML180UH070V36B | R-454B | - - - | - - - | - - - | 35200 | 15.2 | 13.5 | No | 215859169 | All | USA | No
ML14KC1-036-230A** | L19/36S+TXV | ML180UH070V48B | R-454B | - - - | - - - | - - - | 36000 | 15.2 | 13.5 | No | 215859179 | All | USA | No
ML14KC1-036-230A** | L19/36S+TXV | ML180UH070XE36A | R-454B | - - - | - - - | - - - | 36000 | 15.2 | 13 | No | 215859189 | All | USA | No
ML14KC1-036-230A** | L19/36S+TXV | ML180UH070XE36B | R-454B | - - - | - - - | - - - | 36000 | 15.2 | 13 | No | 215859197 | All | USA | No
ML14KC1-036-230A** | L19/36S+TXV | ML180UH090E48B | R-454B | - - - | - - - | - - - | 36000 | 15.2 | 13.5 | No | 215859207 | All | USA | No
ML14KC1-036-230A** | L19/36S+TXV | ML180UH090V48B | R-454B | - - - | - - - | - - - | 36000 | 15.2 | 13 | No | 215859221 | All | USA | No
ML14KC1-036-230A** | L19/36S+TXV | ML180UH090XE48B | R-454B | - - - | - - - | - - - | 36000 | 15.2 | 13.5 | No | 215859231 | All | USA | No
ML14KC1-036-230A** | L19/36S+TXV | ML193UH030XE36B | R-454B | - - - | - - - | - - - | 35600 | 15 | 12.5 | No | 215859253 | All | USA | No
ML14KC1-036-230A** | L19/36S+TXV | ML193UH045XE36B | R-454B | - - - | - - - | - - - | 36000 | 15.2 | 13 | No | 215859266 | All | USA | No
ML14KC1-036-230A** | L19/36S+TXV | ML193UH070XE36B | R-454B | - - - | - - - | - - - | 36000 | 15.2 | 13 | No | 215859279 | All | USA | No
ML14KC1-036-230A** | L19/36S+TXV | ML196UH030XE36B | R-454B | - - - | - - - | - - - | 35600 | 15 | 13 | No | 215859320 | All | USA,Canada | No
ML14KC1-036-230A** | L19/36S+TXV | ML196UH045XE36B | R-454B | - - - | - - - | - - - | 35000 | 15.2 | 13 | No | 215859333 | All | USA,Canada | No
ML14KC1-036-230A** | L19/36S+TXV | ML196UH070XE36B | R-454B | - - - | - - - | - - - | 36000 | 15.2 | 13 | No | 215859346 | All | USA,Canada | No
ML14KC1-036-230A** | L19/36S+TXV | ML196UH070XE48B | R-454B | - - - | - - - | - - - | 35800 | 15 | 12.5 | No | 215859359 | All | USA,Canada | No
ML14KC1-036-230A** | L19/36S+TXV | ML296UH045XV36B | R-454B | - - - | - - - | - - - | 36000 | 15.2 | 13 | No | 215859400 | All | USA,Canada | No
ML14KC1-036-230A** | L19/36S+TXV | SL280UH060NV36A | R-454B | - - - | - - - | - - - | 36000 | 15.2 | 13 | No | 215859413 | All | USA | No
ML14KC1-036-230A** | L19/36S+TXV | SL280UH070V36A | R-454B | - - - | - - - | - - - | 36000 | 15.2 | 13 | No | 215859424 | All | USA | No
ML14KC1-036-230A** | L19/36S+TXV | SL280UH070XV36A | R-454B | - - - | - - - | - - - | 36000 | 15.2 | 13 | No | 215859435 | All | USA | No
ML14KC1-036-230A** | L19/36S+TXV | SL280UH080NV48B | R-454B | - - - | - - - | - - - | 36000 | 15.2 | 13 | No | 215859446 | All | USA | No
ML14KC1-036-230A** | L19/36S+TXV | SL280UH090V36B | R-454B | - - - | - - - | - - - | 36000 | 15.2 | 13 | No | 215859466 | All | USA | No
ML14KC1-036-230A** | L19/36S+TXV | SL280UH090V48B | R-454B | - - - | - - - | - - - | 36000 | 15.2 | 13 | No | 215859479 | All | USA | No
ML14KC1-036-230A** | L19/36S+TXV | SL280UH090XV48B | R-454B | - - - | - - - | - - - | 36000 | 15.2 | 13 | No | 215859499 | All | USA | No
ML14KC1-036-230A** | L19/36S+TXV | SL297UH040NV36B | R-454B | - - - | - - - | - - - | 36000 | 15.2 | 13 | No | 215859526 | All | USA,Canada | No
ML14KC1-036-230A** | L19/36S+TXV | SLP99UH070XV36B | R-454B | - - - | - - - | - - - | 36000 | 15.2 | 13 | No | 215859539 | All | USA,Canada | No
ML14KC1-036-230A** | L19/36U+TXV | EL180UH040NE36A | R-454B | - - - | - - - | - - - | 36000 | 15.2 | 13 | No | 215858883 | All | USA | No
ML14KC1-036-230A** | L19/36U+TXV | EL180UH060NE36A | R-454B | - - - | - - - | - - - | 36000 | 15.2 | 13 | No | 215858894 | All | USA | No
ML14KC1-036-230A** | L19/36U+TXV | EL180UH080NE48B | R-454B | - - - | - - - | - - - | 36000 | 15.2 | 13 | No | 215858905 | All | USA | No
ML14KC1-036-230A** | L19/36U+TXV | EL195UH040NE36B | R-454B | - - - | - - - | - - - | 35800 | 15.2 | 13 | No | 215858925 | All | USA | No
ML14KC1-036-230A** | L19/36U+TXV | EL195UH060NE36B | R-454B | - - - | - - - | - - - | 33600 | 14.5 | 12.5 | No | 216704066 | All | USA,Canada | No
ML14KC1-036-230A** | L19/36U+TXV | EL196UH030XE36B | R-454B | - - - | - - - | - - - | 35600 | 15 | 13 | No | 215858938 | All | USA,Canada | No
ML14KC1-036-230A** | L19/36U+TXV | EL196UH045XE36B | R-454B | - - - | - - - | - - - | 35000 | 14.5 | 12.5 | No | 215858948 | All | USA,Canada | No
ML14KC1-036-230A** | L19/36U+TXV | EL196UH070XE36B | R-454B | - - - | - - - | - - - | 35000 | 15.2 | 13 | No | 215858958 | All | USA,Canada | No
ML14KC1-036-230A** | L19/36U+TXV | EL280UH045E36A | R-454B | - - - | - - - | - - - | 36000 | 15.2 | 13 | No | 215858976 | All | USA | No
ML14KC1-036-230A** | L19/36U+TXV | EL280UH070E36A | R-454B | - - - | - - - | - - - | 36000 | 15.2 | 13 | No | 215858984 | All | USA | No
ML14KC1-036-230A** | L19/36U+TXV | EL280UH070XE36A | R-454B | - - - | - - - | - - - | 36000 | 15.2 | 13 | No | 215858992 | All | USA | No
ML14KC1-036-230A** | L19/36U+TXV | EL280UH090E36B | R-454B | - - - | - - - | - - - | 36000 | 15.2 | 13 | No | 215859000 | All | USA | No
ML14KC1-036-230A** | L19/36U+TXV | EL280UH090E48B | R-454B | - - - | - - - | - - - | 35600 | 15.2 | 13.5 | No | 215859010 | All | USA | No
ML14KC1-036-230A** | L19/36U+TXV | EL280UH090XE48B | R-454B | - - - | - - - | - - - | 35600 | 15.2 | 13.5 | No | 215859020 | All | USA | No
ML14KC1-036-230A** | L19/36U+TXV | EL297UH045XE36B | R-454B | - - - | - - - | - - - | 35800 | 15.2 | 13 | No | 215859042 | All | USA,Canada | No
ML14KC1-036-230A** | L19/36U+TXV | EL297UH045XV36B | R-454B | - - - | - - - | - - - | 35000 | 15.2 | 13 | No | 215859052 | All | USA,Canada | No
ML14KC1-036-230A** | L19/36U+TXV | EL297UH070XE36B | R-454B | - - - | - - - | - - - | 36000 | 15.2 | 13 | No | 215859062 | All | USA,Canada | No
ML14KC1-036-230A** | L19/36U+TXV | EL297UH070XV36B | R-454B | - - - | - - - | - - - | 36000 | 15.2 | 13 | No | 215859072 | All | USA,Canada | No
ML14KC1-036-230A** | L19/36U+TXV | ML180UH030V36A | R-454B | - - - | - - - | - - - | 35600 | 15.2 | 13.5 | No | 215859110 | All | USA | No
ML14KC1-036-230A** | L19/36U+TXV | ML180UH045E36A | R-454B | - - - | - - - | - - - | 36000 | 15.2 | 13 | No | 215859118 | All | USA | No
ML14KC1-036-230A** | L19/36U+TXV | ML180UH045V36A | R-454B | - - - | - - - | - - - | 36000 | 15.2 | 13 | No | 215859126 | All | USA | No
ML14KC1-036-230A** | L19/36U+TXV | ML180UH045XE36A | R-454B | - - - | - - - | - - - | 36000 | 15.2 | 13 | No | 215859134 | All | USA | No
ML14KC1-036-230A** | L19/36U+TXV | ML180UH070E36A | R-454B | - - - | - - - | - - - | 36000 | 15.2 | 13 | No | 215859142 | All | USA | No
ML14KC1-036-230A** | L19/36U+TXV | ML180UH070E36B | R-454B | - - - | - - - | - - - | 36000 | 15.2 | 13 | No | 215859150 | All | USA | No
ML14KC1-036-230A** | L19/36U+TXV | ML180UH070V36A | R-454B | - - - | - - - | - - - | 36000 | 15.2 | 13 | No | 215859160 | All | USA | No
ML14KC1-036-230A** | L19/36U+TXV | ML180UH070V36B | R-454B | - - - | - - - | - - - | 35200 | 15.2 | 13.5 | No | 215859168 | All | USA | No
ML14KC1-036-230A** | L19/36U+TXV | ML180UH070V48B | R-454B | - - - | - - - | - - - | 36000 | 15.2 | 13.5 | No | 215859178 | All | USA | No
ML14KC1-036-230A** | L19/36U+TXV | ML180UH070XE36A | R-454B | - - - | - - - | - - - | 36000 | 15.2 | 13 | No | 215859188 | All | USA | No
ML14KC1-036-230A** | L19/36U+TXV | ML180UH070XE36B | R-454B | - - - | - - - | - - - | 36000 | 15.2 | 13 | No | 215859196 | All | USA | No
ML14KC1-036-230A** | L19/36U+TXV | ML180UH090E48B | R-454B | - - - | - - - | - - - | 36000 | 15.2 | 13.5 | No | 215859206 | All | USA | No
ML14KC1-036-230A** | L19/36U+TXV | ML180UH090V48B | R-454B | - - - | - - - | - - - | 36000 | 15.2 | 13 | No | 215859220 | All | USA | No
ML14KC1-036-230A** | L19/36U+TXV | ML180UH090XE48B | R-454B | - - - | - - - | - - - | 36000 | 15.2 | 13.5 | No | 215859230 | All | USA | No
ML14KC1-036-230A** | L19/36U+TXV | ML193UH030XE36B | R-454B | - - - | - - - | - - - | 35600 | 15 | 12.5 | No | 215859252 | All | USA | No
ML14KC1-036-230A** | L19/36U+TXV | ML193UH045XE36B | R-454B | - - - | - - - | - - - | 36000 | 15.2 | 13 | No | 215859265 | All | USA | No
ML14KC1-036-230A** | L19/36U+TXV | ML193UH070XE36B | R-454B | - - - | - - - | - - - | 36000 | 15.2 | 13 | No | 215859278 | All | USA | No
ML14KC1-036-230A** | L19/36U+TXV | ML196UH030XE36B | R-454B | - - - | - - - | - - - | 35600 | 15 | 13 | No | 215859319 | All | USA,Canada | No
ML14KC1-036-230A** | L19/36U+TXV | ML196UH045XE36B | R-454B | - - - | - - - | - - - | 35000 | 15.2 | 13 | No | 215859332 | All | USA,Canada | No
ML14KC1-036-230A** | L19/36U+TXV | ML196UH070XE36B | R-454B | - - - | - - - | - - - | 36000 | 15.2 | 13 | No | 215859345 | All | USA,Canada | No
ML14KC1-036-230A** | L19/36U+TXV | ML196UH070XE48B | R-454B | - - - | - - - | - - - | 35800 | 15 | 12.5 | No | 215859358 | All | USA,Canada | No
ML14KC1-036-230A** | L19/36U+TXV | ML296UH045XV36B | R-454B | - - - | - - - | - - - | 36000 | 15.2 | 13 | No | 215859399 | All | USA,Canada | No
ML14KC1-036-230A** | L19/36U+TXV | SL280UH060NV36A | R-454B | - - - | - - - | - - - | 36000 | 15.2 | 13 | No | 215859412 | All | USA | No
ML14KC1-036-230A** | L19/36U+TXV | SL280UH070V36A | R-454B | - - - | - - - | - - - | 36000 | 15.2 | 13 | No | 215859423 | All | USA | No
ML14KC1-036-230A** | L19/36U+TXV | SL280UH070XV36A | R-454B | - - - | - - - | - - - | 36000 | 15.2 | 13 | No | 215859434 | All | USA | No
ML14KC1-036-230A** | L19/36U+TXV | SL280UH080NV48B | R-454B | - - - | - - - | - - - | 36000 | 15.2 | 13 | No | 215859445 | All | USA | No
ML14KC1-036-230A** | L19/36U+TXV | SL280UH090V36B | R-454B | - - - | - - - | - - - | 36000 | 15.2 | 13 | No | 215859465 | All | USA | No
ML14KC1-036-230A** | L19/36U+TXV | SL280UH090V48B | R-454B | - - - | - - - | - - - | 36000 | 15.2 | 13 | No | 215859478 | All | USA | No
ML14KC1-036-230A** | L19/36U+TXV | SL280UH090XV48B | R-454B | - - - | - - - | - - - | 36000 | 15.2 | 13 | No | 215859498 | All | USA | No
ML14KC1-036-230A** | L19/36U+TXV | SL297UH040NV36B | R-454B | - - - | - - - | - - - | 36000 | 15.2 | 13 | No | 215859525 | All | USA,Canada | No
ML14KC1-036-230A** | L19/36U+TXV | SLP99UH070XV36B | R-454B | - - - | - - - | - - - | 36000 | 15.2 | 13 | No | 215859538 | All | USA,Canada | No
ML14KC1-036-230A** | L23/37Y+TXV | EL180UH080NE48B | R-454B | - - - | - - - | - - - | 36000 | 16 | 14 | No | 215858915 | All | USA | No
ML14KC1-036-230A** | L23/37Y+TXV | EL180UH100NE60C | R-454B | - - - | - - - | - - - | 36000 | 16 | 14 | No | 215858922 | All | USA | No
ML14KC1-036-230A** | L23/37Y+TXV | EL195UH040NE36B | R-454B | - - - | - - - | - - - | 36000 | 15.2 | 14 | No | 215858935 | All | USA | No
ML14KC1-036-230A** | L23/37Y+TXV | EL196UH030XE36B | R-454B | - - - | - - - | - - - | 36000 | 15.2 | 14 | No | 215858945 | All | USA,Canada | No
ML14KC1-036-230A** | L23/37Y+TXV | EL196UH045XE36B | R-454B | - - - | - - - | - - - | 36000 | 15.2 | 13.5 | No | 215858955 | All | USA,Canada | No
ML14KC1-036-230A** | L23/37Y+TXV | EL196UH070XE36B | R-454B | - - - | - - - | - - - | 36000 | 15.2 | 14 | No | 215858965 | All | USA,Canada | No
ML14KC1-036-230A** | L23/37Y+TXV | EL196UH090XE48C | R-454B | - - - | - - - | - - - | 36000 | 16 | 14 | No | 215858969 | All | USA,Canada | No
ML14KC1-036-230A** | L23/37Y+TXV | EL196UH110XE60C | R-454B | - - - | - - - | - - - | 36000 | 16 | 14.5 | No | 215858973 | All | USA,Canada | No
ML14KC1-036-230A** | L23/37Y+TXV | EL280UH090E36B | R-454B | - - - | - - - | - - - | 36000 | 16 | 14.5 | No | 215859007 | All | USA | No
ML14KC1-036-230A** | L23/37Y+TXV | EL280UH090E48B | R-454B | - - - | - - - | - - - | 36000 | 16 | 14.5 | No | 215859017 | All | USA | No
ML14KC1-036-230A** | L23/37Y+TXV | EL280UH090XE48B | R-454B | - - - | - - - | - - - | 36000 | 16 | 14.5 | No | 215859027 | All | USA | No
ML14KC1-036-230A** | L23/37Y+TXV | EL280UH110E48C | R-454B | - - - | - - - | - - - | 36000 | 16 | 14.5 | No | 215859031 | All | USA | No
ML14KC1-036-230A** | L23/37Y+TXV | EL280UH110E60C | R-454B | - - - | - - - | - - - | 36000 | 16 | 14.5 | No | 215859035 | All | USA | No
ML14KC1-036-230A** | L23/37Y+TXV | EL280UH110XE60C | R-454B | - - - | - - - | - - - | 36000 | 16 | 14.5 | No | 215859039 | All | USA | No
ML14KC1-036-230A** | L23/37Y+TXV | EL297UH045XE36B | R-454B | - - - | - - - | - - - | 36000 | 16 | 14 | No | 215859049 | All | USA,Canada | No
ML14KC1-036-230A** | L23/37Y+TXV | EL297UH045XV36B | R-454B | - - - | - - - | - - - | 36000 | 15.2 | 14 | No | 215859059 | All | USA,Canada | No
ML14KC1-036-230A** | L23/37Y+TXV | EL297UH070XE36B | R-454B | - - - | - - - | - - - | 36000 | 16 | 14 | No | 215859069 | All | USA,Canada | No
ML14KC1-036-230A** | L23/37Y+TXV | EL297UH070XV36B | R-454B | - - - | - - - | - - - | 36000 | 16 | 14 | No | 215859079 | All | USA,Canada | No
ML14KC1-036-230A** | L23/37Y+TXV | EL297UH090XE48C | R-454B | - - - | - - - | - - - | 36000 | 16 | 14 | No | 215859083 | All | USA,Canada | No
ML14KC1-036-230A** | L23/37Y+TXV | EL297UH090XV36C | R-454B | - - - | - - - | - - - | 36000 | 16 | 14 | No | 215859087 | All | USA,Canada | No
ML14KC1-036-230A** | L23/37Y+TXV | EL297UH090XV48C | R-454B | - - - | - - - | - - - | 36000 | 16 | 14 | No | 215859091 | All | USA,Canada | No
ML14KC1-036-230A** | L23/37Y+TXV | EL297UH090XV60C | R-454B | - - - | - - - | - - - | 36000 | 16 | 14 | No | 215859095 | All | USA,Canada | No
ML14KC1-036-230A** | L23/37Y+TXV | EL297UH110XE60C | R-454B | - - - | - - - | - - - | 36000 | 16 | 14.5 | No | 215859099 | All | USA,Canada | No
ML14KC1-036-230A** | L23/37Y+TXV | EL297UH110XV48C | R-454B | - - - | - - - | - - - | 36000 | 16 | 14 | No | 215859103 | All | USA,Canada | No
ML14KC1-036-230A** | L23/37Y+TXV | EL297UH110XV60C | R-454B | - - - | - - - | - - - | 36000 | 16 | 14.5 | No | 215859107 | All | USA,Canada | No
ML14KC1-036-230A** | L23/37Y+TXV | ML180UH070E36B | R-454B | - - - | - - - | - - - | 36000 | 16 | 14.5 | No | 215859157 | All | USA | No
ML14KC1-036-230A** | L23/37Y+TXV | ML180UH070V36B | R-454B | - - - | - - - | - - - | 36000 | 16 | 14.5 | No | 215859175 | All | USA | No
ML14KC1-036-230A** | L23/37Y+TXV | ML180UH070V48B | R-454B | - - - | - - - | - - - | 36000 | 16 | 14.5 | No | 215859185 | All | USA | No
ML14KC1-036-230A** | L23/37Y+TXV | ML180UH070XE36B | R-454B | - - - | - - - | - - - | 36000 | 16 | 14.5 | No | 215859203 | All | USA | No
ML14KC1-036-230A** | L23/37Y+TXV | ML180UH090E48B | R-454B | - - - | - - - | - - - | 36000 | 16 | 14.5 | No | 215859213 | All | USA | No
ML14KC1-036-230A** | L23/37Y+TXV | ML180UH090E60C | R-454B | - - - | - - - | - - - | 36000 | 16 | 14.5 | No | 215859217 | All | USA | No
ML14KC1-036-230A** | L23/37Y+TXV | ML180UH090V48B | R-454B | - - - | - - - | - - - | 36000 | 16 | 14.5 | No | 215859227 | All | USA | No
ML14KC1-036-230A** | L23/37Y+TXV | ML180UH090XE48B | R-454B | - - - | - - - | - - - | 36000 | 16 | 14.5 | No | 215859237 | All | USA | No
ML14KC1-036-230A** | L23/37Y+TXV | ML180UH110E60C | R-454B | - - - | - - - | - - - | 36000 | 16 | 14.5 | No | 215859241 | All | USA | No
ML14KC1-036-230A** | L23/37Y+TXV | ML180UH110V60C | R-454B | - - - | - - - | - - - | 36000 | 16 | 14.5 | No | 215859245 | All | USA | No
ML14KC1-036-230A** | L23/37Y+TXV | ML180UH110XE60C | R-454B | - - - | - - - | - - - | 36000 | 16 | 14.5 | No | 215859249 | All | USA | No
ML14KC1-036-230A** | L23/37Y+TXV | ML193UH030XE36B | R-454B | - - - | - - - | - - - | 36000 | 15.2 | 14 | No | 215859262 | All | USA | No
ML14KC1-036-230A** | L23/37Y+TXV | ML193UH045XE36B | R-454B | - - - | - - - | - - - | 36000 | 16 | 14 | No | 215859275 | All | USA | No
ML14KC1-036-230A** | L23/37Y+TXV | ML193UH070XE36B | R-454B | - - - | - - - | - - - | 36000 | 16 | 14 | No | 215859288 | All | USA | No
ML14KC1-036-230A** | L23/37Y+TXV | ML193UH090XE36C | R-454B | - - - | - - - | - - - | 36000 | 16 | 14 | No | 215859295 | All | USA | No
ML14KC1-036-230A** | L23/37Y+TXV | ML193UH090XE48C | R-454B | - - - | - - - | - - - | 36000 | 16 | 14 | No | 215859302 | All | USA | No
ML14KC1-036-230A** | L23/37Y+TXV | ML193UH110XE48C | R-454B | - - - | - - - | - - - | 36000 | 16 | 14.5 | No | 215859309 | All | USA | No
ML14KC1-036-230A** | L23/37Y+TXV | ML193UH110XE60C | R-454B | - - - | - - - | - - - | 36000 | 16 | 14.5 | No | 215859316 | All | USA | No
ML14KC1-036-230A** | L23/37Y+TXV | ML196UH030XE36B | R-454B | - - - | - - - | - - - | 36000 | 15.2 | 14 | No | 215859329 | All | USA,Canada | No
ML14KC1-036-230A** | L23/37Y+TXV | ML196UH045XE36B | R-454B | - - - | - - - | - - - | 36000 | 15.2 | 14 | No | 215859342 | All | USA,Canada | No
ML14KC1-036-230A** | L23/37Y+TXV | ML196UH070XE36B | R-454B | - - - | - - - | - - - | 36000 | 16 | 14 | No | 215859355 | All | USA,Canada | No
ML14KC1-036-230A** | L23/37Y+TXV | ML196UH070XE48B | R-454B | - - - | - - - | - - - | 36000 | 15.2 | 14 | No | 215859368 | All | USA,Canada | No
ML14KC1-036-230A** | L23/37Y+TXV | ML196UH090XE36C | R-454B | - - - | - - - | - - - | 36000 | 16 | 14 | No | 215859375 | All | USA,Canada | No
ML14KC1-036-230A** | L23/37Y+TXV | ML196UH090XE48C | R-454B | - - - | - - - | - - - | 36000 | 16 | 14 | No | 215859382 | All | USA,Canada | No
ML14KC1-036-230A** | L23/37Y+TXV | ML196UH090XE60C | R-454B | - - - | - - - | - - - | 36000 | 16 | 14.5 | No | 215859389 | All | USA,Canada | No
ML14KC1-036-230A** | L23/37Y+TXV | ML196UH110XE60C | R-454B | - - - | - - - | - - - | 36000 | 16 | 14 | No | 215859396 | All | USA,Canada | No
ML14KC1-036-230A** | L23/37Y+TXV | ML296UH045XV36B | R-454B | - - - | - - - | - - - | 36000 | 16 | 14 | No | 215859409 | All | USA,Canada | No
ML14KC1-036-230A** | L23/37Y+TXV | SL280UH080NV48B | R-454B | - - - | - - - | - - - | 36000 | 16 | 14 | No | 215859455 | All | USA | No
ML14KC1-036-230A** | L23/37Y+TXV | SL280UH080NV60C | R-454B | - - - | - - - | - - - | 36000 | 16 | 14.5 | No | 215859462 | All | USA | No
ML14KC1-036-230A** | L23/37Y+TXV | SL280UH090V36B | R-454B | - - - | - - - | - - - | 36000 | 16 | 14.5 | No | 215859475 | All | USA | No
ML14KC1-036-230A** | L23/37Y+TXV | SL280UH090V48B | R-454B | - - - | - - - | - - - | 36000 | 16 | 14.5 | No | 215859488 | All | USA | No
ML14KC1-036-230A** | L23/37Y+TXV | SL280UH090V60C | R-454B | - - - | - - - | - - - | 36000 | 16 | 14.5 | No | 215859495 | All | USA | No
ML14KC1-036-230A** | L23/37Y+TXV | SL280UH090XV48B | R-454B | - - - | - - - | - - - | 36000 | 16 | 14.5 | No | 215859508 | All | USA | No
ML14KC1-036-230A** | L23/37Y+TXV | SL280UH090XV60C | R-454B | - - - | - - - | - - - | 36000 | 16 | 14.5 | No | 215859515 | All | USA | No
ML14KC1-036-230A** | L23/37Y+TXV | SL280UH100NV60C | R-454B | - - - | - - - | - - - | 36000 | 16 | 14.5 | No | 215859522 | All | USA | No
ML14KC1-036-230A** | L23/37Y+TXV | SL297UH040NV36B | R-454B | - - - | - - - | - - - | 36000 | 16 | 14 | No | 215859535 | All | USA,Canada | No
ML14KC1-036-230A** | L23/37Y+TXV | SLP99UH070XV36B | R-454B | - - - | - - - | - - - | 36000 | 16 | 14.5 | No | 215859548 | All | USA,Canada | No
ML14KC1-036-230A** | L23/37Y+TXV | SLP99UH090XV36C | R-454B | - - - | - - - | - - - | 36000 | 16 | 14 | No | 215859555 | All | USA,Canada | No
ML14KC1-036-230A** | L23/37Y+TXV | SLP99UH090XV48C | R-454B | - - - | - - - | - - - | 36000 | 16 | 14 | No | 215859562 | All | USA,Canada | No
ML14KC1-036-230A** | L23/37Y+TXV | SLP99UH090XV60C | R-454B | - - - | - - - | - - - | 36000 | 16 | 14 | No | 215859569 | All | USA,Canada | No
ML14KC1-036-230A** | L23/37Y+TXV | SLP99UH110XV60C | R-454B | - - - | - - - | - - - | 36000 | 16 | 14.5 | No | 215859576 | All | USA,Canada | No
ML14KC1-036-230A** | L23/37Y+TXV+TD | - - - | R-454B | - - - | - - - | - - - | 34200 | 14.5 | 12 | No | 215862619 | All | USA,Canada | No
ML14KC1-036-230A** | L23/37Z+TXV | EL180UH080NE48B | R-454B | - - - | - - - | - - - | 36000 | 16 | 14 | No | 215858914 | All | USA | No
ML14KC1-036-230A** | L23/37Z+TXV | EL180UH100NE60C | R-454B | - - - | - - - | - - - | 36000 | 16 | 14 | No | 215858921 | All | USA | No
ML14KC1-036-230A** | L23/37Z+TXV | EL195UH040NE36B | R-454B | - - - | - - - | - - - | 36000 | 15.2 | 14 | No | 215858934 | All | USA | No
ML14KC1-036-230A** | L23/37Z+TXV | EL196UH030XE36B | R-454B | - - - | - - - | - - - | 36000 | 15.2 | 14 | No | 215858944 | All | USA,Canada | No
ML14KC1-036-230A** | L23/37Z+TXV | EL196UH045XE36B | R-454B | - - - | - - - | - - - | 36000 | 15.2 | 13.5 | No | 215858954 | All | USA,Canada | No
ML14KC1-036-230A** | L23/37Z+TXV | EL196UH070XE36B | R-454B | - - - | - - - | - - - | 36000 | 15.2 | 14 | No | 215858964 | All | USA,Canada | No
ML14KC1-036-230A** | L23/37Z+TXV | EL196UH090XE48C | R-454B | - - - | - - - | - - - | 36000 | 16 | 14 | No | 215858968 | All | USA,Canada | No
ML14KC1-036-230A** | L23/37Z+TXV | EL196UH110XE60C | R-454B | - - - | - - - | - - - | 36000 | 16 | 14.5 | No | 215858972 | All | USA,Canada | No
ML14KC1-036-230A** | L23/37Z+TXV | EL280UH090E36B | R-454B | - - - | - - - | - - - | 36000 | 16 | 14.5 | No | 215859006 | All | USA | No
ML14KC1-036-230A** | L23/37Z+TXV | EL280UH090E48B | R-454B | - - - | - - - | - - - | 36000 | 16 | 14.5 | No | 215859016 | All | USA | No
ML14KC1-036-230A** | L23/37Z+TXV | EL280UH090XE48B | R-454B | - - - | - - - | - - - | 36000 | 16 | 14.5 | No | 215859026 | All | USA | No
ML14KC1-036-230A** | L23/37Z+TXV | EL280UH110E48C | R-454B | - - - | - - - | - - - | 36000 | 16 | 14.5 | No | 215859030 | All | USA | No
ML14KC1-036-230A** | L23/37Z+TXV | EL280UH110E60C | R-454B | - - - | - - - | - - - | 36000 | 16 | 14.5 | No | 215859034 | All | USA | No
ML14KC1-036-230A** | L23/37Z+TXV | EL280UH110XE60C | R-454B | - - - | - - - | - - - | 36000 | 16 | 14.5 | No | 215859038 | All | USA | No
ML14KC1-036-230A** | L23/37Z+TXV | EL297UH045XE36B | R-454B | - - - | - - - | - - - | 36000 | 16 | 14 | No | 215859048 | All | USA,Canada | No
ML14KC1-036-230A** | L23/37Z+TXV | EL297UH045XV36B | R-454B | - - - | - - - | - - - | 36000 | 15.2 | 14 | No | 215859058 | All | USA,Canada | No
ML14KC1-036-230A** | L23/37Z+TXV | EL297UH070XE36B | R-454B | - - - | - - - | - - - | 36000 | 16 | 14 | No | 215859068 | All | USA,Canada | No
ML14KC1-036-230A** | L23/37Z+TXV | EL297UH070XV36B | R-454B | - - - | - - - | - - - | 36000 | 16 | 14 | No | 215859078 | All | USA,Canada | No
ML14KC1-036-230A** | L23/37Z+TXV | EL297UH090XE48C | R-454B | - - - | - - - | - - - | 36000 | 16 | 14 | No | 215859082 | All | USA,Canada | No
ML14KC1-036-230A** | L23/37Z+TXV | EL297UH090XV36C | R-454B | - - - | - - - | - - - | 36000 | 16 | 14 | No | 215859086 | All | USA,Canada | No
ML14KC1-036-230A** | L23/37Z+TXV | EL297UH090XV48C | R-454B | - - - | - - - | - - - | 36000 | 16 | 14 | No | 215859090 | All | USA,Canada | No
ML14KC1-036-230A** | L23/37Z+TXV | EL297UH090XV60C | R-454B | - - - | - - - | - - - | 36000 | 16 | 14 | No | 215859094 | All | USA,Canada | No
ML14KC1-036-230A** | L23/37Z+TXV | EL297UH110XE60C | R-454B | - - - | - - - | - - - | 36000 | 16 | 14.5 | No | 215859098 | All | USA,Canada | No
ML14KC1-036-230A** | L23/37Z+TXV | EL297UH110XV48C | R-454B | - - - | - - - | - - - | 36000 | 16 | 14 | No | 215859102 | All | USA,Canada | No
ML14KC1-036-230A** | L23/37Z+TXV | EL297UH110XV60C | R-454B | - - - | - - - | - - - | 36000 | 16 | 14.5 | No | 215859106 | All | USA,Canada | No
ML14KC1-036-230A** | L23/37Z+TXV | ML180UH070E36B | R-454B | - - - | - - - | - - - | 36000 | 16 | 14.5 | No | 215859156 | All | USA | No
ML14KC1-036-230A** | L23/37Z+TXV | ML180UH070V36B | R-454B | - - - | - - - | - - - | 36000 | 16 | 14.5 | No | 215859174 | All | USA | No
ML14KC1-036-230A** | L23/37Z+TXV | ML180UH070V48B | R-454B | - - - | - - - | - - - | 36000 | 16 | 14.5 | No | 215859184 | All | USA | No
ML14KC1-036-230A** | L23/37Z+TXV | ML180UH070XE36B | R-454B | - - - | - - - | - - - | 36000 | 16 | 14.5 | No | 215859202 | All | USA | No
ML14KC1-036-230A** | L23/37Z+TXV | ML180UH090E48B | R-454B | - - - | - - - | - - - | 36000 | 16 | 14.5 | No | 215859212 | All | USA | No
ML14KC1-036-230A** | L23/37Z+TXV | ML180UH090E60C | R-454B | - - - | - - - | - - - | 36000 | 16 | 14.5 | No | 215859216 | All | USA | No
ML14KC1-036-230A** | L23/37Z+TXV | ML180UH090V48B | R-454B | - - - | - - - | - - - | 36000 | 16 | 14.5 | No | 215859226 | All | USA | No
ML14KC1-036-230A** | L23/37Z+TXV | ML180UH090XE48B | R-454B | - - - | - - - | - - - | 36000 | 16 | 14.5 | No | 215859236 | All | USA | No
ML14KC1-036-230A** | L23/37Z+TXV | ML180UH110E60C | R-454B | - - - | - - - | - - - | 36000 | 16 | 14.5 | No | 215859240 | All | USA | No
ML14KC1-036-230A** | L23/37Z+TXV | ML180UH110V60C | R-454B | - - - | - - - | - - - | 36000 | 16 | 14.5 | No | 215859244 | All | USA | No
ML14KC1-036-230A** | L23/37Z+TXV | ML180UH110XE60C | R-454B | - - - | - - - | - - - | 36000 | 16 | 14.5 | No | 215859248 | All | USA | No
ML14KC1-036-230A** | L23/37Z+TXV | ML193UH030XE36B | R-454B | - - - | - - - | - - - | 36000 | 15.2 | 14 | No | 215859261 | All | USA | No
ML14KC1-036-230A** | L23/37Z+TXV | ML193UH045XE36B | R-454B | - - - | - - - | - - - | 36000 | 16 | 14 | No | 215859274 | All | USA | No
ML14KC1-036-230A** | L23/37Z+TXV | ML193UH070XE36B | R-454B | - - - | - - - | - - - | 36000 | 16 | 14 | No | 215859287 | All | USA | No
ML14KC1-036-230A** | L23/37Z+TXV | ML193UH090XE36C | R-454B | - - - | - - - | - - - | 36000 | 16 | 14 | No | 215859294 | All | USA | No
ML14KC1-036-230A** | L23/37Z+TXV | ML193UH090XE48C | R-454B | - - - | - - - | - - - | 36000 | 16 | 14 | No | 215859301 | All | USA | No
ML14KC1-036-230A** | L23/37Z+TXV | ML193UH110XE48C | R-454B | - - - | - - - | - - - | 36000 | 16 | 14.5 | No | 215859308 | All | USA | No
ML14KC1-036-230A** | L23/37Z+TXV | ML193UH110XE60C | R-454B | - - - | - - - | - - - | 36000 | 16 | 14.5 | No | 215859315 | All | USA | No
ML14KC1-036-230A** | L23/37Z+TXV | ML196UH030XE36B | R-454B | - - - | - - - | - - - | 36000 | 15.2 | 14 | No | 215859328 | All | USA,Canada | No
ML14KC1-036-230A** | L23/37Z+TXV | ML196UH045XE36B | R-454B | - - - | - - - | - - - | 36000 | 15.2 | 14 | No | 215859341 | All | USA,Canada | No
ML14KC1-036-230A** | L23/37Z+TXV | ML196UH070XE36B | R-454B | - - - | - - - | - - - | 36000 | 16 | 14 | No | 215859354 | All | USA,Canada | No
ML14KC1-036-230A** | L23/37Z+TXV | ML196UH070XE48B | R-454B | - - - | - - - | - - - | 36000 | 15.2 | 14 | No | 215859367 | All | USA,Canada | No
ML14KC1-036-230A** | L23/37Z+TXV | ML196UH090XE36C | R-454B | - - - | - - - | - - - | 36000 | 16 | 14 | No | 215859374 | All | USA,Canada | No
ML14KC1-036-230A** | L23/37Z+TXV | ML196UH090XE48C | R-454B | - - - | - - - | - - - | 36000 | 16 | 14 | No | 215859381 | All | USA,Canada | No
ML14KC1-036-230A** | L23/37Z+TXV | ML196UH090XE60C | R-454B | - - - | - - - | - - - | 36000 | 16 | 14.5 | No | 215859388 | All | USA,Canada | No
ML14KC1-036-230A** | L23/37Z+TXV | ML196UH110XE60C | R-454B | - - - | - - - | - - - | 36000 | 16 | 14 | No | 215859395 | All | USA,Canada | No
ML14KC1-036-230A** | L23/37Z+TXV | ML296UH045XV36B | R-454B | - - - | - - - | - - - | 36000 | 16 | 14 | No | 215859408 | All | USA,Canada | No
ML14KC1-036-230A** | L23/37Z+TXV | SL280UH080NV48B | R-454B | - - - | - - - | - - - | 36000 | 16 | 14 | No | 215859454 | All | USA | No
ML14KC1-036-230A** | L23/37Z+TXV | SL280UH080NV60C | R-454B | - - - | - - - | - - - | 36000 | 16 | 14.5 | No | 215859461 | All | USA | No
ML14KC1-036-230A** | L23/37Z+TXV | SL280UH090V36B | R-454B | - - - | - - - | - - - | 36000 | 16 | 14.5 | No | 215859474 | All | USA | No
ML14KC1-036-230A** | L23/37Z+TXV | SL280UH090V48B | R-454B | - - - | - - - | - - - | 36000 | 16 | 14.5 | No | 215859487 | All | USA | No
ML14KC1-036-230A** | L23/37Z+TXV | SL280UH090V60C | R-454B | - - - | - - - | - - - | 36000 | 16 | 14.5 | No | 215859494 | All | USA | No
ML14KC1-036-230A** | L23/37Z+TXV | SL280UH090XV48B | R-454B | - - - | - - - | - - - | 36000 | 16 | 14.5 | No | 215859507 | All | USA | No
ML14KC1-036-230A** | L23/37Z+TXV | SL280UH090XV60C | R-454B | - - - | - - - | - - - | 36000 | 16 | 14.5 | No | 215859514 | All | USA | No
ML14KC1-036-230A** | L23/37Z+TXV | SL280UH100NV60C | R-454B | - - - | - - - | - - - | 36000 | 16 | 14.5 | No | 215859521 | All | USA | No
ML14KC1-036-230A** | L23/37Z+TXV | SL297UH040NV36B | R-454B | - - - | - - - | - - - | 36000 | 16 | 14 | No | 215859534 | All | USA,Canada | No
ML14KC1-036-230A** | L23/37Z+TXV | SLP99UH070XV36B | R-454B | - - - | - - - | - - - | 36000 | 16 | 14.5 | No | 215859547 | All | USA,Canada | No
ML14KC1-036-230A** | L23/37Z+TXV | SLP99UH090XV36C | R-454B | - - - | - - - | - - - | 36000 | 16 | 14 | No | 215859554 | All | USA,Canada | No
ML14KC1-036-230A** | L23/37Z+TXV | SLP99UH090XV48C | R-454B | - - - | - - - | - - - | 36000 | 16 | 14 | No | 215859561 | All | USA,Canada | No
ML14KC1-036-230A** | L23/37Z+TXV | SLP99UH090XV60C | R-454B | - - - | - - - | - - - | 36000 | 16 | 14 | No | 215859568 | All | USA,Canada | No
ML14KC1-036-230A** | L23/37Z+TXV | SLP99UH110XV60C | R-454B | - - - | - - - | - - - | 36000 | 16 | 14.5 | No | 215859575 | All | USA,Canada | No
ML14KC1-036-230A** | L23/37Z+TXV+TD | - - - | R-454B | - - - | - - - | - - - | 34200 | 14.5 | 12 | No | 215862618 | All | USA,Canada | No
ML14KC1-036-230A** | L30/36S+TXV | EL180UH040NE36A | R-454B | - - - | - - - | - - - | 36000 | 15.2 | 13.5 | No | 215889242 | All | USA | No
ML14KC1-036-230A** | L30/36S+TXV | EL180UH060NE36A | R-454B | - - - | - - - | - - - | 36000 | 15.2 | 13.5 | No | 215889244 | All | USA | No
ML14KC1-036-230A** | L30/36S+TXV | EL280UH045E36A | R-454B | - - - | - - - | - - - | 36000 | 15.2 | 13.5 | No | 215889256 | All | USA | No
ML14KC1-036-230A** | L30/36S+TXV | EL280UH070E36A | R-454B | - - - | - - - | - - - | 36000 | 15.2 | 13.5 | No | 215889259 | All | USA | No
ML14KC1-036-230A** | L30/36S+TXV | EL280UH070XE36A | R-454B | - - - | - - - | - - - | 36000 | 15.2 | 13 | No | 215889262 | All | USA | No
ML14KC1-036-230A** | L30/36S+TXV | SL280UH060NV36A | R-454B | - - - | - - - | - - - | 36000 | 15.2 | 13.5 | No | 215889299 | All | USA | No
ML14KC1-036-230A** | L30/36S+TXV | SL280UH070V36A | R-454B | - - - | - - - | - - - | 36000 | 15.2 | 13 | No | 215889301 | All | USA | No
ML14KC1-036-230A** | L30/36S+TXV | SL280UH070XV36A | R-454B | - - - | - - - | - - - | 36000 | 15.2 | 13 | No | 215889303 | All | USA | No
ML14KC1-036-230A** | L30/36S+TXV+TD | - - - | R-454B | - - - | - - - | - - - | 34200 | 14.3 | 11.7 | No | 216498627 | All | USA,Canada | No
ML14KC1-036-230A** | L30/36T+TXV+TD | - - - | R-454B | - - - | - - - | - - - | 34200 | 14.5 | 12 | No | 216498628 | All | USA,Canada | No
ML14KC1-036-230A** | L30/36U+TXV | EL180UH040NE36A | R-454B | - - - | - - - | - - - | 36000 | 15.2 | 13.5 | No | 215889241 | All | USA | No
ML14KC1-036-230A** | L30/36U+TXV | EL180UH060NE36A | R-454B | - - - | - - - | - - - | 36000 | 15.2 | 13.5 | No | 215889243 | All | USA | No
ML14KC1-036-230A** | L30/36U+TXV | EL280UH045E36A | R-454B | - - - | - - - | - - - | 36000 | 15.2 | 13.5 | No | 215889255 | All | USA | No
ML14KC1-036-230A** | L30/36U+TXV | EL280UH070E36A | R-454B | - - - | - - - | - - - | 36000 | 15.2 | 13.5 | No | 215889258 | All | USA | No
ML14KC1-036-230A** | L30/36U+TXV | EL280UH070XE36A | R-454B | - - - | - - - | - - - | 36000 | 15.2 | 13 | No | 215889261 | All | USA | No
ML14KC1-036-230A** | L30/36U+TXV | SL280UH060NV36A | R-454B | - - - | - - - | - - - | 36000 | 15.2 | 13.5 | No | 215889298 | All | USA | No
ML14KC1-036-230A** | L30/36U+TXV | SL280UH070V36A | R-454B | - - - | - - - | - - - | 36000 | 15.2 | 13 | No | 215889300 | All | USA | No
ML14KC1-036-230A** | L30/36U+TXV | SL280UH070XV36A | R-454B | - - - | - - - | - - - | 36000 | 15.2 | 13 | No | 215889302 | All | USA | No
ML14KC1-036-230A** | L35/36S+TXV | EL180UH040NE36A | R-454B | - - - | - - - | - - - | 36000 | 15.2 | 13.5 | No | 215858888 | All | USA | No
ML14KC1-036-230A** | L35/36S+TXV | EL180UH060NE36A | R-454B | - - - | - - - | - - - | 36000 | 15.2 | 13.5 | No | 215858899 | All | USA | No
ML14KC1-036-230A** | L35/36S+TXV | EL180UH080NE48B | R-454B | - - - | - - - | - - - | 36000 | 15.2 | 13.5 | No | 215858910 | All | USA | No
ML14KC1-036-230A** | L35/36S+TXV | EL195UH040NE36B | R-454B | - - - | - - - | - - - | 36000 | 15.2 | 13 | No | 215858930 | All | USA | No
ML14KC1-036-230A** | L35/36S+TXV | EL195UH060NE36B | R-454B | - - - | - - - | - - - | 34800 | 15 | 13 | No | 216704069 | All | USA,Canada | No
ML14KC1-036-230A** | L35/36S+TXV | EL196UH030XE36B | R-454B | - - - | - - - | - - - | 36000 | 15.2 | 13 | No | 215858941 | All | USA,Canada | No
ML14KC1-036-230A** | L35/36S+TXV | EL196UH045XE36B | R-454B | - - - | - - - | - - - | 36000 | 15.2 | 13 | No | 215858951 | All | USA,Canada | No
ML14KC1-036-230A** | L35/36S+TXV | EL196UH070XE36B | R-454B | - - - | - - - | - - - | 35200 | 15.2 | 13.5 | No | 215858961 | All | USA,Canada | No
ML14KC1-036-230A** | L35/36S+TXV | EL280UH045E36A | R-454B | - - - | - - - | - - - | 36000 | 15.2 | 13.5 | No | 215858979 | All | USA | No
ML14KC1-036-230A** | L35/36S+TXV | EL280UH070E36A | R-454B | - - - | - - - | - - - | 36000 | 15.2 | 13.5 | No | 215858987 | All | USA | No
ML14KC1-036-230A** | L35/36S+TXV | EL280UH070XE36A | R-454B | - - - | - - - | - - - | 36000 | 15.2 | 13.5 | No | 215858995 | All | USA | No
ML14KC1-036-230A** | L35/36S+TXV | EL280UH090E36B | R-454B | - - - | - - - | - - - | 36000 | 16 | 13.5 | No | 215859003 | All | USA | No
ML14KC1-036-230A** | L35/36S+TXV | EL280UH090E48B | R-454B | - - - | - - - | - - - | 36000 | 16 | 14 | No | 215859013 | All | USA | No
ML14KC1-036-230A** | L35/36S+TXV | EL280UH090XE48B | R-454B | - - - | - - - | - - - | 36000 | 16 | 14 | No | 215859023 | All | USA | No
ML14KC1-036-230A** | L35/36S+TXV | EL297UH045XE36B | R-454B | - - - | - - - | - - - | 36000 | 15.2 | 13.5 | No | 215859045 | All | USA,Canada | No
ML14KC1-036-230A** | L35/36S+TXV | EL297UH045XV36B | R-454B | - - - | - - - | - - - | 36000 | 15.2 | 13 | No | 215859055 | All | USA,Canada | No
ML14KC1-036-230A** | L35/36S+TXV | EL297UH070XE36B | R-454B | - - - | - - - | - - - | 36000 | 15.2 | 13 | No | 215859065 | All | USA,Canada | No
ML14KC1-036-230A** | L35/36S+TXV | EL297UH070XV36B | R-454B | - - - | - - - | - - - | 36000 | 15.2 | 13.5 | No | 215859075 | All | USA,Canada | No
ML14KC1-036-230A** | L35/36S+TXV | ML180UH030V36A | R-454B | - - - | - - - | - - - | 36000 | 15.2 | 13.5 | No | 215859113 | All | USA | No
ML14KC1-036-230A** | L35/36S+TXV | ML180UH045E36A | R-454B | - - - | - - - | - - - | 36000 | 15.2 | 13.5 | No | 215859121 | All | USA | No
ML14KC1-036-230A** | L35/36S+TXV | ML180UH045V36A | R-454B | - - - | - - - | - - - | 36000 | 15.2 | 13.5 | No | 215859129 | All | USA | No
ML14KC1-036-230A** | L35/36S+TXV | ML180UH045XE36A | R-454B | - - - | - - - | - - - | 36000 | 15.2 | 13.5 | No | 215859137 | All | USA | No
ML14KC1-036-230A** | L35/36S+TXV | ML180UH070E36A | R-454B | - - - | - - - | - - - | 36000 | 15.2 | 13.5 | No | 215859145 | All | USA | No
ML14KC1-036-230A** | L35/36S+TXV | ML180UH070E36B | R-454B | - - - | - - - | - - - | 36000 | 16 | 13.5 | No | 215859153 | All | USA | No
ML14KC1-036-230A** | L35/36S+TXV | ML180UH070V36A | R-454B | - - - | - - - | - - - | 36000 | 15.2 | 13.5 | No | 215859163 | All | USA | No
ML14KC1-036-230A** | L35/36S+TXV | ML180UH070V36B | R-454B | - - - | - - - | - - - | 36000 | 16 | 13.5 | No | 215859171 | All | USA | No
ML14KC1-036-230A** | L35/36S+TXV | ML180UH070V48B | R-454B | - - - | - - - | - - - | 36000 | 16 | 14 | No | 215859181 | All | USA | No
ML14KC1-036-230A** | L35/36S+TXV | ML180UH070XE36A | R-454B | - - - | - - - | - - - | 36000 | 15.2 | 13.5 | No | 215859191 | All | USA | No
ML14KC1-036-230A** | L35/36S+TXV | ML180UH070XE36B | R-454B | - - - | - - - | - - - | 35600 | 15.2 | 14 | No | 215859199 | All | USA | No
ML14KC1-036-230A** | L35/36S+TXV | ML180UH090E48B | R-454B | - - - | - - - | - - - | 36000 | 16 | 14 | No | 215859209 | All | USA | No
ML14KC1-036-230A** | L35/36S+TXV | ML180UH090V48B | R-454B | - - - | - - - | - - - | 36000 | 15.2 | 13.5 | No | 215859223 | All | USA | No
ML14KC1-036-230A** | L35/36S+TXV | ML180UH090XE48B | R-454B | - - - | - - - | - - - | 36000 | 16 | 14 | No | 215859233 | All | USA | No
ML14KC1-036-230A** | L35/36S+TXV | ML193UH030XE36B | R-454B | - - - | - - - | - - - | 36000 | 15.2 | 13 | No | 215859257 | All | USA | No
ML14KC1-036-230A** | L35/36S+TXV | ML193UH045XE36B | R-454B | - - - | - - - | - - - | 36000 | 15.2 | 13.5 | No | 215859270 | All | USA | No
ML14KC1-036-230A** | L35/36S+TXV | ML193UH070XE36B | R-454B | - - - | - - - | - - - | 36000 | 15.2 | 13.5 | No | 215859283 | All | USA | No
ML14KC1-036-230A** | L35/36S+TXV | ML196UH030XE36B | R-454B | - - - | - - - | - - - | 36000 | 15.2 | 13 | No | 215859324 | All | USA,Canada | No
ML14KC1-036-230A** | L35/36S+TXV | ML196UH045XE36B | R-454B | - - - | - - - | - - - | 36000 | 15.2 | 13 | No | 215859337 | All | USA,Canada | No
ML14KC1-036-230A** | L35/36S+TXV | ML196UH070XE36B | R-454B | - - - | - - - | - - - | 36000 | 15.2 | 13.5 | No | 215859350 | All | USA,Canada | No
ML14KC1-036-230A** | L35/36S+TXV | ML196UH070XE48B | R-454B | - - - | - - - | - - - | 36000 | 15.2 | 13 | No | 215859363 | All | USA,Canada | No
ML14KC1-036-230A** | L35/36S+TXV | ML296UH045XV36B | R-454B | - - - | - - - | - - - | 36000 | 15.2 | 13.5 | No | 215859404 | All | USA,Canada | No
ML14KC1-036-230A** | L35/36S+TXV | SL280UH060NV36A | R-454B | - - - | - - - | - - - | 36000 | 15.2 | 13.5 | No | 215859417 | All | USA | No
ML14KC1-036-230A** | L35/36S+TXV | SL280UH070V36A | R-454B | - - - | - - - | - - - | 36000 | 15.2 | 13 | No | 215859428 | All | USA | No
ML14KC1-036-230A** | L35/36S+TXV | SL280UH070XV36A | R-454B | - - - | - - - | - - - | 36000 | 15.2 | 13 | No | 215859439 | All | USA | No
ML14KC1-036-230A** | L35/36S+TXV | SL280UH080NV48B | R-454B | - - - | - - - | - - - | 36000 | 15.2 | 13.5 | No | 215859450 | All | USA | No
ML14KC1-036-230A** | L35/36S+TXV | SL280UH090V36B | R-454B | - - - | - - - | - - - | 36000 | 16 | 13.5 | No | 215859470 | All | USA | No
ML14KC1-036-230A** | L35/36S+TXV | SL280UH090V48B | R-454B | - - - | - - - | - - - | 36000 | 15.2 | 13.5 | No | 215859483 | All | USA | No
ML14KC1-036-230A** | L35/36S+TXV | SL280UH090XV48B | R-454B | - - - | - - - | - - - | 36000 | 15.2 | 13.5 | No | 215859503 | All | USA | No
ML14KC1-036-230A** | L35/36S+TXV | SL297UH040NV36B | R-454B | - - - | - - - | - - - | 36000 | 15.2 | 13.5 | No | 215859530 | All | USA,Canada | No
ML14KC1-036-230A** | L35/36S+TXV | SLP99UH070XV36B | R-454B | - - - | - - - | - - - | 36000 | 15.2 | 13.5 | No | 215859543 | All | USA,Canada | No
ML14KC1-036-230A** | L35/36S+TXV+TD | - - - | R-454B | - - - | - - - | - - - | 34200 | 14.3 | 11.7 | No | 215862612 | All | USA,Canada | No
ML14KC1-036-230A** | L35/36U+TXV | EL180UH040NE36A | R-454B | - - - | - - - | - - - | 36000 | 15.2 | 13.5 | No | 215858887 | All | USA | No
ML14KC1-036-230A** | L35/36U+TXV | EL180UH060NE36A | R-454B | - - - | - - - | - - - | 36000 | 15.2 | 13.5 | No | 215858898 | All | USA | No
ML14KC1-036-230A** | L35/36U+TXV | EL180UH080NE48B | R-454B | - - - | - - - | - - - | 36000 | 15.2 | 13.5 | No | 215858909 | All | USA | No
ML14KC1-036-230A** | L35/36U+TXV | EL195UH040NE36B | R-454B | - - - | - - - | - - - | 36000 | 15.2 | 13 | No | 215858929 | All | USA | No
ML14KC1-036-230A** | L35/36U+TXV | EL195UH060NE36B | R-454B | - - - | - - - | - - - | 34800 | 15 | 13 | No | 216704068 | All | USA,Canada | No
ML14KC1-036-230A** | L35/36U+TXV | EL196UH030XE36B | R-454B | - - - | - - - | - - - | 36000 | 15.2 | 13 | No | 215858940 | All | USA,Canada | No
ML14KC1-036-230A** | L35/36U+TXV | EL196UH045XE36B | R-454B | - - - | - - - | - - - | 36000 | 15.2 | 13 | No | 215858950 | All | USA,Canada | No
ML14KC1-036-230A** | L35/36U+TXV | EL196UH070XE36B | R-454B | - - - | - - - | - - - | 35200 | 15.2 | 13.5 | No | 215858960 | All | USA,Canada | No
ML14KC1-036-230A** | L35/36U+TXV | EL280UH045E36A | R-454B | - - - | - - - | - - - | 36000 | 15.2 | 13.5 | No | 215858978 | All | USA | No
ML14KC1-036-230A** | L35/36U+TXV | EL280UH070E36A | R-454B | - - - | - - - | - - - | 36000 | 15.2 | 13.5 | No | 215858986 | All | USA | No
ML14KC1-036-230A** | L35/36U+TXV | EL280UH070XE36A | R-454B | - - - | - - - | - - - | 36000 | 15.2 | 13.5 | No | 215858994 | All | USA | No
ML14KC1-036-230A** | L35/36U+TXV | EL280UH090E36B | R-454B | - - - | - - - | - - - | 36000 | 16 | 13.5 | No | 215859002 | All | USA | No
ML14KC1-036-230A** | L35/36U+TXV | EL280UH090E48B | R-454B | - - - | - - - | - - - | 36000 | 16 | 14 | No | 215859012 | All | USA | No
ML14KC1-036-230A** | L35/36U+TXV | EL280UH090XE48B | R-454B | - - - | - - - | - - - | 36000 | 16 | 14 | No | 215859022 | All | USA | No
ML14KC1-036-230A** | L35/36U+TXV | EL297UH045XE36B | R-454B | - - - | - - - | - - - | 36000 | 15.2 | 13.5 | No | 215859044 | All | USA,Canada | No
ML14KC1-036-230A** | L35/36U+TXV | EL297UH045XV36B | R-454B | - - - | - - - | - - - | 36000 | 15.2 | 13 | No | 215859054 | All | USA,Canada | No
ML14KC1-036-230A** | L35/36U+TXV | EL297UH070XE36B | R-454B | - - - | - - - | - - - | 36000 | 15.2 | 13 | No | 215859064 | All | USA,Canada | No
ML14KC1-036-230A** | L35/36U+TXV | EL297UH070XV36B | R-454B | - - - | - - - | - - - | 36000 | 15.2 | 13.5 | No | 215859074 | All | USA,Canada | No
ML14KC1-036-230A** | L35/36U+TXV | ML180UH030V36A | R-454B | - - - | - - - | - - - | 36000 | 15.2 | 13.5 | No | 215859112 | All | USA | No
ML14KC1-036-230A** | L35/36U+TXV | ML180UH045E36A | R-454B | - - - | - - - | - - - | 36000 | 15.2 | 13.5 | No | 215859120 | All | USA | No
ML14KC1-036-230A** | L35/36U+TXV | ML180UH045V36A | R-454B | - - - | - - - | - - - | 36000 | 15.2 | 13.5 | No | 215859128 | All | USA | No
ML14KC1-036-230A** | L35/36U+TXV | ML180UH045XE36A | R-454B | - - - | - - - | - - - | 36000 | 15.2 | 13.5 | No | 215859136 | All | USA | No
ML14KC1-036-230A** | L35/36U+TXV | ML180UH070E36A | R-454B | - - - | - - - | - - - | 36000 | 15.2 | 13.5 | No | 215859144 | All | USA | No
ML14KC1-036-230A** | L35/36U+TXV | ML180UH070E36B | R-454B | - - - | - - - | - - - | 36000 | 16 | 13.5 | No | 215859152 | All | USA | No
ML14KC1-036-230A** | L35/36U+TXV | ML180UH070V36A | R-454B | - - - | - - - | - - - | 36000 | 15.2 | 13.5 | No | 215859162 | All | USA | No
ML14KC1-036-230A** | L35/36U+TXV | ML180UH070V36B | R-454B | - - - | - - - | - - - | 36000 | 16 | 13.5 | No | 215859170 | All | USA | No
ML14KC1-036-230A** | L35/36U+TXV | ML180UH070V48B | R-454B | - - - | - - - | - - - | 36000 | 16 | 14 | No | 215859180 | All | USA | No
ML14KC1-036-230A** | L35/36U+TXV | ML180UH070XE36A | R-454B | - - - | - - - | - - - | 36000 | 15.2 | 13.5 | No | 215859190 | All | USA | No
ML14KC1-036-230A** | L35/36U+TXV | ML180UH070XE36B | R-454B | - - - | - - - | - - - | 35600 | 15.2 | 14 | No | 215859198 | All | USA | No
ML14KC1-036-230A** | L35/36U+TXV | ML180UH090E48B | R-454B | - - - | - - - | - - - | 36000 | 16 | 14 | No | 215859208 | All | USA | No
ML14KC1-036-230A** | L35/36U+TXV | ML180UH090V48B | R-454B | - - - | - - - | - - - | 36000 | 15.2 | 13.5 | No | 215859222 | All | USA | No
ML14KC1-036-230A** | L35/36U+TXV | ML180UH090XE48B | R-454B | - - - | - - - | - - - | 36000 | 16 | 14 | No | 215859232 | All | USA | No
ML14KC1-036-230A** | L35/36U+TXV | ML193UH030XE36B | R-454B | - - - | - - - | - - - | 36000 | 15.2 | 13 | No | 215859256 | All | USA | No
ML14KC1-036-230A** | L35/36U+TXV | ML193UH045XE36B | R-454B | - - - | - - - | - - - | 36000 | 15.2 | 13.5 | No | 215859269 | All | USA | No
ML14KC1-036-230A** | L35/36U+TXV | ML193UH070XE36B | R-454B | - - - | - - - | - - - | 36000 | 15.2 | 13.5 | No | 215859282 | All | USA | No
ML14KC1-036-230A** | L35/36U+TXV | ML196UH030XE36B | R-454B | - - - | - - - | - - - | 36000 | 15.2 | 13 | No | 215859323 | All | USA,Canada | No
ML14KC1-036-230A** | L35/36U+TXV | ML196UH045XE36B | R-454B | - - - | - - - | - - - | 36000 | 15.2 | 13 | No | 215859336 | All | USA,Canada | No
ML14KC1-036-230A** | L35/36U+TXV | ML196UH070XE36B | R-454B | - - - | - - - | - - - | 36000 | 15.2 | 13.5 | No | 215859349 | All | USA,Canada | No
ML14KC1-036-230A** | L35/36U+TXV | ML196UH070XE48B | R-454B | - - - | - - - | - - - | 36000 | 15.2 | 13 | No | 215859362 | All | USA,Canada | No
ML14KC1-036-230A** | L35/36U+TXV | ML296UH045XV36B | R-454B | - - - | - - - | - - - | 36000 | 15.2 | 13.5 | No | 215859403 | All | USA,Canada | No
ML14KC1-036-230A** | L35/36U+TXV | SL280UH060NV36A | R-454B | - - - | - - - | - - - | 36000 | 15.2 | 13.5 | No | 215859416 | All | USA | No
ML14KC1-036-230A** | L35/36U+TXV | SL280UH070V36A | R-454B | - - - | - - - | - - - | 36000 | 15.2 | 13 | No | 215859427 | All | USA | No
ML14KC1-036-230A** | L35/36U+TXV | SL280UH070XV36A | R-454B | - - - | - - - | - - - | 36000 | 15.2 | 13 | No | 215859438 | All | USA | No
ML14KC1-036-230A** | L35/36U+TXV | SL280UH080NV48B | R-454B | - - - | - - - | - - - | 36000 | 15.2 | 13.5 | No | 215859449 | All | USA | No
ML14KC1-036-230A** | L35/36U+TXV | SL280UH090V36B | R-454B | - - - | - - - | - - - | 36000 | 16 | 13.5 | No | 215859469 | All | USA | No
ML14KC1-036-230A** | L35/36U+TXV | SL280UH090V48B | R-454B | - - - | - - - | - - - | 36000 | 15.2 | 13.5 | No | 215859482 | All | USA | No
ML14KC1-036-230A** | L35/36U+TXV | SL280UH090XV48B | R-454B | - - - | - - - | - - - | 36000 | 15.2 | 13.5 | No | 215859502 | All | USA | No
ML14KC1-036-230A** | L35/36U+TXV | SL297UH040NV36B | R-454B | - - - | - - - | - - - | 36000 | 15.2 | 13.5 | No | 215859529 | All | USA,Canada | No
ML14KC1-036-230A** | L35/36U+TXV | SLP99UH070XV36B | R-454B | - - - | - - - | - - - | 36000 | 15.2 | 13.5 | No | 215859542 | All | USA,Canada | No
ML14KC1-036-230A** | L35/36U+TXV+TD | - - - | R-454B | - - - | - - - | - - - | 34200 | 14.3 | 11.7 | No | 215862611 | All | USA,Canada | No
ML14KC1-036-230A** | LEM3643E+TXV | - - - | R-454B | - - - | - - - | - - - | 34600 | 15.2 | 13 | No | 215876589 | All | USA,Canada | No
ML14KC1-036-230A** | LEM3643G+TXV | - - - | R-454B | - - - | - - - | - - - | 34600 | 15.2 | 13 | No | 215876588 | All | USA,Canada | No
ML14KC1-036-230A** | LEM373TT+TXV | - - - | R-454B | - - - | - - - | - - - | 34800 | 15.2 | 13.5 | No | 215876587 | All | USA,Canada | No
ML14KC1-036-230A** | LEM377TT+TXV | - - - | R-454B | - - - | - - - | - - - | 36000 | 16 | 14 | No | 215876590 | All | USA,Canada | No
ML14KC1-036-230A** | LH18/36D+TXV | EL180UH040NE36A | R-454B | - - - | - - - | - - - | 34800 | 15.2 | 12.5 | No | 215858882 | All | USA | No
ML14KC1-036-230A** | LH18/36D+TXV | EL180UH060NE36A | R-454B | - - - | - - - | - - - | 34800 | 15.2 | 12.5 | No | 215858893 | All | USA | No
ML14KC1-036-230A** | LH18/36D+TXV | EL280UH045E36A | R-454B | - - - | - - - | - - - | 34800 | 15.2 | 12.5 | No | 215858975 | All | USA | No
ML14KC1-036-230A** | LH18/36D+TXV | EL280UH070E36A | R-454B | - - - | - - - | - - - | 35200 | 15.2 | 13 | No | 215858983 | All | USA | No
ML14KC1-036-230A** | LH18/36D+TXV | EL280UH070XE36A | R-454B | - - - | - - - | - - - | 35200 | 15 | 12.5 | No | 215858991 | All | USA | No
ML14KC1-036-230A** | LH18/36D+TXV | ML180UH030V36A | R-454B | - - - | - - - | - - - | 35200 | 15.2 | 13 | No | 215859109 | All | USA | No
ML14KC1-036-230A** | LH18/36D+TXV | ML180UH045E36A | R-454B | - - - | - - - | - - - | 35200 | 15.2 | 13 | No | 215859117 | All | USA | No
ML14KC1-036-230A** | LH18/36D+TXV | ML180UH045V36A | R-454B | - - - | - - - | - - - | 35200 | 15.2 | 13 | No | 215859125 | All | USA | No
ML14KC1-036-230A** | LH18/36D+TXV | ML180UH045XE36A | R-454B | - - - | - - - | - - - | 35200 | 15.2 | 13 | No | 215859133 | All | USA | No
ML14KC1-036-230A** | LH18/36D+TXV | ML180UH070E36A | R-454B | - - - | - - - | - - - | 34800 | 15.2 | 12.5 | No | 215859141 | All | USA | No
ML14KC1-036-230A** | LH18/36D+TXV | ML180UH070V36A | R-454B | - - - | - - - | - - - | 35200 | 15.2 | 13 | No | 215859159 | All | USA | No
ML14KC1-036-230A** | LH18/36D+TXV | ML180UH070XE36A | R-454B | - - - | - - - | - - - | 35200 | 15 | 12.5 | No | 215859187 | All | USA | No
ML14KC1-036-230A** | LH18/36D+TXV | SL280UH060NV36A | R-454B | - - - | - - - | - - - | 35200 | 15.2 | 13 | No | 215859411 | All | USA | No
ML14KC1-036-230A** | LH18/36D+TXV | SL280UH070V36A | R-454B | - - - | - - - | - - - | 35200 | 15 | 12.5 | No | 215859422 | All | USA | No
ML14KC1-036-230A** | LH18/36D+TXV | SL280UH070XV36A | R-454B | - - - | - - - | - - - | 35200 | 15 | 12.5 | No | 215859433 | All | USA | No
ML14KC1-036-230A** | LH18/36R+TXV | EL180UH040NE36A | R-454B | - - - | - - - | - - - | 34800 | 15.2 | 12.5 | No | 215858881 | All | USA | No
ML14KC1-036-230A** | LH18/36R+TXV | EL180UH060NE36A | R-454B | - - - | - - - | - - - | 34800 | 15.2 | 12.5 | No | 215858892 | All | USA | No
ML14KC1-036-230A** | LH18/36R+TXV | EL280UH045E36A | R-454B | - - - | - - - | - - - | 34800 | 15.2 | 12.5 | No | 215858974 | All | USA | No
ML14KC1-036-230A** | LH18/36R+TXV | EL280UH070E36A | R-454B | - - - | - - - | - - - | 35200 | 15.2 | 13 | No | 215858982 | All | USA | No
ML14KC1-036-230A** | LH18/36R+TXV | EL280UH070XE36A | R-454B | - - - | - - - | - - - | 35200 | 15 | 12.5 | No | 215858990 | All | USA | No
ML14KC1-036-230A** | LH18/36R+TXV | ML180UH030V36A | R-454B | - - - | - - - | - - - | 35200 | 15.2 | 13 | No | 215859108 | All | USA | No
ML14KC1-036-230A** | LH18/36R+TXV | ML180UH045E36A | R-454B | - - - | - - - | - - - | 35200 | 15.2 | 13 | No | 215859116 | All | USA | No
ML14KC1-036-230A** | LH18/36R+TXV | ML180UH045V36A | R-454B | - - - | - - - | - - - | 35200 | 15.2 | 13 | No | 215859124 | All | USA | No
ML14KC1-036-230A** | LH18/36R+TXV | ML180UH045XE36A | R-454B | - - - | - - - | - - - | 35200 | 15.2 | 13 | No | 215859132 | All | USA | No
ML14KC1-036-230A** | LH18/36R+TXV | ML180UH070E36A | R-454B | - - - | - - - | - - - | 34800 | 15.2 | 12.5 | No | 215859140 | All | USA | No
ML14KC1-036-230A** | LH18/36R+TXV | ML180UH070V36A | R-454B | - - - | - - - | - - - | 35200 | 15.2 | 13 | No | 215859158 | All | USA | No
ML14KC1-036-230A** | LH18/36R+TXV | ML180UH070XE36A | R-454B | - - - | - - - | - - - | 35200 | 15 | 12.5 | No | 215859186 | All | USA | No
ML14KC1-036-230A** | LH18/36R+TXV | SL280UH060NV36A | R-454B | - - - | - - - | - - - | 35200 | 15.2 | 13 | No | 215859410 | All | USA | No
ML14KC1-036-230A** | LH18/36R+TXV | SL280UH070V36A | R-454B | - - - | - - - | - - - | 35200 | 15 | 12.5 | No | 215859421 | All | USA | No
ML14KC1-036-230A** | LH18/36R+TXV | SL280UH070XV36A | R-454B | - - - | - - - | - - - | 35200 | 15 | 12.5 | No | 215859432 | All | USA | No
ML14KC1-036-230A** | LH18/37D+TXV | EL180UH040NE36A | R-454B | - - - | - - - | - - - | 36000 | 15.2 | 13 | No | 215858891 | All | USA | No
ML14KC1-036-230A** | LH18/37D+TXV | EL180UH060NE36A | R-454B | - - - | - - - | - - - | 36000 | 15.2 | 13 | No | 215858902 | All | USA | No
ML14KC1-036-230A** | LH18/37D+TXV | EL280UH045E36A | R-454B | - - - | - - - | - - - | 35800 | 15.2 | 13.5 | No | 215858981 | All | USA | No
ML14KC1-036-230A** | LH18/37D+TXV | EL280UH070E36A | R-454B | - - - | - - - | - - - | 36000 | 15.2 | 13.5 | No | 215858989 | All | USA | No
ML14KC1-036-230A** | LH18/37D+TXV | EL280UH070XE36A | R-454B | - - - | - - - | - - - | 36000 | 15.2 | 13 | No | 215858997 | All | USA | No
ML14KC1-036-230A** | LH18/37D+TXV | ML180UH030V36A | R-454B | - - - | - - - | - - - | 36000 | 15.2 | 13.5 | No | 215859115 | All | USA | No
ML14KC1-036-230A** | LH18/37D+TXV | ML180UH045E36A | R-454B | - - - | - - - | - - - | 36000 | 15.2 | 13.5 | No | 215859123 | All | USA | No
ML14KC1-036-230A** | LH18/37D+TXV | ML180UH045V36A | R-454B | - - - | - - - | - - - | 36000 | 15.2 | 13.5 | No | 215859131 | All | USA | No
ML14KC1-036-230A** | LH18/37D+TXV | ML180UH045XE36A | R-454B | - - - | - - - | - - - | 36000 | 15.2 | 13.5 | No | 215859139 | All | USA | No
ML14KC1-036-230A** | LH18/37D+TXV | ML180UH070E36A | R-454B | - - - | - - - | - - - | 36000 | 15.2 | 13 | No | 215859147 | All | USA | No
ML14KC1-036-230A** | LH18/37D+TXV | ML180UH070V36A | R-454B | - - - | - - - | - - - | 36000 | 15.2 | 13.5 | No | 215859165 | All | USA | No
ML14KC1-036-230A** | LH18/37D+TXV | ML180UH070XE36A | R-454B | - - - | - - - | - - - | 36000 | 15.2 | 13 | No | 215859193 | All | USA | No
ML14KC1-036-230A** | LH18/37D+TXV | SL280UH060NV36A | R-454B | - - - | - - - | - - - | 36000 | 15.2 | 13.5 | No | 215859420 | All | USA | No
ML14KC1-036-230A** | LH18/37D+TXV | SL280UH070V36A | R-454B | - - - | - - - | - - - | 36000 | 15.2 | 13 | No | 215859431 | All | USA | No
ML14KC1-036-230A** | LH18/37D+TXV | SL280UH070XV36A | R-454B | - - - | - - - | - - - | 36000 | 15.2 | 13 | No | 215859442 | All | USA | No
ML14KC1-036-230A** | LH18/37D+TXV+TD | - - - | R-454B | - - - | - - - | - - - | 34200 | 14.3 | 11.7 | No | 215862615 | All | USA,Canada | No
ML14KC1-036-230A** | LH18/37R+TXV | EL180UH040NE36A | R-454B | - - - | - - - | - - - | 36000 | 15.2 | 13 | No | 215858889 | All | USA | No
ML14KC1-036-230A** | LH18/37R+TXV | EL180UH060NE36A | R-454B | - - - | - - - | - - - | 36000 | 15.2 | 13 | No | 215858900 | All | USA | No
ML14KC1-036-230A** | LH18/37R+TXV | EL180UH080NE48B | R-454B | - - - | - - - | - - - | 36000 | 15.2 | 13 | No | 216704060 | All | USA | No
ML14KC1-036-230A** | LH18/37R+TXV | EL195UH040NE36B | R-454B | - - - | - - - | - - - | 36000 | 15.2 | 13 | No | 216704061 | All | USA | No
ML14KC1-036-230A** | LH18/37R+TXV | EL195UH060NE36B | R-454B | - - - | - - - | - - - | 34200 | 15 | 12.5 | No | 216704070 | All | USA,Canada | No
ML14KC1-036-230A** | LH18/37R+TXV | EL280UH045E36A | R-454B | - - - | - - - | - - - | 35800 | 15.2 | 13.5 | No | 215858980 | All | USA | No
ML14KC1-036-230A** | LH18/37R+TXV | EL280UH070E36A | R-454B | - - - | - - - | - - - | 36000 | 15.2 | 13.5 | No | 215858988 | All | USA | No
ML14KC1-036-230A** | LH18/37R+TXV | EL280UH070XE36A | R-454B | - - - | - - - | - - - | 36000 | 15.2 | 13 | No | 215858996 | All | USA | No
ML14KC1-036-230A** | LH18/37R+TXV | ML180UH030V36A | R-454B | - - - | - - - | - - - | 36000 | 15.2 | 13.5 | No | 215859114 | All | USA | No
ML14KC1-036-230A** | LH18/37R+TXV | ML180UH045E36A | R-454B | - - - | - - - | - - - | 36000 | 15.2 | 13.5 | No | 215859122 | All | USA | No
ML14KC1-036-230A** | LH18/37R+TXV | ML180UH045V36A | R-454B | - - - | - - - | - - - | 36000 | 15.2 | 13.5 | No | 215859130 | All | USA | No
ML14KC1-036-230A** | LH18/37R+TXV | ML180UH045XE36A | R-454B | - - - | - - - | - - - | 36000 | 15.2 | 13.5 | No | 215859138 | All | USA | No
ML14KC1-036-230A** | LH18/37R+TXV | ML180UH070E36A | R-454B | - - - | - - - | - - - | 36000 | 15.2 | 13 | No | 215859146 | All | USA | No
ML14KC1-036-230A** | LH18/37R+TXV | ML180UH070V36A | R-454B | - - - | - - - | - - - | 36000 | 15.2 | 13.5 | No | 215859164 | All | USA | No
ML14KC1-036-230A** | LH18/37R+TXV | ML180UH070XE36A | R-454B | - - - | - - - | - - - | 36000 | 15.2 | 13 | No | 215859192 | All | USA | No
ML14KC1-036-230A** | LH18/37R+TXV | ML180UH070XE36B | R-454B | - - - | - - - | - - - | 36000 | 15.2 | 13.5 | No | 216704080 | All | USA | No
ML14KC1-036-230A** | LH18/37R+TXV | ML180UH090XE48B | R-454B | - - - | - - - | - - - | 36000 | 16 | 13.5 | No | 216704084 | All | USA | No
ML14KC1-036-230A** | LH18/37R+TXV | ML193UH045XE36B | R-454B | - - - | - - - | - - - | 36000 | 15.2 | 13 | No | 216704088 | All | USA | No
ML14KC1-036-230A** | LH18/37R+TXV | ML193UH070XE36B | R-454B | - - - | - - - | - - - | 36000 | 15.2 | 13 | No | 216704092 | All | USA | No
ML14KC1-036-230A** | LH18/37R+TXV | SL280UH060NV36A | R-454B | - - - | - - - | - - - | 36000 | 15.2 | 13.5 | No | 215859418 | All | USA | No
ML14KC1-036-230A** | LH18/37R+TXV | SL280UH070V36A | R-454B | - - - | - - - | - - - | 36000 | 15.2 | 13 | No | 215859429 | All | USA | No
ML14KC1-036-230A** | LH18/37R+TXV | SL280UH070XV36A | R-454B | - - - | - - - | - - - | 36000 | 15.2 | 13 | No | 215859440 | All | USA | No
ML14KC1-036-230A** | LH18/37R+TXV | SL297UH040NV36B | R-454B | - - - | - - - | - - - | 36000 | 15.2 | 13 | No | 216704095 | All | USA,Canada | No
ML14KC1-036-230A** | LH18/37R+TXV+TD | - - - | R-454B | - - - | - - - | - - - | 34200 | 14.3 | 11.7 | No | 215862613 | All | USA,Canada | No
ML14KC1-036-230A** | LH23/37E+TXV | EL180UH100NE60C | R-454B | - - - | - - - | - - - | 36000 | 16 | 14 | No | 215858920 | All | USA | No
ML14KC1-036-230A** | LH23/37E+TXV | EL196UH090XE48C | R-454B | - - - | - - - | - - - | 36000 | 16 | 14 | No | 215858967 | All | USA,Canada | No
ML14KC1-036-230A** | LH23/37E+TXV | EL196UH110XE60C | R-454B | - - - | - - - | - - - | 36000 | 16 | 14.5 | No | 215858971 | All | USA,Canada | No
ML14KC1-036-230A** | LH23/37E+TXV | EL280UH110E48C | R-454B | - - - | - - - | - - - | 36000 | 16 | 14.5 | No | 215859029 | All | USA | No
ML14KC1-036-230A** | LH23/37E+TXV | EL280UH110E60C | R-454B | - - - | - - - | - - - | 36000 | 16 | 14.5 | No | 215859033 | All | USA | No
ML14KC1-036-230A** | LH23/37E+TXV | EL280UH110XE60C | R-454B | - - - | - - - | - - - | 36000 | 16 | 14.5 | No | 215859037 | All | USA | No
ML14KC1-036-230A** | LH23/37E+TXV | EL297UH090XE48C | R-454B | - - - | - - - | - - - | 36000 | 16 | 14 | No | 215859081 | All | USA,Canada | No
ML14KC1-036-230A** | LH23/37E+TXV | EL297UH090XV36C | R-454B | - - - | - - - | - - - | 36000 | 16 | 14 | No | 215859085 | All | USA,Canada | No
ML14KC1-036-230A** | LH23/37E+TXV | EL297UH090XV48C | R-454B | - - - | - - - | - - - | 36000 | 16 | 14 | No | 215859089 | All | USA,Canada | No
ML14KC1-036-230A** | LH23/37E+TXV | EL297UH090XV60C | R-454B | - - - | - - - | - - - | 36000 | 16 | 14 | No | 215859093 | All | USA,Canada | No
ML14KC1-036-230A** | LH23/37E+TXV | EL297UH110XE60C | R-454B | - - - | - - - | - - - | 36000 | 16 | 14 | No | 215859097 | All | USA,Canada | No
ML14KC1-036-230A** | LH23/37E+TXV | EL297UH110XV48C | R-454B | - - - | - - - | - - - | 36000 | 16 | 14 | No | 215859101 | All | USA,Canada | No
ML14KC1-036-230A** | LH23/37E+TXV | EL297UH110XV60C | R-454B | - - - | - - - | - - - | 36000 | 16 | 14 | No | 215859105 | All | USA,Canada | No
ML14KC1-036-230A** | LH23/37E+TXV | ML180UH090E60C | R-454B | - - - | - - - | - - - | 36000 | 16 | 14.5 | No | 215859215 | All | USA | No
ML14KC1-036-230A** | LH23/37E+TXV | ML180UH110E60C | R-454B | - - - | - - - | - - - | 36000 | 16 | 14.5 | No | 215859239 | All | USA | No
ML14KC1-036-230A** | LH23/37E+TXV | ML180UH110V60C | R-454B | - - - | - - - | - - - | 36000 | 16 | 14.5 | No | 215859243 | All | USA | No
ML14KC1-036-230A** | LH23/37E+TXV | ML180UH110XE60C | R-454B | - - - | - - - | - - - | 36000 | 16 | 14.5 | No | 215859247 | All | USA | No
ML14KC1-036-230A** | LH23/37E+TXV | ML193UH090XE36C | R-454B | - - - | - - - | - - - | 36000 | 16 | 14 | No | 215859293 | All | USA | No
ML14KC1-036-230A** | LH23/37E+TXV | ML193UH090XE48C | R-454B | - - - | - - - | - - - | 36000 | 16 | 14 | No | 215859300 | All | USA | No
ML14KC1-036-230A** | LH23/37E+TXV | ML193UH110XE48C | R-454B | - - - | - - - | - - - | 36000 | 16 | 14.5 | No | 215859307 | All | USA | No
ML14KC1-036-230A** | LH23/37E+TXV | ML193UH110XE60C | R-454B | - - - | - - - | - - - | 36000 | 16 | 14.5 | No | 215859314 | All | USA | No
ML14KC1-036-230A** | LH23/37E+TXV | ML196UH090XE36C | R-454B | - - - | - - - | - - - | 36000 | 16 | 14 | No | 215859373 | All | USA,Canada | No
ML14KC1-036-230A** | LH23/37E+TXV | ML196UH090XE48C | R-454B | - - - | - - - | - - - | 36000 | 16 | 14 | No | 215859380 | All | USA,Canada | No
ML14KC1-036-230A** | LH23/37E+TXV | ML196UH090XE60C | R-454B | - - - | - - - | - - - | 36000 | 16 | 14.5 | No | 215859387 | All | USA,Canada | No
ML14KC1-036-230A** | LH23/37E+TXV | ML196UH110XE60C | R-454B | - - - | - - - | - - - | 36000 | 16 | 14 | No | 215859394 | All | USA,Canada | No
ML14KC1-036-230A** | LH23/37E+TXV | SL280UH080NV60C | R-454B | - - - | - - - | - - - | 36000 | 16 | 14.5 | No | 215859460 | All | USA | No
ML14KC1-036-230A** | LH23/37E+TXV | SL280UH090V60C | R-454B | - - - | - - - | - - - | 36000 | 16 | 14.5 | No | 215859493 | All | USA | No
ML14KC1-036-230A** | LH23/37E+TXV | SL280UH090XV60C | R-454B | - - - | - - - | - - - | 36000 | 16 | 14.5 | No | 215859513 | All | USA | No
ML14KC1-036-230A** | LH23/37E+TXV | SL280UH100NV60C | R-454B | - - - | - - - | - - - | 36000 | 16 | 14 | No | 215859520 | All | USA | No
ML14KC1-036-230A** | LH23/37E+TXV | SLP99UH090XV36C | R-454B | - - - | - - - | - - - | 36000 | 16 | 14 | No | 215859553 | All | USA,Canada | No
ML14KC1-036-230A** | LH23/37E+TXV | SLP99UH090XV48C | R-454B | - - - | - - - | - - - | 36000 | 16 | 14 | No | 215859560 | All | USA,Canada | No
ML14KC1-036-230A** | LH23/37E+TXV | SLP99UH090XV60C | R-454B | - - - | - - - | - - - | 36000 | 16 | 13.5 | No | 215859567 | All | USA,Canada | No
ML14KC1-036-230A** | LH23/37E+TXV | SLP99UH110XV60C | R-454B | - - - | - - - | - - - | 36000 | 16 | 14 | No | 215859574 | All | USA,Canada | No
ML14KC1-036-230A** | LH23/37E+TXV+TD | - - - | R-454B | - - - | - - - | - - - | 34200 | 14.5 | 12 | No | 215862617 | All | USA,Canada | No
ML14KC1-036-230A** | LH23/37W+TXV | EL180UH100NE60C | R-454B | - - - | - - - | - - - | 36000 | 16 | 14 | No | 215858919 | All | USA | No
ML14KC1-036-230A** | LH23/37W+TXV | EL196UH090XE48C | R-454B | - - - | - - - | - - - | 36000 | 16 | 14 | No | 215858966 | All | USA,Canada | No
ML14KC1-036-230A** | LH23/37W+TXV | EL196UH110XE60C | R-454B | - - - | - - - | - - - | 36000 | 16 | 14.5 | No | 215858970 | All | USA,Canada | No
ML14KC1-036-230A** | LH23/37W+TXV | EL280UH110E48C | R-454B | - - - | - - - | - - - | 36000 | 16 | 14.5 | No | 215859028 | All | USA | No
ML14KC1-036-230A** | LH23/37W+TXV | EL280UH110E60C | R-454B | - - - | - - - | - - - | 36000 | 16 | 14.5 | No | 215859032 | All | USA | No
ML14KC1-036-230A** | LH23/37W+TXV | EL280UH110XE60C | R-454B | - - - | - - - | - - - | 36000 | 16 | 14.5 | No | 215859036 | All | USA | No
ML14KC1-036-230A** | LH23/37W+TXV | EL297UH090XE48C | R-454B | - - - | - - - | - - - | 36000 | 16 | 14 | No | 215859080 | All | USA,Canada | No
ML14KC1-036-230A** | LH23/37W+TXV | EL297UH090XV36C | R-454B | - - - | - - - | - - - | 36000 | 16 | 14 | No | 215859084 | All | USA,Canada | No
ML14KC1-036-230A** | LH23/37W+TXV | EL297UH090XV48C | R-454B | - - - | - - - | - - - | 36000 | 16 | 14 | No | 215859088 | All | USA,Canada | No
ML14KC1-036-230A** | LH23/37W+TXV | EL297UH090XV60C | R-454B | - - - | - - - | - - - | 36000 | 16 | 14 | No | 215859092 | All | USA,Canada | No
ML14KC1-036-230A** | LH23/37W+TXV | EL297UH110XE60C | R-454B | - - - | - - - | - - - | 36000 | 16 | 14 | No | 215859096 | All | USA,Canada | No
ML14KC1-036-230A** | LH23/37W+TXV | EL297UH110XV48C | R-454B | - - - | - - - | - - - | 36000 | 16 | 14 | No | 215859100 | All | USA,Canada | No
ML14KC1-036-230A** | LH23/37W+TXV | EL297UH110XV60C | R-454B | - - - | - - - | - - - | 36000 | 16 | 14 | No | 215859104 | All | USA,Canada | No
ML14KC1-036-230A** | LH23/37W+TXV | ML180UH090E60C | R-454B | - - - | - - - | - - - | 36000 | 16 | 14.5 | No | 215859214 | All | USA | No
ML14KC1-036-230A** | LH23/37W+TXV | ML180UH110E60C | R-454B | - - - | - - - | - - - | 36000 | 16 | 14.5 | No | 215859238 | All | USA | No
ML14KC1-036-230A** | LH23/37W+TXV | ML180UH110V60C | R-454B | - - - | - - - | - - - | 36000 | 16 | 14.5 | No | 215859242 | All | USA | No
ML14KC1-036-230A** | LH23/37W+TXV | ML180UH110XE60C | R-454B | - - - | - - - | - - - | 36000 | 16 | 14.5 | No | 215859246 | All | USA | No
ML14KC1-036-230A** | LH23/37W+TXV | ML193UH090XE36C | R-454B | - - - | - - - | - - - | 36000 | 16 | 14 | No | 215859292 | All | USA | No
ML14KC1-036-230A** | LH23/37W+TXV | ML193UH090XE48C | R-454B | - - - | - - - | - - - | 36000 | 16 | 14 | No | 215859299 | All | USA | No
ML14KC1-036-230A** | LH23/37W+TXV | ML193UH110XE48C | R-454B | - - - | - - - | - - - | 36000 | 16 | 14.5 | No | 215859306 | All | USA | No
ML14KC1-036-230A** | LH23/37W+TXV | ML193UH110XE60C | R-454B | - - - | - - - | - - - | 36000 | 16 | 14.5 | No | 215859313 | All | USA | No
ML14KC1-036-230A** | LH23/37W+TXV | ML196UH090XE36C | R-454B | - - - | - - - | - - - | 36000 | 16 | 14 | No | 215859372 | All | USA,Canada | No
ML14KC1-036-230A** | LH23/37W+TXV | ML196UH090XE48C | R-454B | - - - | - - - | - - - | 36000 | 16 | 14 | No | 215859379 | All | USA,Canada | No
ML14KC1-036-230A** | LH23/37W+TXV | ML196UH090XE60C | R-454B | - - - | - - - | - - - | 36000 | 16 | 14.5 | No | 215859386 | All | USA,Canada | No
ML14KC1-036-230A** | LH23/37W+TXV | ML196UH110XE60C | R-454B | - - - | - - - | - - - | 36000 | 16 | 14 | No | 215859393 | All | USA,Canada | No
ML14KC1-036-230A** | LH23/37W+TXV | SL280UH080NV60C | R-454B | - - - | - - - | - - - | 36000 | 16 | 14.5 | No | 215859459 | All | USA | No
ML14KC1-036-230A** | LH23/37W+TXV | SL280UH090V60C | R-454B | - - - | - - - | - - - | 36000 | 16 | 14.5 | No | 215859492 | All | USA | No
ML14KC1-036-230A** | LH23/37W+TXV | SL280UH090XV60C | R-454B | - - - | - - - | - - - | 36000 | 16 | 14.5 | No | 215859512 | All | USA | No
ML14KC1-036-230A** | LH23/37W+TXV | SL280UH100NV60C | R-454B | - - - | - - - | - - - | 36000 | 16 | 14 | No | 215859519 | All | USA | No
ML14KC1-036-230A** | LH23/37W+TXV | SLP99UH090XV36C | R-454B | - - - | - - - | - - - | 36000 | 16 | 14 | No | 215859552 | All | USA,Canada | No
ML14KC1-036-230A** | LH23/37W+TXV | SLP99UH090XV48C | R-454B | - - - | - - - | - - - | 36000 | 16 | 14 | No | 215859559 | All | USA,Canada | No
ML14KC1-036-230A** | LH23/37W+TXV | SLP99UH090XV60C | R-454B | - - - | - - - | - - - | 36000 | 16 | 13.5 | No | 215859566 | All | USA,Canada | No
ML14KC1-036-230A** | LH23/37W+TXV | SLP99UH110XV60C | R-454B | - - - | - - - | - - - | 36000 | 16 | 14 | No | 215859573 | All | USA,Canada | No
ML14KC1-036-230A** | LH23/37W+TXV+TD | - - - | R-454B | - - - | - - - | - - - | 34200 | 14.5 | 12 | No | 215862616 | All | USA,Canada | No
ML14KC1-036-230A** | LH24/37F+TXV | EL180UH080NE48B | R-454B | - - - | - - - | - - - | 35400 | 15.2 | 13 | No | 215858913 | All | USA | No
ML14KC1-036-230A** | LH24/37F+TXV | EL195UH040NE36B | R-454B | - - - | - - - | - - - | 35600 | 15 | 12.5 | No | 215858933 | All | USA | No
ML14KC1-036-230A** | LH24/37F+TXV | EL195UH060NE36B | R-454B | - - - | - - - | - - - | 33400 | 14.5 | 12.5 | No | 216704072 | All | USA,Canada | No
ML14KC1-036-230A** | LH24/37F+TXV | EL196UH030XE36B | R-454B | - - - | - - - | - - - | 35400 | 15 | 12.5 | No | 215858943 | All | USA,Canada | No
ML14KC1-036-230A** | LH24/37F+TXV | EL196UH045XE36B | R-454B | - - - | - - - | - - - | 34800 | 14.5 | 12.5 | No | 215858953 | All | USA,Canada | No
ML14KC1-036-230A** | LH24/37F+TXV | EL196UH070XE36B | R-454B | - - - | - - - | - - - | 35400 | 15 | 12.5 | No | 215858963 | All | USA,Canada | No
ML14KC1-036-230A** | LH24/37F+TXV | EL280UH090E36B | R-454B | - - - | - - - | - - - | 35800 | 15.2 | 13 | No | 215859005 | All | USA | No
ML14KC1-036-230A** | LH24/37F+TXV | EL280UH090E48B | R-454B | - - - | - - - | - - - | 35800 | 15.2 | 13 | No | 215859015 | All | USA | No
ML14KC1-036-230A** | LH24/37F+TXV | EL280UH090XE48B | R-454B | - - - | - - - | - - - | 35800 | 15.2 | 13 | No | 215859025 | All | USA | No
ML14KC1-036-230A** | LH24/37F+TXV | EL297UH045XE36B | R-454B | - - - | - - - | - - - | 35400 | 15.2 | 13 | No | 215859047 | All | USA,Canada | No
ML14KC1-036-230A** | LH24/37F+TXV | EL297UH045XV36B | R-454B | - - - | - - - | - - - | 35400 | 15 | 12.5 | No | 215859057 | All | USA,Canada | No
ML14KC1-036-230A** | LH24/37F+TXV | EL297UH070XE36B | R-454B | - - - | - - - | - - - | 35200 | 15.2 | 12.5 | No | 215859067 | All | USA,Canada | No
ML14KC1-036-230A** | LH24/37F+TXV | EL297UH070XV36B | R-454B | - - - | - - - | - - - | 35400 | 15.2 | 13 | No | 215859077 | All | USA,Canada | No
ML14KC1-036-230A** | LH24/37F+TXV | ML180UH070E36B | R-454B | - - - | - - - | - - - | 35800 | 15.2 | 13 | No | 215859155 | All | USA | No
ML14KC1-036-230A** | LH24/37F+TXV | ML180UH070V36B | R-454B | - - - | - - - | - - - | 35200 | 15.2 | 13.5 | No | 215859173 | All | USA | No
ML14KC1-036-230A** | LH24/37F+TXV | ML180UH070V48B | R-454B | - - - | - - - | - - - | 35800 | 15.2 | 13.5 | No | 215859183 | All | USA | No
ML14KC1-036-230A** | LH24/37F+TXV | ML180UH070XE36B | R-454B | - - - | - - - | - - - | 35800 | 15.2 | 13 | No | 215859201 | All | USA | No
ML14KC1-036-230A** | LH24/37F+TXV | ML180UH090E48B | R-454B | - - - | - - - | - - - | 35800 | 15.2 | 13.5 | No | 215859211 | All | USA | No
ML14KC1-036-230A** | LH24/37F+TXV | ML180UH090V48B | R-454B | - - - | - - - | - - - | 35800 | 15.2 | 13 | No | 215859225 | All | USA | No
ML14KC1-036-230A** | LH24/37F+TXV | ML180UH090XE48B | R-454B | - - - | - - - | - - - | 35800 | 15.2 | 13.5 | No | 215859235 | All | USA | No
ML14KC1-036-230A** | LH24/37F+TXV | ML193UH030XE36B | R-454B | - - - | - - - | - - - | 35400 | 15 | 12.5 | No | 215859260 | All | USA | No
ML14KC1-036-230A** | LH24/37F+TXV | ML193UH045XE36B | R-454B | - - - | - - - | - - - | 35200 | 15.2 | 13 | No | 215859273 | All | USA | No
ML14KC1-036-230A** | LH24/37F+TXV | ML193UH070XE36B | R-454B | - - - | - - - | - - - | 35400 | 15.2 | 13 | No | 215859286 | All | USA | No
ML14KC1-036-230A** | LH24/37F+TXV | ML196UH030XE36B | R-454B | - - - | - - - | - - - | 35400 | 15 | 12.5 | No | 215859327 | All | USA,Canada | No
ML14KC1-036-230A** | LH24/37F+TXV | ML196UH045XE36B | R-454B | - - - | - - - | - - - | 34800 | 15 | 12.5 | No | 215859340 | All | USA,Canada | No
ML14KC1-036-230A** | LH24/37F+TXV | ML196UH070XE36B | R-454B | - - - | - - - | - - - | 35400 | 15.2 | 13 | No | 215859353 | All | USA,Canada | No
ML14KC1-036-230A** | LH24/37F+TXV | ML196UH070XE48B | R-454B | - - - | - - - | - - - | 35400 | 15 | 12.5 | No | 215859366 | All | USA,Canada | No
ML14KC1-036-230A** | LH24/37F+TXV | ML296UH045XV36B | R-454B | - - - | - - - | - - - | 35400 | 15.2 | 13 | No | 215859407 | All | USA,Canada | No
ML14KC1-036-230A** | LH24/37F+TXV | SL280UH080NV48B | R-454B | - - - | - - - | - - - | 35400 | 15.2 | 13 | No | 215859453 | All | USA | No
ML14KC1-036-230A** | LH24/37F+TXV | SL280UH090V36B | R-454B | - - - | - - - | - - - | 35800 | 15.2 | 13 | No | 215859473 | All | USA | No
ML14KC1-036-230A** | LH24/37F+TXV | SL280UH090V48B | R-454B | - - - | - - - | - - - | 35400 | 15.2 | 13 | No | 215859486 | All | USA | No
ML14KC1-036-230A** | LH24/37F+TXV | SL280UH090XV48B | R-454B | - - - | - - - | - - - | 35400 | 15.2 | 13 | No | 215859506 | All | USA | No
ML14KC1-036-230A** | LH24/37F+TXV | SL297UH040NV36B | R-454B | - - - | - - - | - - - | 35400 | 15.2 | 13 | No | 215859533 | All | USA,Canada | No
ML14KC1-036-230A** | LH24/37F+TXV | SLP99UH070XV36B | R-454B | - - - | - - - | - - - | 35800 | 15.2 | 13 | No | 215859546 | All | USA,Canada | No
ML14KC1-036-230A** | LH24/37X+TXV | EL180UH080NE48B | R-454B | - - - | - - - | - - - | 35400 | 15.2 | 13 | No | 215858912 | All | USA | No
ML14KC1-036-230A** | LH24/37X+TXV | EL195UH040NE36B | R-454B | - - - | - - - | - - - | 35600 | 15 | 12.5 | No | 215858932 | All | USA | No
ML14KC1-036-230A** | LH24/37X+TXV | EL195UH060NE36B | R-454B | - - - | - - - | - - - | 33400 | 14.5 | 12.5 | No | 216704071 | All | USA,Canada | No
ML14KC1-036-230A** | LH24/37X+TXV | EL196UH030XE36B | R-454B | - - - | - - - | - - - | 35400 | 15 | 12.5 | No | 215858942 | All | USA,Canada | No
ML14KC1-036-230A** | LH24/37X+TXV | EL196UH045XE36B | R-454B | - - - | - - - | - - - | 34800 | 14.5 | 12.5 | No | 215858952 | All | USA,Canada | No
ML14KC1-036-230A** | LH24/37X+TXV | EL196UH070XE36B | R-454B | - - - | - - - | - - - | 35400 | 15 | 12.5 | No | 215858962 | All | USA,Canada | No
ML14KC1-036-230A** | LH24/37X+TXV | EL280UH090E36B | R-454B | - - - | - - - | - - - | 35800 | 15.2 | 13 | No | 215859004 | All | USA | No
ML14KC1-036-230A** | LH24/37X+TXV | EL280UH090E48B | R-454B | - - - | - - - | - - - | 35800 | 15.2 | 13 | No | 215859014 | All | USA | No
ML14KC1-036-230A** | LH24/37X+TXV | EL280UH090XE48B | R-454B | - - - | - - - | - - - | 35800 | 15.2 | 13 | No | 215859024 | All | USA | No
ML14KC1-036-230A** | LH24/37X+TXV | EL297UH045XE36B | R-454B | - - - | - - - | - - - | 35400 | 15.2 | 13 | No | 215859046 | All | USA,Canada | No
ML14KC1-036-230A** | LH24/37X+TXV | EL297UH045XV36B | R-454B | - - - | - - - | - - - | 35400 | 15 | 12.5 | No | 215859056 | All | USA,Canada | No
ML14KC1-036-230A** | LH24/37X+TXV | EL297UH070XE36B | R-454B | - - - | - - - | - - - | 35200 | 15.2 | 12.5 | No | 215859066 | All | USA,Canada | No
ML14KC1-036-230A** | LH24/37X+TXV | EL297UH070XV36B | R-454B | - - - | - - - | - - - | 35400 | 15.2 | 13 | No | 215859076 | All | USA,Canada | No
ML14KC1-036-230A** | LH24/37X+TXV | ML180UH070E36B | R-454B | - - - | - - - | - - - | 35800 | 15.2 | 13 | No | 215859154 | All | USA | No
ML14KC1-036-230A** | LH24/37X+TXV | ML180UH070V36B | R-454B | - - - | - - - | - - - | 35200 | 15.2 | 13.5 | No | 215859172 | All | USA | No
ML14KC1-036-230A** | LH24/37X+TXV | ML180UH070V48B | R-454B | - - - | - - - | - - - | 35800 | 15.2 | 13.5 | No | 215859182 | All | USA | No
ML14KC1-036-230A** | LH24/37X+TXV | ML180UH070XE36B | R-454B | - - - | - - - | - - - | 35800 | 15.2 | 13 | No | 215859200 | All | USA | No
ML14KC1-036-230A** | LH24/37X+TXV | ML180UH090E48B | R-454B | - - - | - - - | - - - | 35800 | 15.2 | 13.5 | No | 215859210 | All | USA | No
ML14KC1-036-230A** | LH24/37X+TXV | ML180UH090V48B | R-454B | - - - | - - - | - - - | 35800 | 15.2 | 13 | No | 215859224 | All | USA | No
ML14KC1-036-230A** | LH24/37X+TXV | ML180UH090XE48B | R-454B | - - - | - - - | - - - | 35800 | 15.2 | 13.5 | No | 215859234 | All | USA | No
ML14KC1-036-230A** | LH24/37X+TXV | ML193UH030XE36B | R-454B | - - - | - - - | - - - | 35400 | 15 | 12.5 | No | 215859259 | All | USA | No
ML14KC1-036-230A** | LH24/37X+TXV | ML193UH045XE36B | R-454B | - - - | - - - | - - - | 35200 | 15.2 | 13 | No | 215859272 | All | USA | No
ML14KC1-036-230A** | LH24/37X+TXV | ML193UH070XE36B | R-454B | - - - | - - - | - - - | 35400 | 15.2 | 13 | No | 215859285 | All | USA | No
ML14KC1-036-230A** | LH24/37X+TXV | ML196UH030XE36B | R-454B | - - - | - - - | - - - | 35400 | 15 | 12.5 | No | 215859326 | All | USA,Canada | No
ML14KC1-036-230A** | LH24/37X+TXV | ML196UH045XE36B | R-454B | - - - | - - - | - - - | 34800 | 15 | 12.5 | No | 215859339 | All | USA,Canada | No
ML14KC1-036-230A** | LH24/37X+TXV | ML196UH070XE36B | R-454B | - - - | - - - | - - - | 35400 | 15.2 | 13 | No | 215859352 | All | USA,Canada | No
ML14KC1-036-230A** | LH24/37X+TXV | ML196UH070XE48B | R-454B | - - - | - - - | - - - | 35400 | 15 | 12.5 | No | 215859365 | All | USA,Canada | No
ML14KC1-036-230A** | LH24/37X+TXV | ML296UH045XV36B | R-454B | - - - | - - - | - - - | 35400 | 15.2 | 13 | No | 215859406 | All | USA,Canada | No
ML14KC1-036-230A** | LH24/37X+TXV | SL280UH080NV48B | R-454B | - - - | - - - | - - - | 35400 | 15.2 | 13 | No | 215859452 | All | USA | No
ML14KC1-036-230A** | LH24/37X+TXV | SL280UH090V36B | R-454B | - - - | - - - | - - - | 35800 | 15.2 | 13 | No | 215859472 | All | USA | No
ML14KC1-036-230A** | LH24/37X+TXV | SL280UH090V48B | R-454B | - - - | - - - | - - - | 35400 | 15.2 | 13 | No | 215859485 | All | USA | No
ML14KC1-036-230A** | LH24/37X+TXV | SL280UH090XV48B | R-454B | - - - | - - - | - - - | 35400 | 15.2 | 13 | No | 215859505 | All | USA | No
ML14KC1-036-230A** | LH24/37X+TXV | SL297UH040NV36B | R-454B | - - - | - - - | - - - | 35400 | 15.2 | 13 | No | 215859532 | All | USA,Canada | No
ML14KC1-036-230A** | LH24/37X+TXV | SLP99UH070XV36B | R-454B | - - - | - - - | - - - | 35800 | 15.2 | 13 | No | 215859545 | All | USA,Canada | No
ML14KC1-036-230A** | LH29/36F+TXV | EL180UH080NE48B | R-454B | - - - | - - - | - - - | 36000 | 15.2 | 13 | No | 215858904 | All | USA | No
ML14KC1-036-230A** | LH29/36F+TXV | EL195UH040NE36B | R-454B | - - - | - - - | - - - | 35800 | 15.2 | 13 | No | 215858924 | All | USA | No
ML14KC1-036-230A** | LH29/36F+TXV | EL196UH030XE36B | R-454B | - - - | - - - | - - - | 35600 | 15 | 13 | No | 215858937 | All | USA,Canada | No
ML14KC1-036-230A** | LH29/36F+TXV | EL196UH045XE36B | R-454B | - - - | - - - | - - - | 35000 | 14.5 | 12.5 | No | 215858947 | All | USA,Canada | No
ML14KC1-036-230A** | LH29/36F+TXV | EL196UH070XE36B | R-454B | - - - | - - - | - - - | 35000 | 15.2 | 13 | No | 215858957 | All | USA,Canada | No
ML14KC1-036-230A** | LH29/36F+TXV | EL280UH090E36B | R-454B | - - - | - - - | - - - | 36000 | 15.2 | 13 | No | 215858999 | All | USA | No
ML14KC1-036-230A** | LH29/36F+TXV | EL280UH090E48B | R-454B | - - - | - - - | - - - | 35600 | 15.2 | 13.5 | No | 215859009 | All | USA | No
ML14KC1-036-230A** | LH29/36F+TXV | EL280UH090XE48B | R-454B | - - - | - - - | - - - | 35600 | 15.2 | 13.5 | No | 215859019 | All | USA | No
ML14KC1-036-230A** | LH29/36F+TXV | EL297UH045XE36B | R-454B | - - - | - - - | - - - | 35800 | 15.2 | 13 | No | 215859041 | All | USA,Canada | No
ML14KC1-036-230A** | LH29/36F+TXV | EL297UH045XV36B | R-454B | - - - | - - - | - - - | 35000 | 15.2 | 13 | No | 215859051 | All | USA,Canada | No
ML14KC1-036-230A** | LH29/36F+TXV | EL297UH070XE36B | R-454B | - - - | - - - | - - - | 36000 | 15.2 | 13 | No | 215859061 | All | USA,Canada | No
ML14KC1-036-230A** | LH29/36F+TXV | EL297UH070XV36B | R-454B | - - - | - - - | - - - | 36000 | 15.2 | 13 | No | 215859071 | All | USA,Canada | No
ML14KC1-036-230A** | LH29/36F+TXV | ML180UH070E36B | R-454B | - - - | - - - | - - - | 36000 | 15.2 | 13 | No | 215859149 | All | USA | No
ML14KC1-036-230A** | LH29/36F+TXV | ML180UH070V36B | R-454B | - - - | - - - | - - - | 35200 | 15.2 | 13.5 | No | 215859167 | All | USA | No
ML14KC1-036-230A** | LH29/36F+TXV | ML180UH070V48B | R-454B | - - - | - - - | - - - | 36000 | 15.2 | 13.5 | No | 215859177 | All | USA | No
ML14KC1-036-230A** | LH29/36F+TXV | ML180UH070XE36B | R-454B | - - - | - - - | - - - | 36000 | 15.2 | 13 | No | 215859195 | All | USA | No
ML14KC1-036-230A** | LH29/36F+TXV | ML180UH090E48B | R-454B | - - - | - - - | - - - | 36000 | 15.2 | 13.5 | No | 215859205 | All | USA | No
ML14KC1-036-230A** | LH29/36F+TXV | ML180UH090V48B | R-454B | - - - | - - - | - - - | 36000 | 15.2 | 13 | No | 215859219 | All | USA | No
ML14KC1-036-230A** | LH29/36F+TXV | ML180UH090XE48B | R-454B | - - - | - - - | - - - | 36000 | 15.2 | 13.5 | No | 215859229 | All | USA | No
ML14KC1-036-230A** | LH29/36F+TXV | ML193UH030XE36B | R-454B | - - - | - - - | - - - | 35600 | 15 | 12.5 | No | 215859251 | All | USA | No
ML14KC1-036-230A** | LH29/36F+TXV | ML193UH045XE36B | R-454B | - - - | - - - | - - - | 36000 | 15.2 | 13 | No | 215859264 | All | USA | No
ML14KC1-036-230A** | LH29/36F+TXV | ML193UH070XE36B | R-454B | - - - | - - - | - - - | 36000 | 15.2 | 13 | No | 215859277 | All | USA | No
ML14KC1-036-230A** | LH29/36F+TXV | ML196UH030XE36B | R-454B | - - - | - - - | - - - | 35600 | 15 | 13 | No | 215859318 | All | USA,Canada | No
ML14KC1-036-230A** | LH29/36F+TXV | ML196UH045XE36B | R-454B | - - - | - - - | - - - | 35000 | 15.2 | 13 | No | 215859331 | All | USA,Canada | No
ML14KC1-036-230A** | LH29/36F+TXV | ML196UH070XE36B | R-454B | - - - | - - - | - - - | 36000 | 15.2 | 13 | No | 215859344 | All | USA,Canada | No
ML14KC1-036-230A** | LH29/36F+TXV | ML196UH070XE48B | R-454B | - - - | - - - | - - - | 35800 | 15 | 12.5 | No | 215859357 | All | USA,Canada | No
ML14KC1-036-230A** | LH29/36F+TXV | ML296UH045XV36B | R-454B | - - - | - - - | - - - | 36000 | 15.2 | 13 | No | 215859398 | All | USA,Canada | No
ML14KC1-036-230A** | LH29/36F+TXV | SL280UH080NV48B | R-454B | - - - | - - - | - - - | 36000 | 15.2 | 13 | No | 215859444 | All | USA | No
ML14KC1-036-230A** | LH29/36F+TXV | SL280UH090V36B | R-454B | - - - | - - - | - - - | 36000 | 15.2 | 13 | No | 215859464 | All | USA | No
ML14KC1-036-230A** | LH29/36F+TXV | SL280UH090V48B | R-454B | - - - | - - - | - - - | 36000 | 15.2 | 13 | No | 215859477 | All | USA | No
ML14KC1-036-230A** | LH29/36F+TXV | SL280UH090XV48B | R-454B | - - - | - - - | - - - | 36000 | 15.2 | 13 | No | 215859497 | All | USA | No
ML14KC1-036-230A** | LH29/36F+TXV | SL297UH040NV36B | R-454B | - - - | - - - | - - - | 36000 | 15.2 | 13 | No | 215859524 | All | USA,Canada | No
ML14KC1-036-230A** | LH29/36F+TXV | SLP99UH070XV36B | R-454B | - - - | - - - | - - - | 36000 | 15.2 | 13 | No | 215859537 | All | USA,Canada | No
ML14KC1-036-230A** | LH29/36X+TXV | EL180UH080NE48B | R-454B | - - - | - - - | - - - | 36000 | 15.2 | 13 | No | 215858903 | All | USA | No
ML14KC1-036-230A** | LH29/36X+TXV | EL195UH040NE36B | R-454B | - - - | - - - | - - - | 35800 | 15.2 | 13 | No | 215858923 | All | USA | No
ML14KC1-036-230A** | LH29/36X+TXV | EL195UH060NE36B | R-454B | - - - | - - - | - - - | 33600 | 14.5 | 12.5 | No | 216704065 | All | USA,Canada | No
ML14KC1-036-230A** | LH29/36X+TXV | EL196UH030XE36B | R-454B | - - - | - - - | - - - | 35600 | 15 | 13 | No | 215858936 | All | USA,Canada | No
ML14KC1-036-230A** | LH29/36X+TXV | EL196UH045XE36B | R-454B | - - - | - - - | - - - | 35000 | 14.5 | 12.5 | No | 215858946 | All | USA,Canada | No
ML14KC1-036-230A** | LH29/36X+TXV | EL196UH070XE36B | R-454B | - - - | - - - | - - - | 35000 | 15.2 | 13 | No | 215858956 | All | USA,Canada | No
ML14KC1-036-230A** | LH29/36X+TXV | EL280UH090E36B | R-454B | - - - | - - - | - - - | 36000 | 15.2 | 13 | No | 215858998 | All | USA | No
ML14KC1-036-230A** | LH29/36X+TXV | EL280UH090E48B | R-454B | - - - | - - - | - - - | 35600 | 15.2 | 13.5 | No | 215859008 | All | USA | No
ML14KC1-036-230A** | LH29/36X+TXV | EL280UH090XE48B | R-454B | - - - | - - - | - - - | 35600 | 15.2 | 13.5 | No | 215859018 | All | USA | No
ML14KC1-036-230A** | LH29/36X+TXV | EL297UH045XE36B | R-454B | - - - | - - - | - - - | 35800 | 15.2 | 13 | No | 215859040 | All | USA,Canada | No
ML14KC1-036-230A** | LH29/36X+TXV | EL297UH045XV36B | R-454B | - - - | - - - | - - - | 35000 | 15.2 | 13 | No | 215859050 | All | USA,Canada | No
ML14KC1-036-230A** | LH29/36X+TXV | EL297UH070XE36B | R-454B | - - - | - - - | - - - | 36000 | 15.2 | 13 | No | 215859060 | All | USA,Canada | No
ML14KC1-036-230A** | LH29/36X+TXV | EL297UH070XV36B | R-454B | - - - | - - - | - - - | 36000 | 15.2 | 13 | No | 215859070 | All | USA,Canada | No
ML14KC1-036-230A** | LH29/36X+TXV | ML180UH070E36B | R-454B | - - - | - - - | - - - | 36000 | 15.2 | 13 | No | 215859148 | All | USA | No
ML14KC1-036-230A** | LH29/36X+TXV | ML180UH070V36B | R-454B | - - - | - - - | - - - | 35200 | 15.2 | 13.5 | No | 215859166 | All | USA | No
ML14KC1-036-230A** | LH29/36X+TXV | ML180UH070V48B | R-454B | - - - | - - - | - - - | 36000 | 15.2 | 13.5 | No | 215859176 | All | USA | No
ML14KC1-036-230A** | LH29/36X+TXV | ML180UH070XE36B | R-454B | - - - | - - - | - - - | 36000 | 15.2 | 13 | No | 215859194 | All | USA | No
ML14KC1-036-230A** | LH29/36X+TXV | ML180UH090E48B | R-454B | - - - | - - - | - - - | 36000 | 15.2 | 13.5 | No | 215859204 | All | USA | No
ML14KC1-036-230A** | LH29/36X+TXV | ML180UH090V48B | R-454B | - - - | - - - | - - - | 36000 | 15.2 | 13 | No | 215859218 | All | USA | No
ML14KC1-036-230A** | LH29/36X+TXV | ML180UH090XE48B | R-454B | - - - | - - - | - - - | 36000 | 15.2 | 13.5 | No | 215859228 | All | USA | No
ML14KC1-036-230A** | LH29/36X+TXV | ML193UH030XE36B | R-454B | - - - | - - - | - - - | 35600 | 15 | 12.5 | No | 215859250 | All | USA | No
ML14KC1-036-230A** | LH29/36X+TXV | ML193UH045XE36B | R-454B | - - - | - - - | - - - | 36000 | 15.2 | 13 | No | 215859263 | All | USA | No
ML14KC1-036-230A** | LH29/36X+TXV | ML193UH070XE36B | R-454B | - - - | - - - | - - - | 36000 | 15.2 | 13 | No | 215859276 | All | USA | No
ML14KC1-036-230A** | LH29/36X+TXV | ML196UH030XE36B | R-454B | - - - | - - - | - - - | 35600 | 15 | 13 | No | 215859317 | All | USA,Canada | No
ML14KC1-036-230A** | LH29/36X+TXV | ML196UH045XE36B | R-454B | - - - | - - - | - - - | 35000 | 15.2 | 13 | No | 215859330 | All | USA,Canada | No
ML14KC1-036-230A** | LH29/36X+TXV | ML196UH070XE36B | R-454B | - - - | - - - | - - - | 36000 | 15.2 | 13 | No | 215859343 | All | USA,Canada | No
ML14KC1-036-230A** | LH29/36X+TXV | ML196UH070XE48B | R-454B | - - - | - - - | - - - | 35800 | 15 | 12.5 | No | 215859356 | All | USA,Canada | No
ML14KC1-036-230A** | LH29/36X+TXV | ML296UH045XV36B | R-454B | - - - | - - - | - - - | 36000 | 15.2 | 13 | No | 215859397 | All | USA,Canada | No
ML14KC1-036-230A** | LH29/36X+TXV | SL280UH080NV48B | R-454B | - - - | - - - | - - - | 36000 | 15.2 | 13 | No | 215859443 | All | USA | No
ML14KC1-036-230A** | LH29/36X+TXV | SL280UH090V36B | R-454B | - - - | - - - | - - - | 36000 | 15.2 | 13 | No | 215859463 | All | USA | No
ML14KC1-036-230A** | LH29/36X+TXV | SL280UH090V48B | R-454B | - - - | - - - | - - - | 36000 | 15.2 | 13 | No | 215859476 | All | USA | No
ML14KC1-036-230A** | LH29/36X+TXV | SL280UH090XV48B | R-454B | - - - | - - - | - - - | 36000 | 15.2 | 13 | No | 215859496 | All | USA | No
ML14KC1-036-230A** | LH29/36X+TXV | SL297UH040NV36B | R-454B | - - - | - - - | - - - | 36000 | 15.2 | 13 | No | 215859523 | All | USA,Canada | No
ML14KC1-036-230A** | LH29/36X+TXV | SLP99UH070XV36B | R-454B | - - - | - - - | - - - | 36000 | 15.2 | 13 | No | 215859536 | All | USA,Canada | No
ML14KC1-036-230A** | LH35/36X+TXV | EL180UH080NE48B | R-454B | - - - | - - - | - - - | 36000 | 15.2 | 13 | No | 216704585 | All | USA | No
ML14KC1-036-230A** | LH35/36X+TXV | EL195UH040NE36B | R-454B | - - - | - - - | - - - | 36000 | 15.2 | 13 | No | 216704586 | All | USA | No
ML14KC1-036-230A** | LH35/36X+TXV | EL195UH060NE36B | R-454B | - - - | - - - | - - - | 34200 | 15 | 12.5 | No | 216704587 | All | USA,Canada | No
ML14KC1-036-230A** | LH35/36X+TXV | ML180UH070XE36B | R-454B | - - - | - - - | - - - | 36000 | 15.2 | 13.5 | No | 216704588 | All | USA | No
ML14KC1-036-230A** | LH35/36X+TXV | ML180UH090XE48B | R-454B | - - - | - - - | - - - | 36000 | 16 | 13.5 | No | 216704589 | All | USA | No
ML14KC1-036-230A** | LH35/36X+TXV | ML193UH045XE36B | R-454B | - - - | - - - | - - - | 36000 | 15.2 | 13 | No | 216704590 | All | USA | No
ML14KC1-036-230A** | LH35/36X+TXV | ML193UH070XE36B | R-454B | - - - | - - - | - - - | 36000 | 15.2 | 13 | No | 216704591 | All | USA | No
ML14KC1-036-230A** | LH35/36X+TXV | SL297UH040NV36B | R-454B | - - - | - - - | - - - | 36000 | 15.2 | 13 | No | 216704592 | All | USA,Canada | No
ML14KC1-036-230A** | LP18/37R+TXV | EL180UH040NE36A | R-454B | - - - | - - - | - - - | 36000 | 15.2 | 13 | No | 215858890 | All | USA | No
ML14KC1-036-230A** | LP18/37R+TXV | EL180UH060NE36A | R-454B | - - - | - - - | - - - | 36000 | 15.2 | 13 | No | 215858901 | All | USA | No
ML14KC1-036-230A** | LP18/37R+TXV | EL180UH080NE48B | R-454B | - - - | - - - | - - - | 36000 | 15.2 | 13 | No | 215858911 | All | USA | No
ML14KC1-036-230A** | LP18/37R+TXV | EL180UH100NE60C | R-454B | - - - | - - - | - - - | 35600 | 15.2 | 13.5 | No | 215858918 | All | USA | No
ML14KC1-036-230A** | LP18/37R+TXV | EL195UH040NE36B | R-454B | - - - | - - - | - - - | 36000 | 15.2 | 13 | No | 215858931 | All | USA | No
ML14KC1-036-230A** | LP18/37R+TXV | EL280UH045E36A | R-454B | - - - | - - - | - - - | 35800 | 15.2 | 13.5 | No | 215889257 | All | USA | No
ML14KC1-036-230A** | LP18/37R+TXV | EL280UH070E36A | R-454B | - - - | - - - | - - - | 36000 | 15.2 | 13.5 | No | 215889260 | All | USA | No
ML14KC1-036-230A** | LP18/37R+TXV | EL280UH070XE36A | R-454B | - - - | - - - | - - - | 36000 | 15.2 | 13 | No | 215889263 | All | USA | No
ML14KC1-036-230A** | LP18/37R+TXV | ML180UH045XE36A | R-454B | - - - | - - - | - - - | 36000 | 15.2 | 13.5 | No | 216704076 | All | USA | No
ML14KC1-036-230A** | LP18/37R+TXV | ML193UH030XE36B | R-454B | - - - | - - - | - - - | 36000 | 15.2 | 13 | No | 215859258 | All | USA | No
ML14KC1-036-230A** | LP18/37R+TXV | ML193UH045XE36B | R-454B | - - - | - - - | - - - | 36000 | 15.2 | 13 | No | 215859271 | All | USA | No
ML14KC1-036-230A** | LP18/37R+TXV | ML193UH070XE36B | R-454B | - - - | - - - | - - - | 36000 | 15.2 | 13 | No | 215859284 | All | USA | No
ML14KC1-036-230A** | LP18/37R+TXV | ML193UH090XE36C | R-454B | - - - | - - - | - - - | 35600 | 15.2 | 13.5 | No | 215859291 | All | USA | No
ML14KC1-036-230A** | LP18/37R+TXV | ML193UH090XE48C | R-454B | - - - | - - - | - - - | 35600 | 15.2 | 13.5 | No | 215859298 | All | USA | No
ML14KC1-036-230A** | LP18/37R+TXV | ML193UH110XE48C | R-454B | - - - | - - - | - - - | 35800 | 15.2 | 13.5 | No | 215859305 | All | USA | No
ML14KC1-036-230A** | LP18/37R+TXV | ML193UH110XE60C | R-454B | - - - | - - - | - - - | 35600 | 15.2 | 13.5 | No | 215859312 | All | USA | No
ML14KC1-036-230A** | LP18/37R+TXV | ML196UH030XE36B | R-454B | - - - | - - - | - - - | 36000 | 15.2 | 13 | No | 215859325 | All | USA,Canada | No
ML14KC1-036-230A** | LP18/37R+TXV | ML196UH045XE36B | R-454B | - - - | - - - | - - - | 35400 | 15.2 | 13 | No | 215859338 | All | USA,Canada | No
ML14KC1-036-230A** | LP18/37R+TXV | ML196UH070XE36B | R-454B | - - - | - - - | - - - | 36000 | 15.2 | 13 | No | 215859351 | All | USA,Canada | No
ML14KC1-036-230A** | LP18/37R+TXV | ML196UH070XE48B | R-454B | - - - | - - - | - - - | 36000 | 15.2 | 13 | No | 215859364 | All | USA,Canada | No
ML14KC1-036-230A** | LP18/37R+TXV | ML196UH090XE36C | R-454B | - - - | - - - | - - - | 35800 | 15.2 | 13 | No | 215859371 | All | USA,Canada | No
ML14KC1-036-230A** | LP18/37R+TXV | ML196UH090XE48C | R-454B | - - - | - - - | - - - | 35800 | 15.2 | 13.5 | No | 215859378 | All | USA,Canada | No
ML14KC1-036-230A** | LP18/37R+TXV | ML196UH090XE60C | R-454B | - - - | - - - | - - - | 35600 | 15.2 | 13.5 | No | 215859385 | All | USA,Canada | No
ML14KC1-036-230A** | LP18/37R+TXV | ML196UH110XE60C | R-454B | - - - | - - - | - - - | 35800 | 15.2 | 13.5 | No | 215859392 | All | USA,Canada | No
ML14KC1-036-230A** | LP18/37R+TXV | ML296UH045XV36B | R-454B | - - - | - - - | - - - | 36000 | 15.2 | 13 | No | 215859405 | All | USA,Canada | No
ML14KC1-036-230A** | LP18/37R+TXV | SL280UH060NV36A | R-454B | - - - | - - - | - - - | 36000 | 15.2 | 13.5 | No | 215859419 | All | USA | No
ML14KC1-036-230A** | LP18/37R+TXV | SL280UH070V36A | R-454B | - - - | - - - | - - - | 36000 | 15.2 | 13 | No | 215859430 | All | USA | No
ML14KC1-036-230A** | LP18/37R+TXV | SL280UH070XV36A | R-454B | - - - | - - - | - - - | 36000 | 15.2 | 13 | No | 215859441 | All | USA | No
ML14KC1-036-230A** | LP18/37R+TXV | SL280UH080NV48B | R-454B | - - - | - - - | - - - | 36000 | 15.2 | 13 | No | 215859451 | All | USA | No
ML14KC1-036-230A** | LP18/37R+TXV | SL280UH080NV60C | R-454B | - - - | - - - | - - - | 35800 | 15.2 | 13.5 | No | 215859458 | All | USA | No
ML14KC1-036-230A** | LP18/37R+TXV | SL280UH090V36B | R-454B | - - - | - - - | - - - | 36000 | 15.2 | 13.5 | No | 215859471 | All | USA | No
ML14KC1-036-230A** | LP18/37R+TXV | SL280UH090V48B | R-454B | - - - | - - - | - - - | 36000 | 15.2 | 13.5 | No | 215859484 | All | USA | No
ML14KC1-036-230A** | LP18/37R+TXV | SL280UH090V60C | R-454B | - - - | - - - | - - - | 34600 | 16 | 13 | No | 215859491 | All | USA | No
ML14KC1-036-230A** | LP18/37R+TXV | SL280UH090XV48B | R-454B | - - - | - - - | - - - | 36000 | 15.2 | 13.5 | No | 215859504 | All | USA | No
ML14KC1-036-230A** | LP18/37R+TXV | SL280UH090XV60C | R-454B | - - - | - - - | - - - | 34600 | 16 | 13 | No | 215859511 | All | USA | No
ML14KC1-036-230A** | LP18/37R+TXV | SL280UH100NV60C | R-454B | - - - | - - - | - - - | 35800 | 15.2 | 13.5 | No | 215859518 | All | USA | No
ML14KC1-036-230A** | LP18/37R+TXV | SL297UH040NV36B | R-454B | - - - | - - - | - - - | 36000 | 15.2 | 13 | No | 215859531 | All | USA,Canada | No
ML14KC1-036-230A** | LP18/37R+TXV | SLP99UH070XV36B | R-454B | - - - | - - - | - - - | 36000 | 15.2 | 13.5 | No | 215859544 | All | USA,Canada | No
ML14KC1-036-230A** | LP18/37R+TXV | SLP99UH090XV36C | R-454B | - - - | - - - | - - - | 35800 | 15.2 | 13 | No | 215859551 | All | USA,Canada | No
ML14KC1-036-230A** | LP18/37R+TXV | SLP99UH090XV48C | R-454B | - - - | - - - | - - - | 35800 | 15.2 | 13 | No | 215859558 | All | USA,Canada | No
ML14KC1-036-230A** | LP18/37R+TXV | SLP99UH090XV60C | R-454B | - - - | - - - | - - - | 35800 | 15.2 | 13 | No | 215859565 | All | USA,Canada | No
ML14KC1-036-230A** | LP18/37R+TXV | SLP99UH110XV60C | R-454B | - - - | - - - | - - - | 35800 | 15.2 | 13.5 | No | 215859572 | All | USA,Canada | No
ML14KC1-036-230A** | LP18/37R+TXV+TD | - - - | R-454B | - - - | - - - | - - - | 34200 | 14.3 | 11.7 | No | 215862614 | All | USA,Canada | No
ML14KC1-036-230A** | LP25/36R+TXV | EL180UH040NE36A | R-454B | - - - | - - - | - - - | 36000 | 15.2 | 13 | No | 215858885 | All | USA | No
ML14KC1-036-230A** | LP25/36R+TXV | EL180UH060NE36A | R-454B | - - - | - - - | - - - | 36000 | 15.2 | 13 | No | 215858896 | All | USA | No
ML14KC1-036-230A** | LP25/36R+TXV | EL180UH080NE48B | R-454B | - - - | - - - | - - - | 35600 | 15.2 | 13 | No | 215858907 | All | USA | No
ML14KC1-036-230A** | LP25/36R+TXV | EL180UH100NE60C | R-454B | - - - | - - - | - - - | 35200 | 15.2 | 13 | No | 215858916 | All | USA | No
ML14KC1-036-230A** | LP25/36R+TXV | EL195UH040NE36B | R-454B | - - - | - - - | - - - | 35000 | 15.2 | 13 | No | 215858927 | All | USA | No
ML14KC1-036-230A** | LP25/36R+TXV | EL196UH030XE36B | R-454B | - - - | - - - | - - - | 35600 | 15 | 13 | No | 215889245 | All | USA,Canada | No
ML14KC1-036-230A** | LP25/36R+TXV | EL196UH045XE36B | R-454B | - - - | - - - | - - - | 35000 | 14.5 | 12.5 | No | 215889247 | All | USA,Canada | No
ML14KC1-036-230A** | LP25/36R+TXV | EL196UH070XE36B | R-454B | - - - | - - - | - - - | 35000 | 15.2 | 13 | No | 215889249 | All | USA,Canada | No
ML14KC1-036-230A** | LP25/36R+TXV | EL196UH090XE48C | R-454B | - - - | - - - | - - - | 35200 | 15.2 | 13 | No | 215889251 | All | USA,Canada | No
ML14KC1-036-230A** | LP25/36R+TXV | EL196UH110XE60C | R-454B | - - - | - - - | - - - | 35000 | 15.2 | 13.5 | No | 215889253 | All | USA,Canada | No
ML14KC1-036-230A** | LP25/36R+TXV | EL280UH090E36B | R-454B | - - - | - - - | - - - | 36000 | 15.2 | 13 | No | 215889264 | All | USA | No
ML14KC1-036-230A** | LP25/36R+TXV | EL280UH090E48B | R-454B | - - - | - - - | - - - | 35400 | 15.2 | 13.5 | No | 215889266 | All | USA | No
ML14KC1-036-230A** | LP25/36R+TXV | EL280UH090XE48B | R-454B | - - - | - - - | - - - | 35400 | 15.2 | 13.5 | No | 215889268 | All | USA | No
ML14KC1-036-230A** | LP25/36R+TXV | EL280UH110E48C | R-454B | - - - | - - - | - - - | 35000 | 15.2 | 13.5 | No | 215889270 | All | USA | No
ML14KC1-036-230A** | LP25/36R+TXV | EL280UH110E60C | R-454B | - - - | - - - | - - - | 35200 | 15.2 | 13.5 | No | 215889272 | All | USA | No
ML14KC1-036-230A** | LP25/36R+TXV | EL280UH110XE60C | R-454B | - - - | - - - | - - - | 35200 | 15.2 | 13.5 | No | 215889274 | All | USA | No
ML14KC1-036-230A** | LP25/36R+TXV | EL297UH045XE36B | R-454B | - - - | - - - | - - - | 35600 | 15.2 | 13 | No | 215889276 | All | USA,Canada | No
ML14KC1-036-230A** | LP25/36R+TXV | EL297UH045XV36B | R-454B | - - - | - - - | - - - | 34800 | 15.2 | 12.5 | No | 215889278 | All | USA,Canada | No
ML14KC1-036-230A** | LP25/36R+TXV | EL297UH070XE36B | R-454B | - - - | - - - | - - - | 36000 | 15.2 | 13 | No | 215889280 | All | USA,Canada | No
ML14KC1-036-230A** | LP25/36R+TXV | EL297UH070XV36B | R-454B | - - - | - - - | - - - | 36000 | 15.2 | 13 | No | 215889282 | All | USA,Canada | No
ML14KC1-036-230A** | LP25/36R+TXV | EL297UH090XE48C | R-454B | - - - | - - - | - - - | 35200 | 15.2 | 13 | No | 215889284 | All | USA,Canada | No
ML14KC1-036-230A** | LP25/36R+TXV | EL297UH090XV36C | R-454B | - - - | - - - | - - - | 35200 | 15.2 | 13 | No | 215889286 | All | USA,Canada | No
ML14KC1-036-230A** | LP25/36R+TXV | EL297UH090XV48C | R-454B | - - - | - - - | - - - | 35200 | 15.2 | 13 | No | 215889288 | All | USA,Canada | No
ML14KC1-036-230A** | LP25/36R+TXV | EL297UH090XV60C | R-454B | - - - | - - - | - - - | 35200 | 15.2 | 13 | No | 215889290 | All | USA,Canada | No
ML14KC1-036-230A** | LP25/36R+TXV | EL297UH110XE60C | R-454B | - - - | - - - | - - - | 35200 | 15.2 | 13 | No | 215889292 | All | USA,Canada | No
ML14KC1-036-230A** | LP25/36R+TXV | EL297UH110XV48C | R-454B | - - - | - - - | - - - | 35200 | 15.2 | 13 | No | 215889294 | All | USA,Canada | No
ML14KC1-036-230A** | LP25/36R+TXV | EL297UH110XV60C | R-454B | - - - | - - - | - - - | 36000 | 15.2 | 13 | No | 215889296 | All | USA,Canada | No
ML14KC1-036-230A** | LP25/36R+TXV | ML193UH030XE36B | R-454B | - - - | - - - | - - - | 35600 | 15 | 12.5 | No | 215859254 | All | USA | No
ML14KC1-036-230A** | LP25/36R+TXV | ML193UH045XE36B | R-454B | - - - | - - - | - - - | 35600 | 15.2 | 13 | No | 215859267 | All | USA | No
ML14KC1-036-230A** | LP25/36R+TXV | ML193UH070XE36B | R-454B | - - - | - - - | - - - | 35600 | 15.2 | 13 | No | 215859280 | All | USA | No
ML14KC1-036-230A** | LP25/36R+TXV | ML193UH090XE36C | R-454B | - - - | - - - | - - - | 35200 | 15.2 | 13 | No | 215859289 | All | USA | No
ML14KC1-036-230A** | LP25/36R+TXV | ML193UH090XE48C | R-454B | - - - | - - - | - - - | 35200 | 15.2 | 13 | No | 215859296 | All | USA | No
ML14KC1-036-230A** | LP25/36R+TXV | ML193UH110XE48C | R-454B | - - - | - - - | - - - | 35000 | 15.2 | 13.5 | No | 215859303 | All | USA | No
ML14KC1-036-230A** | LP25/36R+TXV | ML193UH110XE60C | R-454B | - - - | - - - | - - - | 34800 | 15.2 | 13.5 | No | 215859310 | All | USA | No
ML14KC1-036-230A** | LP25/36R+TXV | ML196UH030XE36B | R-454B | - - - | - - - | - - - | 35600 | 15 | 13 | No | 215859321 | All | USA,Canada | No
ML14KC1-036-230A** | LP25/36R+TXV | ML196UH045XE36B | R-454B | - - - | - - - | - - - | 34800 | 15.2 | 12.5 | No | 215859334 | All | USA,Canada | No
ML14KC1-036-230A** | LP25/36R+TXV | ML196UH070XE36B | R-454B | - - - | - - - | - - - | 36000 | 15.2 | 13 | No | 215859347 | All | USA,Canada | No
ML14KC1-036-230A** | LP25/36R+TXV | ML196UH070XE48B | R-454B | - - - | - - - | - - - | 35600 | 15 | 12.5 | No | 215859360 | All | USA,Canada | No
ML14KC1-036-230A** | LP25/36R+TXV | ML196UH090XE36C | R-454B | - - - | - - - | - - - | 35200 | 15.2 | 13 | No | 215859369 | All | USA,Canada | No
ML14KC1-036-230A** | LP25/36R+TXV | ML196UH090XE48C | R-454B | - - - | - - - | - - - | 35200 | 15.2 | 13 | No | 215859376 | All | USA,Canada | No
ML14KC1-036-230A** | LP25/36R+TXV | ML196UH090XE60C | R-454B | - - - | - - - | - - - | 35000 | 15.2 | 13.5 | No | 215859383 | All | USA,Canada | No
ML14KC1-036-230A** | LP25/36R+TXV | ML196UH110XE60C | R-454B | - - - | - - - | - - - | 35200 | 15.2 | 13 | No | 215859390 | All | USA,Canada | No
ML14KC1-036-230A** | LP25/36R+TXV | ML296UH045XV36B | R-454B | - - - | - - - | - - - | 35600 | 15.2 | 13 | No | 215859401 | All | USA,Canada | No
ML14KC1-036-230A** | LP25/36R+TXV | SL280UH060NV36A | R-454B | - - - | - - - | - - - | 36000 | 15.2 | 13 | No | 215859414 | All | USA | No
ML14KC1-036-230A** | LP25/36R+TXV | SL280UH070V36A | R-454B | - - - | - - - | - - - | 36000 | 15.2 | 13 | No | 215859425 | All | USA | No
ML14KC1-036-230A** | LP25/36R+TXV | SL280UH070XV36A | R-454B | - - - | - - - | - - - | 36000 | 15.2 | 13 | No | 215859436 | All | USA | No
ML14KC1-036-230A** | LP25/36R+TXV | SL280UH080NV48B | R-454B | - - - | - - - | - - - | 36000 | 15.2 | 13 | No | 215859447 | All | USA | No
ML14KC1-036-230A** | LP25/36R+TXV | SL280UH080NV60C | R-454B | - - - | - - - | - - - | 35000 | 15.2 | 13.5 | No | 215859456 | All | USA | No
ML14KC1-036-230A** | LP25/36R+TXV | SL280UH090V36B | R-454B | - - - | - - - | - - - | 36000 | 15.2 | 13 | No | 215859467 | All | USA | No
ML14KC1-036-230A** | LP25/36R+TXV | SL280UH090V48B | R-454B | - - - | - - - | - - - | 36000 | 15.2 | 13 | No | 215859480 | All | USA | No
ML14KC1-036-230A** | LP25/36R+TXV | SL280UH090V60C | R-454B | - - - | - - - | - - - | 35000 | 15.2 | 13.5 | No | 215859489 | All | USA | No
ML14KC1-036-230A** | LP25/36R+TXV | SL280UH090XV48B | R-454B | - - - | - - - | - - - | 36000 | 15.2 | 13 | No | 215859500 | All | USA | No
ML14KC1-036-230A** | LP25/36R+TXV | SL280UH090XV60C | R-454B | - - - | - - - | - - - | 35000 | 15.2 | 13.5 | No | 215859509 | All | USA | No
ML14KC1-036-230A** | LP25/36R+TXV | SL280UH100NV60C | R-454B | - - - | - - - | - - - | 36000 | 15.2 | 13 | No | 215859516 | All | USA | No
ML14KC1-036-230A** | LP25/36R+TXV | SL297UH040NV36B | R-454B | - - - | - - - | - - - | 35600 | 15.2 | 13 | No | 215859527 | All | USA,Canada | No
ML14KC1-036-230A** | LP25/36R+TXV | SLP99UH070XV36B | R-454B | - - - | - - - | - - - | 36000 | 15.2 | 13 | No | 215859540 | All | USA,Canada | No
ML14KC1-036-230A** | LP25/36R+TXV | SLP99UH090XV36C | R-454B | - - - | - - - | - - - | 35200 | 15.2 | 13 | No | 215859549 | All | USA,Canada | No
ML14KC1-036-230A** | LP25/36R+TXV | SLP99UH090XV48C | R-454B | - - - | - - - | - - - | 35200 | 15.2 | 13 | No | 215859556 | All | USA,Canada | No
ML14KC1-036-230A** | LP25/36R+TXV | SLP99UH090XV60C | R-454B | - - - | - - - | - - - | 35200 | 15.2 | 13 | No | 215859563 | All | USA,Canada | No
ML14KC1-036-230A** | LP25/36R+TXV | SLP99UH110XV60C | R-454B | - - - | - - - | - - - | 35200 | 15.2 | 13 | No | 215859570 | All | USA,Canada | No
ML14KC1-036-230A** | LP29/36X+TXV | EL180UH040NE36A | R-454B | - - - | - - - | - - - | 36000 | 15.2 | 13 | No | 215858886 | All | USA | No
ML14KC1-036-230A** | LP29/36X+TXV | EL180UH060NE36A | R-454B | - - - | - - - | - - - | 36000 | 15.2 | 13 | No | 215858897 | All | USA | No
ML14KC1-036-230A** | LP29/36X+TXV | EL180UH080NE48B | R-454B | - - - | - - - | - - - | 36000 | 15.2 | 13 | No | 215858908 | All | USA | No
ML14KC1-036-230A** | LP29/36X+TXV | EL180UH100NE60C | R-454B | - - - | - - - | - - - | 35400 | 15.2 | 13.5 | No | 215858917 | All | USA | No
ML14KC1-036-230A** | LP29/36X+TXV | EL195UH040NE36B | R-454B | - - - | - - - | - - - | 36000 | 15.2 | 13 | No | 215858928 | All | USA | No
ML14KC1-036-230A** | LP29/36X+TXV | EL196UH030XE36B | R-454B | - - - | - - - | - - - | 36000 | 15.2 | 13 | No | 215889246 | All | USA,Canada | No
ML14KC1-036-230A** | LP29/36X+TXV | EL196UH045XE36B | R-454B | - - - | - - - | - - - | 35400 | 15 | 12.5 | No | 215889248 | All | USA,Canada | No
ML14KC1-036-230A** | LP29/36X+TXV | EL196UH070XE36B | R-454B | - - - | - - - | - - - | 36000 | 15.2 | 13 | No | 215889250 | All | USA,Canada | No
ML14KC1-036-230A** | LP29/36X+TXV | EL196UH090XE48C | R-454B | - - - | - - - | - - - | 35400 | 15.2 | 13.5 | No | 215889252 | All | USA,Canada | No
ML14KC1-036-230A** | LP29/36X+TXV | EL196UH110XE60C | R-454B | - - - | - - - | - - - | 34600 | 16 | 13 | No | 215889254 | All | USA,Canada | No
ML14KC1-036-230A** | LP29/36X+TXV | EL280UH090E36B | R-454B | - - - | - - - | - - - | 36000 | 15.2 | 13.5 | No | 215889265 | All | USA | No
ML14KC1-036-230A** | LP29/36X+TXV | EL280UH090E48B | R-454B | - - - | - - - | - - - | 36000 | 16 | 13.5 | No | 215889267 | All | USA | No
ML14KC1-036-230A** | LP29/36X+TXV | EL280UH090XE48B | R-454B | - - - | - - - | - - - | 36000 | 16 | 13.5 | No | 215889269 | All | USA | No
ML14KC1-036-230A** | LP29/36X+TXV | EL280UH110E48C | R-454B | - - - | - - - | - - - | 34600 | 16 | 13.5 | No | 215889271 | All | USA | No
ML14KC1-036-230A** | LP29/36X+TXV | EL280UH110E60C | R-454B | - - - | - - - | - - - | 34600 | 16 | 13.5 | No | 215889273 | All | USA | No
ML14KC1-036-230A** | LP29/36X+TXV | EL280UH110XE60C | R-454B | - - - | - - - | - - - | 34600 | 16 | 13.5 | No | 215889275 | All | USA | No
ML14KC1-036-230A** | LP29/36X+TXV | EL297UH045XE36B | R-454B | - - - | - - - | - - - | 36000 | 15.2 | 13 | No | 215889277 | All | USA,Canada | No
ML14KC1-036-230A** | LP29/36X+TXV | EL297UH045XV36B | R-454B | - - - | - - - | - - - | 36000 | 15.2 | 13 | No | 215889279 | All | USA,Canada | No
ML14KC1-036-230A** | LP29/36X+TXV | EL297UH070XE36B | R-454B | - - - | - - - | - - - | 36000 | 15.2 | 13 | No | 215889281 | All | USA,Canada | No
ML14KC1-036-230A** | LP29/36X+TXV | EL297UH070XV36B | R-454B | - - - | - - - | - - - | 36000 | 15.2 | 13 | No | 215889283 | All | USA,Canada | No
ML14KC1-036-230A** | LP29/36X+TXV | EL297UH090XE48C | R-454B | - - - | - - - | - - - | 35400 | 15.2 | 13.5 | No | 215889285 | All | USA,Canada | No
ML14KC1-036-230A** | LP29/36X+TXV | EL297UH090XV36C | R-454B | - - - | - - - | - - - | 35400 | 15.2 | 13.5 | No | 215889287 | All | USA,Canada | No
ML14KC1-036-230A** | LP29/36X+TXV | EL297UH090XV48C | R-454B | - - - | - - - | - - - | 35600 | 15.2 | 13 | No | 215889289 | All | USA,Canada | No
ML14KC1-036-230A** | LP29/36X+TXV | EL297UH090XV60C | R-454B | - - - | - - - | - - - | 35600 | 15.2 | 13 | No | 215889291 | All | USA,Canada | No
ML14KC1-036-230A** | LP29/36X+TXV | EL297UH110XE60C | R-454B | - - - | - - - | - - - | 35600 | 15.2 | 13.5 | No | 215889293 | All | USA,Canada | No
ML14KC1-036-230A** | LP29/36X+TXV | EL297UH110XV48C | R-454B | - - - | - - - | - - - | 35400 | 15.2 | 13.5 | No | 215889295 | All | USA,Canada | No
ML14KC1-036-230A** | LP29/36X+TXV | EL297UH110XV60C | R-454B | - - - | - - - | - - - | 35400 | 15.2 | 13.5 | No | 215889297 | All | USA,Canada | No
ML14KC1-036-230A** | LP29/36X+TXV | ML193UH030XE36B | R-454B | - - - | - - - | - - - | 36000 | 15.2 | 13 | No | 215859255 | All | USA | No
ML14KC1-036-230A** | LP29/36X+TXV | ML193UH045XE36B | R-454B | - - - | - - - | - - - | 36000 | 15.2 | 13 | No | 215859268 | All | USA | No
ML14KC1-036-230A** | LP29/36X+TXV | ML193UH070XE36B | R-454B | - - - | - - - | - - - | 36000 | 15.2 | 13 | No | 215859281 | All | USA | No
ML14KC1-036-230A** | LP29/36X+TXV | ML193UH090XE36C | R-454B | - - - | - - - | - - - | 35400 | 15.2 | 13.5 | No | 215859290 | All | USA | No
ML14KC1-036-230A** | LP29/36X+TXV | ML193UH090XE48C | R-454B | - - - | - - - | - - - | 35400 | 15.2 | 13.5 | No | 215859297 | All | USA | No
ML14KC1-036-230A** | LP29/36X+TXV | ML193UH110XE48C | R-454B | - - - | - - - | - - - | 35600 | 15.2 | 13.5 | No | 215859304 | All | USA | No
ML14KC1-036-230A** | LP29/36X+TXV | ML193UH110XE60C | R-454B | - - - | - - - | - - - | 35400 | 15.2 | 13.5 | No | 215859311 | All | USA | No
ML14KC1-036-230A** | LP29/36X+TXV | ML196UH030XE36B | R-454B | - - - | - - - | - - - | 36000 | 15.2 | 13 | No | 215859322 | All | USA,Canada | No
ML14KC1-036-230A** | LP29/36X+TXV | ML196UH045XE36B | R-454B | - - - | - - - | - - - | 35400 | 15.2 | 13 | No | 215859335 | All | USA,Canada | No
ML14KC1-036-230A** | LP29/36X+TXV | ML196UH070XE36B | R-454B | - - - | - - - | - - - | 36000 | 15.2 | 13 | No | 215859348 | All | USA,Canada | No
ML14KC1-036-230A** | LP29/36X+TXV | ML196UH070XE48B | R-454B | - - - | - - - | - - - | 36000 | 15.2 | 13 | No | 215859361 | All | USA,Canada | No
ML14KC1-036-230A** | LP29/36X+TXV | ML196UH090XE36C | R-454B | - - - | - - - | - - - | 35600 | 15.2 | 13 | No | 215859370 | All | USA,Canada | No
ML14KC1-036-230A** | LP29/36X+TXV | ML196UH090XE48C | R-454B | - - - | - - - | - - - | 35400 | 15.2 | 13.5 | No | 215859377 | All | USA,Canada | No
ML14KC1-036-230A** | LP29/36X+TXV | ML196UH090XE60C | R-454B | - - - | - - - | - - - | 35600 | 15.2 | 13.5 | No | 215859384 | All | USA,Canada | No
ML14KC1-036-230A** | LP29/36X+TXV | ML196UH110XE60C | R-454B | - - - | - - - | - - - | 35600 | 15.2 | 13.5 | No | 215859391 | All | USA,Canada | No
ML14KC1-036-230A** | LP29/36X+TXV | ML296UH045XV36B | R-454B | - - - | - - - | - - - | 36000 | 15.2 | 13 | No | 215859402 | All | USA,Canada | No
ML14KC1-036-230A** | LP29/36X+TXV | SL280UH060NV36A | R-454B | - - - | - - - | - - - | 36000 | 15.2 | 13.5 | No | 215859415 | All | USA | No
ML14KC1-036-230A** | LP29/36X+TXV | SL280UH070V36A | R-454B | - - - | - - - | - - - | 36000 | 15.2 | 13 | No | 215859426 | All | USA | No
ML14KC1-036-230A** | LP29/36X+TXV | SL280UH070XV36A | R-454B | - - - | - - - | - - - | 36000 | 15.2 | 13 | No | 215859437 | All | USA | No
ML14KC1-036-230A** | LP29/36X+TXV | SL280UH080NV48B | R-454B | - - - | - - - | - - - | 36000 | 15.2 | 13 | No | 215859448 | All | USA | No
ML14KC1-036-230A** | LP29/36X+TXV | SL280UH080NV60C | R-454B | - - - | - - - | - - - | 35600 | 15.2 | 13.5 | No | 215859457 | All | USA | No
ML14KC1-036-230A** | LP29/36X+TXV | SL280UH090V36B | R-454B | - - - | - - - | - - - | 36000 | 15.2 | 13.5 | No | 215859468 | All | USA | No
ML14KC1-036-230A** | LP29/36X+TXV | SL280UH090V48B | R-454B | - - - | - - - | - - - | 36000 | 15.2 | 13.5 | No | 215859481 | All | USA | No
ML14KC1-036-230A** | LP29/36X+TXV | SL280UH090V60C | R-454B | - - - | - - - | - - - | 34600 | 16 | 13 | No | 215859490 | All | USA | No
ML14KC1-036-230A** | LP29/36X+TXV | SL280UH090XV48B | R-454B | - - - | - - - | - - - | 36000 | 15.2 | 13.5 | No | 215859501 | All | USA | No
ML14KC1-036-230A** | LP29/36X+TXV | SL280UH090XV60C | R-454B | - - - | - - - | - - - | 34600 | 16 | 13 | No | 215859510 | All | USA | No
ML14KC1-036-230A** | LP29/36X+TXV | SL280UH100NV60C | R-454B | - - - | - - - | - - - | 35400 | 15.2 | 13.5 | No | 215859517 | All | USA | No
ML14KC1-036-230A** | LP29/36X+TXV | SL297UH040NV36B | R-454B | - - - | - - - | - - - | 36000 | 15.2 | 13 | No | 215859528 | All | USA,Canada | No
ML14KC1-036-230A** | LP29/36X+TXV | SLP99UH070XV36B | R-454B | - - - | - - - | - - - | 36000 | 15.2 | 13.5 | No | 215859541 | All | USA,Canada | No
ML14KC1-036-230A** | LP29/36X+TXV | SLP99UH090XV36C | R-454B | - - - | - - - | - - - | 35600 | 15.2 | 13 | No | 215859550 | All | USA,Canada | No
ML14KC1-036-230A** | LP29/36X+TXV | SLP99UH090XV48C | R-454B | - - - | - - - | - - - | 35600 | 15.2 | 13 | No | 215859557 | All | USA,Canada | No
ML14KC1-036-230A** | LP29/36X+TXV | SLP99UH090XV60C | R-454B | - - - | - - - | - - - | 35600 | 15.2 | 13 | No | 215859564 | All | USA,Canada | No
ML14KC1-036-230A** | LP29/36X+TXV | SLP99UH110XV60C | R-454B | - - - | - - - | - - - | 35400 | 15.2 | 13.5 | No | 215859571 | All | USA,Canada | No
ML14KC1-036-230A** | LP36/37R+TXV | EL180UH040NE36A | R-454B | - - - | - - - | - - - | 36000 | 15.2 | 14 | No | 216704058 | All | USA | No
ML14KC1-036-230A** | LP36/37R+TXV | EL180UH060NE36A | R-454B | - - - | - - - | - - - | 36000 | 15.2 | 14 | No | 216704059 | All | USA | No
ML14KC1-036-230A** | LP36/37R+TXV | EL180UH080NE48B | R-454B | - - - | - - - | - - - | 36000 | 15.2 | 14 | No | 215890777 | All | USA | No
ML14KC1-036-230A** | LP36/37R+TXV | EL180UH100NE60C | R-454B | - - - | - - - | - - - | 36000 | 15.2 | 14 | No | 215890780 | All | USA | No
ML14KC1-036-230A** | LP36/37R+TXV | EL195UH040NE36B | R-454B | - - - | - - - | - - - | 36000 | 15.2 | 13.5 | No | 215890781 | All | USA | No
ML14KC1-036-230A** | LP36/37R+TXV | EL195UH060NE36B | R-454B | - - - | - - - | - - - | 35600 | 15.2 | 13 | No | 216704062 | All | USA,Canada | No
ML14KC1-036-230A** | LP36/37R+TXV | EL196UH030XE36B | R-454B | - - - | - - - | - - - | 36000 | 15.2 | 13.5 | No | 215890784 | All | USA,Canada | No
ML14KC1-036-230A** | LP36/37R+TXV | EL196UH045XE36B | R-454B | - - - | - - - | - - - | 36000 | 15.2 | 13.5 | No | 215890787 | All | USA,Canada | No
ML14KC1-036-230A** | LP36/37R+TXV | EL196UH070XE36B | R-454B | - - - | - - - | - - - | 35200 | 15.2 | 14 | No | 215890790 | All | USA,Canada | No
ML14KC1-036-230A** | LP36/37R+TXV | EL196UH090XE48C | R-454B | - - - | - - - | - - - | 36000 | 16 | 14 | No | 215890793 | All | USA,Canada | No
ML14KC1-036-230A** | LP36/37R+TXV | EL196UH110XE60C | R-454B | - - - | - - - | - - - | 36000 | 16 | 14 | No | 215890794 | All | USA,Canada | No
ML14KC1-036-230A** | LP36/37R+TXV | EL280UH090E36B | R-454B | - - - | - - - | - - - | 36000 | 16 | 14 | No | 215890801 | All | USA | No
ML14KC1-036-230A** | LP36/37R+TXV | EL280UH090E48B | R-454B | - - - | - - - | - - - | 36000 | 16 | 14 | No | 215890804 | All | USA | No
ML14KC1-036-230A** | LP36/37R+TXV | EL280UH090XE48B | R-454B | - - - | - - - | - - - | 36000 | 16 | 14 | No | 215890807 | All | USA | No
ML14KC1-036-230A** | LP36/37R+TXV | EL280UH110E48C | R-454B | - - - | - - - | - - - | 36000 | 16 | 14 | No | 215890810 | All | USA | No
ML14KC1-036-230A** | LP36/37R+TXV | EL280UH110E60C | R-454B | - - - | - - - | - - - | 36000 | 16 | 14 | No | 215890811 | All | USA | No
ML14KC1-036-230A** | LP36/37R+TXV | EL280UH110XE60C | R-454B | - - - | - - - | - - - | 36000 | 16 | 14 | No | 215890812 | All | USA | No
ML14KC1-036-230A** | LP36/37R+TXV | EL297UH045XE36B | R-454B | - - - | - - - | - - - | 36000 | 15.2 | 14 | No | 215890813 | All | USA,Canada | No
ML14KC1-036-230A** | LP36/37R+TXV | EL297UH045XV36B | R-454B | - - - | - - - | - - - | 36000 | 15.2 | 13.5 | No | 215890816 | All | USA,Canada | No
ML14KC1-036-230A** | LP36/37R+TXV | EL297UH070XE36B | R-454B | - - - | - - - | - - - | 36000 | 15.2 | 13.5 | No | 215890819 | All | USA,Canada | No
ML14KC1-036-230A** | LP36/37R+TXV | EL297UH070XV36B | R-454B | - - - | - - - | - - - | 36000 | 15.2 | 14 | No | 215890822 | All | USA,Canada | No
ML14KC1-036-230A** | LP36/37R+TXV | EL297UH090XE48C | R-454B | - - - | - - - | - - - | 36000 | 16 | 14 | No | 215890825 | All | USA,Canada | No
ML14KC1-036-230A** | LP36/37R+TXV | EL297UH090XV36C | R-454B | - - - | - - - | - - - | 36000 | 16 | 14 | No | 215890826 | All | USA,Canada | No
ML14KC1-036-230A** | LP36/37R+TXV | EL297UH090XV48C | R-454B | - - - | - - - | - - - | 36000 | 16 | 13.5 | No | 215890827 | All | USA,Canada | No
ML14KC1-036-230A** | LP36/37R+TXV | EL297UH090XV60C | R-454B | - - - | - - - | - - - | 36000 | 15.2 | 13.5 | No | 215890828 | All | USA,Canada | No
ML14KC1-036-230A** | LP36/37R+TXV | EL297UH110XE60C | R-454B | - - - | - - - | - - - | 36000 | 16 | 14 | No | 215890829 | All | USA,Canada | No
ML14KC1-036-230A** | LP36/37R+TXV | EL297UH110XV48C | R-454B | - - - | - - - | - - - | 36000 | 16 | 14 | No | 215890830 | All | USA,Canada | No
ML14KC1-036-230A** | LP36/37R+TXV | EL297UH110XV60C | R-454B | - - - | - - - | - - - | 36000 | 16 | 14 | No | 215890831 | All | USA,Canada | No
ML14KC1-036-230A** | LP36/37R+TXV | ML180UH045XE36A | R-454B | - - - | - - - | - - - | 36000 | 16 | 14 | No | 216704073 | All | USA | No
ML14KC1-036-230A** | LP36/37R+TXV | ML180UH070XE36B | R-454B | - - - | - - - | - - - | 36000 | 15.2 | 14 | No | 216704077 | All | USA | No
ML14KC1-036-230A** | LP36/37R+TXV | ML180UH090XE48B | R-454B | - - - | - - - | - - - | 36000 | 16 | 14.5 | No | 216704081 | All | USA | No
ML14KC1-036-230A** | LP36/37R+TXV | ML193UH045XE36B | R-454B | - - - | - - - | - - - | 36000 | 15.2 | 14 | No | 216704085 | All | USA | No
ML14KC1-036-230A** | LP36/37R+TXV | ML193UH070XE36B | R-454B | - - - | - - - | - - - | 36000 | 15.2 | 14 | No | 216704089 | All | USA | No
ML14KC1-036-230A** | LP36/37R+TXV | ML193UH090XE48C | R-454B | - - - | - - - | - - - | 36000 | 16 | 14 | No | 216704093 | All | USA | No
ML14KC1-036-230A** | LP36/37R+TXV | ML296UH045XV36B | R-454B | - - - | - - - | - - - | 36000 | 15.2 | 14 | No | 215890832 | All | USA,Canada | No
ML14KC1-036-230A** | LP36/37R+TXV | SL280UH060NV36A | R-454B | - - - | - - - | - - - | 36000 | 15.2 | 14 | No | 216704094 | All | USA | No
ML14KC1-036-230A** | LP36/37R+TXV | SL280UH080NV48B | R-454B | - - - | - - - | - - - | 36000 | 15.2 | 14 | No | 215890841 | All | USA | No
ML14KC1-036-230A** | LP36/37R+TXV | SL280UH080NV60C | R-454B | - - - | - - - | - - - | 36000 | 16 | 14 | No | 215890844 | All | USA | No
ML14KC1-036-230A** | LP36/37R+TXV | SL280UH090V36B | R-454B | - - - | - - - | - - - | 36000 | 16 | 14 | No | 215890845 | All | USA | No
ML14KC1-036-230A** | LP36/37R+TXV | SL280UH090V48B | R-454B | - - - | - - - | - - - | 36000 | 15.2 | 14 | No | 215890848 | All | USA | No
ML14KC1-036-230A** | LP36/37R+TXV | SL280UH090V60C | R-454B | - - - | - - - | - - - | 36000 | 16 | 14 | No | 215890851 | All | USA | No
ML14KC1-036-230A** | LP36/37R+TXV | SL280UH090XV48B | R-454B | - - - | - - - | - - - | 36000 | 15.2 | 14 | No | 215890852 | All | USA | No
ML14KC1-036-230A** | LP36/37R+TXV | SL280UH090XV60C | R-454B | - - - | - - - | - - - | 36000 | 16 | 14 | No | 215890855 | All | USA | No
ML14KC1-036-230A** | LP36/37R+TXV | SL280UH100NV60C | R-454B | - - - | - - - | - - - | 36000 | 16 | 14 | No | 215890856 | All | USA | No
ML14KC1-036-230A** | LP36/37R+TXV | SL297UH040NV36B | R-454B | - - - | - - - | - - - | 36000 | 15.2 | 14 | No | 215890857 | All | USA,Canada | No
ML14KC1-036-230A** | LP36/37R+TXV | SLP99UH070XV36B | R-454B | - - - | - - - | - - - | 36000 | 16 | 14 | No | 215890860 | All | USA,Canada | No
ML14KC1-036-230A** | LP36/37R+TXV | SLP99UH090XV36C | R-454B | - - - | - - - | - - - | 36000 | 15.2 | 13.5 | No | 215890863 | All | USA,Canada | No
ML14KC1-036-230A** | LP36/37R+TXV | SLP99UH090XV48C | R-454B | - - - | - - - | - - - | 36000 | 15.2 | 13.5 | No | 215890864 | All | USA,Canada | No
ML14KC1-036-230A** | LP36/37R+TXV | SLP99UH090XV60C | R-454B | - - - | - - - | - - - | 36000 | 15.2 | 13.5 | No | 215890865 | All | USA,Canada | No
ML14KC1-036-230A** | LP36/37R+TXV | SLP99UH110XV60C | R-454B | - - - | - - - | - - - | 36000 | 16 | 14 | No | 215890866 | All | USA,Canada | No
ML14KC1-036-230A** | LS374CC+TXV+TD | - - - | R-454B | - - - | - - - | - - - | 34200 | 14.5 | 12 | No | 215911932 | All | USA,Canada | No
ML14KC1-036-230A** | LW39L9+TXV | - - - | R-454B | - - - | - - - | - - - | 33400 | 16 | 13 | No | 215911999 | All | USA,Canada | No
ML14KC1-036-230A** | M36E36+TXV+TD | - - - | R-454B | - - - | - - - | - - - | 33200 | 14.3 | 11.7 | No | 215868143 | All | USA,Canada | No
ML14KC1-036-230A** | M36E58+TXV+TD | - - - | R-454B | - - - | - - - | - - - | 33200 | 14.3 | 11.7 | No | 215868144 | All | USA,Canada | No
ML14KC1-036-230A** | M36E59+TXV+TD | - - - | R-454B | - - - | - - - | - - - | 33200 | 14.3 | 11.7 | No | 215868145 | All | USA,Canada | No
ML14KC1-036-230A** | M36E66+TXV+TD | - - - | R-454B | - - - | - - - | - - - | 33200 | 14.5 | 12 | No | 215868146 | All | USA,Canada | No
ML14KC1-036-230A** | SL537+TXV | - - - | R-454B | - - - | - - - | - - - | 32800 | 14.5 | 12.5 | No | 215868238 | All | USA,Canada | No
ML14KC1-036-230A** | SL637+TXV | - - - | R-454B | - - - | - - - | - - - | 32800 | 15.2 | 13 | No | 215868240 | All | USA,Canada | No
ML14KC1-036-230A** | SL939+TXV | - - - | R-454B | - - - | - - - | - - - | 33400 | 16 | 13 | No | 215866866 | All | USA,Canada | No
ML14KC1-036-230A** | SM537+TXV | - - - | R-454B | - - - | - - - | - - - | 32800 | 14.5 | 12.5 | No | 215866865 | All | USA,Canada | No
ML14KC1-036-230A** | SM6136+TD | - - - | R-454B | - - - | - - - | - - - | 34000 | 14.3 | 13 | No | 216373595 | All | USA,Canada | No
ML14KC1-036-230A** | SM637+TXV | - - - | R-454B | - - - | - - - | - - - | 32800 | 15.2 | 13 | No | 215868239 | All | USA,Canada | No
ML14KC1-041-230A** | BVB942+TXV | - - - | R-454B | - - - | - - - | - - - | 40000 | 15.2 | 13 | No | 215866921 | All | USA,Canada | No
ML14KC1-041-230A** | BVC142+TXV | - - - | R-454B | - - - | - - - | - - - | 41500 | 16 | 13.5 | No | 215868315 | All | USA,Canada | No
ML14KC1-041-230A** | BVC342+TXV | - - - | R-454B | - - - | - - - | - - - | 40500 | 15.2 | 13 | No | 215866923 | All | USA,Canada | No
ML14KC1-041-230A** | BVC348+TXV | - - - | R-454B | - - - | - - - | - - - | 41000 | 16 | 13 | No | 215866922 | All | USA,Canada | No
ML14KC1-041-230A** | BVC442+TXV | - - - | R-454B | - - - | - - - | - - - | 41500 | 16 | 13.5 | No | 215868316 | All | USA,Canada | No
ML14KC1-041-230A** | BVC448+TXV | - - - | R-454B | - - - | - - - | - - - | 41500 | 16 | 13.5 | No | 215866926 | All | USA,Canada | No
ML14KC1-041-230A** | BVC542+TXV | - - - | R-454B | - - - | - - - | - - - | 38500 | 15.2 | 12.5 | No | 215868314 | All | USA,Canada | No
ML14KC1-041-230A** | BVC548+TXV | - - - | R-454B | - - - | - - - | - - - | 39000 | 15.2 | 12.5 | No | 215868313 | All | USA,Canada | No
ML14KC1-041-230A** | BVC642+TXV | - - - | R-454B | - - - | - - - | - - - | 41000 | 16 | 13 | No | 215866925 | All | USA,Canada | No
ML14KC1-041-230A** | BVC648+TXV | - - - | R-454B | - - - | - - - | - - - | 41000 | 16 | 13 | No | 215866924 | All | USA,Canada | No
ML14KC1-041-230A** | BVC742+TXV | - - - | R-454B | - - - | - - - | - - - | 41500 | 16 | 13.5 | No | 215868318 | All | USA,Canada | No
ML14KC1-041-230A** | BVC748+TXV | - - - | R-454B | - - - | - - - | - - - | 40500 | 16 | 14 | No | 215868317 | All | USA,Canada | No
ML14KC1-041-230A** | FEBB942+TXV | - - - | R-454B | - - - | - - - | - - - | 40000 | 15.2 | 13 | No | 215868585 | All | USA,Canada | No
ML14KC1-041-230A** | FEBB948+TXV | - - - | R-454B | - - - | - - - | - - - | 40500 | 16 | 13 | No | 215867038 | All | USA,Canada | No
ML14KC1-041-230A** | FECC142+TXV | - - - | R-454B | - - - | - - - | - - - | 41500 | 16 | 13.5 | No | 215868595 | All | USA,Canada | No
ML14KC1-041-230A** | FECC148+TXV | - - - | R-454B | - - - | - - - | - - - | 41500 | 16 | 13.5 | No | 215867042 | All | USA,Canada | No
ML14KC1-041-230A** | FECC342+TXV | - - - | R-454B | - - - | - - - | - - - | 40500 | 15.2 | 13 | No | 215868589 | All | USA,Canada | No
ML14KC1-041-230A** | FECC348+TXV | - - - | R-454B | - - - | - - - | - - - | 41000 | 16 | 13 | No | 215868588 | All | USA,Canada | No
ML14KC1-041-230A** | FECC442+TXV | - - - | R-454B | - - - | - - - | - - - | 41500 | 16 | 13.5 | No | 215868598 | All | USA,Canada | No
ML14KC1-041-230A** | FECC448+TXV | - - - | R-454B | - - - | - - - | - - - | 41500 | 16 | 13.5 | No | 215868597 | All | USA,Canada | No
ML14KC1-041-230A** | FECC642+TXV | - - - | R-454B | - - - | - - - | - - - | 41000 | 15.2 | 13 | No | 215868593 | All | USA,Canada | No
ML14KC1-041-230A** | FECC648+TXV | - - - | R-454B | - - - | - - - | - - - | 41500 | 16 | 13.5 | No | 215868592 | All | USA,Canada | No
ML14KC1-041-230A** | FECC742+TXV | - - - | R-454B | - - - | - - - | - - - | 41500 | 16 | 13.5 | No | 215868602 | All | USA,Canada | No
ML14KC1-041-230A** | FECC748+TXV | - - - | R-454B | - - - | - - - | - - - | 40500 | 16 | 14 | No | 215868601 | All | USA,Canada | No
ML14KC1-041-230A** | FESS942+TXV | - - - | R-454B | - - - | - - - | - - - | 40000 | 15.2 | 13 | No | 215868584 | All | USA,Canada | No
ML14KC1-041-230A** | FESS948+TXV | - - - | R-454B | - - - | - - - | - - - | 40500 | 16 | 13 | No | 215868583 | All | USA,Canada | No
ML14KC1-041-230A** | FETT142+TXV | - - - | R-454B | - - - | - - - | - - - | 41500 | 16 | 13.5 | No | 215868594 | All | USA,Canada | No
ML14KC1-041-230A** | FETT148+TXV | - - - | R-454B | - - - | - - - | - - - | 41500 | 16 | 13.5 | No | 215867040 | All | USA,Canada | No
ML14KC1-041-230A** | FETT342+TXV | - - - | R-454B | - - - | - - - | - - - | 40500 | 15.2 | 13 | No | 215868587 | All | USA,Canada | No
ML14KC1-041-230A** | FETT348+TXV | - - - | R-454B | - - - | - - - | - - - | 41000 | 16 | 13 | No | 215868586 | All | USA,Canada | No
ML14KC1-041-230A** | FETT442+TXV | - - - | R-454B | - - - | - - - | - - - | 41500 | 16 | 13.5 | No | 215868596 | All | USA,Canada | No
ML14KC1-041-230A** | FETT448+TXV | - - - | R-454B | - - - | - - - | - - - | 41500 | 16 | 13.5 | No | 215867044 | All | USA,Canada | No
ML14KC1-041-230A** | FETT642+TXV | - - - | R-454B | - - - | - - - | - - - | 41000 | 15.2 | 13 | No | 215868591 | All | USA,Canada | No
ML14KC1-041-230A** | FETT648+TXV | - - - | R-454B | - - - | - - - | - - - | 41500 | 16 | 13.5 | No | 215868590 | All | USA,Canada | No
ML14KC1-041-230A** | FETT742+TXV | - - - | R-454B | - - - | - - - | - - - | 41500 | 16 | 13.5 | No | 215868600 | All | USA,Canada | No
ML14KC1-041-230A** | FETT748+TXV | - - - | R-454B | - - - | - - - | - - - | 40500 | 16 | 14 | No | 215868599 | All | USA,Canada | No
ML14KC1-041-230A** | HG1K42+TXV+TD | - - - | R-454B | - - - | - - - | - - - | 39000 | 14.5 | 11.7 | No | 215868913 | All | USA,Canada | No
ML14KC1-041-230A** | HG1K48+TXV+TD | - - - | R-454B | - - - | - - - | - - - | 39000 | 14.5 | 11.7 | No | 215868914 | All | USA,Canada | No
ML14KC1-041-230A** | HG2K48+TXV+TD | - - - | R-454B | - - - | - - - | - - - | 39500 | 14.5 | 11.7 | No | 215868904 | All | USA,Canada | No
ML14KC1-041-230A** | HG2K60+TXV+TD | - - - | R-454B | - - - | - - - | - - - | 39500 | 14.5 | 11.7 | No | 215868058 | All | USA,Canada | No
ML14KC1-041-230A** | HG3542+TXV+TD | - - - | R-454B | - - - | - - - | - - - | 39000 | 14.3 | 11.7 | No | 215868897 | All | USA,Canada | No
ML14KC1-041-230A** | HG3548+TXV+TD | - - - | R-454B | - - - | - - - | - - - | 39000 | 14.3 | 11.7 | No | 215868057 | All | USA,Canada | No
ML14KC1-041-230A** | HG3642+TXV+TD | - - - | R-454B | - - - | - - - | - - - | 39000 | 14.5 | 11.7 | No | 215868898 | All | USA,Canada | No
ML14KC1-041-230A** | HG3648+TXV+TD | - - - | R-454B | - - - | - - - | - - - | 39000 | 14.5 | 11.7 | No | 215868899 | All | USA,Canada | No
ML14KC1-041-230A** | HG3660+TXV+TD | - - - | R-454B | - - - | - - - | - - - | 39000 | 14.5 | 11.7 | No | 215868900 | All | USA,Canada | No
ML14KC1-041-230A** | HG3742+TXV+TD | - - - | R-454B | - - - | - - - | - - - | 39500 | 14.5 | 11.7 | No | 215868901 | All | USA,Canada | No
ML14KC1-041-230A** | HG3748+TXV+TD | - - - | R-454B | - - - | - - - | - - - | 39500 | 14.5 | 11.7 | No | 215868902 | All | USA,Canada | No
ML14KC1-041-230A** | HG3760+TXV+TD | - - - | R-454B | - - - | - - - | - - - | 39500 | 14.5 | 11.7 | No | 215868903 | All | USA,Canada | No
ML14KC1-041-230A** | HG3K48+TXV+TD | - - - | R-454B | - - - | - - - | - - - | 40000 | 14.5 | 12 | No | 215868907 | All | USA,Canada | No
ML14KC1-041-230A** | HG3K60+TXV+TD | - - - | R-454B | - - - | - - - | - - - | 40000 | 14.5 | 12 | No | 215868908 | All | USA,Canada | No
ML14KC1-041-230A** | HG4842+TXV+TD | - - - | R-454B | - - - | - - - | - - - | 40000 | 14.5 | 12 | No | 215868909 | All | USA,Canada | No
ML14KC1-041-230A** | HG4848+TXV+TD | - - - | R-454B | - - - | - - - | - - - | 40000 | 14.5 | 12 | No | 215868910 | All | USA,Canada | No
ML14KC1-041-230A** | HG4860+TXV+TD | - - - | R-454B | - - - | - - - | - - - | 40000 | 14.5 | 12 | No | 215868911 | All | USA,Canada | No
ML14KC1-041-230A** | HG4948+TXV+TD | - - - | R-454B | - - - | - - - | - - - | 40500 | 14.5 | 12 | No | 215868921 | All | USA,Canada | No
ML14KC1-041-230A** | HG4960+TXV+TD | - - - | R-454B | - - - | - - - | - - - | 40500 | 14.5 | 12 | No | 215868922 | All | USA,Canada | No
ML14KC1-041-230A** | HG5048+TXV+TD | - - - | R-454B | - - - | - - - | - - - | 40500 | 14.5 | 12 | No | 215868923 | All | USA,Canada | No
ML14KC1-041-230A** | HG5060+TXV+TD | - - - | R-454B | - - - | - - - | - - - | 40500 | 14.5 | 12 | No | 215868059 | All | USA,Canada | No
ML14KC1-041-230A** | HG5142+TXV+TD | - - - | R-454B | - - - | - - - | - - - | 40500 | 14.5 | 12.5 | No | 215868924 | All | USA,Canada | No
ML14KC1-041-230A** | HG5148+TXV+TD | - - - | R-454B | - - - | - - - | - - - | 40500 | 14.5 | 12.5 | No | 215868925 | All | USA,Canada | No
ML14KC1-041-230A** | HG5160+TXV+TD | - - - | R-454B | - - - | - - - | - - - | 40500 | 14.5 | 12.5 | No | 215868926 | All | USA,Canada | No
ML14KC1-041-230A** | HG5248+TXV+TD | - - - | R-454B | - - - | - - - | - - - | 40500 | 15 | 12.5 | No | 215868929 | All | USA,Canada | No
ML14KC1-041-230A** | HG5260+TXV+TD | - - - | R-454B | - - - | - - - | - - - | 40500 | 15 | 12.5 | No | 215868060 | All | USA,Canada | No
ML14KC1-041-230A** | HG5342+TXV+TD | - - - | R-454B | - - - | - - - | - - - | 40500 | 14.5 | 12 | No | 215868919 | All | USA,Canada | No
ML14KC1-041-230A** | HG5348+TXV+TD | - - - | R-454B | - - - | - - - | - - - | 40500 | 14.5 | 12 | No | 215868920 | All | USA,Canada | No
ML14KC1-041-230A** | HG5448+TXV+TD | - - - | R-454B | - - - | - - - | - - - | 40500 | 14.5 | 12 | No | 215868915 | All | USA,Canada | No
ML14KC1-041-230A** | HG5460+TXV+TD | - - - | R-454B | - - - | - - - | - - - | 40500 | 14.5 | 12 | No | 215868916 | All | USA,Canada | No
ML14KC1-041-230A** | HG5548+TXV+TD | - - - | R-454B | - - - | - - - | - - - | 40500 | 14.5 | 12 | No | 215868917 | All | USA,Canada | No
ML14KC1-041-230A** | HG5560+TXV+TD | - - - | R-454B | - - - | - - - | - - - | 40500 | 14.5 | 12 | No | 215868918 | All | USA,Canada | No
ML14KC1-041-230A** | HG7248+TXV+TD | - - - | R-454B | - - - | - - - | - - - | 40500 | 14.5 | 12 | No | 215868905 | All | USA,Canada | No
ML14KC1-041-230A** | HG7260+TXV+TD | - - - | R-454B | - - - | - - - | - - - | 40500 | 14.5 | 12 | No | 215868906 | All | USA,Canada | No
ML14KC1-041-230A** | HG7448+TXV+TD | - - - | R-454B | - - - | - - - | - - - | 40500 | 14.5 | 12 | No | 215868927 | All | USA,Canada | No
ML14KC1-041-230A** | HG7460+TXV+TD | - - - | R-454B | - - - | - - - | - - - | 40500 | 14.5 | 12 | No | 215868928 | All | USA,Canada | No
ML14KC1-041-230A** | HG8442+TXV+TD | - - - | R-454B | - - - | - - - | - - - | 40500 | 14.5 | 12 | No | 215868930 | All | USA,Canada | No
ML14KC1-041-230A** | HG8448+TXV+TD | - - - | R-454B | - - - | - - - | - - - | 40500 | 14.5 | 12 | No | 215868061 | All | USA,Canada | No
ML14KC1-041-230A** | HG8460+TXV+TD | - - - | R-454B | - - - | - - - | - - - | 40500 | 14.5 | 12 | No | 215868062 | All | USA,Canada | No
ML14KC1-041-230A** | HG8648+TXV+TD | - - - | R-454B | - - - | - - - | - - - | 40500 | 14.5 | 12.5 | No | 215868931 | All | USA,Canada | No
ML14KC1-041-230A** | HG8660+TXV+TD | - - - | R-454B | - - - | - - - | - - - | 40500 | 14.5 | 12.5 | No | 215868063 | All | USA,Canada | No
ML14KC1-041-230A** | HG8848+TXV+TD | - - - | R-454B | - - - | - - - | - - - | 40500 | 15 | 12.5 | No | 215868932 | All | USA,Canada | No
ML14KC1-041-230A** | HG8860+TXV+TD | - - - | R-454B | - - - | - - - | - - - | 40500 | 15 | 12.5 | No | 215868064 | All | USA,Canada | No
ML14KC1-041-230A** | HG9J42+TXV+TD | - - - | R-454B | - - - | - - - | - - - | 39000 | 14.3 | 11.7 | No | 215868912 | All | USA,Canada | No
ML14KC1-041-230A** | L42/49K+TXV | EL180UH080NE48B | R-454B | - - - | - - - | - - - | 40000 | 15.2 | 13.5 | No | 215859583 | All | USA | No
ML14KC1-041-230A** | L42/49K+TXV | EL280UH090E48B | R-454B | - - - | - - - | - - - | 39000 | 16 | 14 | No | 215859630 | All | USA | No
ML14KC1-041-230A** | L42/49K+TXV | EL280UH090XE48B | R-454B | - - - | - - - | - - - | 39000 | 16 | 14 | No | 215859638 | All | USA | No
ML14KC1-041-230A** | L42/49K+TXV | ML180UH070V48B | R-454B | - - - | - - - | - - - | 39500 | 16 | 14 | No | 215859772 | All | USA | No
ML14KC1-041-230A** | L42/49K+TXV | ML180UH090E48B | R-454B | - - - | - - - | - - - | 41000 | 16 | 14 | No | 215859780 | All | USA | No
ML14KC1-041-230A** | L42/49K+TXV | ML180UH090V48B | R-454B | - - - | - - - | - - - | 41000 | 16 | 13.5 | No | 215859800 | All | USA | No
ML14KC1-041-230A** | L42/49K+TXV | ML180UH090XE48B | R-454B | - - - | - - - | - - - | 38500 | 16 | 14 | No | 215859808 | All | USA | No
ML14KC1-041-230A** | L42/49K+TXV | ML196UH070XE48B | R-454B | - - - | - - - | - - - | 40500 | 15.2 | 13 | No | 215859904 | All | USA,Canada | No
ML14KC1-041-230A** | L42/49K+TXV | SL280UH080NV48B | R-454B | - - - | - - - | - - - | 41000 | 16 | 13.5 | No | 215859965 | All | USA | No
ML14KC1-041-230A** | L42/49K+TXV | SL280UH090V48B | R-454B | - - - | - - - | - - - | 41000 | 16 | 13.5 | No | 215859989 | All | USA | No
ML14KC1-041-230A** | L42/49K+TXV | SL280UH090XV48B | R-454B | - - - | - - - | - - - | 41000 | 16 | 13.5 | No | 215860013 | All | USA | No
ML14KC1-041-230A** | L42/49K+TXV+TD | - - - | R-454B | - - - | - - - | - - - | 39500 | 14.5 | 11.7 | No | 215862630 | All | USA,Canada | No
ML14KC1-041-230A** | L42/49L+TXV | EL180UH080NE48B | R-454B | - - - | - - - | - - - | 40000 | 15.2 | 13.5 | No | 215859582 | All | USA | No
ML14KC1-041-230A** | L42/49L+TXV | EL280UH090E48B | R-454B | - - - | - - - | - - - | 39000 | 16 | 14 | No | 215859629 | All | USA | No
ML14KC1-041-230A** | L42/49L+TXV | EL280UH090XE48B | R-454B | - - - | - - - | - - - | 39000 | 16 | 14 | No | 215859637 | All | USA | No
ML14KC1-041-230A** | L42/49L+TXV | ML180UH070V48B | R-454B | - - - | - - - | - - - | 39500 | 16 | 14 | No | 215859771 | All | USA | No
ML14KC1-041-230A** | L42/49L+TXV | ML180UH090E48B | R-454B | - - - | - - - | - - - | 41000 | 16 | 14 | No | 215859779 | All | USA | No
ML14KC1-041-230A** | L42/49L+TXV | ML180UH090V48B | R-454B | - - - | - - - | - - - | 41000 | 16 | 13.5 | No | 215859799 | All | USA | No
ML14KC1-041-230A** | L42/49L+TXV | ML180UH090XE48B | R-454B | - - - | - - - | - - - | 38500 | 16 | 14 | No | 215859807 | All | USA | No
ML14KC1-041-230A** | L42/49L+TXV | ML196UH070XE48B | R-454B | - - - | - - - | - - - | 40500 | 15.2 | 13 | No | 215859903 | All | USA,Canada | No
ML14KC1-041-230A** | L42/49L+TXV | SL280UH080NV48B | R-454B | - - - | - - - | - - - | 41000 | 16 | 13.5 | No | 215859964 | All | USA | No
ML14KC1-041-230A** | L42/49L+TXV | SL280UH090V48B | R-454B | - - - | - - - | - - - | 41000 | 16 | 13.5 | No | 215859988 | All | USA | No
ML14KC1-041-230A** | L42/49L+TXV | SL280UH090XV48B | R-454B | - - - | - - - | - - - | 41000 | 16 | 13.5 | No | 215860012 | All | USA | No
ML14KC1-041-230A** | L42/49L+TXV+TD | - - - | R-454B | - - - | - - - | - - - | 39500 | 14.5 | 11.7 | No | 215862629 | All | USA,Canada | No
ML14KC1-041-230A** | L42/60S+TXV | EL180UH080NE48B | R-454B | - - - | - - - | - - - | 38500 | 15.2 | 13.5 | No | 215859581 | All | USA | No
ML14KC1-041-230A** | L42/60S+TXV | EL180UH100NE60C | R-454B | - - - | - - - | - - - | 40500 | 16 | 13 | No | 215859593 | All | USA | No
ML14KC1-041-230A** | L42/60S+TXV | EL195UH080NE48C | R-454B | - - - | - - - | - - - | 41000 | 15.2 | 13.5 | No | 216704108 | All | USA,Canada | No
ML14KC1-041-230A** | L42/60S+TXV | EL196UH090XE48C | R-454B | - - - | - - - | - - - | 40500 | 16 | 13 | No | 215859606 | All | USA,Canada | No
ML14KC1-041-230A** | L42/60S+TXV | EL196UH110XE60C | R-454B | - - - | - - - | - - - | 41500 | 16 | 13.5 | No | 215859618 | All | USA,Canada | No
ML14KC1-041-230A** | L42/60S+TXV | EL280UH090E48B | R-454B | - - - | - - - | - - - | 39000 | 16 | 14 | No | 215859628 | All | USA | No
ML14KC1-041-230A** | L42/60S+TXV | EL280UH090XE48B | R-454B | - - - | - - - | - - - | 39000 | 16 | 14 | No | 215859636 | All | USA | No
ML14KC1-041-230A** | L42/60S+TXV | EL280UH110E48C | R-454B | - - - | - - - | - - - | 41500 | 16 | 13.5 | No | 215859646 | All | USA | No
ML14KC1-041-230A** | L42/60S+TXV | EL280UH110E60C | R-454B | - - - | - - - | - - - | 41500 | 16 | 13.5 | No | 215859658 | All | USA | No
ML14KC1-041-230A** | L42/60S+TXV | EL280UH110XE60C | R-454B | - - - | - - - | - - - | 41500 | 16 | 13.5 | No | 215859670 | All | USA | No
ML14KC1-041-230A** | L42/60S+TXV | EL297UH090XE48C | R-454B | - - - | - - - | - - - | 40500 | 16 | 13.5 | No | 215859682 | All | USA,Canada | No
ML14KC1-041-230A** | L42/60S+TXV | EL297UH090XV48C | R-454B | - - - | - - - | - - - | 41500 | 15.2 | 13 | No | 215859694 | All | USA,Canada | No
ML14KC1-041-230A** | L42/60S+TXV | EL297UH090XV60C | R-454B | - - - | - - - | - - - | 40500 | 16 | 13 | No | 215859706 | All | USA,Canada | No
ML14KC1-041-230A** | L42/60S+TXV | EL297UH110XE60C | R-454B | - - - | - - - | - - - | 41000 | 16 | 13.5 | No | 215859718 | All | USA,Canada | No
ML14KC1-041-230A** | L42/60S+TXV | EL297UH110XV48C | R-454B | - - - | - - - | - - - | 40000 | 16 | 13 | No | 215859730 | All | USA,Canada | No
ML14KC1-041-230A** | L42/60S+TXV | EL297UH110XV60C | R-454B | - - - | - - - | - - - | 40500 | 16 | 13.5 | No | 215859742 | All | USA,Canada | No
ML14KC1-041-230A** | L42/60S+TXV | ML180UH070V48B | R-454B | - - - | - - - | - - - | 39500 | 16 | 14 | No | 215859770 | All | USA | No
ML14KC1-041-230A** | L42/60S+TXV | ML180UH090E48B | R-454B | - - - | - - - | - - - | 41000 | 16 | 14 | No | 215859778 | All | USA | No
ML14KC1-041-230A** | L42/60S+TXV | ML180UH090E60C | R-454B | - - - | - - - | - - - | 41000 | 16 | 13.5 | No | 215859788 | All | USA | No
ML14KC1-041-230A** | L42/60S+TXV | ML180UH090V48B | R-454B | - - - | - - - | - - - | 39000 | 15.2 | 13.5 | No | 215859798 | All | USA | No
ML14KC1-041-230A** | L42/60S+TXV | ML180UH090XE48B | R-454B | - - - | - - - | - - - | 38500 | 16 | 14 | No | 215859806 | All | USA | No
ML14KC1-041-230A** | L42/60S+TXV | ML180UH110E60C | R-454B | - - - | - - - | - - - | 41500 | 16 | 13.5 | No | 215859816 | All | USA | No
ML14KC1-041-230A** | L42/60S+TXV | ML180UH110V60C | R-454B | - - - | - - - | - - - | 42000 | 16 | 13.5 | No | 215859828 | All | USA | No
ML14KC1-041-230A** | L42/60S+TXV | ML180UH110XE60C | R-454B | - - - | - - - | - - - | 41500 | 16 | 13.5 | No | 215859840 | All | USA | No
ML14KC1-041-230A** | L42/60S+TXV | ML193UH090XE48C | R-454B | - - - | - - - | - - - | 41000 | 16 | 13 | No | 215859862 | All | USA | No
ML14KC1-041-230A** | L42/60S+TXV | ML193UH110XE48C | R-454B | - - - | - - - | - - - | 41000 | 16 | 13.5 | No | 215859876 | All | USA | No
ML14KC1-041-230A** | L42/60S+TXV | ML193UH110XE60C | R-454B | - - - | - - - | - - - | 41000 | 16 | 13.5 | No | 215859890 | All | USA | No
ML14KC1-041-230A** | L42/60S+TXV | ML196UH070XE48B | R-454B | - - - | - - - | - - - | 40500 | 15.2 | 13 | No | 215859902 | All | USA,Canada | No
ML14KC1-041-230A** | L42/60S+TXV | ML196UH090XE48C | R-454B | - - - | - - - | - - - | 40500 | 16 | 13 | No | 215859914 | All | USA,Canada | No
ML14KC1-041-230A** | L42/60S+TXV | ML196UH090XE60C | R-454B | - - - | - - - | - - - | 41000 | 16 | 13.5 | No | 215859928 | All | USA,Canada | No
ML14KC1-041-230A** | L42/60S+TXV | ML196UH110XE60C | R-454B | - - - | - - - | - - - | 41000 | 16 | 13.5 | No | 215859942 | All | USA,Canada | No
ML14KC1-041-230A** | L42/60S+TXV | SL280UH080NV48B | R-454B | - - - | - - - | - - - | 40500 | 16 | 13 | No | 215859963 | All | USA | No
ML14KC1-041-230A** | L42/60S+TXV | SL280UH080NV60C | R-454B | - - - | - - - | - - - | 41500 | 16 | 13.5 | No | 215859975 | All | USA | No
ML14KC1-041-230A** | L42/60S+TXV | SL280UH090V48B | R-454B | - - - | - - - | - - - | 40500 | 16 | 13.5 | No | 215859987 | All | USA | No
ML14KC1-041-230A** | L42/60S+TXV | SL280UH090V60C | R-454B | - - - | - - - | - - - | 41500 | 16 | 13 | No | 215859999 | All | USA | No
ML14KC1-041-230A** | L42/60S+TXV | SL280UH090XV48B | R-454B | - - - | - - - | - - - | 40500 | 16 | 13.5 | No | 215860011 | All | USA | No
ML14KC1-041-230A** | L42/60S+TXV | SL280UH090XV60C | R-454B | - - - | - - - | - - - | 41000 | 16 | 13.5 | No | 215860023 | All | USA | No
ML14KC1-041-230A** | L42/60S+TXV | SL280UH100NV60C | R-454B | - - - | - - - | - - - | 40500 | 16 | 13.5 | No | 215860037 | All | USA | No
ML14KC1-041-230A** | L42/60S+TXV | SL280UH110V60C | R-454B | - - - | - - - | - - - | 41500 | 16 | 13 | No | 215860051 | All | USA | No
ML14KC1-041-230A** | L42/60S+TXV | SL280UH110XV60C | R-454B | - - - | - - - | - - - | 41500 | 16 | 13 | No | 215860065 | All | USA | No
ML14KC1-041-230A** | L42/60S+TXV | SLP99UH090XV48C | R-454B | - - - | - - - | - - - | 41500 | 15.2 | 13 | No | 215860088 | All | USA,Canada | No
ML14KC1-041-230A** | L42/60S+TXV | SLP99UH090XV60C | R-454B | - - - | - - - | - - - | 40000 | 16 | 12.5 | No | 215860102 | All | USA,Canada | No
ML14KC1-041-230A** | L42/60S+TXV | SLP99UH110XV60C | R-454B | - - - | - - - | - - - | 40000 | 16 | 12.5 | No | 215860116 | All | USA,Canada | No
ML14KC1-041-230A** | L42/60S+TXV+TD | - - - | R-454B | - - - | - - - | - - - | 39000 | 14.5 | 11.7 | No | 215862628 | All | USA,Canada | No
ML14KC1-041-230A** | L42/60T+TXV | EL180UH080NE48B | R-454B | - - - | - - - | - - - | 40000 | 15.2 | 13.5 | No | 215859585 | All | USA | No
ML14KC1-041-230A** | L42/60T+TXV | EL180UH100NE60C | R-454B | - - - | - - - | - - - | 41500 | 16 | 13.5 | No | 215859595 | All | USA | No
ML14KC1-041-230A** | L42/60T+TXV | EL196UH090XE48C | R-454B | - - - | - - - | - - - | 41500 | 16 | 13.5 | No | 215859608 | All | USA,Canada | No
ML14KC1-041-230A** | L42/60T+TXV | EL196UH110XE60C | R-454B | - - - | - - - | - - - | 39500 | 16 | 14 | No | 215859620 | All | USA,Canada | No
ML14KC1-041-230A** | L42/60T+TXV | EL280UH090E48B | R-454B | - - - | - - - | - - - | 40500 | 16 | 14 | No | 215859632 | All | USA | No
ML14KC1-041-230A** | L42/60T+TXV | EL280UH090XE48B | R-454B | - - - | - - - | - - - | 40500 | 16 | 14 | No | 215859640 | All | USA | No
ML14KC1-041-230A** | L42/60T+TXV | EL280UH110E48C | R-454B | - - - | - - - | - - - | 39500 | 16 | 14 | No | 215859648 | All | USA | No
ML14KC1-041-230A** | L42/60T+TXV | EL280UH110E60C | R-454B | - - - | - - - | - - - | 41500 | 16 | 14 | No | 215859660 | All | USA | No
ML14KC1-041-230A** | L42/60T+TXV | EL280UH110XE60C | R-454B | - - - | - - - | - - - | 41500 | 16 | 14 | No | 215859672 | All | USA | No
ML14KC1-041-230A** | L42/60T+TXV | EL297UH090XE48C | R-454B | - - - | - - - | - - - | 41000 | 16 | 13.5 | No | 215859684 | All | USA,Canada | No
ML14KC1-041-230A** | L42/60T+TXV | EL297UH090XV48C | R-454B | - - - | - - - | - - - | 41500 | 16 | 13 | No | 215859696 | All | USA,Canada | No
ML14KC1-041-230A** | L42/60T+TXV | EL297UH090XV60C | R-454B | - - - | - - - | - - - | 41000 | 16 | 13.5 | No | 215859708 | All | USA,Canada | No
ML14KC1-041-230A** | L42/60T+TXV | EL297UH110XE60C | R-454B | - - - | - - - | - - - | 41500 | 16 | 13.5 | No | 215859720 | All | USA,Canada | No
ML14KC1-041-230A** | L42/60T+TXV | EL297UH110XV48C | R-454B | - - - | - - - | - - - | 41000 | 16 | 13 | No | 215859732 | All | USA,Canada | No
ML14KC1-041-230A** | L42/60T+TXV | EL297UH110XV60C | R-454B | - - - | - - - | - - - | 39000 | 16 | 14 | No | 215859744 | All | USA,Canada | No
ML14KC1-041-230A** | L42/60T+TXV | ML180UH070V48B | R-454B | - - - | - - - | - - - | 39500 | 16 | 14 | No | 215859774 | All | USA | No
ML14KC1-041-230A** | L42/60T+TXV | ML180UH090E48B | R-454B | - - - | - - - | - - - | 41000 | 16 | 14 | No | 215859782 | All | USA | No
ML14KC1-041-230A** | L42/60T+TXV | ML180UH090E60C | R-454B | - - - | - - - | - - - | 41500 | 16 | 14 | No | 215859790 | All | USA | No
ML14KC1-041-230A** | L42/60T+TXV | ML180UH090V48B | R-454B | - - - | - - - | - - - | 41000 | 16 | 13.5 | No | 215859802 | All | USA | No
ML14KC1-041-230A** | L42/60T+TXV | ML180UH090XE48B | R-454B | - - - | - - - | - - - | 40500 | 16 | 14 | No | 215859810 | All | USA | No
ML14KC1-041-230A** | L42/60T+TXV | ML180UH110E60C | R-454B | - - - | - - - | - - - | 41000 | 16 | 14 | No | 215859818 | All | USA | No
ML14KC1-041-230A** | L42/60T+TXV | ML180UH110V60C | R-454B | - - - | - - - | - - - | 42000 | 16 | 13.5 | No | 215859830 | All | USA | No
ML14KC1-041-230A** | L42/60T+TXV | ML180UH110XE60C | R-454B | - - - | - - - | - - - | 41500 | 16 | 14 | No | 215859842 | All | USA | No
ML14KC1-041-230A** | L42/60T+TXV | ML193UH090XE48C | R-454B | - - - | - - - | - - - | 41000 | 16 | 13.5 | No | 215859864 | All | USA | No
ML14KC1-041-230A** | L42/60T+TXV | ML193UH110XE48C | R-454B | - - - | - - - | - - - | 41000 | 16 | 14 | No | 215859878 | All | USA | No
ML14KC1-041-230A** | L42/60T+TXV | ML193UH110XE60C | R-454B | - - - | - - - | - - - | 41000 | 16 | 14 | No | 215859892 | All | USA | No
ML14KC1-041-230A** | L42/60T+TXV | ML196UH070XE48B | R-454B | - - - | - - - | - - - | 40500 | 15.2 | 13.5 | No | 215859906 | All | USA,Canada | No
ML14KC1-041-230A** | L42/60T+TXV | ML196UH090XE48C | R-454B | - - - | - - - | - - - | 41000 | 16 | 13.5 | No | 215859916 | All | USA,Canada | No
ML14KC1-041-230A** | L42/60T+TXV | ML196UH090XE60C | R-454B | - - - | - - - | - - - | 41500 | 16 | 13.5 | No | 215859930 | All | USA,Canada | No
ML14KC1-041-230A** | L42/60T+TXV | ML196UH110XE60C | R-454B | - - - | - - - | - - - | 41500 | 16 | 13.5 | No | 215859944 | All | USA,Canada | No
ML14KC1-041-230A** | L42/60T+TXV | SL280UH080NV48B | R-454B | - - - | - - - | - - - | 38500 | 16 | 14 | No | 215859967 | All | USA | No
ML14KC1-041-230A** | L42/60T+TXV | SL280UH080NV60C | R-454B | - - - | - - - | - - - | 42000 | 16 | 13.5 | No | 215859977 | All | USA | No
ML14KC1-041-230A** | L42/60T+TXV | SL280UH090V48B | R-454B | - - - | - - - | - - - | 39000 | 16 | 14 | No | 215859991 | All | USA | No
ML14KC1-041-230A** | L42/60T+TXV | SL280UH090V60C | R-454B | - - - | - - - | - - - | 41500 | 16 | 13.5 | No | 215860001 | All | USA | No
ML14KC1-041-230A** | L42/60T+TXV | SL280UH090XV48B | R-454B | - - - | - - - | - - - | 39000 | 16 | 14 | No | 215860015 | All | USA | No
ML14KC1-041-230A** | L42/60T+TXV | SL280UH090XV60C | R-454B | - - - | - - - | - - - | 41000 | 16 | 14 | No | 215860025 | All | USA | No
ML14KC1-041-230A** | L42/60T+TXV | SL280UH100NV60C | R-454B | - - - | - - - | - - - | 42000 | 16 | 13.5 | No | 215860039 | All | USA | No
ML14KC1-041-230A** | L42/60T+TXV | SL280UH110V60C | R-454B | - - - | - - - | - - - | 42000 | 16 | 13.5 | No | 215860053 | All | USA | No
ML14KC1-041-230A** | L42/60T+TXV | SL280UH110XV60C | R-454B | - - - | - - - | - - - | 42000 | 16 | 13.5 | No | 215860067 | All | USA | No
ML14KC1-041-230A** | L42/60T+TXV | SLP99UH090XV48C | R-454B | - - - | - - - | - - - | 41000 | 16 | 13.5 | No | 215860090 | All | USA,Canada | No
ML14KC1-041-230A** | L42/60T+TXV | SLP99UH090XV60C | R-454B | - - - | - - - | - - - | 41000 | 16 | 13 | No | 215860104 | All | USA,Canada | No
ML14KC1-041-230A** | L42/60T+TXV | SLP99UH110XV60C | R-454B | - - - | - - - | - - - | 41000 | 16 | 13 | No | 215860118 | All | USA,Canada | No
ML14KC1-041-230A** | L42/60T+TXV+TD | - - - | R-454B | - - - | - - - | - - - | 40000 | 14.5 | 12 | No | 215862632 | All | USA,Canada | No
ML14KC1-041-230A** | L42/60U+TXV | EL180UH080NE48B | R-454B | - - - | - - - | - - - | 38500 | 15.2 | 13.5 | No | 215859580 | All | USA | No
ML14KC1-041-230A** | L42/60U+TXV | EL180UH100NE60C | R-454B | - - - | - - - | - - - | 40500 | 16 | 13 | No | 215859592 | All | USA | No
ML14KC1-041-230A** | L42/60U+TXV | EL195UH080NE48C | R-454B | - - - | - - - | - - - | 41000 | 15.2 | 13.5 | No | 216704107 | All | USA,Canada | No
ML14KC1-041-230A** | L42/60U+TXV | EL196UH090XE48C | R-454B | - - - | - - - | - - - | 40500 | 16 | 13 | No | 215859605 | All | USA,Canada | No
ML14KC1-041-230A** | L42/60U+TXV | EL196UH110XE60C | R-454B | - - - | - - - | - - - | 41500 | 16 | 13.5 | No | 215859617 | All | USA,Canada | No
ML14KC1-041-230A** | L42/60U+TXV | EL280UH090E48B | R-454B | - - - | - - - | - - - | 39000 | 16 | 14 | No | 215859627 | All | USA | No
ML14KC1-041-230A** | L42/60U+TXV | EL280UH090XE48B | R-454B | - - - | - - - | - - - | 39000 | 16 | 14 | No | 215859635 | All | USA | No
ML14KC1-041-230A** | L42/60U+TXV | EL280UH110E48C | R-454B | - - - | - - - | - - - | 41500 | 16 | 13.5 | No | 215859645 | All | USA | No
ML14KC1-041-230A** | L42/60U+TXV | EL280UH110E60C | R-454B | - - - | - - - | - - - | 41500 | 16 | 13.5 | No | 215859657 | All | USA | No
ML14KC1-041-230A** | L42/60U+TXV | EL280UH110XE60C | R-454B | - - - | - - - | - - - | 41500 | 16 | 13.5 | No | 215859669 | All | USA | No
ML14KC1-041-230A** | L42/60U+TXV | EL297UH090XE48C | R-454B | - - - | - - - | - - - | 40500 | 16 | 13.5 | No | 215859681 | All | USA,Canada | No
ML14KC1-041-230A** | L42/60U+TXV | EL297UH090XV48C | R-454B | - - - | - - - | - - - | 41500 | 15.2 | 13 | No | 215859693 | All | USA,Canada | No
ML14KC1-041-230A** | L42/60U+TXV | EL297UH090XV60C | R-454B | - - - | - - - | - - - | 40500 | 16 | 13 | No | 215859705 | All | USA,Canada | No
ML14KC1-041-230A** | L42/60U+TXV | EL297UH110XE60C | R-454B | - - - | - - - | - - - | 41000 | 16 | 13.5 | No | 215859717 | All | USA,Canada | No
ML14KC1-041-230A** | L42/60U+TXV | EL297UH110XV48C | R-454B | - - - | - - - | - - - | 40000 | 16 | 13 | No | 215859729 | All | USA,Canada | No
ML14KC1-041-230A** | L42/60U+TXV | EL297UH110XV60C | R-454B | - - - | - - - | - - - | 40500 | 16 | 13.5 | No | 215859741 | All | USA,Canada | No
ML14KC1-041-230A** | L42/60U+TXV | ML180UH070V48B | R-454B | - - - | - - - | - - - | 39500 | 16 | 14 | No | 215859769 | All | USA | No
ML14KC1-041-230A** | L42/60U+TXV | ML180UH090E48B | R-454B | - - - | - - - | - - - | 41000 | 16 | 14 | No | 215859777 | All | USA | No
ML14KC1-041-230A** | L42/60U+TXV | ML180UH090E60C | R-454B | - - - | - - - | - - - | 41000 | 16 | 13.5 | No | 215859787 | All | USA | No
ML14KC1-041-230A** | L42/60U+TXV | ML180UH090V48B | R-454B | - - - | - - - | - - - | 39000 | 15.2 | 13.5 | No | 215859797 | All | USA | No
ML14KC1-041-230A** | L42/60U+TXV | ML180UH090XE48B | R-454B | - - - | - - - | - - - | 38500 | 16 | 14 | No | 215859805 | All | USA | No
ML14KC1-041-230A** | L42/60U+TXV | ML180UH110E60C | R-454B | - - - | - - - | - - - | 41500 | 16 | 13.5 | No | 215859815 | All | USA | No
ML14KC1-041-230A** | L42/60U+TXV | ML180UH110V60C | R-454B | - - - | - - - | - - - | 42000 | 16 | 13.5 | No | 215859827 | All | USA | No
ML14KC1-041-230A** | L42/60U+TXV | ML180UH110XE60C | R-454B | - - - | - - - | - - - | 41500 | 16 | 13.5 | No | 215859839 | All | USA | No
ML14KC1-041-230A** | L42/60U+TXV | ML193UH090XE48C | R-454B | - - - | - - - | - - - | 41000 | 16 | 13 | No | 215859861 | All | USA | No
ML14KC1-041-230A** | L42/60U+TXV | ML193UH110XE48C | R-454B | - - - | - - - | - - - | 41000 | 16 | 13.5 | No | 215859875 | All | USA | No
ML14KC1-041-230A** | L42/60U+TXV | ML193UH110XE60C | R-454B | - - - | - - - | - - - | 41000 | 16 | 13.5 | No | 215859889 | All | USA | No
ML14KC1-041-230A** | L42/60U+TXV | ML196UH070XE48B | R-454B | - - - | - - - | - - - | 40500 | 15.2 | 13 | No | 215859901 | All | USA,Canada | No
ML14KC1-041-230A** | L42/60U+TXV | ML196UH090XE48C | R-454B | - - - | - - - | - - - | 40500 | 16 | 13 | No | 215859913 | All | USA,Canada | No
ML14KC1-041-230A** | L42/60U+TXV | ML196UH090XE60C | R-454B | - - - | - - - | - - - | 41000 | 16 | 13.5 | No | 215859927 | All | USA,Canada | No
ML14KC1-041-230A** | L42/60U+TXV | ML196UH110XE60C | R-454B | - - - | - - - | - - - | 41000 | 16 | 13.5 | No | 215859941 | All | USA,Canada | No
ML14KC1-041-230A** | L42/60U+TXV | SL280UH080NV48B | R-454B | - - - | - - - | - - - | 40500 | 16 | 13 | No | 215859962 | All | USA | No
ML14KC1-041-230A** | L42/60U+TXV | SL280UH080NV60C | R-454B | - - - | - - - | - - - | 41500 | 16 | 13.5 | No | 215859974 | All | USA | No
ML14KC1-041-230A** | L42/60U+TXV | SL280UH090V48B | R-454B | - - - | - - - | - - - | 40500 | 16 | 13.5 | No | 215859986 | All | USA | No
ML14KC1-041-230A** | L42/60U+TXV | SL280UH090V60C | R-454B | - - - | - - - | - - - | 41500 | 16 | 13 | No | 215859998 | All | USA | No
ML14KC1-041-230A** | L42/60U+TXV | SL280UH090XV48B | R-454B | - - - | - - - | - - - | 40500 | 16 | 13.5 | No | 215860010 | All | USA | No
ML14KC1-041-230A** | L42/60U+TXV | SL280UH090XV60C | R-454B | - - - | - - - | - - - | 41000 | 16 | 13.5 | No | 215860022 | All | USA | No
ML14KC1-041-230A** | L42/60U+TXV | SL280UH100NV60C | R-454B | - - - | - - - | - - - | 40500 | 16 | 13.5 | No | 215860036 | All | USA | No
ML14KC1-041-230A** | L42/60U+TXV | SL280UH110V60C | R-454B | - - - | - - - | - - - | 41500 | 16 | 13 | No | 215860050 | All | USA | No
ML14KC1-041-230A** | L42/60U+TXV | SL280UH110XV60C | R-454B | - - - | - - - | - - - | 41500 | 16 | 13 | No | 215860064 | All | USA | No
ML14KC1-041-230A** | L42/60U+TXV | SLP99UH090XV48C | R-454B | - - - | - - - | - - - | 41500 | 15.2 | 13 | No | 215860087 | All | USA,Canada | No
ML14KC1-041-230A** | L42/60U+TXV | SLP99UH090XV60C | R-454B | - - - | - - - | - - - | 40000 | 16 | 12.5 | No | 215860101 | All | USA,Canada | No
ML14KC1-041-230A** | L42/60U+TXV | SLP99UH110XV60C | R-454B | - - - | - - - | - - - | 40000 | 16 | 12.5 | No | 215860115 | All | USA,Canada | No
ML14KC1-041-230A** | L42/60U+TXV+TD | - - - | R-454B | - - - | - - - | - - - | 39000 | 14.5 | 11.7 | No | 215862627 | All | USA,Canada | No
ML14KC1-041-230A** | L42/60V+TXV | EL180UH080NE48B | R-454B | - - - | - - - | - - - | 40000 | 15.2 | 13.5 | No | 215859584 | All | USA | No
ML14KC1-041-230A** | L42/60V+TXV | EL180UH100NE60C | R-454B | - - - | - - - | - - - | 41500 | 16 | 13.5 | No | 215859594 | All | USA | No
ML14KC1-041-230A** | L42/60V+TXV | EL196UH090XE48C | R-454B | - - - | - - - | - - - | 41500 | 16 | 13.5 | No | 215859607 | All | USA,Canada | No
ML14KC1-041-230A** | L42/60V+TXV | EL196UH110XE60C | R-454B | - - - | - - - | - - - | 39500 | 16 | 14 | No | 215859619 | All | USA,Canada | No
ML14KC1-041-230A** | L42/60V+TXV | EL280UH090E48B | R-454B | - - - | - - - | - - - | 40500 | 16 | 14 | No | 215859631 | All | USA | No
ML14KC1-041-230A** | L42/60V+TXV | EL280UH090XE48B | R-454B | - - - | - - - | - - - | 40500 | 16 | 14 | No | 215859639 | All | USA | No
ML14KC1-041-230A** | L42/60V+TXV | EL280UH110E48C | R-454B | - - - | - - - | - - - | 39500 | 16 | 14 | No | 215859647 | All | USA | No
ML14KC1-041-230A** | L42/60V+TXV | EL280UH110E60C | R-454B | - - - | - - - | - - - | 41500 | 16 | 14 | No | 215859659 | All | USA | No
ML14KC1-041-230A** | L42/60V+TXV | EL280UH110XE60C | R-454B | - - - | - - - | - - - | 41500 | 16 | 14 | No | 215859671 | All | USA | No
ML14KC1-041-230A** | L42/60V+TXV | EL297UH090XE48C | R-454B | - - - | - - - | - - - | 41000 | 16 | 13.5 | No | 215859683 | All | USA,Canada | No
ML14KC1-041-230A** | L42/60V+TXV | EL297UH090XV48C | R-454B | - - - | - - - | - - - | 41500 | 16 | 13 | No | 215859695 | All | USA,Canada | No
ML14KC1-041-230A** | L42/60V+TXV | EL297UH090XV60C | R-454B | - - - | - - - | - - - | 41000 | 16 | 13.5 | No | 215859707 | All | USA,Canada | No
ML14KC1-041-230A** | L42/60V+TXV | EL297UH110XE60C | R-454B | - - - | - - - | - - - | 41500 | 16 | 13.5 | No | 215859719 | All | USA,Canada | No
ML14KC1-041-230A** | L42/60V+TXV | EL297UH110XV48C | R-454B | - - - | - - - | - - - | 41000 | 16 | 13 | No | 215859731 | All | USA,Canada | No
ML14KC1-041-230A** | L42/60V+TXV | EL297UH110XV60C | R-454B | - - - | - - - | - - - | 39000 | 16 | 14 | No | 215859743 | All | USA,Canada | No
ML14KC1-041-230A** | L42/60V+TXV | ML180UH070V48B | R-454B | - - - | - - - | - - - | 39500 | 16 | 14 | No | 215859773 | All | USA | No
ML14KC1-041-230A** | L42/60V+TXV | ML180UH090E48B | R-454B | - - - | - - - | - - - | 41000 | 16 | 14 | No | 215859781 | All | USA | No
ML14KC1-041-230A** | L42/60V+TXV | ML180UH090E60C | R-454B | - - - | - - - | - - - | 41500 | 16 | 14 | No | 215859789 | All | USA | No
ML14KC1-041-230A** | L42/60V+TXV | ML180UH090V48B | R-454B | - - - | - - - | - - - | 41000 | 16 | 13.5 | No | 215859801 | All | USA | No
ML14KC1-041-230A** | L42/60V+TXV | ML180UH090XE48B | R-454B | - - - | - - - | - - - | 40500 | 16 | 14 | No | 215859809 | All | USA | No
ML14KC1-041-230A** | L42/60V+TXV | ML180UH110E60C | R-454B | - - - | - - - | - - - | 41000 | 16 | 14 | No | 215859817 | All | USA | No
ML14KC1-041-230A** | L42/60V+TXV | ML180UH110V60C | R-454B | - - - | - - - | - - - | 42000 | 16 | 13.5 | No | 215859829 | All | USA | No
ML14KC1-041-230A** | L42/60V+TXV | ML180UH110XE60C | R-454B | - - - | - - - | - - - | 41500 | 16 | 14 | No | 215859841 | All | USA | No
ML14KC1-041-230A** | L42/60V+TXV | ML193UH090XE48C | R-454B | - - - | - - - | - - - | 41000 | 16 | 13.5 | No | 215859863 | All | USA | No
ML14KC1-041-230A** | L42/60V+TXV | ML193UH110XE48C | R-454B | - - - | - - - | - - - | 41000 | 16 | 14 | No | 215859877 | All | USA | No
ML14KC1-041-230A** | L42/60V+TXV | ML193UH110XE60C | R-454B | - - - | - - - | - - - | 41000 | 16 | 14 | No | 215859891 | All | USA | No
ML14KC1-041-230A** | L42/60V+TXV | ML196UH070XE48B | R-454B | - - - | - - - | - - - | 40500 | 15.2 | 13.5 | No | 215859905 | All | USA,Canada | No
ML14KC1-041-230A** | L42/60V+TXV | ML196UH090XE48C | R-454B | - - - | - - - | - - - | 41000 | 16 | 13.5 | No | 215859915 | All | USA,Canada | No
ML14KC1-041-230A** | L42/60V+TXV | ML196UH090XE60C | R-454B | - - - | - - - | - - - | 41500 | 16 | 13.5 | No | 215859929 | All | USA,Canada | No
ML14KC1-041-230A** | L42/60V+TXV | ML196UH110XE60C | R-454B | - - - | - - - | - - - | 41500 | 16 | 13.5 | No | 215859943 | All | USA,Canada | No
ML14KC1-041-230A** | L42/60V+TXV | SL280UH080NV48B | R-454B | - - - | - - - | - - - | 38500 | 16 | 14 | No | 215859966 | All | USA | No
ML14KC1-041-230A** | L42/60V+TXV | SL280UH080NV60C | R-454B | - - - | - - - | - - - | 42000 | 16 | 13.5 | No | 215859976 | All | USA | No
ML14KC1-041-230A** | L42/60V+TXV | SL280UH090V48B | R-454B | - - - | - - - | - - - | 39000 | 16 | 14 | No | 215859990 | All | USA | No
ML14KC1-041-230A** | L42/60V+TXV | SL280UH090V60C | R-454B | - - - | - - - | - - - | 41500 | 16 | 13.5 | No | 215860000 | All | USA | No
ML14KC1-041-230A** | L42/60V+TXV | SL280UH090XV48B | R-454B | - - - | - - - | - - - | 39000 | 16 | 14 | No | 215860014 | All | USA | No
ML14KC1-041-230A** | L42/60V+TXV | SL280UH090XV60C | R-454B | - - - | - - - | - - - | 41000 | 16 | 14 | No | 215860024 | All | USA | No
ML14KC1-041-230A** | L42/60V+TXV | SL280UH100NV60C | R-454B | - - - | - - - | - - - | 42000 | 16 | 13.5 | No | 215860038 | All | USA | No
ML14KC1-041-230A** | L42/60V+TXV | SL280UH110V60C | R-454B | - - - | - - - | - - - | 42000 | 16 | 13.5 | No | 215860052 | All | USA | No
ML14KC1-041-230A** | L42/60V+TXV | SL280UH110XV60C | R-454B | - - - | - - - | - - - | 42000 | 16 | 13.5 | No | 215860066 | All | USA | No
ML14KC1-041-230A** | L42/60V+TXV | SLP99UH090XV48C | R-454B | - - - | - - - | - - - | 41000 | 16 | 13.5 | No | 215860089 | All | USA,Canada | No
ML14KC1-041-230A** | L42/60V+TXV | SLP99UH090XV60C | R-454B | - - - | - - - | - - - | 41000 | 16 | 13 | No | 215860103 | All | USA,Canada | No
ML14KC1-041-230A** | L42/60V+TXV | SLP99UH110XV60C | R-454B | - - - | - - - | - - - | 41000 | 16 | 13 | No | 215860117 | All | USA,Canada | No
ML14KC1-041-230A** | L42/60V+TXV+TD | - - - | R-454B | - - - | - - - | - - - | 40000 | 14.5 | 12 | No | 215862631 | All | USA,Canada | No
ML14KC1-041-230A** | L42/60Y+TXV | EL180UH080NE48B | R-454B | - - - | - - - | - - - | 40000 | 16 | 14 | No | 216704099 | All | USA | No
ML14KC1-041-230A** | L42/60Y+TXV | EL180UH100NE60C | R-454B | - - - | - - - | - - - | 41500 | 16 | 14 | No | 215859597 | All | USA | No
ML14KC1-041-230A** | L42/60Y+TXV | EL195UH080NE48C | R-454B | - - - | - - - | - - - | 41000 | 16 | 14 | No | 216704110 | All | USA,Canada | No
ML14KC1-041-230A** | L42/60Y+TXV | EL196UH090XE48C | R-454B | - - - | - - - | - - - | 39000 | 16 | 14 | No | 215859610 | All | USA,Canada | No
ML14KC1-041-230A** | L42/60Y+TXV | EL196UH110XE60C | R-454B | - - - | - - - | - - - | 42000 | 16 | 14 | No | 215859622 | All | USA,Canada | No
ML14KC1-041-230A** | L42/60Y+TXV | EL280UH110E48C | R-454B | - - - | - - - | - - - | 42000 | 17 | 14 | No | 215859650 | All | USA | Yes
ML14KC1-041-230A** | L42/60Y+TXV | EL280UH110E60C | R-454B | - - - | - - - | - - - | 42000 | 17 | 13.5 | No | 215859662 | All | USA | Yes
ML14KC1-041-230A** | L42/60Y+TXV | EL280UH110XE60C | R-454B | - - - | - - - | - - - | 42000 | 17 | 13.5 | No | 215859674 | All | USA | Yes
ML14KC1-041-230A** | L42/60Y+TXV | EL297UH090XE48C | R-454B | - - - | - - - | - - - | 40500 | 16 | 14 | No | 215859686 | All | USA,Canada | No
ML14KC1-041-230A** | L42/60Y+TXV | EL297UH090XV48C | R-454B | - - - | - - - | - - - | 42000 | 16 | 13.5 | No | 215859698 | All | USA,Canada | No
ML14KC1-041-230A** | L42/60Y+TXV | EL297UH090XV60C | R-454B | - - - | - - - | - - - | 40500 | 16 | 14 | No | 215859710 | All | USA,Canada | No
ML14KC1-041-230A** | L42/60Y+TXV | EL297UH110XE60C | R-454B | - - - | - - - | - - - | 41500 | 16 | 14 | No | 215859722 | All | USA,Canada | No
ML14KC1-041-230A** | L42/60Y+TXV | EL297UH110XV48C | R-454B | - - - | - - - | - - - | 41000 | 16 | 14 | No | 215859734 | All | USA,Canada | No
ML14KC1-041-230A** | L42/60Y+TXV | EL297UH110XV60C | R-454B | - - - | - - - | - - - | 39000 | 16 | 14.5 | No | 215859746 | All | USA,Canada | No
ML14KC1-041-230A** | L42/60Y+TXV | EL297UH135XE60D | R-454B | - - - | - - - | - - - | 41500 | 16 | 13.5 | No | 215859750 | All | USA,Canada | No
ML14KC1-041-230A** | L42/60Y+TXV | EL297UH135XV60D | R-454B | - - - | - - - | - - - | 41500 | 16 | 13.5 | No | 215859759 | All | USA,Canada | No
ML14KC1-041-230A** | L42/60Y+TXV | ML180UH090E60C | R-454B | - - - | - - - | - - - | 41000 | 17 | 14 | No | 215859792 | All | USA | Yes
ML14KC1-041-230A** | L42/60Y+TXV | ML180UH090XE48B | R-454B | - - - | - - - | - - - | 40500 | 17 | 14 | No | 216704120 | All | USA | Yes
ML14KC1-041-230A** | L42/60Y+TXV | ML180UH110E60C | R-454B | - - - | - - - | - - - | 41500 | 16 | 14 | No | 215859820 | All | USA | No
ML14KC1-041-230A** | L42/60Y+TXV | ML180UH110V60C | R-454B | - - - | - - - | - - - | 42000 | 17 | 14 | No | 215859832 | All | USA | Yes
ML14KC1-041-230A** | L42/60Y+TXV | ML180UH110XE60C | R-454B | - - - | - - - | - - - | 42000 | 16 | 14 | No | 215859844 | All | USA | No
ML14KC1-041-230A** | L42/60Y+TXV | ML180UH135E60D | R-454B | - - - | - - - | - - - | 42000 | 16 | 13.5 | No | 215859848 | All | USA | No
ML14KC1-041-230A** | L42/60Y+TXV | ML193UH090XE48C | R-454B | - - - | - - - | - - - | 42000 | 16 | 13.5 | No | 215859866 | All | USA | No
ML14KC1-041-230A** | L42/60Y+TXV | ML193UH110XE48C | R-454B | - - - | - - - | - - - | 41000 | 16 | 14 | No | 215859880 | All | USA | No
ML14KC1-041-230A** | L42/60Y+TXV | ML193UH110XE60C | R-454B | - - - | - - - | - - - | 41500 | 16 | 14 | No | 215859894 | All | USA | No
ML14KC1-041-230A** | L42/60Y+TXV | ML196UH090XE48C | R-454B | - - - | - - - | - - - | 39000 | 16 | 14 | No | 215859918 | All | USA,Canada | No
ML14KC1-041-230A** | L42/60Y+TXV | ML196UH090XE60C | R-454B | - - - | - - - | - - - | 41000 | 16 | 14 | No | 215859932 | All | USA,Canada | No
ML14KC1-041-230A** | L42/60Y+TXV | ML196UH110XE60C | R-454B | - - - | - - - | - - - | 41500 | 16 | 14 | No | 215859946 | All | USA,Canada | No
ML14KC1-041-230A** | L42/60Y+TXV | ML196UH135XE60D | R-454B | - - - | - - - | - - - | 42000 | 16 | 13.5 | No | 215859951 | All | USA,Canada | No
ML14KC1-041-230A** | L42/60Y+TXV | SL280UH080NV60C | R-454B | - - - | - - - | - - - | 41500 | 16 | 14 | No | 215859979 | All | USA | No
ML14KC1-041-230A** | L42/60Y+TXV | SL280UH090V60C | R-454B | - - - | - - - | - - - | 41500 | 16 | 14 | No | 215860003 | All | USA | No
ML14KC1-041-230A** | L42/60Y+TXV | SL280UH090XV60C | R-454B | - - - | - - - | - - - | 41500 | 17 | 14 | No | 215860027 | All | USA | Yes
ML14KC1-041-230A** | L42/60Y+TXV | SL280UH100NV60C | R-454B | - - - | - - - | - - - | 41500 | 16 | 14 | No | 215860041 | All | USA | No
ML14KC1-041-230A** | L42/60Y+TXV | SL280UH110V60C | R-454B | - - - | - - - | - - - | 41500 | 16 | 14 | No | 215860055 | All | USA | No
ML14KC1-041-230A** | L42/60Y+TXV | SL280UH110XV60C | R-454B | - - - | - - - | - - - | 41500 | 16 | 14 | No | 215860069 | All | USA | No
ML14KC1-041-230A** | L42/60Y+TXV | SL280UH135V60D | R-454B | - - - | - - - | - - - | 42000 | 16 | 13.5 | No | 215860074 | All | USA | No
ML14KC1-041-230A** | L42/60Y+TXV | SLP99UH090XV48C | R-454B | - - - | - - - | - - - | 41000 | 16 | 14 | No | 215860092 | All | USA,Canada | No
ML14KC1-041-230A** | L42/60Y+TXV | SLP99UH090XV60C | R-454B | - - - | - - - | - - - | 42000 | 16 | 13.5 | No | 215860106 | All | USA,Canada | No
ML14KC1-041-230A** | L42/60Y+TXV | SLP99UH110XV60C | R-454B | - - - | - - - | - - - | 41000 | 16 | 14 | No | 215860120 | All | USA,Canada | No
ML14KC1-041-230A** | L42/60Y+TXV | SLP99UH135XV60D | R-454B | - - - | - - - | - - - | 41500 | 16 | 13.5 | No | 215860125 | All | USA,Canada | No
ML14KC1-041-230A** | L42/60Y+TXV+TD | - - - | R-454B | - - - | - - - | - - - | 40500 | 14.5 | 12 | No | 215862634 | All | USA,Canada | No
ML14KC1-041-230A** | L42/60Z+TXV | EL180UH080NE48B | R-454B | - - - | - - - | - - - | 40000 | 16 | 14 | No | 216704098 | All | USA | No
ML14KC1-041-230A** | L42/60Z+TXV | EL180UH100NE60C | R-454B | - - - | - - - | - - - | 41500 | 16 | 14 | No | 215859596 | All | USA | No
ML14KC1-041-230A** | L42/60Z+TXV | EL195UH080NE48C | R-454B | - - - | - - - | - - - | 41000 | 16 | 14 | No | 216704109 | All | USA,Canada | No
ML14KC1-041-230A** | L42/60Z+TXV | EL196UH090XE48C | R-454B | - - - | - - - | - - - | 39000 | 16 | 14 | No | 215859609 | All | USA,Canada | No
ML14KC1-041-230A** | L42/60Z+TXV | EL196UH110XE60C | R-454B | - - - | - - - | - - - | 42000 | 16 | 14 | No | 215859621 | All | USA,Canada | No
ML14KC1-041-230A** | L42/60Z+TXV | EL280UH110E48C | R-454B | - - - | - - - | - - - | 42000 | 17 | 14 | No | 215859649 | All | USA | Yes
ML14KC1-041-230A** | L42/60Z+TXV | EL280UH110E60C | R-454B | - - - | - - - | - - - | 42000 | 17 | 13.5 | No | 215859661 | All | USA | Yes
ML14KC1-041-230A** | L42/60Z+TXV | EL280UH110XE60C | R-454B | - - - | - - - | - - - | 42000 | 17 | 13.5 | No | 215859673 | All | USA | Yes
ML14KC1-041-230A** | L42/60Z+TXV | EL297UH090XE48C | R-454B | - - - | - - - | - - - | 40500 | 16 | 14 | No | 215859685 | All | USA,Canada | No
ML14KC1-041-230A** | L42/60Z+TXV | EL297UH090XV48C | R-454B | - - - | - - - | - - - | 42000 | 16 | 13.5 | No | 215859697 | All | USA,Canada | No
ML14KC1-041-230A** | L42/60Z+TXV | EL297UH090XV60C | R-454B | - - - | - - - | - - - | 40500 | 16 | 14 | No | 215859709 | All | USA,Canada | No
ML14KC1-041-230A** | L42/60Z+TXV | EL297UH110XE60C | R-454B | - - - | - - - | - - - | 41500 | 16 | 14 | No | 215859721 | All | USA,Canada | No
ML14KC1-041-230A** | L42/60Z+TXV | EL297UH110XV48C | R-454B | - - - | - - - | - - - | 41000 | 16 | 14 | No | 215859733 | All | USA,Canada | No
ML14KC1-041-230A** | L42/60Z+TXV | EL297UH110XV60C | R-454B | - - - | - - - | - - - | 39000 | 16 | 14.5 | No | 215859745 | All | USA,Canada | No
ML14KC1-041-230A** | L42/60Z+TXV | EL297UH135XE60D | R-454B | - - - | - - - | - - - | 41500 | 16 | 13.5 | No | 215859749 | All | USA,Canada | No
ML14KC1-041-230A** | L42/60Z+TXV | EL297UH135XV60D | R-454B | - - - | - - - | - - - | 41500 | 16 | 13.5 | No | 215859758 | All | USA,Canada | No
ML14KC1-041-230A** | L42/60Z+TXV | ML180UH090E60C | R-454B | - - - | - - - | - - - | 41000 | 17 | 14 | No | 215859791 | All | USA | Yes
ML14KC1-041-230A** | L42/60Z+TXV | ML180UH090XE48B | R-454B | - - - | - - - | - - - | 40500 | 17 | 14 | No | 216704119 | All | USA | Yes
ML14KC1-041-230A** | L42/60Z+TXV | ML180UH110E60C | R-454B | - - - | - - - | - - - | 41500 | 16 | 14 | No | 215859819 | All | USA | No
ML14KC1-041-230A** | L42/60Z+TXV | ML180UH110V60C | R-454B | - - - | - - - | - - - | 42000 | 17 | 14 | No | 215859831 | All | USA | Yes
ML14KC1-041-230A** | L42/60Z+TXV | ML180UH110XE60C | R-454B | - - - | - - - | - - - | 42000 | 16 | 14 | No | 215859843 | All | USA | No
ML14KC1-041-230A** | L42/60Z+TXV | ML180UH135E60D | R-454B | - - - | - - - | - - - | 42000 | 16 | 13.5 | No | 215859847 | All | USA | No
ML14KC1-041-230A** | L42/60Z+TXV | ML193UH090XE48C | R-454B | - - - | - - - | - - - | 42000 | 16 | 13.5 | No | 215859865 | All | USA | No
ML14KC1-041-230A** | L42/60Z+TXV | ML193UH110XE48C | R-454B | - - - | - - - | - - - | 41000 | 16 | 14 | No | 215859879 | All | USA | No
ML14KC1-041-230A** | L42/60Z+TXV | ML193UH110XE60C | R-454B | - - - | - - - | - - - | 41500 | 16 | 14 | No | 215859893 | All | USA | No
ML14KC1-041-230A** | L42/60Z+TXV | ML196UH090XE48C | R-454B | - - - | - - - | - - - | 39000 | 16 | 14 | No | 215859917 | All | USA,Canada | No
ML14KC1-041-230A** | L42/60Z+TXV | ML196UH090XE60C | R-454B | - - - | - - - | - - - | 41000 | 16 | 14 | No | 215859931 | All | USA,Canada | No
ML14KC1-041-230A** | L42/60Z+TXV | ML196UH110XE60C | R-454B | - - - | - - - | - - - | 41500 | 16 | 14 | No | 215859945 | All | USA,Canada | No
ML14KC1-041-230A** | L42/60Z+TXV | ML196UH135XE60D | R-454B | - - - | - - - | - - - | 42000 | 16 | 13.5 | No | 215859950 | All | USA,Canada | No
ML14KC1-041-230A** | L42/60Z+TXV | SL280UH080NV60C | R-454B | - - - | - - - | - - - | 41500 | 16 | 14 | No | 215859978 | All | USA | No
ML14KC1-041-230A** | L42/60Z+TXV | SL280UH090V60C | R-454B | - - - | - - - | - - - | 41500 | 16 | 14 | No | 215860002 | All | USA | No
ML14KC1-041-230A** | L42/60Z+TXV | SL280UH090XV60C | R-454B | - - - | - - - | - - - | 41500 | 17 | 14 | No | 215860026 | All | USA | Yes
ML14KC1-041-230A** | L42/60Z+TXV | SL280UH100NV60C | R-454B | - - - | - - - | - - - | 41500 | 16 | 14 | No | 215860040 | All | USA | No
ML14KC1-041-230A** | L42/60Z+TXV | SL280UH110V60C | R-454B | - - - | - - - | - - - | 41500 | 16 | 14 | No | 215860054 | All | USA | No
ML14KC1-041-230A** | L42/60Z+TXV | SL280UH110XV60C | R-454B | - - - | - - - | - - - | 41500 | 16 | 14 | No | 215860068 | All | USA | No
ML14KC1-041-230A** | L42/60Z+TXV | SL280UH135V60D | R-454B | - - - | - - - | - - - | 42000 | 16 | 13.5 | No | 215860073 | All | USA | No
ML14KC1-041-230A** | L42/60Z+TXV | SLP99UH090XV48C | R-454B | - - - | - - - | - - - | 41000 | 16 | 14 | No | 215860091 | All | USA,Canada | No
ML14KC1-041-230A** | L42/60Z+TXV | SLP99UH090XV60C | R-454B | - - - | - - - | - - - | 42000 | 16 | 13.5 | No | 215860105 | All | USA,Canada | No
ML14KC1-041-230A** | L42/60Z+TXV | SLP99UH110XV60C | R-454B | - - - | - - - | - - - | 41000 | 16 | 14 | No | 215860119 | All | USA,Canada | No
ML14KC1-041-230A** | L42/60Z+TXV | SLP99UH135XV60D | R-454B | - - - | - - - | - - - | 41500 | 16 | 13.5 | No | 215860124 | All | USA,Canada | No
ML14KC1-041-230A** | L42/60Z+TXV+TD | - - - | R-454B | - - - | - - - | - - - | 40500 | 14.5 | 12 | No | 215862633 | All | USA,Canada | No
ML14KC1-041-230A** | L42/61K+TXV | EL180UH080NE48B | R-454B | - - - | - - - | - - - | 40000 | 15.2 | 13.5 | No | 215890870 | All | USA | No
ML14KC1-041-230A** | L42/61K+TXV | EL180UH100NE60C | R-454B | - - - | - - - | - - - | 41500 | 16 | 13.5 | No | 215890876 | All | USA | No
ML14KC1-041-230A** | L42/61K+TXV | EL196UH090XE48C | R-454B | - - - | - - - | - - - | 41000 | 16 | 13 | No | 215890883 | All | USA,Canada | No
ML14KC1-041-230A** | L42/61K+TXV | EL196UH110XE60C | R-454B | - - - | - - - | - - - | 41500 | 16 | 13.5 | No | 215890890 | All | USA,Canada | No
ML14KC1-041-230A** | L42/61K+TXV | EL280UH090E48B | R-454B | - - - | - - - | - - - | 39000 | 16 | 14 | No | 215890897 | All | USA | No
ML14KC1-041-230A** | L42/61K+TXV | EL280UH090XE48B | R-454B | - - - | - - - | - - - | 39000 | 16 | 14 | No | 215890903 | All | USA | No
ML14KC1-041-230A** | L42/61K+TXV | EL280UH110E48C | R-454B | - - - | - - - | - - - | 39500 | 16 | 14 | No | 215890909 | All | USA | No
ML14KC1-041-230A** | L42/61K+TXV | EL280UH110E60C | R-454B | - - - | - - - | - - - | 41500 | 16 | 13.5 | No | 215890916 | All | USA | No
ML14KC1-041-230A** | L42/61K+TXV | EL280UH110XE60C | R-454B | - - - | - - - | - - - | 41500 | 16 | 13.5 | No | 215890923 | All | USA | No
ML14KC1-041-230A** | L42/61K+TXV | EL297UH090XE48C | R-454B | - - - | - - - | - - - | 40500 | 16 | 13.5 | No | 215890930 | All | USA,Canada | No
ML14KC1-041-230A** | L42/61K+TXV | EL297UH090XV48C | R-454B | - - - | - - - | - - - | 41500 | 16 | 13 | No | 215890937 | All | USA,Canada | No
ML14KC1-041-230A** | L42/61K+TXV | EL297UH090XV60C | R-454B | - - - | - - - | - - - | 40500 | 16 | 13.5 | No | 215890944 | All | USA,Canada | No
ML14KC1-041-230A** | L42/61K+TXV | EL297UH110XE60C | R-454B | - - - | - - - | - - - | 41500 | 16 | 13.5 | No | 215890951 | All | USA,Canada | No
ML14KC1-041-230A** | L42/61K+TXV | EL297UH110XV48C | R-454B | - - - | - - - | - - - | 41000 | 16 | 13 | No | 215890958 | All | USA,Canada | No
ML14KC1-041-230A** | L42/61K+TXV | EL297UH110XV60C | R-454B | - - - | - - - | - - - | 39000 | 16 | 14 | No | 215890965 | All | USA,Canada | No
ML14KC1-041-230A** | L42/61K+TXV | SL280UH080NV48B | R-454B | - - - | - - - | - - - | 41000 | 16 | 13.5 | No | 215890972 | All | USA | No
ML14KC1-041-230A** | L42/61K+TXV | SL280UH080NV60C | R-454B | - - - | - - - | - - - | 41500 | 16 | 13.5 | No | 215890978 | All | USA | No
ML14KC1-041-230A** | L42/61K+TXV | SL280UH090V48B | R-454B | - - - | - - - | - - - | 41000 | 16 | 13.5 | No | 215890984 | All | USA | No
ML14KC1-041-230A** | L42/61K+TXV | SL280UH090V60C | R-454B | - - - | - - - | - - - | 40500 | 16 | 13.5 | No | 215890990 | All | USA | No
ML14KC1-041-230A** | L42/61K+TXV | SL280UH090XV48B | R-454B | - - - | - - - | - - - | 41000 | 16 | 13.5 | No | 215890996 | All | USA | No
ML14KC1-041-230A** | L42/61K+TXV | SL280UH090XV60C | R-454B | - - - | - - - | - - - | 41500 | 16 | 13.5 | No | 215891002 | All | USA | No
ML14KC1-041-230A** | L42/61K+TXV | SL280UH100NV60C | R-454B | - - - | - - - | - - - | 41000 | 16 | 13.5 | No | 215891008 | All | USA | No
ML14KC1-041-230A** | L42/61K+TXV | SL280UH110V60C | R-454B | - - - | - - - | - - - | 41500 | 16 | 13.5 | No | 215891014 | All | USA | No
ML14KC1-041-230A** | L42/61K+TXV | SL280UH110XV60C | R-454B | - - - | - - - | - - - | 41500 | 16 | 13.5 | No | 215891020 | All | USA | No
ML14KC1-041-230A** | L42/61K+TXV | SLP99UH090XV48C | R-454B | - - - | - - - | - - - | 41000 | 16 | 13.5 | No | 215891026 | All | USA,Canada | No
ML14KC1-041-230A** | L42/61K+TXV | SLP99UH090XV60C | R-454B | - - - | - - - | - - - | 41000 | 16 | 13 | No | 215891032 | All | USA,Canada | No
ML14KC1-041-230A** | L42/61K+TXV | SLP99UH110XV60C | R-454B | - - - | - - - | - - - | 40500 | 16 | 13 | No | 215891038 | All | USA,Canada | No
ML14KC1-041-230A** | L42/61L+TXV | EL180UH080NE48B | R-454B | - - - | - - - | - - - | 40000 | 15.2 | 13.5 | No | 215890869 | All | USA | No
ML14KC1-041-230A** | L42/61L+TXV | EL180UH100NE60C | R-454B | - - - | - - - | - - - | 41500 | 16 | 13.5 | No | 215890875 | All | USA | No
ML14KC1-041-230A** | L42/61L+TXV | EL196UH090XE48C | R-454B | - - - | - - - | - - - | 41000 | 16 | 13 | No | 215890882 | All | USA,Canada | No
ML14KC1-041-230A** | L42/61L+TXV | EL196UH110XE60C | R-454B | - - - | - - - | - - - | 41500 | 16 | 13.5 | No | 215890889 | All | USA,Canada | No
ML14KC1-041-230A** | L42/61L+TXV | EL280UH090E48B | R-454B | - - - | - - - | - - - | 39000 | 16 | 14 | No | 215890896 | All | USA | No
ML14KC1-041-230A** | L42/61L+TXV | EL280UH090XE48B | R-454B | - - - | - - - | - - - | 39000 | 16 | 14 | No | 215890902 | All | USA | No
ML14KC1-041-230A** | L42/61L+TXV | EL280UH110E48C | R-454B | - - - | - - - | - - - | 39500 | 16 | 14 | No | 215890908 | All | USA | No
ML14KC1-041-230A** | L42/61L+TXV | EL280UH110E60C | R-454B | - - - | - - - | - - - | 41500 | 16 | 13.5 | No | 215890915 | All | USA | No
ML14KC1-041-230A** | L42/61L+TXV | EL280UH110XE60C | R-454B | - - - | - - - | - - - | 41500 | 16 | 13.5 | No | 215890922 | All | USA | No
ML14KC1-041-230A** | L42/61L+TXV | EL297UH090XE48C | R-454B | - - - | - - - | - - - | 40500 | 16 | 13.5 | No | 215890929 | All | USA,Canada | No
ML14KC1-041-230A** | L42/61L+TXV | EL297UH090XV48C | R-454B | - - - | - - - | - - - | 41500 | 16 | 13 | No | 215890936 | All | USA,Canada | No
ML14KC1-041-230A** | L42/61L+TXV | EL297UH090XV60C | R-454B | - - - | - - - | - - - | 40500 | 16 | 13.5 | No | 215890943 | All | USA,Canada | No
ML14KC1-041-230A** | L42/61L+TXV | EL297UH110XE60C | R-454B | - - - | - - - | - - - | 41500 | 16 | 13.5 | No | 215890950 | All | USA,Canada | No
ML14KC1-041-230A** | L42/61L+TXV | EL297UH110XV48C | R-454B | - - - | - - - | - - - | 41000 | 16 | 13 | No | 215890957 | All | USA,Canada | No
ML14KC1-041-230A** | L42/61L+TXV | EL297UH110XV60C | R-454B | - - - | - - - | - - - | 39000 | 16 | 14 | No | 215890964 | All | USA,Canada | No
ML14KC1-041-230A** | L42/61L+TXV | SL280UH080NV48B | R-454B | - - - | - - - | - - - | 41000 | 16 | 13.5 | No | 215890971 | All | USA | No
ML14KC1-041-230A** | L42/61L+TXV | SL280UH080NV60C | R-454B | - - - | - - - | - - - | 41500 | 16 | 13.5 | No | 215890977 | All | USA | No
ML14KC1-041-230A** | L42/61L+TXV | SL280UH090V48B | R-454B | - - - | - - - | - - - | 41000 | 16 | 13.5 | No | 215890983 | All | USA | No
ML14KC1-041-230A** | L42/61L+TXV | SL280UH090V60C | R-454B | - - - | - - - | - - - | 40500 | 16 | 13.5 | No | 215890989 | All | USA | No
ML14KC1-041-230A** | L42/61L+TXV | SL280UH090XV48B | R-454B | - - - | - - - | - - - | 41000 | 16 | 13.5 | No | 215890995 | All | USA | No
ML14KC1-041-230A** | L42/61L+TXV | SL280UH090XV60C | R-454B | - - - | - - - | - - - | 41500 | 16 | 13.5 | No | 215891001 | All | USA | No
ML14KC1-041-230A** | L42/61L+TXV | SL280UH100NV60C | R-454B | - - - | - - - | - - - | 41000 | 16 | 13.5 | No | 215891007 | All | USA | No
ML14KC1-041-230A** | L42/61L+TXV | SL280UH110V60C | R-454B | - - - | - - - | - - - | 41500 | 16 | 13.5 | No | 215891013 | All | USA | No
ML14KC1-041-230A** | L42/61L+TXV | SL280UH110XV60C | R-454B | - - - | - - - | - - - | 41500 | 16 | 13.5 | No | 215891019 | All | USA | No
ML14KC1-041-230A** | L42/61L+TXV | SLP99UH090XV48C | R-454B | - - - | - - - | - - - | 41000 | 16 | 13.5 | No | 215891025 | All | USA,Canada | No
ML14KC1-041-230A** | L42/61L+TXV | SLP99UH090XV60C | R-454B | - - - | - - - | - - - | 41000 | 16 | 13 | No | 215891031 | All | USA,Canada | No
ML14KC1-041-230A** | L42/61L+TXV | SLP99UH110XV60C | R-454B | - - - | - - - | - - - | 40500 | 16 | 13 | No | 215891037 | All | USA,Canada | No
ML14KC1-041-230A** | L48/60Y+TXV | EL297UH135XE60D | R-454B | - - - | - - - | - - - | 41500 | 16 | 14 | No | 215859753 | All | USA,Canada | No
ML14KC1-041-230A** | L48/60Y+TXV | EL297UH135XV60D | R-454B | - - - | - - - | - - - | 41500 | 16 | 14 | No | 215859762 | All | USA,Canada | No
ML14KC1-041-230A** | L48/60Y+TXV | ML180UH135E60D | R-454B | - - - | - - - | - - - | 42000 | 16 | 14 | No | 215859851 | All | USA | No
ML14KC1-041-230A** | L48/60Y+TXV | ML196UH135XE60D | R-454B | - - - | - - - | - - - | 42000 | 16 | 14 | No | 215859954 | All | USA,Canada | No
ML14KC1-041-230A** | L48/60Y+TXV | SL280UH135V60D | R-454B | - - - | - - - | - - - | 42000 | 16 | 14 | No | 215860077 | All | USA | No
ML14KC1-041-230A** | L48/60Y+TXV | SLP99UH135XV60D | R-454B | - - - | - - - | - - - | 41500 | 16 | 14 | No | 215860128 | All | USA,Canada | No
ML14KC1-041-230A** | L48/60Y+TXV+TD | - - - | R-454B | - - - | - - - | - - - | 40500 | 15 | 12.5 | No | 215862640 | All | USA,Canada | No
ML14KC1-041-230A** | L48/60Z+TXV | EL297UH135XE60D | R-454B | - - - | - - - | - - - | 41500 | 16 | 14 | No | 215859752 | All | USA,Canada | No
ML14KC1-041-230A** | L48/60Z+TXV | EL297UH135XV60D | R-454B | - - - | - - - | - - - | 41500 | 16 | 14 | No | 215859761 | All | USA,Canada | No
ML14KC1-041-230A** | L48/60Z+TXV | ML180UH135E60D | R-454B | - - - | - - - | - - - | 42000 | 16 | 14 | No | 215859850 | All | USA | No
ML14KC1-041-230A** | L48/60Z+TXV | ML196UH135XE60D | R-454B | - - - | - - - | - - - | 42000 | 16 | 14 | No | 215859953 | All | USA,Canada | No
ML14KC1-041-230A** | L48/60Z+TXV | SL280UH135V60D | R-454B | - - - | - - - | - - - | 42000 | 16 | 14 | No | 215860076 | All | USA | No
ML14KC1-041-230A** | L48/60Z+TXV | SLP99UH135XV60D | R-454B | - - - | - - - | - - - | 41500 | 16 | 14 | No | 215860127 | All | USA,Canada | No
ML14KC1-041-230A** | L48/60Z+TXV+TD | - - - | R-454B | - - - | - - - | - - - | 40500 | 15 | 12.5 | No | 215862639 | All | USA,Canada | No
ML14KC1-041-230A** | L49/63Y+TXV | EL297UH135XE60D | R-454B | - - - | - - - | - - - | 41500 | 16 | 14 | No | 215859755 | All | USA,Canada | No
ML14KC1-041-230A** | L49/63Y+TXV | EL297UH135XV60D | R-454B | - - - | - - - | - - - | 41500 | 16 | 14 | No | 215859764 | All | USA,Canada | No
ML14KC1-041-230A** | L49/63Y+TXV | ML180UH135E60D | R-454B | - - - | - - - | - - - | 42000 | 16 | 14 | No | 215859853 | All | USA | No
ML14KC1-041-230A** | L49/63Y+TXV | ML196UH135XE60D | R-454B | - - - | - - - | - - - | 42000 | 16 | 14 | No | 215859956 | All | USA,Canada | No
ML14KC1-041-230A** | L49/63Y+TXV | SL280UH135V60D | R-454B | - - - | - - - | - - - | 42000 | 16 | 14 | No | 215860079 | All | USA | No
ML14KC1-041-230A** | L49/63Y+TXV | SLP99UH135XV60D | R-454B | - - - | - - - | - - - | 41500 | 16 | 14 | No | 215860130 | All | USA,Canada | No
ML14KC1-041-230A** | L49/63Y+TXV+TD | - - - | R-454B | - - - | - - - | - - - | 40500 | 15.2 | 12.5 | No | 215862642 | All | USA,Canada | No
ML14KC1-041-230A** | L49/63Z+TXV | EL297UH135XE60D | R-454B | - - - | - - - | - - - | 41500 | 16 | 14 | No | 215859754 | All | USA,Canada | No
ML14KC1-041-230A** | L49/63Z+TXV | EL297UH135XV60D | R-454B | - - - | - - - | - - - | 41500 | 16 | 14 | No | 215859763 | All | USA,Canada | No
ML14KC1-041-230A** | L49/63Z+TXV | ML180UH135E60D | R-454B | - - - | - - - | - - - | 42000 | 16 | 14 | No | 215859852 | All | USA | No
ML14KC1-041-230A** | L49/63Z+TXV | ML196UH135XE60D | R-454B | - - - | - - - | - - - | 42000 | 16 | 14 | No | 215859955 | All | USA,Canada | No
ML14KC1-041-230A** | L49/63Z+TXV | SL280UH135V60D | R-454B | - - - | - - - | - - - | 42000 | 16 | 14 | No | 215860078 | All | USA | No
ML14KC1-041-230A** | L49/63Z+TXV | SLP99UH135XV60D | R-454B | - - - | - - - | - - - | 41500 | 16 | 14 | No | 215860129 | All | USA,Canada | No
ML14KC1-041-230A** | L49/63Z+TXV+TD | - - - | R-454B | - - - | - - - | - - - | 40500 | 15.2 | 12.5 | No | 215862641 | All | USA,Canada | No
ML14KC1-041-230A** | LEM481TT+TXV | - - - | R-454B | - - - | - - - | - - - | 41500 | 16 | 13.5 | No | 215876591 | All | USA,Canada | No
ML14KC1-041-230A** | LH40/61E+TXV | EL180UH100NE60C | R-454B | - - - | - - - | - - - | 42000 | 16 | 13.5 | No | 215859591 | All | USA | No
ML14KC1-041-230A** | LH40/61E+TXV | EL196UH090XE48C | R-454B | - - - | - - - | - - - | 39000 | 16 | 14 | No | 215859604 | All | USA,Canada | No
ML14KC1-041-230A** | LH40/61E+TXV | EL196UH110XE60C | R-454B | - - - | - - - | - - - | 42000 | 16 | 14 | No | 215859616 | All | USA,Canada | No
ML14KC1-041-230A** | LH40/61E+TXV | EL280UH110E48C | R-454B | - - - | - - - | - - - | 38500 | 16 | 14.5 | No | 215859644 | All | USA | No
ML14KC1-041-230A** | LH40/61E+TXV | EL280UH110E60C | R-454B | - - - | - - - | - - - | 41500 | 16 | 14 | No | 215859656 | All | USA | No
ML14KC1-041-230A** | LH40/61E+TXV | EL280UH110XE60C | R-454B | - - - | - - - | - - - | 41500 | 16 | 14 | No | 215859668 | All | USA | No
ML14KC1-041-230A** | LH40/61E+TXV | EL297UH090XE48C | R-454B | - - - | - - - | - - - | 40500 | 16 | 14 | No | 215859680 | All | USA,Canada | No
ML14KC1-041-230A** | LH40/61E+TXV | EL297UH090XV48C | R-454B | - - - | - - - | - - - | 42000 | 16 | 13.5 | No | 215859692 | All | USA,Canada | No
ML14KC1-041-230A** | LH40/61E+TXV | EL297UH090XV60C | R-454B | - - - | - - - | - - - | 40500 | 16 | 14 | No | 215859704 | All | USA,Canada | No
ML14KC1-041-230A** | LH40/61E+TXV | EL297UH110XE60C | R-454B | - - - | - - - | - - - | 42000 | 16 | 13.5 | No | 215859716 | All | USA,Canada | No
ML14KC1-041-230A** | LH40/61E+TXV | EL297UH110XV48C | R-454B | - - - | - - - | - - - | 42000 | 16 | 13.5 | No | 215859728 | All | USA,Canada | No
ML14KC1-041-230A** | LH40/61E+TXV | EL297UH110XV60C | R-454B | - - - | - - - | - - - | 39000 | 16 | 14.5 | No | 215859740 | All | USA,Canada | No
ML14KC1-041-230A** | LH40/61E+TXV | ML180UH090E60C | R-454B | - - - | - - - | - - - | 41000 | 17 | 14 | No | 215859786 | All | USA | Yes
ML14KC1-041-230A** | LH40/61E+TXV | ML180UH110E60C | R-454B | - - - | - - - | - - - | 41000 | 16 | 14 | No | 215859814 | All | USA | No
ML14KC1-041-230A** | LH40/61E+TXV | ML180UH110V60C | R-454B | - - - | - - - | - - - | 42000 | 16 | 14 | No | 215859826 | All | USA | No
ML14KC1-041-230A** | LH40/61E+TXV | ML180UH110XE60C | R-454B | - - - | - - - | - - - | 41500 | 16 | 14 | No | 215859838 | All | USA | No
ML14KC1-041-230A** | LH40/61E+TXV | ML193UH090XE48C | R-454B | - - - | - - - | - - - | 41000 | 16 | 13.5 | No | 215859860 | All | USA | No
ML14KC1-041-230A** | LH40/61E+TXV | ML193UH110XE48C | R-454B | - - - | - - - | - - - | 41000 | 16 | 14 | No | 215859874 | All | USA | No
ML14KC1-041-230A** | LH40/61E+TXV | ML193UH110XE60C | R-454B | - - - | - - - | - - - | 41000 | 16 | 14 | No | 215859888 | All | USA | No
ML14KC1-041-230A** | LH40/61E+TXV | ML196UH090XE48C | R-454B | - - - | - - - | - - - | 39000 | 16 | 14 | No | 215859912 | All | USA,Canada | No
ML14KC1-041-230A** | LH40/61E+TXV | ML196UH090XE60C | R-454B | - - - | - - - | - - - | 42000 | 16 | 13.5 | No | 215859926 | All | USA,Canada | No
ML14KC1-041-230A** | LH40/61E+TXV | ML196UH110XE60C | R-454B | - - - | - - - | - - - | 41500 | 16 | 14 | No | 215859940 | All | USA,Canada | No
ML14KC1-041-230A** | LH40/61E+TXV | SL280UH080NV60C | R-454B | - - - | - - - | - - - | 41500 | 16 | 14 | No | 215859973 | All | USA | No
ML14KC1-041-230A** | LH40/61E+TXV | SL280UH090V60C | R-454B | - - - | - - - | - - - | 38000 | 16 | 14 | No | 215859997 | All | USA | No
ML14KC1-041-230A** | LH40/61E+TXV | SL280UH090XV60C | R-454B | - - - | - - - | - - - | 41500 | 16 | 14 | No | 215860021 | All | USA | No
ML14KC1-041-230A** | LH40/61E+TXV | SL280UH100NV60C | R-454B | - - - | - - - | - - - | 40500 | 16 | 14 | No | 215860035 | All | USA | No
ML14KC1-041-230A** | LH40/61E+TXV | SL280UH110V60C | R-454B | - - - | - - - | - - - | 41500 | 16 | 14 | No | 215860049 | All | USA | No
ML14KC1-041-230A** | LH40/61E+TXV | SL280UH110XV60C | R-454B | - - - | - - - | - - - | 41500 | 16 | 14 | No | 215860063 | All | USA | No
ML14KC1-041-230A** | LH40/61E+TXV | SLP99UH090XV48C | R-454B | - - - | - - - | - - - | 42000 | 16 | 13.5 | No | 215860086 | All | USA,Canada | No
ML14KC1-041-230A** | LH40/61E+TXV | SLP99UH090XV60C | R-454B | - - - | - - - | - - - | 42000 | 16 | 13.5 | No | 215860100 | All | USA,Canada | No
ML14KC1-041-230A** | LH40/61E+TXV | SLP99UH110XV60C | R-454B | - - - | - - - | - - - | 42000 | 16 | 13.5 | No | 215860114 | All | USA,Canada | No
ML14KC1-041-230A** | LH40/61E+TXV+TD | - - - | R-454B | - - - | - - - | - - - | 40500 | 14.5 | 12 | No | 215862626 | All | USA,Canada | No
ML14KC1-041-230A** | LH40/61W+TXV | EL180UH080NE48B | R-454B | - - - | - - - | - - - | 39500 | 16 | 13.5 | No | 216704097 | All | USA | No
ML14KC1-041-230A** | LH40/61W+TXV | EL180UH100NE60C | R-454B | - - - | - - - | - - - | 42000 | 16 | 13.5 | No | 215859590 | All | USA | No
ML14KC1-041-230A** | LH40/61W+TXV | EL195UH080NE48C | R-454B | - - - | - - - | - - - | 41000 | 16 | 13.5 | No | 216704106 | All | USA,Canada | No
ML14KC1-041-230A** | LH40/61W+TXV | EL196UH090XE48C | R-454B | - - - | - - - | - - - | 39000 | 16 | 14 | No | 215859603 | All | USA,Canada | No
ML14KC1-041-230A** | LH40/61W+TXV | EL196UH110XE60C | R-454B | - - - | - - - | - - - | 42000 | 16 | 14 | No | 215859615 | All | USA,Canada | No
ML14KC1-041-230A** | LH40/61W+TXV | EL280UH110E48C | R-454B | - - - | - - - | - - - | 38500 | 16 | 14.5 | No | 215859643 | All | USA | No
ML14KC1-041-230A** | LH40/61W+TXV | EL280UH110E60C | R-454B | - - - | - - - | - - - | 41500 | 16 | 14 | No | 215859655 | All | USA | No
ML14KC1-041-230A** | LH40/61W+TXV | EL280UH110XE60C | R-454B | - - - | - - - | - - - | 41500 | 16 | 14 | No | 215859667 | All | USA | No
ML14KC1-041-230A** | LH40/61W+TXV | EL297UH090XE48C | R-454B | - - - | - - - | - - - | 40500 | 16 | 14 | No | 215859679 | All | USA,Canada | No
ML14KC1-041-230A** | LH40/61W+TXV | EL297UH090XV48C | R-454B | - - - | - - - | - - - | 42000 | 16 | 13.5 | No | 215859691 | All | USA,Canada | No
ML14KC1-041-230A** | LH40/61W+TXV | EL297UH090XV60C | R-454B | - - - | - - - | - - - | 40500 | 16 | 14 | No | 215859703 | All | USA,Canada | No
ML14KC1-041-230A** | LH40/61W+TXV | EL297UH110XE60C | R-454B | - - - | - - - | - - - | 42000 | 16 | 13.5 | No | 215859715 | All | USA,Canada | No
ML14KC1-041-230A** | LH40/61W+TXV | EL297UH110XV48C | R-454B | - - - | - - - | - - - | 42000 | 16 | 13.5 | No | 215859727 | All | USA,Canada | No
ML14KC1-041-230A** | LH40/61W+TXV | EL297UH110XV60C | R-454B | - - - | - - - | - - - | 39000 | 16 | 14.5 | No | 215859739 | All | USA,Canada | No
ML14KC1-041-230A** | LH40/61W+TXV | ML180UH090E60C | R-454B | - - - | - - - | - - - | 41000 | 17 | 14 | No | 215859785 | All | USA | Yes
ML14KC1-041-230A** | LH40/61W+TXV | ML180UH090XE48B | R-454B | - - - | - - - | - - - | 40500 | 17 | 14 | No | 216704118 | All | USA | Yes
ML14KC1-041-230A** | LH40/61W+TXV | ML180UH110E60C | R-454B | - - - | - - - | - - - | 41000 | 16 | 14 | No | 215859813 | All | USA | No
ML14KC1-041-230A** | LH40/61W+TXV | ML180UH110V60C | R-454B | - - - | - - - | - - - | 42000 | 16 | 14 | No | 215859825 | All | USA | No
ML14KC1-041-230A** | LH40/61W+TXV | ML180UH110XE60C | R-454B | - - - | - - - | - - - | 41500 | 16 | 14 | No | 215859837 | All | USA | No
ML14KC1-041-230A** | LH40/61W+TXV | ML193UH090XE48C | R-454B | - - - | - - - | - - - | 41000 | 16 | 13.5 | No | 215859859 | All | USA | No
ML14KC1-041-230A** | LH40/61W+TXV | ML193UH110XE48C | R-454B | - - - | - - - | - - - | 41000 | 16 | 14 | No | 215859873 | All | USA | No
ML14KC1-041-230A** | LH40/61W+TXV | ML193UH110XE60C | R-454B | - - - | - - - | - - - | 41000 | 16 | 14 | No | 215859887 | All | USA | No
ML14KC1-041-230A** | LH40/61W+TXV | ML196UH090XE48C | R-454B | - - - | - - - | - - - | 39000 | 16 | 14 | No | 215859911 | All | USA,Canada | No
ML14KC1-041-230A** | LH40/61W+TXV | ML196UH090XE60C | R-454B | - - - | - - - | - - - | 42000 | 16 | 13.5 | No | 215859925 | All | USA,Canada | No
ML14KC1-041-230A** | LH40/61W+TXV | ML196UH110XE60C | R-454B | - - - | - - - | - - - | 41500 | 16 | 14 | No | 215859939 | All | USA,Canada | No
ML14KC1-041-230A** | LH40/61W+TXV | SL280UH080NV60C | R-454B | - - - | - - - | - - - | 41500 | 16 | 14 | No | 215859972 | All | USA | No
ML14KC1-041-230A** | LH40/61W+TXV | SL280UH090V60C | R-454B | - - - | - - - | - - - | 38000 | 16 | 14 | No | 215859996 | All | USA | No
ML14KC1-041-230A** | LH40/61W+TXV | SL280UH090XV60C | R-454B | - - - | - - - | - - - | 41500 | 16 | 14 | No | 215860020 | All | USA | No
ML14KC1-041-230A** | LH40/61W+TXV | SL280UH100NV60C | R-454B | - - - | - - - | - - - | 40500 | 16 | 14 | No | 215860034 | All | USA | No
ML14KC1-041-230A** | LH40/61W+TXV | SL280UH110V60C | R-454B | - - - | - - - | - - - | 41500 | 16 | 14 | No | 215860048 | All | USA | No
ML14KC1-041-230A** | LH40/61W+TXV | SL280UH110XV60C | R-454B | - - - | - - - | - - - | 41500 | 16 | 14 | No | 215860062 | All | USA | No
ML14KC1-041-230A** | LH40/61W+TXV | SLP99UH090XV48C | R-454B | - - - | - - - | - - - | 42000 | 16 | 13.5 | No | 215860085 | All | USA,Canada | No
ML14KC1-041-230A** | LH40/61W+TXV | SLP99UH090XV60C | R-454B | - - - | - - - | - - - | 42000 | 16 | 13.5 | No | 215860099 | All | USA,Canada | No
ML14KC1-041-230A** | LH40/61W+TXV | SLP99UH110XV60C | R-454B | - - - | - - - | - - - | 42000 | 16 | 13.5 | No | 215860113 | All | USA,Canada | No
ML14KC1-041-230A** | LH40/61W+TXV+TD | - - - | R-454B | - - - | - - - | - - - | 40500 | 14.5 | 12 | No | 215862625 | All | USA,Canada | No
ML14KC1-041-230A** | LH42/49F+TXV | EL180UH080NE48B | R-454B | - - - | - - - | - - - | 40500 | 15.2 | 13 | No | 215859579 | All | USA | No
ML14KC1-041-230A** | LH42/49F+TXV | EL280UH090E48B | R-454B | - - - | - - - | - - - | 40500 | 16 | 13.5 | No | 215859626 | All | USA | No
ML14KC1-041-230A** | LH42/49F+TXV | EL280UH090XE48B | R-454B | - - - | - - - | - - - | 40500 | 16 | 13.5 | No | 215859634 | All | USA | No
ML14KC1-041-230A** | LH42/49F+TXV | ML180UH070V48B | R-454B | - - - | - - - | - - - | 39500 | 16 | 14 | No | 215859768 | All | USA | No
ML14KC1-041-230A** | LH42/49F+TXV | ML180UH090E48B | R-454B | - - - | - - - | - - - | 40500 | 16 | 13.5 | No | 215859776 | All | USA | No
ML14KC1-041-230A** | LH42/49F+TXV | ML180UH090V48B | R-454B | - - - | - - - | - - - | 39000 | 15.2 | 13.5 | No | 215859796 | All | USA | No
ML14KC1-041-230A** | LH42/49F+TXV | ML180UH090XE48B | R-454B | - - - | - - - | - - - | 40500 | 16 | 13.5 | No | 215859804 | All | USA | No
ML14KC1-041-230A** | LH42/49F+TXV | ML196UH070XE48B | R-454B | - - - | - - - | - - - | 40000 | 15.2 | 13 | No | 215859900 | All | USA,Canada | No
ML14KC1-041-230A** | LH42/49F+TXV | SL280UH080NV48B | R-454B | - - - | - - - | - - - | 40500 | 16 | 13 | No | 215859961 | All | USA | No
ML14KC1-041-230A** | LH42/49F+TXV | SL280UH090V48B | R-454B | - - - | - - - | - - - | 40500 | 16 | 13.5 | No | 215859985 | All | USA | No
ML14KC1-041-230A** | LH42/49F+TXV | SL280UH090XV48B | R-454B | - - - | - - - | - - - | 40500 | 16 | 13.5 | No | 215860009 | All | USA | No
ML14KC1-041-230A** | LH42/49F+TXV+TD | - - - | R-454B | - - - | - - - | - - - | 39000 | 14.3 | 11.7 | No | 215862622 | All | USA,Canada | No
ML14KC1-041-230A** | LH42/49X+TXV | EL180UH080NE48B | R-454B | - - - | - - - | - - - | 40500 | 15.2 | 13 | No | 215859578 | All | USA | No
ML14KC1-041-230A** | LH42/49X+TXV | EL280UH090E48B | R-454B | - - - | - - - | - - - | 40500 | 16 | 13.5 | No | 215859625 | All | USA | No
ML14KC1-041-230A** | LH42/49X+TXV | EL280UH090XE48B | R-454B | - - - | - - - | - - - | 40500 | 16 | 13.5 | No | 215859633 | All | USA | No
ML14KC1-041-230A** | LH42/49X+TXV | ML180UH070V48B | R-454B | - - - | - - - | - - - | 39500 | 16 | 14 | No | 215859767 | All | USA | No
ML14KC1-041-230A** | LH42/49X+TXV | ML180UH090E48B | R-454B | - - - | - - - | - - - | 40500 | 16 | 13.5 | No | 215859775 | All | USA | No
ML14KC1-041-230A** | LH42/49X+TXV | ML180UH090V48B | R-454B | - - - | - - - | - - - | 39000 | 15.2 | 13.5 | No | 215859795 | All | USA | No
ML14KC1-041-230A** | LH42/49X+TXV | ML180UH090XE48B | R-454B | - - - | - - - | - - - | 40500 | 16 | 13.5 | No | 215859803 | All | USA | No
ML14KC1-041-230A** | LH42/49X+TXV | ML196UH070XE48B | R-454B | - - - | - - - | - - - | 40000 | 15.2 | 13 | No | 215859899 | All | USA,Canada | No
ML14KC1-041-230A** | LH42/49X+TXV | SL280UH080NV48B | R-454B | - - - | - - - | - - - | 40500 | 16 | 13 | No | 215859960 | All | USA | No
ML14KC1-041-230A** | LH42/49X+TXV | SL280UH090V48B | R-454B | - - - | - - - | - - - | 40500 | 16 | 13.5 | No | 215859984 | All | USA | No
ML14KC1-041-230A** | LH42/49X+TXV | SL280UH090XV48B | R-454B | - - - | - - - | - - - | 40500 | 16 | 13.5 | No | 215860008 | All | USA | No
ML14KC1-041-230A** | LH42/49X+TXV+TD | - - - | R-454B | - - - | - - - | - - - | 39000 | 14.3 | 11.7 | No | 215862621 | All | USA,Canada | No
ML14KC1-041-230A** | LH42/60D+TXV | EL180UH100NE60C | R-454B | - - - | - - - | - - - | 40500 | 16 | 13 | No | 215859589 | All | USA | No
ML14KC1-041-230A** | LH42/60D+TXV | EL196UH090XE48C | R-454B | - - - | - - - | - - - | 40500 | 16 | 13 | No | 215859602 | All | USA,Canada | No
ML14KC1-041-230A** | LH42/60D+TXV | EL196UH110XE60C | R-454B | - - - | - - - | - - - | 41500 | 16 | 13.5 | No | 215859614 | All | USA,Canada | No
ML14KC1-041-230A** | LH42/60D+TXV | EL280UH110E48C | R-454B | - - - | - - - | - - - | 41500 | 16 | 13.5 | No | 215859642 | All | USA | No
ML14KC1-041-230A** | LH42/60D+TXV | EL280UH110E60C | R-454B | - - - | - - - | - - - | 41500 | 16 | 13.5 | No | 215859654 | All | USA | No
ML14KC1-041-230A** | LH42/60D+TXV | EL280UH110XE60C | R-454B | - - - | - - - | - - - | 41500 | 16 | 13.5 | No | 215859666 | All | USA | No
ML14KC1-041-230A** | LH42/60D+TXV | EL297UH090XE48C | R-454B | - - - | - - - | - - - | 40500 | 16 | 13.5 | No | 215859678 | All | USA,Canada | No
ML14KC1-041-230A** | LH42/60D+TXV | EL297UH090XV48C | R-454B | - - - | - - - | - - - | 41500 | 15.2 | 13 | No | 215859690 | All | USA,Canada | No
ML14KC1-041-230A** | LH42/60D+TXV | EL297UH090XV60C | R-454B | - - - | - - - | - - - | 40500 | 16 | 13.5 | No | 215859702 | All | USA,Canada | No
ML14KC1-041-230A** | LH42/60D+TXV | EL297UH110XE60C | R-454B | - - - | - - - | - - - | 41000 | 16 | 13.5 | No | 215859714 | All | USA,Canada | No
ML14KC1-041-230A** | LH42/60D+TXV | EL297UH110XV48C | R-454B | - - - | - - - | - - - | 40500 | 16 | 13 | No | 215859726 | All | USA,Canada | No
ML14KC1-041-230A** | LH42/60D+TXV | EL297UH110XV60C | R-454B | - - - | - - - | - - - | 40500 | 16 | 13.5 | No | 215859738 | All | USA,Canada | No
ML14KC1-041-230A** | LH42/60D+TXV | ML180UH090E60C | R-454B | - - - | - - - | - - - | 41000 | 16 | 13.5 | No | 215859784 | All | USA | No
ML14KC1-041-230A** | LH42/60D+TXV | ML180UH110E60C | R-454B | - - - | - - - | - - - | 41500 | 16 | 13.5 | No | 215859812 | All | USA | No
ML14KC1-041-230A** | LH42/60D+TXV | ML180UH110V60C | R-454B | - - - | - - - | - - - | 42000 | 16 | 13.5 | No | 215859824 | All | USA | No
ML14KC1-041-230A** | LH42/60D+TXV | ML180UH110XE60C | R-454B | - - - | - - - | - - - | 41500 | 16 | 13.5 | No | 215859836 | All | USA | No
ML14KC1-041-230A** | LH42/60D+TXV | ML193UH090XE48C | R-454B | - - - | - - - | - - - | 41000 | 16 | 13 | No | 215859858 | All | USA | No
ML14KC1-041-230A** | LH42/60D+TXV | ML193UH110XE48C | R-454B | - - - | - - - | - - - | 41000 | 16 | 13.5 | No | 215859872 | All | USA | No
ML14KC1-041-230A** | LH42/60D+TXV | ML193UH110XE60C | R-454B | - - - | - - - | - - - | 41000 | 16 | 13.5 | No | 215859886 | All | USA | No
ML14KC1-041-230A** | LH42/60D+TXV | ML196UH090XE48C | R-454B | - - - | - - - | - - - | 40500 | 16 | 13 | No | 215859910 | All | USA,Canada | No
ML14KC1-041-230A** | LH42/60D+TXV | ML196UH090XE60C | R-454B | - - - | - - - | - - - | 41000 | 16 | 13.5 | No | 215859924 | All | USA,Canada | No
ML14KC1-041-230A** | LH42/60D+TXV | ML196UH110XE60C | R-454B | - - - | - - - | - - - | 41000 | 16 | 13.5 | No | 215859938 | All | USA,Canada | No
ML14KC1-041-230A** | LH42/60D+TXV | SL280UH080NV60C | R-454B | - - - | - - - | - - - | 41500 | 16 | 13.5 | No | 215859971 | All | USA | No
ML14KC1-041-230A** | LH42/60D+TXV | SL280UH090V60C | R-454B | - - - | - - - | - - - | 41500 | 16 | 13 | No | 215859995 | All | USA | No
ML14KC1-041-230A** | LH42/60D+TXV | SL280UH090XV60C | R-454B | - - - | - - - | - - - | 41500 | 16 | 13.5 | No | 215860019 | All | USA | No
ML14KC1-041-230A** | LH42/60D+TXV | SL280UH100NV60C | R-454B | - - - | - - - | - - - | 40500 | 16 | 13.5 | No | 215860033 | All | USA | No
ML14KC1-041-230A** | LH42/60D+TXV | SL280UH110V60C | R-454B | - - - | - - - | - - - | 41500 | 16 | 13.5 | No | 215860047 | All | USA | No
ML14KC1-041-230A** | LH42/60D+TXV | SL280UH110XV60C | R-454B | - - - | - - - | - - - | 41500 | 16 | 13.5 | No | 215860061 | All | USA | No
ML14KC1-041-230A** | LH42/60D+TXV | SLP99UH090XV48C | R-454B | - - - | - - - | - - - | 41500 | 15.2 | 13 | No | 215860084 | All | USA,Canada | No
ML14KC1-041-230A** | LH42/60D+TXV | SLP99UH090XV60C | R-454B | - - - | - - - | - - - | 40500 | 16 | 13 | No | 215860098 | All | USA,Canada | No
ML14KC1-041-230A** | LH42/60D+TXV | SLP99UH110XV60C | R-454B | - - - | - - - | - - - | 40500 | 16 | 13 | No | 215860112 | All | USA,Canada | No
ML14KC1-041-230A** | LH42/60D+TXV+TD | - - - | R-454B | - - - | - - - | - - - | 39500 | 14.5 | 11.7 | No | 215862624 | All | USA,Canada | No
ML14KC1-041-230A** | LH42/60R+TXV | EL180UH080NE48B | R-454B | - - - | - - - | - - - | 40000 | 15.2 | 13.5 | No | 216704096 | All | USA | No
ML14KC1-041-230A** | LH42/60R+TXV | EL180UH100NE60C | R-454B | - - - | - - - | - - - | 40500 | 16 | 13 | No | 215859588 | All | USA | No
ML14KC1-041-230A** | LH42/60R+TXV | EL195UH080NE48C | R-454B | - - - | - - - | - - - | 41000 | 15.2 | 13.5 | No | 216704105 | All | USA,Canada | No
ML14KC1-041-230A** | LH42/60R+TXV | EL196UH090XE48C | R-454B | - - - | - - - | - - - | 40500 | 16 | 13 | No | 215859601 | All | USA,Canada | No
ML14KC1-041-230A** | LH42/60R+TXV | EL196UH110XE60C | R-454B | - - - | - - - | - - - | 41500 | 16 | 13.5 | No | 215859613 | All | USA,Canada | No
ML14KC1-041-230A** | LH42/60R+TXV | EL280UH110E48C | R-454B | - - - | - - - | - - - | 41500 | 16 | 13.5 | No | 215859641 | All | USA | No
ML14KC1-041-230A** | LH42/60R+TXV | EL280UH110E60C | R-454B | - - - | - - - | - - - | 41500 | 16 | 13.5 | No | 215859653 | All | USA | No
ML14KC1-041-230A** | LH42/60R+TXV | EL280UH110XE60C | R-454B | - - - | - - - | - - - | 41500 | 16 | 13.5 | No | 215859665 | All | USA | No
ML14KC1-041-230A** | LH42/60R+TXV | EL297UH090XE48C | R-454B | - - - | - - - | - - - | 40500 | 16 | 13.5 | No | 215859677 | All | USA,Canada | No
ML14KC1-041-230A** | LH42/60R+TXV | EL297UH090XV48C | R-454B | - - - | - - - | - - - | 41500 | 15.2 | 13 | No | 215859689 | All | USA,Canada | No
ML14KC1-041-230A** | LH42/60R+TXV | EL297UH090XV60C | R-454B | - - - | - - - | - - - | 40500 | 16 | 13.5 | No | 215859701 | All | USA,Canada | No
ML14KC1-041-230A** | LH42/60R+TXV | EL297UH110XE60C | R-454B | - - - | - - - | - - - | 41000 | 16 | 13.5 | No | 215859713 | All | USA,Canada | No
ML14KC1-041-230A** | LH42/60R+TXV | EL297UH110XV48C | R-454B | - - - | - - - | - - - | 40500 | 16 | 13 | No | 215859725 | All | USA,Canada | No
ML14KC1-041-230A** | LH42/60R+TXV | EL297UH110XV60C | R-454B | - - - | - - - | - - - | 40500 | 16 | 13.5 | No | 215859737 | All | USA,Canada | No
ML14KC1-041-230A** | LH42/60R+TXV | ML180UH090E60C | R-454B | - - - | - - - | - - - | 41000 | 16 | 13.5 | No | 215859783 | All | USA | No
ML14KC1-041-230A** | LH42/60R+TXV | ML180UH090XE48B | R-454B | - - - | - - - | - - - | 38500 | 16 | 14 | No | 216704117 | All | USA | No
ML14KC1-041-230A** | LH42/60R+TXV | ML180UH110E60C | R-454B | - - - | - - - | - - - | 41500 | 16 | 13.5 | No | 215859811 | All | USA | No
ML14KC1-041-230A** | LH42/60R+TXV | ML180UH110V60C | R-454B | - - - | - - - | - - - | 42000 | 16 | 13.5 | No | 215859823 | All | USA | No
ML14KC1-041-230A** | LH42/60R+TXV | ML180UH110XE60C | R-454B | - - - | - - - | - - - | 41500 | 16 | 13.5 | No | 215859835 | All | USA | No
ML14KC1-041-230A** | LH42/60R+TXV | ML193UH090XE48C | R-454B | - - - | - - - | - - - | 41000 | 16 | 13 | No | 215859857 | All | USA | No
ML14KC1-041-230A** | LH42/60R+TXV | ML193UH110XE48C | R-454B | - - - | - - - | - - - | 41000 | 16 | 13.5 | No | 215859871 | All | USA | No
ML14KC1-041-230A** | LH42/60R+TXV | ML193UH110XE60C | R-454B | - - - | - - - | - - - | 41000 | 16 | 13.5 | No | 215859885 | All | USA | No
ML14KC1-041-230A** | LH42/60R+TXV | ML196UH090XE48C | R-454B | - - - | - - - | - - - | 40500 | 16 | 13 | No | 215859909 | All | USA,Canada | No
ML14KC1-041-230A** | LH42/60R+TXV | ML196UH090XE60C | R-454B | - - - | - - - | - - - | 41000 | 16 | 13.5 | No | 215859923 | All | USA,Canada | No
ML14KC1-041-230A** | LH42/60R+TXV | ML196UH110XE60C | R-454B | - - - | - - - | - - - | 41000 | 16 | 13.5 | No | 215859937 | All | USA,Canada | No
ML14KC1-041-230A** | LH42/60R+TXV | SL280UH080NV60C | R-454B | - - - | - - - | - - - | 41500 | 16 | 13.5 | No | 215859970 | All | USA | No
ML14KC1-041-230A** | LH42/60R+TXV | SL280UH090V60C | R-454B | - - - | - - - | - - - | 41500 | 16 | 13 | No | 215859994 | All | USA | No
ML14KC1-041-230A** | LH42/60R+TXV | SL280UH090XV60C | R-454B | - - - | - - - | - - - | 41500 | 16 | 13.5 | No | 215860018 | All | USA | No
ML14KC1-041-230A** | LH42/60R+TXV | SL280UH100NV60C | R-454B | - - - | - - - | - - - | 40500 | 16 | 13.5 | No | 215860032 | All | USA | No
ML14KC1-041-230A** | LH42/60R+TXV | SL280UH110V60C | R-454B | - - - | - - - | - - - | 41500 | 16 | 13.5 | No | 215860046 | All | USA | No
ML14KC1-041-230A** | LH42/60R+TXV | SL280UH110XV60C | R-454B | - - - | - - - | - - - | 41500 | 16 | 13.5 | No | 215860060 | All | USA | No
ML14KC1-041-230A** | LH42/60R+TXV | SLP99UH090XV48C | R-454B | - - - | - - - | - - - | 41500 | 15.2 | 13 | No | 215860083 | All | USA,Canada | No
ML14KC1-041-230A** | LH42/60R+TXV | SLP99UH090XV60C | R-454B | - - - | - - - | - - - | 40500 | 16 | 13 | No | 215860097 | All | USA,Canada | No
ML14KC1-041-230A** | LH42/60R+TXV | SLP99UH110XV60C | R-454B | - - - | - - - | - - - | 40500 | 16 | 13 | No | 215860111 | All | USA,Canada | No
ML14KC1-041-230A** | LH42/60R+TXV+TD | - - - | R-454B | - - - | - - - | - - - | 39500 | 14.5 | 11.7 | No | 215862623 | All | USA,Canada | No
ML14KC1-041-230A** | LH42/62E+TXV | EL180UH080NE48B | R-454B | - - - | - - - | - - - | 40000 | 16 | 14 | No | 216704102 | All | USA | No
ML14KC1-041-230A** | LH42/62E+TXV | EL180UH100NE60C | R-454B | - - - | - - - | - - - | 41500 | 16 | 14 | No | 215859600 | All | USA | No
ML14KC1-041-230A** | LH42/62E+TXV | EL195UH080NE48C | R-454B | - - - | - - - | - - - | 41000 | 16 | 14 | No | 216704114 | All | USA,Canada | No
ML14KC1-041-230A** | LH42/62E+TXV | EL196UH090XE48C | R-454B | - - - | - - - | - - - | 41000 | 16 | 14 | No | 215859612 | All | USA,Canada | No
ML14KC1-041-230A** | LH42/62E+TXV | EL196UH110XE60C | R-454B | - - - | - - - | - - - | 39500 | 16 | 14.5 | No | 215859624 | All | USA,Canada | No
ML14KC1-041-230A** | LH42/62E+TXV | EL280UH110E48C | R-454B | - - - | - - - | - - - | 42000 | 17 | 14 | No | 215859652 | All | USA | Yes
ML14KC1-041-230A** | LH42/62E+TXV | EL280UH110E60C | R-454B | - - - | - - - | - - - | 41500 | 17 | 14.5 | No | 215859664 | All | USA | Yes
ML14KC1-041-230A** | LH42/62E+TXV | EL280UH110XE60C | R-454B | - - - | - - - | - - - | 41500 | 17 | 14.5 | No | 215859676 | All | USA | Yes
ML14KC1-041-230A** | LH42/62E+TXV | EL297UH090XE48C | R-454B | - - - | - - - | - - - | 40500 | 16 | 14 | No | 215859688 | All | USA,Canada | No
ML14KC1-041-230A** | LH42/62E+TXV | EL297UH090XV48C | R-454B | - - - | - - - | - - - | 41000 | 16 | 14 | No | 215859700 | All | USA,Canada | No
ML14KC1-041-230A** | LH42/62E+TXV | EL297UH090XV60C | R-454B | - - - | - - - | - - - | 41000 | 16 | 14 | No | 215859712 | All | USA,Canada | No
ML14KC1-041-230A** | LH42/62E+TXV | EL297UH110XE60C | R-454B | - - - | - - - | - - - | 41500 | 16 | 14 | No | 215859724 | All | USA,Canada | No
ML14KC1-041-230A** | LH42/62E+TXV | EL297UH110XV48C | R-454B | - - - | - - - | - - - | 41000 | 16 | 14 | No | 215859736 | All | USA,Canada | No
ML14KC1-041-230A** | LH42/62E+TXV | EL297UH110XV60C | R-454B | - - - | - - - | - - - | 39000 | 16 | 14.5 | No | 215859748 | All | USA,Canada | No
ML14KC1-041-230A** | LH42/62E+TXV | ML180UH090E60C | R-454B | - - - | - - - | - - - | 41000 | 17 | 14 | No | 215859794 | All | USA | Yes
ML14KC1-041-230A** | LH42/62E+TXV | ML180UH090XE48B | R-454B | - - - | - - - | - - - | 41000 | 17 | 14 | No | 216704124 | All | USA | Yes
ML14KC1-041-230A** | LH42/62E+TXV | ML180UH110E60C | R-454B | - - - | - - - | - - - | 41000 | 17 | 14.5 | No | 215859822 | All | USA | Yes
ML14KC1-041-230A** | LH42/62E+TXV | ML180UH110V60C | R-454B | - - - | - - - | - - - | 42000 | 17 | 14 | No | 215859834 | All | USA | Yes
ML14KC1-041-230A** | LH42/62E+TXV | ML180UH110XE60C | R-454B | - - - | - - - | - - - | 41500 | 17 | 14.5 | No | 215859846 | All | USA | Yes
ML14KC1-041-230A** | LH42/62E+TXV | ML193UH090XE48C | R-454B | - - - | - - - | - - - | 41000 | 16 | 14 | No | 215859869 | All | USA | No
ML14KC1-041-230A** | LH42/62E+TXV | ML193UH110XE48C | R-454B | - - - | - - - | - - - | 41000 | 17 | 14.5 | No | 215859883 | All | USA | Yes
ML14KC1-041-230A** | LH42/62E+TXV | ML193UH110XE60C | R-454B | - - - | - - - | - - - | 41000 | 17 | 14.5 | No | 215859897 | All | USA | Yes
ML14KC1-041-230A** | LH42/62E+TXV | ML196UH090XE48C | R-454B | - - - | - - - | - - - | 41000 | 16 | 14 | No | 215859921 | All | USA,Canada | No
ML14KC1-041-230A** | LH42/62E+TXV | ML196UH090XE60C | R-454B | - - - | - - - | - - - | 41000 | 16 | 14 | No | 215859935 | All | USA,Canada | No
ML14KC1-041-230A** | LH42/62E+TXV | ML196UH110XE60C | R-454B | - - - | - - - | - - - | 42000 | 16 | 14 | No | 215859949 | All | USA,Canada | No
ML14KC1-041-230A** | LH42/62E+TXV | SL280UH080NV60C | R-454B | - - - | - - - | - - - | 42000 | 16 | 14 | No | 215859982 | All | USA | No
ML14KC1-041-230A** | LH42/62E+TXV | SL280UH090V60C | R-454B | - - - | - - - | - - - | 41000 | 17 | 13.5 | No | 215860006 | All | USA | Yes
ML14KC1-041-230A** | LH42/62E+TXV | SL280UH090XV60C | R-454B | - - - | - - - | - - - | 41500 | 17 | 14 | No | 215860030 | All | USA | Yes
ML14KC1-041-230A** | LH42/62E+TXV | SL280UH100NV60C | R-454B | - - - | - - - | - - - | 39500 | 16 | 14.5 | No | 215860044 | All | USA | No
ML14KC1-041-230A** | LH42/62E+TXV | SL280UH110V60C | R-454B | - - - | - - - | - - - | 42000 | 16 | 14 | No | 215860058 | All | USA | No
ML14KC1-041-230A** | LH42/62E+TXV | SL280UH110XV60C | R-454B | - - - | - - - | - - - | 42000 | 16 | 14 | No | 215860072 | All | USA | No
ML14KC1-041-230A** | LH42/62E+TXV | SLP99UH090XV48C | R-454B | - - - | - - - | - - - | 41000 | 16 | 14 | No | 215860095 | All | USA,Canada | No
ML14KC1-041-230A** | LH42/62E+TXV | SLP99UH090XV60C | R-454B | - - - | - - - | - - - | 42000 | 16 | 13.5 | No | 215860109 | All | USA,Canada | No
ML14KC1-041-230A** | LH42/62E+TXV | SLP99UH110XV60C | R-454B | - - - | - - - | - - - | 41500 | 16 | 14 | No | 215860123 | All | USA,Canada | No
ML14KC1-041-230A** | LH42/62E+TXV+TD | - - - | R-454B | - - - | - - - | - - - | 40500 | 15 | 12.5 | No | 215862637 | All | USA,Canada | No
ML14KC1-041-230A** | LH42/62W+TXV | EL180UH080NE48B | R-454B | - - - | - - - | - - - | 40000 | 16 | 14 | No | 216704101 | All | USA | No
ML14KC1-041-230A** | LH42/62W+TXV | EL180UH100NE60C | R-454B | - - - | - - - | - - - | 41500 | 16 | 14 | No | 215859598 | All | USA | No
ML14KC1-041-230A** | LH42/62W+TXV | EL195UH080NE48C | R-454B | - - - | - - - | - - - | 41000 | 16 | 14 | No | 216704112 | All | USA,Canada | No
ML14KC1-041-230A** | LH42/62W+TXV | EL196UH090XE48C | R-454B | - - - | - - - | - - - | 41000 | 16 | 14 | No | 215859611 | All | USA,Canada | No
ML14KC1-041-230A** | LH42/62W+TXV | EL196UH110XE60C | R-454B | - - - | - - - | - - - | 39500 | 16 | 14.5 | No | 215859623 | All | USA,Canada | No
ML14KC1-041-230A** | LH42/62W+TXV | EL280UH110E48C | R-454B | - - - | - - - | - - - | 42000 | 17 | 14 | No | 215859651 | All | USA | Yes
ML14KC1-041-230A** | LH42/62W+TXV | EL280UH110E60C | R-454B | - - - | - - - | - - - | 41500 | 17 | 14.5 | No | 215859663 | All | USA | Yes
ML14KC1-041-230A** | LH42/62W+TXV | EL280UH110XE60C | R-454B | - - - | - - - | - - - | 41500 | 17 | 14.5 | No | 215859675 | All | USA | Yes
ML14KC1-041-230A** | LH42/62W+TXV | EL297UH090XE48C | R-454B | - - - | - - - | - - - | 40500 | 16 | 14 | No | 215859687 | All | USA,Canada | No
ML14KC1-041-230A** | LH42/62W+TXV | EL297UH090XV48C | R-454B | - - - | - - - | - - - | 41000 | 16 | 14 | No | 215859699 | All | USA,Canada | No
ML14KC1-041-230A** | LH42/62W+TXV | EL297UH090XV60C | R-454B | - - - | - - - | - - - | 41000 | 16 | 14 | No | 215859711 | All | USA,Canada | No
ML14KC1-041-230A** | LH42/62W+TXV | EL297UH110XE60C | R-454B | - - - | - - - | - - - | 41500 | 16 | 14 | No | 215859723 | All | USA,Canada | No
ML14KC1-041-230A** | LH42/62W+TXV | EL297UH110XV48C | R-454B | - - - | - - - | - - - | 41000 | 16 | 14 | No | 215859735 | All | USA,Canada | No
ML14KC1-041-230A** | LH42/62W+TXV | EL297UH110XV60C | R-454B | - - - | - - - | - - - | 39000 | 16 | 14.5 | No | 215859747 | All | USA,Canada | No
ML14KC1-041-230A** | LH42/62W+TXV | ML180UH090E60C | R-454B | - - - | - - - | - - - | 41000 | 17 | 14 | No | 215859793 | All | USA | Yes
ML14KC1-041-230A** | LH42/62W+TXV | ML180UH090XE48B | R-454B | - - - | - - - | - - - | 41000 | 17 | 14 | No | 216704122 | All | USA | Yes
ML14KC1-041-230A** | LH42/62W+TXV | ML180UH110E60C | R-454B | - - - | - - - | - - - | 41000 | 17 | 14.5 | No | 215859821 | All | USA | Yes
ML14KC1-041-230A** | LH42/62W+TXV | ML180UH110V60C | R-454B | - - - | - - - | - - - | 42000 | 17 | 14 | No | 215859833 | All | USA | Yes
ML14KC1-041-230A** | LH42/62W+TXV | ML180UH110XE60C | R-454B | - - - | - - - | - - - | 41500 | 17 | 14.5 | No | 215859845 | All | USA | Yes
ML14KC1-041-230A** | LH42/62W+TXV | ML193UH090XE48C | R-454B | - - - | - - - | - - - | 41000 | 16 | 14 | No | 215859867 | All | USA | No
ML14KC1-041-230A** | LH42/62W+TXV | ML193UH110XE48C | R-454B | - - - | - - - | - - - | 41000 | 17 | 14.5 | No | 215859881 | All | USA | Yes
ML14KC1-041-230A** | LH42/62W+TXV | ML193UH110XE60C | R-454B | - - - | - - - | - - - | 41000 | 17 | 14.5 | No | 215859895 | All | USA | Yes
ML14KC1-041-230A** | LH42/62W+TXV | ML196UH090XE48C | R-454B | - - - | - - - | - - - | 41000 | 16 | 14 | No | 215859919 | All | USA,Canada | No
ML14KC1-041-230A** | LH42/62W+TXV | ML196UH090XE60C | R-454B | - - - | - - - | - - - | 41000 | 16 | 14 | No | 215859933 | All | USA,Canada | No
ML14KC1-041-230A** | LH42/62W+TXV | ML196UH110XE60C | R-454B | - - - | - - - | - - - | 42000 | 16 | 14 | No | 215859947 | All | USA,Canada | No
ML14KC1-041-230A** | LH42/62W+TXV | SL280UH080NV60C | R-454B | - - - | - - - | - - - | 42000 | 16 | 14 | No | 215859980 | All | USA | No
ML14KC1-041-230A** | LH42/62W+TXV | SL280UH090V60C | R-454B | - - - | - - - | - - - | 41000 | 17 | 13.5 | No | 215860004 | All | USA | Yes
ML14KC1-041-230A** | LH42/62W+TXV | SL280UH090XV60C | R-454B | - - - | - - - | - - - | 41500 | 17 | 14 | No | 215860028 | All | USA | Yes
ML14KC1-041-230A** | LH42/62W+TXV | SL280UH100NV60C | R-454B | - - - | - - - | - - - | 39500 | 16 | 14.5 | No | 215860042 | All | USA | No
ML14KC1-041-230A** | LH42/62W+TXV | SL280UH110V60C | R-454B | - - - | - - - | - - - | 42000 | 16 | 14 | No | 215860056 | All | USA | No
ML14KC1-041-230A** | LH42/62W+TXV | SL280UH110XV60C | R-454B | - - - | - - - | - - - | 42000 | 16 | 14 | No | 215860070 | All | USA | No
ML14KC1-041-230A** | LH42/62W+TXV | SLP99UH090XV48C | R-454B | - - - | - - - | - - - | 41000 | 16 | 14 | No | 215860093 | All | USA,Canada | No
ML14KC1-041-230A** | LH42/62W+TXV | SLP99UH090XV60C | R-454B | - - - | - - - | - - - | 42000 | 16 | 13.5 | No | 215860107 | All | USA,Canada | No
ML14KC1-041-230A** | LH42/62W+TXV | SLP99UH110XV60C | R-454B | - - - | - - - | - - - | 41500 | 16 | 14 | No | 215860121 | All | USA,Canada | No
ML14KC1-041-230A** | LH42/62W+TXV+TD | - - - | R-454B | - - - | - - - | - - - | 40500 | 15 | 12.5 | No | 215862635 | All | USA,Canada | No
ML14KC1-041-230A** | LH48/60E+TXV | EL297UH135XE60D | R-454B | - - - | - - - | - - - | 41500 | 16 | 14 | No | 215859751 | All | USA,Canada | No
ML14KC1-041-230A** | LH48/60E+TXV | EL297UH135XV60D | R-454B | - - - | - - - | - - - | 41500 | 16 | 14 | No | 215859760 | All | USA,Canada | No
ML14KC1-041-230A** | LH48/60E+TXV | ML180UH135E60D | R-454B | - - - | - - - | - - - | 42000 | 16 | 14 | No | 215859849 | All | USA | No
ML14KC1-041-230A** | LH48/60E+TXV | ML196UH135XE60D | R-454B | - - - | - - - | - - - | 42000 | 16 | 14 | No | 215859952 | All | USA,Canada | No
ML14KC1-041-230A** | LH48/60E+TXV | SL280UH135V60D | R-454B | - - - | - - - | - - - | 42000 | 16 | 14 | No | 215860075 | All | USA | No
ML14KC1-041-230A** | LH48/60E+TXV | SLP99UH135XV60D | R-454B | - - - | - - - | - - - | 41500 | 16 | 14 | No | 215860126 | All | USA,Canada | No
ML14KC1-041-230A** | LH48/60E+TXV+TD | - - - | R-454B | - - - | - - - | - - - | 40500 | 15 | 12.5 | No | 215862638 | All | USA,Canada | No
ML14KC1-041-230A** | LH49/61W+TXV | EL180UH080NE48B | R-454B | - - - | - - - | - - - | 40000 | 16 | 14 | No | 216704100 | All | USA | No
ML14KC1-041-230A** | LH49/61W+TXV | EL180UH100NE60C | R-454B | - - - | - - - | - - - | 42000 | 16 | 14 | No | 215890878 | All | USA | No
ML14KC1-041-230A** | LH49/61W+TXV | EL195UH080NE48C | R-454B | - - - | - - - | - - - | 41000 | 16 | 14 | No | 216704111 | All | USA,Canada | No
ML14KC1-041-230A** | LH49/61W+TXV | EL196UH090XE48C | R-454B | - - - | - - - | - - - | 39000 | 16 | 14.5 | No | 215890885 | All | USA,Canada | No
ML14KC1-041-230A** | LH49/61W+TXV | EL196UH110XE60C | R-454B | - - - | - - - | - - - | 42000 | 16 | 14.5 | No | 215890892 | All | USA,Canada | No
ML14KC1-041-230A** | LH49/61W+TXV | EL280UH110E48C | R-454B | - - - | - - - | - - - | 42000 | 17 | 14.5 | No | 215890911 | All | USA | Yes
ML14KC1-041-230A** | LH49/61W+TXV | EL280UH110E60C | R-454B | - - - | - - - | - - - | 41500 | 17 | 14.5 | No | 215890918 | All | USA | Yes
ML14KC1-041-230A** | LH49/61W+TXV | EL280UH110XE60C | R-454B | - - - | - - - | - - - | 41500 | 17 | 14.5 | No | 215890925 | All | USA | Yes
ML14KC1-041-230A** | LH49/61W+TXV | EL297UH090XE48C | R-454B | - - - | - - - | - - - | 41000 | 16 | 14 | No | 215890932 | All | USA,Canada | No
ML14KC1-041-230A** | LH49/61W+TXV | EL297UH090XV48C | R-454B | - - - | - - - | - - - | 41500 | 16 | 14 | No | 215890939 | All | USA,Canada | No
ML14KC1-041-230A** | LH49/61W+TXV | EL297UH090XV60C | R-454B | - - - | - - - | - - - | 41000 | 16 | 14 | No | 215890946 | All | USA,Canada | No
ML14KC1-041-230A** | LH49/61W+TXV | EL297UH110XE60C | R-454B | - - - | - - - | - - - | 41500 | 16 | 14 | No | 215890953 | All | USA,Canada | No
ML14KC1-041-230A** | LH49/61W+TXV | EL297UH110XV48C | R-454B | - - - | - - - | - - - | 41000 | 16 | 14.5 | No | 215890960 | All | USA,Canada | No
ML14KC1-041-230A** | LH49/61W+TXV | EL297UH110XV60C | R-454B | - - - | - - - | - - - | 41000 | 16 | 14.5 | No | 215890967 | All | USA,Canada | No
ML14KC1-041-230A** | LH49/61W+TXV | ML180UH090XE48B | R-454B | - - - | - - - | - - - | 41000 | 17 | 14 | No | 216704121 | All | USA | Yes
ML14KC1-041-230A** | LH49/61W+TXV | ML180UH110XE60C | R-454B | - - - | - - - | - - - | 41500 | 17 | 14.5 | No | 216704126 | All | USA | Yes
ML14KC1-041-230A** | LH49/61W+TXV | ML193UH090XE48C | R-454B | - - - | - - - | - - - | 41000 | 16 | 14 | No | 216704129 | All | USA | No
ML14KC1-041-230A** | LH49/61W+TXV | ML193UH110XE60C | R-454B | - - - | - - - | - - - | 41000 | 17 | 14.5 | No | 216704131 | All | USA | Yes
ML14KC1-041-230A** | LH49/61W+TXV | SL280UH080NV60C | R-454B | - - - | - - - | - - - | 41500 | 17 | 14 | No | 216704133 | All | USA | Yes
ML14KC1-041-230A** | LH49/61W+TXV | SL280UH100NV60C | R-454B | - - - | - - - | - - - | 40500 | 16 | 14.5 | No | 216704135 | All | USA | No
ML14KC1-041-230A** | LH49/62E+TXV | EL297UH135XE60D | R-454B | - - - | - - - | - - - | 41000 | 17 | 14.5 | No | 215859757 | All | USA,Canada | Yes
ML14KC1-041-230A** | LH49/62E+TXV | EL297UH135XV60D | R-454B | - - - | - - - | - - - | 41000 | 17 | 14 | No | 215859766 | All | USA,Canada | Yes
ML14KC1-041-230A** | LH49/62E+TXV | ML180UH135E60D | R-454B | - - - | - - - | - - - | 42000 | 17 | 14.5 | No | 215859855 | All | USA | Yes
ML14KC1-041-230A** | LH49/62E+TXV | ML196UH135XE60D | R-454B | - - - | - - - | - - - | 42000 | 17 | 14.5 | No | 215859958 | All | USA,Canada | Yes
ML14KC1-041-230A** | LH49/62E+TXV | SL280UH135V60D | R-454B | - - - | - - - | - - - | 42000 | 17 | 14.5 | No | 215860081 | All | USA | Yes
ML14KC1-041-230A** | LH49/62E+TXV | SLP99UH135XV60D | R-454B | - - - | - - - | - - - | 41000 | 17 | 14 | No | 215860132 | All | USA,Canada | Yes
ML14KC1-041-230A** | LH49/62E+TXV+TD | - - - | R-454B | - - - | - - - | - - - | 40500 | 15.2 | 12.5 | No | 215862644 | All | USA,Canada | No
ML14KC1-041-230A** | LH49/62W+TXV | EL180UH080NE48B | R-454B | - - - | - - - | - - - | 41000 | 16 | 14 | No | 216704103 | All | USA | No
ML14KC1-041-230A** | LH49/62W+TXV | EL180UH100NE60C | R-454B | - - - | - - - | - - - | 42000 | 17 | 14 | No | 216704104 | All | USA | Yes
ML14KC1-041-230A** | LH49/62W+TXV | EL195UH080NE48C | R-454B | - - - | - - - | - - - | 41000 | 16 | 14 | No | 216704115 | All | USA,Canada | No
ML14KC1-041-230A** | LH49/62W+TXV | EL297UH135XE60D | R-454B | - - - | - - - | - - - | 41000 | 17 | 14.5 | No | 215859756 | All | USA,Canada | Yes
ML14KC1-041-230A** | LH49/62W+TXV | EL297UH135XV60D | R-454B | - - - | - - - | - - - | 41000 | 17 | 14 | No | 215859765 | All | USA,Canada | Yes
ML14KC1-041-230A** | LH49/62W+TXV | ML180UH090XE48B | R-454B | - - - | - - - | - - - | 41000 | 17 | 14 | No | 216704125 | All | USA | Yes
ML14KC1-041-230A** | LH49/62W+TXV | ML180UH110XE60C | R-454B | - - - | - - - | - - - | 42000 | 17 | 14.5 | No | 216704128 | All | USA | Yes
ML14KC1-041-230A** | LH49/62W+TXV | ML180UH135E60D | R-454B | - - - | - - - | - - - | 42000 | 17 | 14.5 | No | 215859854 | All | USA | Yes
ML14KC1-041-230A** | LH49/62W+TXV | ML193UH090XE48C | R-454B | - - - | - - - | - - - | 41000 | 17 | 14 | No | 216704130 | All | USA | Yes
ML14KC1-041-230A** | LH49/62W+TXV | ML193UH110XE60C | R-454B | - - - | - - - | - - - | 41500 | 17 | 14.5 | No | 216704132 | All | USA | Yes
ML14KC1-041-230A** | LH49/62W+TXV | ML196UH135XE60D | R-454B | - - - | - - - | - - - | 42000 | 17 | 14.5 | No | 215859957 | All | USA,Canada | Yes
ML14KC1-041-230A** | LH49/62W+TXV | SL280UH080NV60C | R-454B | - - - | - - - | - - - | 42000 | 17 | 14 | No | 216704134 | All | USA | Yes
ML14KC1-041-230A** | LH49/62W+TXV | SL280UH100NV60C | R-454B | - - - | - - - | - - - | 41500 | 17 | 14.5 | No | 216704136 | All | USA | Yes
ML14KC1-041-230A** | LH49/62W+TXV | SL280UH135V60D | R-454B | - - - | - - - | - - - | 42000 | 17 | 14.5 | No | 215860080 | All | USA | Yes
ML14KC1-041-230A** | LH49/62W+TXV | SLP99UH135XV60D | R-454B | - - - | - - - | - - - | 41000 | 17 | 14 | No | 215860131 | All | USA,Canada | Yes
ML14KC1-041-230A** | LH49/62W+TXV+TD | - - - | R-454B | - - - | - - - | - - - | 40500 | 15.2 | 12.5 | No | 215862643 | All | USA,Canada | No
ML14KC1-041-230A** | LP40/42R+TXV | EL180UH080NE48B | R-454B | - - - | - - - | - - - | 39500 | 15.2 | 13 | No | 215890868 | All | USA | No
ML14KC1-041-230A** | LP40/42R+TXV | EL180UH100NE60C | R-454B | - - - | - - - | - - - | 40500 | 15.2 | 13 | No | 215890874 | All | USA | No
ML14KC1-041-230A** | LP40/42R+TXV | EL196UH090XE48C | R-454B | - - - | - - - | - - - | 39000 | 15.2 | 13 | No | 215890881 | All | USA,Canada | No
ML14KC1-041-230A** | LP40/42R+TXV | EL196UH110XE60C | R-454B | - - - | - - - | - - - | 40500 | 15.2 | 13 | No | 215890888 | All | USA,Canada | No
ML14KC1-041-230A** | LP40/42R+TXV | EL280UH090E48B | R-454B | - - - | - - - | - - - | 40000 | 16 | 13 | No | 215890895 | All | USA | No
ML14KC1-041-230A** | LP40/42R+TXV | EL280UH090XE48B | R-454B | - - - | - - - | - - - | 40000 | 16 | 13 | No | 215890901 | All | USA | No
ML14KC1-041-230A** | LP40/42R+TXV | EL280UH110E48C | R-454B | - - - | - - - | - - - | 39500 | 16 | 13.5 | No | 215890907 | All | USA | No
ML14KC1-041-230A** | LP40/42R+TXV | EL280UH110E60C | R-454B | - - - | - - - | - - - | 40500 | 16 | 13 | No | 215890914 | All | USA | No
ML14KC1-041-230A** | LP40/42R+TXV | EL280UH110XE60C | R-454B | - - - | - - - | - - - | 40500 | 16 | 13 | No | 215890921 | All | USA | No
ML14KC1-041-230A** | LP40/42R+TXV | EL297UH090XE48C | R-454B | - - - | - - - | - - - | 39500 | 15.2 | 13 | No | 215890928 | All | USA,Canada | No
ML14KC1-041-230A** | LP40/42R+TXV | EL297UH090XV48C | R-454B | - - - | - - - | - - - | 40500 | 15.2 | 12.5 | No | 215890935 | All | USA,Canada | No
ML14KC1-041-230A** | LP40/42R+TXV | EL297UH090XV60C | R-454B | - - - | - - - | - - - | 39500 | 15.2 | 13 | No | 215890942 | All | USA,Canada | No
ML14KC1-041-230A** | LP40/42R+TXV | EL297UH110XE60C | R-454B | - - - | - - - | - - - | 40500 | 15.2 | 13 | No | 215890949 | All | USA,Canada | No
ML14KC1-041-230A** | LP40/42R+TXV | EL297UH110XV48C | R-454B | - - - | - - - | - - - | 40000 | 15.2 | 13 | No | 215890956 | All | USA,Canada | No
ML14KC1-041-230A** | LP40/42R+TXV | EL297UH110XV60C | R-454B | - - - | - - - | - - - | 40000 | 16 | 13 | No | 215890963 | All | USA,Canada | No
ML14KC1-041-230A** | LP40/42R+TXV | SL280UH080NV48B | R-454B | - - - | - - - | - - - | 40000 | 15.2 | 13 | No | 215890970 | All | USA | No
ML14KC1-041-230A** | LP40/42R+TXV | SL280UH080NV60C | R-454B | - - - | - - - | - - - | 40500 | 16 | 13 | No | 215890976 | All | USA | No
ML14KC1-041-230A** | LP40/42R+TXV | SL280UH090V48B | R-454B | - - - | - - - | - - - | 40500 | 15.2 | 13 | No | 215890982 | All | USA | No
ML14KC1-041-230A** | LP40/42R+TXV | SL280UH090V60C | R-454B | - - - | - - - | - - - | 40000 | 16 | 12.5 | No | 215890988 | All | USA | No
ML14KC1-041-230A** | LP40/42R+TXV | SL280UH090XV48B | R-454B | - - - | - - - | - - - | 40500 | 15.2 | 13 | No | 215890994 | All | USA | No
ML14KC1-041-230A** | LP40/42R+TXV | SL280UH090XV60C | R-454B | - - - | - - - | - - - | 40000 | 16 | 13 | No | 215891000 | All | USA | No
ML14KC1-041-230A** | LP40/42R+TXV | SL280UH100NV60C | R-454B | - - - | - - - | - - - | 39500 | 15.2 | 13 | No | 215891006 | All | USA | No
ML14KC1-041-230A** | LP40/42R+TXV | SL280UH110V60C | R-454B | - - - | - - - | - - - | 40500 | 15.2 | 13 | No | 215891012 | All | USA | No
ML14KC1-041-230A** | LP40/42R+TXV | SL280UH110XV60C | R-454B | - - - | - - - | - - - | 40500 | 15.2 | 13 | No | 215891018 | All | USA | No
ML14KC1-041-230A** | LP40/42R+TXV | SLP99UH090XV48C | R-454B | - - - | - - - | - - - | 40000 | 15.2 | 13 | No | 215891024 | All | USA,Canada | No
ML14KC1-041-230A** | LP40/42R+TXV | SLP99UH090XV60C | R-454B | - - - | - - - | - - - | 40000 | 15.2 | 12.5 | No | 215891030 | All | USA,Canada | No
ML14KC1-041-230A** | LP40/42R+TXV | SLP99UH110XV60C | R-454B | - - - | - - - | - - - | 40000 | 15.2 | 13 | No | 215891036 | All | USA,Canada | No
ML14KC1-041-230A** | LP40/60R+TXV | EL180UH080NE48B | R-454B | - - - | - - - | - - - | 40000 | 15.2 | 13.5 | No | 215890871 | All | USA | No
ML14KC1-041-230A** | LP40/60R+TXV | EL180UH100NE60C | R-454B | - - - | - - - | - - - | 41500 | 16 | 13.5 | No | 215890877 | All | USA | No
ML14KC1-041-230A** | LP40/60R+TXV | EL196UH090XE48C | R-454B | - - - | - - - | - - - | 41500 | 16 | 13.5 | No | 215890884 | All | USA,Canada | No
ML14KC1-041-230A** | LP40/60R+TXV | EL196UH110XE60C | R-454B | - - - | - - - | - - - | 39500 | 16 | 14 | No | 215890891 | All | USA,Canada | No
ML14KC1-041-230A** | LP40/60R+TXV | EL280UH090E48B | R-454B | - - - | - - - | - - - | 40500 | 16 | 14 | No | 215890898 | All | USA | No
ML14KC1-041-230A** | LP40/60R+TXV | EL280UH090XE48B | R-454B | - - - | - - - | - - - | 40500 | 16 | 14 | No | 215890904 | All | USA | No
ML14KC1-041-230A** | LP40/60R+TXV | EL280UH110E48C | R-454B | - - - | - - - | - - - | 39500 | 16 | 14 | No | 215890910 | All | USA | No
ML14KC1-041-230A** | LP40/60R+TXV | EL280UH110E60C | R-454B | - - - | - - - | - - - | 41500 | 16 | 14 | No | 215890917 | All | USA | No
ML14KC1-041-230A** | LP40/60R+TXV | EL280UH110XE60C | R-454B | - - - | - - - | - - - | 41500 | 16 | 14 | No | 215890924 | All | USA | No
ML14KC1-041-230A** | LP40/60R+TXV | EL297UH090XE48C | R-454B | - - - | - - - | - - - | 41000 | 16 | 13.5 | No | 215890931 | All | USA,Canada | No
ML14KC1-041-230A** | LP40/60R+TXV | EL297UH090XV48C | R-454B | - - - | - - - | - - - | 41500 | 16 | 13 | No | 215890938 | All | USA,Canada | No
ML14KC1-041-230A** | LP40/60R+TXV | EL297UH090XV60C | R-454B | - - - | - - - | - - - | 41000 | 16 | 13.5 | No | 215890945 | All | USA,Canada | No
ML14KC1-041-230A** | LP40/60R+TXV | EL297UH110XE60C | R-454B | - - - | - - - | - - - | 41500 | 16 | 13.5 | No | 215890952 | All | USA,Canada | No
ML14KC1-041-230A** | LP40/60R+TXV | EL297UH110XV48C | R-454B | - - - | - - - | - - - | 41000 | 16 | 13 | No | 215890959 | All | USA,Canada | No
ML14KC1-041-230A** | LP40/60R+TXV | EL297UH110XV60C | R-454B | - - - | - - - | - - - | 39000 | 16 | 14 | No | 215890966 | All | USA,Canada | No
ML14KC1-041-230A** | LP40/60R+TXV | SL280UH080NV48B | R-454B | - - - | - - - | - - - | 38500 | 16 | 14 | No | 215890973 | All | USA | No
ML14KC1-041-230A** | LP40/60R+TXV | SL280UH080NV60C | R-454B | - - - | - - - | - - - | 42000 | 16 | 13.5 | No | 215890979 | All | USA | No
ML14KC1-041-230A** | LP40/60R+TXV | SL280UH090V48B | R-454B | - - - | - - - | - - - | 39000 | 16 | 14 | No | 215890985 | All | USA | No
ML14KC1-041-230A** | LP40/60R+TXV | SL280UH090V60C | R-454B | - - - | - - - | - - - | 41500 | 16 | 13.5 | No | 215890991 | All | USA | No
ML14KC1-041-230A** | LP40/60R+TXV | SL280UH090XV48B | R-454B | - - - | - - - | - - - | 39000 | 16 | 14 | No | 215890997 | All | USA | No
ML14KC1-041-230A** | LP40/60R+TXV | SL280UH090XV60C | R-454B | - - - | - - - | - - - | 41000 | 16 | 14 | No | 215891003 | All | USA | No
ML14KC1-041-230A** | LP40/60R+TXV | SL280UH100NV60C | R-454B | - - - | - - - | - - - | 42000 | 16 | 13.5 | No | 215891009 | All | USA | No
ML14KC1-041-230A** | LP40/60R+TXV | SL280UH110V60C | R-454B | - - - | - - - | - - - | 42000 | 16 | 13.5 | No | 215891015 | All | USA | No
ML14KC1-041-230A** | LP40/60R+TXV | SL280UH110XV60C | R-454B | - - - | - - - | - - - | 42000 | 16 | 13.5 | No | 215891021 | All | USA | No
ML14KC1-041-230A** | LP40/60R+TXV | SLP99UH090XV48C | R-454B | - - - | - - - | - - - | 41000 | 16 | 13.5 | No | 215891027 | All | USA,Canada | No
ML14KC1-041-230A** | LP40/60R+TXV | SLP99UH090XV60C | R-454B | - - - | - - - | - - - | 41000 | 16 | 13 | No | 215891033 | All | USA,Canada | No
ML14KC1-041-230A** | LP40/60R+TXV | SLP99UH110XV60C | R-454B | - - - | - - - | - - - | 41000 | 16 | 13 | No | 215891039 | All | USA,Canada | No
ML14KC1-041-230A** | LP41/49X+TXV | EL180UH080NE48B | R-454B | - - - | - - - | - - - | 40000 | 15.2 | 13.5 | No | 215890867 | All | USA | No
ML14KC1-041-230A** | LP41/49X+TXV | EL180UH100NE60C | R-454B | - - - | - - - | - - - | 40500 | 16 | 13 | No | 215890873 | All | USA | No
ML14KC1-041-230A** | LP41/49X+TXV | EL196UH090XE48C | R-454B | - - - | - - - | - - - | 41000 | 16 | 13 | No | 215890880 | All | USA,Canada | No
ML14KC1-041-230A** | LP41/49X+TXV | EL196UH110XE60C | R-454B | - - - | - - - | - - - | 41500 | 16 | 13.5 | No | 215890887 | All | USA,Canada | No
ML14KC1-041-230A** | LP41/49X+TXV | EL280UH090E48B | R-454B | - - - | - - - | - - - | 39000 | 16 | 14 | No | 215890894 | All | USA | No
ML14KC1-041-230A** | LP41/49X+TXV | EL280UH090XE48B | R-454B | - - - | - - - | - - - | 39000 | 16 | 14 | No | 215890900 | All | USA | No
ML14KC1-041-230A** | LP41/49X+TXV | EL280UH110E48C | R-454B | - - - | - - - | - - - | 41500 | 16 | 13.5 | No | 215890906 | All | USA | No
ML14KC1-041-230A** | LP41/49X+TXV | EL280UH110E60C | R-454B | - - - | - - - | - - - | 41500 | 16 | 13.5 | No | 215890913 | All | USA | No
ML14KC1-041-230A** | LP41/49X+TXV | EL280UH110XE60C | R-454B | - - - | - - - | - - - | 41500 | 16 | 13.5 | No | 215890920 | All | USA | No
ML14KC1-041-230A** | LP41/49X+TXV | EL297UH090XE48C | R-454B | - - - | - - - | - - - | 40500 | 16 | 13.5 | No | 215890927 | All | USA,Canada | No
ML14KC1-041-230A** | LP41/49X+TXV | EL297UH090XV48C | R-454B | - - - | - - - | - - - | 41000 | 16 | 13 | No | 215890934 | All | USA,Canada | No
ML14KC1-041-230A** | LP41/49X+TXV | EL297UH090XV60C | R-454B | - - - | - - - | - - - | 40500 | 16 | 13.5 | No | 215890941 | All | USA,Canada | No
ML14KC1-041-230A** | LP41/49X+TXV | EL297UH110XE60C | R-454B | - - - | - - - | - - - | 41000 | 16 | 13.5 | No | 215890948 | All | USA,Canada | No
ML14KC1-041-230A** | LP41/49X+TXV | EL297UH110XV48C | R-454B | - - - | - - - | - - - | 41000 | 16 | 13 | No | 215890955 | All | USA,Canada | No
ML14KC1-041-230A** | LP41/49X+TXV | EL297UH110XV60C | R-454B | - - - | - - - | - - - | 40500 | 16 | 13.5 | No | 215890962 | All | USA,Canada | No
ML14KC1-041-230A** | LP41/49X+TXV | ML180UH090XE48B | R-454B | - - - | - - - | - - - | 38500 | 16 | 14 | No | 216704116 | All | USA | No
ML14KC1-041-230A** | LP41/49X+TXV | SL280UH080NV48B | R-454B | - - - | - - - | - - - | 40500 | 16 | 13.5 | No | 215890969 | All | USA | No
ML14KC1-041-230A** | LP41/49X+TXV | SL280UH080NV60C | R-454B | - - - | - - - | - - - | 41500 | 16 | 13.5 | No | 215890975 | All | USA | No
ML14KC1-041-230A** | LP41/49X+TXV | SL280UH090V48B | R-454B | - - - | - - - | - - - | 40500 | 16 | 13.5 | No | 215890981 | All | USA | No
ML14KC1-041-230A** | LP41/49X+TXV | SL280UH090V60C | R-454B | - - - | - - - | - - - | 41500 | 16 | 13 | No | 215890987 | All | USA | No
ML14KC1-041-230A** | LP41/49X+TXV | SL280UH090XV48B | R-454B | - - - | - - - | - - - | 40500 | 16 | 13.5 | No | 215890993 | All | USA | No
ML14KC1-041-230A** | LP41/49X+TXV | SL280UH090XV60C | R-454B | - - - | - - - | - - - | 41500 | 16 | 13.5 | No | 215890999 | All | USA | No
ML14KC1-041-230A** | LP41/49X+TXV | SL280UH100NV60C | R-454B | - - - | - - - | - - - | 40500 | 16 | 13.5 | No | 215891005 | All | USA | No
ML14KC1-041-230A** | LP41/49X+TXV | SL280UH110V60C | R-454B | - - - | - - - | - - - | 41500 | 16 | 13.5 | No | 215891011 | All | USA | No
ML14KC1-041-230A** | LP41/49X+TXV | SL280UH110XV60C | R-454B | - - - | - - - | - - - | 41500 | 16 | 13.5 | No | 215891017 | All | USA | No
ML14KC1-041-230A** | LP41/49X+TXV | SLP99UH090XV48C | R-454B | - - - | - - - | - - - | 41000 | 16 | 13 | No | 215891023 | All | USA,Canada | No
ML14KC1-041-230A** | LP41/49X+TXV | SLP99UH090XV60C | R-454B | - - - | - - - | - - - | 41000 | 16 | 13 | No | 215891029 | All | USA,Canada | No
ML14KC1-041-230A** | LP41/49X+TXV | SLP99UH110XV60C | R-454B | - - - | - - - | - - - | 40500 | 16 | 13 | No | 215891035 | All | USA,Canada | No
ML14KC1-041-230A** | LP42/62W+TXV | EL180UH080NE48B | R-454B | - - - | - - - | - - - | 40000 | 16 | 14 | No | 215859586 | All | USA | No
ML14KC1-041-230A** | LP42/62W+TXV | EL180UH100NE60C | R-454B | - - - | - - - | - - - | 41500 | 16 | 14 | No | 215859599 | All | USA | No
ML14KC1-041-230A** | LP42/62W+TXV | EL195UH080NE48C | R-454B | - - - | - - - | - - - | 41000 | 16 | 14 | No | 216704113 | All | USA,Canada | No
ML14KC1-041-230A** | LP42/62W+TXV | EL196UH090XE48C | R-454B | - - - | - - - | - - - | 41000 | 16 | 14 | No | 215889305 | All | USA,Canada | No
ML14KC1-041-230A** | LP42/62W+TXV | EL196UH110XE60C | R-454B | - - - | - - - | - - - | 39500 | 16 | 14.5 | No | 215889307 | All | USA,Canada | No
ML14KC1-041-230A** | LP42/62W+TXV | EL280UH090E48B | R-454B | - - - | - - - | - - - | 40500 | 16 | 14.5 | No | 215889309 | All | USA | No
ML14KC1-041-230A** | LP42/62W+TXV | EL280UH090XE48B | R-454B | - - - | - - - | - - - | 40500 | 16 | 14.5 | No | 215889311 | All | USA | No
ML14KC1-041-230A** | LP42/62W+TXV | EL280UH110E48C | R-454B | - - - | - - - | - - - | 42000 | 17 | 14 | No | 215889313 | All | USA | Yes
ML14KC1-041-230A** | LP42/62W+TXV | EL280UH110E60C | R-454B | - - - | - - - | - - - | 41500 | 17 | 14.5 | No | 215889315 | All | USA | Yes
ML14KC1-041-230A** | LP42/62W+TXV | EL280UH110XE60C | R-454B | - - - | - - - | - - - | 41500 | 17 | 14.5 | No | 215889317 | All | USA | Yes
ML14KC1-041-230A** | LP42/62W+TXV | EL297UH090XE48C | R-454B | - - - | - - - | - - - | 40500 | 16 | 14 | No | 215889319 | All | USA,Canada | No
ML14KC1-041-230A** | LP42/62W+TXV | EL297UH090XV48C | R-454B | - - - | - - - | - - - | 41000 | 16 | 14 | No | 215889321 | All | USA,Canada | No
ML14KC1-041-230A** | LP42/62W+TXV | EL297UH090XV60C | R-454B | - - - | - - - | - - - | 41000 | 16 | 14 | No | 215889323 | All | USA,Canada | No
ML14KC1-041-230A** | LP42/62W+TXV | EL297UH110XE60C | R-454B | - - - | - - - | - - - | 41500 | 16 | 14 | No | 215889325 | All | USA,Canada | No
ML14KC1-041-230A** | LP42/62W+TXV | EL297UH110XV48C | R-454B | - - - | - - - | - - - | 41000 | 16 | 14 | No | 215889327 | All | USA,Canada | No
ML14KC1-041-230A** | LP42/62W+TXV | EL297UH110XV60C | R-454B | - - - | - - - | - - - | 39000 | 16 | 14.5 | No | 215889329 | All | USA,Canada | No
ML14KC1-041-230A** | LP42/62W+TXV | ML180UH090XE48B | R-454B | - - - | - - - | - - - | 41000 | 17 | 14 | No | 216704123 | All | USA | Yes
ML14KC1-041-230A** | LP42/62W+TXV | ML180UH110XE60C | R-454B | - - - | - - - | - - - | 41500 | 17 | 14.5 | No | 216704127 | All | USA | Yes
ML14KC1-041-230A** | LP42/62W+TXV | ML193UH090XE48C | R-454B | - - - | - - - | - - - | 41000 | 16 | 14 | No | 215859868 | All | USA | No
ML14KC1-041-230A** | LP42/62W+TXV | ML193UH110XE48C | R-454B | - - - | - - - | - - - | 41000 | 17 | 14.5 | No | 215859882 | All | USA | Yes
ML14KC1-041-230A** | LP42/62W+TXV | ML193UH110XE60C | R-454B | - - - | - - - | - - - | 41000 | 17 | 14.5 | No | 215859896 | All | USA | Yes
ML14KC1-041-230A** | LP42/62W+TXV | ML196UH070XE48B | R-454B | - - - | - - - | - - - | 40500 | 15.2 | 13.5 | No | 215859907 | All | USA,Canada | No
ML14KC1-041-230A** | LP42/62W+TXV | ML196UH090XE48C | R-454B | - - - | - - - | - - - | 41000 | 16 | 14 | No | 215859920 | All | USA,Canada | No
ML14KC1-041-230A** | LP42/62W+TXV | ML196UH090XE60C | R-454B | - - - | - - - | - - - | 41000 | 16 | 14 | No | 215859934 | All | USA,Canada | No
ML14KC1-041-230A** | LP42/62W+TXV | ML196UH110XE60C | R-454B | - - - | - - - | - - - | 42000 | 16 | 14 | No | 215859948 | All | USA,Canada | No
ML14KC1-041-230A** | LP42/62W+TXV | SL280UH080NV48B | R-454B | - - - | - - - | - - - | 41000 | 16 | 14 | No | 215859968 | All | USA | No
ML14KC1-041-230A** | LP42/62W+TXV | SL280UH080NV60C | R-454B | - - - | - - - | - - - | 42000 | 16 | 14 | No | 215859981 | All | USA | No
ML14KC1-041-230A** | LP42/62W+TXV | SL280UH090V48B | R-454B | - - - | - - - | - - - | 41000 | 16 | 14 | No | 215859992 | All | USA | No
ML14KC1-041-230A** | LP42/62W+TXV | SL280UH090V60C | R-454B | - - - | - - - | - - - | 41000 | 17 | 13.5 | No | 215860005 | All | USA | Yes
ML14KC1-041-230A** | LP42/62W+TXV | SL280UH090XV48B | R-454B | - - - | - - - | - - - | 41000 | 16 | 14 | No | 215860016 | All | USA | No
ML14KC1-041-230A** | LP42/62W+TXV | SL280UH090XV60C | R-454B | - - - | - - - | - - - | 41500 | 17 | 14 | No | 215860029 | All | USA | Yes
ML14KC1-041-230A** | LP42/62W+TXV | SL280UH100NV60C | R-454B | - - - | - - - | - - - | 39500 | 16 | 14.5 | No | 215860043 | All | USA | No
ML14KC1-041-230A** | LP42/62W+TXV | SL280UH110V60C | R-454B | - - - | - - - | - - - | 42000 | 16 | 14 | No | 215860057 | All | USA | No
ML14KC1-041-230A** | LP42/62W+TXV | SL280UH110XV60C | R-454B | - - - | - - - | - - - | 42000 | 16 | 14 | No | 215860071 | All | USA | No
ML14KC1-041-230A** | LP42/62W+TXV | SLP99UH090XV48C | R-454B | - - - | - - - | - - - | 41000 | 16 | 14 | No | 215860094 | All | USA,Canada | No
ML14KC1-041-230A** | LP42/62W+TXV | SLP99UH090XV60C | R-454B | - - - | - - - | - - - | 42000 | 16 | 13.5 | No | 215860108 | All | USA,Canada | No
ML14KC1-041-230A** | LP42/62W+TXV | SLP99UH110XV60C | R-454B | - - - | - - - | - - - | 41500 | 16 | 14 | No | 215860122 | All | USA,Canada | No
ML14KC1-041-230A** | LP42/62W+TXV+TD | - - - | R-454B | - - - | - - - | - - - | 40500 | 15 | 12.5 | No | 215862636 | All | USA,Canada | No
ML14KC1-041-230A** | LP43/60X+TXV | EL180UH080NE48B | R-454B | - - - | - - - | - - - | 40000 | 15.2 | 13.5 | No | 215859577 | All | USA | No
ML14KC1-041-230A** | LP43/60X+TXV | EL180UH100NE60C | R-454B | - - - | - - - | - - - | 41500 | 16 | 13.5 | No | 215859587 | All | USA | No
ML14KC1-041-230A** | LP43/60X+TXV | EL196UH090XE48C | R-454B | - - - | - - - | - - - | 41500 | 16 | 13.5 | No | 215889304 | All | USA,Canada | No
ML14KC1-041-230A** | LP43/60X+TXV | EL196UH110XE60C | R-454B | - - - | - - - | - - - | 41500 | 16 | 13.5 | No | 215889306 | All | USA,Canada | No
ML14KC1-041-230A** | LP43/60X+TXV | EL280UH090E48B | R-454B | - - - | - - - | - - - | 40500 | 16 | 14 | No | 215889308 | All | USA | No
ML14KC1-041-230A** | LP43/60X+TXV | EL280UH090XE48B | R-454B | - - - | - - - | - - - | 40500 | 16 | 14 | No | 215889310 | All | USA | No
ML14KC1-041-230A** | LP43/60X+TXV | EL280UH110E48C | R-454B | - - - | - - - | - - - | 39500 | 16 | 14 | No | 215889312 | All | USA | No
ML14KC1-041-230A** | LP43/60X+TXV | EL280UH110E60C | R-454B | - - - | - - - | - - - | 41500 | 16 | 13.5 | No | 215889314 | All | USA | No
ML14KC1-041-230A** | LP43/60X+TXV | EL280UH110XE60C | R-454B | - - - | - - - | - - - | 41500 | 16 | 13.5 | No | 215889316 | All | USA | No
ML14KC1-041-230A** | LP43/60X+TXV | EL297UH090XE48C | R-454B | - - - | - - - | - - - | 41000 | 16 | 13.5 | No | 215889318 | All | USA,Canada | No
ML14KC1-041-230A** | LP43/60X+TXV | EL297UH090XV48C | R-454B | - - - | - - - | - - - | 41500 | 16 | 13 | No | 215889320 | All | USA,Canada | No
ML14KC1-041-230A** | LP43/60X+TXV | EL297UH090XV60C | R-454B | - - - | - - - | - - - | 41000 | 16 | 13.5 | No | 215889322 | All | USA,Canada | No
ML14KC1-041-230A** | LP43/60X+TXV | EL297UH110XE60C | R-454B | - - - | - - - | - - - | 41500 | 16 | 13.5 | No | 215889324 | All | USA,Canada | No
ML14KC1-041-230A** | LP43/60X+TXV | EL297UH110XV48C | R-454B | - - - | - - - | - - - | 41000 | 16 | 13 | No | 215889326 | All | USA,Canada | No
ML14KC1-041-230A** | LP43/60X+TXV | EL297UH110XV60C | R-454B | - - - | - - - | - - - | 39000 | 16 | 14 | No | 215889328 | All | USA,Canada | No
ML14KC1-041-230A** | LP43/60X+TXV | ML193UH090XE48C | R-454B | - - - | - - - | - - - | 41000 | 16 | 13.5 | No | 215859856 | All | USA | No
ML14KC1-041-230A** | LP43/60X+TXV | ML193UH110XE48C | R-454B | - - - | - - - | - - - | 41000 | 16 | 14 | No | 215859870 | All | USA | No
ML14KC1-041-230A** | LP43/60X+TXV | ML193UH110XE60C | R-454B | - - - | - - - | - - - | 41000 | 16 | 14 | No | 215859884 | All | USA | No
ML14KC1-041-230A** | LP43/60X+TXV | ML196UH070XE48B | R-454B | - - - | - - - | - - - | 40500 | 15.2 | 13.5 | No | 215859898 | All | USA,Canada | No
ML14KC1-041-230A** | LP43/60X+TXV | ML196UH090XE48C | R-454B | - - - | - - - | - - - | 41000 | 16 | 13.5 | No | 215859908 | All | USA,Canada | No
ML14KC1-041-230A** | LP43/60X+TXV | ML196UH090XE60C | R-454B | - - - | - - - | - - - | 41500 | 16 | 13.5 | No | 215859922 | All | USA,Canada | No
ML14KC1-041-230A** | LP43/60X+TXV | ML196UH110XE60C | R-454B | - - - | - - - | - - - | 41500 | 16 | 13.5 | No | 215859936 | All | USA,Canada | No
ML14KC1-041-230A** | LP43/60X+TXV | SL280UH080NV48B | R-454B | - - - | - - - | - - - | 38500 | 16 | 14 | No | 215859959 | All | USA | No
ML14KC1-041-230A** | LP43/60X+TXV | SL280UH080NV60C | R-454B | - - - | - - - | - - - | 41500 | 16 | 13.5 | No | 215859969 | All | USA | No
ML14KC1-041-230A** | LP43/60X+TXV | SL280UH090V48B | R-454B | - - - | - - - | - - - | 39000 | 16 | 14 | No | 215859983 | All | USA | No
ML14KC1-041-230A** | LP43/60X+TXV | SL280UH090V60C | R-454B | - - - | - - - | - - - | 41500 | 16 | 13.5 | No | 215859993 | All | USA | No
ML14KC1-041-230A** | LP43/60X+TXV | SL280UH090XV48B | R-454B | - - - | - - - | - - - | 39000 | 16 | 14 | No | 215860007 | All | USA | No
ML14KC1-041-230A** | LP43/60X+TXV | SL280UH090XV60C | R-454B | - - - | - - - | - - - | 41000 | 16 | 14 | No | 215860017 | All | USA | No
ML14KC1-041-230A** | LP43/60X+TXV | SL280UH100NV60C | R-454B | - - - | - - - | - - - | 41500 | 16 | 13.5 | No | 215860031 | All | USA | No
ML14KC1-041-230A** | LP43/60X+TXV | SL280UH110V60C | R-454B | - - - | - - - | - - - | 41500 | 16 | 13.5 | No | 215860045 | All | USA | No
ML14KC1-041-230A** | LP43/60X+TXV | SL280UH110XV60C | R-454B | - - - | - - - | - - - | 41500 | 16 | 13.5 | No | 215860059 | All | USA | No
ML14KC1-041-230A** | LP43/60X+TXV | SLP99UH090XV48C | R-454B | - - - | - - - | - - - | 41000 | 16 | 13.5 | No | 215860082 | All | USA,Canada | No
ML14KC1-041-230A** | LP43/60X+TXV | SLP99UH090XV60C | R-454B | - - - | - - - | - - - | 41000 | 16 | 13 | No | 215860096 | All | USA,Canada | No
ML14KC1-041-230A** | LP43/60X+TXV | SLP99UH110XV60C | R-454B | - - - | - - - | - - - | 41000 | 16 | 13 | No | 215860110 | All | USA,Canada | No
ML14KC1-041-230A** | LP43/60X+TXV+TD | - - - | R-454B | - - - | - - - | - - - | 40000 | 14.5 | 12 | No | 215862620 | All | USA,Canada | No
ML14KC1-041-230A** | LP60/61W+TXV | EL180UH080NE48B | R-454B | - - - | - - - | - - - | 41000 | 16 | 14 | No | 215890872 | All | USA | No
ML14KC1-041-230A** | LP60/61W+TXV | EL180UH100NE60C | R-454B | - - - | - - - | - - - | 42000 | 16 | 14 | No | 215890879 | All | USA | No
ML14KC1-041-230A** | LP60/61W+TXV | EL196UH090XE48C | R-454B | - - - | - - - | - - - | 41000 | 17 | 14.5 | No | 215890886 | All | USA,Canada | Yes
ML14KC1-041-230A** | LP60/61W+TXV | EL196UH110XE60C | R-454B | - - - | - - - | - - - | 42000 | 17 | 14.5 | No | 215890893 | All | USA,Canada | Yes
ML14KC1-041-230A** | LP60/61W+TXV | EL280UH090E48B | R-454B | - - - | - - - | - - - | 40000 | 17 | 14.5 | No | 215890899 | All | USA | Yes
ML14KC1-041-230A** | LP60/61W+TXV | EL280UH090XE48B | R-454B | - - - | - - - | - - - | 40000 | 17 | 14.5 | No | 215890905 | All | USA | Yes
ML14KC1-041-230A** | LP60/61W+TXV | EL280UH110E48C | R-454B | - - - | - - - | - - - | 42000 | 17 | 14.5 | No | 215890912 | All | USA | Yes
ML14KC1-041-230A** | LP60/61W+TXV | EL280UH110E60C | R-454B | - - - | - - - | - - - | 41500 | 17 | 14.5 | No | 215890919 | All | USA | Yes
ML14KC1-041-230A** | LP60/61W+TXV | EL280UH110XE60C | R-454B | - - - | - - - | - - - | 41500 | 17 | 14.5 | No | 215890926 | All | USA | Yes
ML14KC1-041-230A** | LP60/61W+TXV | EL297UH090XE48C | R-454B | - - - | - - - | - - - | 41000 | 17 | 14 | No | 215890933 | All | USA,Canada | Yes
ML14KC1-041-230A** | LP60/61W+TXV | EL297UH090XV48C | R-454B | - - - | - - - | - - - | 42000 | 16 | 14 | No | 215890940 | All | USA,Canada | No
ML14KC1-041-230A** | LP60/61W+TXV | EL297UH090XV60C | R-454B | - - - | - - - | - - - | 41000 | 17 | 14 | No | 215890947 | All | USA,Canada | Yes
ML14KC1-041-230A** | LP60/61W+TXV | EL297UH110XE60C | R-454B | - - - | - - - | - - - | 42000 | 17 | 14 | No | 215890954 | All | USA,Canada | Yes
ML14KC1-041-230A** | LP60/61W+TXV | EL297UH110XV48C | R-454B | - - - | - - - | - - - | 41000 | 16 | 14.5 | No | 215890961 | All | USA,Canada | No
ML14KC1-041-230A** | LP60/61W+TXV | EL297UH110XV60C | R-454B | - - - | - - - | - - - | 40000 | 17 | 14.5 | No | 215890968 | All | USA,Canada | Yes
ML14KC1-041-230A** | LP60/61W+TXV | SL280UH080NV48B | R-454B | - - - | - - - | - - - | 41000 | 17 | 14 | No | 215890974 | All | USA | Yes
ML14KC1-041-230A** | LP60/61W+TXV | SL280UH080NV60C | R-454B | - - - | - - - | - - - | 42000 | 17 | 14 | No | 215890980 | All | USA | Yes
ML14KC1-041-230A** | LP60/61W+TXV | SL280UH090V48B | R-454B | - - - | - - - | - - - | 41500 | 16 | 14 | No | 215890986 | All | USA | No
ML14KC1-041-230A** | LP60/61W+TXV | SL280UH090V60C | R-454B | - - - | - - - | - - - | 41000 | 17 | 14.5 | No | 215890992 | All | USA | Yes
ML14KC1-041-230A** | LP60/61W+TXV | SL280UH090XV48B | R-454B | - - - | - - - | - - - | 41500 | 16 | 14 | No | 215890998 | All | USA | No
ML14KC1-041-230A** | LP60/61W+TXV | SL280UH090XV60C | R-454B | - - - | - - - | - - - | 41500 | 17 | 14.5 | No | 215891004 | All | USA | Yes
ML14KC1-041-230A** | LP60/61W+TXV | SL280UH100NV60C | R-454B | - - - | - - - | - - - | 41500 | 17 | 14.5 | No | 215891010 | All | USA | Yes
ML14KC1-041-230A** | LP60/61W+TXV | SL280UH110V60C | R-454B | - - - | - - - | - - - | 42000 | 17 | 14.5 | No | 215891016 | All | USA | Yes
ML14KC1-041-230A** | LP60/61W+TXV | SL280UH110XV60C | R-454B | - - - | - - - | - - - | 42000 | 17 | 14.5 | No | 215891022 | All | USA | Yes
ML14KC1-041-230A** | LP60/61W+TXV | SLP99UH090XV48C | R-454B | - - - | - - - | - - - | 42000 | 16 | 14 | No | 215891028 | All | USA,Canada | No
ML14KC1-041-230A** | LP60/61W+TXV | SLP99UH090XV60C | R-454B | - - - | - - - | - - - | 42000 | 16 | 14 | No | 215891034 | All | USA,Canada | No
ML14KC1-041-230A** | LP60/61W+TXV | SLP99UH110XV60C | R-454B | - - - | - - - | - - - | 42000 | 16 | 14 | No | 215891040 | All | USA,Canada | No
ML14KC1-041-230A** | LS483CC+TXV+TD | - - - | R-454B | - - - | - - - | - - - | 39500 | 14.5 | 11.7 | No | 215911934 | All | USA,Canada | No
ML14KC1-041-230A** | LS484CC+TXV+TD | - - - | R-454B | - - - | - - - | - - - | 40500 | 14.5 | 12 | No | 215911936 | All | USA,Canada | No
ML14KC1-041-230A** | LS486CC+TXV+TD | - - - | R-454B | - - - | - - - | - - - | 39500 | 14.5 | 11.7 | No | 215911935 | All | USA,Canada | No
ML14KC1-041-230A** | LS487CC+TXV+TD | - - - | R-454B | - - - | - - - | - - - | 40500 | 14.5 | 12.5 | No | 215911937 | All | USA,Canada | No
ML14KC1-041-230A** | LS489BB+TXV+TD | - - - | R-454B | - - - | - - - | - - - | 39000 | 14.3 | 11.7 | No | 215911933 | All | USA,Canada | No
ML14KC1-041-230A** | M42E35+TXV+TD | - - - | R-454B | - - - | - - - | - - - | 38500 | 14.3 | 11.7 | No | 215868147 | All | USA,Canada | No
ML14KC1-041-230A** | M42E36+TXV+TD | - - - | R-454B | - - - | - - - | - - - | 38500 | 14.5 | 11.7 | No | 215868148 | All | USA,Canada | No
ML14KC1-041-230A** | M42E49+TXV+TD | - - - | R-454B | - - - | - - - | - - - | 39500 | 14.5 | 12 | No | 215868155 | All | USA,Canada | No
ML14KC1-041-230A** | M42E59+TXV+TD | - - - | R-454B | - - - | - - - | - - - | 38500 | 14.5 | 11.7 | No | 215868151 | All | USA,Canada | No
ML14KC1-041-230A** | M42E66+TXV+TD | - - - | R-454B | - - - | - - - | - - - | 39500 | 14.5 | 12 | No | 215868152 | All | USA,Canada | No
ML14KC1-041-230A** | M48E36+TXV+TD | - - - | R-454B | - - - | - - - | - - - | 38500 | 14.5 | 11.7 | No | 215868149 | All | USA,Canada | No
ML14KC1-041-230A** | M48E49+TXV+TD | - - - | R-454B | - - - | - - - | - - - | 39500 | 14.5 | 12 | No | 215868156 | All | USA,Canada | No
ML14KC1-041-230A** | M48E67+TXV+TD | - - - | R-454B | - - - | - - - | - - - | 39500 | 14.5 | 12 | No | 215868153 | All | USA,Canada | No
ML14KC1-041-230A** | M60E36+TXV+TD | - - - | R-454B | - - - | - - - | - - - | 38500 | 14.5 | 11.7 | No | 215868150 | All | USA,Canada | No
ML14KC1-041-230A** | M60E49+TXV+TD | - - - | R-454B | - - - | - - - | - - - | 39500 | 14.5 | 12 | No | 215868157 | All | USA,Canada | No
ML14KC1-041-230A** | M60E52+TXV+TD | - - - | R-454B | - - - | - - - | - - - | 39500 | 15 | 12.5 | No | 215868158 | All | USA,Canada | No
ML14KC1-041-230A** | M60E67+TXV+TD | - - - | R-454B | - - - | - - - | - - - | 39500 | 14.5 | 12 | No | 215868154 | All | USA,Canada | No
ML14KC1-042-230A** | BCB942+TXV+TD | - - - | R-454B | - - - | - - - | - - - | 40500 | 14.5 | 11.7 | No | 216480925 | All | USA,Canada | No
ML14KC1-042-230A** | BCC148+TXV+TD | - - - | R-454B | - - - | - - - | - - - | 41500 | 14.3 | 11.7 | No | 216480926 | All | USA,Canada | No
ML14KC1-042-230A** | BVB942+TXV | - - - | R-454B | - - - | - - - | - - - | 40500 | 15 | 11.7 | No | 215866927 | All | USA,Canada | No
ML14KC1-042-230A** | BVC142+TXV | - - - | R-454B | - - - | - - - | - - - | 42000 | 15.2 | 13 | No | 215868321 | All | USA,Canada | No
ML14KC1-042-230A** | BVC342+TXV | - - - | R-454B | - - - | - - - | - - - | 41000 | 15.2 | 11.5 | No | 215866929 | All | USA,Canada | No
ML14KC1-042-230A** | BVC348+TXV | - - - | R-454B | - - - | - - - | - - - | 41500 | 15.2 | 12 | No | 215866928 | All | USA,Canada | No
ML14KC1-042-230A** | BVC442+TXV | - - - | R-454B | - - - | - - - | - - - | 42000 | 15.2 | 13 | No | 215868322 | All | USA,Canada | No
ML14KC1-042-230A** | BVC448+TXV | - - - | R-454B | - - - | - - - | - - - | 42000 | 15.2 | 13 | No | 215866932 | All | USA,Canada | No
ML14KC1-042-230A** | BVC542+TXV | - - - | R-454B | - - - | - - - | - - - | 39000 | 14.5 | 12 | No | 215868320 | All | USA,Canada | No
ML14KC1-042-230A** | BVC548+TXV | - - - | R-454B | - - - | - - - | - - - | 39500 | 14.5 | 12 | No | 215868319 | All | USA,Canada | No
ML14KC1-042-230A** | BVC642+TXV | - - - | R-454B | - - - | - - - | - - - | 41500 | 15.2 | 12 | No | 215866931 | All | USA,Canada | No
ML14KC1-042-230A** | BVC648+TXV | - - - | R-454B | - - - | - - - | - - - | 41500 | 15.2 | 12.5 | No | 215866930 | All | USA,Canada | No
ML14KC1-042-230A** | BVC742+TXV | - - - | R-454B | - - - | - - - | - - - | 41500 | 15.2 | 13.5 | No | 215868324 | All | USA,Canada | No
ML14KC1-042-230A** | BVC748+TXV | - - - | R-454B | - - - | - - - | - - - | 41500 | 15.2 | 13.5 | No | 215868323 | All | USA,Canada | No
ML14KC1-042-230A** | FEBB942+TXV | - - - | R-454B | - - - | - - - | - - - | 40500 | 15 | 11.7 | No | 215868605 | All | USA,Canada | No
ML14KC1-042-230A** | FEBB948+TXV | - - - | R-454B | - - - | - - - | - - - | 41000 | 15.2 | 11.5 | No | 215867045 | All | USA,Canada | No
ML14KC1-042-230A** | FECC142+TXV | - - - | R-454B | - - - | - - - | - - - | 42000 | 15.2 | 12 | No | 215868615 | All | USA,Canada | No
ML14KC1-042-230A** | FECC148+TXV | - - - | R-454B | - - - | - - - | - - - | 42000 | 15.2 | 13 | No | 215867049 | All | USA,Canada | No
ML14KC1-042-230A** | FECC342+TXV | - - - | R-454B | - - - | - - - | - - - | 41000 | 15 | 11.7 | No | 215868609 | All | USA,Canada | No
ML14KC1-042-230A** | FECC348+TXV | - - - | R-454B | - - - | - - - | - - - | 41500 | 15.2 | 12.5 | No | 215868608 | All | USA,Canada | No
ML14KC1-042-230A** | FECC442+TXV | - - - | R-454B | - - - | - - - | - - - | 42000 | 15.2 | 13 | No | 215868618 | All | USA,Canada | No
ML14KC1-042-230A** | FECC448+TXV | - - - | R-454B | - - - | - - - | - - - | 42000 | 15.2 | 13 | No | 215868617 | All | USA,Canada | No
ML14KC1-042-230A** | FECC642+TXV | - - - | R-454B | - - - | - - - | - - - | 41500 | 15.2 | 12 | No | 215868613 | All | USA,Canada | No
ML14KC1-042-230A** | FECC648+TXV | - - - | R-454B | - - - | - - - | - - - | 42000 | 15.2 | 13 | No | 215868612 | All | USA,Canada | No
ML14KC1-042-230A** | FECC742+TXV | - - - | R-454B | - - - | - - - | - - - | 42000 | 15.2 | 13 | No | 215868622 | All | USA,Canada | No
ML14KC1-042-230A** | FECC748+TXV | - - - | R-454B | - - - | - - - | - - - | 42000 | 15.2 | 13.5 | No | 215868621 | All | USA,Canada | No
ML14KC1-042-230A** | FESS942+TXV | - - - | R-454B | - - - | - - - | - - - | 40500 | 15 | 11.7 | No | 215868604 | All | USA,Canada | No
ML14KC1-042-230A** | FESS948+TXV | - - - | R-454B | - - - | - - - | - - - | 41000 | 15.2 | 11.5 | No | 215868603 | All | USA,Canada | No
ML14KC1-042-230A** | FETT142+TXV | - - - | R-454B | - - - | - - - | - - - | 42000 | 15.2 | 12 | No | 215868614 | All | USA,Canada | No
ML14KC1-042-230A** | FETT148+TXV | - - - | R-454B | - - - | - - - | - - - | 42000 | 15.2 | 13 | No | 215867047 | All | USA,Canada | No
ML14KC1-042-230A** | FETT342+TXV | - - - | R-454B | - - - | - - - | - - - | 41000 | 15 | 11.7 | No | 215868607 | All | USA,Canada | No
ML14KC1-042-230A** | FETT348+TXV | - - - | R-454B | - - - | - - - | - - - | 41500 | 15.2 | 12.5 | No | 215868606 | All | USA,Canada | No
ML14KC1-042-230A** | FETT442+TXV | - - - | R-454B | - - - | - - - | - - - | 42000 | 15.2 | 13 | No | 215868616 | All | USA,Canada | No
ML14KC1-042-230A** | FETT448+TXV | - - - | R-454B | - - - | - - - | - - - | 42000 | 15.2 | 13 | No | 215867051 | All | USA,Canada | No
ML14KC1-042-230A** | FETT642+TXV | - - - | R-454B | - - - | - - - | - - - | 41500 | 15.2 | 12 | No | 215868611 | All | USA,Canada | No
ML14KC1-042-230A** | FETT648+TXV | - - - | R-454B | - - - | - - - | - - - | 42000 | 15.2 | 13 | No | 215868610 | All | USA,Canada | No
ML14KC1-042-230A** | FETT742+TXV | - - - | R-454B | - - - | - - - | - - - | 42000 | 15.2 | 13 | No | 215868620 | All | USA,Canada | No
ML14KC1-042-230A** | FETT748+TXV | - - - | R-454B | - - - | - - - | - - - | 42000 | 15.2 | 13.5 | No | 215868619 | All | USA,Canada | No
ML14KC1-042-230A** | HG4948+TXV+TD | - - - | R-454B | - - - | - - - | - - - | 41500 | 14.3 | 11.7 | No | 215868939 | All | USA,Canada | No
ML14KC1-042-230A** | HG4960+TXV+TD | - - - | R-454B | - - - | - - - | - - - | 41500 | 14.3 | 11.7 | No | 215868940 | All | USA,Canada | No
ML14KC1-042-230A** | HG5048+TXV+TD | - - - | R-454B | - - - | - - - | - - - | 41500 | 14.3 | 11.7 | No | 215868941 | All | USA,Canada | No
ML14KC1-042-230A** | HG5060+TXV+TD | - - - | R-454B | - - - | - - - | - - - | 41500 | 14.3 | 11.7 | No | 215868065 | All | USA,Canada | No
ML14KC1-042-230A** | HG5142+TXV+TD | - - - | R-454B | - - - | - - - | - - - | 41500 | 14.3 | 11.7 | No | 215868942 | All | USA,Canada | No
ML14KC1-042-230A** | HG5148+TXV+TD | - - - | R-454B | - - - | - - - | - - - | 41500 | 14.3 | 11.7 | No | 215868943 | All | USA,Canada | No
ML14KC1-042-230A** | HG5160+TXV+TD | - - - | R-454B | - - - | - - - | - - - | 41500 | 14.3 | 11.7 | No | 215868944 | All | USA,Canada | No
ML14KC1-042-230A** | HG5248+TXV+TD | - - - | R-454B | - - - | - - - | - - - | 41500 | 14.5 | 12 | No | 215868947 | All | USA,Canada | No
ML14KC1-042-230A** | HG5260+TXV+TD | - - - | R-454B | - - - | - - - | - - - | 41500 | 14.5 | 12 | No | 215868066 | All | USA,Canada | No
ML14KC1-042-230A** | HG5342+TXV+TD | - - - | R-454B | - - - | - - - | - - - | 41500 | 14.3 | 11.7 | No | 215868937 | All | USA,Canada | No
ML14KC1-042-230A** | HG5348+TXV+TD | - - - | R-454B | - - - | - - - | - - - | 41500 | 14.3 | 11.7 | No | 215868938 | All | USA,Canada | No
ML14KC1-042-230A** | HG5448+TXV+TD | - - - | R-454B | - - - | - - - | - - - | 41500 | 14.3 | 11.7 | No | 215868933 | All | USA,Canada | No
ML14KC1-042-230A** | HG5460+TXV+TD | - - - | R-454B | - - - | - - - | - - - | 41500 | 14.3 | 11.7 | No | 215868934 | All | USA,Canada | No
ML14KC1-042-230A** | HG5548+TXV+TD | - - - | R-454B | - - - | - - - | - - - | 41500 | 14.3 | 11.7 | No | 215868935 | All | USA,Canada | No
ML14KC1-042-230A** | HG5560+TXV+TD | - - - | R-454B | - - - | - - - | - - - | 41500 | 14.3 | 11.7 | No | 215868936 | All | USA,Canada | No
ML14KC1-042-230A** | HG7448+TXV+TD | - - - | R-454B | - - - | - - - | - - - | 41500 | 14.3 | 11.7 | No | 215868945 | All | USA,Canada | No
ML14KC1-042-230A** | HG7460+TXV+TD | - - - | R-454B | - - - | - - - | - - - | 41500 | 14.3 | 11.7 | No | 215868946 | All | USA,Canada | No
ML14KC1-042-230A** | HG8442+TXV+TD | - - - | R-454B | - - - | - - - | - - - | 41500 | 14.3 | 11.7 | No | 215868948 | All | USA,Canada | No
ML14KC1-042-230A** | HG8448+TXV+TD | - - - | R-454B | - - - | - - - | - - - | 41500 | 14.3 | 11.7 | No | 215868067 | All | USA,Canada | No
ML14KC1-042-230A** | HG8460+TXV+TD | - - - | R-454B | - - - | - - - | - - - | 41500 | 14.3 | 11.7 | No | 215868068 | All | USA,Canada | No
ML14KC1-042-230A** | HG8648+TXV+TD | - - - | R-454B | - - - | - - - | - - - | 41500 | 14.3 | 11.7 | No | 215868949 | All | USA,Canada | No
ML14KC1-042-230A** | HG8660+TXV+TD | - - - | R-454B | - - - | - - - | - - - | 41500 | 14.3 | 11.7 | No | 215868069 | All | USA,Canada | No
ML14KC1-042-230A** | HG8848+TXV+TD | - - - | R-454B | - - - | - - - | - - - | 41500 | 14.3 | 11.7 | No | 215868950 | All | USA,Canada | No
ML14KC1-042-230A** | HG8860+TXV+TD | - - - | R-454B | - - - | - - - | - - - | 41500 | 14.3 | 11.7 | No | 215868070 | All | USA,Canada | No
ML14KC1-042-230A** | L42/49K+TXV | EL180UH080NE48B | R-454B | - - - | - - - | - - - | 41500 | 15.2 | 12.5 | No | 215860139 | All | USA | No
ML14KC1-042-230A** | L42/49K+TXV | EL280UH090E48B | R-454B | - - - | - - - | - - - | 42000 | 15.2 | 13 | No | 215860186 | All | USA | No
ML14KC1-042-230A** | L42/49K+TXV | EL280UH090XE48B | R-454B | - - - | - - - | - - - | 42000 | 15.2 | 13 | No | 215860194 | All | USA | No
ML14KC1-042-230A** | L42/49K+TXV | ML180UH070V48B | R-454B | - - - | - - - | - - - | 40500 | 16 | 13 | No | 215860328 | All | USA | No
ML14KC1-042-230A** | L42/49K+TXV | ML180UH090E48B | R-454B | - - - | - - - | - - - | 40000 | 15.2 | 13.5 | No | 215860336 | All | USA | No
ML14KC1-042-230A** | L42/49K+TXV | ML180UH090V48B | R-454B | - - - | - - - | - - - | 41000 | 15.2 | 13 | No | 215860356 | All | USA | No
ML14KC1-042-230A** | L42/49K+TXV | ML180UH090XE48B | R-454B | - - - | - - - | - - - | 40000 | 15.2 | 13.5 | No | 215860364 | All | USA | No
ML14KC1-042-230A** | L42/49K+TXV | ML196UH070XE48B | R-454B | - - - | - - - | - - - | 41000 | 14.5 | 12.5 | No | 215860460 | All | USA,Canada | No
ML14KC1-042-230A** | L42/49K+TXV | SL280UH080NV48B | R-454B | - - - | - - - | - - - | 42000 | 15.2 | 13 | No | 215860521 | All | USA | No
ML14KC1-042-230A** | L42/49K+TXV | SL280UH090V48B | R-454B | - - - | - - - | - - - | 42000 | 15.2 | 13 | No | 215860545 | All | USA | No
ML14KC1-042-230A** | L42/49K+TXV | SL280UH090XV48B | R-454B | - - - | - - - | - - - | 42000 | 15.2 | 13 | No | 215860569 | All | USA | No
ML14KC1-042-230A** | L42/49L+TXV | EL180UH080NE48B | R-454B | - - - | - - - | - - - | 41500 | 15.2 | 12.5 | No | 215860138 | All | USA | No
ML14KC1-042-230A** | L42/49L+TXV | EL280UH090E48B | R-454B | - - - | - - - | - - - | 42000 | 15.2 | 13 | No | 215860185 | All | USA | No
ML14KC1-042-230A** | L42/49L+TXV | EL280UH090XE48B | R-454B | - - - | - - - | - - - | 42000 | 15.2 | 13 | No | 215860193 | All | USA | No
ML14KC1-042-230A** | L42/49L+TXV | ML180UH070V48B | R-454B | - - - | - - - | - - - | 40500 | 16 | 13 | No | 215860327 | All | USA | No
ML14KC1-042-230A** | L42/49L+TXV | ML180UH090E48B | R-454B | - - - | - - - | - - - | 40000 | 15.2 | 13.5 | No | 215860335 | All | USA | No
ML14KC1-042-230A** | L42/49L+TXV | ML180UH090V48B | R-454B | - - - | - - - | - - - | 41000 | 15.2 | 13 | No | 215860355 | All | USA | No
ML14KC1-042-230A** | L42/49L+TXV | ML180UH090XE48B | R-454B | - - - | - - - | - - - | 40000 | 15.2 | 13.5 | No | 215860363 | All | USA | No
ML14KC1-042-230A** | L42/49L+TXV | ML196UH070XE48B | R-454B | - - - | - - - | - - - | 41000 | 14.5 | 12.5 | No | 215860459 | All | USA,Canada | No
ML14KC1-042-230A** | L42/49L+TXV | SL280UH080NV48B | R-454B | - - - | - - - | - - - | 42000 | 15.2 | 13 | No | 215860520 | All | USA | No
ML14KC1-042-230A** | L42/49L+TXV | SL280UH090V48B | R-454B | - - - | - - - | - - - | 42000 | 15.2 | 13 | No | 215860544 | All | USA | No
ML14KC1-042-230A** | L42/49L+TXV | SL280UH090XV48B | R-454B | - - - | - - - | - - - | 42000 | 15.2 | 13 | No | 215860568 | All | USA | No
ML14KC1-042-230A** | L42/60S+TXV | EL180UH080NE48B | R-454B | - - - | - - - | - - - | 41000 | 15.2 | 12.5 | No | 215860137 | All | USA | No
ML14KC1-042-230A** | L42/60S+TXV | EL180UH100NE60C | R-454B | - - - | - - - | - - - | 41500 | 15.2 | 12.5 | No | 215860149 | All | USA | No
ML14KC1-042-230A** | L42/60S+TXV | EL196UH090XE48C | R-454B | - - - | - - - | - - - | 42000 | 15.2 | 13 | No | 215860162 | All | USA,Canada | No
ML14KC1-042-230A** | L42/60S+TXV | EL196UH110XE60C | R-454B | - - - | - - - | - - - | 42000 | 15.2 | 13 | No | 215860174 | All | USA,Canada | No
ML14KC1-042-230A** | L42/60S+TXV | EL280UH090E48B | R-454B | - - - | - - - | - - - | 42000 | 15.2 | 13 | No | 215860184 | All | USA | No
ML14KC1-042-230A** | L42/60S+TXV | EL280UH090XE48B | R-454B | - - - | - - - | - - - | 42000 | 15.2 | 13 | No | 215860192 | All | USA | No
ML14KC1-042-230A** | L42/60S+TXV | EL280UH110E48C | R-454B | - - - | - - - | - - - | 42000 | 15.2 | 13 | No | 215860202 | All | USA | No
ML14KC1-042-230A** | L42/60S+TXV | EL280UH110E60C | R-454B | - - - | - - - | - - - | 42000 | 15.2 | 13 | No | 215860214 | All | USA | No
ML14KC1-042-230A** | L42/60S+TXV | EL280UH110XE60C | R-454B | - - - | - - - | - - - | 42000 | 15.2 | 13 | No | 215860226 | All | USA | No
ML14KC1-042-230A** | L42/60S+TXV | EL297UH090XE48C | R-454B | - - - | - - - | - - - | 42000 | 15.2 | 13 | No | 215860238 | All | USA,Canada | No
ML14KC1-042-230A** | L42/60S+TXV | EL297UH090XV48C | R-454B | - - - | - - - | - - - | 42000 | 15.2 | 12.5 | No | 215860250 | All | USA,Canada | No
ML14KC1-042-230A** | L42/60S+TXV | EL297UH090XV60C | R-454B | - - - | - - - | - - - | 42000 | 15.2 | 12.5 | No | 215860262 | All | USA,Canada | No
ML14KC1-042-230A** | L42/60S+TXV | EL297UH110XE60C | R-454B | - - - | - - - | - - - | 42000 | 15.2 | 13 | No | 215860274 | All | USA,Canada | No
ML14KC1-042-230A** | L42/60S+TXV | EL297UH110XV48C | R-454B | - - - | - - - | - - - | 42000 | 15.2 | 13 | No | 215860286 | All | USA,Canada | No
ML14KC1-042-230A** | L42/60S+TXV | EL297UH110XV60C | R-454B | - - - | - - - | - - - | 42000 | 15.2 | 13 | No | 215860298 | All | USA,Canada | No
ML14KC1-042-230A** | L42/60S+TXV | ML180UH070V48B | R-454B | - - - | - - - | - - - | 40000 | 16 | 13 | No | 215860326 | All | USA | No
ML14KC1-042-230A** | L42/60S+TXV | ML180UH090E48B | R-454B | - - - | - - - | - - - | 40000 | 15.2 | 13.5 | No | 215860334 | All | USA | No
ML14KC1-042-230A** | L42/60S+TXV | ML180UH090E60C | R-454B | - - - | - - - | - - - | 42000 | 15.2 | 13 | No | 215860344 | All | USA | No
ML14KC1-042-230A** | L42/60S+TXV | ML180UH090V48B | R-454B | - - - | - - - | - - - | 41500 | 15.2 | 12.5 | No | 215860354 | All | USA | No
ML14KC1-042-230A** | L42/60S+TXV | ML180UH090XE48B | R-454B | - - - | - - - | - - - | 40000 | 15.2 | 13.5 | No | 215860362 | All | USA | No
ML14KC1-042-230A** | L42/60S+TXV | ML180UH110E60C | R-454B | - - - | - - - | - - - | 42000 | 15.2 | 13 | No | 215860372 | All | USA | No
ML14KC1-042-230A** | L42/60S+TXV | ML180UH110V60C | R-454B | - - - | - - - | - - - | 42000 | 15.2 | 13 | No | 215860384 | All | USA | No
ML14KC1-042-230A** | L42/60S+TXV | ML180UH110XE60C | R-454B | - - - | - - - | - - - | 42000 | 15.2 | 13 | No | 215860396 | All | USA | No
ML14KC1-042-230A** | L42/60S+TXV | ML193UH090XE48C | R-454B | - - - | - - - | - - - | 41500 | 15.2 | 13 | No | 215860418 | All | USA | No
ML14KC1-042-230A** | L42/60S+TXV | ML193UH110XE48C | R-454B | - - - | - - - | - - - | 41500 | 15.2 | 13 | No | 215860432 | All | USA | No
ML14KC1-042-230A** | L42/60S+TXV | ML193UH110XE60C | R-454B | - - - | - - - | - - - | 42000 | 15.2 | 13 | No | 215860446 | All | USA | No
ML14KC1-042-230A** | L42/60S+TXV | ML196UH070XE48B | R-454B | - - - | - - - | - - - | 40500 | 14.5 | 12.5 | No | 215860458 | All | USA,Canada | No
ML14KC1-042-230A** | L42/60S+TXV | ML196UH090XE48C | R-454B | - - - | - - - | - - - | 41500 | 15.2 | 13 | No | 215860470 | All | USA,Canada | No
ML14KC1-042-230A** | L42/60S+TXV | ML196UH090XE60C | R-454B | - - - | - - - | - - - | 42000 | 15.2 | 13 | No | 215860484 | All | USA,Canada | No
ML14KC1-042-230A** | L42/60S+TXV | ML196UH110XE60C | R-454B | - - - | - - - | - - - | 42000 | 15.2 | 13 | No | 215860498 | All | USA,Canada | No
ML14KC1-042-230A** | L42/60S+TXV | SL280UH080NV48B | R-454B | - - - | - - - | - - - | 42000 | 15.2 | 13 | No | 215860519 | All | USA | No
ML14KC1-042-230A** | L42/60S+TXV | SL280UH080NV60C | R-454B | - - - | - - - | - - - | 42000 | 15.2 | 13 | No | 215860531 | All | USA | No
ML14KC1-042-230A** | L42/60S+TXV | SL280UH090V48B | R-454B | - - - | - - - | - - - | 42000 | 15.2 | 13 | No | 215860543 | All | USA | No
ML14KC1-042-230A** | L42/60S+TXV | SL280UH090V60C | R-454B | - - - | - - - | - - - | 42000 | 15.2 | 13 | No | 215860555 | All | USA | No
ML14KC1-042-230A** | L42/60S+TXV | SL280UH090XV48B | R-454B | - - - | - - - | - - - | 42000 | 15.2 | 13 | No | 215860567 | All | USA | No
ML14KC1-042-230A** | L42/60S+TXV | SL280UH090XV60C | R-454B | - - - | - - - | - - - | 42000 | 15.2 | 13 | No | 215860579 | All | USA | No
ML14KC1-042-230A** | L42/60S+TXV | SL280UH100NV60C | R-454B | - - - | - - - | - - - | 42000 | 15.2 | 13 | No | 215860593 | All | USA | No
ML14KC1-042-230A** | L42/60S+TXV | SL280UH110V60C | R-454B | - - - | - - - | - - - | 42000 | 15.2 | 13 | No | 215860607 | All | USA | No
ML14KC1-042-230A** | L42/60S+TXV | SL280UH110XV60C | R-454B | - - - | - - - | - - - | 42000 | 15.2 | 13 | No | 215860621 | All | USA | No
ML14KC1-042-230A** | L42/60S+TXV | SLP99UH090XV48C | R-454B | - - - | - - - | - - - | 42000 | 15.2 | 12.5 | No | 215860644 | All | USA,Canada | No
ML14KC1-042-230A** | L42/60S+TXV | SLP99UH090XV60C | R-454B | - - - | - - - | - - - | 42000 | 15.2 | 12.5 | No | 215860658 | All | USA,Canada | No
ML14KC1-042-230A** | L42/60S+TXV | SLP99UH110XV60C | R-454B | - - - | - - - | - - - | 42000 | 15.2 | 12.5 | No | 215860672 | All | USA,Canada | No
ML14KC1-042-230A** | L42/60T+TXV | EL180UH080NE48B | R-454B | - - - | - - - | - - - | 41500 | 15.2 | 13 | No | 215860141 | All | USA | No
ML14KC1-042-230A** | L42/60T+TXV | EL180UH100NE60C | R-454B | - - - | - - - | - - - | 42000 | 15.2 | 13 | No | 215860151 | All | USA | No
ML14KC1-042-230A** | L42/60T+TXV | EL196UH090XE48C | R-454B | - - - | - - - | - - - | 42000 | 15.2 | 13.5 | No | 215860164 | All | USA,Canada | No
ML14KC1-042-230A** | L42/60T+TXV | EL196UH110XE60C | R-454B | - - - | - - - | - - - | 42000 | 15.2 | 13.5 | No | 215860176 | All | USA,Canada | No
ML14KC1-042-230A** | L42/60T+TXV | EL280UH090E48B | R-454B | - - - | - - - | - - - | 42000 | 15.2 | 13.5 | No | 215860188 | All | USA | No
ML14KC1-042-230A** | L42/60T+TXV | EL280UH090XE48B | R-454B | - - - | - - - | - - - | 42000 | 15.2 | 13.5 | No | 215860196 | All | USA | No
ML14KC1-042-230A** | L42/60T+TXV | EL280UH110E48C | R-454B | - - - | - - - | - - - | 42000 | 15.2 | 13.5 | No | 215860204 | All | USA | No
ML14KC1-042-230A** | L42/60T+TXV | EL280UH110E60C | R-454B | - - - | - - - | - - - | 42000 | 15.2 | 13 | No | 215860216 | All | USA | No
ML14KC1-042-230A** | L42/60T+TXV | EL280UH110XE60C | R-454B | - - - | - - - | - - - | 42000 | 15.2 | 13 | No | 215860228 | All | USA | No
ML14KC1-042-230A** | L42/60T+TXV | EL297UH090XE48C | R-454B | - - - | - - - | - - - | 42000 | 15.2 | 13.5 | No | 215860240 | All | USA,Canada | No
ML14KC1-042-230A** | L42/60T+TXV | EL297UH090XV48C | R-454B | - - - | - - - | - - - | 42000 | 15.2 | 13 | No | 215860252 | All | USA,Canada | No
ML14KC1-042-230A** | L42/60T+TXV | EL297UH090XV60C | R-454B | - - - | - - - | - - - | 42000 | 15.2 | 13 | No | 215860264 | All | USA,Canada | No
ML14KC1-042-230A** | L42/60T+TXV | EL297UH110XE60C | R-454B | - - - | - - - | - - - | 42000 | 15.2 | 13.5 | No | 215860276 | All | USA,Canada | No
ML14KC1-042-230A** | L42/60T+TXV | EL297UH110XV48C | R-454B | - - - | - - - | - - - | 42000 | 15.2 | 13 | No | 215860288 | All | USA,Canada | No
ML14KC1-042-230A** | L42/60T+TXV | EL297UH110XV60C | R-454B | - - - | - - - | - - - | 40000 | 15.2 | 13.5 | No | 215860300 | All | USA,Canada | No
ML14KC1-042-230A** | L42/60T+TXV | ML180UH070V48B | R-454B | - - - | - - - | - - - | 41000 | 16 | 13 | No | 215860330 | All | USA | No
ML14KC1-042-230A** | L42/60T+TXV | ML180UH090E48B | R-454B | - - - | - - - | - - - | 42000 | 15.2 | 13.5 | No | 215860338 | All | USA | No
ML14KC1-042-230A** | L42/60T+TXV | ML180UH090E60C | R-454B | - - - | - - - | - - - | 42000 | 15.2 | 13.5 | No | 215860346 | All | USA | No
ML14KC1-042-230A** | L42/60T+TXV | ML180UH090V48B | R-454B | - - - | - - - | - - - | 41500 | 15.2 | 13 | No | 215860358 | All | USA | No
ML14KC1-042-230A** | L42/60T+TXV | ML180UH090XE48B | R-454B | - - - | - - - | - - - | 41000 | 15.2 | 13.5 | No | 215860366 | All | USA | No
ML14KC1-042-230A** | L42/60T+TXV | ML180UH110E60C | R-454B | - - - | - - - | - - - | 42000 | 15.2 | 13.5 | No | 215860374 | All | USA | No
ML14KC1-042-230A** | L42/60T+TXV | ML180UH110V60C | R-454B | - - - | - - - | - - - | 41000 | 16 | 13 | No | 215860386 | All | USA | No
ML14KC1-042-230A** | L42/60T+TXV | ML180UH110XE60C | R-454B | - - - | - - - | - - - | 42000 | 15.2 | 13.5 | No | 215860398 | All | USA | No
ML14KC1-042-230A** | L42/60T+TXV | ML193UH090XE48C | R-454B | - - - | - - - | - - - | 42000 | 15.2 | 13 | No | 215860420 | All | USA | No
ML14KC1-042-230A** | L42/60T+TXV | ML193UH110XE48C | R-454B | - - - | - - - | - - - | 42000 | 15.2 | 13 | No | 215860434 | All | USA | No
ML14KC1-042-230A** | L42/60T+TXV | ML193UH110XE60C | R-454B | - - - | - - - | - - - | 42000 | 15.2 | 13 | No | 215860448 | All | USA | No
ML14KC1-042-230A** | L42/60T+TXV | ML196UH070XE48B | R-454B | - - - | - - - | - - - | 41000 | 14.5 | 12.5 | No | 215860462 | All | USA,Canada | No
ML14KC1-042-230A** | L42/60T+TXV | ML196UH090XE48C | R-454B | - - - | - - - | - - - | 42000 | 15.2 | 13 | No | 215860472 | All | USA,Canada | No
ML14KC1-042-230A** | L42/60T+TXV | ML196UH090XE60C | R-454B | - - - | - - - | - - - | 42000 | 15.2 | 13.5 | No | 215860486 | All | USA,Canada | No
ML14KC1-042-230A** | L42/60T+TXV | ML196UH110XE60C | R-454B | - - - | - - - | - - - | 42000 | 15.2 | 13 | No | 215860500 | All | USA,Canada | No
ML14KC1-042-230A** | L42/60T+TXV | SL280UH080NV48B | R-454B | - - - | - - - | - - - | 42000 | 15.2 | 13 | No | 215860523 | All | USA | No
ML14KC1-042-230A** | L42/60T+TXV | SL280UH080NV60C | R-454B | - - - | - - - | - - - | 41500 | 15.2 | 13.5 | No | 215860533 | All | USA | No
ML14KC1-042-230A** | L42/60T+TXV | SL280UH090V48B | R-454B | - - - | - - - | - - - | 40000 | 15.2 | 13.5 | No | 215860547 | All | USA | No
ML14KC1-042-230A** | L42/60T+TXV | SL280UH090V60C | R-454B | - - - | - - - | - - - | 42000 | 15.2 | 13 | No | 215860557 | All | USA | No
ML14KC1-042-230A** | L42/60T+TXV | SL280UH090XV48B | R-454B | - - - | - - - | - - - | 40000 | 15.2 | 13.5 | No | 215860571 | All | USA | No
ML14KC1-042-230A** | L42/60T+TXV | SL280UH090XV60C | R-454B | - - - | - - - | - - - | 42000 | 15.2 | 13 | No | 215860581 | All | USA | No
ML14KC1-042-230A** | L42/60T+TXV | SL280UH100NV60C | R-454B | - - - | - - - | - - - | 42000 | 15.2 | 13 | No | 215860595 | All | USA | No
ML14KC1-042-230A** | L42/60T+TXV | SL280UH110V60C | R-454B | - - - | - - - | - - - | 42000 | 15.2 | 13 | No | 215860609 | All | USA | No
ML14KC1-042-230A** | L42/60T+TXV | SL280UH110XV60C | R-454B | - - - | - - - | - - - | 42000 | 15.2 | 13 | No | 215860623 | All | USA | No
ML14KC1-042-230A** | L42/60T+TXV | SLP99UH090XV48C | R-454B | - - - | - - - | - - - | 42000 | 15.2 | 13 | No | 215860646 | All | USA,Canada | No
ML14KC1-042-230A** | L42/60T+TXV | SLP99UH090XV60C | R-454B | - - - | - - - | - - - | 42000 | 15.2 | 13 | No | 215860660 | All | USA,Canada | No
ML14KC1-042-230A** | L42/60T+TXV | SLP99UH110XV60C | R-454B | - - - | - - - | - - - | 42000 | 15.2 | 13 | No | 215860674 | All | USA,Canada | No
ML14KC1-042-230A** | L42/60U+TXV | EL180UH080NE48B | R-454B | - - - | - - - | - - - | 41000 | 15.2 | 12.5 | No | 215860136 | All | USA | No
ML14KC1-042-230A** | L42/60U+TXV | EL180UH100NE60C | R-454B | - - - | - - - | - - - | 41500 | 15.2 | 12.5 | No | 215860148 | All | USA | No
ML14KC1-042-230A** | L42/60U+TXV | EL196UH090XE48C | R-454B | - - - | - - - | - - - | 42000 | 15.2 | 13 | No | 215860161 | All | USA,Canada | No
ML14KC1-042-230A** | L42/60U+TXV | EL196UH110XE60C | R-454B | - - - | - - - | - - - | 42000 | 15.2 | 13 | No | 215860173 | All | USA,Canada | No
ML14KC1-042-230A** | L42/60U+TXV | EL280UH090E48B | R-454B | - - - | - - - | - - - | 42000 | 15.2 | 13 | No | 215860183 | All | USA | No
ML14KC1-042-230A** | L42/60U+TXV | EL280UH090XE48B | R-454B | - - - | - - - | - - - | 42000 | 15.2 | 13 | No | 215860191 | All | USA | No
ML14KC1-042-230A** | L42/60U+TXV | EL280UH110E48C | R-454B | - - - | - - - | - - - | 42000 | 15.2 | 13 | No | 215860201 | All | USA | No
ML14KC1-042-230A** | L42/60U+TXV | EL280UH110E60C | R-454B | - - - | - - - | - - - | 42000 | 15.2 | 13 | No | 215860213 | All | USA | No
ML14KC1-042-230A** | L42/60U+TXV | EL280UH110XE60C | R-454B | - - - | - - - | - - - | 42000 | 15.2 | 13 | No | 215860225 | All | USA | No
ML14KC1-042-230A** | L42/60U+TXV | EL297UH090XE48C | R-454B | - - - | - - - | - - - | 42000 | 15.2 | 13 | No | 215860237 | All | USA,Canada | No
ML14KC1-042-230A** | L42/60U+TXV | EL297UH090XV48C | R-454B | - - - | - - - | - - - | 42000 | 15.2 | 12.5 | No | 215860249 | All | USA,Canada | No
ML14KC1-042-230A** | L42/60U+TXV | EL297UH090XV60C | R-454B | - - - | - - - | - - - | 42000 | 15.2 | 12.5 | No | 215860261 | All | USA,Canada | No
ML14KC1-042-230A** | L42/60U+TXV | EL297UH110XE60C | R-454B | - - - | - - - | - - - | 42000 | 15.2 | 13 | No | 215860273 | All | USA,Canada | No
ML14KC1-042-230A** | L42/60U+TXV | EL297UH110XV48C | R-454B | - - - | - - - | - - - | 42000 | 15.2 | 13 | No | 215860285 | All | USA,Canada | No
ML14KC1-042-230A** | L42/60U+TXV | EL297UH110XV60C | R-454B | - - - | - - - | - - - | 42000 | 15.2 | 13 | No | 215860297 | All | USA,Canada | No
ML14KC1-042-230A** | L42/60U+TXV | ML180UH070V48B | R-454B | - - - | - - - | - - - | 40000 | 16 | 13 | No | 215860325 | All | USA | No
ML14KC1-042-230A** | L42/60U+TXV | ML180UH090E48B | R-454B | - - - | - - - | - - - | 40000 | 15.2 | 13.5 | No | 215860333 | All | USA | No
ML14KC1-042-230A** | L42/60U+TXV | ML180UH090E60C | R-454B | - - - | - - - | - - - | 42000 | 15.2 | 13 | No | 215860343 | All | USA | No
ML14KC1-042-230A** | L42/60U+TXV | ML180UH090V48B | R-454B | - - - | - - - | - - - | 41500 | 15.2 | 12.5 | No | 215860353 | All | USA | No
ML14KC1-042-230A** | L42/60U+TXV | ML180UH090XE48B | R-454B | - - - | - - - | - - - | 40000 | 15.2 | 13.5 | No | 215860361 | All | USA | No
ML14KC1-042-230A** | L42/60U+TXV | ML180UH110E60C | R-454B | - - - | - - - | - - - | 42000 | 15.2 | 13 | No | 215860371 | All | USA | No
ML14KC1-042-230A** | L42/60U+TXV | ML180UH110V60C | R-454B | - - - | - - - | - - - | 42000 | 15.2 | 13 | No | 215860383 | All | USA | No
ML14KC1-042-230A** | L42/60U+TXV | ML180UH110XE60C | R-454B | - - - | - - - | - - - | 42000 | 15.2 | 13 | No | 215860395 | All | USA | No
ML14KC1-042-230A** | L42/60U+TXV | ML193UH090XE48C | R-454B | - - - | - - - | - - - | 41500 | 15.2 | 13 | No | 215860417 | All | USA | No
ML14KC1-042-230A** | L42/60U+TXV | ML193UH110XE48C | R-454B | - - - | - - - | - - - | 41500 | 15.2 | 13 | No | 215860431 | All | USA | No
ML14KC1-042-230A** | L42/60U+TXV | ML193UH110XE60C | R-454B | - - - | - - - | - - - | 42000 | 15.2 | 13 | No | 215860445 | All | USA | No
ML14KC1-042-230A** | L42/60U+TXV | ML196UH070XE48B | R-454B | - - - | - - - | - - - | 40500 | 14.5 | 12.5 | No | 215860457 | All | USA,Canada | No
ML14KC1-042-230A** | L42/60U+TXV | ML196UH090XE48C | R-454B | - - - | - - - | - - - | 41500 | 15.2 | 13 | No | 215860469 | All | USA,Canada | No
ML14KC1-042-230A** | L42/60U+TXV | ML196UH090XE60C | R-454B | - - - | - - - | - - - | 42000 | 15.2 | 13 | No | 215860483 | All | USA,Canada | No
ML14KC1-042-230A** | L42/60U+TXV | ML196UH110XE60C | R-454B | - - - | - - - | - - - | 42000 | 15.2 | 13 | No | 215860497 | All | USA,Canada | No
ML14KC1-042-230A** | L42/60U+TXV | SL280UH080NV48B | R-454B | - - - | - - - | - - - | 42000 | 15.2 | 13 | No | 215860518 | All | USA | No
ML14KC1-042-230A** | L42/60U+TXV | SL280UH080NV60C | R-454B | - - - | - - - | - - - | 42000 | 15.2 | 13 | No | 215860530 | All | USA | No
ML14KC1-042-230A** | L42/60U+TXV | SL280UH090V48B | R-454B | - - - | - - - | - - - | 42000 | 15.2 | 13 | No | 215860542 | All | USA | No
ML14KC1-042-230A** | L42/60U+TXV | SL280UH090V60C | R-454B | - - - | - - - | - - - | 42000 | 15.2 | 13 | No | 215860554 | All | USA | No
ML14KC1-042-230A** | L42/60U+TXV | SL280UH090XV48B | R-454B | - - - | - - - | - - - | 42000 | 15.2 | 13 | No | 215860566 | All | USA | No
ML14KC1-042-230A** | L42/60U+TXV | SL280UH090XV60C | R-454B | - - - | - - - | - - - | 42000 | 15.2 | 13 | No | 215860578 | All | USA | No
ML14KC1-042-230A** | L42/60U+TXV | SL280UH100NV60C | R-454B | - - - | - - - | - - - | 42000 | 15.2 | 13 | No | 215860592 | All | USA | No
ML14KC1-042-230A** | L42/60U+TXV | SL280UH110V60C | R-454B | - - - | - - - | - - - | 42000 | 15.2 | 13 | No | 215860606 | All | USA | No
ML14KC1-042-230A** | L42/60U+TXV | SL280UH110XV60C | R-454B | - - - | - - - | - - - | 42000 | 15.2 | 13 | No | 215860620 | All | USA | No
ML14KC1-042-230A** | L42/60U+TXV | SLP99UH090XV48C | R-454B | - - - | - - - | - - - | 42000 | 15.2 | 12.5 | No | 215860643 | All | USA,Canada | No
ML14KC1-042-230A** | L42/60U+TXV | SLP99UH090XV60C | R-454B | - - - | - - - | - - - | 42000 | 15.2 | 12.5 | No | 215860657 | All | USA,Canada | No
ML14KC1-042-230A** | L42/60U+TXV | SLP99UH110XV60C | R-454B | - - - | - - - | - - - | 42000 | 15.2 | 12.5 | No | 215860671 | All | USA,Canada | No
ML14KC1-042-230A** | L42/60V+TXV | EL180UH080NE48B | R-454B | - - - | - - - | - - - | 41500 | 15.2 | 13 | No | 215860140 | All | USA | No
ML14KC1-042-230A** | L42/60V+TXV | EL180UH100NE60C | R-454B | - - - | - - - | - - - | 42000 | 15.2 | 13 | No | 215860150 | All | USA | No
ML14KC1-042-230A** | L42/60V+TXV | EL196UH090XE48C | R-454B | - - - | - - - | - - - | 42000 | 15.2 | 13.5 | No | 215860163 | All | USA,Canada | No
ML14KC1-042-230A** | L42/60V+TXV | EL196UH110XE60C | R-454B | - - - | - - - | - - - | 42000 | 15.2 | 13.5 | No | 215860175 | All | USA,Canada | No
ML14KC1-042-230A** | L42/60V+TXV | EL280UH090E48B | R-454B | - - - | - - - | - - - | 42000 | 15.2 | 13.5 | No | 215860187 | All | USA | No
ML14KC1-042-230A** | L42/60V+TXV | EL280UH090XE48B | R-454B | - - - | - - - | - - - | 42000 | 15.2 | 13.5 | No | 215860195 | All | USA | No
ML14KC1-042-230A** | L42/60V+TXV | EL280UH110E48C | R-454B | - - - | - - - | - - - | 42000 | 15.2 | 13.5 | No | 215860203 | All | USA | No
ML14KC1-042-230A** | L42/60V+TXV | EL280UH110E60C | R-454B | - - - | - - - | - - - | 42000 | 15.2 | 13 | No | 215860215 | All | USA | No
ML14KC1-042-230A** | L42/60V+TXV | EL280UH110XE60C | R-454B | - - - | - - - | - - - | 42000 | 15.2 | 13 | No | 215860227 | All | USA | No
ML14KC1-042-230A** | L42/60V+TXV | EL297UH090XE48C | R-454B | - - - | - - - | - - - | 42000 | 15.2 | 13.5 | No | 215860239 | All | USA,Canada | No
ML14KC1-042-230A** | L42/60V+TXV | EL297UH090XV48C | R-454B | - - - | - - - | - - - | 42000 | 15.2 | 13 | No | 215860251 | All | USA,Canada | No
ML14KC1-042-230A** | L42/60V+TXV | EL297UH090XV60C | R-454B | - - - | - - - | - - - | 42000 | 15.2 | 13 | No | 215860263 | All | USA,Canada | No
ML14KC1-042-230A** | L42/60V+TXV | EL297UH110XE60C | R-454B | - - - | - - - | - - - | 42000 | 15.2 | 13.5 | No | 215860275 | All | USA,Canada | No
ML14KC1-042-230A** | L42/60V+TXV | EL297UH110XV48C | R-454B | - - - | - - - | - - - | 42000 | 15.2 | 13 | No | 215860287 | All | USA,Canada | No
ML14KC1-042-230A** | L42/60V+TXV | EL297UH110XV60C | R-454B | - - - | - - - | - - - | 40000 | 15.2 | 13.5 | No | 215860299 | All | USA,Canada | No
ML14KC1-042-230A** | L42/60V+TXV | ML180UH070V48B | R-454B | - - - | - - - | - - - | 41000 | 16 | 13 | No | 215860329 | All | USA | No
ML14KC1-042-230A** | L42/60V+TXV | ML180UH090E48B | R-454B | - - - | - - - | - - - | 42000 | 15.2 | 13.5 | No | 215860337 | All | USA | No
ML14KC1-042-230A** | L42/60V+TXV | ML180UH090E60C | R-454B | - - - | - - - | - - - | 42000 | 15.2 | 13.5 | No | 215860345 | All | USA | No
ML14KC1-042-230A** | L42/60V+TXV | ML180UH090V48B | R-454B | - - - | - - - | - - - | 41500 | 15.2 | 13 | No | 215860357 | All | USA | No
ML14KC1-042-230A** | L42/60V+TXV | ML180UH090XE48B | R-454B | - - - | - - - | - - - | 41000 | 15.2 | 13.5 | No | 215860365 | All | USA | No
ML14KC1-042-230A** | L42/60V+TXV | ML180UH110E60C | R-454B | - - - | - - - | - - - | 42000 | 15.2 | 13.5 | No | 215860373 | All | USA | No
ML14KC1-042-230A** | L42/60V+TXV | ML180UH110V60C | R-454B | - - - | - - - | - - - | 41000 | 16 | 13 | No | 215860385 | All | USA | No
ML14KC1-042-230A** | L42/60V+TXV | ML180UH110XE60C | R-454B | - - - | - - - | - - - | 42000 | 15.2 | 13.5 | No | 215860397 | All | USA | No
ML14KC1-042-230A** | L42/60V+TXV | ML193UH090XE48C | R-454B | - - - | - - - | - - - | 42000 | 15.2 | 13 | No | 215860419 | All | USA | No
ML14KC1-042-230A** | L42/60V+TXV | ML193UH110XE48C | R-454B | - - - | - - - | - - - | 42000 | 15.2 | 13 | No | 215860433 | All | USA | No
ML14KC1-042-230A** | L42/60V+TXV | ML193UH110XE60C | R-454B | - - - | - - - | - - - | 42000 | 15.2 | 13 | No | 215860447 | All | USA | No
ML14KC1-042-230A** | L42/60V+TXV | ML196UH070XE48B | R-454B | - - - | - - - | - - - | 41000 | 14.5 | 12.5 | No | 215860461 | All | USA,Canada | No
ML14KC1-042-230A** | L42/60V+TXV | ML196UH090XE48C | R-454B | - - - | - - - | - - - | 42000 | 15.2 | 13 | No | 215860471 | All | USA,Canada | No
ML14KC1-042-230A** | L42/60V+TXV | ML196UH090XE60C | R-454B | - - - | - - - | - - - | 42000 | 15.2 | 13.5 | No | 215860485 | All | USA,Canada | No
ML14KC1-042-230A** | L42/60V+TXV | ML196UH110XE60C | R-454B | - - - | - - - | - - - | 42000 | 15.2 | 13 | No | 215860499 | All | USA,Canada | No
ML14KC1-042-230A** | L42/60V+TXV | SL280UH080NV48B | R-454B | - - - | - - - | - - - | 42000 | 15.2 | 13 | No | 215860522 | All | USA | No
ML14KC1-042-230A** | L42/60V+TXV | SL280UH080NV60C | R-454B | - - - | - - - | - - - | 41500 | 15.2 | 13.5 | No | 215860532 | All | USA | No
ML14KC1-042-230A** | L42/60V+TXV | SL280UH090V48B | R-454B | - - - | - - - | - - - | 40000 | 15.2 | 13.5 | No | 215860546 | All | USA | No
ML14KC1-042-230A** | L42/60V+TXV | SL280UH090V60C | R-454B | - - - | - - - | - - - | 42000 | 15.2 | 13 | No | 215860556 | All | USA | No
ML14KC1-042-230A** | L42/60V+TXV | SL280UH090XV48B | R-454B | - - - | - - - | - - - | 40000 | 15.2 | 13.5 | No | 215860570 | All | USA | No
ML14KC1-042-230A** | L42/60V+TXV | SL280UH090XV60C | R-454B | - - - | - - - | - - - | 42000 | 15.2 | 13 | No | 215860580 | All | USA | No
ML14KC1-042-230A** | L42/60V+TXV | SL280UH100NV60C | R-454B | - - - | - - - | - - - | 42000 | 15.2 | 13 | No | 215860594 | All | USA | No
ML14KC1-042-230A** | L42/60V+TXV | SL280UH110V60C | R-454B | - - - | - - - | - - - | 42000 | 15.2 | 13 | No | 215860608 | All | USA | No
ML14KC1-042-230A** | L42/60V+TXV | SL280UH110XV60C | R-454B | - - - | - - - | - - - | 42000 | 15.2 | 13 | No | 215860622 | All | USA | No
ML14KC1-042-230A** | L42/60V+TXV | SLP99UH090XV48C | R-454B | - - - | - - - | - - - | 42000 | 15.2 | 13 | No | 215860645 | All | USA,Canada | No
ML14KC1-042-230A** | L42/60V+TXV | SLP99UH090XV60C | R-454B | - - - | - - - | - - - | 42000 | 15.2 | 13 | No | 215860659 | All | USA,Canada | No
ML14KC1-042-230A** | L42/60V+TXV | SLP99UH110XV60C | R-454B | - - - | - - - | - - - | 42000 | 15.2 | 13 | No | 215860673 | All | USA,Canada | No
ML14KC1-042-230A** | L42/60Y+TXV | EL180UH080NE48B | R-454B | - - - | - - - | - - - | 41500 | 15.2 | 13.5 | No | 216703793 | All | USA | No
ML14KC1-042-230A** | L42/60Y+TXV | EL180UH100NE60C | R-454B | - - - | - - - | - - - | 42000 | 15.2 | 13 | No | 215860153 | All | USA | No
ML14KC1-042-230A** | L42/60Y+TXV | EL196UH090XE48C | R-454B | - - - | - - - | - - - | 42000 | 16 | 13 | No | 215860166 | All | USA,Canada | No
ML14KC1-042-230A** | L42/60Y+TXV | EL196UH110XE60C | R-454B | - - - | - - - | - - - | 42000 | 16 | 13.5 | No | 215860178 | All | USA,Canada | No
ML14KC1-042-230A** | L42/60Y+TXV | EL280UH110E48C | R-454B | - - - | - - - | - - - | 42000 | 16 | 14 | No | 215860206 | All | USA | No
ML14KC1-042-230A** | L42/60Y+TXV | EL280UH110E60C | R-454B | - - - | - - - | - - - | 42000 | 16 | 13.5 | No | 215860218 | All | USA | No
ML14KC1-042-230A** | L42/60Y+TXV | EL280UH110XE60C | R-454B | - - - | - - - | - - - | 42000 | 16 | 13.5 | No | 215860230 | All | USA | No
ML14KC1-042-230A** | L42/60Y+TXV | EL297UH090XE48C | R-454B | - - - | - - - | - - - | 42000 | 16 | 13 | No | 215860242 | All | USA,Canada | No
ML14KC1-042-230A** | L42/60Y+TXV | EL297UH090XV48C | R-454B | - - - | - - - | - - - | 42000 | 15.2 | 13.5 | No | 215860254 | All | USA,Canada | No
ML14KC1-042-230A** | L42/60Y+TXV | EL297UH090XV60C | R-454B | - - - | - - - | - - - | 42000 | 15.2 | 13.5 | No | 215860266 | All | USA,Canada | No
ML14KC1-042-230A** | L42/60Y+TXV | EL297UH110XE60C | R-454B | - - - | - - - | - - - | 42000 | 16 | 13 | No | 215860278 | All | USA,Canada | No
ML14KC1-042-230A** | L42/60Y+TXV | EL297UH110XV48C | R-454B | - - - | - - - | - - - | 42000 | 16 | 13 | No | 215860290 | All | USA,Canada | No
ML14KC1-042-230A** | L42/60Y+TXV | EL297UH110XV60C | R-454B | - - - | - - - | - - - | 41500 | 16 | 13.5 | No | 215860302 | All | USA,Canada | No
ML14KC1-042-230A** | L42/60Y+TXV | EL297UH135XE60D | R-454B | - - - | - - - | - - - | 42000 | 15.2 | 13 | No | 215860306 | All | USA,Canada | No
ML14KC1-042-230A** | L42/60Y+TXV | EL297UH135XV60D | R-454B | - - - | - - - | - - - | 42000 | 15.2 | 13.5 | No | 215860315 | All | USA,Canada | No
ML14KC1-042-230A** | L42/60Y+TXV | ML180UH090E60C | R-454B | - - - | - - - | - - - | 42000 | 16 | 14 | No | 215860348 | All | USA | No
ML14KC1-042-230A** | L42/60Y+TXV | ML180UH090XE48B | R-454B | - - - | - - - | - - - | 41500 | 16 | 13.5 | No | 216703803 | All | USA | No
ML14KC1-042-230A** | L42/60Y+TXV | ML180UH110E60C | R-454B | - - - | - - - | - - - | 42000 | 16 | 13 | No | 215860376 | All | USA | No
ML14KC1-042-230A** | L42/60Y+TXV | ML180UH110V60C | R-454B | - - - | - - - | - - - | 42000 | 16 | 14 | No | 215860388 | All | USA | No
ML14KC1-042-230A** | L42/60Y+TXV | ML180UH110XE60C | R-454B | - - - | - - - | - - - | 42000 | 16 | 13 | No | 215860400 | All | USA | No
ML14KC1-042-230A** | L42/60Y+TXV | ML180UH135E60D | R-454B | - - - | - - - | - - - | 42000 | 15.2 | 13 | No | 215860404 | All | USA | No
ML14KC1-042-230A** | L42/60Y+TXV | ML193UH090XE48C | R-454B | - - - | - - - | - - - | 41500 | 15.2 | 13.5 | No | 215860422 | All | USA | No
ML14KC1-042-230A** | L42/60Y+TXV | ML193UH110XE48C | R-454B | - - - | - - - | - - - | 42000 | 16 | 13 | No | 215860436 | All | USA | No
ML14KC1-042-230A** | L42/60Y+TXV | ML193UH110XE60C | R-454B | - - - | - - - | - - - | 42000 | 16 | 13 | No | 215860450 | All | USA | No
ML14KC1-042-230A** | L42/60Y+TXV | ML196UH090XE48C | R-454B | - - - | - - - | - - - | 42000 | 16 | 13 | No | 215860474 | All | USA,Canada | No
ML14KC1-042-230A** | L42/60Y+TXV | ML196UH090XE60C | R-454B | - - - | - - - | - - - | 42000 | 16 | 13 | No | 215860488 | All | USA,Canada | No
ML14KC1-042-230A** | L42/60Y+TXV | ML196UH110XE60C | R-454B | - - - | - - - | - - - | 42000 | 16 | 13 | No | 215860502 | All | USA,Canada | No
ML14KC1-042-230A** | L42/60Y+TXV | ML196UH135XE60D | R-454B | - - - | - - - | - - - | 42000 | 15.2 | 13 | No | 215860507 | All | USA,Canada | No
ML14KC1-042-230A** | L42/60Y+TXV | SL280UH080NV60C | R-454B | - - - | - - - | - - - | 42000 | 16 | 13.5 | No | 215860535 | All | USA | No
ML14KC1-042-230A** | L42/60Y+TXV | SL280UH090V60C | R-454B | - - - | - - - | - - - | 42000 | 15.2 | 13.5 | No | 215860559 | All | USA | No
ML14KC1-042-230A** | L42/60Y+TXV | SL280UH090XV60C | R-454B | - - - | - - - | - - - | 42000 | 15.2 | 13.5 | No | 215860583 | All | USA | No
ML14KC1-042-230A** | L42/60Y+TXV | SL280UH100NV60C | R-454B | - - - | - - - | - - - | 42000 | 16 | 13 | No | 215860597 | All | USA | No
ML14KC1-042-230A** | L42/60Y+TXV | SL280UH110V60C | R-454B | - - - | - - - | - - - | 42000 | 16 | 13 | No | 215860611 | All | USA | No
ML14KC1-042-230A** | L42/60Y+TXV | SL280UH110XV60C | R-454B | - - - | - - - | - - - | 42000 | 16 | 13 | No | 215860625 | All | USA | No
ML14KC1-042-230A** | L42/60Y+TXV | SL280UH135V60D | R-454B | - - - | - - - | - - - | 42000 | 15.2 | 13 | No | 215860630 | All | USA | No
ML14KC1-042-230A** | L42/60Y+TXV | SLP99UH090XV48C | R-454B | - - - | - - - | - - - | 42000 | 15.2 | 13.5 | No | 215860648 | All | USA,Canada | No
ML14KC1-042-230A** | L42/60Y+TXV | SLP99UH090XV60C | R-454B | - - - | - - - | - - - | 42000 | 15.2 | 13.5 | No | 215860662 | All | USA,Canada | No
ML14KC1-042-230A** | L42/60Y+TXV | SLP99UH110XV60C | R-454B | - - - | - - - | - - - | 42000 | 15.2 | 13.5 | No | 215860676 | All | USA,Canada | No
ML14KC1-042-230A** | L42/60Y+TXV | SLP99UH135XV60D | R-454B | - - - | - - - | - - - | 42000 | 15.2 | 13 | No | 215860681 | All | USA,Canada | No
ML14KC1-042-230A** | L42/60Y+TXV+TD | - - - | R-454B | - - - | - - - | - - - | 41500 | 14.3 | 11.7 | No | 215862648 | All | USA,Canada | No
ML14KC1-042-230A** | L42/60Z+TXV | EL180UH080NE48B | R-454B | - - - | - - - | - - - | 41500 | 15.2 | 13.5 | No | 216703792 | All | USA | No
ML14KC1-042-230A** | L42/60Z+TXV | EL180UH100NE60C | R-454B | - - - | - - - | - - - | 42000 | 15.2 | 13 | No | 215860152 | All | USA | No
ML14KC1-042-230A** | L42/60Z+TXV | EL196UH090XE48C | R-454B | - - - | - - - | - - - | 42000 | 16 | 13 | No | 215860165 | All | USA,Canada | No
ML14KC1-042-230A** | L42/60Z+TXV | EL196UH110XE60C | R-454B | - - - | - - - | - - - | 42000 | 16 | 13.5 | No | 215860177 | All | USA,Canada | No
ML14KC1-042-230A** | L42/60Z+TXV | EL280UH110E48C | R-454B | - - - | - - - | - - - | 42000 | 16 | 14 | No | 215860205 | All | USA | No
ML14KC1-042-230A** | L42/60Z+TXV | EL280UH110E60C | R-454B | - - - | - - - | - - - | 42000 | 16 | 13.5 | No | 215860217 | All | USA | No
ML14KC1-042-230A** | L42/60Z+TXV | EL280UH110XE60C | R-454B | - - - | - - - | - - - | 42000 | 16 | 13.5 | No | 215860229 | All | USA | No
ML14KC1-042-230A** | L42/60Z+TXV | EL297UH090XE48C | R-454B | - - - | - - - | - - - | 42000 | 16 | 13 | No | 215860241 | All | USA,Canada | No
ML14KC1-042-230A** | L42/60Z+TXV | EL297UH090XV48C | R-454B | - - - | - - - | - - - | 42000 | 15.2 | 13.5 | No | 215860253 | All | USA,Canada | No
ML14KC1-042-230A** | L42/60Z+TXV | EL297UH090XV60C | R-454B | - - - | - - - | - - - | 42000 | 15.2 | 13.5 | No | 215860265 | All | USA,Canada | No
ML14KC1-042-230A** | L42/60Z+TXV | EL297UH110XE60C | R-454B | - - - | - - - | - - - | 42000 | 16 | 13 | No | 215860277 | All | USA,Canada | No
ML14KC1-042-230A** | L42/60Z+TXV | EL297UH110XV48C | R-454B | - - - | - - - | - - - | 42000 | 16 | 13 | No | 215860289 | All | USA,Canada | No
ML14KC1-042-230A** | L42/60Z+TXV | EL297UH110XV60C | R-454B | - - - | - - - | - - - | 41500 | 16 | 13.5 | No | 215860301 | All | USA,Canada | No
ML14KC1-042-230A** | L42/60Z+TXV | EL297UH135XE60D | R-454B | - - - | - - - | - - - | 42000 | 15.2 | 13 | No | 215860305 | All | USA,Canada | No
ML14KC1-042-230A** | L42/60Z+TXV | EL297UH135XV60D | R-454B | - - - | - - - | - - - | 42000 | 15.2 | 13.5 | No | 215860314 | All | USA,Canada | No
ML14KC1-042-230A** | L42/60Z+TXV | ML180UH090E60C | R-454B | - - - | - - - | - - - | 42000 | 16 | 14 | No | 215860347 | All | USA | No
ML14KC1-042-230A** | L42/60Z+TXV | ML180UH090XE48B | R-454B | - - - | - - - | - - - | 41500 | 16 | 13.5 | No | 216703802 | All | USA | No
ML14KC1-042-230A** | L42/60Z+TXV | ML180UH110E60C | R-454B | - - - | - - - | - - - | 42000 | 16 | 13 | No | 215860375 | All | USA | No
ML14KC1-042-230A** | L42/60Z+TXV | ML180UH110V60C | R-454B | - - - | - - - | - - - | 42000 | 16 | 14 | No | 215860387 | All | USA | No
ML14KC1-042-230A** | L42/60Z+TXV | ML180UH110XE60C | R-454B | - - - | - - - | - - - | 42000 | 16 | 13 | No | 215860399 | All | USA | No
ML14KC1-042-230A** | L42/60Z+TXV | ML180UH135E60D | R-454B | - - - | - - - | - - - | 42000 | 15.2 | 13 | No | 215860403 | All | USA | No
ML14KC1-042-230A** | L42/60Z+TXV | ML193UH090XE48C | R-454B | - - - | - - - | - - - | 41500 | 15.2 | 13.5 | No | 215860421 | All | USA | No
ML14KC1-042-230A** | L42/60Z+TXV | ML193UH110XE48C | R-454B | - - - | - - - | - - - | 42000 | 16 | 13 | No | 215860435 | All | USA | No
ML14KC1-042-230A** | L42/60Z+TXV | ML193UH110XE60C | R-454B | - - - | - - - | - - - | 42000 | 16 | 13 | No | 215860449 | All | USA | No
ML14KC1-042-230A** | L42/60Z+TXV | ML196UH090XE48C | R-454B | - - - | - - - | - - - | 42000 | 16 | 13 | No | 215860473 | All | USA,Canada | No
ML14KC1-042-230A** | L42/60Z+TXV | ML196UH090XE60C | R-454B | - - - | - - - | - - - | 42000 | 16 | 13 | No | 215860487 | All | USA,Canada | No
ML14KC1-042-230A** | L42/60Z+TXV | ML196UH110XE60C | R-454B | - - - | - - - | - - - | 42000 | 16 | 13 | No | 215860501 | All | USA,Canada | No
ML14KC1-042-230A** | L42/60Z+TXV | ML196UH135XE60D | R-454B | - - - | - - - | - - - | 42000 | 15.2 | 13 | No | 215860506 | All | USA,Canada | No
ML14KC1-042-230A** | L42/60Z+TXV | SL280UH080NV60C | R-454B | - - - | - - - | - - - | 42000 | 16 | 13.5 | No | 215860534 | All | USA | No
ML14KC1-042-230A** | L42/60Z+TXV | SL280UH090V60C | R-454B | - - - | - - - | - - - | 42000 | 15.2 | 13.5 | No | 215860558 | All | USA | No
ML14KC1-042-230A** | L42/60Z+TXV | SL280UH090XV60C | R-454B | - - - | - - - | - - - | 42000 | 15.2 | 13.5 | No | 215860582 | All | USA | No
ML14KC1-042-230A** | L42/60Z+TXV | SL280UH100NV60C | R-454B | - - - | - - - | - - - | 42000 | 16 | 13 | No | 215860596 | All | USA | No
ML14KC1-042-230A** | L42/60Z+TXV | SL280UH110V60C | R-454B | - - - | - - - | - - - | 42000 | 16 | 13 | No | 215860610 | All | USA | No
ML14KC1-042-230A** | L42/60Z+TXV | SL280UH110XV60C | R-454B | - - - | - - - | - - - | 42000 | 16 | 13 | No | 215860624 | All | USA | No
ML14KC1-042-230A** | L42/60Z+TXV | SL280UH135V60D | R-454B | - - - | - - - | - - - | 42000 | 15.2 | 13 | No | 215860629 | All | USA | No
ML14KC1-042-230A** | L42/60Z+TXV | SLP99UH090XV48C | R-454B | - - - | - - - | - - - | 42000 | 15.2 | 13.5 | No | 215860647 | All | USA,Canada | No
ML14KC1-042-230A** | L42/60Z+TXV | SLP99UH090XV60C | R-454B | - - - | - - - | - - - | 42000 | 15.2 | 13.5 | No | 215860661 | All | USA,Canada | No
ML14KC1-042-230A** | L42/60Z+TXV | SLP99UH110XV60C | R-454B | - - - | - - - | - - - | 42000 | 15.2 | 13.5 | No | 215860675 | All | USA,Canada | No
ML14KC1-042-230A** | L42/60Z+TXV | SLP99UH135XV60D | R-454B | - - - | - - - | - - - | 42000 | 15.2 | 13 | No | 215860680 | All | USA,Canada | No
ML14KC1-042-230A** | L42/60Z+TXV+TD | - - - | R-454B | - - - | - - - | - - - | 41500 | 14.3 | 11.7 | No | 215862647 | All | USA,Canada | No
ML14KC1-042-230A** | L42/61K+TXV | EL180UH080NE48B | R-454B | - - - | - - - | - - - | 41500 | 15.2 | 12.5 | No | 215891044 | All | USA | No
ML14KC1-042-230A** | L42/61K+TXV | EL180UH100NE60C | R-454B | - - - | - - - | - - - | 42000 | 15.2 | 12.5 | No | 215891050 | All | USA | No
ML14KC1-042-230A** | L42/61K+TXV | EL196UH090XE48C | R-454B | - - - | - - - | - - - | 42000 | 15.2 | 13 | No | 215891057 | All | USA,Canada | No
ML14KC1-042-230A** | L42/61K+TXV | EL196UH110XE60C | R-454B | - - - | - - - | - - - | 42000 | 15.2 | 13 | No | 215891064 | All | USA,Canada | No
ML14KC1-042-230A** | L42/61K+TXV | EL280UH090E48B | R-454B | - - - | - - - | - - - | 42000 | 15.2 | 13 | No | 215891071 | All | USA | No
ML14KC1-042-230A** | L42/61K+TXV | EL280UH090XE48B | R-454B | - - - | - - - | - - - | 42000 | 15.2 | 13 | No | 215891077 | All | USA | No
ML14KC1-042-230A** | L42/61K+TXV | EL280UH110E48C | R-454B | - - - | - - - | - - - | 42000 | 15.2 | 13.5 | No | 215891083 | All | USA | No
ML14KC1-042-230A** | L42/61K+TXV | EL280UH110E60C | R-454B | - - - | - - - | - - - | 42000 | 15.2 | 13 | No | 215891090 | All | USA | No
ML14KC1-042-230A** | L42/61K+TXV | EL280UH110XE60C | R-454B | - - - | - - - | - - - | 42000 | 15.2 | 13 | No | 215891097 | All | USA | No
ML14KC1-042-230A** | L42/61K+TXV | EL297UH090XE48C | R-454B | - - - | - - - | - - - | 42000 | 15.2 | 13 | No | 215891104 | All | USA,Canada | No
ML14KC1-042-230A** | L42/61K+TXV | EL297UH090XV48C | R-454B | - - - | - - - | - - - | 42000 | 15.2 | 13 | No | 215891111 | All | USA,Canada | No
ML14KC1-042-230A** | L42/61K+TXV | EL297UH090XV60C | R-454B | - - - | - - - | - - - | 42000 | 15.2 | 13 | No | 215891118 | All | USA,Canada | No
ML14KC1-042-230A** | L42/61K+TXV | EL297UH110XE60C | R-454B | - - - | - - - | - - - | 42000 | 15.2 | 13 | No | 215891125 | All | USA,Canada | No
ML14KC1-042-230A** | L42/61K+TXV | EL297UH110XV48C | R-454B | - - - | - - - | - - - | 42000 | 15.2 | 13 | No | 215891132 | All | USA,Canada | No
ML14KC1-042-230A** | L42/61K+TXV | EL297UH110XV60C | R-454B | - - - | - - - | - - - | 42000 | 15.2 | 13 | No | 215891139 | All | USA,Canada | No
ML14KC1-042-230A** | L42/61K+TXV | SL280UH080NV48B | R-454B | - - - | - - - | - - - | 42000 | 15.2 | 13 | No | 215891146 | All | USA | No
ML14KC1-042-230A** | L42/61K+TXV | SL280UH080NV60C | R-454B | - - - | - - - | - - - | 42000 | 15.2 | 13 | No | 215891152 | All | USA | No
ML14KC1-042-230A** | L42/61K+TXV | SL280UH090V48B | R-454B | - - - | - - - | - - - | 42000 | 15.2 | 13 | No | 215891158 | All | USA | No
ML14KC1-042-230A** | L42/61K+TXV | SL280UH090V60C | R-454B | - - - | - - - | - - - | 42000 | 15.2 | 13 | No | 215891164 | All | USA | No
ML14KC1-042-230A** | L42/61K+TXV | SL280UH090XV48B | R-454B | - - - | - - - | - - - | 42000 | 15.2 | 13 | No | 215891170 | All | USA | No
ML14KC1-042-230A** | L42/61K+TXV | SL280UH090XV60C | R-454B | - - - | - - - | - - - | 42000 | 15.2 | 13 | No | 215891176 | All | USA | No
ML14KC1-042-230A** | L42/61K+TXV | SL280UH100NV60C | R-454B | - - - | - - - | - - - | 42000 | 15.2 | 13 | No | 215891182 | All | USA | No
ML14KC1-042-230A** | L42/61K+TXV | SL280UH110V60C | R-454B | - - - | - - - | - - - | 42000 | 15.2 | 13 | No | 215891188 | All | USA | No
ML14KC1-042-230A** | L42/61K+TXV | SL280UH110XV60C | R-454B | - - - | - - - | - - - | 42000 | 15.2 | 13 | No | 215891194 | All | USA | No
ML14KC1-042-230A** | L42/61K+TXV | SLP99UH090XV48C | R-454B | - - - | - - - | - - - | 42000 | 15.2 | 13 | No | 215891200 | All | USA,Canada | No
ML14KC1-042-230A** | L42/61K+TXV | SLP99UH090XV60C | R-454B | - - - | - - - | - - - | 42000 | 15.2 | 13 | No | 215891206 | All | USA,Canada | No
ML14KC1-042-230A** | L42/61K+TXV | SLP99UH110XV60C | R-454B | - - - | - - - | - - - | 42000 | 15.2 | 13 | No | 215891212 | All | USA,Canada | No
ML14KC1-042-230A** | L42/61L+TXV | EL180UH080NE48B | R-454B | - - - | - - - | - - - | 41500 | 15.2 | 12.5 | No | 215891043 | All | USA | No
ML14KC1-042-230A** | L42/61L+TXV | EL180UH100NE60C | R-454B | - - - | - - - | - - - | 42000 | 15.2 | 12.5 | No | 215891049 | All | USA | No
ML14KC1-042-230A** | L42/61L+TXV | EL196UH090XE48C | R-454B | - - - | - - - | - - - | 42000 | 15.2 | 13 | No | 215891056 | All | USA,Canada | No
ML14KC1-042-230A** | L42/61L+TXV | EL196UH110XE60C | R-454B | - - - | - - - | - - - | 42000 | 15.2 | 13 | No | 215891063 | All | USA,Canada | No
ML14KC1-042-230A** | L42/61L+TXV | EL280UH090E48B | R-454B | - - - | - - - | - - - | 42000 | 15.2 | 13 | No | 215891070 | All | USA | No
ML14KC1-042-230A** | L42/61L+TXV | EL280UH090XE48B | R-454B | - - - | - - - | - - - | 42000 | 15.2 | 13 | No | 215891076 | All | USA | No
ML14KC1-042-230A** | L42/61L+TXV | EL280UH110E48C | R-454B | - - - | - - - | - - - | 42000 | 15.2 | 13.5 | No | 215891082 | All | USA | No
ML14KC1-042-230A** | L42/61L+TXV | EL280UH110E60C | R-454B | - - - | - - - | - - - | 42000 | 15.2 | 13 | No | 215891089 | All | USA | No
ML14KC1-042-230A** | L42/61L+TXV | EL280UH110XE60C | R-454B | - - - | - - - | - - - | 42000 | 15.2 | 13 | No | 215891096 | All | USA | No
ML14KC1-042-230A** | L42/61L+TXV | EL297UH090XE48C | R-454B | - - - | - - - | - - - | 42000 | 15.2 | 13 | No | 215891103 | All | USA,Canada | No
ML14KC1-042-230A** | L42/61L+TXV | EL297UH090XV48C | R-454B | - - - | - - - | - - - | 42000 | 15.2 | 13 | No | 215891110 | All | USA,Canada | No
ML14KC1-042-230A** | L42/61L+TXV | EL297UH090XV60C | R-454B | - - - | - - - | - - - | 42000 | 15.2 | 13 | No | 215891117 | All | USA,Canada | No
ML14KC1-042-230A** | L42/61L+TXV | EL297UH110XE60C | R-454B | - - - | - - - | - - - | 42000 | 15.2 | 13 | No | 215891124 | All | USA,Canada | No
ML14KC1-042-230A** | L42/61L+TXV | EL297UH110XV48C | R-454B | - - - | - - - | - - - | 42000 | 15.2 | 13 | No | 215891131 | All | USA,Canada | No
ML14KC1-042-230A** | L42/61L+TXV | EL297UH110XV60C | R-454B | - - - | - - - | - - - | 42000 | 15.2 | 13 | No | 215891138 | All | USA,Canada | No
ML14KC1-042-230A** | L42/61L+TXV | SL280UH080NV48B | R-454B | - - - | - - - | - - - | 42000 | 15.2 | 13 | No | 215891145 | All | USA | No
ML14KC1-042-230A** | L42/61L+TXV | SL280UH080NV60C | R-454B | - - - | - - - | - - - | 42000 | 15.2 | 13 | No | 215891151 | All | USA | No
ML14KC1-042-230A** | L42/61L+TXV | SL280UH090V48B | R-454B | - - - | - - - | - - - | 42000 | 15.2 | 13 | No | 215891157 | All | USA | No
ML14KC1-042-230A** | L42/61L+TXV | SL280UH090V60C | R-454B | - - - | - - - | - - - | 42000 | 15.2 | 13 | No | 215891163 | All | USA | No
ML14KC1-042-230A** | L42/61L+TXV | SL280UH090XV48B | R-454B | - - - | - - - | - - - | 42000 | 15.2 | 13 | No | 215891169 | All | USA | No
ML14KC1-042-230A** | L42/61L+TXV | SL280UH090XV60C | R-454B | - - - | - - - | - - - | 42000 | 15.2 | 13 | No | 215891175 | All | USA | No
ML14KC1-042-230A** | L42/61L+TXV | SL280UH100NV60C | R-454B | - - - | - - - | - - - | 42000 | 15.2 | 13 | No | 215891181 | All | USA | No
ML14KC1-042-230A** | L42/61L+TXV | SL280UH110V60C | R-454B | - - - | - - - | - - - | 42000 | 15.2 | 13 | No | 215891187 | All | USA | No
ML14KC1-042-230A** | L42/61L+TXV | SL280UH110XV60C | R-454B | - - - | - - - | - - - | 42000 | 15.2 | 13 | No | 215891193 | All | USA | No
ML14KC1-042-230A** | L42/61L+TXV | SLP99UH090XV48C | R-454B | - - - | - - - | - - - | 42000 | 15.2 | 13 | No | 215891199 | All | USA,Canada | No
ML14KC1-042-230A** | L42/61L+TXV | SLP99UH090XV60C | R-454B | - - - | - - - | - - - | 42000 | 15.2 | 13 | No | 215891205 | All | USA,Canada | No
ML14KC1-042-230A** | L42/61L+TXV | SLP99UH110XV60C | R-454B | - - - | - - - | - - - | 42000 | 15.2 | 13 | No | 215891211 | All | USA,Canada | No
ML14KC1-042-230A** | L48/60Y+TXV | EL297UH135XE60D | R-454B | - - - | - - - | - - - | 42000 | 15.2 | 13.5 | No | 215860309 | All | USA,Canada | No
ML14KC1-042-230A** | L48/60Y+TXV | EL297UH135XV60D | R-454B | - - - | - - - | - - - | 42000 | 15.2 | 13.5 | No | 215860318 | All | USA,Canada | No
ML14KC1-042-230A** | L48/60Y+TXV | ML180UH135E60D | R-454B | - - - | - - - | - - - | 42000 | 15.2 | 13.5 | No | 215860407 | All | USA | No
ML14KC1-042-230A** | L48/60Y+TXV | ML196UH135XE60D | R-454B | - - - | - - - | - - - | 42000 | 15.2 | 13.5 | No | 215860510 | All | USA,Canada | No
ML14KC1-042-230A** | L48/60Y+TXV | SL280UH135V60D | R-454B | - - - | - - - | - - - | 42000 | 15.2 | 13.5 | No | 215860633 | All | USA | No
ML14KC1-042-230A** | L48/60Y+TXV | SLP99UH135XV60D | R-454B | - - - | - - - | - - - | 42000 | 15.2 | 13.5 | No | 215860684 | All | USA,Canada | No
ML14KC1-042-230A** | L48/60Y+TXV+TD | - - - | R-454B | - - - | - - - | - - - | 41500 | 14.5 | 12 | No | 215862654 | All | USA,Canada | No
ML14KC1-042-230A** | L48/60Z+TXV | EL297UH135XE60D | R-454B | - - - | - - - | - - - | 42000 | 15.2 | 13.5 | No | 215860308 | All | USA,Canada | No
ML14KC1-042-230A** | L48/60Z+TXV | EL297UH135XV60D | R-454B | - - - | - - - | - - - | 42000 | 15.2 | 13.5 | No | 215860317 | All | USA,Canada | No
ML14KC1-042-230A** | L48/60Z+TXV | ML180UH135E60D | R-454B | - - - | - - - | - - - | 42000 | 15.2 | 13.5 | No | 215860406 | All | USA | No
ML14KC1-042-230A** | L48/60Z+TXV | ML196UH135XE60D | R-454B | - - - | - - - | - - - | 42000 | 15.2 | 13.5 | No | 215860509 | All | USA,Canada | No
ML14KC1-042-230A** | L48/60Z+TXV | SL280UH135V60D | R-454B | - - - | - - - | - - - | 42000 | 15.2 | 13.5 | No | 215860632 | All | USA | No
ML14KC1-042-230A** | L48/60Z+TXV | SLP99UH135XV60D | R-454B | - - - | - - - | - - - | 42000 | 15.2 | 13.5 | No | 215860683 | All | USA,Canada | No
ML14KC1-042-230A** | L48/60Z+TXV+TD | - - - | R-454B | - - - | - - - | - - - | 41500 | 14.5 | 12 | No | 215862653 | All | USA,Canada | No
ML14KC1-042-230A** | L49/63Y+TXV | EL297UH135XE60D | R-454B | - - - | - - - | - - - | 42000 | 15.2 | 13.5 | No | 215860311 | All | USA,Canada | No
ML14KC1-042-230A** | L49/63Y+TXV | EL297UH135XV60D | R-454B | - - - | - - - | - - - | 42000 | 15.2 | 14 | No | 215860320 | All | USA,Canada | No
ML14KC1-042-230A** | L49/63Y+TXV | ML180UH135E60D | R-454B | - - - | - - - | - - - | 42000 | 15.2 | 13.5 | No | 215860409 | All | USA | No
ML14KC1-042-230A** | L49/63Y+TXV | ML196UH135XE60D | R-454B | - - - | - - - | - - - | 42000 | 16 | 13.5 | No | 215860512 | All | USA,Canada | No
ML14KC1-042-230A** | L49/63Y+TXV | SL280UH135V60D | R-454B | - - - | - - - | - - - | 42000 | 15.2 | 13.5 | No | 215860635 | All | USA | No
ML14KC1-042-230A** | L49/63Y+TXV | SLP99UH135XV60D | R-454B | - - - | - - - | - - - | 42000 | 15.2 | 13.5 | No | 215860686 | All | USA,Canada | No
ML14KC1-042-230A** | L49/63Y+TXV+TD | - - - | R-454B | - - - | - - - | - - - | 41500 | 14.5 | 12 | No | 215862656 | All | USA,Canada | No
ML14KC1-042-230A** | L49/63Z+TXV | EL297UH135XE60D | R-454B | - - - | - - - | - - - | 42000 | 15.2 | 13.5 | No | 215860310 | All | USA,Canada | No
ML14KC1-042-230A** | L49/63Z+TXV | EL297UH135XV60D | R-454B | - - - | - - - | - - - | 42000 | 15.2 | 14 | No | 215860319 | All | USA,Canada | No
ML14KC1-042-230A** | L49/63Z+TXV | ML180UH135E60D | R-454B | - - - | - - - | - - - | 42000 | 15.2 | 13.5 | No | 215860408 | All | USA | No
ML14KC1-042-230A** | L49/63Z+TXV | ML196UH135XE60D | R-454B | - - - | - - - | - - - | 42000 | 16 | 13.5 | No | 215860511 | All | USA,Canada | No
ML14KC1-042-230A** | L49/63Z+TXV | SL280UH135V60D | R-454B | - - - | - - - | - - - | 42000 | 15.2 | 13.5 | No | 215860634 | All | USA | No
ML14KC1-042-230A** | L49/63Z+TXV | SLP99UH135XV60D | R-454B | - - - | - - - | - - - | 42000 | 15.2 | 13.5 | No | 215860685 | All | USA,Canada | No
ML14KC1-042-230A** | L49/63Z+TXV+TD | - - - | R-454B | - - - | - - - | - - - | 41500 | 14.5 | 12 | No | 215862655 | All | USA,Canada | No
ML14KC1-042-230A** | LEM481TT+TXV | - - - | R-454B | - - - | - - - | - - - | 42000 | 15.2 | 13 | No | 215876592 | All | USA,Canada | No
ML14KC1-042-230A** | LH40/61E+TXV | EL180UH100NE60C | R-454B | - - - | - - - | - - - | 42000 | 15.2 | 13 | No | 215860147 | All | USA | No
ML14KC1-042-230A** | LH40/61E+TXV | EL196UH090XE48C | R-454B | - - - | - - - | - - - | 42000 | 15.2 | 13.5 | No | 215860160 | All | USA,Canada | No
ML14KC1-042-230A** | LH40/61E+TXV | EL196UH110XE60C | R-454B | - - - | - - - | - - - | 42000 | 15.2 | 13.5 | No | 215860172 | All | USA,Canada | No
ML14KC1-042-230A** | LH40/61E+TXV | EL280UH110E48C | R-454B | - - - | - - - | - - - | 42000 | 16 | 13.5 | No | 215860200 | All | USA | No
ML14KC1-042-230A** | LH40/61E+TXV | EL280UH110E60C | R-454B | - - - | - - - | - - - | 42000 | 16 | 13.5 | No | 215860212 | All | USA | No
ML14KC1-042-230A** | LH40/61E+TXV | EL280UH110XE60C | R-454B | - - - | - - - | - - - | 42000 | 16 | 13.5 | No | 215860224 | All | USA | No
ML14KC1-042-230A** | LH40/61E+TXV | EL297UH090XE48C | R-454B | - - - | - - - | - - - | 42000 | 15.2 | 13.5 | No | 215860236 | All | USA,Canada | No
ML14KC1-042-230A** | LH40/61E+TXV | EL297UH090XV48C | R-454B | - - - | - - - | - - - | 42000 | 15.2 | 13.5 | No | 215860248 | All | USA,Canada | No
ML14KC1-042-230A** | LH40/61E+TXV | EL297UH090XV60C | R-454B | - - - | - - - | - - - | 42000 | 15.2 | 13 | No | 215860260 | All | USA,Canada | No
ML14KC1-042-230A** | LH40/61E+TXV | EL297UH110XE60C | R-454B | - - - | - - - | - - - | 42000 | 15.2 | 13.5 | No | 215860272 | All | USA,Canada | No
ML14KC1-042-230A** | LH40/61E+TXV | EL297UH110XV48C | R-454B | - - - | - - - | - - - | 42000 | 15.2 | 13 | No | 215860284 | All | USA,Canada | No
ML14KC1-042-230A** | LH40/61E+TXV | EL297UH110XV60C | R-454B | - - - | - - - | - - - | 41500 | 16 | 13.5 | No | 215860296 | All | USA,Canada | No
ML14KC1-042-230A** | LH40/61E+TXV | ML180UH090E60C | R-454B | - - - | - - - | - - - | 42000 | 16 | 13.5 | No | 215860342 | All | USA | No
ML14KC1-042-230A** | LH40/61E+TXV | ML180UH110E60C | R-454B | - - - | - - - | - - - | 42000 | 15.2 | 13.5 | No | 215860370 | All | USA | No
ML14KC1-042-230A** | LH40/61E+TXV | ML180UH110V60C | R-454B | - - - | - - - | - - - | 42000 | 16 | 13.5 | No | 215860382 | All | USA | No
ML14KC1-042-230A** | LH40/61E+TXV | ML180UH110XE60C | R-454B | - - - | - - - | - - - | 42000 | 15.2 | 13.5 | No | 215860394 | All | USA | No
ML14KC1-042-230A** | LH40/61E+TXV | ML193UH090XE48C | R-454B | - - - | - - - | - - - | 42000 | 15.2 | 13 | No | 215860416 | All | USA | No
ML14KC1-042-230A** | LH40/61E+TXV | ML193UH110XE48C | R-454B | - - - | - - - | - - - | 42000 | 16 | 13 | No | 215860430 | All | USA | No
ML14KC1-042-230A** | LH40/61E+TXV | ML193UH110XE60C | R-454B | - - - | - - - | - - - | 42000 | 15.2 | 13.5 | No | 215860444 | All | USA | No
ML14KC1-042-230A** | LH40/61E+TXV | ML196UH090XE48C | R-454B | - - - | - - - | - - - | 41000 | 15.2 | 13.5 | No | 215860468 | All | USA,Canada | No
ML14KC1-042-230A** | LH40/61E+TXV | ML196UH090XE60C | R-454B | - - - | - - - | - - - | 42000 | 15.2 | 13.5 | No | 215860482 | All | USA,Canada | No
ML14KC1-042-230A** | LH40/61E+TXV | ML196UH110XE60C | R-454B | - - - | - - - | - - - | 42000 | 15.2 | 13.5 | No | 215860496 | All | USA,Canada | No
ML14KC1-042-230A** | LH40/61E+TXV | SL280UH080NV60C | R-454B | - - - | - - - | - - - | 42000 | 16 | 13.5 | No | 215860529 | All | USA | No
ML14KC1-042-230A** | LH40/61E+TXV | SL280UH090V60C | R-454B | - - - | - - - | - - - | 42000 | 15.2 | 13.5 | No | 215860553 | All | USA | No
ML14KC1-042-230A** | LH40/61E+TXV | SL280UH090XV60C | R-454B | - - - | - - - | - - - | 42000 | 15.2 | 13.5 | No | 215860577 | All | USA | No
ML14KC1-042-230A** | LH40/61E+TXV | SL280UH100NV60C | R-454B | - - - | - - - | - - - | 42000 | 15.2 | 13.5 | No | 215860591 | All | USA | No
ML14KC1-042-230A** | LH40/61E+TXV | SL280UH110V60C | R-454B | - - - | - - - | - - - | 42000 | 15.2 | 13.5 | No | 215860605 | All | USA | No
ML14KC1-042-230A** | LH40/61E+TXV | SL280UH110XV60C | R-454B | - - - | - - - | - - - | 42000 | 15.2 | 13.5 | No | 215860619 | All | USA | No
ML14KC1-042-230A** | LH40/61E+TXV | SLP99UH090XV48C | R-454B | - - - | - - - | - - - | 42000 | 15.2 | 13.5 | No | 215860642 | All | USA,Canada | No
ML14KC1-042-230A** | LH40/61E+TXV | SLP99UH090XV60C | R-454B | - - - | - - - | - - - | 42000 | 15.2 | 13 | No | 215860656 | All | USA,Canada | No
ML14KC1-042-230A** | LH40/61E+TXV | SLP99UH110XV60C | R-454B | - - - | - - - | - - - | 42000 | 15.2 | 13.5 | No | 215860670 | All | USA,Canada | No
ML14KC1-042-230A** | LH40/61E+TXV+TD | - - - | R-454B | - - - | - - - | - - - | 41500 | 14.3 | 11.7 | No | 215862646 | All | USA,Canada | No
ML14KC1-042-230A** | LH40/61W+TXV | EL180UH080NE48B | R-454B | - - - | - - - | - - - | 39500 | 15.2 | 13.5 | No | 216703791 | All | USA | No
ML14KC1-042-230A** | LH40/61W+TXV | EL180UH100NE60C | R-454B | - - - | - - - | - - - | 42000 | 15.2 | 13 | No | 215860146 | All | USA | No
ML14KC1-042-230A** | LH40/61W+TXV | EL196UH090XE48C | R-454B | - - - | - - - | - - - | 42000 | 15.2 | 13.5 | No | 215860159 | All | USA,Canada | No
ML14KC1-042-230A** | LH40/61W+TXV | EL196UH110XE60C | R-454B | - - - | - - - | - - - | 42000 | 15.2 | 13.5 | No | 215860171 | All | USA,Canada | No
ML14KC1-042-230A** | LH40/61W+TXV | EL280UH110E48C | R-454B | - - - | - - - | - - - | 42000 | 16 | 13.5 | No | 215860199 | All | USA | No
ML14KC1-042-230A** | LH40/61W+TXV | EL280UH110E60C | R-454B | - - - | - - - | - - - | 42000 | 16 | 13.5 | No | 215860211 | All | USA | No
ML14KC1-042-230A** | LH40/61W+TXV | EL280UH110XE60C | R-454B | - - - | - - - | - - - | 42000 | 16 | 13.5 | No | 215860223 | All | USA | No
ML14KC1-042-230A** | LH40/61W+TXV | EL297UH090XE48C | R-454B | - - - | - - - | - - - | 42000 | 15.2 | 13.5 | No | 215860235 | All | USA,Canada | No
ML14KC1-042-230A** | LH40/61W+TXV | EL297UH090XV48C | R-454B | - - - | - - - | - - - | 42000 | 15.2 | 13.5 | No | 215860247 | All | USA,Canada | No
ML14KC1-042-230A** | LH40/61W+TXV | EL297UH090XV60C | R-454B | - - - | - - - | - - - | 42000 | 15.2 | 13 | No | 215860259 | All | USA,Canada | No
ML14KC1-042-230A** | LH40/61W+TXV | EL297UH110XE60C | R-454B | - - - | - - - | - - - | 42000 | 15.2 | 13.5 | No | 215860271 | All | USA,Canada | No
ML14KC1-042-230A** | LH40/61W+TXV | EL297UH110XV48C | R-454B | - - - | - - - | - - - | 42000 | 15.2 | 13 | No | 215860283 | All | USA,Canada | No
ML14KC1-042-230A** | LH40/61W+TXV | EL297UH110XV60C | R-454B | - - - | - - - | - - - | 41500 | 16 | 13.5 | No | 215860295 | All | USA,Canada | No
ML14KC1-042-230A** | LH40/61W+TXV | ML180UH090E60C | R-454B | - - - | - - - | - - - | 42000 | 16 | 13.5 | No | 215860341 | All | USA | No
ML14KC1-042-230A** | LH40/61W+TXV | ML180UH090XE48B | R-454B | - - - | - - - | - - - | 41000 | 16 | 13.5 | No | 216703801 | All | USA | No
ML14KC1-042-230A** | LH40/61W+TXV | ML180UH110E60C | R-454B | - - - | - - - | - - - | 42000 | 15.2 | 13.5 | No | 215860369 | All | USA | No
ML14KC1-042-230A** | LH40/61W+TXV | ML180UH110V60C | R-454B | - - - | - - - | - - - | 42000 | 16 | 13.5 | No | 215860381 | All | USA | No
ML14KC1-042-230A** | LH40/61W+TXV | ML180UH110XE60C | R-454B | - - - | - - - | - - - | 42000 | 15.2 | 13.5 | No | 215860393 | All | USA | No
ML14KC1-042-230A** | LH40/61W+TXV | ML193UH090XE48C | R-454B | - - - | - - - | - - - | 42000 | 15.2 | 13 | No | 215860415 | All | USA | No
ML14KC1-042-230A** | LH40/61W+TXV | ML193UH110XE48C | R-454B | - - - | - - - | - - - | 42000 | 16 | 13 | No | 215860429 | All | USA | No
ML14KC1-042-230A** | LH40/61W+TXV | ML193UH110XE60C | R-454B | - - - | - - - | - - - | 42000 | 15.2 | 13.5 | No | 215860443 | All | USA | No
ML14KC1-042-230A** | LH40/61W+TXV | ML196UH090XE48C | R-454B | - - - | - - - | - - - | 41000 | 15.2 | 13.5 | No | 215860467 | All | USA,Canada | No
ML14KC1-042-230A** | LH40/61W+TXV | ML196UH090XE60C | R-454B | - - - | - - - | - - - | 42000 | 15.2 | 13.5 | No | 215860481 | All | USA,Canada | No
ML14KC1-042-230A** | LH40/61W+TXV | ML196UH110XE60C | R-454B | - - - | - - - | - - - | 42000 | 15.2 | 13.5 | No | 215860495 | All | USA,Canada | No
ML14KC1-042-230A** | LH40/61W+TXV | SL280UH080NV60C | R-454B | - - - | - - - | - - - | 42000 | 16 | 13.5 | No | 215860528 | All | USA | No
ML14KC1-042-230A** | LH40/61W+TXV | SL280UH090V60C | R-454B | - - - | - - - | - - - | 42000 | 15.2 | 13.5 | No | 215860552 | All | USA | No
ML14KC1-042-230A** | LH40/61W+TXV | SL280UH090XV60C | R-454B | - - - | - - - | - - - | 42000 | 15.2 | 13.5 | No | 215860576 | All | USA | No
ML14KC1-042-230A** | LH40/61W+TXV | SL280UH100NV60C | R-454B | - - - | - - - | - - - | 42000 | 15.2 | 13.5 | No | 215860590 | All | USA | No
ML14KC1-042-230A** | LH40/61W+TXV | SL280UH110V60C | R-454B | - - - | - - - | - - - | 42000 | 15.2 | 13.5 | No | 215860604 | All | USA | No
ML14KC1-042-230A** | LH40/61W+TXV | SL280UH110XV60C | R-454B | - - - | - - - | - - - | 42000 | 15.2 | 13.5 | No | 215860618 | All | USA | No
ML14KC1-042-230A** | LH40/61W+TXV | SLP99UH090XV48C | R-454B | - - - | - - - | - - - | 42000 | 15.2 | 13.5 | No | 215860641 | All | USA,Canada | No
ML14KC1-042-230A** | LH40/61W+TXV | SLP99UH090XV60C | R-454B | - - - | - - - | - - - | 42000 | 15.2 | 13 | No | 215860655 | All | USA,Canada | No
ML14KC1-042-230A** | LH40/61W+TXV | SLP99UH110XV60C | R-454B | - - - | - - - | - - - | 42000 | 15.2 | 13.5 | No | 215860669 | All | USA,Canada | No
ML14KC1-042-230A** | LH40/61W+TXV+TD | - - - | R-454B | - - - | - - - | - - - | 41500 | 14.3 | 11.7 | No | 215862645 | All | USA,Canada | No
ML14KC1-042-230A** | LH42/49F+TXV | EL180UH080NE48B | R-454B | - - - | - - - | - - - | 41000 | 15.2 | 12.5 | No | 215860135 | All | USA | No
ML14KC1-042-230A** | LH42/49F+TXV | EL280UH090E48B | R-454B | - - - | - - - | - - - | 42000 | 15.2 | 13 | No | 215860182 | All | USA | No
ML14KC1-042-230A** | LH42/49F+TXV | EL280UH090XE48B | R-454B | - - - | - - - | - - - | 42000 | 15.2 | 13 | No | 215860190 | All | USA | No
ML14KC1-042-230A** | LH42/49F+TXV | ML180UH070V48B | R-454B | - - - | - - - | - - - | 40000 | 16 | 13 | No | 215860324 | All | USA | No
ML14KC1-042-230A** | LH42/49F+TXV | ML180UH090E48B | R-454B | - - - | - - - | - - - | 42000 | 15.2 | 13 | No | 215860332 | All | USA | No
ML14KC1-042-230A** | LH42/49F+TXV | ML180UH090V48B | R-454B | - - - | - - - | - - - | 41000 | 15.2 | 12.5 | No | 215860352 | All | USA | No
ML14KC1-042-230A** | LH42/49F+TXV | ML180UH090XE48B | R-454B | - - - | - - - | - - - | 41500 | 15.2 | 13 | No | 215860360 | All | USA | No
ML14KC1-042-230A** | LH42/49F+TXV | ML196UH070XE48B | R-454B | - - - | - - - | - - - | 41000 | 14.5 | 12 | No | 215860456 | All | USA,Canada | No
ML14KC1-042-230A** | LH42/49F+TXV | SL280UH080NV48B | R-454B | - - - | - - - | - - - | 41500 | 15.2 | 13 | No | 215860517 | All | USA | No
ML14KC1-042-230A** | LH42/49F+TXV | SL280UH090V48B | R-454B | - - - | - - - | - - - | 42000 | 15.2 | 13 | No | 215860541 | All | USA | No
ML14KC1-042-230A** | LH42/49F+TXV | SL280UH090XV48B | R-454B | - - - | - - - | - - - | 42000 | 15.2 | 13 | No | 215860565 | All | USA | No
ML14KC1-042-230A** | LH42/49X+TXV | EL180UH080NE48B | R-454B | - - - | - - - | - - - | 41000 | 15.2 | 12.5 | No | 215860134 | All | USA | No
ML14KC1-042-230A** | LH42/49X+TXV | EL280UH090E48B | R-454B | - - - | - - - | - - - | 42000 | 15.2 | 13 | No | 215860181 | All | USA | No
ML14KC1-042-230A** | LH42/49X+TXV | EL280UH090XE48B | R-454B | - - - | - - - | - - - | 42000 | 15.2 | 13 | No | 215860189 | All | USA | No
ML14KC1-042-230A** | LH42/49X+TXV | ML180UH070V48B | R-454B | - - - | - - - | - - - | 40000 | 16 | 13 | No | 215860323 | All | USA | No
ML14KC1-042-230A** | LH42/49X+TXV | ML180UH090E48B | R-454B | - - - | - - - | - - - | 42000 | 15.2 | 13 | No | 215860331 | All | USA | No
ML14KC1-042-230A** | LH42/49X+TXV | ML180UH090V48B | R-454B | - - - | - - - | - - - | 41000 | 15.2 | 12.5 | No | 215860351 | All | USA | No
ML14KC1-042-230A** | LH42/49X+TXV | ML180UH090XE48B | R-454B | - - - | - - - | - - - | 41500 | 15.2 | 13 | No | 215860359 | All | USA | No
ML14KC1-042-230A** | LH42/49X+TXV | ML196UH070XE48B | R-454B | - - - | - - - | - - - | 41000 | 14.5 | 12 | No | 215860455 | All | USA,Canada | No
ML14KC1-042-230A** | LH42/49X+TXV | SL280UH080NV48B | R-454B | - - - | - - - | - - - | 41500 | 15.2 | 13 | No | 215860516 | All | USA | No
ML14KC1-042-230A** | LH42/49X+TXV | SL280UH090V48B | R-454B | - - - | - - - | - - - | 42000 | 15.2 | 13 | No | 215860540 | All | USA | No
ML14KC1-042-230A** | LH42/49X+TXV | SL280UH090XV48B | R-454B | - - - | - - - | - - - | 42000 | 15.2 | 13 | No | 215860564 | All | USA | No
ML14KC1-042-230A** | LH42/60D+TXV | EL180UH100NE60C | R-454B | - - - | - - - | - - - | 41500 | 15.2 | 12.5 | No | 215860145 | All | USA | No
ML14KC1-042-230A** | LH42/60D+TXV | EL196UH090XE48C | R-454B | - - - | - - - | - - - | 42000 | 15.2 | 13 | No | 215860158 | All | USA,Canada | No
ML14KC1-042-230A** | LH42/60D+TXV | EL196UH110XE60C | R-454B | - - - | - - - | - - - | 42000 | 15.2 | 13 | No | 215860170 | All | USA,Canada | No
ML14KC1-042-230A** | LH42/60D+TXV | EL280UH110E48C | R-454B | - - - | - - - | - - - | 42000 | 15.2 | 13 | No | 215860198 | All | USA | No
ML14KC1-042-230A** | LH42/60D+TXV | EL280UH110E60C | R-454B | - - - | - - - | - - - | 42000 | 15.2 | 13 | No | 215860210 | All | USA | No
ML14KC1-042-230A** | LH42/60D+TXV | EL280UH110XE60C | R-454B | - - - | - - - | - - - | 42000 | 15.2 | 13 | No | 215860222 | All | USA | No
ML14KC1-042-230A** | LH42/60D+TXV | EL297UH090XE48C | R-454B | - - - | - - - | - - - | 42000 | 15.2 | 13 | No | 215860234 | All | USA,Canada | No
ML14KC1-042-230A** | LH42/60D+TXV | EL297UH090XV48C | R-454B | - - - | - - - | - - - | 42000 | 15.2 | 12.5 | No | 215860246 | All | USA,Canada | No
ML14KC1-042-230A** | LH42/60D+TXV | EL297UH090XV60C | R-454B | - - - | - - - | - - - | 42000 | 15.2 | 12.5 | No | 215860258 | All | USA,Canada | No
ML14KC1-042-230A** | LH42/60D+TXV | EL297UH110XE60C | R-454B | - - - | - - - | - - - | 42000 | 15.2 | 13 | No | 215860270 | All | USA,Canada | No
ML14KC1-042-230A** | LH42/60D+TXV | EL297UH110XV48C | R-454B | - - - | - - - | - - - | 42000 | 15.2 | 13 | No | 215860282 | All | USA,Canada | No
ML14KC1-042-230A** | LH42/60D+TXV | EL297UH110XV60C | R-454B | - - - | - - - | - - - | 42000 | 15.2 | 13 | No | 215860294 | All | USA,Canada | No
ML14KC1-042-230A** | LH42/60D+TXV | ML180UH090E60C | R-454B | - - - | - - - | - - - | 42000 | 15.2 | 13 | No | 215860340 | All | USA | No
ML14KC1-042-230A** | LH42/60D+TXV | ML180UH110E60C | R-454B | - - - | - - - | - - - | 42000 | 15.2 | 13 | No | 215860368 | All | USA | No
ML14KC1-042-230A** | LH42/60D+TXV | ML180UH110V60C | R-454B | - - - | - - - | - - - | 42000 | 15.2 | 13 | No | 215860380 | All | USA | No
ML14KC1-042-230A** | LH42/60D+TXV | ML180UH110XE60C | R-454B | - - - | - - - | - - - | 42000 | 15.2 | 13 | No | 215860392 | All | USA | No
ML14KC1-042-230A** | LH42/60D+TXV | ML193UH090XE48C | R-454B | - - - | - - - | - - - | 41500 | 15.2 | 13 | No | 215860414 | All | USA | No
ML14KC1-042-230A** | LH42/60D+TXV | ML193UH110XE48C | R-454B | - - - | - - - | - - - | 41500 | 15.2 | 13 | No | 215860428 | All | USA | No
ML14KC1-042-230A** | LH42/60D+TXV | ML193UH110XE60C | R-454B | - - - | - - - | - - - | 42000 | 15.2 | 13 | No | 215860442 | All | USA | No
ML14KC1-042-230A** | LH42/60D+TXV | ML196UH090XE48C | R-454B | - - - | - - - | - - - | 41500 | 15.2 | 13 | No | 215860466 | All | USA,Canada | No
ML14KC1-042-230A** | LH42/60D+TXV | ML196UH090XE60C | R-454B | - - - | - - - | - - - | 42000 | 15.2 | 13 | No | 215860480 | All | USA,Canada | No
ML14KC1-042-230A** | LH42/60D+TXV | ML196UH110XE60C | R-454B | - - - | - - - | - - - | 42000 | 15.2 | 13 | No | 215860494 | All | USA,Canada | No
ML14KC1-042-230A** | LH42/60D+TXV | SL280UH080NV60C | R-454B | - - - | - - - | - - - | 42000 | 15.2 | 13 | No | 215860527 | All | USA | No
ML14KC1-042-230A** | LH42/60D+TXV | SL280UH090V60C | R-454B | - - - | - - - | - - - | 42000 | 15.2 | 13 | No | 215860551 | All | USA | No
ML14KC1-042-230A** | LH42/60D+TXV | SL280UH090XV60C | R-454B | - - - | - - - | - - - | 42000 | 15.2 | 13 | No | 215860575 | All | USA | No
ML14KC1-042-230A** | LH42/60D+TXV | SL280UH100NV60C | R-454B | - - - | - - - | - - - | 42000 | 15.2 | 13 | No | 215860589 | All | USA | No
ML14KC1-042-230A** | LH42/60D+TXV | SL280UH110V60C | R-454B | - - - | - - - | - - - | 42000 | 15.2 | 13 | No | 215860603 | All | USA | No
ML14KC1-042-230A** | LH42/60D+TXV | SL280UH110XV60C | R-454B | - - - | - - - | - - - | 42000 | 15.2 | 13 | No | 215860617 | All | USA | No
ML14KC1-042-230A** | LH42/60D+TXV | SLP99UH090XV48C | R-454B | - - - | - - - | - - - | 42000 | 15.2 | 12.5 | No | 215860640 | All | USA,Canada | No
ML14KC1-042-230A** | LH42/60D+TXV | SLP99UH090XV60C | R-454B | - - - | - - - | - - - | 42000 | 15.2 | 12.5 | No | 215860654 | All | USA,Canada | No
ML14KC1-042-230A** | LH42/60D+TXV | SLP99UH110XV60C | R-454B | - - - | - - - | - - - | 42000 | 15.2 | 12.5 | No | 215860668 | All | USA,Canada | No
ML14KC1-042-230A** | LH42/60R+TXV | EL180UH080NE48B | R-454B | - - - | - - - | - - - | 41000 | 15.2 | 12.5 | No | 216703790 | All | USA | No
ML14KC1-042-230A** | LH42/60R+TXV | EL180UH100NE60C | R-454B | - - - | - - - | - - - | 41500 | 15.2 | 12.5 | No | 215860144 | All | USA | No
ML14KC1-042-230A** | LH42/60R+TXV | EL196UH090XE48C | R-454B | - - - | - - - | - - - | 42000 | 15.2 | 13 | No | 215860157 | All | USA,Canada | No
ML14KC1-042-230A** | LH42/60R+TXV | EL196UH110XE60C | R-454B | - - - | - - - | - - - | 42000 | 15.2 | 13 | No | 215860169 | All | USA,Canada | No
ML14KC1-042-230A** | LH42/60R+TXV | EL280UH110E48C | R-454B | - - - | - - - | - - - | 42000 | 15.2 | 13 | No | 215860197 | All | USA | No
ML14KC1-042-230A** | LH42/60R+TXV | EL280UH110E60C | R-454B | - - - | - - - | - - - | 42000 | 15.2 | 13 | No | 215860209 | All | USA | No
ML14KC1-042-230A** | LH42/60R+TXV | EL280UH110XE60C | R-454B | - - - | - - - | - - - | 42000 | 15.2 | 13 | No | 215860221 | All | USA | No
ML14KC1-042-230A** | LH42/60R+TXV | EL297UH090XE48C | R-454B | - - - | - - - | - - - | 42000 | 15.2 | 13 | No | 215860233 | All | USA,Canada | No
ML14KC1-042-230A** | LH42/60R+TXV | EL297UH090XV48C | R-454B | - - - | - - - | - - - | 42000 | 15.2 | 12.5 | No | 215860245 | All | USA,Canada | No
ML14KC1-042-230A** | LH42/60R+TXV | EL297UH090XV60C | R-454B | - - - | - - - | - - - | 42000 | 15.2 | 12.5 | No | 215860257 | All | USA,Canada | No
ML14KC1-042-230A** | LH42/60R+TXV | EL297UH110XE60C | R-454B | - - - | - - - | - - - | 42000 | 15.2 | 13 | No | 215860269 | All | USA,Canada | No
ML14KC1-042-230A** | LH42/60R+TXV | EL297UH110XV48C | R-454B | - - - | - - - | - - - | 42000 | 15.2 | 13 | No | 215860281 | All | USA,Canada | No
ML14KC1-042-230A** | LH42/60R+TXV | EL297UH110XV60C | R-454B | - - - | - - - | - - - | 42000 | 15.2 | 13 | No | 215860293 | All | USA,Canada | No
ML14KC1-042-230A** | LH42/60R+TXV | ML180UH090E60C | R-454B | - - - | - - - | - - - | 42000 | 15.2 | 13 | No | 215860339 | All | USA | No
ML14KC1-042-230A** | LH42/60R+TXV | ML180UH090XE48B | R-454B | - - - | - - - | - - - | 40000 | 15.2 | 13.5 | No | 216703800 | All | USA | No
ML14KC1-042-230A** | LH42/60R+TXV | ML180UH110E60C | R-454B | - - - | - - - | - - - | 42000 | 15.2 | 13 | No | 215860367 | All | USA | No
ML14KC1-042-230A** | LH42/60R+TXV | ML180UH110V60C | R-454B | - - - | - - - | - - - | 42000 | 15.2 | 13 | No | 215860379 | All | USA | No
ML14KC1-042-230A** | LH42/60R+TXV | ML180UH110XE60C | R-454B | - - - | - - - | - - - | 42000 | 15.2 | 13 | No | 215860391 | All | USA | No
ML14KC1-042-230A** | LH42/60R+TXV | ML193UH090XE48C | R-454B | - - - | - - - | - - - | 41500 | 15.2 | 13 | No | 215860413 | All | USA | No
ML14KC1-042-230A** | LH42/60R+TXV | ML193UH110XE48C | R-454B | - - - | - - - | - - - | 41500 | 15.2 | 13 | No | 215860427 | All | USA | No
ML14KC1-042-230A** | LH42/60R+TXV | ML193UH110XE60C | R-454B | - - - | - - - | - - - | 42000 | 15.2 | 13 | No | 215860441 | All | USA | No
ML14KC1-042-230A** | LH42/60R+TXV | ML196UH090XE48C | R-454B | - - - | - - - | - - - | 41500 | 15.2 | 13 | No | 215860465 | All | USA,Canada | No
ML14KC1-042-230A** | LH42/60R+TXV | ML196UH090XE60C | R-454B | - - - | - - - | - - - | 42000 | 15.2 | 13 | No | 215860479 | All | USA,Canada | No
ML14KC1-042-230A** | LH42/60R+TXV | ML196UH110XE60C | R-454B | - - - | - - - | - - - | 42000 | 15.2 | 13 | No | 215860493 | All | USA,Canada | No
ML14KC1-042-230A** | LH42/60R+TXV | SL280UH080NV60C | R-454B | - - - | - - - | - - - | 42000 | 15.2 | 13 | No | 215860526 | All | USA | No
ML14KC1-042-230A** | LH42/60R+TXV | SL280UH090V60C | R-454B | - - - | - - - | - - - | 42000 | 15.2 | 13 | No | 215860550 | All | USA | No
ML14KC1-042-230A** | LH42/60R+TXV | SL280UH090XV60C | R-454B | - - - | - - - | - - - | 42000 | 15.2 | 13 | No | 215860574 | All | USA | No
ML14KC1-042-230A** | LH42/60R+TXV | SL280UH100NV60C | R-454B | - - - | - - - | - - - | 42000 | 15.2 | 13 | No | 215860588 | All | USA | No
ML14KC1-042-230A** | LH42/60R+TXV | SL280UH110V60C | R-454B | - - - | - - - | - - - | 42000 | 15.2 | 13 | No | 215860602 | All | USA | No
ML14KC1-042-230A** | LH42/60R+TXV | SL280UH110XV60C | R-454B | - - - | - - - | - - - | 42000 | 15.2 | 13 | No | 215860616 | All | USA | No
ML14KC1-042-230A** | LH42/60R+TXV | SLP99UH090XV48C | R-454B | - - - | - - - | - - - | 42000 | 15.2 | 12.5 | No | 215860639 | All | USA,Canada | No
ML14KC1-042-230A** | LH42/60R+TXV | SLP99UH090XV60C | R-454B | - - - | - - - | - - - | 42000 | 15.2 | 12.5 | No | 215860653 | All | USA,Canada | No
ML14KC1-042-230A** | LH42/60R+TXV | SLP99UH110XV60C | R-454B | - - - | - - - | - - - | 42000 | 15.2 | 12.5 | No | 215860667 | All | USA,Canada | No
ML14KC1-042-230A** | LH42/62E+TXV | EL180UH080NE48B | R-454B | - - - | - - - | - - - | 41500 | 15.2 | 13.5 | No | 216703796 | All | USA | No
ML14KC1-042-230A** | LH42/62E+TXV | EL180UH100NE60C | R-454B | - - - | - - - | - - - | 42000 | 15.2 | 13.5 | No | 215860156 | All | USA | No
ML14KC1-042-230A** | LH42/62E+TXV | EL196UH090XE48C | R-454B | - - - | - - - | - - - | 42000 | 16 | 13.5 | No | 215860168 | All | USA,Canada | No
ML14KC1-042-230A** | LH42/62E+TXV | EL196UH110XE60C | R-454B | - - - | - - - | - - - | 42000 | 16 | 13.5 | No | 215860180 | All | USA,Canada | No
ML14KC1-042-230A** | LH42/62E+TXV | EL280UH110E48C | R-454B | - - - | - - - | - - - | 42000 | 16 | 14 | No | 215860208 | All | USA | No
ML14KC1-042-230A** | LH42/62E+TXV | EL280UH110E60C | R-454B | - - - | - - - | - - - | 42000 | 16 | 13.5 | No | 215860220 | All | USA | No
ML14KC1-042-230A** | LH42/62E+TXV | EL280UH110XE60C | R-454B | - - - | - - - | - - - | 42000 | 16 | 13.5 | No | 215860232 | All | USA | No
ML14KC1-042-230A** | LH42/62E+TXV | EL297UH090XE48C | R-454B | - - - | - - - | - - - | 42000 | 16 | 13.5 | No | 215860244 | All | USA,Canada | No
ML14KC1-042-230A** | LH42/62E+TXV | EL297UH090XV48C | R-454B | - - - | - - - | - - - | 42000 | 15.2 | 13.5 | No | 215860256 | All | USA,Canada | No
ML14KC1-042-230A** | LH42/62E+TXV | EL297UH090XV60C | R-454B | - - - | - - - | - - - | 42000 | 15.2 | 13.5 | No | 215860268 | All | USA,Canada | No
ML14KC1-042-230A** | LH42/62E+TXV | EL297UH110XE60C | R-454B | - - - | - - - | - - - | 42000 | 16 | 13.5 | No | 215860280 | All | USA,Canada | No
ML14KC1-042-230A** | LH42/62E+TXV | EL297UH110XV48C | R-454B | - - - | - - - | - - - | 42000 | 16 | 13.5 | No | 215860292 | All | USA,Canada | No
ML14KC1-042-230A** | LH42/62E+TXV | EL297UH110XV60C | R-454B | - - - | - - - | - - - | 42000 | 16 | 13.5 | No | 215860304 | All | USA,Canada | No
ML14KC1-042-230A** | LH42/62E+TXV | ML180UH090E60C | R-454B | - - - | - - - | - - - | 42000 | 16 | 14 | No | 215860350 | All | USA | No
ML14KC1-042-230A** | LH42/62E+TXV | ML180UH090XE48B | R-454B | - - - | - - - | - - - | 41500 | 16 | 13.5 | No | 216703807 | All | USA | No
ML14KC1-042-230A** | LH42/62E+TXV | ML180UH110E60C | R-454B | - - - | - - - | - - - | 42000 | 16 | 13.5 | No | 215860378 | All | USA | No
ML14KC1-042-230A** | LH42/62E+TXV | ML180UH110V60C | R-454B | - - - | - - - | - - - | 42000 | 16 | 14 | No | 215860390 | All | USA | No
ML14KC1-042-230A** | LH42/62E+TXV | ML180UH110XE60C | R-454B | - - - | - - - | - - - | 42000 | 16 | 13.5 | No | 215860402 | All | USA | No
ML14KC1-042-230A** | LH42/62E+TXV | ML193UH090XE48C | R-454B | - - - | - - - | - - - | 42000 | 16 | 13 | No | 215860425 | All | USA | No
ML14KC1-042-230A** | LH42/62E+TXV | ML193UH110XE48C | R-454B | - - - | - - - | - - - | 42000 | 16 | 13 | No | 215860439 | All | USA | No
ML14KC1-042-230A** | LH42/62E+TXV | ML193UH110XE60C | R-454B | - - - | - - - | - - - | 42000 | 16 | 13.5 | No | 215860453 | All | USA | No
ML14KC1-042-230A** | LH42/62E+TXV | ML196UH090XE48C | R-454B | - - - | - - - | - - - | 42000 | 16 | 13.5 | No | 215860477 | All | USA,Canada | No
ML14KC1-042-230A** | LH42/62E+TXV | ML196UH090XE60C | R-454B | - - - | - - - | - - - | 41500 | 16 | 13.5 | No | 215860491 | All | USA,Canada | No
ML14KC1-042-230A** | LH42/62E+TXV | ML196UH110XE60C | R-454B | - - - | - - - | - - - | 42000 | 16 | 13.5 | No | 215860505 | All | USA,Canada | No
ML14KC1-042-230A** | LH42/62E+TXV | SL280UH080NV60C | R-454B | - - - | - - - | - - - | 42000 | 16 | 13.5 | No | 215860538 | All | USA | No
ML14KC1-042-230A** | LH42/62E+TXV | SL280UH090V60C | R-454B | - - - | - - - | - - - | 42000 | 16 | 13 | No | 215860562 | All | USA | No
ML14KC1-042-230A** | LH42/62E+TXV | SL280UH090XV60C | R-454B | - - - | - - - | - - - | 42000 | 16 | 13 | No | 215860586 | All | USA | No
ML14KC1-042-230A** | LH42/62E+TXV | SL280UH100NV60C | R-454B | - - - | - - - | - - - | 42000 | 16 | 13.5 | No | 215860600 | All | USA | No
ML14KC1-042-230A** | LH42/62E+TXV | SL280UH110V60C | R-454B | - - - | - - - | - - - | 42000 | 16 | 13.5 | No | 215860614 | All | USA | No
ML14KC1-042-230A** | LH42/62E+TXV | SL280UH110XV60C | R-454B | - - - | - - - | - - - | 42000 | 16 | 13.5 | No | 215860628 | All | USA | No
ML14KC1-042-230A** | LH42/62E+TXV | SLP99UH090XV48C | R-454B | - - - | - - - | - - - | 42000 | 15.2 | 13.5 | No | 215860651 | All | USA,Canada | No
ML14KC1-042-230A** | LH42/62E+TXV | SLP99UH090XV60C | R-454B | - - - | - - - | - - - | 42000 | 15.2 | 13.5 | No | 215860665 | All | USA,Canada | No
ML14KC1-042-230A** | LH42/62E+TXV | SLP99UH110XV60C | R-454B | - - - | - - - | - - - | 42000 | 15.2 | 13.5 | No | 215860679 | All | USA,Canada | No
ML14KC1-042-230A** | LH42/62E+TXV+TD | - - - | R-454B | - - - | - - - | - - - | 41500 | 14.3 | 11.7 | No | 215862651 | All | USA,Canada | No
ML14KC1-042-230A** | LH42/62W+TXV | EL180UH080NE48B | R-454B | - - - | - - - | - - - | 41500 | 15.2 | 13.5 | No | 216703795 | All | USA | No
ML14KC1-042-230A** | LH42/62W+TXV | EL180UH100NE60C | R-454B | - - - | - - - | - - - | 42000 | 15.2 | 13.5 | No | 215860154 | All | USA | No
ML14KC1-042-230A** | LH42/62W+TXV | EL196UH090XE48C | R-454B | - - - | - - - | - - - | 42000 | 16 | 13.5 | No | 215860167 | All | USA,Canada | No
ML14KC1-042-230A** | LH42/62W+TXV | EL196UH110XE60C | R-454B | - - - | - - - | - - - | 42000 | 16 | 13.5 | No | 215860179 | All | USA,Canada | No
ML14KC1-042-230A** | LH42/62W+TXV | EL280UH110E48C | R-454B | - - - | - - - | - - - | 42000 | 16 | 14 | No | 215860207 | All | USA | No
ML14KC1-042-230A** | LH42/62W+TXV | EL280UH110E60C | R-454B | - - - | - - - | - - - | 42000 | 16 | 13.5 | No | 215860219 | All | USA | No
ML14KC1-042-230A** | LH42/62W+TXV | EL280UH110XE60C | R-454B | - - - | - - - | - - - | 42000 | 16 | 13.5 | No | 215860231 | All | USA | No
ML14KC1-042-230A** | LH42/62W+TXV | EL297UH090XE48C | R-454B | - - - | - - - | - - - | 42000 | 16 | 13.5 | No | 215860243 | All | USA,Canada | No
ML14KC1-042-230A** | LH42/62W+TXV | EL297UH090XV48C | R-454B | - - - | - - - | - - - | 42000 | 15.2 | 13.5 | No | 215860255 | All | USA,Canada | No
ML14KC1-042-230A** | LH42/62W+TXV | EL297UH090XV60C | R-454B | - - - | - - - | - - - | 42000 | 15.2 | 13.5 | No | 215860267 | All | USA,Canada | No
ML14KC1-042-230A** | LH42/62W+TXV | EL297UH110XE60C | R-454B | - - - | - - - | - - - | 42000 | 16 | 13.5 | No | 215860279 | All | USA,Canada | No
ML14KC1-042-230A** | LH42/62W+TXV | EL297UH110XV48C | R-454B | - - - | - - - | - - - | 42000 | 16 | 13.5 | No | 215860291 | All | USA,Canada | No
ML14KC1-042-230A** | LH42/62W+TXV | EL297UH110XV60C | R-454B | - - - | - - - | - - - | 42000 | 16 | 13.5 | No | 215860303 | All | USA,Canada | No
ML14KC1-042-230A** | LH42/62W+TXV | ML180UH090E60C | R-454B | - - - | - - - | - - - | 42000 | 16 | 14 | No | 215860349 | All | USA | No
ML14KC1-042-230A** | LH42/62W+TXV | ML180UH090XE48B | R-454B | - - - | - - - | - - - | 41500 | 16 | 13.5 | No | 216703805 | All | USA | No
ML14KC1-042-230A** | LH42/62W+TXV | ML180UH110E60C | R-454B | - - - | - - - | - - - | 42000 | 16 | 13.5 | No | 215860377 | All | USA | No
ML14KC1-042-230A** | LH42/62W+TXV | ML180UH110V60C | R-454B | - - - | - - - | - - - | 42000 | 16 | 14 | No | 215860389 | All | USA | No
ML14KC1-042-230A** | LH42/62W+TXV | ML180UH110XE60C | R-454B | - - - | - - - | - - - | 42000 | 16 | 13.5 | No | 215860401 | All | USA | No
ML14KC1-042-230A** | LH42/62W+TXV | ML193UH090XE48C | R-454B | - - - | - - - | - - - | 42000 | 16 | 13 | No | 215860423 | All | USA | No
ML14KC1-042-230A** | LH42/62W+TXV | ML193UH110XE48C | R-454B | - - - | - - - | - - - | 42000 | 16 | 13 | No | 215860437 | All | USA | No
ML14KC1-042-230A** | LH42/62W+TXV | ML193UH110XE60C | R-454B | - - - | - - - | - - - | 42000 | 16 | 13.5 | No | 215860451 | All | USA | No
ML14KC1-042-230A** | LH42/62W+TXV | ML196UH090XE48C | R-454B | - - - | - - - | - - - | 42000 | 16 | 13.5 | No | 215860475 | All | USA,Canada | No
ML14KC1-042-230A** | LH42/62W+TXV | ML196UH090XE60C | R-454B | - - - | - - - | - - - | 41500 | 16 | 13.5 | No | 215860489 | All | USA,Canada | No
ML14KC1-042-230A** | LH42/62W+TXV | ML196UH110XE60C | R-454B | - - - | - - - | - - - | 42000 | 16 | 13.5 | No | 215860503 | All | USA,Canada | No
ML14KC1-042-230A** | LH42/62W+TXV | SL280UH080NV60C | R-454B | - - - | - - - | - - - | 42000 | 16 | 13.5 | No | 215860536 | All | USA | No
ML14KC1-042-230A** | LH42/62W+TXV | SL280UH090V60C | R-454B | - - - | - - - | - - - | 42000 | 16 | 13 | No | 215860560 | All | USA | No
ML14KC1-042-230A** | LH42/62W+TXV | SL280UH090XV60C | R-454B | - - - | - - - | - - - | 42000 | 16 | 13 | No | 215860584 | All | USA | No
ML14KC1-042-230A** | LH42/62W+TXV | SL280UH100NV60C | R-454B | - - - | - - - | - - - | 42000 | 16 | 13.5 | No | 215860598 | All | USA | No
ML14KC1-042-230A** | LH42/62W+TXV | SL280UH110V60C | R-454B | - - - | - - - | - - - | 42000 | 16 | 13.5 | No | 215860612 | All | USA | No
ML14KC1-042-230A** | LH42/62W+TXV | SL280UH110XV60C | R-454B | - - - | - - - | - - - | 42000 | 16 | 13.5 | No | 215860626 | All | USA | No
ML14KC1-042-230A** | LH42/62W+TXV | SLP99UH090XV48C | R-454B | - - - | - - - | - - - | 42000 | 15.2 | 13.5 | No | 215860649 | All | USA,Canada | No
ML14KC1-042-230A** | LH42/62W+TXV | SLP99UH090XV60C | R-454B | - - - | - - - | - - - | 42000 | 15.2 | 13.5 | No | 215860663 | All | USA,Canada | No
ML14KC1-042-230A** | LH42/62W+TXV | SLP99UH110XV60C | R-454B | - - - | - - - | - - - | 42000 | 15.2 | 13.5 | No | 215860677 | All | USA,Canada | No
ML14KC1-042-230A** | LH42/62W+TXV+TD | - - - | R-454B | - - - | - - - | - - - | 41500 | 14.3 | 11.7 | No | 215862649 | All | USA,Canada | No
ML14KC1-042-230A** | LH48/60E+TXV | EL297UH135XE60D | R-454B | - - - | - - - | - - - | 42000 | 15.2 | 13.5 | No | 215860307 | All | USA,Canada | No
ML14KC1-042-230A** | LH48/60E+TXV | EL297UH135XV60D | R-454B | - - - | - - - | - - - | 42000 | 15.2 | 13.5 | No | 215860316 | All | USA,Canada | No
ML14KC1-042-230A** | LH48/60E+TXV | ML180UH135E60D | R-454B | - - - | - - - | - - - | 42000 | 15.2 | 13.5 | No | 215860405 | All | USA | No
ML14KC1-042-230A** | LH48/60E+TXV | ML196UH135XE60D | R-454B | - - - | - - - | - - - | 42000 | 15.2 | 13.5 | No | 215860508 | All | USA,Canada | No
ML14KC1-042-230A** | LH48/60E+TXV | SL280UH135V60D | R-454B | - - - | - - - | - - - | 42000 | 15.2 | 13.5 | No | 215860631 | All | USA | No
ML14KC1-042-230A** | LH48/60E+TXV | SLP99UH135XV60D | R-454B | - - - | - - - | - - - | 42000 | 15.2 | 13.5 | No | 215860682 | All | USA,Canada | No
ML14KC1-042-230A** | LH48/60E+TXV+TD | - - - | R-454B | - - - | - - - | - - - | 41500 | 14.5 | 12 | No | 215862652 | All | USA,Canada | No
ML14KC1-042-230A** | LH49/61W+TXV | EL180UH080NE48B | R-454B | - - - | - - - | - - - | 41500 | 15.2 | 13.5 | No | 216703794 | All | USA | No
ML14KC1-042-230A** | LH49/61W+TXV | EL180UH100NE60C | R-454B | - - - | - - - | - - - | 41000 | 16 | 13 | No | 215891052 | All | USA | No
ML14KC1-042-230A** | LH49/61W+TXV | EL196UH090XE48C | R-454B | - - - | - - - | - - - | 42000 | 16 | 14 | No | 215891059 | All | USA,Canada | No
ML14KC1-042-230A** | LH49/61W+TXV | EL196UH110XE60C | R-454B | - - - | - - - | - - - | 42000 | 16 | 14 | No | 215891066 | All | USA,Canada | No
ML14KC1-042-230A** | LH49/61W+TXV | EL280UH110E48C | R-454B | - - - | - - - | - - - | 42000 | 16 | 14 | No | 215891085 | All | USA | No
ML14KC1-042-230A** | LH49/61W+TXV | EL280UH110E60C | R-454B | - - - | - - - | - - - | 42000 | 16 | 14 | No | 215891092 | All | USA | No
ML14KC1-042-230A** | LH49/61W+TXV | EL280UH110XE60C | R-454B | - - - | - - - | - - - | 42000 | 16 | 14 | No | 215891099 | All | USA | No
ML14KC1-042-230A** | LH49/61W+TXV | EL297UH090XE48C | R-454B | - - - | - - - | - - - | 42000 | 16 | 14 | No | 215891106 | All | USA,Canada | No
ML14KC1-042-230A** | LH49/61W+TXV | EL297UH090XV48C | R-454B | - - - | - - - | - - - | 42000 | 15.2 | 13.5 | No | 215891113 | All | USA,Canada | No
ML14KC1-042-230A** | LH49/61W+TXV | EL297UH090XV60C | R-454B | - - - | - - - | - - - | 42000 | 15.2 | 13.5 | No | 215891120 | All | USA,Canada | No
ML14KC1-042-230A** | LH49/61W+TXV | EL297UH110XE60C | R-454B | - - - | - - - | - - - | 42000 | 16 | 14 | No | 215891127 | All | USA,Canada | No
ML14KC1-042-230A** | LH49/61W+TXV | EL297UH110XV48C | R-454B | - - - | - - - | - - - | 42000 | 16 | 13.5 | No | 215891134 | All | USA,Canada | No
ML14KC1-042-230A** | LH49/61W+TXV | EL297UH110XV60C | R-454B | - - - | - - - | - - - | 41500 | 16 | 14 | No | 215891141 | All | USA,Canada | No
ML14KC1-042-230A** | LH49/61W+TXV | ML180UH090XE48B | R-454B | - - - | - - - | - - - | 41500 | 16 | 13.5 | No | 216703804 | All | USA | No
ML14KC1-042-230A** | LH49/61W+TXV | ML180UH110XE60C | R-454B | - - - | - - - | - - - | 42000 | 16 | 14 | No | 216703809 | All | USA | No
ML14KC1-042-230A** | LH49/61W+TXV | ML193UH090XE48C | R-454B | - - - | - - - | - - - | 42000 | 16 | 13.5 | No | 216703812 | All | USA | No
ML14KC1-042-230A** | LH49/61W+TXV | ML193UH110XE60C | R-454B | - - - | - - - | - - - | 42000 | 16 | 13.5 | No | 216703814 | All | USA | No
ML14KC1-042-230A** | LH49/61W+TXV | SL280UH080NV60C | R-454B | - - - | - - - | - - - | 42000 | 16 | 14 | No | 216703816 | All | USA | No
ML14KC1-042-230A** | LH49/61W+TXV | SL280UH100NV60C | R-454B | - - - | - - - | - - - | 42000 | 16 | 14 | No | 216703818 | All | USA | No
ML14KC1-042-230A** | LH49/62E+TXV | EL297UH135XE60D | R-454B | - - - | - - - | - - - | 42000 | 15.2 | 13.5 | No | 215860313 | All | USA,Canada | No
ML14KC1-042-230A** | LH49/62E+TXV | EL297UH135XV60D | R-454B | - - - | - - - | - - - | 42000 | 15.2 | 14 | No | 215860322 | All | USA,Canada | No
ML14KC1-042-230A** | LH49/62E+TXV | ML180UH135E60D | R-454B | - - - | - - - | - - - | 42000 | 16 | 13.5 | No | 215860411 | All | USA | No
ML14KC1-042-230A** | LH49/62E+TXV | ML196UH135XE60D | R-454B | - - - | - - - | - - - | 42000 | 16 | 13.5 | No | 215860514 | All | USA,Canada | No
ML14KC1-042-230A** | LH49/62E+TXV | SL280UH135V60D | R-454B | - - - | - - - | - - - | 42000 | 16 | 13.5 | No | 215860637 | All | USA | No
ML14KC1-042-230A** | LH49/62E+TXV | SLP99UH135XV60D | R-454B | - - - | - - - | - - - | 42000 | 16 | 13.5 | No | 215860688 | All | USA,Canada | No
ML14KC1-042-230A** | LH49/62E+TXV+TD | - - - | R-454B | - - - | - - - | - - - | 41500 | 14.5 | 12 | No | 215862658 | All | USA,Canada | No
ML14KC1-042-230A** | LH49/62W+TXV | EL180UH080NE48B | R-454B | - - - | - - - | - - - | 41000 | 16 | 13.5 | No | 216703797 | All | USA | No
ML14KC1-042-230A** | LH49/62W+TXV | EL180UH100NE60C | R-454B | - - - | - - - | - - - | 42000 | 16 | 13.5 | No | 216703798 | All | USA | No
ML14KC1-042-230A** | LH49/62W+TXV | EL297UH135XE60D | R-454B | - - - | - - - | - - - | 42000 | 15.2 | 13.5 | No | 215860312 | All | USA,Canada | No
ML14KC1-042-230A** | LH49/62W+TXV | EL297UH135XV60D | R-454B | - - - | - - - | - - - | 42000 | 15.2 | 14 | No | 215860321 | All | USA,Canada | No
ML14KC1-042-230A** | LH49/62W+TXV | ML180UH090XE48B | R-454B | - - - | - - - | - - - | 42000 | 16 | 13.5 | No | 216703808 | All | USA | No
ML14KC1-042-230A** | LH49/62W+TXV | ML180UH110XE60C | R-454B | - - - | - - - | - - - | 42000 | 16 | 14 | No | 216703811 | All | USA | No
ML14KC1-042-230A** | LH49/62W+TXV | ML180UH135E60D | R-454B | - - - | - - - | - - - | 42000 | 16 | 13.5 | No | 215860410 | All | USA | No
ML14KC1-042-230A** | LH49/62W+TXV | ML193UH090XE48C | R-454B | - - - | - - - | - - - | 42000 | 16 | 13.5 | No | 216703813 | All | USA | No
ML14KC1-042-230A** | LH49/62W+TXV | ML193UH110XE60C | R-454B | - - - | - - - | - - - | 42000 | 16 | 13.5 | No | 216703815 | All | USA | No
ML14KC1-042-230A** | LH49/62W+TXV | ML196UH135XE60D | R-454B | - - - | - - - | - - - | 42000 | 16 | 13.5 | No | 215860513 | All | USA,Canada | No
ML14KC1-042-230A** | LH49/62W+TXV | SL280UH080NV60C | R-454B | - - - | - - - | - - - | 42000 | 16 | 14 | No | 216703817 | All | USA | No
ML14KC1-042-230A** | LH49/62W+TXV | SL280UH100NV60C | R-454B | - - - | - - - | - - - | 42000 | 16 | 14 | No | 216703819 | All | USA | No
ML14KC1-042-230A** | LH49/62W+TXV | SL280UH135V60D | R-454B | - - - | - - - | - - - | 42000 | 16 | 13.5 | No | 215860636 | All | USA | No
ML14KC1-042-230A** | LH49/62W+TXV | SLP99UH135XV60D | R-454B | - - - | - - - | - - - | 42000 | 16 | 13.5 | No | 215860687 | All | USA,Canada | No
ML14KC1-042-230A** | LH49/62W+TXV+TD | - - - | R-454B | - - - | - - - | - - - | 41500 | 14.5 | 12 | No | 215862657 | All | USA,Canada | No
ML14KC1-042-230A** | LP40/42R+TXV | EL180UH080NE48B | R-454B | - - - | - - - | - - - | 40500 | 15 | 12 | No | 215891042 | All | USA | No
ML14KC1-042-230A** | LP40/42R+TXV | EL180UH100NE60C | R-454B | - - - | - - - | - - - | 40000 | 15.2 | 12 | No | 215891048 | All | USA | No
ML14KC1-042-230A** | LP40/42R+TXV | EL196UH090XE48C | R-454B | - - - | - - - | - - - | 41000 | 15.2 | 12.5 | No | 215891055 | All | USA,Canada | No
ML14KC1-042-230A** | LP40/42R+TXV | EL196UH110XE60C | R-454B | - - - | - - - | - - - | 41000 | 15.2 | 12.5 | No | 215891062 | All | USA,Canada | No
ML14KC1-042-230A** | LP40/42R+TXV | EL280UH090E48B | R-454B | - - - | - - - | - - - | 41500 | 15.2 | 13 | No | 215891069 | All | USA | No
ML14KC1-042-230A** | LP40/42R+TXV | EL280UH090XE48B | R-454B | - - - | - - - | - - - | 41500 | 15.2 | 13 | No | 215891075 | All | USA | No
ML14KC1-042-230A** | LP40/42R+TXV | EL280UH110E48C | R-454B | - - - | - - - | - - - | 41000 | 15.2 | 13 | No | 215891081 | All | USA | No
ML14KC1-042-230A** | LP40/42R+TXV | EL280UH110E60C | R-454B | - - - | - - - | - - - | 41000 | 15.2 | 12.5 | No | 215891088 | All | USA | No
ML14KC1-042-230A** | LP40/42R+TXV | EL280UH110XE60C | R-454B | - - - | - - - | - - - | 41000 | 15.2 | 12.5 | No | 215891095 | All | USA | No
ML14KC1-042-230A** | LP40/42R+TXV | EL297UH090XE48C | R-454B | - - - | - - - | - - - | 41000 | 15.2 | 12.5 | No | 215891102 | All | USA,Canada | No
ML14KC1-042-230A** | LP40/42R+TXV | EL297UH090XV48C | R-454B | - - - | - - - | - - - | 40500 | 15 | 12 | No | 215891109 | All | USA,Canada | No
ML14KC1-042-230A** | LP40/42R+TXV | EL297UH090XV60C | R-454B | - - - | - - - | - - - | 41000 | 15 | 12 | No | 215891116 | All | USA,Canada | No
ML14KC1-042-230A** | LP40/42R+TXV | EL297UH110XE60C | R-454B | - - - | - - - | - - - | 41000 | 15.2 | 12.5 | No | 215891123 | All | USA,Canada | No
ML14KC1-042-230A** | LP40/42R+TXV | EL297UH110XV48C | R-454B | - - - | - - - | - - - | 41000 | 15.2 | 12.5 | No | 215891130 | All | USA,Canada | No
ML14KC1-042-230A** | LP40/42R+TXV | EL297UH110XV60C | R-454B | - - - | - - - | - - - | 41000 | 15.2 | 12.5 | No | 215891137 | All | USA,Canada | No
ML14KC1-042-230A** | LP40/42R+TXV | SL280UH080NV48B | R-454B | - - - | - - - | - - - | 41500 | 15.2 | 12.5 | No | 215891144 | All | USA | No
ML14KC1-042-230A** | LP40/42R+TXV | SL280UH080NV60C | R-454B | - - - | - - - | - - - | 41000 | 15.2 | 12.5 | No | 215891150 | All | USA | No
ML14KC1-042-230A** | LP40/42R+TXV | SL280UH090V48B | R-454B | - - - | - - - | - - - | 42000 | 15.2 | 12.5 | No | 215891156 | All | USA | No
ML14KC1-042-230A** | LP40/42R+TXV | SL280UH090V60C | R-454B | - - - | - - - | - - - | 41000 | 15.2 | 12 | No | 215891162 | All | USA | No
ML14KC1-042-230A** | LP40/42R+TXV | SL280UH090XV48B | R-454B | - - - | - - - | - - - | 42000 | 15.2 | 12.5 | No | 215891168 | All | USA | No
ML14KC1-042-230A** | LP40/42R+TXV | SL280UH090XV60C | R-454B | - - - | - - - | - - - | 41000 | 15.2 | 12 | No | 215891174 | All | USA | No
ML14KC1-042-230A** | LP40/42R+TXV | SL280UH100NV60C | R-454B | - - - | - - - | - - - | 41000 | 15.2 | 12.5 | No | 215891180 | All | USA | No
ML14KC1-042-230A** | LP40/42R+TXV | SL280UH110V60C | R-454B | - - - | - - - | - - - | 41000 | 15.2 | 12.5 | No | 215891186 | All | USA | No
ML14KC1-042-230A** | LP40/42R+TXV | SL280UH110XV60C | R-454B | - - - | - - - | - - - | 41000 | 15.2 | 12.5 | No | 215891192 | All | USA | No
ML14KC1-042-230A** | LP40/42R+TXV | SLP99UH090XV48C | R-454B | - - - | - - - | - - - | 41000 | 15 | 12 | No | 215891198 | All | USA,Canada | No
ML14KC1-042-230A** | LP40/42R+TXV | SLP99UH090XV60C | R-454B | - - - | - - - | - - - | 41000 | 15 | 12.5 | No | 215891204 | All | USA,Canada | No
ML14KC1-042-230A** | LP40/42R+TXV | SLP99UH110XV60C | R-454B | - - - | - - - | - - - | 41500 | 15 | 12 | No | 215891210 | All | USA,Canada | No
ML14KC1-042-230A** | LP40/60R+TXV | EL180UH080NE48B | R-454B | - - - | - - - | - - - | 41500 | 15.2 | 13 | No | 215891045 | All | USA | No
ML14KC1-042-230A** | LP40/60R+TXV | EL180UH100NE60C | R-454B | - - - | - - - | - - - | 42000 | 15.2 | 13 | No | 215891051 | All | USA | No
ML14KC1-042-230A** | LP40/60R+TXV | EL196UH090XE48C | R-454B | - - - | - - - | - - - | 42000 | 15.2 | 13.5 | No | 215891058 | All | USA,Canada | No
ML14KC1-042-230A** | LP40/60R+TXV | EL196UH110XE60C | R-454B | - - - | - - - | - - - | 42000 | 15.2 | 13.5 | No | 215891065 | All | USA,Canada | No
ML14KC1-042-230A** | LP40/60R+TXV | EL280UH090E48B | R-454B | - - - | - - - | - - - | 42000 | 15.2 | 13.5 | No | 215891072 | All | USA | No
ML14KC1-042-230A** | LP40/60R+TXV | EL280UH090XE48B | R-454B | - - - | - - - | - - - | 42000 | 15.2 | 13.5 | No | 215891078 | All | USA | No
ML14KC1-042-230A** | LP40/60R+TXV | EL280UH110E48C | R-454B | - - - | - - - | - - - | 42000 | 15.2 | 13.5 | No | 215891084 | All | USA | No
ML14KC1-042-230A** | LP40/60R+TXV | EL280UH110E60C | R-454B | - - - | - - - | - - - | 42000 | 15.2 | 13 | No | 215891091 | All | USA | No
ML14KC1-042-230A** | LP40/60R+TXV | EL280UH110XE60C | R-454B | - - - | - - - | - - - | 42000 | 15.2 | 13 | No | 215891098 | All | USA | No
ML14KC1-042-230A** | LP40/60R+TXV | EL297UH090XE48C | R-454B | - - - | - - - | - - - | 42000 | 15.2 | 13.5 | No | 215891105 | All | USA,Canada | No
ML14KC1-042-230A** | LP40/60R+TXV | EL297UH090XV48C | R-454B | - - - | - - - | - - - | 42000 | 15.2 | 13 | No | 215891112 | All | USA,Canada | No
ML14KC1-042-230A** | LP40/60R+TXV | EL297UH090XV60C | R-454B | - - - | - - - | - - - | 42000 | 15.2 | 13 | No | 215891119 | All | USA,Canada | No
ML14KC1-042-230A** | LP40/60R+TXV | EL297UH110XE60C | R-454B | - - - | - - - | - - - | 42000 | 15.2 | 13.5 | No | 215891126 | All | USA,Canada | No
ML14KC1-042-230A** | LP40/60R+TXV | EL297UH110XV48C | R-454B | - - - | - - - | - - - | 42000 | 15.2 | 13 | No | 215891133 | All | USA,Canada | No
ML14KC1-042-230A** | LP40/60R+TXV | EL297UH110XV60C | R-454B | - - - | - - - | - - - | 40000 | 15.2 | 13.5 | No | 215891140 | All | USA,Canada | No
ML14KC1-042-230A** | LP40/60R+TXV | SL280UH080NV48B | R-454B | - - - | - - - | - - - | 42000 | 15.2 | 13 | No | 215891147 | All | USA | No
ML14KC1-042-230A** | LP40/60R+TXV | SL280UH080NV60C | R-454B | - - - | - - - | - - - | 41500 | 15.2 | 13.5 | No | 215891153 | All | USA | No
ML14KC1-042-230A** | LP40/60R+TXV | SL280UH090V48B | R-454B | - - - | - - - | - - - | 40000 | 15.2 | 13.5 | No | 215891159 | All | USA | No
ML14KC1-042-230A** | LP40/60R+TXV | SL280UH090V60C | R-454B | - - - | - - - | - - - | 42000 | 15.2 | 13 | No | 215891165 | All | USA | No
ML14KC1-042-230A** | LP40/60R+TXV | SL280UH090XV48B | R-454B | - - - | - - - | - - - | 40000 | 15.2 | 13.5 | No | 215891171 | All | USA | No
ML14KC1-042-230A** | LP40/60R+TXV | SL280UH090XV60C | R-454B | - - - | - - - | - - - | 42000 | 15.2 | 13 | No | 215891177 | All | USA | No
ML14KC1-042-230A** | LP40/60R+TXV | SL280UH100NV60C | R-454B | - - - | - - - | - - - | 42000 | 15.2 | 13 | No | 215891183 | All | USA | No
ML14KC1-042-230A** | LP40/60R+TXV | SL280UH110V60C | R-454B | - - - | - - - | - - - | 42000 | 15.2 | 13 | No | 215891189 | All | USA | No
ML14KC1-042-230A** | LP40/60R+TXV | SL280UH110XV60C | R-454B | - - - | - - - | - - - | 42000 | 15.2 | 13 | No | 215891195 | All | USA | No
ML14KC1-042-230A** | LP40/60R+TXV | SLP99UH090XV48C | R-454B | - - - | - - - | - - - | 42000 | 15.2 | 13 | No | 215891201 | All | USA,Canada | No
ML14KC1-042-230A** | LP40/60R+TXV | SLP99UH090XV60C | R-454B | - - - | - - - | - - - | 42000 | 15.2 | 13 | No | 215891207 | All | USA,Canada | No
ML14KC1-042-230A** | LP40/60R+TXV | SLP99UH110XV60C | R-454B | - - - | - - - | - - - | 42000 | 15.2 | 13 | No | 215891213 | All | USA,Canada | No
ML14KC1-042-230A** | LP41/49X+TXV | EL180UH080NE48B | R-454B | - - - | - - - | - - - | 41500 | 15.2 | 12.5 | No | 215891041 | All | USA | No
ML14KC1-042-230A** | LP41/49X+TXV | EL180UH100NE60C | R-454B | - - - | - - - | - - - | 41500 | 15.2 | 12.5 | No | 215891047 | All | USA | No
ML14KC1-042-230A** | LP41/49X+TXV | EL196UH090XE48C | R-454B | - - - | - - - | - - - | 42000 | 15.2 | 13 | No | 215891054 | All | USA,Canada | No
ML14KC1-042-230A** | LP41/49X+TXV | EL196UH110XE60C | R-454B | - - - | - - - | - - - | 42000 | 15.2 | 13 | No | 215891061 | All | USA,Canada | No
ML14KC1-042-230A** | LP41/49X+TXV | EL280UH090E48B | R-454B | - - - | - - - | - - - | 42000 | 15.2 | 13 | No | 215891068 | All | USA | No
ML14KC1-042-230A** | LP41/49X+TXV | EL280UH090XE48B | R-454B | - - - | - - - | - - - | 42000 | 15.2 | 13 | No | 215891074 | All | USA | No
ML14KC1-042-230A** | LP41/49X+TXV | EL280UH110E48C | R-454B | - - - | - - - | - - - | 42000 | 15.2 | 13 | No | 215891080 | All | USA | No
ML14KC1-042-230A** | LP41/49X+TXV | EL280UH110E60C | R-454B | - - - | - - - | - - - | 42000 | 15.2 | 13 | No | 215891087 | All | USA | No
ML14KC1-042-230A** | LP41/49X+TXV | EL280UH110XE60C | R-454B | - - - | - - - | - - - | 42000 | 15.2 | 13 | No | 215891094 | All | USA | No
ML14KC1-042-230A** | LP41/49X+TXV | EL297UH090XE48C | R-454B | - - - | - - - | - - - | 42000 | 15.2 | 13 | No | 215891101 | All | USA,Canada | No
ML14KC1-042-230A** | LP41/49X+TXV | EL297UH090XV48C | R-454B | - - - | - - - | - - - | 42000 | 15.2 | 13 | No | 215891108 | All | USA,Canada | No
ML14KC1-042-230A** | LP41/49X+TXV | EL297UH090XV60C | R-454B | - - - | - - - | - - - | 42000 | 15.2 | 13 | No | 215891115 | All | USA,Canada | No
ML14KC1-042-230A** | LP41/49X+TXV | EL297UH110XE60C | R-454B | - - - | - - - | - - - | 42000 | 15.2 | 13 | No | 215891122 | All | USA,Canada | No
ML14KC1-042-230A** | LP41/49X+TXV | EL297UH110XV48C | R-454B | - - - | - - - | - - - | 42000 | 15.2 | 13 | No | 215891129 | All | USA,Canada | No
ML14KC1-042-230A** | LP41/49X+TXV | EL297UH110XV60C | R-454B | - - - | - - - | - - - | 42000 | 15.2 | 13 | No | 215891136 | All | USA,Canada | No
ML14KC1-042-230A** | LP41/49X+TXV | ML180UH090XE48B | R-454B | - - - | - - - | - - - | 40000 | 15.2 | 13.5 | No | 216703799 | All | USA | No
ML14KC1-042-230A** | LP41/49X+TXV | SL280UH080NV48B | R-454B | - - - | - - - | - - - | 42000 | 15.2 | 13 | No | 215891143 | All | USA | No
ML14KC1-042-230A** | LP41/49X+TXV | SL280UH080NV60C | R-454B | - - - | - - - | - - - | 42000 | 15.2 | 13 | No | 215891149 | All | USA | No
ML14KC1-042-230A** | LP41/49X+TXV | SL280UH090V48B | R-454B | - - - | - - - | - - - | 42000 | 15.2 | 13 | No | 215891155 | All | USA | No
ML14KC1-042-230A** | LP41/49X+TXV | SL280UH090V60C | R-454B | - - - | - - - | - - - | 42000 | 15.2 | 13 | No | 215891161 | All | USA | No
ML14KC1-042-230A** | LP41/49X+TXV | SL280UH090XV48B | R-454B | - - - | - - - | - - - | 42000 | 15.2 | 13 | No | 215891167 | All | USA | No
ML14KC1-042-230A** | LP41/49X+TXV | SL280UH090XV60C | R-454B | - - - | - - - | - - - | 42000 | 15.2 | 13 | No | 215891173 | All | USA | No
ML14KC1-042-230A** | LP41/49X+TXV | SL280UH100NV60C | R-454B | - - - | - - - | - - - | 42000 | 15.2 | 13 | No | 215891179 | All | USA | No
ML14KC1-042-230A** | LP41/49X+TXV | SL280UH110V60C | R-454B | - - - | - - - | - - - | 42000 | 15.2 | 13 | No | 215891185 | All | USA | No
ML14KC1-042-230A** | LP41/49X+TXV | SL280UH110XV60C | R-454B | - - - | - - - | - - - | 42000 | 15.2 | 13 | No | 215891191 | All | USA | No
ML14KC1-042-230A** | LP41/49X+TXV | SLP99UH090XV48C | R-454B | - - - | - - - | - - - | 42000 | 15.2 | 13 | No | 215891197 | All | USA,Canada | No
ML14KC1-042-230A** | LP41/49X+TXV | SLP99UH090XV60C | R-454B | - - - | - - - | - - - | 42000 | 15.2 | 12.5 | No | 215891203 | All | USA,Canada | No
ML14KC1-042-230A** | LP41/49X+TXV | SLP99UH110XV60C | R-454B | - - - | - - - | - - - | 42000 | 15.2 | 13 | No | 215891209 | All | USA,Canada | No
ML14KC1-042-230A** | LP42/62W+TXV | EL180UH080NE48B | R-454B | - - - | - - - | - - - | 41500 | 15.2 | 13.5 | No | 215860142 | All | USA | No
ML14KC1-042-230A** | LP42/62W+TXV | EL180UH100NE60C | R-454B | - - - | - - - | - - - | 42000 | 15.2 | 13.5 | No | 215860155 | All | USA | No
ML14KC1-042-230A** | LP42/62W+TXV | EL196UH090XE48C | R-454B | - - - | - - - | - - - | 42000 | 16 | 13.5 | No | 215889331 | All | USA,Canada | No
ML14KC1-042-230A** | LP42/62W+TXV | EL196UH110XE60C | R-454B | - - - | - - - | - - - | 42000 | 16 | 13.5 | No | 215889333 | All | USA,Canada | No
ML14KC1-042-230A** | LP42/62W+TXV | EL280UH090E48B | R-454B | - - - | - - - | - - - | 42000 | 16 | 13.5 | No | 215889335 | All | USA | No
ML14KC1-042-230A** | LP42/62W+TXV | EL280UH090XE48B | R-454B | - - - | - - - | - - - | 42000 | 16 | 13.5 | No | 215889337 | All | USA | No
ML14KC1-042-230A** | LP42/62W+TXV | EL280UH110E48C | R-454B | - - - | - - - | - - - | 42000 | 16 | 14 | No | 215889339 | All | USA | No
ML14KC1-042-230A** | LP42/62W+TXV | EL280UH110E60C | R-454B | - - - | - - - | - - - | 42000 | 16 | 13.5 | No | 215889341 | All | USA | No
ML14KC1-042-230A** | LP42/62W+TXV | EL280UH110XE60C | R-454B | - - - | - - - | - - - | 42000 | 16 | 13.5 | No | 215889343 | All | USA | No
ML14KC1-042-230A** | LP42/62W+TXV | EL297UH090XE48C | R-454B | - - - | - - - | - - - | 42000 | 16 | 13.5 | No | 215889345 | All | USA,Canada | No
ML14KC1-042-230A** | LP42/62W+TXV | EL297UH090XV48C | R-454B | - - - | - - - | - - - | 42000 | 15.2 | 13.5 | No | 215889347 | All | USA,Canada | No
ML14KC1-042-230A** | LP42/62W+TXV | EL297UH090XV60C | R-454B | - - - | - - - | - - - | 42000 | 15.2 | 13.5 | No | 215889349 | All | USA,Canada | No
ML14KC1-042-230A** | LP42/62W+TXV | EL297UH110XE60C | R-454B | - - - | - - - | - - - | 42000 | 16 | 13.5 | No | 215889351 | All | USA,Canada | No
ML14KC1-042-230A** | LP42/62W+TXV | EL297UH110XV48C | R-454B | - - - | - - - | - - - | 42000 | 16 | 13.5 | No | 215889353 | All | USA,Canada | No
ML14KC1-042-230A** | LP42/62W+TXV | EL297UH110XV60C | R-454B | - - - | - - - | - - - | 42000 | 16 | 13.5 | No | 215889355 | All | USA,Canada | No
ML14KC1-042-230A** | LP42/62W+TXV | ML180UH090XE48B | R-454B | - - - | - - - | - - - | 41500 | 16 | 13.5 | No | 216703806 | All | USA | No
ML14KC1-042-230A** | LP42/62W+TXV | ML180UH110XE60C | R-454B | - - - | - - - | - - - | 42000 | 16 | 13.5 | No | 216703810 | All | USA | No
ML14KC1-042-230A** | LP42/62W+TXV | ML193UH090XE48C | R-454B | - - - | - - - | - - - | 42000 | 16 | 13 | No | 215860424 | All | USA | No
ML14KC1-042-230A** | LP42/62W+TXV | ML193UH110XE48C | R-454B | - - - | - - - | - - - | 42000 | 16 | 13 | No | 215860438 | All | USA | No
ML14KC1-042-230A** | LP42/62W+TXV | ML193UH110XE60C | R-454B | - - - | - - - | - - - | 42000 | 16 | 13.5 | No | 215860452 | All | USA | No
ML14KC1-042-230A** | LP42/62W+TXV | ML196UH070XE48B | R-454B | - - - | - - - | - - - | 41500 | 15 | 12.5 | No | 215860463 | All | USA,Canada | No
ML14KC1-042-230A** | LP42/62W+TXV | ML196UH090XE48C | R-454B | - - - | - - - | - - - | 42000 | 16 | 13.5 | No | 215860476 | All | USA,Canada | No
ML14KC1-042-230A** | LP42/62W+TXV | ML196UH090XE60C | R-454B | - - - | - - - | - - - | 41500 | 16 | 13.5 | No | 215860490 | All | USA,Canada | No
ML14KC1-042-230A** | LP42/62W+TXV | ML196UH110XE60C | R-454B | - - - | - - - | - - - | 42000 | 16 | 13.5 | No | 215860504 | All | USA,Canada | No
ML14KC1-042-230A** | LP42/62W+TXV | SL280UH080NV48B | R-454B | - - - | - - - | - - - | 42000 | 15.2 | 13.5 | No | 215860524 | All | USA | No
ML14KC1-042-230A** | LP42/62W+TXV | SL280UH080NV60C | R-454B | - - - | - - - | - - - | 42000 | 16 | 13.5 | No | 215860537 | All | USA | No
ML14KC1-042-230A** | LP42/62W+TXV | SL280UH090V48B | R-454B | - - - | - - - | - - - | 42000 | 15.2 | 13.5 | No | 215860548 | All | USA | No
ML14KC1-042-230A** | LP42/62W+TXV | SL280UH090V60C | R-454B | - - - | - - - | - - - | 42000 | 16 | 13 | No | 215860561 | All | USA | No
ML14KC1-042-230A** | LP42/62W+TXV | SL280UH090XV48B | R-454B | - - - | - - - | - - - | 42000 | 15.2 | 13.5 | No | 215860572 | All | USA | No
ML14KC1-042-230A** | LP42/62W+TXV | SL280UH090XV60C | R-454B | - - - | - - - | - - - | 42000 | 16 | 13 | No | 215860585 | All | USA | No
ML14KC1-042-230A** | LP42/62W+TXV | SL280UH100NV60C | R-454B | - - - | - - - | - - - | 42000 | 16 | 13.5 | No | 215860599 | All | USA | No
ML14KC1-042-230A** | LP42/62W+TXV | SL280UH110V60C | R-454B | - - - | - - - | - - - | 42000 | 16 | 13.5 | No | 215860613 | All | USA | No
ML14KC1-042-230A** | LP42/62W+TXV | SL280UH110XV60C | R-454B | - - - | - - - | - - - | 42000 | 16 | 13.5 | No | 215860627 | All | USA | No
ML14KC1-042-230A** | LP42/62W+TXV | SLP99UH090XV48C | R-454B | - - - | - - - | - - - | 42000 | 15.2 | 13.5 | No | 215860650 | All | USA,Canada | No
ML14KC1-042-230A** | LP42/62W+TXV | SLP99UH090XV60C | R-454B | - - - | - - - | - - - | 42000 | 15.2 | 13.5 | No | 215860664 | All | USA,Canada | No
ML14KC1-042-230A** | LP42/62W+TXV | SLP99UH110XV60C | R-454B | - - - | - - - | - - - | 42000 | 15.2 | 13.5 | No | 215860678 | All | USA,Canada | No
ML14KC1-042-230A** | LP42/62W+TXV+TD | - - - | R-454B | - - - | - - - | - - - | 41500 | 14.3 | 11.7 | No | 215862650 | All | USA,Canada | No
ML14KC1-042-230A** | LP43/60X+TXV | EL180UH080NE48B | R-454B | - - - | - - - | - - - | 41500 | 15.2 | 13 | No | 215860133 | All | USA | No
ML14KC1-042-230A** | LP43/60X+TXV | EL180UH100NE60C | R-454B | - - - | - - - | - - - | 41500 | 15.2 | 13 | No | 215860143 | All | USA | No
ML14KC1-042-230A** | LP43/60X+TXV | EL196UH090XE48C | R-454B | - - - | - - - | - - - | 42000 | 15.2 | 13.5 | No | 215889330 | All | USA,Canada | No
ML14KC1-042-230A** | LP43/60X+TXV | EL196UH110XE60C | R-454B | - - - | - - - | - - - | 42000 | 15.2 | 13.5 | No | 215889332 | All | USA,Canada | No
ML14KC1-042-230A** | LP43/60X+TXV | EL280UH090E48B | R-454B | - - - | - - - | - - - | 42000 | 15.2 | 13.5 | No | 215889334 | All | USA | No
ML14KC1-042-230A** | LP43/60X+TXV | EL280UH090XE48B | R-454B | - - - | - - - | - - - | 42000 | 15.2 | 13.5 | No | 215889336 | All | USA | No
ML14KC1-042-230A** | LP43/60X+TXV | EL280UH110E48C | R-454B | - - - | - - - | - - - | 42000 | 15.2 | 13.5 | No | 215889338 | All | USA | No
ML14KC1-042-230A** | LP43/60X+TXV | EL280UH110E60C | R-454B | - - - | - - - | - - - | 42000 | 15.2 | 13 | No | 215889340 | All | USA | No
ML14KC1-042-230A** | LP43/60X+TXV | EL280UH110XE60C | R-454B | - - - | - - - | - - - | 42000 | 15.2 | 13 | No | 215889342 | All | USA | No
ML14KC1-042-230A** | LP43/60X+TXV | EL297UH090XE48C | R-454B | - - - | - - - | - - - | 42000 | 15.2 | 13.5 | No | 215889344 | All | USA,Canada | No
ML14KC1-042-230A** | LP43/60X+TXV | EL297UH090XV48C | R-454B | - - - | - - - | - - - | 42000 | 15.2 | 13 | No | 215889346 | All | USA,Canada | No
ML14KC1-042-230A** | LP43/60X+TXV | EL297UH090XV60C | R-454B | - - - | - - - | - - - | 42000 | 15.2 | 13 | No | 215889348 | All | USA,Canada | No
ML14KC1-042-230A** | LP43/60X+TXV | EL297UH110XE60C | R-454B | - - - | - - - | - - - | 42000 | 15.2 | 13.5 | No | 215889350 | All | USA,Canada | No
ML14KC1-042-230A** | LP43/60X+TXV | EL297UH110XV48C | R-454B | - - - | - - - | - - - | 42000 | 15.2 | 13 | No | 215889352 | All | USA,Canada | No
ML14KC1-042-230A** | LP43/60X+TXV | EL297UH110XV60C | R-454B | - - - | - - - | - - - | 41500 | 15.2 | 13.5 | No | 215889354 | All | USA,Canada | No
ML14KC1-042-230A** | LP43/60X+TXV | ML193UH090XE48C | R-454B | - - - | - - - | - - - | 42000 | 15.2 | 13 | No | 215860412 | All | USA | No
ML14KC1-042-230A** | LP43/60X+TXV | ML193UH110XE48C | R-454B | - - - | - - - | - - - | 42000 | 15.2 | 13 | No | 215860426 | All | USA | No
ML14KC1-042-230A** | LP43/60X+TXV | ML193UH110XE60C | R-454B | - - - | - - - | - - - | 42000 | 15.2 | 13 | No | 215860440 | All | USA | No
ML14KC1-042-230A** | LP43/60X+TXV | ML196UH070XE48B | R-454B | - - - | - - - | - - - | 41000 | 14.5 | 12.5 | No | 215860454 | All | USA,Canada | No
ML14KC1-042-230A** | LP43/60X+TXV | ML196UH090XE48C | R-454B | - - - | - - - | - - - | 42000 | 15.2 | 13 | No | 215860464 | All | USA,Canada | No
ML14KC1-042-230A** | LP43/60X+TXV | ML196UH090XE60C | R-454B | - - - | - - - | - - - | 42000 | 15.2 | 13.5 | No | 215860478 | All | USA,Canada | No
ML14KC1-042-230A** | LP43/60X+TXV | ML196UH110XE60C | R-454B | - - - | - - - | - - - | 42000 | 15.2 | 13 | No | 215860492 | All | USA,Canada | No
ML14KC1-042-230A** | LP43/60X+TXV | SL280UH080NV48B | R-454B | - - - | - - - | - - - | 41500 | 15.2 | 13.5 | No | 215860515 | All | USA | No
ML14KC1-042-230A** | LP43/60X+TXV | SL280UH080NV60C | R-454B | - - - | - - - | - - - | 42000 | 15.2 | 13 | No | 215860525 | All | USA | No
ML14KC1-042-230A** | LP43/60X+TXV | SL280UH090V48B | R-454B | - - - | - - - | - - - | 40000 | 15.2 | 13.5 | No | 215860539 | All | USA | No
ML14KC1-042-230A** | LP43/60X+TXV | SL280UH090V60C | R-454B | - - - | - - - | - - - | 42000 | 15.2 | 13 | No | 215860549 | All | USA | No
ML14KC1-042-230A** | LP43/60X+TXV | SL280UH090XV48B | R-454B | - - - | - - - | - - - | 40000 | 15.2 | 13.5 | No | 215860563 | All | USA | No
ML14KC1-042-230A** | LP43/60X+TXV | SL280UH090XV60C | R-454B | - - - | - - - | - - - | 42000 | 15.2 | 13 | No | 215860573 | All | USA | No
ML14KC1-042-230A** | LP43/60X+TXV | SL280UH100NV60C | R-454B | - - - | - - - | - - - | 42000 | 15.2 | 13 | No | 215860587 | All | USA | No
ML14KC1-042-230A** | LP43/60X+TXV | SL280UH110V60C | R-454B | - - - | - - - | - - - | 42000 | 15.2 | 13 | No | 215860601 | All | USA | No
ML14KC1-042-230A** | LP43/60X+TXV | SL280UH110XV60C | R-454B | - - - | - - - | - - - | 42000 | 15.2 | 13 | No | 215860615 | All | USA | No
ML14KC1-042-230A** | LP43/60X+TXV | SLP99UH090XV48C | R-454B | - - - | - - - | - - - | 42000 | 15.2 | 13 | No | 215860638 | All | USA,Canada | No
ML14KC1-042-230A** | LP43/60X+TXV | SLP99UH090XV60C | R-454B | - - - | - - - | - - - | 42000 | 15.2 | 13 | No | 215860652 | All | USA,Canada | No
ML14KC1-042-230A** | LP43/60X+TXV | SLP99UH110XV60C | R-454B | - - - | - - - | - - - | 42000 | 15.2 | 13 | No | 215860666 | All | USA,Canada | No
ML14KC1-042-230A** | LP60/61W+TXV | EL180UH080NE48B | R-454B | - - - | - - - | - - - | 41000 | 16 | 13.5 | No | 215891046 | All | USA | No
ML14KC1-042-230A** | LP60/61W+TXV | EL180UH100NE60C | R-454B | - - - | - - - | - - - | 42000 | 16 | 13.5 | No | 215891053 | All | USA | No
ML14KC1-042-230A** | LP60/61W+TXV | EL196UH090XE48C | R-454B | - - - | - - - | - - - | 42000 | 16 | 14 | No | 215891060 | All | USA,Canada | No
ML14KC1-042-230A** | LP60/61W+TXV | EL196UH110XE60C | R-454B | - - - | - - - | - - - | 42000 | 16 | 14 | No | 215891067 | All | USA,Canada | No
ML14KC1-042-230A** | LP60/61W+TXV | EL280UH090E48B | R-454B | - - - | - - - | - - - | 42000 | 16 | 13.5 | No | 215891073 | All | USA | No
ML14KC1-042-230A** | LP60/61W+TXV | EL280UH090XE48B | R-454B | - - - | - - - | - - - | 42000 | 16 | 14 | No | 215891079 | All | USA | No
ML14KC1-042-230A** | LP60/61W+TXV | EL280UH110E48C | R-454B | - - - | - - - | - - - | 42000 | 16 | 14 | No | 215891086 | All | USA | No
ML14KC1-042-230A** | LP60/61W+TXV | EL280UH110E60C | R-454B | - - - | - - - | - - - | 42000 | 16 | 14 | No | 215891093 | All | USA | No
ML14KC1-042-230A** | LP60/61W+TXV | EL280UH110XE60C | R-454B | - - - | - - - | - - - | 42000 | 16 | 14 | No | 215891100 | All | USA | No
ML14KC1-042-230A** | LP60/61W+TXV | EL297UH090XE48C | R-454B | - - - | - - - | - - - | 42000 | 16 | 14 | No | 215891107 | All | USA,Canada | No
ML14KC1-042-230A** | LP60/61W+TXV | EL297UH090XV48C | R-454B | - - - | - - - | - - - | 42000 | 16 | 13.5 | No | 215891114 | All | USA,Canada | No
ML14KC1-042-230A** | LP60/61W+TXV | EL297UH090XV60C | R-454B | - - - | - - - | - - - | 42000 | 16 | 13.5 | No | 215891121 | All | USA,Canada | No
ML14KC1-042-230A** | LP60/61W+TXV | EL297UH110XE60C | R-454B | - - - | - - - | - - - | 42000 | 16 | 14 | No | 215891128 | All | USA,Canada | No
ML14KC1-042-230A** | LP60/61W+TXV | EL297UH110XV48C | R-454B | - - - | - - - | - - - | 42000 | 16 | 14 | No | 215891135 | All | USA,Canada | No
ML14KC1-042-230A** | LP60/61W+TXV | EL297UH110XV60C | R-454B | - - - | - - - | - - - | 42000 | 16 | 14 | No | 215891142 | All | USA,Canada | No
ML14KC1-042-230A** | LP60/61W+TXV | SL280UH080NV48B | R-454B | - - - | - - - | - - - | 42000 | 16 | 13.5 | No | 215891148 | All | USA | No
ML14KC1-042-230A** | LP60/61W+TXV | SL280UH080NV60C | R-454B | - - - | - - - | - - - | 42000 | 16 | 14 | No | 215891154 | All | USA | No
ML14KC1-042-230A** | LP60/61W+TXV | SL280UH090V48B | R-454B | - - - | - - - | - - - | 42000 | 16 | 13.5 | No | 215891160 | All | USA | No
ML14KC1-042-230A** | LP60/61W+TXV | SL280UH090V60C | R-454B | - - - | - - - | - - - | 42000 | 16 | 13.5 | No | 215891166 | All | USA | No
ML14KC1-042-230A** | LP60/61W+TXV | SL280UH090XV48B | R-454B | - - - | - - - | - - - | 42000 | 16 | 13.5 | No | 215891172 | All | USA | No
ML14KC1-042-230A** | LP60/61W+TXV | SL280UH090XV60C | R-454B | - - - | - - - | - - - | 42000 | 16 | 13.5 | No | 215891178 | All | USA | No
ML14KC1-042-230A** | LP60/61W+TXV | SL280UH100NV60C | R-454B | - - - | - - - | - - - | 42000 | 16 | 14 | No | 215891184 | All | USA | No
ML14KC1-042-230A** | LP60/61W+TXV | SL280UH110V60C | R-454B | - - - | - - - | - - - | 42000 | 16 | 14 | No | 215891190 | All | USA | No
ML14KC1-042-230A** | LP60/61W+TXV | SL280UH110XV60C | R-454B | - - - | - - - | - - - | 42000 | 16 | 14 | No | 215891196 | All | USA | No
ML14KC1-042-230A** | LP60/61W+TXV | SLP99UH090XV48C | R-454B | - - - | - - - | - - - | 42000 | 16 | 13.5 | No | 215891202 | All | USA,Canada | No
ML14KC1-042-230A** | LP60/61W+TXV | SLP99UH090XV60C | R-454B | - - - | - - - | - - - | 42000 | 16 | 13.5 | No | 215891208 | All | USA,Canada | No
ML14KC1-042-230A** | LP60/61W+TXV | SLP99UH110XV60C | R-454B | - - - | - - - | - - - | 42000 | 16 | 13.5 | No | 215891214 | All | USA,Canada | No
ML14KC1-042-230A** | LS484CC+TXV+TD | - - - | R-454B | - - - | - - - | - - - | 41500 | 14.3 | 11.7 | No | 215911938 | All | USA,Canada | No
ML14KC1-042-230A** | LS487CC+TXV+TD | - - - | R-454B | - - - | - - - | - - - | 41500 | 14.3 | 11.7 | No | 215911939 | All | USA,Canada | No
ML14KC1-042-230A** | M42E49+TXV+TD | - - - | R-454B | - - - | - - - | - - - | 40500 | 14.3 | 11.7 | No | 215868159 | All | USA,Canada | No
ML14KC1-042-230A** | M48E49+TXV+TD | - - - | R-454B | - - - | - - - | - - - | 40500 | 14.3 | 11.7 | No | 215868160 | All | USA,Canada | No
ML14KC1-042-230A** | M60E49+TXV+TD | - - - | R-454B | - - - | - - - | - - - | 40500 | 14.3 | 11.7 | No | 215868161 | All | USA,Canada | No
ML14KC1-042-230A** | M60E52+TXV+TD | - - - | R-454B | - - - | - - - | - - - | 40500 | 14.5 | 12 | No | 215868162 | All | USA,Canada | No
ML14KC1-047-230A** | BVC348+TXV | - - - | R-454B | - - - | - - - | - - - | 45500 | 15.2 | 12 | No | 215866933 | All | USA,Canada | No
ML14KC1-047-230A** | BVC448+TXV | - - - | R-454B | - - - | - - - | - - - | 46500 | 15.2 | 13 | No | 215866936 | All | USA,Canada | No
ML14KC1-047-230A** | BVC548+TXV | - - - | R-454B | - - - | - - - | - - - | 42500 | 14.5 | 11.7 | No | 215868325 | All | USA,Canada | No
ML14KC1-047-230A** | BVC648+TXV | - - - | R-454B | - - - | - - - | - - - | 45500 | 15.2 | 12 | No | 215866935 | All | USA,Canada | No
ML14KC1-047-230A** | BVC660+TXV | - - - | R-454B | - - - | - - - | - - - | 45000 | 14.5 | 12.5 | No | 215866934 | All | USA,Canada | No
ML14KC1-047-230A** | BVC748+TXV | - - - | R-454B | - - - | - - - | - - - | 46500 | 15.2 | 13 | No | 215868328 | All | USA,Canada | No
ML14KC1-047-230A** | BVC760+TXV | - - - | R-454B | - - - | - - - | - - - | 45500 | 15 | 12.5 | No | 215868327 | All | USA,Canada | No
ML14KC1-047-230A** | BVC960+TXV | - - - | R-454B | - - - | - - - | - - - | 46500 | 14.5 | 13 | No | 215868326 | All | USA,Canada | No
ML14KC1-047-230A** | BVD160+TXV | - - - | R-454B | - - - | - - - | - - - | 46500 | 15 | 13.5 | No | 215866937 | All | USA,Canada | No
ML14KC1-047-230A** | FEBB948+TXV | - - - | R-454B | - - - | - - - | - - - | 45000 | 14.5 | 12 | No | 215867053 | All | USA,Canada | No
ML14KC1-047-230A** | FECC148+TXV | - - - | R-454B | - - - | - - - | - - - | 45500 | 15 | 12.5 | No | 215867064 | All | USA,Canada | No
ML14KC1-047-230A** | FECC348+TXV | - - - | R-454B | - - - | - - - | - - - | 45500 | 14.5 | 12.5 | No | 215868626 | All | USA,Canada | No
ML14KC1-047-230A** | FECC360+TXV | - - - | R-454B | - - - | - - - | - - - | 46000 | 15.2 | 12.5 | No | 215867054 | All | USA,Canada | No
ML14KC1-047-230A** | FECC448+TXV | - - - | R-454B | - - - | - - - | - - - | 45000 | 15.2 | 12.5 | No | 215868630 | All | USA,Canada | No
ML14KC1-047-230A** | FECC460+TXV | - - - | R-454B | - - - | - - - | - - - | 46500 | 16 | 13 | No | 215867069 | All | USA,Canada | No
ML14KC1-047-230A** | FECC648+TXV | - - - | R-454B | - - - | - - - | - - - | 46000 | 14.5 | 12.5 | No | 215868628 | All | USA,Canada | No
ML14KC1-047-230A** | FECC660+TXV | - - - | R-454B | - - - | - - - | - - - | 46500 | 15.2 | 13 | No | 215867058 | All | USA,Canada | No
ML14KC1-047-230A** | FECC748+TXV | - - - | R-454B | - - - | - - - | - - - | 45500 | 15.2 | 12.5 | No | 215868633 | All | USA,Canada | No
ML14KC1-047-230A** | FECC760+TXV | - - - | R-454B | - - - | - - - | - - - | 46500 | 16 | 13.5 | No | 215868632 | All | USA,Canada | No
ML14KC1-047-230A** | FECC960+TXV | - - - | R-454B | - - - | - - - | - - - | 46500 | 15.2 | 13 | No | 215868629 | All | USA,Canada | No
ML14KC1-047-230A** | FEDD160+TXV | - - - | R-454B | - - - | - - - | - - - | 46500 | 16 | 13.5 | No | 215868634 | All | USA,Canada | No
ML14KC1-047-230A** | FESS948+TXV | - - - | R-454B | - - - | - - - | - - - | 45000 | 14.5 | 12 | No | 215868623 | All | USA,Canada | No
ML14KC1-047-230A** | FETT148+TXV | - - - | R-454B | - - - | - - - | - - - | 45500 | 15 | 12.5 | No | 215867062 | All | USA,Canada | No
ML14KC1-047-230A** | FETT348+TXV | - - - | R-454B | - - - | - - - | - - - | 45500 | 14.5 | 12.5 | No | 215868625 | All | USA,Canada | No
ML14KC1-047-230A** | FETT360+TXV | - - - | R-454B | - - - | - - - | - - - | 46000 | 15.2 | 12.5 | No | 215868624 | All | USA,Canada | No
ML14KC1-047-230A** | FETT448+TXV | - - - | R-454B | - - - | - - - | - - - | 45000 | 15.2 | 12.5 | No | 215867067 | All | USA,Canada | No
ML14KC1-047-230A** | FETT460+TXV | - - - | R-454B | - - - | - - - | - - - | 46500 | 16 | 13 | No | 215867066 | All | USA,Canada | No
ML14KC1-047-230A** | FETT648+TXV | - - - | R-454B | - - - | - - - | - - - | 46000 | 14.5 | 12.5 | No | 215868627 | All | USA,Canada | No
ML14KC1-047-230A** | FETT660+TXV | - - - | R-454B | - - - | - - - | - - - | 46500 | 15.2 | 13 | No | 215867056 | All | USA,Canada | No
ML14KC1-047-230A** | FETT748+TXV | - - - | R-454B | - - - | - - - | - - - | 45500 | 15.2 | 12.5 | No | 215868631 | All | USA,Canada | No
ML14KC1-047-230A** | FETT760+TXV | - - - | R-454B | - - - | - - - | - - - | 46500 | 16 | 13.5 | No | 215867071 | All | USA,Canada | No
ML14KC1-047-230A** | FETT960+TXV | - - - | R-454B | - - - | - - - | - - - | 46500 | 15.2 | 13 | No | 215867060 | All | USA,Canada | No
ML14KC1-047-230A** | FEUU160+TXV | - - - | R-454B | - - - | - - - | - - - | 46500 | 16 | 13.5 | No | 215867073 | All | USA,Canada | No
ML14KC1-047-230A** | HG4948+TXV+TD | - - - | R-454B | - - - | - - - | - - - | 45500 | 14 | 11.5 | No | 215868956 | All | USA,Canada | No
ML14KC1-047-230A** | HG4960+TXV+TD | - - - | R-454B | - - - | - - - | - - - | 45500 | 14 | 11.5 | No | 215868957 | All | USA,Canada | No
ML14KC1-047-230A** | HG5048+TXV+TD | - - - | R-454B | - - - | - - - | - - - | 45500 | 14 | 11.5 | No | 215868958 | All | USA,Canada | No
ML14KC1-047-230A** | HG5060+TXV+TD | - - - | R-454B | - - - | - - - | - - - | 45500 | 14 | 11.5 | No | 215868071 | All | USA,Canada | No
ML14KC1-047-230A** | HG5148+TXV+TD | - - - | R-454B | - - - | - - - | - - - | 45500 | 14 | 11.5 | No | 215868959 | All | USA,Canada | No
ML14KC1-047-230A** | HG5160+TXV+TD | - - - | R-454B | - - - | - - - | - - - | 45500 | 14 | 11.5 | No | 215868960 | All | USA,Canada | No
ML14KC1-047-230A** | HG5248+TXV+TD | - - - | R-454B | - - - | - - - | - - - | 45500 | 14.5 | 12 | No | 215868963 | All | USA,Canada | No
ML14KC1-047-230A** | HG5260+TXV+TD | - - - | R-454B | - - - | - - - | - - - | 45500 | 14.5 | 12 | No | 215868072 | All | USA,Canada | No
ML14KC1-047-230A** | HG5348+TXV+TD | - - - | R-454B | - - - | - - - | - - - | 45500 | 14 | 11.5 | No | 215868955 | All | USA,Canada | No
ML14KC1-047-230A** | HG5448+TXV+TD | - - - | R-454B | - - - | - - - | - - - | 45000 | 14 | 11.5 | No | 215868951 | All | USA,Canada | No
ML14KC1-047-230A** | HG5460+TXV+TD | - - - | R-454B | - - - | - - - | - - - | 45000 | 14 | 11.5 | No | 215868952 | All | USA,Canada | No
ML14KC1-047-230A** | HG5548+TXV+TD | - - - | R-454B | - - - | - - - | - - - | 45500 | 14 | 11.5 | No | 215868953 | All | USA,Canada | No
ML14KC1-047-230A** | HG5560+TXV+TD | - - - | R-454B | - - - | - - - | - - - | 45500 | 14 | 11.5 | No | 215868954 | All | USA,Canada | No
ML14KC1-047-230A** | HG7448+TXV+TD | - - - | R-454B | - - - | - - - | - - - | 45500 | 14 | 11.5 | No | 215868961 | All | USA,Canada | No
ML14KC1-047-230A** | HG7460+TXV+TD | - - - | R-454B | - - - | - - - | - - - | 45500 | 14 | 11.5 | No | 215868962 | All | USA,Canada | No
ML14KC1-047-230A** | HG8448+TXV+TD | - - - | R-454B | - - - | - - - | - - - | 45500 | 14 | 11.5 | No | 215868073 | All | USA,Canada | No
ML14KC1-047-230A** | HG8460+TXV+TD | - - - | R-454B | - - - | - - - | - - - | 45500 | 14 | 11.5 | No | 215868074 | All | USA,Canada | No
ML14KC1-047-230A** | HG8648+TXV+TD | - - - | R-454B | - - - | - - - | - - - | 45500 | 14 | 11.5 | No | 215868964 | All | USA,Canada | No
ML14KC1-047-230A** | HG8660+TXV+TD | - - - | R-454B | - - - | - - - | - - - | 45500 | 14 | 11.5 | No | 215868075 | All | USA,Canada | No
ML14KC1-047-230A** | HG8848+TXV+TD | - - - | R-454B | - - - | - - - | - - - | 45500 | 14 | 11.5 | No | 215868965 | All | USA,Canada | No
ML14KC1-047-230A** | HG8860+TXV+TD | - - - | R-454B | - - - | - - - | - - - | 45500 | 14 | 11.5 | No | 215868076 | All | USA,Canada | No
ML14KC1-047-230A** | L42/49K+TXV | EL280UH090E48B | R-454B | - - - | - - - | - - - | 45000 | 15.2 | 13 | No | 215860732 | All | USA | No
ML14KC1-047-230A** | L42/49K+TXV | EL280UH090XE48B | R-454B | - - - | - - - | - - - | 45000 | 15.2 | 13 | No | 215860740 | All | USA | No
ML14KC1-047-230A** | L42/49K+TXV | ML180UH070V48B | R-454B | - - - | - - - | - - - | 46000 | 15.2 | 13 | No | 215860874 | All | USA | No
ML14KC1-047-230A** | L42/49K+TXV | ML180UH090E48B | R-454B | - - - | - - - | - - - | 45500 | 15.2 | 13 | No | 215860882 | All | USA | No
ML14KC1-047-230A** | L42/49K+TXV | ML180UH090V48B | R-454B | - - - | - - - | - - - | 46000 | 15.2 | 12.5 | No | 215860902 | All | USA | No
ML14KC1-047-230A** | L42/49K+TXV | ML180UH090XE48B | R-454B | - - - | - - - | - - - | 45500 | 15.2 | 13 | No | 215860910 | All | USA | No
ML14KC1-047-230A** | L42/49K+TXV | ML196UH070XE48B | R-454B | - - - | - - - | - - - | 45000 | 14.5 | 12.5 | No | 215861006 | All | USA,Canada | No
ML14KC1-047-230A** | L42/49K+TXV | SL280UH080NV48B | R-454B | - - - | - - - | - - - | 45500 | 15.2 | 12.5 | No | 215861067 | All | USA | No
ML14KC1-047-230A** | L42/49K+TXV | SL280UH090V48B | R-454B | - - - | - - - | - - - | 45000 | 15.2 | 13 | No | 215861091 | All | USA | No
ML14KC1-047-230A** | L42/49K+TXV | SL280UH090XV48B | R-454B | - - - | - - - | - - - | 45000 | 15.2 | 13 | No | 215861115 | All | USA | No
ML14KC1-047-230A** | L42/49L+TXV | EL280UH090E48B | R-454B | - - - | - - - | - - - | 45000 | 15.2 | 13 | No | 215860731 | All | USA | No
ML14KC1-047-230A** | L42/49L+TXV | EL280UH090XE48B | R-454B | - - - | - - - | - - - | 45000 | 15.2 | 13 | No | 215860739 | All | USA | No
ML14KC1-047-230A** | L42/49L+TXV | ML180UH070V48B | R-454B | - - - | - - - | - - - | 46000 | 15.2 | 13 | No | 215860873 | All | USA | No
ML14KC1-047-230A** | L42/49L+TXV | ML180UH090E48B | R-454B | - - - | - - - | - - - | 45500 | 15.2 | 13 | No | 215860881 | All | USA | No
ML14KC1-047-230A** | L42/49L+TXV | ML180UH090V48B | R-454B | - - - | - - - | - - - | 46000 | 15.2 | 12.5 | No | 215860901 | All | USA | No
ML14KC1-047-230A** | L42/49L+TXV | ML180UH090XE48B | R-454B | - - - | - - - | - - - | 45500 | 15.2 | 13 | No | 215860909 | All | USA | No
ML14KC1-047-230A** | L42/49L+TXV | ML196UH070XE48B | R-454B | - - - | - - - | - - - | 45000 | 14.5 | 12.5 | No | 215861005 | All | USA,Canada | No
ML14KC1-047-230A** | L42/49L+TXV | SL280UH080NV48B | R-454B | - - - | - - - | - - - | 45500 | 15.2 | 12.5 | No | 215861066 | All | USA | No
ML14KC1-047-230A** | L42/49L+TXV | SL280UH090V48B | R-454B | - - - | - - - | - - - | 45000 | 15.2 | 13 | No | 215861090 | All | USA | No
ML14KC1-047-230A** | L42/49L+TXV | SL280UH090XV48B | R-454B | - - - | - - - | - - - | 45000 | 15.2 | 13 | No | 215861114 | All | USA | No
ML14KC1-047-230A** | L42/60S+TXV | EL180UH100NE60C | R-454B | - - - | - - - | - - - | 45500 | 15 | 12 | No | 215860695 | All | USA | No
ML14KC1-047-230A** | L42/60S+TXV | EL195UH080NE60C | R-454B | - - - | - - - | - - - | 44500 | 14.5 | 12 | No | 216704141 | All | USA,Canada | No
ML14KC1-047-230A** | L42/60S+TXV | EL196UH090XE48C | R-454B | - - - | - - - | - - - | 45500 | 15.2 | 12.5 | No | 215860708 | All | USA,Canada | No
ML14KC1-047-230A** | L42/60S+TXV | EL196UH110XE60C | R-454B | - - - | - - - | - - - | 45500 | 15.2 | 13 | No | 215860720 | All | USA,Canada | No
ML14KC1-047-230A** | L42/60S+TXV | EL280UH090E48B | R-454B | - - - | - - - | - - - | 45500 | 15.2 | 12.5 | No | 215860730 | All | USA | No
ML14KC1-047-230A** | L42/60S+TXV | EL280UH090XE48B | R-454B | - - - | - - - | - - - | 45500 | 15.2 | 12.5 | No | 215860738 | All | USA | No
ML14KC1-047-230A** | L42/60S+TXV | EL280UH110E48C | R-454B | - - - | - - - | - - - | 46000 | 15.2 | 13 | No | 215860748 | All | USA | No
ML14KC1-047-230A** | L42/60S+TXV | EL280UH110E60C | R-454B | - - - | - - - | - - - | 46000 | 15.2 | 13 | No | 215860760 | All | USA | No
ML14KC1-047-230A** | L42/60S+TXV | EL280UH110XE60C | R-454B | - - - | - - - | - - - | 46000 | 15.2 | 13 | No | 215860772 | All | USA | No
ML14KC1-047-230A** | L42/60S+TXV | EL297UH090XE48C | R-454B | - - - | - - - | - - - | 45500 | 15.2 | 13 | No | 215860784 | All | USA,Canada | No
ML14KC1-047-230A** | L42/60S+TXV | EL297UH090XV48C | R-454B | - - - | - - - | - - - | 45000 | 15.2 | 12.5 | No | 215860796 | All | USA,Canada | No
ML14KC1-047-230A** | L42/60S+TXV | EL297UH090XV60C | R-454B | - - - | - - - | - - - | 45000 | 15.2 | 12.5 | No | 215860808 | All | USA,Canada | No
ML14KC1-047-230A** | L42/60S+TXV | EL297UH110XE60C | R-454B | - - - | - - - | - - - | 45500 | 15.2 | 13 | No | 215860820 | All | USA,Canada | No
ML14KC1-047-230A** | L42/60S+TXV | EL297UH110XV48C | R-454B | - - - | - - - | - - - | 45500 | 15.2 | 12.5 | No | 215860832 | All | USA,Canada | No
ML14KC1-047-230A** | L42/60S+TXV | EL297UH110XV60C | R-454B | - - - | - - - | - - - | 45500 | 15.2 | 12.5 | No | 215860844 | All | USA,Canada | No
ML14KC1-047-230A** | L42/60S+TXV | ML180UH070V48B | R-454B | - - - | - - - | - - - | 46000 | 15.2 | 13 | No | 215860872 | All | USA | No
ML14KC1-047-230A** | L42/60S+TXV | ML180UH090E48B | R-454B | - - - | - - - | - - - | 45500 | 15.2 | 13 | No | 215860880 | All | USA | No
ML14KC1-047-230A** | L42/60S+TXV | ML180UH090E60C | R-454B | - - - | - - - | - - - | 45500 | 15.2 | 13 | No | 215860890 | All | USA | No
ML14KC1-047-230A** | L42/60S+TXV | ML180UH090V48B | R-454B | - - - | - - - | - - - | 45000 | 15.2 | 12.5 | No | 215860900 | All | USA | No
ML14KC1-047-230A** | L42/60S+TXV | ML180UH090XE48B | R-454B | - - - | - - - | - - - | 45500 | 15.2 | 13 | No | 215860908 | All | USA | No
ML14KC1-047-230A** | L42/60S+TXV | ML180UH110E60C | R-454B | - - - | - - - | - - - | 46000 | 15.2 | 12.5 | No | 215860918 | All | USA | No
ML14KC1-047-230A** | L42/60S+TXV | ML180UH110V60C | R-454B | - - - | - - - | - - - | 46000 | 15.2 | 13 | No | 215860930 | All | USA | No
ML14KC1-047-230A** | L42/60S+TXV | ML180UH110XE60C | R-454B | - - - | - - - | - - - | 46000 | 15.2 | 12.5 | No | 215860942 | All | USA | No
ML14KC1-047-230A** | L42/60S+TXV | ML193UH090XE48C | R-454B | - - - | - - - | - - - | 45500 | 15.2 | 12.5 | No | 215860964 | All | USA | No
ML14KC1-047-230A** | L42/60S+TXV | ML193UH110XE48C | R-454B | - - - | - - - | - - - | 45500 | 15.2 | 13 | No | 215860978 | All | USA | No
ML14KC1-047-230A** | L42/60S+TXV | ML193UH110XE60C | R-454B | - - - | - - - | - - - | 45000 | 15.2 | 13 | No | 215860992 | All | USA | No
ML14KC1-047-230A** | L42/60S+TXV | ML196UH070XE48B | R-454B | - - - | - - - | - - - | 45000 | 14.5 | 12 | No | 215861004 | All | USA,Canada | No
ML14KC1-047-230A** | L42/60S+TXV | ML196UH090XE48C | R-454B | - - - | - - - | - - - | 45500 | 15.2 | 12.5 | No | 215861016 | All | USA,Canada | No
ML14KC1-047-230A** | L42/60S+TXV | ML196UH090XE60C | R-454B | - - - | - - - | - - - | 45000 | 15.2 | 13 | No | 215861030 | All | USA,Canada | No
ML14KC1-047-230A** | L42/60S+TXV | ML196UH110XE60C | R-454B | - - - | - - - | - - - | 45500 | 15.2 | 13 | No | 215861044 | All | USA,Canada | No
ML14KC1-047-230A** | L42/60S+TXV | SL280UH080NV48B | R-454B | - - - | - - - | - - - | 45500 | 15.2 | 12.5 | No | 215861065 | All | USA | No
ML14KC1-047-230A** | L42/60S+TXV | SL280UH080NV60C | R-454B | - - - | - - - | - - - | 45500 | 15.2 | 13 | No | 215861077 | All | USA | No
ML14KC1-047-230A** | L42/60S+TXV | SL280UH090V48B | R-454B | - - - | - - - | - - - | 45000 | 15.2 | 12.5 | No | 215861089 | All | USA | No
ML14KC1-047-230A** | L42/60S+TXV | SL280UH090V60C | R-454B | - - - | - - - | - - - | 46000 | 15.2 | 13 | No | 215861101 | All | USA | No
ML14KC1-047-230A** | L42/60S+TXV | SL280UH090XV48B | R-454B | - - - | - - - | - - - | 45000 | 15.2 | 12.5 | No | 215861113 | All | USA | No
ML14KC1-047-230A** | L42/60S+TXV | SL280UH090XV60C | R-454B | - - - | - - - | - - - | 46000 | 15.2 | 13 | No | 215861125 | All | USA | No
ML14KC1-047-230A** | L42/60S+TXV | SL280UH100NV60C | R-454B | - - - | - - - | - - - | 45500 | 15.2 | 13 | No | 215861139 | All | USA | No
ML14KC1-047-230A** | L42/60S+TXV | SL280UH110V60C | R-454B | - - - | - - - | - - - | 45500 | 15.2 | 13 | No | 215861153 | All | USA | No
ML14KC1-047-230A** | L42/60S+TXV | SL280UH110XV60C | R-454B | - - - | - - - | - - - | 45500 | 15.2 | 13 | No | 215861167 | All | USA | No
ML14KC1-047-230A** | L42/60S+TXV | SLP99UH090XV48C | R-454B | - - - | - - - | - - - | 45000 | 15.2 | 12.5 | No | 215861190 | All | USA,Canada | No
ML14KC1-047-230A** | L42/60S+TXV | SLP99UH090XV60C | R-454B | - - - | - - - | - - - | 45500 | 15.2 | 12.5 | No | 215861204 | All | USA,Canada | No
ML14KC1-047-230A** | L42/60S+TXV | SLP99UH110XV60C | R-454B | - - - | - - - | - - - | 45500 | 15.2 | 12.5 | No | 215861218 | All | USA,Canada | No
ML14KC1-047-230A** | L42/60T+TXV | EL180UH100NE60C | R-454B | - - - | - - - | - - - | 46500 | 15.2 | 12.5 | No | 215860697 | All | USA | No
ML14KC1-047-230A** | L42/60T+TXV | EL196UH090XE48C | R-454B | - - - | - - - | - - - | 45500 | 15.2 | 13 | No | 215860710 | All | USA,Canada | No
ML14KC1-047-230A** | L42/60T+TXV | EL196UH110XE60C | R-454B | - - - | - - - | - - - | 46000 | 15.2 | 13 | No | 215860722 | All | USA,Canada | No
ML14KC1-047-230A** | L42/60T+TXV | EL280UH090E48B | R-454B | - - - | - - - | - - - | 45500 | 15.2 | 13 | No | 215860734 | All | USA | No
ML14KC1-047-230A** | L42/60T+TXV | EL280UH090XE48B | R-454B | - - - | - - - | - - - | 45500 | 15.2 | 13 | No | 215860742 | All | USA | No
ML14KC1-047-230A** | L42/60T+TXV | EL280UH110E48C | R-454B | - - - | - - - | - - - | 46500 | 15.2 | 13 | No | 215860750 | All | USA | No
ML14KC1-047-230A** | L42/60T+TXV | EL280UH110E60C | R-454B | - - - | - - - | - - - | 45500 | 16 | 13 | No | 215860762 | All | USA | No
ML14KC1-047-230A** | L42/60T+TXV | EL280UH110XE60C | R-454B | - - - | - - - | - - - | 45500 | 16 | 13 | No | 215860774 | All | USA | No
ML14KC1-047-230A** | L42/60T+TXV | EL297UH090XE48C | R-454B | - - - | - - - | - - - | 46000 | 15.2 | 13 | No | 215860786 | All | USA,Canada | No
ML14KC1-047-230A** | L42/60T+TXV | EL297UH090XV48C | R-454B | - - - | - - - | - - - | 45500 | 15.2 | 13 | No | 215860798 | All | USA,Canada | No
ML14KC1-047-230A** | L42/60T+TXV | EL297UH090XV60C | R-454B | - - - | - - - | - - - | 45000 | 15.2 | 13 | No | 215860810 | All | USA,Canada | No
ML14KC1-047-230A** | L42/60T+TXV | EL297UH110XE60C | R-454B | - - - | - - - | - - - | 46000 | 15.2 | 13 | No | 215860822 | All | USA,Canada | No
ML14KC1-047-230A** | L42/60T+TXV | EL297UH110XV48C | R-454B | - - - | - - - | - - - | 46500 | 15.2 | 13 | No | 215860834 | All | USA,Canada | No
ML14KC1-047-230A** | L42/60T+TXV | EL297UH110XV60C | R-454B | - - - | - - - | - - - | 46500 | 15.2 | 13 | No | 215860846 | All | USA,Canada | No
ML14KC1-047-230A** | L42/60T+TXV | ML180UH070V48B | R-454B | - - - | - - - | - - - | 46500 | 15.2 | 13 | No | 215860876 | All | USA | No
ML14KC1-047-230A** | L42/60T+TXV | ML180UH090E48B | R-454B | - - - | - - - | - - - | 46000 | 15.2 | 13 | No | 215860884 | All | USA | No
ML14KC1-047-230A** | L42/60T+TXV | ML180UH090E60C | R-454B | - - - | - - - | - - - | 45500 | 16 | 13 | No | 215860892 | All | USA | No
ML14KC1-047-230A** | L42/60T+TXV | ML180UH090V48B | R-454B | - - - | - - - | - - - | 45000 | 15.2 | 13 | No | 215860904 | All | USA | No
ML14KC1-047-230A** | L42/60T+TXV | ML180UH090XE48B | R-454B | - - - | - - - | - - - | 45500 | 15.2 | 13 | No | 215860912 | All | USA | No
ML14KC1-047-230A** | L42/60T+TXV | ML180UH110E60C | R-454B | - - - | - - - | - - - | 47000 | 15.2 | 13 | No | 215860920 | All | USA | No
ML14KC1-047-230A** | L42/60T+TXV | ML180UH110V60C | R-454B | - - - | - - - | - - - | 45500 | 16 | 13 | No | 215860932 | All | USA | No
ML14KC1-047-230A** | L42/60T+TXV | ML180UH110XE60C | R-454B | - - - | - - - | - - - | 47000 | 15.2 | 13 | No | 215860944 | All | USA | No
ML14KC1-047-230A** | L42/60T+TXV | ML193UH090XE48C | R-454B | - - - | - - - | - - - | 46000 | 15.2 | 13 | No | 215860966 | All | USA | No
ML14KC1-047-230A** | L42/60T+TXV | ML193UH110XE48C | R-454B | - - - | - - - | - - - | 46000 | 15.2 | 13 | No | 215860980 | All | USA | No
ML14KC1-047-230A** | L42/60T+TXV | ML193UH110XE60C | R-454B | - - - | - - - | - - - | 46500 | 15.2 | 13 | No | 215860994 | All | USA | No
ML14KC1-047-230A** | L42/60T+TXV | ML196UH070XE48B | R-454B | - - - | - - - | - - - | 45000 | 14.5 | 12.5 | No | 215861008 | All | USA,Canada | No
ML14KC1-047-230A** | L42/60T+TXV | ML196UH090XE48C | R-454B | - - - | - - - | - - - | 46000 | 15.2 | 13 | No | 215861018 | All | USA,Canada | No
ML14KC1-047-230A** | L42/60T+TXV | ML196UH090XE60C | R-454B | - - - | - - - | - - - | 46500 | 15.2 | 13 | No | 215861032 | All | USA,Canada | No
ML14KC1-047-230A** | L42/60T+TXV | ML196UH110XE60C | R-454B | - - - | - - - | - - - | 46000 | 15.2 | 13 | No | 215861046 | All | USA,Canada | No
ML14KC1-047-230A** | L42/60T+TXV | SL280UH080NV48B | R-454B | - - - | - - - | - - - | 45500 | 15.2 | 13 | No | 215861069 | All | USA | No
ML14KC1-047-230A** | L42/60T+TXV | SL280UH080NV60C | R-454B | - - - | - - - | - - - | 46500 | 15.2 | 13 | No | 215861079 | All | USA | No
ML14KC1-047-230A** | L42/60T+TXV | SL280UH090V48B | R-454B | - - - | - - - | - - - | 45500 | 15.2 | 13 | No | 215861093 | All | USA | No
ML14KC1-047-230A** | L42/60T+TXV | SL280UH090V60C | R-454B | - - - | - - - | - - - | 46500 | 15.2 | 13 | No | 215861103 | All | USA | No
ML14KC1-047-230A** | L42/60T+TXV | SL280UH090XV48B | R-454B | - - - | - - - | - - - | 45500 | 15.2 | 13 | No | 215861117 | All | USA | No
ML14KC1-047-230A** | L42/60T+TXV | SL280UH090XV60C | R-454B | - - - | - - - | - - - | 46500 | 15.2 | 13 | No | 215861127 | All | USA | No
ML14KC1-047-230A** | L42/60T+TXV | SL280UH100NV60C | R-454B | - - - | - - - | - - - | 47000 | 15.2 | 13 | No | 215861141 | All | USA | No
ML14KC1-047-230A** | L42/60T+TXV | SL280UH110V60C | R-454B | - - - | - - - | - - - | 47000 | 15.2 | 13 | No | 215861155 | All | USA | No
ML14KC1-047-230A** | L42/60T+TXV | SL280UH110XV60C | R-454B | - - - | - - - | - - - | 47000 | 15.2 | 13 | No | 215861169 | All | USA | No
ML14KC1-047-230A** | L42/60T+TXV | SLP99UH090XV48C | R-454B | - - - | - - - | - - - | 45500 | 15.2 | 13 | No | 215861192 | All | USA,Canada | No
ML14KC1-047-230A** | L42/60T+TXV | SLP99UH090XV60C | R-454B | - - - | - - - | - - - | 45500 | 15.2 | 13 | No | 215861206 | All | USA,Canada | No
ML14KC1-047-230A** | L42/60T+TXV | SLP99UH110XV60C | R-454B | - - - | - - - | - - - | 46500 | 15.2 | 13 | No | 215861220 | All | USA,Canada | No
ML14KC1-047-230A** | L42/60U+TXV | EL180UH100NE60C | R-454B | - - - | - - - | - - - | 45500 | 15 | 12 | No | 215860694 | All | USA | No
ML14KC1-047-230A** | L42/60U+TXV | EL195UH080NE60C | R-454B | - - - | - - - | - - - | 44500 | 14.5 | 12 | No | 216704140 | All | USA,Canada | No
ML14KC1-047-230A** | L42/60U+TXV | EL196UH090XE48C | R-454B | - - - | - - - | - - - | 45500 | 15.2 | 12.5 | No | 215860707 | All | USA,Canada | No
ML14KC1-047-230A** | L42/60U+TXV | EL196UH110XE60C | R-454B | - - - | - - - | - - - | 45500 | 15.2 | 13 | No | 215860719 | All | USA,Canada | No
ML14KC1-047-230A** | L42/60U+TXV | EL280UH090E48B | R-454B | - - - | - - - | - - - | 45500 | 15.2 | 12.5 | No | 215860729 | All | USA | No
ML14KC1-047-230A** | L42/60U+TXV | EL280UH090XE48B | R-454B | - - - | - - - | - - - | 45500 | 15.2 | 12.5 | No | 215860737 | All | USA | No
ML14KC1-047-230A** | L42/60U+TXV | EL280UH110E48C | R-454B | - - - | - - - | - - - | 46000 | 15.2 | 13 | No | 215860747 | All | USA | No
ML14KC1-047-230A** | L42/60U+TXV | EL280UH110E60C | R-454B | - - - | - - - | - - - | 46000 | 15.2 | 13 | No | 215860759 | All | USA | No
ML14KC1-047-230A** | L42/60U+TXV | EL280UH110XE60C | R-454B | - - - | - - - | - - - | 46000 | 15.2 | 13 | No | 215860771 | All | USA | No
ML14KC1-047-230A** | L42/60U+TXV | EL297UH090XE48C | R-454B | - - - | - - - | - - - | 45500 | 15.2 | 13 | No | 215860783 | All | USA,Canada | No
ML14KC1-047-230A** | L42/60U+TXV | EL297UH090XV48C | R-454B | - - - | - - - | - - - | 45000 | 15.2 | 12.5 | No | 215860795 | All | USA,Canada | No
ML14KC1-047-230A** | L42/60U+TXV | EL297UH090XV60C | R-454B | - - - | - - - | - - - | 45000 | 15.2 | 12.5 | No | 215860807 | All | USA,Canada | No
ML14KC1-047-230A** | L42/60U+TXV | EL297UH110XE60C | R-454B | - - - | - - - | - - - | 45500 | 15.2 | 13 | No | 215860819 | All | USA,Canada | No
ML14KC1-047-230A** | L42/60U+TXV | EL297UH110XV48C | R-454B | - - - | - - - | - - - | 45500 | 15.2 | 12.5 | No | 215860831 | All | USA,Canada | No
ML14KC1-047-230A** | L42/60U+TXV | EL297UH110XV60C | R-454B | - - - | - - - | - - - | 45500 | 15.2 | 12.5 | No | 215860843 | All | USA,Canada | No
ML14KC1-047-230A** | L42/60U+TXV | ML180UH070V48B | R-454B | - - - | - - - | - - - | 46000 | 15.2 | 13 | No | 215860871 | All | USA | No
ML14KC1-047-230A** | L42/60U+TXV | ML180UH090E48B | R-454B | - - - | - - - | - - - | 45500 | 15.2 | 13 | No | 215860879 | All | USA | No
ML14KC1-047-230A** | L42/60U+TXV | ML180UH090E60C | R-454B | - - - | - - - | - - - | 45500 | 15.2 | 13 | No | 215860889 | All | USA | No
ML14KC1-047-230A** | L42/60U+TXV | ML180UH090V48B | R-454B | - - - | - - - | - - - | 45000 | 15.2 | 12.5 | No | 215860899 | All | USA | No
ML14KC1-047-230A** | L42/60U+TXV | ML180UH090XE48B | R-454B | - - - | - - - | - - - | 45500 | 15.2 | 13 | No | 215860907 | All | USA | No
ML14KC1-047-230A** | L42/60U+TXV | ML180UH110E60C | R-454B | - - - | - - - | - - - | 46000 | 15.2 | 12.5 | No | 215860917 | All | USA | No
ML14KC1-047-230A** | L42/60U+TXV | ML180UH110V60C | R-454B | - - - | - - - | - - - | 46000 | 15.2 | 13 | No | 215860929 | All | USA | No
ML14KC1-047-230A** | L42/60U+TXV | ML180UH110XE60C | R-454B | - - - | - - - | - - - | 46000 | 15.2 | 12.5 | No | 215860941 | All | USA | No
ML14KC1-047-230A** | L42/60U+TXV | ML193UH090XE48C | R-454B | - - - | - - - | - - - | 45500 | 15.2 | 12.5 | No | 215860963 | All | USA | No
ML14KC1-047-230A** | L42/60U+TXV | ML193UH110XE48C | R-454B | - - - | - - - | - - - | 45500 | 15.2 | 13 | No | 215860977 | All | USA | No
ML14KC1-047-230A** | L42/60U+TXV | ML193UH110XE60C | R-454B | - - - | - - - | - - - | 45000 | 15.2 | 13 | No | 215860991 | All | USA | No
ML14KC1-047-230A** | L42/60U+TXV | ML196UH070XE48B | R-454B | - - - | - - - | - - - | 45000 | 14.5 | 12 | No | 215861003 | All | USA,Canada | No
ML14KC1-047-230A** | L42/60U+TXV | ML196UH090XE48C | R-454B | - - - | - - - | - - - | 45500 | 15.2 | 12.5 | No | 215861015 | All | USA,Canada | No
ML14KC1-047-230A** | L42/60U+TXV | ML196UH090XE60C | R-454B | - - - | - - - | - - - | 45000 | 15.2 | 13 | No | 215861029 | All | USA,Canada | No
ML14KC1-047-230A** | L42/60U+TXV | ML196UH110XE60C | R-454B | - - - | - - - | - - - | 45500 | 15.2 | 13 | No | 215861043 | All | USA,Canada | No
ML14KC1-047-230A** | L42/60U+TXV | SL280UH080NV48B | R-454B | - - - | - - - | - - - | 45500 | 15.2 | 12.5 | No | 215861064 | All | USA | No
ML14KC1-047-230A** | L42/60U+TXV | SL280UH080NV60C | R-454B | - - - | - - - | - - - | 45500 | 15.2 | 13 | No | 215861076 | All | USA | No
ML14KC1-047-230A** | L42/60U+TXV | SL280UH090V48B | R-454B | - - - | - - - | - - - | 45000 | 15.2 | 12.5 | No | 215861088 | All | USA | No
ML14KC1-047-230A** | L42/60U+TXV | SL280UH090V60C | R-454B | - - - | - - - | - - - | 46000 | 15.2 | 13 | No | 215861100 | All | USA | No
ML14KC1-047-230A** | L42/60U+TXV | SL280UH090XV48B | R-454B | - - - | - - - | - - - | 45000 | 15.2 | 12.5 | No | 215861112 | All | USA | No
ML14KC1-047-230A** | L42/60U+TXV | SL280UH090XV60C | R-454B | - - - | - - - | - - - | 46000 | 15.2 | 13 | No | 215861124 | All | USA | No
ML14KC1-047-230A** | L42/60U+TXV | SL280UH100NV60C | R-454B | - - - | - - - | - - - | 45500 | 15.2 | 13 | No | 215861138 | All | USA | No
ML14KC1-047-230A** | L42/60U+TXV | SL280UH110V60C | R-454B | - - - | - - - | - - - | 45500 | 15.2 | 13 | No | 215861152 | All | USA | No
ML14KC1-047-230A** | L42/60U+TXV | SL280UH110XV60C | R-454B | - - - | - - - | - - - | 45500 | 15.2 | 13 | No | 215861166 | All | USA | No
ML14KC1-047-230A** | L42/60U+TXV | SLP99UH090XV48C | R-454B | - - - | - - - | - - - | 45000 | 15.2 | 12.5 | No | 215861189 | All | USA,Canada | No
ML14KC1-047-230A** | L42/60U+TXV | SLP99UH090XV60C | R-454B | - - - | - - - | - - - | 45500 | 15.2 | 12.5 | No | 215861203 | All | USA,Canada | No
ML14KC1-047-230A** | L42/60U+TXV | SLP99UH110XV60C | R-454B | - - - | - - - | - - - | 45500 | 15.2 | 12.5 | No | 215861217 | All | USA,Canada | No
ML14KC1-047-230A** | L42/60V+TXV | EL180UH100NE60C | R-454B | - - - | - - - | - - - | 46500 | 15.2 | 12.5 | No | 215860696 | All | USA | No
ML14KC1-047-230A** | L42/60V+TXV | EL196UH090XE48C | R-454B | - - - | - - - | - - - | 45500 | 15.2 | 13 | No | 215860709 | All | USA,Canada | No
ML14KC1-047-230A** | L42/60V+TXV | EL196UH110XE60C | R-454B | - - - | - - - | - - - | 46000 | 15.2 | 13 | No | 215860721 | All | USA,Canada | No
ML14KC1-047-230A** | L42/60V+TXV | EL280UH090E48B | R-454B | - - - | - - - | - - - | 45500 | 15.2 | 13 | No | 215860733 | All | USA | No
ML14KC1-047-230A** | L42/60V+TXV | EL280UH090XE48B | R-454B | - - - | - - - | - - - | 45500 | 15.2 | 13 | No | 215860741 | All | USA | No
ML14KC1-047-230A** | L42/60V+TXV | EL280UH110E48C | R-454B | - - - | - - - | - - - | 46500 | 15.2 | 13 | No | 215860749 | All | USA | No
ML14KC1-047-230A** | L42/60V+TXV | EL280UH110E60C | R-454B | - - - | - - - | - - - | 45500 | 16 | 13 | No | 215860761 | All | USA | No
ML14KC1-047-230A** | L42/60V+TXV | EL280UH110XE60C | R-454B | - - - | - - - | - - - | 45500 | 16 | 13 | No | 215860773 | All | USA | No
ML14KC1-047-230A** | L42/60V+TXV | EL297UH090XE48C | R-454B | - - - | - - - | - - - | 46000 | 15.2 | 13 | No | 215860785 | All | USA,Canada | No
ML14KC1-047-230A** | L42/60V+TXV | EL297UH090XV48C | R-454B | - - - | - - - | - - - | 45500 | 15.2 | 13 | No | 215860797 | All | USA,Canada | No
ML14KC1-047-230A** | L42/60V+TXV | EL297UH090XV60C | R-454B | - - - | - - - | - - - | 45000 | 15.2 | 13 | No | 215860809 | All | USA,Canada | No
ML14KC1-047-230A** | L42/60V+TXV | EL297UH110XE60C | R-454B | - - - | - - - | - - - | 46000 | 15.2 | 13 | No | 215860821 | All | USA,Canada | No
ML14KC1-047-230A** | L42/60V+TXV | EL297UH110XV48C | R-454B | - - - | - - - | - - - | 46500 | 15.2 | 13 | No | 215860833 | All | USA,Canada | No
ML14KC1-047-230A** | L42/60V+TXV | EL297UH110XV60C | R-454B | - - - | - - - | - - - | 46500 | 15.2 | 13 | No | 215860845 | All | USA,Canada | No
ML14KC1-047-230A** | L42/60V+TXV | ML180UH070V48B | R-454B | - - - | - - - | - - - | 46500 | 15.2 | 13 | No | 215860875 | All | USA | No
ML14KC1-047-230A** | L42/60V+TXV | ML180UH090E48B | R-454B | - - - | - - - | - - - | 46000 | 15.2 | 13 | No | 215860883 | All | USA | No
ML14KC1-047-230A** | L42/60V+TXV | ML180UH090E60C | R-454B | - - - | - - - | - - - | 45500 | 16 | 13 | No | 215860891 | All | USA | No
ML14KC1-047-230A** | L42/60V+TXV | ML180UH090V48B | R-454B | - - - | - - - | - - - | 45000 | 15.2 | 13 | No | 215860903 | All | USA | No
ML14KC1-047-230A** | L42/60V+TXV | ML180UH090XE48B | R-454B | - - - | - - - | - - - | 45500 | 15.2 | 13 | No | 215860911 | All | USA | No
ML14KC1-047-230A** | L42/60V+TXV | ML180UH110E60C | R-454B | - - - | - - - | - - - | 47000 | 15.2 | 13 | No | 215860919 | All | USA | No
ML14KC1-047-230A** | L42/60V+TXV | ML180UH110V60C | R-454B | - - - | - - - | - - - | 45500 | 16 | 13 | No | 215860931 | All | USA | No
ML14KC1-047-230A** | L42/60V+TXV | ML180UH110XE60C | R-454B | - - - | - - - | - - - | 47000 | 15.2 | 13 | No | 215860943 | All | USA | No
ML14KC1-047-230A** | L42/60V+TXV | ML193UH090XE48C | R-454B | - - - | - - - | - - - | 46000 | 15.2 | 13 | No | 215860965 | All | USA | No
ML14KC1-047-230A** | L42/60V+TXV | ML193UH110XE48C | R-454B | - - - | - - - | - - - | 46000 | 15.2 | 13 | No | 215860979 | All | USA | No
ML14KC1-047-230A** | L42/60V+TXV | ML193UH110XE60C | R-454B | - - - | - - - | - - - | 46500 | 15.2 | 13 | No | 215860993 | All | USA | No
ML14KC1-047-230A** | L42/60V+TXV | ML196UH070XE48B | R-454B | - - - | - - - | - - - | 45000 | 14.5 | 12.5 | No | 215861007 | All | USA,Canada | No
ML14KC1-047-230A** | L42/60V+TXV | ML196UH090XE48C | R-454B | - - - | - - - | - - - | 46000 | 15.2 | 13 | No | 215861017 | All | USA,Canada | No
ML14KC1-047-230A** | L42/60V+TXV | ML196UH090XE60C | R-454B | - - - | - - - | - - - | 46500 | 15.2 | 13 | No | 215861031 | All | USA,Canada | No
ML14KC1-047-230A** | L42/60V+TXV | ML196UH110XE60C | R-454B | - - - | - - - | - - - | 46000 | 15.2 | 13 | No | 215861045 | All | USA,Canada | No
ML14KC1-047-230A** | L42/60V+TXV | SL280UH080NV48B | R-454B | - - - | - - - | - - - | 45500 | 15.2 | 13 | No | 215861068 | All | USA | No
ML14KC1-047-230A** | L42/60V+TXV | SL280UH080NV60C | R-454B | - - - | - - - | - - - | 46500 | 15.2 | 13 | No | 215861078 | All | USA | No
ML14KC1-047-230A** | L42/60V+TXV | SL280UH090V48B | R-454B | - - - | - - - | - - - | 45500 | 15.2 | 13 | No | 215861092 | All | USA | No
ML14KC1-047-230A** | L42/60V+TXV | SL280UH090V60C | R-454B | - - - | - - - | - - - | 46500 | 15.2 | 13 | No | 215861102 | All | USA | No
ML14KC1-047-230A** | L42/60V+TXV | SL280UH090XV48B | R-454B | - - - | - - - | - - - | 45500 | 15.2 | 13 | No | 215861116 | All | USA | No
ML14KC1-047-230A** | L42/60V+TXV | SL280UH090XV60C | R-454B | - - - | - - - | - - - | 46500 | 15.2 | 13 | No | 215861126 | All | USA | No
ML14KC1-047-230A** | L42/60V+TXV | SL280UH100NV60C | R-454B | - - - | - - - | - - - | 47000 | 15.2 | 13 | No | 215861140 | All | USA | No
ML14KC1-047-230A** | L42/60V+TXV | SL280UH110V60C | R-454B | - - - | - - - | - - - | 47000 | 15.2 | 13 | No | 215861154 | All | USA | No
ML14KC1-047-230A** | L42/60V+TXV | SL280UH110XV60C | R-454B | - - - | - - - | - - - | 47000 | 15.2 | 13 | No | 215861168 | All | USA | No
ML14KC1-047-230A** | L42/60V+TXV | SLP99UH090XV48C | R-454B | - - - | - - - | - - - | 45500 | 15.2 | 13 | No | 215861191 | All | USA,Canada | No
ML14KC1-047-230A** | L42/60V+TXV | SLP99UH090XV60C | R-454B | - - - | - - - | - - - | 45500 | 15.2 | 13 | No | 215861205 | All | USA,Canada | No
ML14KC1-047-230A** | L42/60V+TXV | SLP99UH110XV60C | R-454B | - - - | - - - | - - - | 46500 | 15.2 | 13 | No | 215861219 | All | USA,Canada | No
ML14KC1-047-230A** | L42/60Y+TXV | EL180UH100NE60C | R-454B | - - - | - - - | - - - | 47000 | 15.2 | 13 | No | 215860699 | All | USA | No
ML14KC1-047-230A** | L42/60Y+TXV | EL195UH080NE60C | R-454B | - - - | - - - | - - - | 44500 | 15 | 12.5 | No | 216704143 | All | USA,Canada | No
ML14KC1-047-230A** | L42/60Y+TXV | EL196UH090XE48C | R-454B | - - - | - - - | - - - | 46500 | 15.2 | 13 | No | 215860712 | All | USA,Canada | No
ML14KC1-047-230A** | L42/60Y+TXV | EL196UH110XE60C | R-454B | - - - | - - - | - - - | 47000 | 16 | 13 | No | 215860724 | All | USA,Canada | No
ML14KC1-047-230A** | L42/60Y+TXV | EL280UH110E48C | R-454B | - - - | - - - | - - - | 47500 | 16 | 13 | No | 215860752 | All | USA | No
ML14KC1-047-230A** | L42/60Y+TXV | EL280UH110E60C | R-454B | - - - | - - - | - - - | 46000 | 16 | 13.5 | No | 215860764 | All | USA | No
ML14KC1-047-230A** | L42/60Y+TXV | EL280UH110XE60C | R-454B | - - - | - - - | - - - | 46000 | 16 | 13.5 | No | 215860776 | All | USA | No
ML14KC1-047-230A** | L42/60Y+TXV | EL297UH090XE48C | R-454B | - - - | - - - | - - - | 47000 | 16 | 13 | No | 215860788 | All | USA,Canada | No
ML14KC1-047-230A** | L42/60Y+TXV | EL297UH090XV48C | R-454B | - - - | - - - | - - - | 47000 | 15.2 | 13 | No | 215860800 | All | USA,Canada | No
ML14KC1-047-230A** | L42/60Y+TXV | EL297UH090XV60C | R-454B | - - - | - - - | - - - | 47000 | 15.2 | 13 | No | 215860812 | All | USA,Canada | No
ML14KC1-047-230A** | L42/60Y+TXV | EL297UH110XE60C | R-454B | - - - | - - - | - - - | 47000 | 16 | 13 | No | 215860824 | All | USA,Canada | No
ML14KC1-047-230A** | L42/60Y+TXV | EL297UH110XV48C | R-454B | - - - | - - - | - - - | 45500 | 15.2 | 13.5 | No | 215860836 | All | USA,Canada | No
ML14KC1-047-230A** | L42/60Y+TXV | EL297UH110XV60C | R-454B | - - - | - - - | - - - | 46500 | 16 | 13 | No | 215860848 | All | USA,Canada | No
ML14KC1-047-230A** | L42/60Y+TXV | EL297UH135XE60D | R-454B | - - - | - - - | - - - | 47000 | 15.2 | 13 | No | 215860852 | All | USA,Canada | No
ML14KC1-047-230A** | L42/60Y+TXV | EL297UH135XV60D | R-454B | - - - | - - - | - - - | 47000 | 15.2 | 13 | No | 215860861 | All | USA,Canada | No
ML14KC1-047-230A** | L42/60Y+TXV | ML180UH090E60C | R-454B | - - - | - - - | - - - | 47000 | 16 | 13.5 | No | 215860894 | All | USA | No
ML14KC1-047-230A** | L42/60Y+TXV | ML180UH090XE48B | R-454B | - - - | - - - | - - - | 45000 | 16 | 13.5 | No | 216704153 | All | USA | No
ML14KC1-047-230A** | L42/60Y+TXV | ML180UH110E60C | R-454B | - - - | - - - | - - - | 47500 | 16 | 13 | No | 215860922 | All | USA | No
ML14KC1-047-230A** | L42/60Y+TXV | ML180UH110V60C | R-454B | - - - | - - - | - - - | 47000 | 16 | 13.5 | No | 215860934 | All | USA | No
ML14KC1-047-230A** | L42/60Y+TXV | ML180UH110XE60C | R-454B | - - - | - - - | - - - | 47500 | 16 | 13 | No | 215860946 | All | USA | No
ML14KC1-047-230A** | L42/60Y+TXV | ML180UH135E60D | R-454B | - - - | - - - | - - - | 47000 | 15.2 | 13 | No | 215860950 | All | USA | No
ML14KC1-047-230A** | L42/60Y+TXV | ML193UH090XE48C | R-454B | - - - | - - - | - - - | 45500 | 15.2 | 13.5 | No | 215860968 | All | USA | No
ML14KC1-047-230A** | L42/60Y+TXV | ML193UH110XE48C | R-454B | - - - | - - - | - - - | 47000 | 16 | 13 | No | 215860982 | All | USA | No
ML14KC1-047-230A** | L42/60Y+TXV | ML193UH110XE60C | R-454B | - - - | - - - | - - - | 46500 | 16 | 13 | No | 215860996 | All | USA | No
ML14KC1-047-230A** | L42/60Y+TXV | ML196UH090XE48C | R-454B | - - - | - - - | - - - | 45500 | 15.2 | 13.5 | No | 215861020 | All | USA,Canada | No
ML14KC1-047-230A** | L42/60Y+TXV | ML196UH090XE60C | R-454B | - - - | - - - | - - - | 46000 | 15.2 | 13.5 | No | 215861034 | All | USA,Canada | No
ML14KC1-047-230A** | L42/60Y+TXV | ML196UH110XE60C | R-454B | - - - | - - - | - - - | 47000 | 16 | 13 | No | 215861048 | All | USA,Canada | No
ML14KC1-047-230A** | L42/60Y+TXV | ML196UH135XE60D | R-454B | - - - | - - - | - - - | 47000 | 15.2 | 13 | No | 215861053 | All | USA,Canada | No
ML14KC1-047-230A** | L42/60Y+TXV | SL280UH080NV60C | R-454B | - - - | - - - | - - - | 47000 | 16 | 13 | No | 215861081 | All | USA | No
ML14KC1-047-230A** | L42/60Y+TXV | SL280UH090V60C | R-454B | - - - | - - - | - - - | 47000 | 16 | 13 | No | 215861105 | All | USA | No
ML14KC1-047-230A** | L42/60Y+TXV | SL280UH090XV60C | R-454B | - - - | - - - | - - - | 47000 | 16 | 13 | No | 215861129 | All | USA | No
ML14KC1-047-230A** | L42/60Y+TXV | SL280UH100NV60C | R-454B | - - - | - - - | - - - | 47000 | 16 | 13 | No | 215861143 | All | USA | No
ML14KC1-047-230A** | L42/60Y+TXV | SL280UH110V60C | R-454B | - - - | - - - | - - - | 47000 | 16 | 13 | No | 215861157 | All | USA | No
ML14KC1-047-230A** | L42/60Y+TXV | SL280UH110XV60C | R-454B | - - - | - - - | - - - | 47000 | 16 | 13 | No | 215861171 | All | USA | No
ML14KC1-047-230A** | L42/60Y+TXV | SL280UH135V60D | R-454B | - - - | - - - | - - - | 46500 | 16 | 13 | No | 215861176 | All | USA | No
ML14KC1-047-230A** | L42/60Y+TXV | SLP99UH090XV48C | R-454B | - - - | - - - | - - - | 46500 | 15.2 | 13 | No | 215861194 | All | USA,Canada | No
ML14KC1-047-230A** | L42/60Y+TXV | SLP99UH090XV60C | R-454B | - - - | - - - | - - - | 45500 | 15.2 | 13.5 | No | 215861208 | All | USA,Canada | No
ML14KC1-047-230A** | L42/60Y+TXV | SLP99UH110XV60C | R-454B | - - - | - - - | - - - | 45500 | 15.2 | 13.5 | No | 215861222 | All | USA,Canada | No
ML14KC1-047-230A** | L42/60Y+TXV | SLP99UH135XV60D | R-454B | - - - | - - - | - - - | 47000 | 15.2 | 13 | No | 215861227 | All | USA,Canada | No
ML14KC1-047-230A** | L42/60Y+TXV+TD | - - - | R-454B | - - - | - - - | - - - | 45500 | 14 | 11.5 | No | 215862662 | All | USA,Canada | No
ML14KC1-047-230A** | L42/60Z+TXV | EL180UH100NE60C | R-454B | - - - | - - - | - - - | 47000 | 15.2 | 13 | No | 215860698 | All | USA | No
ML14KC1-047-230A** | L42/60Z+TXV | EL195UH080NE60C | R-454B | - - - | - - - | - - - | 44500 | 15 | 12.5 | No | 216704142 | All | USA,Canada | No
ML14KC1-047-230A** | L42/60Z+TXV | EL196UH090XE48C | R-454B | - - - | - - - | - - - | 46500 | 15.2 | 13 | No | 215860711 | All | USA,Canada | No
ML14KC1-047-230A** | L42/60Z+TXV | EL196UH110XE60C | R-454B | - - - | - - - | - - - | 47000 | 16 | 13 | No | 215860723 | All | USA,Canada | No
ML14KC1-047-230A** | L42/60Z+TXV | EL280UH110E48C | R-454B | - - - | - - - | - - - | 47500 | 16 | 13 | No | 215860751 | All | USA | No
ML14KC1-047-230A** | L42/60Z+TXV | EL280UH110E60C | R-454B | - - - | - - - | - - - | 46000 | 16 | 13.5 | No | 215860763 | All | USA | No
ML14KC1-047-230A** | L42/60Z+TXV | EL280UH110XE60C | R-454B | - - - | - - - | - - - | 46000 | 16 | 13.5 | No | 215860775 | All | USA | No
ML14KC1-047-230A** | L42/60Z+TXV | EL297UH090XE48C | R-454B | - - - | - - - | - - - | 47000 | 16 | 13 | No | 215860787 | All | USA,Canada | No
ML14KC1-047-230A** | L42/60Z+TXV | EL297UH090XV48C | R-454B | - - - | - - - | - - - | 47000 | 15.2 | 13 | No | 215860799 | All | USA,Canada | No
ML14KC1-047-230A** | L42/60Z+TXV | EL297UH090XV60C | R-454B | - - - | - - - | - - - | 47000 | 15.2 | 13 | No | 215860811 | All | USA,Canada | No
ML14KC1-047-230A** | L42/60Z+TXV | EL297UH110XE60C | R-454B | - - - | - - - | - - - | 47000 | 16 | 13 | No | 215860823 | All | USA,Canada | No
ML14KC1-047-230A** | L42/60Z+TXV | EL297UH110XV48C | R-454B | - - - | - - - | - - - | 45500 | 15.2 | 13.5 | No | 215860835 | All | USA,Canada | No
ML14KC1-047-230A** | L42/60Z+TXV | EL297UH110XV60C | R-454B | - - - | - - - | - - - | 46500 | 16 | 13 | No | 215860847 | All | USA,Canada | No
ML14KC1-047-230A** | L42/60Z+TXV | EL297UH135XE60D | R-454B | - - - | - - - | - - - | 47000 | 15.2 | 13 | No | 215860851 | All | USA,Canada | No
ML14KC1-047-230A** | L42/60Z+TXV | EL297UH135XV60D | R-454B | - - - | - - - | - - - | 47000 | 15.2 | 13 | No | 215860860 | All | USA,Canada | No
ML14KC1-047-230A** | L42/60Z+TXV | ML180UH090E60C | R-454B | - - - | - - - | - - - | 47000 | 16 | 13.5 | No | 215860893 | All | USA | No
ML14KC1-047-230A** | L42/60Z+TXV | ML180UH090XE48B | R-454B | - - - | - - - | - - - | 45000 | 16 | 13.5 | No | 216704152 | All | USA | No
ML14KC1-047-230A** | L42/60Z+TXV | ML180UH110E60C | R-454B | - - - | - - - | - - - | 47500 | 16 | 13 | No | 215860921 | All | USA | No
ML14KC1-047-230A** | L42/60Z+TXV | ML180UH110V60C | R-454B | - - - | - - - | - - - | 47000 | 16 | 13.5 | No | 215860933 | All | USA | No
ML14KC1-047-230A** | L42/60Z+TXV | ML180UH110XE60C | R-454B | - - - | - - - | - - - | 47500 | 16 | 13 | No | 215860945 | All | USA | No
ML14KC1-047-230A** | L42/60Z+TXV | ML180UH135E60D | R-454B | - - - | - - - | - - - | 47000 | 15.2 | 13 | No | 215860949 | All | USA | No
ML14KC1-047-230A** | L42/60Z+TXV | ML193UH090XE48C | R-454B | - - - | - - - | - - - | 45500 | 15.2 | 13.5 | No | 215860967 | All | USA | No
ML14KC1-047-230A** | L42/60Z+TXV | ML193UH110XE48C | R-454B | - - - | - - - | - - - | 47000 | 16 | 13 | No | 215860981 | All | USA | No
ML14KC1-047-230A** | L42/60Z+TXV | ML193UH110XE60C | R-454B | - - - | - - - | - - - | 46500 | 16 | 13 | No | 215860995 | All | USA | No
ML14KC1-047-230A** | L42/60Z+TXV | ML196UH090XE48C | R-454B | - - - | - - - | - - - | 45500 | 15.2 | 13.5 | No | 215861019 | All | USA,Canada | No
ML14KC1-047-230A** | L42/60Z+TXV | ML196UH090XE60C | R-454B | - - - | - - - | - - - | 46000 | 15.2 | 13.5 | No | 215861033 | All | USA,Canada | No
ML14KC1-047-230A** | L42/60Z+TXV | ML196UH110XE60C | R-454B | - - - | - - - | - - - | 47000 | 16 | 13 | No | 215861047 | All | USA,Canada | No
ML14KC1-047-230A** | L42/60Z+TXV | ML196UH135XE60D | R-454B | - - - | - - - | - - - | 47000 | 15.2 | 13 | No | 215861052 | All | USA,Canada | No
ML14KC1-047-230A** | L42/60Z+TXV | SL280UH080NV60C | R-454B | - - - | - - - | - - - | 47000 | 16 | 13 | No | 215861080 | All | USA | No
ML14KC1-047-230A** | L42/60Z+TXV | SL280UH090V60C | R-454B | - - - | - - - | - - - | 47000 | 16 | 13 | No | 215861104 | All | USA | No
ML14KC1-047-230A** | L42/60Z+TXV | SL280UH090XV60C | R-454B | - - - | - - - | - - - | 47000 | 16 | 13 | No | 215861128 | All | USA | No
ML14KC1-047-230A** | L42/60Z+TXV | SL280UH100NV60C | R-454B | - - - | - - - | - - - | 47000 | 16 | 13 | No | 215861142 | All | USA | No
ML14KC1-047-230A** | L42/60Z+TXV | SL280UH110V60C | R-454B | - - - | - - - | - - - | 47000 | 16 | 13 | No | 215861156 | All | USA | No
ML14KC1-047-230A** | L42/60Z+TXV | SL280UH110XV60C | R-454B | - - - | - - - | - - - | 47000 | 16 | 13 | No | 215861170 | All | USA | No
ML14KC1-047-230A** | L42/60Z+TXV | SL280UH135V60D | R-454B | - - - | - - - | - - - | 46500 | 16 | 13 | No | 215861175 | All | USA | No
ML14KC1-047-230A** | L42/60Z+TXV | SLP99UH090XV48C | R-454B | - - - | - - - | - - - | 46500 | 15.2 | 13 | No | 215861193 | All | USA,Canada | No
ML14KC1-047-230A** | L42/60Z+TXV | SLP99UH090XV60C | R-454B | - - - | - - - | - - - | 45500 | 15.2 | 13.5 | No | 215861207 | All | USA,Canada | No
ML14KC1-047-230A** | L42/60Z+TXV | SLP99UH110XV60C | R-454B | - - - | - - - | - - - | 45500 | 15.2 | 13.5 | No | 215861221 | All | USA,Canada | No
ML14KC1-047-230A** | L42/60Z+TXV | SLP99UH135XV60D | R-454B | - - - | - - - | - - - | 47000 | 15.2 | 13 | No | 215861226 | All | USA,Canada | No
ML14KC1-047-230A** | L42/60Z+TXV+TD | - - - | R-454B | - - - | - - - | - - - | 45500 | 14 | 11.5 | No | 215862661 | All | USA,Canada | No
ML14KC1-047-230A** | L42/61K+TXV | EL180UH100NE60C | R-454B | - - - | - - - | - - - | 46000 | 15.2 | 12.5 | No | 215891217 | All | USA | No
ML14KC1-047-230A** | L42/61K+TXV | EL196UH090XE48C | R-454B | - - - | - - - | - - - | 45500 | 15.2 | 12.5 | No | 215891223 | All | USA,Canada | No
ML14KC1-047-230A** | L42/61K+TXV | EL196UH110XE60C | R-454B | - - - | - - - | - - - | 45500 | 15.2 | 13 | No | 215891229 | All | USA,Canada | No
ML14KC1-047-230A** | L42/61K+TXV | EL280UH090E48B | R-454B | - - - | - - - | - - - | 45000 | 15.2 | 13 | No | 215891235 | All | USA | No
ML14KC1-047-230A** | L42/61K+TXV | EL280UH090XE48B | R-454B | - - - | - - - | - - - | 45000 | 15.2 | 13 | No | 215891240 | All | USA | No
ML14KC1-047-230A** | L42/61K+TXV | EL280UH110E48C | R-454B | - - - | - - - | - - - | 46000 | 15.2 | 13 | No | 215891245 | All | USA | No
ML14KC1-047-230A** | L42/61K+TXV | EL280UH110E60C | R-454B | - - - | - - - | - - - | 45500 | 16 | 13 | No | 215891251 | All | USA | No
ML14KC1-047-230A** | L42/61K+TXV | EL280UH110XE60C | R-454B | - - - | - - - | - - - | 45500 | 16 | 13 | No | 215891257 | All | USA | No
ML14KC1-047-230A** | L42/61K+TXV | EL297UH090XE48C | R-454B | - - - | - - - | - - - | 45500 | 15.2 | 13 | No | 215891263 | All | USA,Canada | No
ML14KC1-047-230A** | L42/61K+TXV | EL297UH090XV48C | R-454B | - - - | - - - | - - - | 45500 | 15.2 | 12.5 | No | 215891269 | All | USA,Canada | No
ML14KC1-047-230A** | L42/61K+TXV | EL297UH090XV60C | R-454B | - - - | - - - | - - - | 46000 | 15.2 | 12.5 | No | 215891275 | All | USA,Canada | No
ML14KC1-047-230A** | L42/61K+TXV | EL297UH110XE60C | R-454B | - - - | - - - | - - - | 45500 | 15.2 | 13 | No | 215891281 | All | USA,Canada | No
ML14KC1-047-230A** | L42/61K+TXV | EL297UH110XV48C | R-454B | - - - | - - - | - - - | 46000 | 15.2 | 12.5 | No | 215891287 | All | USA,Canada | No
ML14KC1-047-230A** | L42/61K+TXV | EL297UH110XV60C | R-454B | - - - | - - - | - - - | 45000 | 15.2 | 13 | No | 215891293 | All | USA,Canada | No
ML14KC1-047-230A** | L42/61K+TXV | SL280UH080NV48B | R-454B | - - - | - - - | - - - | 45500 | 15.2 | 12.5 | No | 215891299 | All | USA | No
ML14KC1-047-230A** | L42/61K+TXV | SL280UH080NV60C | R-454B | - - - | - - - | - - - | 45500 | 15.2 | 13 | No | 215891304 | All | USA | No
ML14KC1-047-230A** | L42/61K+TXV | SL280UH090V48B | R-454B | - - - | - - - | - - - | 45000 | 15.2 | 13 | No | 215891309 | All | USA | No
ML14KC1-047-230A** | L42/61K+TXV | SL280UH090V60C | R-454B | - - - | - - - | - - - | 46000 | 15.2 | 13 | No | 215891314 | All | USA | No
ML14KC1-047-230A** | L42/61K+TXV | SL280UH090XV48B | R-454B | - - - | - - - | - - - | 45000 | 15.2 | 13 | No | 215891319 | All | USA | No
ML14KC1-047-230A** | L42/61K+TXV | SL280UH090XV60C | R-454B | - - - | - - - | - - - | 46000 | 15.2 | 13 | No | 215891324 | All | USA | No
ML14KC1-047-230A** | L42/61K+TXV | SL280UH100NV60C | R-454B | - - - | - - - | - - - | 45500 | 15.2 | 13 | No | 215891329 | All | USA | No
ML14KC1-047-230A** | L42/61K+TXV | SL280UH110V60C | R-454B | - - - | - - - | - - - | 45500 | 15.2 | 13 | No | 215891334 | All | USA | No
ML14KC1-047-230A** | L42/61K+TXV | SL280UH110XV60C | R-454B | - - - | - - - | - - - | 45500 | 15.2 | 13 | No | 215891339 | All | USA | No
ML14KC1-047-230A** | L42/61K+TXV | SLP99UH090XV48C | R-454B | - - - | - - - | - - - | 45500 | 15.2 | 12.5 | No | 215891344 | All | USA,Canada | No
ML14KC1-047-230A** | L42/61K+TXV | SLP99UH090XV60C | R-454B | - - - | - - - | - - - | 46000 | 15.2 | 12.5 | No | 215891349 | All | USA,Canada | No
ML14KC1-047-230A** | L42/61K+TXV | SLP99UH110XV60C | R-454B | - - - | - - - | - - - | 45500 | 15.2 | 12.5 | No | 215891354 | All | USA,Canada | No
ML14KC1-047-230A** | L42/61L+TXV | EL180UH100NE60C | R-454B | - - - | - - - | - - - | 46000 | 15.2 | 12.5 | No | 215891216 | All | USA | No
ML14KC1-047-230A** | L42/61L+TXV | EL196UH090XE48C | R-454B | - - - | - - - | - - - | 45500 | 15.2 | 12.5 | No | 215891222 | All | USA,Canada | No
ML14KC1-047-230A** | L42/61L+TXV | EL196UH110XE60C | R-454B | - - - | - - - | - - - | 45500 | 15.2 | 13 | No | 215891228 | All | USA,Canada | No
ML14KC1-047-230A** | L42/61L+TXV | EL280UH090E48B | R-454B | - - - | - - - | - - - | 45000 | 15.2 | 13 | No | 215891234 | All | USA | No
ML14KC1-047-230A** | L42/61L+TXV | EL280UH090XE48B | R-454B | - - - | - - - | - - - | 45000 | 15.2 | 13 | No | 215891239 | All | USA | No
ML14KC1-047-230A** | L42/61L+TXV | EL280UH110E48C | R-454B | - - - | - - - | - - - | 46000 | 15.2 | 13 | No | 215891244 | All | USA | No
ML14KC1-047-230A** | L42/61L+TXV | EL280UH110E60C | R-454B | - - - | - - - | - - - | 45500 | 16 | 13 | No | 215891250 | All | USA | No
ML14KC1-047-230A** | L42/61L+TXV | EL280UH110XE60C | R-454B | - - - | - - - | - - - | 45500 | 16 | 13 | No | 215891256 | All | USA | No
ML14KC1-047-230A** | L42/61L+TXV | EL297UH090XE48C | R-454B | - - - | - - - | - - - | 45500 | 15.2 | 13 | No | 215891262 | All | USA,Canada | No
ML14KC1-047-230A** | L42/61L+TXV | EL297UH090XV48C | R-454B | - - - | - - - | - - - | 45500 | 15.2 | 12.5 | No | 215891268 | All | USA,Canada | No
ML14KC1-047-230A** | L42/61L+TXV | EL297UH090XV60C | R-454B | - - - | - - - | - - - | 46000 | 15.2 | 12.5 | No | 215891274 | All | USA,Canada | No
ML14KC1-047-230A** | L42/61L+TXV | EL297UH110XE60C | R-454B | - - - | - - - | - - - | 45500 | 15.2 | 13 | No | 215891280 | All | USA,Canada | No
ML14KC1-047-230A** | L42/61L+TXV | EL297UH110XV48C | R-454B | - - - | - - - | - - - | 46000 | 15.2 | 12.5 | No | 215891286 | All | USA,Canada | No
ML14KC1-047-230A** | L42/61L+TXV | EL297UH110XV60C | R-454B | - - - | - - - | - - - | 45000 | 15.2 | 13 | No | 215891292 | All | USA,Canada | No
ML14KC1-047-230A** | L42/61L+TXV | SL280UH080NV48B | R-454B | - - - | - - - | - - - | 45500 | 15.2 | 12.5 | No | 215891298 | All | USA | No
ML14KC1-047-230A** | L42/61L+TXV | SL280UH080NV60C | R-454B | - - - | - - - | - - - | 45500 | 15.2 | 13 | No | 215891303 | All | USA | No
ML14KC1-047-230A** | L42/61L+TXV | SL280UH090V48B | R-454B | - - - | - - - | - - - | 45000 | 15.2 | 13 | No | 215891308 | All | USA | No
ML14KC1-047-230A** | L42/61L+TXV | SL280UH090V60C | R-454B | - - - | - - - | - - - | 46000 | 15.2 | 13 | No | 215891313 | All | USA | No
ML14KC1-047-230A** | L42/61L+TXV | SL280UH090XV48B | R-454B | - - - | - - - | - - - | 45000 | 15.2 | 13 | No | 215891318 | All | USA | No
ML14KC1-047-230A** | L42/61L+TXV | SL280UH090XV60C | R-454B | - - - | - - - | - - - | 46000 | 15.2 | 13 | No | 215891323 | All | USA | No
ML14KC1-047-230A** | L42/61L+TXV | SL280UH100NV60C | R-454B | - - - | - - - | - - - | 45500 | 15.2 | 13 | No | 215891328 | All | USA | No
ML14KC1-047-230A** | L42/61L+TXV | SL280UH110V60C | R-454B | - - - | - - - | - - - | 45500 | 15.2 | 13 | No | 215891333 | All | USA | No
ML14KC1-047-230A** | L42/61L+TXV | SL280UH110XV60C | R-454B | - - - | - - - | - - - | 45500 | 15.2 | 13 | No | 215891338 | All | USA | No
ML14KC1-047-230A** | L42/61L+TXV | SLP99UH090XV48C | R-454B | - - - | - - - | - - - | 45500 | 15.2 | 12.5 | No | 215891343 | All | USA,Canada | No
ML14KC1-047-230A** | L42/61L+TXV | SLP99UH090XV60C | R-454B | - - - | - - - | - - - | 46000 | 15.2 | 12.5 | No | 215891348 | All | USA,Canada | No
ML14KC1-047-230A** | L42/61L+TXV | SLP99UH110XV60C | R-454B | - - - | - - - | - - - | 45500 | 15.2 | 12.5 | No | 215891353 | All | USA,Canada | No
ML14KC1-047-230A** | L48/60Y+TXV | EL297UH135XE60D | R-454B | - - - | - - - | - - - | 47000 | 15.2 | 13.5 | No | 215860855 | All | USA,Canada | No
ML14KC1-047-230A** | L48/60Y+TXV | EL297UH135XV60D | R-454B | - - - | - - - | - - - | 47000 | 15.2 | 13.5 | No | 215860864 | All | USA,Canada | No
ML14KC1-047-230A** | L48/60Y+TXV | ML180UH135E60D | R-454B | - - - | - - - | - - - | 47000 | 15.2 | 13.5 | No | 215860953 | All | USA | No
ML14KC1-047-230A** | L48/60Y+TXV | ML196UH135XE60D | R-454B | - - - | - - - | - - - | 47000 | 15.2 | 13.5 | No | 215861056 | All | USA,Canada | No
ML14KC1-047-230A** | L48/60Y+TXV | SL280UH135V60D | R-454B | - - - | - - - | - - - | 46500 | 16 | 13.5 | No | 215861179 | All | USA | No
ML14KC1-047-230A** | L48/60Y+TXV | SLP99UH135XV60D | R-454B | - - - | - - - | - - - | 47000 | 15.2 | 13.5 | No | 215861230 | All | USA,Canada | No
ML14KC1-047-230A** | L48/60Y+TXV+TD | - - - | R-454B | - - - | - - - | - - - | 45500 | 14.5 | 12 | No | 215862668 | All | USA,Canada | No
ML14KC1-047-230A** | L48/60Z+TXV | EL297UH135XE60D | R-454B | - - - | - - - | - - - | 47000 | 15.2 | 13.5 | No | 215860854 | All | USA,Canada | No
ML14KC1-047-230A** | L48/60Z+TXV | EL297UH135XV60D | R-454B | - - - | - - - | - - - | 47000 | 15.2 | 13.5 | No | 215860863 | All | USA,Canada | No
ML14KC1-047-230A** | L48/60Z+TXV | ML180UH135E60D | R-454B | - - - | - - - | - - - | 47000 | 15.2 | 13.5 | No | 215860952 | All | USA | No
ML14KC1-047-230A** | L48/60Z+TXV | ML196UH135XE60D | R-454B | - - - | - - - | - - - | 47000 | 15.2 | 13.5 | No | 215861055 | All | USA,Canada | No
ML14KC1-047-230A** | L48/60Z+TXV | SL280UH135V60D | R-454B | - - - | - - - | - - - | 46500 | 16 | 13.5 | No | 215861178 | All | USA | No
ML14KC1-047-230A** | L48/60Z+TXV | SLP99UH135XV60D | R-454B | - - - | - - - | - - - | 47000 | 15.2 | 13.5 | No | 215861229 | All | USA,Canada | No
ML14KC1-047-230A** | L48/60Z+TXV+TD | - - - | R-454B | - - - | - - - | - - - | 45500 | 14.5 | 12 | No | 215862667 | All | USA,Canada | No
ML14KC1-047-230A** | L49/63Y+TXV | EL297UH135XE60D | R-454B | - - - | - - - | - - - | 47000 | 15.2 | 13.5 | No | 215860857 | All | USA,Canada | No
ML14KC1-047-230A** | L49/63Y+TXV | EL297UH135XV60D | R-454B | - - - | - - - | - - - | 47000 | 15.2 | 13.5 | No | 215860866 | All | USA,Canada | No
ML14KC1-047-230A** | L49/63Y+TXV | ML180UH135E60D | R-454B | - - - | - - - | - - - | 47000 | 15.2 | 13.5 | No | 215860955 | All | USA | No
ML14KC1-047-230A** | L49/63Y+TXV | ML196UH135XE60D | R-454B | - - - | - - - | - - - | 47000 | 15.2 | 13.5 | No | 215861058 | All | USA,Canada | No
ML14KC1-047-230A** | L49/63Y+TXV | SL280UH135V60D | R-454B | - - - | - - - | - - - | 46500 | 16 | 13.5 | No | 215861181 | All | USA | No
ML14KC1-047-230A** | L49/63Y+TXV | SLP99UH135XV60D | R-454B | - - - | - - - | - - - | 47000 | 15.2 | 13.5 | No | 215861232 | All | USA,Canada | No
ML14KC1-047-230A** | L49/63Y+TXV+TD | - - - | R-454B | - - - | - - - | - - - | 45500 | 14.5 | 12 | No | 215862670 | All | USA,Canada | No
ML14KC1-047-230A** | L49/63Z+TXV | EL297UH135XE60D | R-454B | - - - | - - - | - - - | 47000 | 15.2 | 13.5 | No | 215860856 | All | USA,Canada | No
ML14KC1-047-230A** | L49/63Z+TXV | EL297UH135XV60D | R-454B | - - - | - - - | - - - | 47000 | 15.2 | 13.5 | No | 215860865 | All | USA,Canada | No
ML14KC1-047-230A** | L49/63Z+TXV | ML180UH135E60D | R-454B | - - - | - - - | - - - | 47000 | 15.2 | 13.5 | No | 215860954 | All | USA | No
ML14KC1-047-230A** | L49/63Z+TXV | ML196UH135XE60D | R-454B | - - - | - - - | - - - | 47000 | 15.2 | 13.5 | No | 215861057 | All | USA,Canada | No
ML14KC1-047-230A** | L49/63Z+TXV | SL280UH135V60D | R-454B | - - - | - - - | - - - | 46500 | 16 | 13.5 | No | 215861180 | All | USA | No
ML14KC1-047-230A** | L49/63Z+TXV | SLP99UH135XV60D | R-454B | - - - | - - - | - - - | 47000 | 15.2 | 13.5 | No | 215861231 | All | USA,Canada | No
ML14KC1-047-230A** | L49/63Z+TXV+TD | - - - | R-454B | - - - | - - - | - - - | 45500 | 14.5 | 12 | No | 215862669 | All | USA,Canada | No
ML14KC1-047-230A** | LEM481TT+TXV | - - - | R-454B | - - - | - - - | - - - | 45500 | 15 | 12.5 | No | 215876594 | All | USA,Canada | No
ML14KC1-047-230A** | LEM606TT+TXV | - - - | R-454B | - - - | - - - | - - - | 46500 | 15.2 | 13 | No | 215876593 | All | USA,Canada | No
ML14KC1-047-230A** | LEM607TT+TXV | - - - | R-454B | - - - | - - - | - - - | 46500 | 16 | 13.5 | No | 215876595 | All | USA,Canada | No
ML14KC1-047-230A** | LH40/61E+TXV | EL180UH100NE60C | R-454B | - - - | - - - | - - - | 47500 | 15.2 | 12.5 | No | 215860693 | All | USA | No
ML14KC1-047-230A** | LH40/61E+TXV | EL196UH090XE48C | R-454B | - - - | - - - | - - - | 46500 | 15.2 | 13 | No | 215860706 | All | USA,Canada | No
ML14KC1-047-230A** | LH40/61E+TXV | EL196UH110XE60C | R-454B | - - - | - - - | - - - | 45500 | 15.2 | 13.5 | No | 215860718 | All | USA,Canada | No
ML14KC1-047-230A** | LH40/61E+TXV | EL280UH110E48C | R-454B | - - - | - - - | - - - | 47000 | 16 | 13 | No | 215860746 | All | USA | No
ML14KC1-047-230A** | LH40/61E+TXV | EL280UH110E60C | R-454B | - - - | - - - | - - - | 46000 | 16 | 13.5 | No | 215860758 | All | USA | No
ML14KC1-047-230A** | LH40/61E+TXV | EL280UH110XE60C | R-454B | - - - | - - - | - - - | 46000 | 16 | 13.5 | No | 215860770 | All | USA | No
ML14KC1-047-230A** | LH40/61E+TXV | EL297UH090XE48C | R-454B | - - - | - - - | - - - | 45500 | 15.2 | 13.5 | No | 215860782 | All | USA,Canada | No
ML14KC1-047-230A** | LH40/61E+TXV | EL297UH090XV48C | R-454B | - - - | - - - | - - - | 47000 | 15.2 | 13 | No | 215860794 | All | USA,Canada | No
ML14KC1-047-230A** | LH40/61E+TXV | EL297UH090XV60C | R-454B | - - - | - - - | - - - | 47000 | 15.2 | 13 | No | 215860806 | All | USA,Canada | No
ML14KC1-047-230A** | LH40/61E+TXV | EL297UH110XE60C | R-454B | - - - | - - - | - - - | 45500 | 15.2 | 13.5 | No | 215860818 | All | USA,Canada | No
ML14KC1-047-230A** | LH40/61E+TXV | EL297UH110XV48C | R-454B | - - - | - - - | - - - | 47000 | 15.2 | 13 | No | 215860830 | All | USA,Canada | No
ML14KC1-047-230A** | LH40/61E+TXV | EL297UH110XV60C | R-454B | - - - | - - - | - - - | 45000 | 15.2 | 13.5 | No | 215860842 | All | USA,Canada | No
ML14KC1-047-230A** | LH40/61E+TXV | ML180UH090E60C | R-454B | - - - | - - - | - - - | 46500 | 16 | 13.5 | No | 215860888 | All | USA | No
ML14KC1-047-230A** | LH40/61E+TXV | ML180UH110E60C | R-454B | - - - | - - - | - - - | 45500 | 15.2 | 13.5 | No | 215860916 | All | USA | No
ML14KC1-047-230A** | LH40/61E+TXV | ML180UH110V60C | R-454B | - - - | - - - | - - - | 47000 | 16 | 13.5 | No | 215860928 | All | USA | No
ML14KC1-047-230A** | LH40/61E+TXV | ML180UH110XE60C | R-454B | - - - | - - - | - - - | 45500 | 15.2 | 13.5 | No | 215860940 | All | USA | No
ML14KC1-047-230A** | LH40/61E+TXV | ML193UH090XE48C | R-454B | - - - | - - - | - - - | 43500 | 15.2 | 13.5 | No | 215860962 | All | USA | No
ML14KC1-047-230A** | LH40/61E+TXV | ML193UH110XE48C | R-454B | - - - | - - - | - - - | 45500 | 15.2 | 13.5 | No | 215860976 | All | USA | No
ML14KC1-047-230A** | LH40/61E+TXV | ML193UH110XE60C | R-454B | - - - | - - - | - - - | 46000 | 16 | 13 | No | 215860990 | All | USA | No
ML14KC1-047-230A** | LH40/61E+TXV | ML196UH090XE48C | R-454B | - - - | - - - | - - - | 43500 | 15.2 | 13.5 | No | 215861014 | All | USA,Canada | No
ML14KC1-047-230A** | LH40/61E+TXV | ML196UH090XE60C | R-454B | - - - | - - - | - - - | 45000 | 15.2 | 13.5 | No | 215861028 | All | USA,Canada | No
ML14KC1-047-230A** | LH40/61E+TXV | ML196UH110XE60C | R-454B | - - - | - - - | - - - | 45500 | 15.2 | 13.5 | No | 215861042 | All | USA,Canada | No
ML14KC1-047-230A** | LH40/61E+TXV | SL280UH080NV60C | R-454B | - - - | - - - | - - - | 45500 | 15.2 | 13.5 | No | 215861075 | All | USA | No
ML14KC1-047-230A** | LH40/61E+TXV | SL280UH090V60C | R-454B | - - - | - - - | - - - | 46000 | 15.2 | 13.5 | No | 215861099 | All | USA | No
ML14KC1-047-230A** | LH40/61E+TXV | SL280UH090XV60C | R-454B | - - - | - - - | - - - | 46000 | 15.2 | 13.5 | No | 215861123 | All | USA | No
ML14KC1-047-230A** | LH40/61E+TXV | SL280UH100NV60C | R-454B | - - - | - - - | - - - | 45500 | 15.2 | 13.5 | No | 215861137 | All | USA | No
ML14KC1-047-230A** | LH40/61E+TXV | SL280UH110V60C | R-454B | - - - | - - - | - - - | 46000 | 15.2 | 13.5 | No | 215861151 | All | USA | No
ML14KC1-047-230A** | LH40/61E+TXV | SL280UH110XV60C | R-454B | - - - | - - - | - - - | 46000 | 15.2 | 13.5 | No | 215861165 | All | USA | No
ML14KC1-047-230A** | LH40/61E+TXV | SLP99UH090XV48C | R-454B | - - - | - - - | - - - | 46000 | 15.2 | 13 | No | 215861188 | All | USA,Canada | No
ML14KC1-047-230A** | LH40/61E+TXV | SLP99UH090XV60C | R-454B | - - - | - - - | - - - | 47500 | 15.2 | 13 | No | 215861202 | All | USA,Canada | No
ML14KC1-047-230A** | LH40/61E+TXV | SLP99UH110XV60C | R-454B | - - - | - - - | - - - | 47000 | 15.2 | 13 | No | 215861216 | All | USA,Canada | No
ML14KC1-047-230A** | LH40/61E+TXV+TD | - - - | R-454B | - - - | - - - | - - - | 45500 | 14 | 11.5 | No | 215862660 | All | USA,Canada | No
ML14KC1-047-230A** | LH40/61W+TXV | EL180UH100NE60C | R-454B | - - - | - - - | - - - | 47500 | 15.2 | 12.5 | No | 215860692 | All | USA | No
ML14KC1-047-230A** | LH40/61W+TXV | EL195UH080NE60C | R-454B | - - - | - - - | - - - | 44500 | 15 | 12.5 | No | 216704139 | All | USA,Canada | No
ML14KC1-047-230A** | LH40/61W+TXV | EL196UH090XE48C | R-454B | - - - | - - - | - - - | 46500 | 15.2 | 13 | No | 215860705 | All | USA,Canada | No
ML14KC1-047-230A** | LH40/61W+TXV | EL196UH110XE60C | R-454B | - - - | - - - | - - - | 45500 | 15.2 | 13.5 | No | 215860717 | All | USA,Canada | No
ML14KC1-047-230A** | LH40/61W+TXV | EL280UH110E48C | R-454B | - - - | - - - | - - - | 47000 | 16 | 13 | No | 215860745 | All | USA | No
ML14KC1-047-230A** | LH40/61W+TXV | EL280UH110E60C | R-454B | - - - | - - - | - - - | 46000 | 16 | 13.5 | No | 215860757 | All | USA | No
ML14KC1-047-230A** | LH40/61W+TXV | EL280UH110XE60C | R-454B | - - - | - - - | - - - | 46000 | 16 | 13.5 | No | 215860769 | All | USA | No
ML14KC1-047-230A** | LH40/61W+TXV | EL297UH090XE48C | R-454B | - - - | - - - | - - - | 45500 | 15.2 | 13.5 | No | 215860781 | All | USA,Canada | No
ML14KC1-047-230A** | LH40/61W+TXV | EL297UH090XV48C | R-454B | - - - | - - - | - - - | 47000 | 15.2 | 13 | No | 215860793 | All | USA,Canada | No
ML14KC1-047-230A** | LH40/61W+TXV | EL297UH090XV60C | R-454B | - - - | - - - | - - - | 47000 | 15.2 | 13 | No | 215860805 | All | USA,Canada | No
ML14KC1-047-230A** | LH40/61W+TXV | EL297UH110XE60C | R-454B | - - - | - - - | - - - | 45500 | 15.2 | 13.5 | No | 215860817 | All | USA,Canada | No
ML14KC1-047-230A** | LH40/61W+TXV | EL297UH110XV48C | R-454B | - - - | - - - | - - - | 47000 | 15.2 | 13 | No | 215860829 | All | USA,Canada | No
ML14KC1-047-230A** | LH40/61W+TXV | EL297UH110XV60C | R-454B | - - - | - - - | - - - | 45000 | 15.2 | 13.5 | No | 215860841 | All | USA,Canada | No
ML14KC1-047-230A** | LH40/61W+TXV | ML180UH090E60C | R-454B | - - - | - - - | - - - | 46500 | 16 | 13.5 | No | 215860887 | All | USA | No
ML14KC1-047-230A** | LH40/61W+TXV | ML180UH090XE48B | R-454B | - - - | - - - | - - - | 45500 | 15.2 | 13.5 | No | 216704151 | All | USA | No
ML14KC1-047-230A** | LH40/61W+TXV | ML180UH110E60C | R-454B | - - - | - - - | - - - | 45500 | 15.2 | 13.5 | No | 215860915 | All | USA | No
ML14KC1-047-230A** | LH40/61W+TXV | ML180UH110V60C | R-454B | - - - | - - - | - - - | 47000 | 16 | 13.5 | No | 215860927 | All | USA | No
ML14KC1-047-230A** | LH40/61W+TXV | ML180UH110XE60C | R-454B | - - - | - - - | - - - | 45500 | 15.2 | 13.5 | No | 215860939 | All | USA | No
ML14KC1-047-230A** | LH40/61W+TXV | ML193UH090XE48C | R-454B | - - - | - - - | - - - | 43500 | 15.2 | 13.5 | No | 215860961 | All | USA | No
ML14KC1-047-230A** | LH40/61W+TXV | ML193UH110XE48C | R-454B | - - - | - - - | - - - | 45500 | 15.2 | 13.5 | No | 215860975 | All | USA | No
ML14KC1-047-230A** | LH40/61W+TXV | ML193UH110XE60C | R-454B | - - - | - - - | - - - | 46000 | 16 | 13 | No | 215860989 | All | USA | No
ML14KC1-047-230A** | LH40/61W+TXV | ML196UH090XE48C | R-454B | - - - | - - - | - - - | 43500 | 15.2 | 13.5 | No | 215861013 | All | USA,Canada | No
ML14KC1-047-230A** | LH40/61W+TXV | ML196UH090XE60C | R-454B | - - - | - - - | - - - | 45000 | 15.2 | 13.5 | No | 215861027 | All | USA,Canada | No
ML14KC1-047-230A** | LH40/61W+TXV | ML196UH110XE60C | R-454B | - - - | - - - | - - - | 45500 | 15.2 | 13.5 | No | 215861041 | All | USA,Canada | No
ML14KC1-047-230A** | LH40/61W+TXV | SL280UH080NV60C | R-454B | - - - | - - - | - - - | 45500 | 15.2 | 13.5 | No | 215861074 | All | USA | No
ML14KC1-047-230A** | LH40/61W+TXV | SL280UH090V60C | R-454B | - - - | - - - | - - - | 46000 | 15.2 | 13.5 | No | 215861098 | All | USA | No
ML14KC1-047-230A** | LH40/61W+TXV | SL280UH090XV60C | R-454B | - - - | - - - | - - - | 46000 | 15.2 | 13.5 | No | 215861122 | All | USA | No
ML14KC1-047-230A** | LH40/61W+TXV | SL280UH100NV60C | R-454B | - - - | - - - | - - - | 45500 | 15.2 | 13.5 | No | 215861136 | All | USA | No
ML14KC1-047-230A** | LH40/61W+TXV | SL280UH110V60C | R-454B | - - - | - - - | - - - | 46000 | 15.2 | 13.5 | No | 215861150 | All | USA | No
ML14KC1-047-230A** | LH40/61W+TXV | SL280UH110XV60C | R-454B | - - - | - - - | - - - | 46000 | 15.2 | 13.5 | No | 215861164 | All | USA | No
ML14KC1-047-230A** | LH40/61W+TXV | SLP99UH090XV48C | R-454B | - - - | - - - | - - - | 46000 | 15.2 | 13 | No | 215861187 | All | USA,Canada | No
ML14KC1-047-230A** | LH40/61W+TXV | SLP99UH090XV60C | R-454B | - - - | - - - | - - - | 47500 | 15.2 | 13 | No | 215861201 | All | USA,Canada | No
ML14KC1-047-230A** | LH40/61W+TXV | SLP99UH110XV60C | R-454B | - - - | - - - | - - - | 47000 | 15.2 | 13 | No | 215861215 | All | USA,Canada | No
ML14KC1-047-230A** | LH40/61W+TXV+TD | - - - | R-454B | - - - | - - - | - - - | 45500 | 14 | 11.5 | No | 215862659 | All | USA,Canada | No
ML14KC1-047-230A** | LH42/49F+TXV | EL280UH090E48B | R-454B | - - - | - - - | - - - | 45000 | 15.2 | 12.5 | No | 215860728 | All | USA | No
ML14KC1-047-230A** | LH42/49F+TXV | EL280UH090XE48B | R-454B | - - - | - - - | - - - | 45000 | 15.2 | 12.5 | No | 215860736 | All | USA | No
ML14KC1-047-230A** | LH42/49F+TXV | ML180UH070V48B | R-454B | - - - | - - - | - - - | 46000 | 15.2 | 13 | No | 215860870 | All | USA | No
ML14KC1-047-230A** | LH42/49F+TXV | ML180UH090E48B | R-454B | - - - | - - - | - - - | 45000 | 15.2 | 13 | No | 215860878 | All | USA | No
ML14KC1-047-230A** | LH42/49F+TXV | ML180UH090V48B | R-454B | - - - | - - - | - - - | 45000 | 15.2 | 12.5 | No | 215860898 | All | USA | No
ML14KC1-047-230A** | LH42/49F+TXV | ML180UH090XE48B | R-454B | - - - | - - - | - - - | 45000 | 15.2 | 12.5 | No | 215860906 | All | USA | No
ML14KC1-047-230A** | LH42/49F+TXV | ML196UH070XE48B | R-454B | - - - | - - - | - - - | 44500 | 14.5 | 12 | No | 215861002 | All | USA,Canada | No
ML14KC1-047-230A** | LH42/49F+TXV | SL280UH080NV48B | R-454B | - - - | - - - | - - - | 45000 | 15.2 | 12 | No | 215861063 | All | USA | No
ML14KC1-047-230A** | LH42/49F+TXV | SL280UH090V48B | R-454B | - - - | - - - | - - - | 45000 | 15.2 | 12.5 | No | 215861087 | All | USA | No
ML14KC1-047-230A** | LH42/49F+TXV | SL280UH090XV48B | R-454B | - - - | - - - | - - - | 45000 | 15.2 | 12.5 | No | 215861111 | All | USA | No
ML14KC1-047-230A** | LH42/49X+TXV | EL280UH090E48B | R-454B | - - - | - - - | - - - | 45000 | 15.2 | 12.5 | No | 215860727 | All | USA | No
ML14KC1-047-230A** | LH42/49X+TXV | EL280UH090XE48B | R-454B | - - - | - - - | - - - | 45000 | 15.2 | 12.5 | No | 215860735 | All | USA | No
ML14KC1-047-230A** | LH42/49X+TXV | ML180UH070V48B | R-454B | - - - | - - - | - - - | 46000 | 15.2 | 13 | No | 215860869 | All | USA | No
ML14KC1-047-230A** | LH42/49X+TXV | ML180UH090E48B | R-454B | - - - | - - - | - - - | 45000 | 15.2 | 13 | No | 215860877 | All | USA | No
ML14KC1-047-230A** | LH42/49X+TXV | ML180UH090V48B | R-454B | - - - | - - - | - - - | 45000 | 15.2 | 12.5 | No | 215860897 | All | USA | No
ML14KC1-047-230A** | LH42/49X+TXV | ML180UH090XE48B | R-454B | - - - | - - - | - - - | 45000 | 15.2 | 12.5 | No | 215860905 | All | USA | No
ML14KC1-047-230A** | LH42/49X+TXV | ML196UH070XE48B | R-454B | - - - | - - - | - - - | 44500 | 14.5 | 12 | No | 215861001 | All | USA,Canada | No
ML14KC1-047-230A** | LH42/49X+TXV | SL280UH080NV48B | R-454B | - - - | - - - | - - - | 45000 | 15.2 | 12 | No | 215861062 | All | USA | No
ML14KC1-047-230A** | LH42/49X+TXV | SL280UH090V48B | R-454B | - - - | - - - | - - - | 45000 | 15.2 | 12.5 | No | 215861086 | All | USA | No
ML14KC1-047-230A** | LH42/49X+TXV | SL280UH090XV48B | R-454B | - - - | - - - | - - - | 45000 | 15.2 | 12.5 | No | 215861110 | All | USA | No
ML14KC1-047-230A** | LH42/60D+TXV | EL180UH100NE60C | R-454B | - - - | - - - | - - - | 45500 | 15 | 12 | No | 215860691 | All | USA | No
ML14KC1-047-230A** | LH42/60D+TXV | EL196UH090XE48C | R-454B | - - - | - - - | - - - | 45500 | 15.2 | 12.5 | No | 215860704 | All | USA,Canada | No
ML14KC1-047-230A** | LH42/60D+TXV | EL196UH110XE60C | R-454B | - - - | - - - | - - - | 45500 | 15.2 | 13 | No | 215860716 | All | USA,Canada | No
ML14KC1-047-230A** | LH42/60D+TXV | EL280UH110E48C | R-454B | - - - | - - - | - - - | 46000 | 15.2 | 13 | No | 215860744 | All | USA | No
ML14KC1-047-230A** | LH42/60D+TXV | EL280UH110E60C | R-454B | - - - | - - - | - - - | 46000 | 15.2 | 13 | No | 215860756 | All | USA | No
ML14KC1-047-230A** | LH42/60D+TXV | EL280UH110XE60C | R-454B | - - - | - - - | - - - | 46000 | 15.2 | 13 | No | 215860768 | All | USA | No
ML14KC1-047-230A** | LH42/60D+TXV | EL297UH090XE48C | R-454B | - - - | - - - | - - - | 45500 | 15.2 | 13 | No | 215860780 | All | USA,Canada | No
ML14KC1-047-230A** | LH42/60D+TXV | EL297UH090XV48C | R-454B | - - - | - - - | - - - | 45000 | 15.2 | 12.5 | No | 215860792 | All | USA,Canada | No
ML14KC1-047-230A** | LH42/60D+TXV | EL297UH090XV60C | R-454B | - - - | - - - | - - - | 45000 | 15.2 | 12.5 | No | 215860804 | All | USA,Canada | No
ML14KC1-047-230A** | LH42/60D+TXV | EL297UH110XE60C | R-454B | - - - | - - - | - - - | 45500 | 15.2 | 13 | No | 215860816 | All | USA,Canada | No
ML14KC1-047-230A** | LH42/60D+TXV | EL297UH110XV48C | R-454B | - - - | - - - | - - - | 45500 | 15.2 | 12.5 | No | 215860828 | All | USA,Canada | No
ML14KC1-047-230A** | LH42/60D+TXV | EL297UH110XV60C | R-454B | - - - | - - - | - - - | 45500 | 15.2 | 12.5 | No | 215860840 | All | USA,Canada | No
ML14KC1-047-230A** | LH42/60D+TXV | ML180UH090E60C | R-454B | - - - | - - - | - - - | 45500 | 15.2 | 13 | No | 215860886 | All | USA | No
ML14KC1-047-230A** | LH42/60D+TXV | ML180UH110E60C | R-454B | - - - | - - - | - - - | 46000 | 15.2 | 12.5 | No | 215860914 | All | USA | No
ML14KC1-047-230A** | LH42/60D+TXV | ML180UH110V60C | R-454B | - - - | - - - | - - - | 46000 | 15.2 | 13 | No | 215860926 | All | USA | No
ML14KC1-047-230A** | LH42/60D+TXV | ML180UH110XE60C | R-454B | - - - | - - - | - - - | 46000 | 15.2 | 12.5 | No | 215860938 | All | USA | No
ML14KC1-047-230A** | LH42/60D+TXV | ML193UH090XE48C | R-454B | - - - | - - - | - - - | 45500 | 15.2 | 12.5 | No | 215860960 | All | USA | No
ML14KC1-047-230A** | LH42/60D+TXV | ML193UH110XE48C | R-454B | - - - | - - - | - - - | 45500 | 15.2 | 13 | No | 215860974 | All | USA | No
ML14KC1-047-230A** | LH42/60D+TXV | ML193UH110XE60C | R-454B | - - - | - - - | - - - | 45000 | 15.2 | 13 | No | 215860988 | All | USA | No
ML14KC1-047-230A** | LH42/60D+TXV | ML196UH090XE48C | R-454B | - - - | - - - | - - - | 45500 | 15.2 | 12.5 | No | 215861012 | All | USA,Canada | No
ML14KC1-047-230A** | LH42/60D+TXV | ML196UH090XE60C | R-454B | - - - | - - - | - - - | 45000 | 15.2 | 13 | No | 215861026 | All | USA,Canada | No
ML14KC1-047-230A** | LH42/60D+TXV | ML196UH110XE60C | R-454B | - - - | - - - | - - - | 45500 | 15.2 | 13 | No | 215861040 | All | USA,Canada | No
ML14KC1-047-230A** | LH42/60D+TXV | SL280UH080NV60C | R-454B | - - - | - - - | - - - | 45500 | 15.2 | 13 | No | 215861073 | All | USA | No
ML14KC1-047-230A** | LH42/60D+TXV | SL280UH090V60C | R-454B | - - - | - - - | - - - | 46000 | 15.2 | 13 | No | 215861097 | All | USA | No
ML14KC1-047-230A** | LH42/60D+TXV | SL280UH090XV60C | R-454B | - - - | - - - | - - - | 46000 | 15.2 | 13 | No | 215861121 | All | USA | No
ML14KC1-047-230A** | LH42/60D+TXV | SL280UH100NV60C | R-454B | - - - | - - - | - - - | 45500 | 15.2 | 13 | No | 215861135 | All | USA | No
ML14KC1-047-230A** | LH42/60D+TXV | SL280UH110V60C | R-454B | - - - | - - - | - - - | 45500 | 15.2 | 13 | No | 215861149 | All | USA | No
ML14KC1-047-230A** | LH42/60D+TXV | SL280UH110XV60C | R-454B | - - - | - - - | - - - | 45500 | 15.2 | 13 | No | 215861163 | All | USA | No
ML14KC1-047-230A** | LH42/60D+TXV | SLP99UH090XV48C | R-454B | - - - | - - - | - - - | 45000 | 15.2 | 12.5 | No | 215861186 | All | USA,Canada | No
ML14KC1-047-230A** | LH42/60D+TXV | SLP99UH090XV60C | R-454B | - - - | - - - | - - - | 45500 | 15.2 | 12.5 | No | 215861200 | All | USA,Canada | No
ML14KC1-047-230A** | LH42/60D+TXV | SLP99UH110XV60C | R-454B | - - - | - - - | - - - | 45500 | 15.2 | 12.5 | No | 215861214 | All | USA,Canada | No
ML14KC1-047-230A** | LH42/60R+TXV | EL180UH100NE60C | R-454B | - - - | - - - | - - - | 45500 | 15 | 12 | No | 215860690 | All | USA | No
ML14KC1-047-230A** | LH42/60R+TXV | EL195UH080NE60C | R-454B | - - - | - - - | - - - | 44500 | 14.5 | 12 | No | 216704138 | All | USA,Canada | No
ML14KC1-047-230A** | LH42/60R+TXV | EL196UH090XE48C | R-454B | - - - | - - - | - - - | 45500 | 15.2 | 12.5 | No | 215860703 | All | USA,Canada | No
ML14KC1-047-230A** | LH42/60R+TXV | EL196UH110XE60C | R-454B | - - - | - - - | - - - | 45500 | 15.2 | 13 | No | 215860715 | All | USA,Canada | No
ML14KC1-047-230A** | LH42/60R+TXV | EL280UH110E48C | R-454B | - - - | - - - | - - - | 46000 | 15.2 | 13 | No | 215860743 | All | USA | No
ML14KC1-047-230A** | LH42/60R+TXV | EL280UH110E60C | R-454B | - - - | - - - | - - - | 46000 | 15.2 | 13 | No | 215860755 | All | USA | No
ML14KC1-047-230A** | LH42/60R+TXV | EL280UH110XE60C | R-454B | - - - | - - - | - - - | 46000 | 15.2 | 13 | No | 215860767 | All | USA | No
ML14KC1-047-230A** | LH42/60R+TXV | EL297UH090XE48C | R-454B | - - - | - - - | - - - | 45500 | 15.2 | 13 | No | 215860779 | All | USA,Canada | No
ML14KC1-047-230A** | LH42/60R+TXV | EL297UH090XV48C | R-454B | - - - | - - - | - - - | 45000 | 15.2 | 12.5 | No | 215860791 | All | USA,Canada | No
ML14KC1-047-230A** | LH42/60R+TXV | EL297UH090XV60C | R-454B | - - - | - - - | - - - | 45000 | 15.2 | 12.5 | No | 215860803 | All | USA,Canada | No
ML14KC1-047-230A** | LH42/60R+TXV | EL297UH110XE60C | R-454B | - - - | - - - | - - - | 45500 | 15.2 | 13 | No | 215860815 | All | USA,Canada | No
ML14KC1-047-230A** | LH42/60R+TXV | EL297UH110XV48C | R-454B | - - - | - - - | - - - | 45500 | 15.2 | 12.5 | No | 215860827 | All | USA,Canada | No
ML14KC1-047-230A** | LH42/60R+TXV | EL297UH110XV60C | R-454B | - - - | - - - | - - - | 45500 | 15.2 | 12.5 | No | 215860839 | All | USA,Canada | No
ML14KC1-047-230A** | LH42/60R+TXV | ML180UH090E60C | R-454B | - - - | - - - | - - - | 45500 | 15.2 | 13 | No | 215860885 | All | USA | No
ML14KC1-047-230A** | LH42/60R+TXV | ML180UH090XE48B | R-454B | - - - | - - - | - - - | 45500 | 15.2 | 13 | No | 216704150 | All | USA | No
ML14KC1-047-230A** | LH42/60R+TXV | ML180UH110E60C | R-454B | - - - | - - - | - - - | 46000 | 15.2 | 12.5 | No | 215860913 | All | USA | No
ML14KC1-047-230A** | LH42/60R+TXV | ML180UH110V60C | R-454B | - - - | - - - | - - - | 46000 | 15.2 | 13 | No | 215860925 | All | USA | No
ML14KC1-047-230A** | LH42/60R+TXV | ML180UH110XE60C | R-454B | - - - | - - - | - - - | 46000 | 15.2 | 12.5 | No | 215860937 | All | USA | No
ML14KC1-047-230A** | LH42/60R+TXV | ML193UH090XE48C | R-454B | - - - | - - - | - - - | 45500 | 15.2 | 12.5 | No | 215860959 | All | USA | No
ML14KC1-047-230A** | LH42/60R+TXV | ML193UH110XE48C | R-454B | - - - | - - - | - - - | 45500 | 15.2 | 13 | No | 215860973 | All | USA | No
ML14KC1-047-230A** | LH42/60R+TXV | ML193UH110XE60C | R-454B | - - - | - - - | - - - | 45000 | 15.2 | 13 | No | 215860987 | All | USA | No
ML14KC1-047-230A** | LH42/60R+TXV | ML196UH090XE48C | R-454B | - - - | - - - | - - - | 45500 | 15.2 | 12.5 | No | 215861011 | All | USA,Canada | No
ML14KC1-047-230A** | LH42/60R+TXV | ML196UH090XE60C | R-454B | - - - | - - - | - - - | 45000 | 15.2 | 13 | No | 215861025 | All | USA,Canada | No
ML14KC1-047-230A** | LH42/60R+TXV | ML196UH110XE60C | R-454B | - - - | - - - | - - - | 45500 | 15.2 | 13 | No | 215861039 | All | USA,Canada | No
ML14KC1-047-230A** | LH42/60R+TXV | SL280UH080NV60C | R-454B | - - - | - - - | - - - | 45500 | 15.2 | 13 | No | 215861072 | All | USA | No
ML14KC1-047-230A** | LH42/60R+TXV | SL280UH090V60C | R-454B | - - - | - - - | - - - | 46000 | 15.2 | 13 | No | 215861096 | All | USA | No
ML14KC1-047-230A** | LH42/60R+TXV | SL280UH090XV60C | R-454B | - - - | - - - | - - - | 46000 | 15.2 | 13 | No | 215861120 | All | USA | No
ML14KC1-047-230A** | LH42/60R+TXV | SL280UH100NV60C | R-454B | - - - | - - - | - - - | 45500 | 15.2 | 13 | No | 215861134 | All | USA | No
ML14KC1-047-230A** | LH42/60R+TXV | SL280UH110V60C | R-454B | - - - | - - - | - - - | 45500 | 15.2 | 13 | No | 215861148 | All | USA | No
ML14KC1-047-230A** | LH42/60R+TXV | SL280UH110XV60C | R-454B | - - - | - - - | - - - | 45500 | 15.2 | 13 | No | 215861162 | All | USA | No
ML14KC1-047-230A** | LH42/60R+TXV | SLP99UH090XV48C | R-454B | - - - | - - - | - - - | 45000 | 15.2 | 12.5 | No | 215861185 | All | USA,Canada | No
ML14KC1-047-230A** | LH42/60R+TXV | SLP99UH090XV60C | R-454B | - - - | - - - | - - - | 45500 | 15.2 | 12.5 | No | 215861199 | All | USA,Canada | No
ML14KC1-047-230A** | LH42/60R+TXV | SLP99UH110XV60C | R-454B | - - - | - - - | - - - | 45500 | 15.2 | 12.5 | No | 215861213 | All | USA,Canada | No
ML14KC1-047-230A** | LH42/62E+TXV | EL180UH100NE60C | R-454B | - - - | - - - | - - - | 47500 | 15.2 | 13 | No | 215860702 | All | USA | No
ML14KC1-047-230A** | LH42/62E+TXV | EL195UH080NE60C | R-454B | - - - | - - - | - - - | 44500 | 15 | 13 | No | 216704147 | All | USA,Canada | No
ML14KC1-047-230A** | LH42/62E+TXV | EL196UH090XE48C | R-454B | - - - | - - - | - - - | 45500 | 16 | 13.5 | No | 215860714 | All | USA,Canada | No
ML14KC1-047-230A** | LH42/62E+TXV | EL196UH110XE60C | R-454B | - - - | - - - | - - - | 47000 | 16 | 13.5 | No | 215860726 | All | USA,Canada | No
ML14KC1-047-230A** | LH42/62E+TXV | EL280UH110E48C | R-454B | - - - | - - - | - - - | 47500 | 16 | 13.5 | No | 215860754 | All | USA | No
ML14KC1-047-230A** | LH42/62E+TXV | EL280UH110E60C | R-454B | - - - | - - - | - - - | 47500 | 16 | 13.5 | No | 215860766 | All | USA | No
ML14KC1-047-230A** | LH42/62E+TXV | EL280UH110XE60C | R-454B | - - - | - - - | - - - | 47500 | 16 | 13.5 | No | 215860778 | All | USA | No
ML14KC1-047-230A** | LH42/62E+TXV | EL297UH090XE48C | R-454B | - - - | - - - | - - - | 47000 | 16 | 13.5 | No | 215860790 | All | USA,Canada | No
ML14KC1-047-230A** | LH42/62E+TXV | EL297UH090XV48C | R-454B | - - - | - - - | - - - | 45500 | 15.2 | 13.5 | No | 215860802 | All | USA,Canada | No
ML14KC1-047-230A** | LH42/62E+TXV | EL297UH090XV60C | R-454B | - - - | - - - | - - - | 47000 | 15.2 | 13 | No | 215860814 | All | USA,Canada | No
ML14KC1-047-230A** | LH42/62E+TXV | EL297UH110XE60C | R-454B | - - - | - - - | - - - | 47000 | 16 | 13.5 | No | 215860826 | All | USA,Canada | No
ML14KC1-047-230A** | LH42/62E+TXV | EL297UH110XV48C | R-454B | - - - | - - - | - - - | 46000 | 15.2 | 13.5 | No | 215860838 | All | USA,Canada | No
ML14KC1-047-230A** | LH42/62E+TXV | EL297UH110XV60C | R-454B | - - - | - - - | - - - | 46500 | 16 | 13 | No | 215860850 | All | USA,Canada | No
ML14KC1-047-230A** | LH42/62E+TXV | ML180UH090E60C | R-454B | - - - | - - - | - - - | 45500 | 16 | 14 | No | 215860896 | All | USA | No
ML14KC1-047-230A** | LH42/62E+TXV | ML180UH090XE48B | R-454B | - - - | - - - | - - - | 45500 | 16 | 13.5 | No | 216704157 | All | USA | No
ML14KC1-047-230A** | LH42/62E+TXV | ML180UH110E60C | R-454B | - - - | - - - | - - - | 46000 | 16 | 13.5 | No | 215860924 | All | USA | No
ML14KC1-047-230A** | LH42/62E+TXV | ML180UH110V60C | R-454B | - - - | - - - | - - - | 47500 | 16 | 13.5 | No | 215860936 | All | USA | No
ML14KC1-047-230A** | LH42/62E+TXV | ML180UH110XE60C | R-454B | - - - | - - - | - - - | 46000 | 16 | 13.5 | No | 215860948 | All | USA | No
ML14KC1-047-230A** | LH42/62E+TXV | ML193UH090XE48C | R-454B | - - - | - - - | - - - | 45500 | 16 | 13.5 | No | 215860971 | All | USA | No
ML14KC1-047-230A** | LH42/62E+TXV | ML193UH110XE48C | R-454B | - - - | - - - | - - - | 47000 | 16 | 13.5 | No | 215860985 | All | USA | No
ML14KC1-047-230A** | LH42/62E+TXV | ML193UH110XE60C | R-454B | - - - | - - - | - - - | 46500 | 16 | 13.5 | No | 215860999 | All | USA | No
ML14KC1-047-230A** | LH42/62E+TXV | ML196UH090XE48C | R-454B | - - - | - - - | - - - | 45500 | 16 | 13.5 | No | 215861023 | All | USA,Canada | No
ML14KC1-047-230A** | LH42/62E+TXV | ML196UH090XE60C | R-454B | - - - | - - - | - - - | 45000 | 16 | 13.5 | No | 215861037 | All | USA,Canada | No
ML14KC1-047-230A** | LH42/62E+TXV | ML196UH110XE60C | R-454B | - - - | - - - | - - - | 47000 | 16 | 13.5 | No | 215861051 | All | USA,Canada | No
ML14KC1-047-230A** | LH42/62E+TXV | SL280UH080NV60C | R-454B | - - - | - - - | - - - | 47000 | 16 | 13.5 | No | 215861084 | All | USA | No
ML14KC1-047-230A** | LH42/62E+TXV | SL280UH090V60C | R-454B | - - - | - - - | - - - | 47000 | 16 | 13.5 | No | 215861108 | All | USA | No
ML14KC1-047-230A** | LH42/62E+TXV | SL280UH090XV60C | R-454B | - - - | - - - | - - - | 47000 | 16 | 13.5 | No | 215861132 | All | USA | No
ML14KC1-047-230A** | LH42/62E+TXV | SL280UH100NV60C | R-454B | - - - | - - - | - - - | 47000 | 16 | 13.5 | No | 215861146 | All | USA | No
ML14KC1-047-230A** | LH42/62E+TXV | SL280UH110V60C | R-454B | - - - | - - - | - - - | 46500 | 16 | 13.5 | No | 215861160 | All | USA | No
ML14KC1-047-230A** | LH42/62E+TXV | SL280UH110XV60C | R-454B | - - - | - - - | - - - | 46500 | 16 | 13.5 | No | 215861174 | All | USA | No
ML14KC1-047-230A** | LH42/62E+TXV | SLP99UH090XV48C | R-454B | - - - | - - - | - - - | 45500 | 15.2 | 13.5 | No | 215861197 | All | USA,Canada | No
ML14KC1-047-230A** | LH42/62E+TXV | SLP99UH090XV60C | R-454B | - - - | - - - | - - - | 45500 | 15.2 | 13.5 | No | 215861211 | All | USA,Canada | No
ML14KC1-047-230A** | LH42/62E+TXV | SLP99UH110XV60C | R-454B | - - - | - - - | - - - | 45500 | 16 | 13.5 | No | 215861225 | All | USA,Canada | No
ML14KC1-047-230A** | LH42/62E+TXV+TD | - - - | R-454B | - - - | - - - | - - - | 45500 | 14 | 11.5 | No | 215862665 | All | USA,Canada | No
ML14KC1-047-230A** | LH42/62W+TXV | EL180UH100NE60C | R-454B | - - - | - - - | - - - | 47500 | 15.2 | 13 | No | 215860700 | All | USA | No
ML14KC1-047-230A** | LH42/62W+TXV | EL195UH080NE60C | R-454B | - - - | - - - | - - - | 44500 | 15 | 13 | No | 216704145 | All | USA,Canada | No
ML14KC1-047-230A** | LH42/62W+TXV | EL196UH090XE48C | R-454B | - - - | - - - | - - - | 45500 | 16 | 13.5 | No | 215860713 | All | USA,Canada | No
ML14KC1-047-230A** | LH42/62W+TXV | EL196UH110XE60C | R-454B | - - - | - - - | - - - | 47000 | 16 | 13.5 | No | 215860725 | All | USA,Canada | No
ML14KC1-047-230A** | LH42/62W+TXV | EL280UH110E48C | R-454B | - - - | - - - | - - - | 47500 | 16 | 13.5 | No | 215860753 | All | USA | No
ML14KC1-047-230A** | LH42/62W+TXV | EL280UH110E60C | R-454B | - - - | - - - | - - - | 47500 | 16 | 13.5 | No | 215860765 | All | USA | No
ML14KC1-047-230A** | LH42/62W+TXV | EL280UH110XE60C | R-454B | - - - | - - - | - - - | 47500 | 16 | 13.5 | No | 215860777 | All | USA | No
ML14KC1-047-230A** | LH42/62W+TXV | EL297UH090XE48C | R-454B | - - - | - - - | - - - | 47000 | 16 | 13.5 | No | 215860789 | All | USA,Canada | No
ML14KC1-047-230A** | LH42/62W+TXV | EL297UH090XV48C | R-454B | - - - | - - - | - - - | 45500 | 15.2 | 13.5 | No | 215860801 | All | USA,Canada | No
ML14KC1-047-230A** | LH42/62W+TXV | EL297UH090XV60C | R-454B | - - - | - - - | - - - | 47000 | 15.2 | 13 | No | 215860813 | All | USA,Canada | No
ML14KC1-047-230A** | LH42/62W+TXV | EL297UH110XE60C | R-454B | - - - | - - - | - - - | 47000 | 16 | 13.5 | No | 215860825 | All | USA,Canada | No
ML14KC1-047-230A** | LH42/62W+TXV | EL297UH110XV48C | R-454B | - - - | - - - | - - - | 46000 | 15.2 | 13.5 | No | 215860837 | All | USA,Canada | No
ML14KC1-047-230A** | LH42/62W+TXV | EL297UH110XV60C | R-454B | - - - | - - - | - - - | 46500 | 16 | 13 | No | 215860849 | All | USA,Canada | No
ML14KC1-047-230A** | LH42/62W+TXV | ML180UH090E60C | R-454B | - - - | - - - | - - - | 45500 | 16 | 14 | No | 215860895 | All | USA | No
ML14KC1-047-230A** | LH42/62W+TXV | ML180UH090XE48B | R-454B | - - - | - - - | - - - | 45500 | 16 | 13.5 | No | 216704155 | All | USA | No
ML14KC1-047-230A** | LH42/62W+TXV | ML180UH110E60C | R-454B | - - - | - - - | - - - | 46000 | 16 | 13.5 | No | 215860923 | All | USA | No
ML14KC1-047-230A** | LH42/62W+TXV | ML180UH110V60C | R-454B | - - - | - - - | - - - | 47500 | 16 | 13.5 | No | 215860935 | All | USA | No
ML14KC1-047-230A** | LH42/62W+TXV | ML180UH110XE60C | R-454B | - - - | - - - | - - - | 46000 | 16 | 13.5 | No | 215860947 | All | USA | No
ML14KC1-047-230A** | LH42/62W+TXV | ML193UH090XE48C | R-454B | - - - | - - - | - - - | 45500 | 16 | 13.5 | No | 215860969 | All | USA | No
ML14KC1-047-230A** | LH42/62W+TXV | ML193UH110XE48C | R-454B | - - - | - - - | - - - | 47000 | 16 | 13.5 | No | 215860983 | All | USA | No
ML14KC1-047-230A** | LH42/62W+TXV | ML193UH110XE60C | R-454B | - - - | - - - | - - - | 46500 | 16 | 13.5 | No | 215860997 | All | USA | No
ML14KC1-047-230A** | LH42/62W+TXV | ML196UH090XE48C | R-454B | - - - | - - - | - - - | 45500 | 16 | 13.5 | No | 215861021 | All | USA,Canada | No
ML14KC1-047-230A** | LH42/62W+TXV | ML196UH090XE60C | R-454B | - - - | - - - | - - - | 45000 | 16 | 13.5 | No | 215861035 | All | USA,Canada | No
ML14KC1-047-230A** | LH42/62W+TXV | ML196UH110XE60C | R-454B | - - - | - - - | - - - | 47000 | 16 | 13.5 | No | 215861049 | All | USA,Canada | No
ML14KC1-047-230A** | LH42/62W+TXV | SL280UH080NV60C | R-454B | - - - | - - - | - - - | 47000 | 16 | 13.5 | No | 215861082 | All | USA | No
ML14KC1-047-230A** | LH42/62W+TXV | SL280UH090V60C | R-454B | - - - | - - - | - - - | 47000 | 16 | 13.5 | No | 215861106 | All | USA | No
ML14KC1-047-230A** | LH42/62W+TXV | SL280UH090XV60C | R-454B | - - - | - - - | - - - | 47000 | 16 | 13.5 | No | 215861130 | All | USA | No
ML14KC1-047-230A** | LH42/62W+TXV | SL280UH100NV60C | R-454B | - - - | - - - | - - - | 47000 | 16 | 13.5 | No | 215861144 | All | USA | No
ML14KC1-047-230A** | LH42/62W+TXV | SL280UH110V60C | R-454B | - - - | - - - | - - - | 46500 | 16 | 13.5 | No | 215861158 | All | USA | No
ML14KC1-047-230A** | LH42/62W+TXV | SL280UH110XV60C | R-454B | - - - | - - - | - - - | 46500 | 16 | 13.5 | No | 215861172 | All | USA | No
ML14KC1-047-230A** | LH42/62W+TXV | SLP99UH090XV48C | R-454B | - - - | - - - | - - - | 45500 | 15.2 | 13.5 | No | 215861195 | All | USA,Canada | No
ML14KC1-047-230A** | LH42/62W+TXV | SLP99UH090XV60C | R-454B | - - - | - - - | - - - | 45500 | 15.2 | 13.5 | No | 215861209 | All | USA,Canada | No
ML14KC1-047-230A** | LH42/62W+TXV | SLP99UH110XV60C | R-454B | - - - | - - - | - - - | 45500 | 16 | 13.5 | No | 215861223 | All | USA,Canada | No
ML14KC1-047-230A** | LH42/62W+TXV+TD | - - - | R-454B | - - - | - - - | - - - | 45500 | 14 | 11.5 | No | 215862663 | All | USA,Canada | No
ML14KC1-047-230A** | LH48/60E+TXV | EL297UH135XE60D | R-454B | - - - | - - - | - - - | 47000 | 15.2 | 13.5 | No | 215860853 | All | USA,Canada | No
ML14KC1-047-230A** | LH48/60E+TXV | EL297UH135XV60D | R-454B | - - - | - - - | - - - | 47000 | 15.2 | 13.5 | No | 215860862 | All | USA,Canada | No
ML14KC1-047-230A** | LH48/60E+TXV | ML180UH135E60D | R-454B | - - - | - - - | - - - | 47000 | 15.2 | 13.5 | No | 215860951 | All | USA | No
ML14KC1-047-230A** | LH48/60E+TXV | ML196UH135XE60D | R-454B | - - - | - - - | - - - | 47000 | 15.2 | 13.5 | No | 215861054 | All | USA,Canada | No
ML14KC1-047-230A** | LH48/60E+TXV | SL280UH135V60D | R-454B | - - - | - - - | - - - | 46500 | 16 | 13.5 | No | 215861177 | All | USA | No
ML14KC1-047-230A** | LH48/60E+TXV | SLP99UH135XV60D | R-454B | - - - | - - - | - - - | 47000 | 15.2 | 13.5 | No | 215861228 | All | USA,Canada | No
ML14KC1-047-230A** | LH48/60E+TXV+TD | - - - | R-454B | - - - | - - - | - - - | 45500 | 14 | 11.5 | No | 215862666 | All | USA,Canada | No
ML14KC1-047-230A** | LH49/61W+TXV | EL180UH100NE60C | R-454B | - - - | - - - | - - - | 46000 | 15.2 | 13.5 | No | 215891219 | All | USA | No
ML14KC1-047-230A** | LH49/61W+TXV | EL195UH080NE60C | R-454B | - - - | - - - | - - - | 44500 | 15.2 | 13 | No | 216704144 | All | USA,Canada | No
ML14KC1-047-230A** | LH49/61W+TXV | EL196UH090XE48C | R-454B | - - - | - - - | - - - | 45500 | 16 | 13.5 | No | 215891225 | All | USA,Canada | No
ML14KC1-047-230A** | LH49/61W+TXV | EL196UH110XE60C | R-454B | - - - | - - - | - - - | 45500 | 16 | 14 | No | 215891231 | All | USA,Canada | No
ML14KC1-047-230A** | LH49/61W+TXV | EL280UH110E48C | R-454B | - - - | - - - | - - - | 45500 | 16 | 14 | No | 215891247 | All | USA | No
ML14KC1-047-230A** | LH49/61W+TXV | EL280UH110E60C | R-454B | - - - | - - - | - - - | 45500 | 16 | 14 | No | 215891253 | All | USA | No
ML14KC1-047-230A** | LH49/61W+TXV | EL280UH110XE60C | R-454B | - - - | - - - | - - - | 45500 | 16 | 14 | No | 215891259 | All | USA | No
ML14KC1-047-230A** | LH49/61W+TXV | EL297UH090XE48C | R-454B | - - - | - - - | - - - | 45500 | 16 | 14 | No | 215891265 | All | USA,Canada | No
ML14KC1-047-230A** | LH49/61W+TXV | EL297UH090XV48C | R-454B | - - - | - - - | - - - | 46000 | 15.2 | 13.5 | No | 215891271 | All | USA,Canada | No
ML14KC1-047-230A** | LH49/61W+TXV | EL297UH090XV60C | R-454B | - - - | - - - | - - - | 46000 | 15.2 | 13.5 | No | 215891277 | All | USA,Canada | No
ML14KC1-047-230A** | LH49/61W+TXV | EL297UH110XE60C | R-454B | - - - | - - - | - - - | 45500 | 16 | 14 | No | 215891283 | All | USA,Canada | No
ML14KC1-047-230A** | LH49/61W+TXV | EL297UH110XV48C | R-454B | - - - | - - - | - - - | 46500 | 15.2 | 13.5 | No | 215891289 | All | USA,Canada | No
ML14KC1-047-230A** | LH49/61W+TXV | EL297UH110XV60C | R-454B | - - - | - - - | - - - | 46500 | 16 | 13.5 | No | 215891295 | All | USA,Canada | No
ML14KC1-047-230A** | LH49/61W+TXV | ML180UH090XE48B | R-454B | - - - | - - - | - - - | 46500 | 16 | 13.5 | No | 216704154 | All | USA | No
ML14KC1-047-230A** | LH49/61W+TXV | ML180UH110XE60C | R-454B | - - - | - - - | - - - | 47500 | 16 | 13.5 | No | 216704159 | All | USA | No
ML14KC1-047-230A** | LH49/61W+TXV | ML193UH090XE48C | R-454B | - - - | - - - | - - - | 45500 | 16 | 13.5 | No | 216704162 | All | USA | No
ML14KC1-047-230A** | LH49/61W+TXV | ML193UH110XE60C | R-454B | - - - | - - - | - - - | 45000 | 16 | 14 | No | 216704164 | All | USA | No
ML14KC1-047-230A** | LH49/61W+TXV | SL280UH080NV60C | R-454B | - - - | - - - | - - - | 45500 | 16 | 14 | No | 216704166 | All | USA | No
ML14KC1-047-230A** | LH49/61W+TXV | SL280UH100NV60C | R-454B | - - - | - - - | - - - | 45500 | 16 | 14 | No | 216704168 | All | USA | No
ML14KC1-047-230A** | LH49/62E+TXV | EL297UH135XE60D | R-454B | - - - | - - - | - - - | 47000 | 16 | 13.5 | No | 215860859 | All | USA,Canada | No
ML14KC1-047-230A** | LH49/62E+TXV | EL297UH135XV60D | R-454B | - - - | - - - | - - - | 47000 | 16 | 13.5 | No | 215860868 | All | USA,Canada | No
ML14KC1-047-230A** | LH49/62E+TXV | ML180UH135E60D | R-454B | - - - | - - - | - - - | 47000 | 16 | 13.5 | No | 215860957 | All | USA | No
ML14KC1-047-230A** | LH49/62E+TXV | ML196UH135XE60D | R-454B | - - - | - - - | - - - | 47000 | 16 | 13.5 | No | 215861060 | All | USA,Canada | No
ML14KC1-047-230A** | LH49/62E+TXV | SL280UH135V60D | R-454B | - - - | - - - | - - - | 46500 | 16 | 13.5 | No | 215861183 | All | USA | No
ML14KC1-047-230A** | LH49/62E+TXV | SLP99UH135XV60D | R-454B | - - - | - - - | - - - | 47000 | 16 | 13.5 | No | 215861234 | All | USA,Canada | No
ML14KC1-047-230A** | LH49/62E+TXV+TD | - - - | R-454B | - - - | - - - | - - - | 45500 | 14.5 | 12 | No | 215862672 | All | USA,Canada | No
ML14KC1-047-230A** | LH49/62W+TXV | EL180UH100NE60C | R-454B | - - - | - - - | - - - | 47000 | 16 | 13.5 | No | 216704137 | All | USA | No
ML14KC1-047-230A** | LH49/62W+TXV | EL195UH080NE60C | R-454B | - - - | - - - | - - - | 44500 | 15.2 | 13 | No | 216704148 | All | USA,Canada | No
ML14KC1-047-230A** | LH49/62W+TXV | EL297UH135XE60D | R-454B | - - - | - - - | - - - | 47000 | 16 | 13.5 | No | 215860858 | All | USA,Canada | No
ML14KC1-047-230A** | LH49/62W+TXV | EL297UH135XV60D | R-454B | - - - | - - - | - - - | 47000 | 16 | 13.5 | No | 215860867 | All | USA,Canada | No
ML14KC1-047-230A** | LH49/62W+TXV | ML180UH090XE48B | R-454B | - - - | - - - | - - - | 46500 | 16 | 13.5 | No | 216704158 | All | USA | No
ML14KC1-047-230A** | LH49/62W+TXV | ML180UH110XE60C | R-454B | - - - | - - - | - - - | 47500 | 16 | 13.5 | No | 216704161 | All | USA | No
ML14KC1-047-230A** | LH49/62W+TXV | ML180UH135E60D | R-454B | - - - | - - - | - - - | 47000 | 16 | 13.5 | No | 215860956 | All | USA | No
ML14KC1-047-230A** | LH49/62W+TXV | ML193UH090XE48C | R-454B | - - - | - - - | - - - | 46500 | 16 | 13.5 | No | 216704163 | All | USA | No
ML14KC1-047-230A** | LH49/62W+TXV | ML193UH110XE60C | R-454B | - - - | - - - | - - - | 46500 | 16 | 14 | No | 216704165 | All | USA | No
ML14KC1-047-230A** | LH49/62W+TXV | ML196UH135XE60D | R-454B | - - - | - - - | - - - | 47000 | 16 | 13.5 | No | 215861059 | All | USA,Canada | No
ML14KC1-047-230A** | LH49/62W+TXV | SL280UH080NV60C | R-454B | - - - | - - - | - - - | 47000 | 16 | 14 | No | 216704167 | All | USA | No
ML14KC1-047-230A** | LH49/62W+TXV | SL280UH100NV60C | R-454B | - - - | - - - | - - - | 47000 | 16 | 14 | No | 216704169 | All | USA | No
ML14KC1-047-230A** | LH49/62W+TXV | SL280UH135V60D | R-454B | - - - | - - - | - - - | 46500 | 16 | 13.5 | No | 215861182 | All | USA | No
ML14KC1-047-230A** | LH49/62W+TXV | SLP99UH135XV60D | R-454B | - - - | - - - | - - - | 47000 | 16 | 13.5 | No | 215861233 | All | USA,Canada | No
ML14KC1-047-230A** | LH49/62W+TXV+TD | - - - | R-454B | - - - | - - - | - - - | 45500 | 14.5 | 12 | No | 215862671 | All | USA,Canada | No
ML14KC1-047-230A** | LP40/60R+TXV | EL180UH100NE60C | R-454B | - - - | - - - | - - - | 46500 | 15.2 | 12.5 | No | 215891218 | All | USA | No
ML14KC1-047-230A** | LP40/60R+TXV | EL196UH090XE48C | R-454B | - - - | - - - | - - - | 45500 | 15.2 | 13 | No | 215891224 | All | USA,Canada | No
ML14KC1-047-230A** | LP40/60R+TXV | EL196UH110XE60C | R-454B | - - - | - - - | - - - | 46000 | 15.2 | 13 | No | 215891230 | All | USA,Canada | No
ML14KC1-047-230A** | LP40/60R+TXV | EL280UH090E48B | R-454B | - - - | - - - | - - - | 45500 | 15.2 | 13 | No | 215891236 | All | USA | No
ML14KC1-047-230A** | LP40/60R+TXV | EL280UH090XE48B | R-454B | - - - | - - - | - - - | 45500 | 15.2 | 13 | No | 215891241 | All | USA | No
ML14KC1-047-230A** | LP40/60R+TXV | EL280UH110E48C | R-454B | - - - | - - - | - - - | 46500 | 15.2 | 13 | No | 215891246 | All | USA | No
ML14KC1-047-230A** | LP40/60R+TXV | EL280UH110E60C | R-454B | - - - | - - - | - - - | 45500 | 16 | 13 | No | 215891252 | All | USA | No
ML14KC1-047-230A** | LP40/60R+TXV | EL280UH110XE60C | R-454B | - - - | - - - | - - - | 45500 | 16 | 13 | No | 215891258 | All | USA | No
ML14KC1-047-230A** | LP40/60R+TXV | EL297UH090XE48C | R-454B | - - - | - - - | - - - | 46000 | 15.2 | 13 | No | 215891264 | All | USA,Canada | No
ML14KC1-047-230A** | LP40/60R+TXV | EL297UH090XV48C | R-454B | - - - | - - - | - - - | 45500 | 15.2 | 13 | No | 215891270 | All | USA,Canada | No
ML14KC1-047-230A** | LP40/60R+TXV | EL297UH090XV60C | R-454B | - - - | - - - | - - - | 45000 | 15.2 | 13 | No | 215891276 | All | USA,Canada | No
ML14KC1-047-230A** | LP40/60R+TXV | EL297UH110XE60C | R-454B | - - - | - - - | - - - | 46000 | 15.2 | 13 | No | 215891282 | All | USA,Canada | No
ML14KC1-047-230A** | LP40/60R+TXV | EL297UH110XV48C | R-454B | - - - | - - - | - - - | 46500 | 15.2 | 13 | No | 215891288 | All | USA,Canada | No
ML14KC1-047-230A** | LP40/60R+TXV | EL297UH110XV60C | R-454B | - - - | - - - | - - - | 46500 | 15.2 | 13 | No | 215891294 | All | USA,Canada | No
ML14KC1-047-230A** | LP40/60R+TXV | SL280UH080NV48B | R-454B | - - - | - - - | - - - | 45500 | 15.2 | 13 | No | 215891300 | All | USA | No
ML14KC1-047-230A** | LP40/60R+TXV | SL280UH080NV60C | R-454B | - - - | - - - | - - - | 46500 | 15.2 | 13 | No | 215891305 | All | USA | No
ML14KC1-047-230A** | LP40/60R+TXV | SL280UH090V48B | R-454B | - - - | - - - | - - - | 45500 | 15.2 | 13 | No | 215891310 | All | USA | No
ML14KC1-047-230A** | LP40/60R+TXV | SL280UH090V60C | R-454B | - - - | - - - | - - - | 46500 | 15.2 | 13 | No | 215891315 | All | USA | No
ML14KC1-047-230A** | LP40/60R+TXV | SL280UH090XV48B | R-454B | - - - | - - - | - - - | 45500 | 15.2 | 13 | No | 215891320 | All | USA | No
ML14KC1-047-230A** | LP40/60R+TXV | SL280UH090XV60C | R-454B | - - - | - - - | - - - | 46500 | 15.2 | 13 | No | 215891325 | All | USA | No
ML14KC1-047-230A** | LP40/60R+TXV | SL280UH100NV60C | R-454B | - - - | - - - | - - - | 47000 | 15.2 | 13 | No | 215891330 | All | USA | No
ML14KC1-047-230A** | LP40/60R+TXV | SL280UH110V60C | R-454B | - - - | - - - | - - - | 47000 | 15.2 | 13 | No | 215891335 | All | USA | No
ML14KC1-047-230A** | LP40/60R+TXV | SL280UH110XV60C | R-454B | - - - | - - - | - - - | 47000 | 15.2 | 13 | No | 215891340 | All | USA | No
ML14KC1-047-230A** | LP40/60R+TXV | SLP99UH090XV48C | R-454B | - - - | - - - | - - - | 45500 | 15.2 | 13 | No | 215891345 | All | USA,Canada | No
ML14KC1-047-230A** | LP40/60R+TXV | SLP99UH090XV60C | R-454B | - - - | - - - | - - - | 45500 | 15.2 | 13 | No | 215891350 | All | USA,Canada | No
ML14KC1-047-230A** | LP40/60R+TXV | SLP99UH110XV60C | R-454B | - - - | - - - | - - - | 46500 | 15.2 | 13 | No | 215891355 | All | USA,Canada | No
ML14KC1-047-230A** | LP41/49X+TXV | EL180UH100NE60C | R-454B | - - - | - - - | - - - | 45500 | 15.2 | 12 | No | 215891215 | All | USA | No
ML14KC1-047-230A** | LP41/49X+TXV | EL196UH090XE48C | R-454B | - - - | - - - | - - - | 45500 | 15.2 | 12.5 | No | 215891221 | All | USA,Canada | No
ML14KC1-047-230A** | LP41/49X+TXV | EL196UH110XE60C | R-454B | - - - | - - - | - - - | 45500 | 15.2 | 13 | No | 215891227 | All | USA,Canada | No
ML14KC1-047-230A** | LP41/49X+TXV | EL280UH090E48B | R-454B | - - - | - - - | - - - | 45500 | 15.2 | 12.5 | No | 215891233 | All | USA | No
ML14KC1-047-230A** | LP41/49X+TXV | EL280UH090XE48B | R-454B | - - - | - - - | - - - | 45500 | 15.2 | 12.5 | No | 215891238 | All | USA | No
ML14KC1-047-230A** | LP41/49X+TXV | EL280UH110E48C | R-454B | - - - | - - - | - - - | 46000 | 15.2 | 13 | No | 215891243 | All | USA | No
ML14KC1-047-230A** | LP41/49X+TXV | EL280UH110E60C | R-454B | - - - | - - - | - - - | 45500 | 16 | 13 | No | 215891249 | All | USA | No
ML14KC1-047-230A** | LP41/49X+TXV | EL280UH110XE60C | R-454B | - - - | - - - | - - - | 45500 | 16 | 13 | No | 215891255 | All | USA | No
ML14KC1-047-230A** | LP41/49X+TXV | EL297UH090XE48C | R-454B | - - - | - - - | - - - | 45500 | 15.2 | 13 | No | 215891261 | All | USA,Canada | No
ML14KC1-047-230A** | LP41/49X+TXV | EL297UH090XV48C | R-454B | - - - | - - - | - - - | 45500 | 15.2 | 12.5 | No | 215891267 | All | USA,Canada | No
ML14KC1-047-230A** | LP41/49X+TXV | EL297UH090XV60C | R-454B | - - - | - - - | - - - | 46000 | 15.2 | 12.5 | No | 215891273 | All | USA,Canada | No
ML14KC1-047-230A** | LP41/49X+TXV | EL297UH110XE60C | R-454B | - - - | - - - | - - - | 45500 | 15.2 | 13 | No | 215891279 | All | USA,Canada | No
ML14KC1-047-230A** | LP41/49X+TXV | EL297UH110XV48C | R-454B | - - - | - - - | - - - | 46000 | 15.2 | 12.5 | No | 215891285 | All | USA,Canada | No
ML14KC1-047-230A** | LP41/49X+TXV | EL297UH110XV60C | R-454B | - - - | - - - | - - - | 46000 | 15.2 | 12.5 | No | 215891291 | All | USA,Canada | No
ML14KC1-047-230A** | LP41/49X+TXV | ML180UH090XE48B | R-454B | - - - | - - - | - - - | 45500 | 15.2 | 13 | No | 216704149 | All | USA | No
ML14KC1-047-230A** | LP41/49X+TXV | SL280UH080NV48B | R-454B | - - - | - - - | - - - | 45500 | 15.2 | 12.5 | No | 215891297 | All | USA | No
ML14KC1-047-230A** | LP41/49X+TXV | SL280UH080NV60C | R-454B | - - - | - - - | - - - | 45500 | 15.2 | 13 | No | 215891302 | All | USA | No
ML14KC1-047-230A** | LP41/49X+TXV | SL280UH090V48B | R-454B | - - - | - - - | - - - | 45500 | 15.2 | 12.5 | No | 215891307 | All | USA | No
ML14KC1-047-230A** | LP41/49X+TXV | SL280UH090V60C | R-454B | - - - | - - - | - - - | 46000 | 15.2 | 13 | No | 215891312 | All | USA | No
ML14KC1-047-230A** | LP41/49X+TXV | SL280UH090XV48B | R-454B | - - - | - - - | - - - | 45500 | 15.2 | 12.5 | No | 215891317 | All | USA | No
ML14KC1-047-230A** | LP41/49X+TXV | SL280UH090XV60C | R-454B | - - - | - - - | - - - | 46000 | 15.2 | 13 | No | 215891322 | All | USA | No
ML14KC1-047-230A** | LP41/49X+TXV | SL280UH100NV60C | R-454B | - - - | - - - | - - - | 45500 | 15.2 | 13 | No | 215891327 | All | USA | No
ML14KC1-047-230A** | LP41/49X+TXV | SL280UH110V60C | R-454B | - - - | - - - | - - - | 45500 | 15.2 | 13 | No | 215891332 | All | USA | No
ML14KC1-047-230A** | LP41/49X+TXV | SL280UH110XV60C | R-454B | - - - | - - - | - - - | 45500 | 15.2 | 13 | No | 215891337 | All | USA | No
ML14KC1-047-230A** | LP41/49X+TXV | SLP99UH090XV48C | R-454B | - - - | - - - | - - - | 45500 | 15.2 | 12.5 | No | 215891342 | All | USA,Canada | No
ML14KC1-047-230A** | LP41/49X+TXV | SLP99UH090XV60C | R-454B | - - - | - - - | - - - | 46000 | 15.2 | 12.5 | No | 215891347 | All | USA,Canada | No
ML14KC1-047-230A** | LP41/49X+TXV | SLP99UH110XV60C | R-454B | - - - | - - - | - - - | 45500 | 15.2 | 12.5 | No | 215891352 | All | USA,Canada | No
ML14KC1-047-230A** | LP42/62W+TXV | EL180UH100NE60C | R-454B | - - - | - - - | - - - | 47500 | 15.2 | 13 | No | 215860701 | All | USA | No
ML14KC1-047-230A** | LP42/62W+TXV | EL195UH080NE60C | R-454B | - - - | - - - | - - - | 44500 | 15 | 13 | No | 216704146 | All | USA,Canada | No
ML14KC1-047-230A** | LP42/62W+TXV | EL196UH090XE48C | R-454B | - - - | - - - | - - - | 45500 | 16 | 13.5 | No | 215889357 | All | USA,Canada | No
ML14KC1-047-230A** | LP42/62W+TXV | EL196UH110XE60C | R-454B | - - - | - - - | - - - | 47000 | 16 | 13.5 | No | 215889359 | All | USA,Canada | No
ML14KC1-047-230A** | LP42/62W+TXV | EL280UH090E48B | R-454B | - - - | - - - | - - - | 45500 | 16 | 13.5 | No | 215889361 | All | USA | No
ML14KC1-047-230A** | LP42/62W+TXV | EL280UH090XE48B | R-454B | - - - | - - - | - - - | 45500 | 16 | 13.5 | No | 215889363 | All | USA | No
ML14KC1-047-230A** | LP42/62W+TXV | EL280UH110E48C | R-454B | - - - | - - - | - - - | 47500 | 16 | 13.5 | No | 215889365 | All | USA | No
ML14KC1-047-230A** | LP42/62W+TXV | EL280UH110E60C | R-454B | - - - | - - - | - - - | 47500 | 16 | 13.5 | No | 215889367 | All | USA | No
ML14KC1-047-230A** | LP42/62W+TXV | EL280UH110XE60C | R-454B | - - - | - - - | - - - | 47500 | 16 | 13.5 | No | 215889369 | All | USA | No
ML14KC1-047-230A** | LP42/62W+TXV | EL297UH090XE48C | R-454B | - - - | - - - | - - - | 47000 | 16 | 13.5 | No | 215889371 | All | USA,Canada | No
ML14KC1-047-230A** | LP42/62W+TXV | EL297UH090XV48C | R-454B | - - - | - - - | - - - | 45500 | 15.2 | 13.5 | No | 215889373 | All | USA,Canada | No
ML14KC1-047-230A** | LP42/62W+TXV | EL297UH090XV60C | R-454B | - - - | - - - | - - - | 47000 | 15.2 | 13 | No | 215889375 | All | USA,Canada | No
ML14KC1-047-230A** | LP42/62W+TXV | EL297UH110XE60C | R-454B | - - - | - - - | - - - | 47000 | 16 | 13.5 | No | 215889377 | All | USA,Canada | No
ML14KC1-047-230A** | LP42/62W+TXV | EL297UH110XV48C | R-454B | - - - | - - - | - - - | 46000 | 15.2 | 13.5 | No | 215889379 | All | USA,Canada | No
ML14KC1-047-230A** | LP42/62W+TXV | EL297UH110XV60C | R-454B | - - - | - - - | - - - | 46500 | 16 | 13 | No | 215889381 | All | USA,Canada | No
ML14KC1-047-230A** | LP42/62W+TXV | ML180UH090XE48B | R-454B | - - - | - - - | - - - | 45500 | 16 | 13.5 | No | 216704156 | All | USA | No
ML14KC1-047-230A** | LP42/62W+TXV | ML180UH110XE60C | R-454B | - - - | - - - | - - - | 46000 | 16 | 13.5 | No | 216704160 | All | USA | No
ML14KC1-047-230A** | LP42/62W+TXV | ML193UH090XE48C | R-454B | - - - | - - - | - - - | 45500 | 16 | 13.5 | No | 215860970 | All | USA | No
ML14KC1-047-230A** | LP42/62W+TXV | ML193UH110XE48C | R-454B | - - - | - - - | - - - | 47000 | 16 | 13.5 | No | 215860984 | All | USA | No
ML14KC1-047-230A** | LP42/62W+TXV | ML193UH110XE60C | R-454B | - - - | - - - | - - - | 46500 | 16 | 13.5 | No | 215860998 | All | USA | No
ML14KC1-047-230A** | LP42/62W+TXV | ML196UH070XE48B | R-454B | - - - | - - - | - - - | 45000 | 15 | 13 | No | 215861009 | All | USA,Canada | No
ML14KC1-047-230A** | LP42/62W+TXV | ML196UH090XE48C | R-454B | - - - | - - - | - - - | 45500 | 16 | 13.5 | No | 215861022 | All | USA,Canada | No
ML14KC1-047-230A** | LP42/62W+TXV | ML196UH090XE60C | R-454B | - - - | - - - | - - - | 45000 | 16 | 13.5 | No | 215861036 | All | USA,Canada | No
ML14KC1-047-230A** | LP42/62W+TXV | ML196UH110XE60C | R-454B | - - - | - - - | - - - | 47000 | 16 | 13.5 | No | 215861050 | All | USA,Canada | No
ML14KC1-047-230A** | LP42/62W+TXV | SL280UH080NV48B | R-454B | - - - | - - - | - - - | 45500 | 15.2 | 13.5 | No | 215861070 | All | USA | No
ML14KC1-047-230A** | LP42/62W+TXV | SL280UH080NV60C | R-454B | - - - | - - - | - - - | 47000 | 16 | 13.5 | No | 215861083 | All | USA | No
ML14KC1-047-230A** | LP42/62W+TXV | SL280UH090V48B | R-454B | - - - | - - - | - - - | 45500 | 15.2 | 13.5 | No | 215861094 | All | USA | No
ML14KC1-047-230A** | LP42/62W+TXV | SL280UH090V60C | R-454B | - - - | - - - | - - - | 47000 | 16 | 13.5 | No | 215861107 | All | USA | No
ML14KC1-047-230A** | LP42/62W+TXV | SL280UH090XV48B | R-454B | - - - | - - - | - - - | 45500 | 15.2 | 13.5 | No | 215861118 | All | USA | No
ML14KC1-047-230A** | LP42/62W+TXV | SL280UH090XV60C | R-454B | - - - | - - - | - - - | 47000 | 16 | 13.5 | No | 215861131 | All | USA | No
ML14KC1-047-230A** | LP42/62W+TXV | SL280UH100NV60C | R-454B | - - - | - - - | - - - | 47000 | 16 | 13.5 | No | 215861145 | All | USA | No
ML14KC1-047-230A** | LP42/62W+TXV | SL280UH110V60C | R-454B | - - - | - - - | - - - | 46500 | 16 | 13.5 | No | 215861159 | All | USA | No
ML14KC1-047-230A** | LP42/62W+TXV | SL280UH110XV60C | R-454B | - - - | - - - | - - - | 46500 | 16 | 13.5 | No | 215861173 | All | USA | No
ML14KC1-047-230A** | LP42/62W+TXV | SLP99UH090XV48C | R-454B | - - - | - - - | - - - | 45500 | 15.2 | 13.5 | No | 215861196 | All | USA,Canada | No
ML14KC1-047-230A** | LP42/62W+TXV | SLP99UH090XV60C | R-454B | - - - | - - - | - - - | 45500 | 15.2 | 13.5 | No | 215861210 | All | USA,Canada | No
ML14KC1-047-230A** | LP42/62W+TXV | SLP99UH110XV60C | R-454B | - - - | - - - | - - - | 45500 | 16 | 13.5 | No | 215861224 | All | USA,Canada | No
ML14KC1-047-230A** | LP42/62W+TXV+TD | - - - | R-454B | - - - | - - - | - - - | 45500 | 14 | 11.5 | No | 215862664 | All | USA,Canada | No
ML14KC1-047-230A** | LP43/60X+TXV | EL180UH100NE60C | R-454B | - - - | - - - | - - - | 46000 | 15.2 | 12.5 | No | 215860689 | All | USA | No
ML14KC1-047-230A** | LP43/60X+TXV | EL196UH090XE48C | R-454B | - - - | - - - | - - - | 45500 | 15.2 | 12.5 | No | 215889356 | All | USA,Canada | No
ML14KC1-047-230A** | LP43/60X+TXV | EL196UH110XE60C | R-454B | - - - | - - - | - - - | 45500 | 15.2 | 13 | No | 215889358 | All | USA,Canada | No
ML14KC1-047-230A** | LP43/60X+TXV | EL280UH090E48B | R-454B | - - - | - - - | - - - | 45000 | 15.2 | 13 | No | 215889360 | All | USA | No
ML14KC1-047-230A** | LP43/60X+TXV | EL280UH090XE48B | R-454B | - - - | - - - | - - - | 45000 | 15.2 | 13 | No | 215889362 | All | USA | No
ML14KC1-047-230A** | LP43/60X+TXV | EL280UH110E48C | R-454B | - - - | - - - | - - - | 46000 | 15.2 | 13 | No | 215889364 | All | USA | No
ML14KC1-047-230A** | LP43/60X+TXV | EL280UH110E60C | R-454B | - - - | - - - | - - - | 45500 | 16 | 13 | No | 215889366 | All | USA | No
ML14KC1-047-230A** | LP43/60X+TXV | EL280UH110XE60C | R-454B | - - - | - - - | - - - | 45500 | 16 | 13 | No | 215889368 | All | USA | No
ML14KC1-047-230A** | LP43/60X+TXV | EL297UH090XE48C | R-454B | - - - | - - - | - - - | 45500 | 15.2 | 13 | No | 215889370 | All | USA,Canada | No
ML14KC1-047-230A** | LP43/60X+TXV | EL297UH090XV48C | R-454B | - - - | - - - | - - - | 45500 | 15.2 | 12.5 | No | 215889372 | All | USA,Canada | No
ML14KC1-047-230A** | LP43/60X+TXV | EL297UH090XV60C | R-454B | - - - | - - - | - - - | 46000 | 15.2 | 12.5 | No | 215889374 | All | USA,Canada | No
ML14KC1-047-230A** | LP43/60X+TXV | EL297UH110XE60C | R-454B | - - - | - - - | - - - | 45500 | 15.2 | 13 | No | 215889376 | All | USA,Canada | No
ML14KC1-047-230A** | LP43/60X+TXV | EL297UH110XV48C | R-454B | - - - | - - - | - - - | 46000 | 15.2 | 12.5 | No | 215889378 | All | USA,Canada | No
ML14KC1-047-230A** | LP43/60X+TXV | EL297UH110XV60C | R-454B | - - - | - - - | - - - | 45000 | 15.2 | 13 | No | 215889380 | All | USA,Canada | No
ML14KC1-047-230A** | LP43/60X+TXV | ML193UH090XE48C | R-454B | - - - | - - - | - - - | 45000 | 15.2 | 13 | No | 215860958 | All | USA | No
ML14KC1-047-230A** | LP43/60X+TXV | ML193UH110XE48C | R-454B | - - - | - - - | - - - | 45500 | 15.2 | 13 | No | 215860972 | All | USA | No
ML14KC1-047-230A** | LP43/60X+TXV | ML193UH110XE60C | R-454B | - - - | - - - | - - - | 45500 | 15.2 | 13 | No | 215860986 | All | USA | No
ML14KC1-047-230A** | LP43/60X+TXV | ML196UH070XE48B | R-454B | - - - | - - - | - - - | 45000 | 14.5 | 12.5 | No | 215861000 | All | USA,Canada | No
ML14KC1-047-230A** | LP43/60X+TXV | ML196UH090XE48C | R-454B | - - - | - - - | - - - | 45000 | 15.2 | 13 | No | 215861010 | All | USA,Canada | No
ML14KC1-047-230A** | LP43/60X+TXV | ML196UH090XE60C | R-454B | - - - | - - - | - - - | 45500 | 15.2 | 13 | No | 215861024 | All | USA,Canada | No
ML14KC1-047-230A** | LP43/60X+TXV | ML196UH110XE60C | R-454B | - - - | - - - | - - - | 45500 | 15.2 | 13 | No | 215861038 | All | USA,Canada | No
ML14KC1-047-230A** | LP43/60X+TXV | SL280UH080NV48B | R-454B | - - - | - - - | - - - | 46000 | 15.2 | 12.5 | No | 215861061 | All | USA | No
ML14KC1-047-230A** | LP43/60X+TXV | SL280UH080NV60C | R-454B | - - - | - - - | - - - | 46000 | 15.2 | 13 | No | 215861071 | All | USA | No
ML14KC1-047-230A** | LP43/60X+TXV | SL280UH090V48B | R-454B | - - - | - - - | - - - | 45000 | 15.2 | 13 | No | 215861085 | All | USA | No
ML14KC1-047-230A** | LP43/60X+TXV | SL280UH090V60C | R-454B | - - - | - - - | - - - | 46000 | 15.2 | 13 | No | 215861095 | All | USA | No
ML14KC1-047-230A** | LP43/60X+TXV | SL280UH090XV48B | R-454B | - - - | - - - | - - - | 45000 | 15.2 | 13 | No | 215861109 | All | USA | No
ML14KC1-047-230A** | LP43/60X+TXV | SL280UH090XV60C | R-454B | - - - | - - - | - - - | 46000 | 15.2 | 13 | No | 215861119 | All | USA | No
ML14KC1-047-230A** | LP43/60X+TXV | SL280UH100NV60C | R-454B | - - - | - - - | - - - | 45500 | 15.2 | 13 | No | 215861133 | All | USA | No
ML14KC1-047-230A** | LP43/60X+TXV | SL280UH110V60C | R-454B | - - - | - - - | - - - | 45500 | 15.2 | 13 | No | 215861147 | All | USA | No
ML14KC1-047-230A** | LP43/60X+TXV | SL280UH110XV60C | R-454B | - - - | - - - | - - - | 45500 | 15.2 | 13 | No | 215861161 | All | USA | No
ML14KC1-047-230A** | LP43/60X+TXV | SLP99UH090XV48C | R-454B | - - - | - - - | - - - | 45500 | 15.2 | 12.5 | No | 215861184 | All | USA,Canada | No
ML14KC1-047-230A** | LP43/60X+TXV | SLP99UH090XV60C | R-454B | - - - | - - - | - - - | 45500 | 15.2 | 13 | No | 215861198 | All | USA,Canada | No
ML14KC1-047-230A** | LP43/60X+TXV | SLP99UH110XV60C | R-454B | - - - | - - - | - - - | 45500 | 15.2 | 13 | No | 215861212 | All | USA,Canada | No
ML14KC1-047-230A** | LP60/61W+TXV | EL180UH100NE60C | R-454B | - - - | - - - | - - - | 47000 | 16 | 13.5 | No | 215891220 | All | USA | No
ML14KC1-047-230A** | LP60/61W+TXV | EL196UH090XE48C | R-454B | - - - | - - - | - - - | 46000 | 16 | 13.5 | No | 215891226 | All | USA,Canada | No
ML14KC1-047-230A** | LP60/61W+TXV | EL196UH110XE60C | R-454B | - - - | - - - | - - - | 47000 | 16 | 14 | No | 215891232 | All | USA,Canada | No
ML14KC1-047-230A** | LP60/61W+TXV | EL280UH090E48B | R-454B | - - - | - - - | - - - | 45500 | 16 | 13.5 | No | 215891237 | All | USA | No
ML14KC1-047-230A** | LP60/61W+TXV | EL280UH090XE48B | R-454B | - - - | - - - | - - - | 45500 | 16 | 13.5 | No | 215891242 | All | USA | No
ML14KC1-047-230A** | LP60/61W+TXV | EL280UH110E48C | R-454B | - - - | - - - | - - - | 47500 | 16 | 14 | No | 215891248 | All | USA | No
ML14KC1-047-230A** | LP60/61W+TXV | EL280UH110E60C | R-454B | - - - | - - - | - - - | 47500 | 16 | 14 | No | 215891254 | All | USA | No
ML14KC1-047-230A** | LP60/61W+TXV | EL280UH110XE60C | R-454B | - - - | - - - | - - - | 47500 | 16 | 14 | No | 215891260 | All | USA | No
ML14KC1-047-230A** | LP60/61W+TXV | EL297UH090XE48C | R-454B | - - - | - - - | - - - | 47000 | 16 | 14 | No | 215891266 | All | USA,Canada | No
ML14KC1-047-230A** | LP60/61W+TXV | EL297UH090XV48C | R-454B | - - - | - - - | - - - | 46000 | 16 | 13.5 | No | 215891272 | All | USA,Canada | No
ML14KC1-047-230A** | LP60/61W+TXV | EL297UH090XV60C | R-454B | - - - | - - - | - - - | 46000 | 16 | 13.5 | No | 215891278 | All | USA,Canada | No
ML14KC1-047-230A** | LP60/61W+TXV | EL297UH110XE60C | R-454B | - - - | - - - | - - - | 47000 | 16 | 14 | No | 215891284 | All | USA,Canada | No
ML14KC1-047-230A** | LP60/61W+TXV | EL297UH110XV48C | R-454B | - - - | - - - | - - - | 46500 | 16 | 13.5 | No | 215891290 | All | USA,Canada | No
ML14KC1-047-230A** | LP60/61W+TXV | EL297UH110XV60C | R-454B | - - - | - - - | - - - | 46500 | 16 | 13.5 | No | 215891296 | All | USA,Canada | No
ML14KC1-047-230A** | LP60/61W+TXV | SL280UH080NV48B | R-454B | - - - | - - - | - - - | 46500 | 16 | 13.5 | No | 215891301 | All | USA | No
ML14KC1-047-230A** | LP60/61W+TXV | SL280UH080NV60C | R-454B | - - - | - - - | - - - | 47000 | 16 | 14 | No | 215891306 | All | USA | No
ML14KC1-047-230A** | LP60/61W+TXV | SL280UH090V48B | R-454B | - - - | - - - | - - - | 45500 | 16 | 13.5 | No | 215891311 | All | USA | No
ML14KC1-047-230A** | LP60/61W+TXV | SL280UH090V60C | R-454B | - - - | - - - | - - - | 47000 | 16 | 14 | No | 215891316 | All | USA | No
ML14KC1-047-230A** | LP60/61W+TXV | SL280UH090XV48B | R-454B | - - - | - - - | - - - | 45500 | 16 | 13.5 | No | 215891321 | All | USA | No
ML14KC1-047-230A** | LP60/61W+TXV | SL280UH090XV60C | R-454B | - - - | - - - | - - - | 47000 | 16 | 14 | No | 215891326 | All | USA | No
ML14KC1-047-230A** | LP60/61W+TXV | SL280UH100NV60C | R-454B | - - - | - - - | - - - | 47000 | 16 | 14 | No | 215891331 | All | USA | No
ML14KC1-047-230A** | LP60/61W+TXV | SL280UH110V60C | R-454B | - - - | - - - | - - - | 47000 | 16 | 13.5 | No | 215891336 | All | USA | No
ML14KC1-047-230A** | LP60/61W+TXV | SL280UH110XV60C | R-454B | - - - | - - - | - - - | 47000 | 16 | 13.5 | No | 215891341 | All | USA | No
ML14KC1-047-230A** | LP60/61W+TXV | SLP99UH090XV48C | R-454B | - - - | - - - | - - - | 46000 | 16 | 13.5 | No | 215891346 | All | USA,Canada | No
ML14KC1-047-230A** | LP60/61W+TXV | SLP99UH090XV60C | R-454B | - - - | - - - | - - - | 46000 | 16 | 13.5 | No | 215891351 | All | USA,Canada | No
ML14KC1-047-230A** | LP60/61W+TXV | SLP99UH110XV60C | R-454B | - - - | - - - | - - - | 46500 | 16 | 13.5 | No | 215891356 | All | USA,Canada | No
ML14KC1-047-230A** | LS483CC+TXV+TD | - - - | R-454B | - - - | - - - | - - - | 45500 | 14 | 12 | No | 215911942 | All | USA,Canada | No
ML14KC1-047-230A** | LS484CC+TXV+TD | - - - | R-454B | - - - | - - - | - - - | 45500 | 14 | 11.5 | No | 215911947 | All | USA,Canada | No
ML14KC1-047-230A** | LS486CC+TXV+TD | - - - | R-454B | - - - | - - - | - - - | 45500 | 14 | 12 | No | 215911944 | All | USA,Canada | No
ML14KC1-047-230A** | LS487CC+TXV+TD | - - - | R-454B | - - - | - - - | - - - | 45500 | 14 | 11.5 | No | 215911949 | All | USA,Canada | No
ML14KC1-047-230A** | LS489BB+TXV+TD | - - - | R-454B | - - - | - - - | - - - | 45000 | 14 | 11.5 | No | 215911940 | All | USA,Canada | No
ML14KC1-047-230A** | LS601DD+TXV+TD | - - - | R-454B | - - - | - - - | - - - | 45500 | 14.5 | 12 | No | 215911950 | All | USA,Canada | No
ML14KC1-047-230A** | LS603CC+TXV+TD | - - - | R-454B | - - - | - - - | - - - | 45500 | 14.5 | 12 | No | 215911941 | All | USA,Canada | No
ML14KC1-047-230A** | LS604CC+TXV+TD | - - - | R-454B | - - - | - - - | - - - | 45500 | 14.5 | 11.5 | No | 215911946 | All | USA,Canada | No
ML14KC1-047-230A** | LS606CC+TXV+TD | - - - | R-454B | - - - | - - - | - - - | 45500 | 14.5 | 12 | No | 215911943 | All | USA,Canada | No
ML14KC1-047-230A** | LS607CC+TXV+TD | - - - | R-454B | - - - | - - - | - - - | 45500 | 14.5 | 11.5 | No | 215911948 | All | USA,Canada | No
ML14KC1-047-230A** | LS609CC+TXV+TD | - - - | R-454B | - - - | - - - | - - - | 45000 | 14.5 | 11.5 | No | 215911945 | All | USA,Canada | No
ML14KC1-047-230A** | M60E52+TXV+TD | - - - | R-454B | - - - | - - - | - - - | 44500 | 14.5 | 12 | No | 215868163 | All | USA,Canada | No
ML14KC1-048-230A** | BCC148+TXV+TD | - - - | R-454B | - - - | - - - | - - - | 48000 | 13.8 | 11.5 | No | 216480927 | All | USA,Canada | No
ML14KC1-048-230A** | BCC460+TXV+TD | - - - | R-454B | - - - | - - - | - - - | 47000 | 13.8 | 11.2 | No | 216480928 | All | USA,Canada | No
ML14KC1-048-230A** | BVC348+TXV | - - - | R-454B | - - - | - - - | - - - | 46500 | 14 | 12 | No | 215866938 | All | USA,Canada | No
ML14KC1-048-230A** | BVC448+TXV | - - - | R-454B | - - - | - - - | - - - | 48000 | 14.5 | 12.5 | No | 215866941 | All | USA,Canada | No
ML14KC1-048-230A** | BVC648+TXV | - - - | R-454B | - - - | - - - | - - - | 47000 | 14.5 | 11.2 | No | 215866940 | All | USA,Canada | No
ML14KC1-048-230A** | BVC660+TXV | - - - | R-454B | - - - | - - - | - - - | 46500 | 13.8 | 12 | No | 215866939 | All | USA,Canada | No
ML14KC1-048-230A** | BVC748+TXV | - - - | R-454B | - - - | - - - | - - - | 48000 | 14.5 | 12.5 | No | 215868331 | All | USA,Canada | No
ML14KC1-048-230A** | BVC760+TXV | - - - | R-454B | - - - | - - - | - - - | 48000 | 14 | 12.5 | No | 215868330 | All | USA,Canada | No
ML14KC1-048-230A** | BVC960+TXV | - - - | R-454B | - - - | - - - | - - - | 47500 | 14 | 12 | No | 215868329 | All | USA,Canada | No
ML14KC1-048-230A** | BVD160+TXV | - - - | R-454B | - - - | - - - | - - - | 48000 | 14 | 12.5 | No | 215866942 | All | USA,Canada | No
ML14KC1-048-230A** | FEBB948+TXV | - - - | R-454B | - - - | - - - | - - - | 45500 | 13.8 | 11.5 | No | 215867075 | All | USA,Canada | No
ML14KC1-048-230A** | FECC148+TXV | - - - | R-454B | - - - | - - - | - - - | 48000 | 14 | 12.5 | No | 215867085 | All | USA,Canada | No
ML14KC1-048-230A** | FECC348+TXV | - - - | R-454B | - - - | - - - | - - - | 47000 | 14 | 11.2 | No | 215868638 | All | USA,Canada | No
ML14KC1-048-230A** | FECC360+TXV | - - - | R-454B | - - - | - - - | - - - | 47000 | 14.5 | 12 | No | 215867076 | All | USA,Canada | No
ML14KC1-048-230A** | FECC448+TXV | - - - | R-454B | - - - | - - - | - - - | 48000 | 14 | 12.5 | No | 215868642 | All | USA,Canada | No
ML14KC1-048-230A** | FECC460+TXV | - - - | R-454B | - - - | - - - | - - - | 48000 | 15.2 | 12.5 | No | 215867091 | All | USA,Canada | No
ML14KC1-048-230A** | FECC648+TXV | - - - | R-454B | - - - | - - - | - - - | 47000 | 14 | 12 | No | 215868640 | All | USA,Canada | No
ML14KC1-048-230A** | FECC660+TXV | - - - | R-454B | - - - | - - - | - - - | 48000 | 14.5 | 12 | No | 215867080 | All | USA,Canada | No
ML14KC1-048-230A** | FECC748+TXV | - - - | R-454B | - - - | - - - | - - - | 48000 | 14.5 | 12 | No | 215868645 | All | USA,Canada | No
ML14KC1-048-230A** | FECC760+TXV | - - - | R-454B | - - - | - - - | - - - | 48000 | 15.2 | 12.5 | No | 215868644 | All | USA,Canada | No
ML14KC1-048-230A** | FECC960+TXV | - - - | R-454B | - - - | - - - | - - - | 48000 | 15 | 12.5 | No | 215868641 | All | USA,Canada | No
ML14KC1-048-230A** | FEDD160+TXV | - - - | R-454B | - - - | - - - | - - - | 48000 | 15.2 | 13 | No | 215868646 | All | USA,Canada | No
ML14KC1-048-230A** | FESS948+TXV | - - - | R-454B | - - - | - - - | - - - | 45500 | 13.8 | 11.5 | No | 215868635 | All | USA,Canada | No
ML14KC1-048-230A** | FETT148+TXV | - - - | R-454B | - - - | - - - | - - - | 48000 | 14 | 12.5 | No | 215867083 | All | USA,Canada | No
ML14KC1-048-230A** | FETT348+TXV | - - - | R-454B | - - - | - - - | - - - | 47000 | 14 | 11.2 | No | 215868637 | All | USA,Canada | No
ML14KC1-048-230A** | FETT360+TXV | - - - | R-454B | - - - | - - - | - - - | 47000 | 14.5 | 12 | No | 215868636 | All | USA,Canada | No
ML14KC1-048-230A** | FETT448+TXV | - - - | R-454B | - - - | - - - | - - - | 48000 | 14 | 12.5 | No | 215867089 | All | USA,Canada | No
ML14KC1-048-230A** | FETT460+TXV | - - - | R-454B | - - - | - - - | - - - | 48000 | 15.2 | 12.5 | No | 215867087 | All | USA,Canada | No
ML14KC1-048-230A** | FETT648+TXV | - - - | R-454B | - - - | - - - | - - - | 47000 | 14 | 12 | No | 215868639 | All | USA,Canada | No
ML14KC1-048-230A** | FETT660+TXV | - - - | R-454B | - - - | - - - | - - - | 48000 | 14.5 | 12 | No | 215867078 | All | USA,Canada | No
ML14KC1-048-230A** | FETT748+TXV | - - - | R-454B | - - - | - - - | - - - | 48000 | 14.5 | 12 | No | 215868643 | All | USA,Canada | No
ML14KC1-048-230A** | FETT760+TXV | - - - | R-454B | - - - | - - - | - - - | 48000 | 15.2 | 12.5 | No | 215867093 | All | USA,Canada | No
ML14KC1-048-230A** | FETT960+TXV | - - - | R-454B | - - - | - - - | - - - | 48000 | 15 | 12.5 | No | 215867081 | All | USA,Canada | No
ML14KC1-048-230A** | FEUU160+TXV | - - - | R-454B | - - - | - - - | - - - | 48000 | 15.2 | 13 | No | 215867094 | All | USA,Canada | No
ML14KC1-048-230A** | HG5048+TXV+TD | - - - | R-454B | - - - | - - - | - - - | 47000 | 13.8 | 11.2 | No | 215868967 | All | USA,Canada | No
ML14KC1-048-230A** | HG5060+TXV+TD | - - - | R-454B | - - - | - - - | - - - | 47000 | 13.8 | 11.2 | No | 215868077 | All | USA,Canada | No
ML14KC1-048-230A** | HG5148+TXV+TD | - - - | R-454B | - - - | - - - | - - - | 47000 | 13.8 | 11.2 | No | 215868968 | All | USA,Canada | No
ML14KC1-048-230A** | HG5160+TXV+TD | - - - | R-454B | - - - | - - - | - - - | 47000 | 13.8 | 11.2 | No | 215868969 | All | USA,Canada | No
ML14KC1-048-230A** | HG5248+TXV+TD | - - - | R-454B | - - - | - - - | - - - | 47000 | 14 | 11.5 | No | 215868970 | All | USA,Canada | No
ML14KC1-048-230A** | HG5260+TXV+TD | - - - | R-454B | - - - | - - - | - - - | 47000 | 14 | 11.5 | No | 215868078 | All | USA,Canada | No
ML14KC1-048-230A** | HG5348+TXV+TD | - - - | R-454B | - - - | - - - | - - - | 47000 | 13.8 | 11.2 | No | 215868966 | All | USA,Canada | No
ML14KC1-048-230A** | HG8448+TXV+TD | - - - | R-454B | - - - | - - - | - - - | 47000 | 13.8 | 11.2 | No | 215868079 | All | USA,Canada | No
ML14KC1-048-230A** | HG8460+TXV+TD | - - - | R-454B | - - - | - - - | - - - | 47000 | 13.8 | 11.2 | No | 215868080 | All | USA,Canada | No
ML14KC1-048-230A** | HG8648+TXV+TD | - - - | R-454B | - - - | - - - | - - - | 47000 | 13.8 | 11.2 | No | 215868971 | All | USA,Canada | No
ML14KC1-048-230A** | HG8660+TXV+TD | - - - | R-454B | - - - | - - - | - - - | 47000 | 13.8 | 11.2 | No | 215868081 | All | USA,Canada | No
ML14KC1-048-230A** | HG8848+TXV+TD | - - - | R-454B | - - - | - - - | - - - | 47000 | 13.8 | 11.2 | No | 215868972 | All | USA,Canada | No
ML14KC1-048-230A** | HG8860+TXV+TD | - - - | R-454B | - - - | - - - | - - - | 47000 | 13.8 | 11.2 | No | 215868082 | All | USA,Canada | No
ML14KC1-048-230A** | L42/49K+TXV | EL280UH090E48B | R-454B | - - - | - - - | - - - | 46000 | 14 | 12.5 | No | 215861278 | All | USA | No
ML14KC1-048-230A** | L42/49K+TXV | EL280UH090XE48B | R-454B | - - - | - - - | - - - | 46000 | 14 | 12.5 | No | 215861286 | All | USA | No
ML14KC1-048-230A** | L42/49K+TXV | ML180UH070V48B | R-454B | - - - | - - - | - - - | 48000 | 14.5 | 12.5 | No | 215861420 | All | USA | No
ML14KC1-048-230A** | L42/49K+TXV | ML180UH090E48B | R-454B | - - - | - - - | - - - | 48000 | 14.5 | 12.5 | No | 215861428 | All | USA | No
ML14KC1-048-230A** | L42/49K+TXV | ML180UH090V48B | R-454B | - - - | - - - | - - - | 48000 | 14 | 12 | No | 215861448 | All | USA | No
ML14KC1-048-230A** | L42/49K+TXV | ML180UH090XE48B | R-454B | - - - | - - - | - - - | 46000 | 14.5 | 12.5 | No | 215861456 | All | USA | No
ML14KC1-048-230A** | L42/49K+TXV | ML196UH070XE48B | R-454B | - - - | - - - | - - - | 47000 | 13.8 | 11.5 | No | 215861548 | All | USA,Canada | No
ML14KC1-048-230A** | L42/49K+TXV | SL280UH080NV48B | R-454B | - - - | - - - | - - - | 47000 | 14.5 | 12 | No | 215861609 | All | USA | No
ML14KC1-048-230A** | L42/49K+TXV | SL280UH090V48B | R-454B | - - - | - - - | - - - | 47000 | 14 | 12 | No | 215861633 | All | USA | No
ML14KC1-048-230A** | L42/49K+TXV | SL280UH090XV48B | R-454B | - - - | - - - | - - - | 48000 | 14 | 12 | No | 215861657 | All | USA | No
ML14KC1-048-230A** | L42/49L+TXV | EL280UH090E48B | R-454B | - - - | - - - | - - - | 46000 | 14 | 12.5 | No | 215861277 | All | USA | No
ML14KC1-048-230A** | L42/49L+TXV | EL280UH090XE48B | R-454B | - - - | - - - | - - - | 46000 | 14 | 12.5 | No | 215861285 | All | USA | No
ML14KC1-048-230A** | L42/49L+TXV | ML180UH070V48B | R-454B | - - - | - - - | - - - | 48000 | 14.5 | 12.5 | No | 215861419 | All | USA | No
ML14KC1-048-230A** | L42/49L+TXV | ML180UH090E48B | R-454B | - - - | - - - | - - - | 48000 | 14.5 | 12.5 | No | 215861427 | All | USA | No
ML14KC1-048-230A** | L42/49L+TXV | ML180UH090V48B | R-454B | - - - | - - - | - - - | 48000 | 14 | 12 | No | 215861447 | All | USA | No
ML14KC1-048-230A** | L42/49L+TXV | ML180UH090XE48B | R-454B | - - - | - - - | - - - | 46000 | 14.5 | 12.5 | No | 215861455 | All | USA | No
ML14KC1-048-230A** | L42/49L+TXV | ML196UH070XE48B | R-454B | - - - | - - - | - - - | 47000 | 13.8 | 11.5 | No | 215861547 | All | USA,Canada | No
ML14KC1-048-230A** | L42/49L+TXV | SL280UH080NV48B | R-454B | - - - | - - - | - - - | 47000 | 14.5 | 12 | No | 215861608 | All | USA | No
ML14KC1-048-230A** | L42/49L+TXV | SL280UH090V48B | R-454B | - - - | - - - | - - - | 47000 | 14 | 12 | No | 215861632 | All | USA | No
ML14KC1-048-230A** | L42/49L+TXV | SL280UH090XV48B | R-454B | - - - | - - - | - - - | 48000 | 14 | 12 | No | 215861656 | All | USA | No
ML14KC1-048-230A** | L42/60S+TXV | EL180UH100NE60C | R-454B | - - - | - - - | - - - | 48000 | 14 | 12 | No | 215861241 | All | USA | No
ML14KC1-048-230A** | L42/60S+TXV | EL196UH090XE48C | R-454B | - - - | - - - | - - - | 44500 | 14.3 | 12 | No | 215861254 | All | USA,Canada | No
ML14KC1-048-230A** | L42/60S+TXV | EL196UH110XE60C | R-454B | - - - | - - - | - - - | 46000 | 14.5 | 12 | No | 215861266 | All | USA,Canada | No
ML14KC1-048-230A** | L42/60S+TXV | EL280UH090E48B | R-454B | - - - | - - - | - - - | 47500 | 14 | 12 | No | 215861276 | All | USA | No
ML14KC1-048-230A** | L42/60S+TXV | EL280UH090XE48B | R-454B | - - - | - - - | - - - | 47500 | 14 | 12 | No | 215861284 | All | USA | No
ML14KC1-048-230A** | L42/60S+TXV | EL280UH110E48C | R-454B | - - - | - - - | - - - | 48000 | 14.5 | 12 | No | 215861294 | All | USA | No
ML14KC1-048-230A** | L42/60S+TXV | EL280UH110E60C | R-454B | - - - | - - - | - - - | 46500 | 14.5 | 12.5 | No | 215861306 | All | USA | No
ML14KC1-048-230A** | L42/60S+TXV | EL280UH110XE60C | R-454B | - - - | - - - | - - - | 46500 | 14.5 | 12.5 | No | 215861318 | All | USA | No
ML14KC1-048-230A** | L42/60S+TXV | EL297UH090XE48C | R-454B | - - - | - - - | - - - | 46000 | 14.5 | 12 | No | 215861330 | All | USA,Canada | No
ML14KC1-048-230A** | L42/60S+TXV | EL297UH090XV48C | R-454B | - - - | - - - | - - - | 46500 | 14 | 12 | No | 215861342 | All | USA,Canada | No
ML14KC1-048-230A** | L42/60S+TXV | EL297UH090XV60C | R-454B | - - - | - - - | - - - | 47000 | 14 | 12 | No | 215861354 | All | USA,Canada | No
ML14KC1-048-230A** | L42/60S+TXV | EL297UH110XE60C | R-454B | - - - | - - - | - - - | 46000 | 14.5 | 12 | No | 215861366 | All | USA,Canada | No
ML14KC1-048-230A** | L42/60S+TXV | EL297UH110XV48C | R-454B | - - - | - - - | - - - | 46500 | 14 | 12 | No | 215861378 | All | USA,Canada | No
ML14KC1-048-230A** | L42/60S+TXV | EL297UH110XV60C | R-454B | - - - | - - - | - - - | 48000 | 14 | 12 | No | 215861390 | All | USA,Canada | No
ML14KC1-048-230A** | L42/60S+TXV | ML180UH070V48B | R-454B | - - - | - - - | - - - | 48000 | 14.5 | 12.5 | No | 215861418 | All | USA | No
ML14KC1-048-230A** | L42/60S+TXV | ML180UH090E48B | R-454B | - - - | - - - | - - - | 47500 | 14.5 | 12.5 | No | 215861426 | All | USA | No
ML14KC1-048-230A** | L42/60S+TXV | ML180UH090E60C | R-454B | - - - | - - - | - - - | 46000 | 15 | 12 | No | 215861436 | All | USA | No
ML14KC1-048-230A** | L42/60S+TXV | ML180UH090V48B | R-454B | - - - | - - - | - - - | 48000 | 14 | 12 | No | 215861446 | All | USA | No
ML14KC1-048-230A** | L42/60S+TXV | ML180UH090XE48B | R-454B | - - - | - - - | - - - | 46000 | 14.5 | 12 | No | 215861454 | All | USA | No
ML14KC1-048-230A** | L42/60S+TXV | ML180UH110E60C | R-454B | - - - | - - - | - - - | 48000 | 14.5 | 12 | No | 215861464 | All | USA | No
ML14KC1-048-230A** | L42/60S+TXV | ML180UH110V60C | R-454B | - - - | - - - | - - - | 48000 | 14.5 | 12.5 | No | 215861476 | All | USA | No
ML14KC1-048-230A** | L42/60S+TXV | ML180UH110XE60C | R-454B | - - - | - - - | - - - | 48000 | 14.5 | 12 | No | 215861488 | All | USA | No
ML14KC1-048-230A** | L42/60S+TXV | ML193UH090XE48C | R-454B | - - - | - - - | - - - | 44500 | 14.3 | 12 | No | 215861510 | All | USA | No
ML14KC1-048-230A** | L42/60S+TXV | ML193UH110XE48C | R-454B | - - - | - - - | - - - | 46000 | 14.5 | 12 | No | 215861524 | All | USA | No
ML14KC1-048-230A** | L42/60S+TXV | ML193UH110XE60C | R-454B | - - - | - - - | - - - | 46000 | 14.5 | 12 | No | 215861538 | All | USA | No
ML14KC1-048-230A** | L42/60S+TXV | ML196UH090XE48C | R-454B | - - - | - - - | - - - | 44500 | 14.3 | 12 | No | 215861558 | All | USA,Canada | No
ML14KC1-048-230A** | L42/60S+TXV | ML196UH090XE60C | R-454B | - - - | - - - | - - - | 47500 | 14.5 | 12 | No | 215861572 | All | USA,Canada | No
ML14KC1-048-230A** | L42/60S+TXV | ML196UH110XE60C | R-454B | - - - | - - - | - - - | 46000 | 14.5 | 12 | No | 215861586 | All | USA,Canada | No
ML14KC1-048-230A** | L42/60S+TXV | SL280UH080NV48B | R-454B | - - - | - - - | - - - | 48000 | 14 | 12 | No | 215861607 | All | USA | No
ML14KC1-048-230A** | L42/60S+TXV | SL280UH080NV60C | R-454B | - - - | - - - | - - - | 48000 | 14.5 | 12 | No | 215861619 | All | USA | No
ML14KC1-048-230A** | L42/60S+TXV | SL280UH090V48B | R-454B | - - - | - - - | - - - | 47000 | 14 | 12 | No | 215861631 | All | USA | No
ML14KC1-048-230A** | L42/60S+TXV | SL280UH090V60C | R-454B | - - - | - - - | - - - | 47000 | 14.5 | 12 | No | 215861643 | All | USA | No
ML14KC1-048-230A** | L42/60S+TXV | SL280UH090XV48B | R-454B | - - - | - - - | - - - | 48000 | 14 | 12 | No | 215861655 | All | USA | No
ML14KC1-048-230A** | L42/60S+TXV | SL280UH090XV60C | R-454B | - - - | - - - | - - - | 47000 | 14.5 | 12 | No | 215861667 | All | USA | No
ML14KC1-048-230A** | L42/60S+TXV | SL280UH100NV60C | R-454B | - - - | - - - | - - - | 48000 | 14.5 | 12 | No | 215861681 | All | USA | No
ML14KC1-048-230A** | L42/60S+TXV | SL280UH110V60C | R-454B | - - - | - - - | - - - | 46000 | 14.5 | 12 | No | 215861695 | All | USA | No
ML14KC1-048-230A** | L42/60S+TXV | SL280UH110XV60C | R-454B | - - - | - - - | - - - | 46000 | 14.5 | 12 | No | 215861709 | All | USA | No
ML14KC1-048-230A** | L42/60S+TXV | SLP99UH090XV48C | R-454B | - - - | - - - | - - - | 48000 | 14 | 12 | No | 215861732 | All | USA,Canada | No
ML14KC1-048-230A** | L42/60S+TXV | SLP99UH090XV60C | R-454B | - - - | - - - | - - - | 48000 | 14 | 12 | No | 215861746 | All | USA,Canada | No
ML14KC1-048-230A** | L42/60S+TXV | SLP99UH110XV60C | R-454B | - - - | - - - | - - - | 46500 | 14 | 12 | No | 215861760 | All | USA,Canada | No
ML14KC1-048-230A** | L42/60T+TXV | EL180UH100NE60C | R-454B | - - - | - - - | - - - | 47500 | 14.5 | 12 | No | 215861243 | All | USA | No
ML14KC1-048-230A** | L42/60T+TXV | EL196UH090XE48C | R-454B | - - - | - - - | - - - | 45500 | 14.5 | 12.5 | No | 215861256 | All | USA,Canada | No
ML14KC1-048-230A** | L42/60T+TXV | EL196UH110XE60C | R-454B | - - - | - - - | - - - | 48000 | 14.5 | 12.5 | No | 215861268 | All | USA,Canada | No
ML14KC1-048-230A** | L42/60T+TXV | EL280UH090E48B | R-454B | - - - | - - - | - - - | 47500 | 14.5 | 12.5 | No | 215861280 | All | USA | No
ML14KC1-048-230A** | L42/60T+TXV | EL280UH090XE48B | R-454B | - - - | - - - | - - - | 47500 | 14.5 | 12.5 | No | 215861288 | All | USA | No
ML14KC1-048-230A** | L42/60T+TXV | EL280UH110E48C | R-454B | - - - | - - - | - - - | 48000 | 14.5 | 12.5 | No | 215861296 | All | USA | No
ML14KC1-048-230A** | L42/60T+TXV | EL280UH110E60C | R-454B | - - - | - - - | - - - | 48000 | 14.5 | 12.5 | No | 215861308 | All | USA | No
ML14KC1-048-230A** | L42/60T+TXV | EL280UH110XE60C | R-454B | - - - | - - - | - - - | 48000 | 14.5 | 12.5 | No | 215861320 | All | USA | No
ML14KC1-048-230A** | L42/60T+TXV | EL297UH090XE48C | R-454B | - - - | - - - | - - - | 47000 | 14.5 | 12.5 | No | 215861332 | All | USA,Canada | No
ML14KC1-048-230A** | L42/60T+TXV | EL297UH090XV48C | R-454B | - - - | - - - | - - - | 48000 | 14 | 12 | No | 215861344 | All | USA,Canada | No
ML14KC1-048-230A** | L42/60T+TXV | EL297UH090XV60C | R-454B | - - - | - - - | - - - | 46500 | 14.5 | 12 | No | 215861356 | All | USA,Canada | No
ML14KC1-048-230A** | L42/60T+TXV | EL297UH110XE60C | R-454B | - - - | - - - | - - - | 48000 | 14.5 | 12.5 | No | 215861368 | All | USA,Canada | No
ML14KC1-048-230A** | L42/60T+TXV | EL297UH110XV48C | R-454B | - - - | - - - | - - - | 46000 | 14.5 | 12.5 | No | 215861380 | All | USA,Canada | No
ML14KC1-048-230A** | L42/60T+TXV | EL297UH110XV60C | R-454B | - - - | - - - | - - - | 47000 | 14.5 | 12.5 | No | 215861392 | All | USA,Canada | No
ML14KC1-048-230A** | L42/60T+TXV | ML180UH070V48B | R-454B | - - - | - - - | - - - | 48000 | 14.5 | 12.5 | No | 215861422 | All | USA | No
ML14KC1-048-230A** | L42/60T+TXV | ML180UH090E48B | R-454B | - - - | - - - | - - - | 48000 | 14.5 | 12.5 | No | 215861430 | All | USA | No
ML14KC1-048-230A** | L42/60T+TXV | ML180UH090E60C | R-454B | - - - | - - - | - - - | 47000 | 15.2 | 12.5 | No | 215861438 | All | USA | No
ML14KC1-048-230A** | L42/60T+TXV | ML180UH090V48B | R-454B | - - - | - - - | - - - | 47500 | 14.5 | 12.5 | No | 215861450 | All | USA | No
ML14KC1-048-230A** | L42/60T+TXV | ML180UH090XE48B | R-454B | - - - | - - - | - - - | 47500 | 14.5 | 12.5 | No | 215861458 | All | USA | No
ML14KC1-048-230A** | L42/60T+TXV | ML180UH110E60C | R-454B | - - - | - - - | - - - | 48000 | 14.5 | 12.5 | No | 215861466 | All | USA | No
ML14KC1-048-230A** | L42/60T+TXV | ML180UH110V60C | R-454B | - - - | - - - | - - - | 48000 | 15 | 12.5 | No | 215861478 | All | USA | No
ML14KC1-048-230A** | L42/60T+TXV | ML180UH110XE60C | R-454B | - - - | - - - | - - - | 48000 | 14.5 | 12.5 | No | 215861490 | All | USA | No
ML14KC1-048-230A** | L42/60T+TXV | ML193UH090XE48C | R-454B | - - - | - - - | - - - | 46000 | 14.5 | 12.5 | No | 215861512 | All | USA | No
ML14KC1-048-230A** | L42/60T+TXV | ML193UH110XE48C | R-454B | - - - | - - - | - - - | 48000 | 14.5 | 12.5 | No | 215861526 | All | USA | No
ML14KC1-048-230A** | L42/60T+TXV | ML193UH110XE60C | R-454B | - - - | - - - | - - - | 48000 | 14.5 | 12.5 | No | 215861540 | All | USA | No
ML14KC1-048-230A** | L42/60T+TXV | ML196UH070XE48B | R-454B | - - - | - - - | - - - | 47000 | 13.8 | 11.5 | No | 215861550 | All | USA,Canada | No
ML14KC1-048-230A** | L42/60T+TXV | ML196UH090XE48C | R-454B | - - - | - - - | - - - | 47500 | 14.5 | 12.5 | No | 215861560 | All | USA,Canada | No
ML14KC1-048-230A** | L42/60T+TXV | ML196UH090XE60C | R-454B | - - - | - - - | - - - | 48000 | 14.5 | 12.5 | No | 215861574 | All | USA,Canada | No
ML14KC1-048-230A** | L42/60T+TXV | ML196UH110XE60C | R-454B | - - - | - - - | - - - | 47000 | 14.5 | 12.5 | No | 215861588 | All | USA,Canada | No
ML14KC1-048-230A** | L42/60T+TXV | SL280UH080NV48B | R-454B | - - - | - - - | - - - | 47500 | 14.5 | 12.5 | No | 215861611 | All | USA | No
ML14KC1-048-230A** | L42/60T+TXV | SL280UH080NV60C | R-454B | - - - | - - - | - - - | 48000 | 14.5 | 12.5 | No | 215861621 | All | USA | No
ML14KC1-048-230A** | L42/60T+TXV | SL280UH090V48B | R-454B | - - - | - - - | - - - | 47000 | 14.5 | 12.5 | No | 215861635 | All | USA | No
ML14KC1-048-230A** | L42/60T+TXV | SL280UH090V60C | R-454B | - - - | - - - | - - - | 48000 | 14.5 | 12.5 | No | 215861645 | All | USA | No
ML14KC1-048-230A** | L42/60T+TXV | SL280UH090XV48B | R-454B | - - - | - - - | - - - | 47000 | 14.5 | 12.5 | No | 215861659 | All | USA | No
ML14KC1-048-230A** | L42/60T+TXV | SL280UH090XV60C | R-454B | - - - | - - - | - - - | 48000 | 14.5 | 12.5 | No | 215861669 | All | USA | No
ML14KC1-048-230A** | L42/60T+TXV | SL280UH100NV60C | R-454B | - - - | - - - | - - - | 48000 | 14.5 | 12.5 | No | 215861683 | All | USA | No
ML14KC1-048-230A** | L42/60T+TXV | SL280UH110V60C | R-454B | - - - | - - - | - - - | 48000 | 14.5 | 12.5 | No | 215861697 | All | USA | No
ML14KC1-048-230A** | L42/60T+TXV | SL280UH110XV60C | R-454B | - - - | - - - | - - - | 48000 | 14.5 | 12.5 | No | 215861711 | All | USA | No
ML14KC1-048-230A** | L42/60T+TXV | SLP99UH090XV48C | R-454B | - - - | - - - | - - - | 48000 | 14.5 | 12 | No | 215861734 | All | USA,Canada | No
ML14KC1-048-230A** | L42/60T+TXV | SLP99UH090XV60C | R-454B | - - - | - - - | - - - | 47500 | 14.5 | 12 | No | 215861748 | All | USA,Canada | No
ML14KC1-048-230A** | L42/60T+TXV | SLP99UH110XV60C | R-454B | - - - | - - - | - - - | 46500 | 14.5 | 12.5 | No | 215861762 | All | USA,Canada | No
ML14KC1-048-230A** | L42/60U+TXV | EL180UH100NE60C | R-454B | - - - | - - - | - - - | 48000 | 14 | 12 | No | 215861240 | All | USA | No
ML14KC1-048-230A** | L42/60U+TXV | EL196UH090XE48C | R-454B | - - - | - - - | - - - | 44500 | 14.3 | 12 | No | 215861253 | All | USA,Canada | No
ML14KC1-048-230A** | L42/60U+TXV | EL196UH110XE60C | R-454B | - - - | - - - | - - - | 46000 | 14.5 | 12 | No | 215861265 | All | USA,Canada | No
ML14KC1-048-230A** | L42/60U+TXV | EL280UH090E48B | R-454B | - - - | - - - | - - - | 47500 | 14 | 12 | No | 215861275 | All | USA | No
ML14KC1-048-230A** | L42/60U+TXV | EL280UH090XE48B | R-454B | - - - | - - - | - - - | 47500 | 14 | 12 | No | 215861283 | All | USA | No
ML14KC1-048-230A** | L42/60U+TXV | EL280UH110E48C | R-454B | - - - | - - - | - - - | 48000 | 14.5 | 12 | No | 215861293 | All | USA | No
ML14KC1-048-230A** | L42/60U+TXV | EL280UH110E60C | R-454B | - - - | - - - | - - - | 46500 | 14.5 | 12.5 | No | 215861305 | All | USA | No
ML14KC1-048-230A** | L42/60U+TXV | EL280UH110XE60C | R-454B | - - - | - - - | - - - | 46500 | 14.5 | 12.5 | No | 215861317 | All | USA | No
ML14KC1-048-230A** | L42/60U+TXV | EL297UH090XE48C | R-454B | - - - | - - - | - - - | 46000 | 14.5 | 12 | No | 215861329 | All | USA,Canada | No
ML14KC1-048-230A** | L42/60U+TXV | EL297UH090XV48C | R-454B | - - - | - - - | - - - | 46500 | 14 | 12 | No | 215861341 | All | USA,Canada | No
ML14KC1-048-230A** | L42/60U+TXV | EL297UH090XV60C | R-454B | - - - | - - - | - - - | 47000 | 14 | 12 | No | 215861353 | All | USA,Canada | No
ML14KC1-048-230A** | L42/60U+TXV | EL297UH110XE60C | R-454B | - - - | - - - | - - - | 46000 | 14.5 | 12 | No | 215861365 | All | USA,Canada | No
ML14KC1-048-230A** | L42/60U+TXV | EL297UH110XV48C | R-454B | - - - | - - - | - - - | 46500 | 14 | 12 | No | 215861377 | All | USA,Canada | No
ML14KC1-048-230A** | L42/60U+TXV | EL297UH110XV60C | R-454B | - - - | - - - | - - - | 48000 | 14 | 12 | No | 215861389 | All | USA,Canada | No
ML14KC1-048-230A** | L42/60U+TXV | ML180UH070V48B | R-454B | - - - | - - - | - - - | 48000 | 14.5 | 12.5 | No | 215861417 | All | USA | No
ML14KC1-048-230A** | L42/60U+TXV | ML180UH090E48B | R-454B | - - - | - - - | - - - | 47500 | 14.5 | 12.5 | No | 215861425 | All | USA | No
ML14KC1-048-230A** | L42/60U+TXV | ML180UH090E60C | R-454B | - - - | - - - | - - - | 46000 | 15 | 12 | No | 215861435 | All | USA | No
ML14KC1-048-230A** | L42/60U+TXV | ML180UH090V48B | R-454B | - - - | - - - | - - - | 48000 | 14 | 12 | No | 215861445 | All | USA | No
ML14KC1-048-230A** | L42/60U+TXV | ML180UH090XE48B | R-454B | - - - | - - - | - - - | 46000 | 14.5 | 12 | No | 215861453 | All | USA | No
ML14KC1-048-230A** | L42/60U+TXV | ML180UH110E60C | R-454B | - - - | - - - | - - - | 48000 | 14.5 | 12 | No | 215861463 | All | USA | No
ML14KC1-048-230A** | L42/60U+TXV | ML180UH110V60C | R-454B | - - - | - - - | - - - | 48000 | 14.5 | 12.5 | No | 215861475 | All | USA | No
ML14KC1-048-230A** | L42/60U+TXV | ML180UH110XE60C | R-454B | - - - | - - - | - - - | 48000 | 14.5 | 12 | No | 215861487 | All | USA | No
ML14KC1-048-230A** | L42/60U+TXV | ML193UH090XE48C | R-454B | - - - | - - - | - - - | 44500 | 14.3 | 12 | No | 215861509 | All | USA | No
ML14KC1-048-230A** | L42/60U+TXV | ML193UH110XE48C | R-454B | - - - | - - - | - - - | 46000 | 14.5 | 12 | No | 215861523 | All | USA | No
ML14KC1-048-230A** | L42/60U+TXV | ML193UH110XE60C | R-454B | - - - | - - - | - - - | 46000 | 14.5 | 12 | No | 215861537 | All | USA | No
ML14KC1-048-230A** | L42/60U+TXV | ML196UH090XE48C | R-454B | - - - | - - - | - - - | 44500 | 14.3 | 12 | No | 215861557 | All | USA,Canada | No
ML14KC1-048-230A** | L42/60U+TXV | ML196UH090XE60C | R-454B | - - - | - - - | - - - | 47500 | 14.5 | 12 | No | 215861571 | All | USA,Canada | No
ML14KC1-048-230A** | L42/60U+TXV | ML196UH110XE60C | R-454B | - - - | - - - | - - - | 46000 | 14.5 | 12 | No | 215861585 | All | USA,Canada | No
ML14KC1-048-230A** | L42/60U+TXV | SL280UH080NV48B | R-454B | - - - | - - - | - - - | 48000 | 14 | 12 | No | 215861606 | All | USA | No
ML14KC1-048-230A** | L42/60U+TXV | SL280UH080NV60C | R-454B | - - - | - - - | - - - | 48000 | 14.5 | 12 | No | 215861618 | All | USA | No
ML14KC1-048-230A** | L42/60U+TXV | SL280UH090V48B | R-454B | - - - | - - - | - - - | 47000 | 14 | 12 | No | 215861630 | All | USA | No
ML14KC1-048-230A** | L42/60U+TXV | SL280UH090V60C | R-454B | - - - | - - - | - - - | 47000 | 14.5 | 12 | No | 215861642 | All | USA | No
ML14KC1-048-230A** | L42/60U+TXV | SL280UH090XV48B | R-454B | - - - | - - - | - - - | 48000 | 14 | 12 | No | 215861654 | All | USA | No
ML14KC1-048-230A** | L42/60U+TXV | SL280UH090XV60C | R-454B | - - - | - - - | - - - | 47000 | 14.5 | 12 | No | 215861666 | All | USA | No
ML14KC1-048-230A** | L42/60U+TXV | SL280UH100NV60C | R-454B | - - - | - - - | - - - | 48000 | 14.5 | 12 | No | 215861680 | All | USA | No
ML14KC1-048-230A** | L42/60U+TXV | SL280UH110V60C | R-454B | - - - | - - - | - - - | 46000 | 14.5 | 12 | No | 215861694 | All | USA | No
ML14KC1-048-230A** | L42/60U+TXV | SL280UH110XV60C | R-454B | - - - | - - - | - - - | 46000 | 14.5 | 12 | No | 215861708 | All | USA | No
ML14KC1-048-230A** | L42/60U+TXV | SLP99UH090XV48C | R-454B | - - - | - - - | - - - | 48000 | 14 | 12 | No | 215861731 | All | USA,Canada | No
ML14KC1-048-230A** | L42/60U+TXV | SLP99UH090XV60C | R-454B | - - - | - - - | - - - | 48000 | 14 | 12 | No | 215861745 | All | USA,Canada | No
ML14KC1-048-230A** | L42/60U+TXV | SLP99UH110XV60C | R-454B | - - - | - - - | - - - | 46500 | 14 | 12 | No | 215861759 | All | USA,Canada | No
ML14KC1-048-230A** | L42/60V+TXV | EL180UH100NE60C | R-454B | - - - | - - - | - - - | 47500 | 14.5 | 12 | No | 215861242 | All | USA | No
ML14KC1-048-230A** | L42/60V+TXV | EL196UH090XE48C | R-454B | - - - | - - - | - - - | 45500 | 14.5 | 12.5 | No | 215861255 | All | USA,Canada | No
ML14KC1-048-230A** | L42/60V+TXV | EL196UH110XE60C | R-454B | - - - | - - - | - - - | 48000 | 14.5 | 12.5 | No | 215861267 | All | USA,Canada | No
ML14KC1-048-230A** | L42/60V+TXV | EL280UH090E48B | R-454B | - - - | - - - | - - - | 47500 | 14.5 | 12.5 | No | 215861279 | All | USA | No
ML14KC1-048-230A** | L42/60V+TXV | EL280UH090XE48B | R-454B | - - - | - - - | - - - | 47500 | 14.5 | 12.5 | No | 215861287 | All | USA | No
ML14KC1-048-230A** | L42/60V+TXV | EL280UH110E48C | R-454B | - - - | - - - | - - - | 48000 | 14.5 | 12.5 | No | 215861295 | All | USA | No
ML14KC1-048-230A** | L42/60V+TXV | EL280UH110E60C | R-454B | - - - | - - - | - - - | 48000 | 14.5 | 12.5 | No | 215861307 | All | USA | No
ML14KC1-048-230A** | L42/60V+TXV | EL280UH110XE60C | R-454B | - - - | - - - | - - - | 48000 | 14.5 | 12.5 | No | 215861319 | All | USA | No
ML14KC1-048-230A** | L42/60V+TXV | EL297UH090XE48C | R-454B | - - - | - - - | - - - | 47000 | 14.5 | 12.5 | No | 215861331 | All | USA,Canada | No
ML14KC1-048-230A** | L42/60V+TXV | EL297UH090XV48C | R-454B | - - - | - - - | - - - | 48000 | 14 | 12 | No | 215861343 | All | USA,Canada | No
ML14KC1-048-230A** | L42/60V+TXV | EL297UH090XV60C | R-454B | - - - | - - - | - - - | 46500 | 14.5 | 12 | No | 215861355 | All | USA,Canada | No
ML14KC1-048-230A** | L42/60V+TXV | EL297UH110XE60C | R-454B | - - - | - - - | - - - | 48000 | 14.5 | 12.5 | No | 215861367 | All | USA,Canada | No
ML14KC1-048-230A** | L42/60V+TXV | EL297UH110XV48C | R-454B | - - - | - - - | - - - | 46000 | 14.5 | 12.5 | No | 215861379 | All | USA,Canada | No
ML14KC1-048-230A** | L42/60V+TXV | EL297UH110XV60C | R-454B | - - - | - - - | - - - | 47000 | 14.5 | 12.5 | No | 215861391 | All | USA,Canada | No
ML14KC1-048-230A** | L42/60V+TXV | ML180UH070V48B | R-454B | - - - | - - - | - - - | 48000 | 14.5 | 12.5 | No | 215861421 | All | USA | No
ML14KC1-048-230A** | L42/60V+TXV | ML180UH090E48B | R-454B | - - - | - - - | - - - | 48000 | 14.5 | 12.5 | No | 215861429 | All | USA | No
ML14KC1-048-230A** | L42/60V+TXV | ML180UH090E60C | R-454B | - - - | - - - | - - - | 47000 | 15.2 | 12.5 | No | 215861437 | All | USA | No
ML14KC1-048-230A** | L42/60V+TXV | ML180UH090V48B | R-454B | - - - | - - - | - - - | 47500 | 14.5 | 12.5 | No | 215861449 | All | USA | No
ML14KC1-048-230A** | L42/60V+TXV | ML180UH090XE48B | R-454B | - - - | - - - | - - - | 47500 | 14.5 | 12.5 | No | 215861457 | All | USA | No
ML14KC1-048-230A** | L42/60V+TXV | ML180UH110E60C | R-454B | - - - | - - - | - - - | 48000 | 14.5 | 12.5 | No | 215861465 | All | USA | No
ML14KC1-048-230A** | L42/60V+TXV | ML180UH110V60C | R-454B | - - - | - - - | - - - | 48000 | 15 | 12.5 | No | 215861477 | All | USA | No
ML14KC1-048-230A** | L42/60V+TXV | ML180UH110XE60C | R-454B | - - - | - - - | - - - | 48000 | 14.5 | 12.5 | No | 215861489 | All | USA | No
ML14KC1-048-230A** | L42/60V+TXV | ML193UH090XE48C | R-454B | - - - | - - - | - - - | 46000 | 14.5 | 12.5 | No | 215861511 | All | USA | No
ML14KC1-048-230A** | L42/60V+TXV | ML193UH110XE48C | R-454B | - - - | - - - | - - - | 48000 | 14.5 | 12.5 | No | 215861525 | All | USA | No
ML14KC1-048-230A** | L42/60V+TXV | ML193UH110XE60C | R-454B | - - - | - - - | - - - | 48000 | 14.5 | 12.5 | No | 215861539 | All | USA | No
ML14KC1-048-230A** | L42/60V+TXV | ML196UH070XE48B | R-454B | - - - | - - - | - - - | 47000 | 13.8 | 11.5 | No | 215861549 | All | USA,Canada | No
ML14KC1-048-230A** | L42/60V+TXV | ML196UH090XE48C | R-454B | - - - | - - - | - - - | 47500 | 14.5 | 12.5 | No | 215861559 | All | USA,Canada | No
ML14KC1-048-230A** | L42/60V+TXV | ML196UH090XE60C | R-454B | - - - | - - - | - - - | 48000 | 14.5 | 12.5 | No | 215861573 | All | USA,Canada | No
ML14KC1-048-230A** | L42/60V+TXV | ML196UH110XE60C | R-454B | - - - | - - - | - - - | 47000 | 14.5 | 12.5 | No | 215861587 | All | USA,Canada | No
ML14KC1-048-230A** | L42/60V+TXV | SL280UH080NV48B | R-454B | - - - | - - - | - - - | 47500 | 14.5 | 12.5 | No | 215861610 | All | USA | No
ML14KC1-048-230A** | L42/60V+TXV | SL280UH080NV60C | R-454B | - - - | - - - | - - - | 48000 | 14.5 | 12.5 | No | 215861620 | All | USA | No
ML14KC1-048-230A** | L42/60V+TXV | SL280UH090V48B | R-454B | - - - | - - - | - - - | 47000 | 14.5 | 12.5 | No | 215861634 | All | USA | No
ML14KC1-048-230A** | L42/60V+TXV | SL280UH090V60C | R-454B | - - - | - - - | - - - | 48000 | 14.5 | 12.5 | No | 215861644 | All | USA | No
ML14KC1-048-230A** | L42/60V+TXV | SL280UH090XV48B | R-454B | - - - | - - - | - - - | 47000 | 14.5 | 12.5 | No | 215861658 | All | USA | No
ML14KC1-048-230A** | L42/60V+TXV | SL280UH090XV60C | R-454B | - - - | - - - | - - - | 48000 | 14.5 | 12.5 | No | 215861668 | All | USA | No
ML14KC1-048-230A** | L42/60V+TXV | SL280UH100NV60C | R-454B | - - - | - - - | - - - | 48000 | 14.5 | 12.5 | No | 215861682 | All | USA | No
ML14KC1-048-230A** | L42/60V+TXV | SL280UH110V60C | R-454B | - - - | - - - | - - - | 48000 | 14.5 | 12.5 | No | 215861696 | All | USA | No
ML14KC1-048-230A** | L42/60V+TXV | SL280UH110XV60C | R-454B | - - - | - - - | - - - | 48000 | 14.5 | 12.5 | No | 215861710 | All | USA | No
ML14KC1-048-230A** | L42/60V+TXV | SLP99UH090XV48C | R-454B | - - - | - - - | - - - | 48000 | 14.5 | 12 | No | 215861733 | All | USA,Canada | No
ML14KC1-048-230A** | L42/60V+TXV | SLP99UH090XV60C | R-454B | - - - | - - - | - - - | 47500 | 14.5 | 12 | No | 215861747 | All | USA,Canada | No
ML14KC1-048-230A** | L42/60V+TXV | SLP99UH110XV60C | R-454B | - - - | - - - | - - - | 46500 | 14.5 | 12.5 | No | 215861761 | All | USA,Canada | No
ML14KC1-048-230A** | L42/60Y+TXV | EL180UH100NE60C | R-454B | - - - | - - - | - - - | 48000 | 14.5 | 12.5 | No | 215861245 | All | USA | No
ML14KC1-048-230A** | L42/60Y+TXV | EL196UH090XE48C | R-454B | - - - | - - - | - - - | 48000 | 14.5 | 12.5 | No | 215861258 | All | USA,Canada | No
ML14KC1-048-230A** | L42/60Y+TXV | EL196UH110XE60C | R-454B | - - - | - - - | - - - | 48000 | 15.2 | 12.5 | No | 215861270 | All | USA,Canada | No
ML14KC1-048-230A** | L42/60Y+TXV | EL280UH110E48C | R-454B | - - - | - - - | - - - | 48000 | 15.2 | 13 | No | 215861298 | All | USA | No
ML14KC1-048-230A** | L42/60Y+TXV | EL280UH110E60C | R-454B | - - - | - - - | - - - | 48000 | 15.2 | 13 | No | 215861310 | All | USA | No
ML14KC1-048-230A** | L42/60Y+TXV | EL280UH110XE60C | R-454B | - - - | - - - | - - - | 48000 | 15.2 | 13 | No | 215861322 | All | USA | No
ML14KC1-048-230A** | L42/60Y+TXV | EL297UH090XE48C | R-454B | - - - | - - - | - - - | 48000 | 15.2 | 12.5 | No | 215861334 | All | USA,Canada | No
ML14KC1-048-230A** | L42/60Y+TXV | EL297UH090XV48C | R-454B | - - - | - - - | - - - | 48000 | 14.5 | 12.5 | No | 215861346 | All | USA,Canada | No
ML14KC1-048-230A** | L42/60Y+TXV | EL297UH090XV60C | R-454B | - - - | - - - | - - - | 47000 | 14.5 | 12.5 | No | 215861358 | All | USA,Canada | No
ML14KC1-048-230A** | L42/60Y+TXV | EL297UH110XE60C | R-454B | - - - | - - - | - - - | 48000 | 15.2 | 12.5 | No | 215861370 | All | USA,Canada | No
ML14KC1-048-230A** | L42/60Y+TXV | EL297UH110XV48C | R-454B | - - - | - - - | - - - | 48000 | 14.5 | 12.5 | No | 215861382 | All | USA,Canada | No
ML14KC1-048-230A** | L42/60Y+TXV | EL297UH110XV60C | R-454B | - - - | - - - | - - - | 46500 | 14.5 | 13 | No | 215861394 | All | USA,Canada | No
ML14KC1-048-230A** | L42/60Y+TXV | EL297UH135XE60D | R-454B | - - - | - - - | - - - | 48000 | 14.5 | 12.5 | No | 215861398 | All | USA,Canada | No
ML14KC1-048-230A** | L42/60Y+TXV | EL297UH135XV60D | R-454B | - - - | - - - | - - - | 48000 | 14.5 | 12.5 | No | 215861407 | All | USA,Canada | No
ML14KC1-048-230A** | L42/60Y+TXV | ML180UH090E60C | R-454B | - - - | - - - | - - - | 48000 | 15.2 | 13 | No | 215861440 | All | USA | No
ML14KC1-048-230A** | L42/60Y+TXV | ML180UH090XE48B | R-454B | - - - | - - - | - - - | 46000 | 15 | 13 | No | 216703825 | All | USA | No
ML14KC1-048-230A** | L42/60Y+TXV | ML180UH110E60C | R-454B | - - - | - - - | - - - | 48000 | 15.2 | 12.5 | No | 215861468 | All | USA | No
ML14KC1-048-230A** | L42/60Y+TXV | ML180UH110V60C | R-454B | - - - | - - - | - - - | 48000 | 15.2 | 13 | No | 215861480 | All | USA | No
ML14KC1-048-230A** | L42/60Y+TXV | ML180UH110XE60C | R-454B | - - - | - - - | - - - | 48000 | 15.2 | 12.5 | No | 215861492 | All | USA | No
ML14KC1-048-230A** | L42/60Y+TXV | ML180UH135E60D | R-454B | - - - | - - - | - - - | 48000 | 14.5 | 12.5 | No | 215861496 | All | USA | No
ML14KC1-048-230A** | L42/60Y+TXV | ML193UH090XE48C | R-454B | - - - | - - - | - - - | 46000 | 14.5 | 13 | No | 215861514 | All | USA | No
ML14KC1-048-230A** | L42/60Y+TXV | ML193UH110XE48C | R-454B | - - - | - - - | - - - | 48000 | 15.2 | 12.5 | No | 215861528 | All | USA | No
ML14KC1-048-230A** | L42/60Y+TXV | ML193UH110XE60C | R-454B | - - - | - - - | - - - | 48000 | 15.2 | 12.5 | No | 215861542 | All | USA | No
ML14KC1-048-230A** | L42/60Y+TXV | ML196UH090XE48C | R-454B | - - - | - - - | - - - | 45500 | 14.5 | 13 | No | 215861562 | All | USA,Canada | No
ML14KC1-048-230A** | L42/60Y+TXV | ML196UH090XE60C | R-454B | - - - | - - - | - - - | 47500 | 15 | 13 | No | 215861576 | All | USA,Canada | No
ML14KC1-048-230A** | L42/60Y+TXV | ML196UH110XE60C | R-454B | - - - | - - - | - - - | 48000 | 15.2 | 12.5 | No | 215861590 | All | USA,Canada | No
ML14KC1-048-230A** | L42/60Y+TXV | ML196UH135XE60D | R-454B | - - - | - - - | - - - | 48000 | 14.5 | 12.5 | No | 215861595 | All | USA,Canada | No
ML14KC1-048-230A** | L42/60Y+TXV | SL280UH080NV60C | R-454B | - - - | - - - | - - - | 48000 | 15.2 | 12.5 | No | 215861623 | All | USA | No
ML14KC1-048-230A** | L42/60Y+TXV | SL280UH090V60C | R-454B | - - - | - - - | - - - | 48000 | 15.2 | 12.5 | No | 215861647 | All | USA | No
ML14KC1-048-230A** | L42/60Y+TXV | SL280UH090XV60C | R-454B | - - - | - - - | - - - | 48000 | 15.2 | 12.5 | No | 215861671 | All | USA | No
ML14KC1-048-230A** | L42/60Y+TXV | SL280UH100NV60C | R-454B | - - - | - - - | - - - | 48000 | 15.2 | 12.5 | No | 215861685 | All | USA | No
ML14KC1-048-230A** | L42/60Y+TXV | SL280UH110V60C | R-454B | - - - | - - - | - - - | 48000 | 15.2 | 12.5 | No | 215861699 | All | USA | No
ML14KC1-048-230A** | L42/60Y+TXV | SL280UH110XV60C | R-454B | - - - | - - - | - - - | 48000 | 15.2 | 12.5 | No | 215861713 | All | USA | No
ML14KC1-048-230A** | L42/60Y+TXV | SL280UH135V60D | R-454B | - - - | - - - | - - - | 48000 | 14.5 | 12.5 | No | 215861718 | All | USA | No
ML14KC1-048-230A** | L42/60Y+TXV | SLP99UH090XV48C | R-454B | - - - | - - - | - - - | 48000 | 14.5 | 12.5 | No | 215861736 | All | USA,Canada | No
ML14KC1-048-230A** | L42/60Y+TXV | SLP99UH090XV60C | R-454B | - - - | - - - | - - - | 48000 | 14.5 | 12.5 | No | 215861750 | All | USA,Canada | No
ML14KC1-048-230A** | L42/60Y+TXV | SLP99UH110XV60C | R-454B | - - - | - - - | - - - | 46500 | 14.5 | 13 | No | 215861764 | All | USA,Canada | No
ML14KC1-048-230A** | L42/60Y+TXV | SLP99UH135XV60D | R-454B | - - - | - - - | - - - | 48000 | 14.5 | 12.5 | No | 215861769 | All | USA,Canada | No
ML14KC1-048-230A** | L42/60Y+TXV+TD | - - - | R-454B | - - - | - - - | - - - | 47000 | 13.8 | 11.2 | No | 215862674 | All | USA,Canada | No
ML14KC1-048-230A** | L42/60Z+TXV | EL180UH100NE60C | R-454B | - - - | - - - | - - - | 48000 | 14.5 | 12.5 | No | 215861244 | All | USA | No
ML14KC1-048-230A** | L42/60Z+TXV | EL196UH090XE48C | R-454B | - - - | - - - | - - - | 48000 | 14.5 | 12.5 | No | 215861257 | All | USA,Canada | No
ML14KC1-048-230A** | L42/60Z+TXV | EL196UH110XE60C | R-454B | - - - | - - - | - - - | 48000 | 15.2 | 12.5 | No | 215861269 | All | USA,Canada | No
ML14KC1-048-230A** | L42/60Z+TXV | EL280UH110E48C | R-454B | - - - | - - - | - - - | 48000 | 15.2 | 13 | No | 215861297 | All | USA | No
ML14KC1-048-230A** | L42/60Z+TXV | EL280UH110E60C | R-454B | - - - | - - - | - - - | 48000 | 15.2 | 13 | No | 215861309 | All | USA | No
ML14KC1-048-230A** | L42/60Z+TXV | EL280UH110XE60C | R-454B | - - - | - - - | - - - | 48000 | 15.2 | 13 | No | 215861321 | All | USA | No
ML14KC1-048-230A** | L42/60Z+TXV | EL297UH090XE48C | R-454B | - - - | - - - | - - - | 48000 | 15.2 | 12.5 | No | 215861333 | All | USA,Canada | No
ML14KC1-048-230A** | L42/60Z+TXV | EL297UH090XV48C | R-454B | - - - | - - - | - - - | 48000 | 14.5 | 12.5 | No | 215861345 | All | USA,Canada | No
ML14KC1-048-230A** | L42/60Z+TXV | EL297UH090XV60C | R-454B | - - - | - - - | - - - | 47000 | 14.5 | 12.5 | No | 215861357 | All | USA,Canada | No
ML14KC1-048-230A** | L42/60Z+TXV | EL297UH110XE60C | R-454B | - - - | - - - | - - - | 48000 | 15.2 | 12.5 | No | 215861369 | All | USA,Canada | No
ML14KC1-048-230A** | L42/60Z+TXV | EL297UH110XV48C | R-454B | - - - | - - - | - - - | 48000 | 14.5 | 12.5 | No | 215861381 | All | USA,Canada | No
ML14KC1-048-230A** | L42/60Z+TXV | EL297UH110XV60C | R-454B | - - - | - - - | - - - | 46500 | 14.5 | 13 | No | 215861393 | All | USA,Canada | No
ML14KC1-048-230A** | L42/60Z+TXV | EL297UH135XE60D | R-454B | - - - | - - - | - - - | 48000 | 14.5 | 12.5 | No | 215861397 | All | USA,Canada | No
ML14KC1-048-230A** | L42/60Z+TXV | EL297UH135XV60D | R-454B | - - - | - - - | - - - | 48000 | 14.5 | 12.5 | No | 215861406 | All | USA,Canada | No
ML14KC1-048-230A** | L42/60Z+TXV | ML180UH090E60C | R-454B | - - - | - - - | - - - | 48000 | 15.2 | 13 | No | 215861439 | All | USA | No
ML14KC1-048-230A** | L42/60Z+TXV | ML180UH090XE48B | R-454B | - - - | - - - | - - - | 46000 | 15 | 13 | No | 216703824 | All | USA | No
ML14KC1-048-230A** | L42/60Z+TXV | ML180UH110E60C | R-454B | - - - | - - - | - - - | 48000 | 15.2 | 12.5 | No | 215861467 | All | USA | No
ML14KC1-048-230A** | L42/60Z+TXV | ML180UH110V60C | R-454B | - - - | - - - | - - - | 48000 | 15.2 | 13 | No | 215861479 | All | USA | No
ML14KC1-048-230A** | L42/60Z+TXV | ML180UH110XE60C | R-454B | - - - | - - - | - - - | 48000 | 15.2 | 12.5 | No | 215861491 | All | USA | No
ML14KC1-048-230A** | L42/60Z+TXV | ML180UH135E60D | R-454B | - - - | - - - | - - - | 48000 | 14.5 | 12.5 | No | 215861495 | All | USA | No
ML14KC1-048-230A** | L42/60Z+TXV | ML193UH090XE48C | R-454B | - - - | - - - | - - - | 46000 | 14.5 | 13 | No | 215861513 | All | USA | No
ML14KC1-048-230A** | L42/60Z+TXV | ML193UH110XE48C | R-454B | - - - | - - - | - - - | 48000 | 15.2 | 12.5 | No | 215861527 | All | USA | No
ML14KC1-048-230A** | L42/60Z+TXV | ML193UH110XE60C | R-454B | - - - | - - - | - - - | 48000 | 15.2 | 12.5 | No | 215861541 | All | USA | No
ML14KC1-048-230A** | L42/60Z+TXV | ML196UH090XE48C | R-454B | - - - | - - - | - - - | 45500 | 14.5 | 13 | No | 215861561 | All | USA,Canada | No
ML14KC1-048-230A** | L42/60Z+TXV | ML196UH090XE60C | R-454B | - - - | - - - | - - - | 47500 | 15 | 13 | No | 215861575 | All | USA,Canada | No
ML14KC1-048-230A** | L42/60Z+TXV | ML196UH110XE60C | R-454B | - - - | - - - | - - - | 48000 | 15.2 | 12.5 | No | 215861589 | All | USA,Canada | No
ML14KC1-048-230A** | L42/60Z+TXV | ML196UH135XE60D | R-454B | - - - | - - - | - - - | 48000 | 14.5 | 12.5 | No | 215861594 | All | USA,Canada | No
ML14KC1-048-230A** | L42/60Z+TXV | SL280UH080NV60C | R-454B | - - - | - - - | - - - | 48000 | 15.2 | 12.5 | No | 215861622 | All | USA | No
ML14KC1-048-230A** | L42/60Z+TXV | SL280UH090V60C | R-454B | - - - | - - - | - - - | 48000 | 15.2 | 12.5 | No | 215861646 | All | USA | No
ML14KC1-048-230A** | L42/60Z+TXV | SL280UH090XV60C | R-454B | - - - | - - - | - - - | 48000 | 15.2 | 12.5 | No | 215861670 | All | USA | No
ML14KC1-048-230A** | L42/60Z+TXV | SL280UH100NV60C | R-454B | - - - | - - - | - - - | 48000 | 15.2 | 12.5 | No | 215861684 | All | USA | No
ML14KC1-048-230A** | L42/60Z+TXV | SL280UH110V60C | R-454B | - - - | - - - | - - - | 48000 | 15.2 | 12.5 | No | 215861698 | All | USA | No
ML14KC1-048-230A** | L42/60Z+TXV | SL280UH110XV60C | R-454B | - - - | - - - | - - - | 48000 | 15.2 | 12.5 | No | 215861712 | All | USA | No
ML14KC1-048-230A** | L42/60Z+TXV | SL280UH135V60D | R-454B | - - - | - - - | - - - | 48000 | 14.5 | 12.5 | No | 215861717 | All | USA | No
ML14KC1-048-230A** | L42/60Z+TXV | SLP99UH090XV48C | R-454B | - - - | - - - | - - - | 48000 | 14.5 | 12.5 | No | 215861735 | All | USA,Canada | No
ML14KC1-048-230A** | L42/60Z+TXV | SLP99UH090XV60C | R-454B | - - - | - - - | - - - | 48000 | 14.5 | 12.5 | No | 215861749 | All | USA,Canada | No
ML14KC1-048-230A** | L42/60Z+TXV | SLP99UH110XV60C | R-454B | - - - | - - - | - - - | 46500 | 14.5 | 13 | No | 215861763 | All | USA,Canada | No
ML14KC1-048-230A** | L42/60Z+TXV | SLP99UH135XV60D | R-454B | - - - | - - - | - - - | 48000 | 14.5 | 12.5 | No | 215861768 | All | USA,Canada | No
ML14KC1-048-230A** | L42/60Z+TXV+TD | - - - | R-454B | - - - | - - - | - - - | 47000 | 13.8 | 11.2 | No | 215862673 | All | USA,Canada | No
ML14KC1-048-230A** | L42/61K+TXV | EL180UH100NE60C | R-454B | - - - | - - - | - - - | 48000 | 14 | 12 | No | 215891359 | All | USA | No
ML14KC1-048-230A** | L42/61K+TXV | EL196UH090XE48C | R-454B | - - - | - - - | - - - | 45500 | 14 | 12.5 | No | 215891365 | All | USA,Canada | No
ML14KC1-048-230A** | L42/61K+TXV | EL196UH110XE60C | R-454B | - - - | - - - | - - - | 46000 | 14.5 | 12.5 | No | 215891371 | All | USA,Canada | No
ML14KC1-048-230A** | L42/61K+TXV | EL280UH090E48B | R-454B | - - - | - - - | - - - | 46000 | 14 | 12.5 | No | 215891377 | All | USA | No
ML14KC1-048-230A** | L42/61K+TXV | EL280UH090XE48B | R-454B | - - - | - - - | - - - | 46000 | 14 | 12.5 | No | 215891382 | All | USA | No
ML14KC1-048-230A** | L42/61K+TXV | EL280UH110E48C | R-454B | - - - | - - - | - - - | 48000 | 14.5 | 12.5 | No | 215891387 | All | USA | No
ML14KC1-048-230A** | L42/61K+TXV | EL280UH110E60C | R-454B | - - - | - - - | - - - | 47000 | 14.5 | 12.5 | No | 215891393 | All | USA | No
ML14KC1-048-230A** | L42/61K+TXV | EL280UH110XE60C | R-454B | - - - | - - - | - - - | 47000 | 14.5 | 12.5 | No | 215891399 | All | USA | No
ML14KC1-048-230A** | L42/61K+TXV | EL297UH090XE48C | R-454B | - - - | - - - | - - - | 46500 | 14.5 | 12 | No | 215891405 | All | USA,Canada | No
ML14KC1-048-230A** | L42/61K+TXV | EL297UH090XV48C | R-454B | - - - | - - - | - - - | 47000 | 14 | 12 | No | 215891411 | All | USA,Canada | No
ML14KC1-048-230A** | L42/61K+TXV | EL297UH090XV60C | R-454B | - - - | - - - | - - - | 47000 | 14 | 12 | No | 215891417 | All | USA,Canada | No
ML14KC1-048-230A** | L42/61K+TXV | EL297UH110XE60C | R-454B | - - - | - - - | - - - | 46000 | 14.5 | 12.5 | No | 215891423 | All | USA,Canada | No
ML14KC1-048-230A** | L42/61K+TXV | EL297UH110XV48C | R-454B | - - - | - - - | - - - | 47000 | 14.5 | 12 | No | 215891429 | All | USA,Canada | No
ML14KC1-048-230A** | L42/61K+TXV | EL297UH110XV60C | R-454B | - - - | - - - | - - - | 47000 | 14.5 | 12 | No | 215891435 | All | USA,Canada | No
ML14KC1-048-230A** | L42/61K+TXV | SL280UH080NV48B | R-454B | - - - | - - - | - - - | 47000 | 14.5 | 12 | No | 215891441 | All | USA | No
ML14KC1-048-230A** | L42/61K+TXV | SL280UH080NV60C | R-454B | - - - | - - - | - - - | 48000 | 14.5 | 12.5 | No | 215891446 | All | USA | No
ML14KC1-048-230A** | L42/61K+TXV | SL280UH090V48B | R-454B | - - - | - - - | - - - | 47000 | 14 | 12 | No | 215891451 | All | USA | No
ML14KC1-048-230A** | L42/61K+TXV | SL280UH090V60C | R-454B | - - - | - - - | - - - | 47000 | 14.5 | 12.5 | No | 215891456 | All | USA | No
ML14KC1-048-230A** | L42/61K+TXV | SL280UH090XV48B | R-454B | - - - | - - - | - - - | 48000 | 14 | 12 | No | 215891461 | All | USA | No
ML14KC1-048-230A** | L42/61K+TXV | SL280UH090XV60C | R-454B | - - - | - - - | - - - | 47000 | 14.5 | 12.5 | No | 215891466 | All | USA | No
ML14KC1-048-230A** | L42/61K+TXV | SL280UH100NV60C | R-454B | - - - | - - - | - - - | 48000 | 14.5 | 12.5 | No | 215891471 | All | USA | No
ML14KC1-048-230A** | L42/61K+TXV | SL280UH110V60C | R-454B | - - - | - - - | - - - | 46500 | 14.5 | 12.5 | No | 215891476 | All | USA | No
ML14KC1-048-230A** | L42/61K+TXV | SL280UH110XV60C | R-454B | - - - | - - - | - - - | 46500 | 14.5 | 12.5 | No | 215891481 | All | USA | No
ML14KC1-048-230A** | L42/61K+TXV | SLP99UH090XV48C | R-454B | - - - | - - - | - - - | 47000 | 14.5 | 12 | No | 215891486 | All | USA,Canada | No
ML14KC1-048-230A** | L42/61K+TXV | SLP99UH090XV60C | R-454B | - - - | - - - | - - - | 48000 | 14 | 12 | No | 215891491 | All | USA,Canada | No
ML14KC1-048-230A** | L42/61K+TXV | SLP99UH110XV60C | R-454B | - - - | - - - | - - - | 47000 | 14.5 | 12 | No | 215891496 | All | USA,Canada | No
ML14KC1-048-230A** | L42/61L+TXV | EL180UH100NE60C | R-454B | - - - | - - - | - - - | 48000 | 14 | 12 | No | 215891358 | All | USA | No
ML14KC1-048-230A** | L42/61L+TXV | EL196UH090XE48C | R-454B | - - - | - - - | - - - | 45500 | 14 | 12.5 | No | 215891364 | All | USA,Canada | No
ML14KC1-048-230A** | L42/61L+TXV | EL196UH110XE60C | R-454B | - - - | - - - | - - - | 46000 | 14.5 | 12.5 | No | 215891370 | All | USA,Canada | No
ML14KC1-048-230A** | L42/61L+TXV | EL280UH090E48B | R-454B | - - - | - - - | - - - | 46000 | 14 | 12.5 | No | 215891376 | All | USA | No
ML14KC1-048-230A** | L42/61L+TXV | EL280UH090XE48B | R-454B | - - - | - - - | - - - | 46000 | 14 | 12.5 | No | 215891381 | All | USA | No
ML14KC1-048-230A** | L42/61L+TXV | EL280UH110E48C | R-454B | - - - | - - - | - - - | 48000 | 14.5 | 12.5 | No | 215891386 | All | USA | No
ML14KC1-048-230A** | L42/61L+TXV | EL280UH110E60C | R-454B | - - - | - - - | - - - | 47000 | 14.5 | 12.5 | No | 215891392 | All | USA | No
ML14KC1-048-230A** | L42/61L+TXV | EL280UH110XE60C | R-454B | - - - | - - - | - - - | 47000 | 14.5 | 12.5 | No | 215891398 | All | USA | No
ML14KC1-048-230A** | L42/61L+TXV | EL297UH090XE48C | R-454B | - - - | - - - | - - - | 46500 | 14.5 | 12 | No | 215891404 | All | USA,Canada | No
ML14KC1-048-230A** | L42/61L+TXV | EL297UH090XV48C | R-454B | - - - | - - - | - - - | 47000 | 14 | 12 | No | 215891410 | All | USA,Canada | No
ML14KC1-048-230A** | L42/61L+TXV | EL297UH090XV60C | R-454B | - - - | - - - | - - - | 47000 | 14 | 12 | No | 215891416 | All | USA,Canada | No
ML14KC1-048-230A** | L42/61L+TXV | EL297UH110XE60C | R-454B | - - - | - - - | - - - | 46000 | 14.5 | 12.5 | No | 215891422 | All | USA,Canada | No
ML14KC1-048-230A** | L42/61L+TXV | EL297UH110XV48C | R-454B | - - - | - - - | - - - | 47000 | 14.5 | 12 | No | 215891428 | All | USA,Canada | No
ML14KC1-048-230A** | L42/61L+TXV | EL297UH110XV60C | R-454B | - - - | - - - | - - - | 47000 | 14.5 | 12 | No | 215891434 | All | USA,Canada | No
ML14KC1-048-230A** | L42/61L+TXV | SL280UH080NV48B | R-454B | - - - | - - - | - - - | 47000 | 14.5 | 12 | No | 215891440 | All | USA | No
ML14KC1-048-230A** | L42/61L+TXV | SL280UH080NV60C | R-454B | - - - | - - - | - - - | 48000 | 14.5 | 12.5 | No | 215891445 | All | USA | No
ML14KC1-048-230A** | L42/61L+TXV | SL280UH090V48B | R-454B | - - - | - - - | - - - | 47000 | 14 | 12 | No | 215891450 | All | USA | No
ML14KC1-048-230A** | L42/61L+TXV | SL280UH090V60C | R-454B | - - - | - - - | - - - | 47000 | 14.5 | 12.5 | No | 215891455 | All | USA | No
ML14KC1-048-230A** | L42/61L+TXV | SL280UH090XV48B | R-454B | - - - | - - - | - - - | 48000 | 14 | 12 | No | 215891460 | All | USA | No
ML14KC1-048-230A** | L42/61L+TXV | SL280UH090XV60C | R-454B | - - - | - - - | - - - | 47000 | 14.5 | 12.5 | No | 215891465 | All | USA | No
ML14KC1-048-230A** | L42/61L+TXV | SL280UH100NV60C | R-454B | - - - | - - - | - - - | 48000 | 14.5 | 12.5 | No | 215891470 | All | USA | No
ML14KC1-048-230A** | L42/61L+TXV | SL280UH110V60C | R-454B | - - - | - - - | - - - | 46500 | 14.5 | 12.5 | No | 215891475 | All | USA | No
ML14KC1-048-230A** | L42/61L+TXV | SL280UH110XV60C | R-454B | - - - | - - - | - - - | 46500 | 14.5 | 12.5 | No | 215891480 | All | USA | No
ML14KC1-048-230A** | L42/61L+TXV | SLP99UH090XV48C | R-454B | - - - | - - - | - - - | 47000 | 14.5 | 12 | No | 215891485 | All | USA,Canada | No
ML14KC1-048-230A** | L42/61L+TXV | SLP99UH090XV60C | R-454B | - - - | - - - | - - - | 48000 | 14 | 12 | No | 215891490 | All | USA,Canada | No
ML14KC1-048-230A** | L42/61L+TXV | SLP99UH110XV60C | R-454B | - - - | - - - | - - - | 47000 | 14.5 | 12 | No | 215891495 | All | USA,Canada | No
ML14KC1-048-230A** | L48/60Y+TXV | EL297UH135XE60D | R-454B | - - - | - - - | - - - | 48000 | 15 | 13 | No | 215861401 | All | USA,Canada | No
ML14KC1-048-230A** | L48/60Y+TXV | EL297UH135XV60D | R-454B | - - - | - - - | - - - | 48000 | 15 | 13 | No | 215861410 | All | USA,Canada | No
ML14KC1-048-230A** | L48/60Y+TXV | ML180UH135E60D | R-454B | - - - | - - - | - - - | 48000 | 15 | 13 | No | 215861499 | All | USA | No
ML14KC1-048-230A** | L48/60Y+TXV | ML196UH135XE60D | R-454B | - - - | - - - | - - - | 48000 | 15 | 13 | No | 215861598 | All | USA,Canada | No
ML14KC1-048-230A** | L48/60Y+TXV | SL280UH135V60D | R-454B | - - - | - - - | - - - | 48000 | 15 | 13 | No | 215861721 | All | USA | No
ML14KC1-048-230A** | L48/60Y+TXV | SLP99UH135XV60D | R-454B | - - - | - - - | - - - | 48000 | 15 | 13 | No | 215861772 | All | USA,Canada | No
ML14KC1-048-230A** | L48/60Y+TXV+TD | - - - | R-454B | - - - | - - - | - - - | 47000 | 14 | 11.5 | No | 215862680 | All | USA,Canada | No
ML14KC1-048-230A** | L48/60Z+TXV | EL297UH135XE60D | R-454B | - - - | - - - | - - - | 48000 | 15 | 13 | No | 215861400 | All | USA,Canada | No
ML14KC1-048-230A** | L48/60Z+TXV | EL297UH135XV60D | R-454B | - - - | - - - | - - - | 48000 | 15 | 13 | No | 215861409 | All | USA,Canada | No
ML14KC1-048-230A** | L48/60Z+TXV | ML180UH135E60D | R-454B | - - - | - - - | - - - | 48000 | 15 | 13 | No | 215861498 | All | USA | No
ML14KC1-048-230A** | L48/60Z+TXV | ML196UH135XE60D | R-454B | - - - | - - - | - - - | 48000 | 15 | 13 | No | 215861597 | All | USA,Canada | No
ML14KC1-048-230A** | L48/60Z+TXV | SL280UH135V60D | R-454B | - - - | - - - | - - - | 48000 | 15 | 13 | No | 215861720 | All | USA | No
ML14KC1-048-230A** | L48/60Z+TXV | SLP99UH135XV60D | R-454B | - - - | - - - | - - - | 48000 | 15 | 13 | No | 215861771 | All | USA,Canada | No
ML14KC1-048-230A** | L48/60Z+TXV+TD | - - - | R-454B | - - - | - - - | - - - | 47000 | 14 | 11.5 | No | 215862679 | All | USA,Canada | No
ML14KC1-048-230A** | L49/63Y+TXV | EL297UH135XE60D | R-454B | - - - | - - - | - - - | 48000 | 15 | 13 | No | 215861403 | All | USA,Canada | No
ML14KC1-048-230A** | L49/63Y+TXV | EL297UH135XV60D | R-454B | - - - | - - - | - - - | 48000 | 15 | 13 | No | 215861412 | All | USA,Canada | No
ML14KC1-048-230A** | L49/63Y+TXV | ML180UH135E60D | R-454B | - - - | - - - | - - - | 48000 | 15 | 13 | No | 215861501 | All | USA | No
ML14KC1-048-230A** | L49/63Y+TXV | ML196UH135XE60D | R-454B | - - - | - - - | - - - | 48000 | 15 | 13 | No | 215861600 | All | USA,Canada | No
ML14KC1-048-230A** | L49/63Y+TXV | SL280UH135V60D | R-454B | - - - | - - - | - - - | 48000 | 15 | 13 | No | 215861723 | All | USA | No
ML14KC1-048-230A** | L49/63Y+TXV | SLP99UH135XV60D | R-454B | - - - | - - - | - - - | 48000 | 15 | 13 | No | 215861774 | All | USA,Canada | No
ML14KC1-048-230A** | L49/63Y+TXV+TD | - - - | R-454B | - - - | - - - | - - - | 47000 | 14 | 11.5 | No | 215862682 | All | USA,Canada | No
ML14KC1-048-230A** | L49/63Z+TXV | EL297UH135XE60D | R-454B | - - - | - - - | - - - | 48000 | 15 | 13 | No | 215861402 | All | USA,Canada | No
ML14KC1-048-230A** | L49/63Z+TXV | EL297UH135XV60D | R-454B | - - - | - - - | - - - | 48000 | 15 | 13 | No | 215861411 | All | USA,Canada | No
ML14KC1-048-230A** | L49/63Z+TXV | ML180UH135E60D | R-454B | - - - | - - - | - - - | 48000 | 15 | 13 | No | 215861500 | All | USA | No
ML14KC1-048-230A** | L49/63Z+TXV | ML196UH135XE60D | R-454B | - - - | - - - | - - - | 48000 | 15 | 13 | No | 215861599 | All | USA,Canada | No
ML14KC1-048-230A** | L49/63Z+TXV | SL280UH135V60D | R-454B | - - - | - - - | - - - | 48000 | 15 | 13 | No | 215861722 | All | USA | No
ML14KC1-048-230A** | L49/63Z+TXV | SLP99UH135XV60D | R-454B | - - - | - - - | - - - | 48000 | 15 | 13 | No | 215861773 | All | USA,Canada | No
ML14KC1-048-230A** | L49/63Z+TXV+TD | - - - | R-454B | - - - | - - - | - - - | 47000 | 14 | 11.5 | No | 215862681 | All | USA,Canada | No
ML14KC1-048-230A** | LEM481TT+TXV | - - - | R-454B | - - - | - - - | - - - | 48000 | 14 | 12.5 | No | 215876597 | All | USA,Canada | No
ML14KC1-048-230A** | LEM606TT+TXV | - - - | R-454B | - - - | - - - | - - - | 48000 | 14.5 | 12 | No | 215876596 | All | USA,Canada | No
ML14KC1-048-230A** | LEM607TT+TXV | - - - | R-454B | - - - | - - - | - - - | 48000 | 15.2 | 12.5 | No | 215876598 | All | USA,Canada | No
ML14KC1-048-230A** | LH40/61E+TXV | EL180UH100NE60C | R-454B | - - - | - - - | - - - | 48000 | 14.5 | 12.5 | No | 215861239 | All | USA | No
ML14KC1-048-230A** | LH40/61E+TXV | EL196UH090XE48C | R-454B | - - - | - - - | - - - | 48000 | 14.5 | 12.5 | No | 215861252 | All | USA,Canada | No
ML14KC1-048-230A** | LH40/61E+TXV | EL196UH110XE60C | R-454B | - - - | - - - | - - - | 48000 | 15 | 12.5 | No | 215861264 | All | USA,Canada | No
ML14KC1-048-230A** | LH40/61E+TXV | EL280UH110E48C | R-454B | - - - | - - - | - - - | 48000 | 15 | 13 | No | 215861292 | All | USA | No
ML14KC1-048-230A** | LH40/61E+TXV | EL280UH110E60C | R-454B | - - - | - - - | - - - | 48000 | 15 | 13 | No | 215861304 | All | USA | No
ML14KC1-048-230A** | LH40/61E+TXV | EL280UH110XE60C | R-454B | - - - | - - - | - - - | 48000 | 15 | 13 | No | 215861316 | All | USA | No
ML14KC1-048-230A** | LH40/61E+TXV | EL297UH090XE48C | R-454B | - - - | - - - | - - - | 48000 | 15 | 12.5 | No | 215861328 | All | USA,Canada | No
ML14KC1-048-230A** | LH40/61E+TXV | EL297UH090XV48C | R-454B | - - - | - - - | - - - | 48000 | 14.5 | 12.5 | No | 215861340 | All | USA,Canada | No
ML14KC1-048-230A** | LH40/61E+TXV | EL297UH090XV60C | R-454B | - - - | - - - | - - - | 46500 | 14.5 | 12.5 | No | 215861352 | All | USA,Canada | No
ML14KC1-048-230A** | LH40/61E+TXV | EL297UH110XE60C | R-454B | - - - | - - - | - - - | 48000 | 15 | 12.5 | No | 215861364 | All | USA,Canada | No
ML14KC1-048-230A** | LH40/61E+TXV | EL297UH110XV48C | R-454B | - - - | - - - | - - - | 48000 | 14.5 | 12.5 | No | 215861376 | All | USA,Canada | No
ML14KC1-048-230A** | LH40/61E+TXV | EL297UH110XV60C | R-454B | - - - | - - - | - - - | 48000 | 14.5 | 12.5 | No | 215861388 | All | USA,Canada | No
ML14KC1-048-230A** | LH40/61E+TXV | ML180UH090E60C | R-454B | - - - | - - - | - - - | 48000 | 15.2 | 13 | No | 215861434 | All | USA | No
ML14KC1-048-230A** | LH40/61E+TXV | ML180UH110E60C | R-454B | - - - | - - - | - - - | 48000 | 15 | 12.5 | No | 215861462 | All | USA | No
ML14KC1-048-230A** | LH40/61E+TXV | ML180UH110V60C | R-454B | - - - | - - - | - - - | 48000 | 15.2 | 13 | No | 215861474 | All | USA | No
ML14KC1-048-230A** | LH40/61E+TXV | ML180UH110XE60C | R-454B | - - - | - - - | - - - | 48000 | 15 | 12.5 | No | 215861486 | All | USA | No
ML14KC1-048-230A** | LH40/61E+TXV | ML193UH090XE48C | R-454B | - - - | - - - | - - - | 48000 | 14.5 | 12.5 | No | 215861508 | All | USA | No
ML14KC1-048-230A** | LH40/61E+TXV | ML193UH110XE48C | R-454B | - - - | - - - | - - - | 48000 | 15 | 12.5 | No | 215861522 | All | USA | No
ML14KC1-048-230A** | LH40/61E+TXV | ML193UH110XE60C | R-454B | - - - | - - - | - - - | 48000 | 15 | 12.5 | No | 215861536 | All | USA | No
ML14KC1-048-230A** | LH40/61E+TXV | ML196UH090XE48C | R-454B | - - - | - - - | - - - | 48000 | 14.5 | 12.5 | No | 215861556 | All | USA,Canada | No
ML14KC1-048-230A** | LH40/61E+TXV | ML196UH090XE60C | R-454B | - - - | - - - | - - - | 47500 | 15 | 12.5 | No | 215861570 | All | USA,Canada | No
ML14KC1-048-230A** | LH40/61E+TXV | ML196UH110XE60C | R-454B | - - - | - - - | - - - | 48000 | 15 | 12.5 | No | 215861584 | All | USA,Canada | No
ML14KC1-048-230A** | LH40/61E+TXV | SL280UH080NV60C | R-454B | - - - | - - - | - - - | 48000 | 15 | 12.5 | No | 215861617 | All | USA | No
ML14KC1-048-230A** | LH40/61E+TXV | SL280UH090V60C | R-454B | - - - | - - - | - - - | 48000 | 15 | 12.5 | No | 215861641 | All | USA | No
ML14KC1-048-230A** | LH40/61E+TXV | SL280UH090XV60C | R-454B | - - - | - - - | - - - | 48000 | 15 | 12.5 | No | 215861665 | All | USA | No
ML14KC1-048-230A** | LH40/61E+TXV | SL280UH100NV60C | R-454B | - - - | - - - | - - - | 48000 | 15 | 12.5 | No | 215861679 | All | USA | No
ML14KC1-048-230A** | LH40/61E+TXV | SL280UH110V60C | R-454B | - - - | - - - | - - - | 48000 | 15 | 12.5 | No | 215861693 | All | USA | No
ML14KC1-048-230A** | LH40/61E+TXV | SL280UH110XV60C | R-454B | - - - | - - - | - - - | 48000 | 15 | 12.5 | No | 215861707 | All | USA | No
ML14KC1-048-230A** | LH40/61E+TXV | SLP99UH090XV48C | R-454B | - - - | - - - | - - - | 48000 | 14.5 | 12.5 | No | 215861730 | All | USA,Canada | No
ML14KC1-048-230A** | LH40/61E+TXV | SLP99UH090XV60C | R-454B | - - - | - - - | - - - | 48000 | 14.5 | 12.5 | No | 215861744 | All | USA,Canada | No
ML14KC1-048-230A** | LH40/61E+TXV | SLP99UH110XV60C | R-454B | - - - | - - - | - - - | 48000 | 14.5 | 12.5 | No | 215861758 | All | USA,Canada | No
ML14KC1-048-230A** | LH40/61W+TXV | EL180UH100NE60C | R-454B | - - - | - - - | - - - | 48000 | 14.5 | 12.5 | No | 215861238 | All | USA | No
ML14KC1-048-230A** | LH40/61W+TXV | EL196UH090XE48C | R-454B | - - - | - - - | - - - | 48000 | 14.5 | 12.5 | No | 215861251 | All | USA,Canada | No
ML14KC1-048-230A** | LH40/61W+TXV | EL196UH110XE60C | R-454B | - - - | - - - | - - - | 48000 | 15 | 12.5 | No | 215861263 | All | USA,Canada | No
ML14KC1-048-230A** | LH40/61W+TXV | EL280UH110E48C | R-454B | - - - | - - - | - - - | 48000 | 15 | 13 | No | 215861291 | All | USA | No
ML14KC1-048-230A** | LH40/61W+TXV | EL280UH110E60C | R-454B | - - - | - - - | - - - | 48000 | 15 | 13 | No | 215861303 | All | USA | No
ML14KC1-048-230A** | LH40/61W+TXV | EL280UH110XE60C | R-454B | - - - | - - - | - - - | 48000 | 15 | 13 | No | 215861315 | All | USA | No
ML14KC1-048-230A** | LH40/61W+TXV | EL297UH090XE48C | R-454B | - - - | - - - | - - - | 48000 | 15 | 12.5 | No | 215861327 | All | USA,Canada | No
ML14KC1-048-230A** | LH40/61W+TXV | EL297UH090XV48C | R-454B | - - - | - - - | - - - | 48000 | 14.5 | 12.5 | No | 215861339 | All | USA,Canada | No
ML14KC1-048-230A** | LH40/61W+TXV | EL297UH090XV60C | R-454B | - - - | - - - | - - - | 46500 | 14.5 | 12.5 | No | 215861351 | All | USA,Canada | No
ML14KC1-048-230A** | LH40/61W+TXV | EL297UH110XE60C | R-454B | - - - | - - - | - - - | 48000 | 15 | 12.5 | No | 215861363 | All | USA,Canada | No
ML14KC1-048-230A** | LH40/61W+TXV | EL297UH110XV48C | R-454B | - - - | - - - | - - - | 48000 | 14.5 | 12.5 | No | 215861375 | All | USA,Canada | No
ML14KC1-048-230A** | LH40/61W+TXV | EL297UH110XV60C | R-454B | - - - | - - - | - - - | 48000 | 14.5 | 12.5 | No | 215861387 | All | USA,Canada | No
ML14KC1-048-230A** | LH40/61W+TXV | ML180UH090E60C | R-454B | - - - | - - - | - - - | 48000 | 15.2 | 13 | No | 215861433 | All | USA | No
ML14KC1-048-230A** | LH40/61W+TXV | ML180UH090XE48B | R-454B | - - - | - - - | - - - | 46000 | 15 | 12.5 | No | 216703823 | All | USA | No
ML14KC1-048-230A** | LH40/61W+TXV | ML180UH110E60C | R-454B | - - - | - - - | - - - | 48000 | 15 | 12.5 | No | 215861461 | All | USA | No
ML14KC1-048-230A** | LH40/61W+TXV | ML180UH110V60C | R-454B | - - - | - - - | - - - | 48000 | 15.2 | 13 | No | 215861473 | All | USA | No
ML14KC1-048-230A** | LH40/61W+TXV | ML180UH110XE60C | R-454B | - - - | - - - | - - - | 48000 | 15 | 12.5 | No | 215861485 | All | USA | No
ML14KC1-048-230A** | LH40/61W+TXV | ML193UH090XE48C | R-454B | - - - | - - - | - - - | 48000 | 14.5 | 12.5 | No | 215861507 | All | USA | No
ML14KC1-048-230A** | LH40/61W+TXV | ML193UH110XE48C | R-454B | - - - | - - - | - - - | 48000 | 15 | 12.5 | No | 215861521 | All | USA | No
ML14KC1-048-230A** | LH40/61W+TXV | ML193UH110XE60C | R-454B | - - - | - - - | - - - | 48000 | 15 | 12.5 | No | 215861535 | All | USA | No
ML14KC1-048-230A** | LH40/61W+TXV | ML196UH090XE48C | R-454B | - - - | - - - | - - - | 48000 | 14.5 | 12.5 | No | 215861555 | All | USA,Canada | No
ML14KC1-048-230A** | LH40/61W+TXV | ML196UH090XE60C | R-454B | - - - | - - - | - - - | 47500 | 15 | 12.5 | No | 215861569 | All | USA,Canada | No
ML14KC1-048-230A** | LH40/61W+TXV | ML196UH110XE60C | R-454B | - - - | - - - | - - - | 48000 | 15 | 12.5 | No | 215861583 | All | USA,Canada | No
ML14KC1-048-230A** | LH40/61W+TXV | SL280UH080NV60C | R-454B | - - - | - - - | - - - | 48000 | 15 | 12.5 | No | 215861616 | All | USA | No
ML14KC1-048-230A** | LH40/61W+TXV | SL280UH090V60C | R-454B | - - - | - - - | - - - | 48000 | 15 | 12.5 | No | 215861640 | All | USA | No
ML14KC1-048-230A** | LH40/61W+TXV | SL280UH090XV60C | R-454B | - - - | - - - | - - - | 48000 | 15 | 12.5 | No | 215861664 | All | USA | No
ML14KC1-048-230A** | LH40/61W+TXV | SL280UH100NV60C | R-454B | - - - | - - - | - - - | 48000 | 15 | 12.5 | No | 215861678 | All | USA | No
ML14KC1-048-230A** | LH40/61W+TXV | SL280UH110V60C | R-454B | - - - | - - - | - - - | 48000 | 15 | 12.5 | No | 215861692 | All | USA | No
ML14KC1-048-230A** | LH40/61W+TXV | SL280UH110XV60C | R-454B | - - - | - - - | - - - | 48000 | 15 | 12.5 | No | 215861706 | All | USA | No
ML14KC1-048-230A** | LH40/61W+TXV | SLP99UH090XV48C | R-454B | - - - | - - - | - - - | 48000 | 14.5 | 12.5 | No | 215861729 | All | USA,Canada | No
ML14KC1-048-230A** | LH40/61W+TXV | SLP99UH090XV60C | R-454B | - - - | - - - | - - - | 48000 | 14.5 | 12.5 | No | 215861743 | All | USA,Canada | No
ML14KC1-048-230A** | LH40/61W+TXV | SLP99UH110XV60C | R-454B | - - - | - - - | - - - | 48000 | 14.5 | 12.5 | No | 215861757 | All | USA,Canada | No
ML14KC1-048-230A** | LH42/49F+TXV | EL280UH090E48B | R-454B | - - - | - - - | - - - | 47500 | 14 | 12 | No | 215861274 | All | USA | No
ML14KC1-048-230A** | LH42/49F+TXV | EL280UH090XE48B | R-454B | - - - | - - - | - - - | 47500 | 14 | 12 | No | 215861282 | All | USA | No
ML14KC1-048-230A** | LH42/49F+TXV | ML180UH070V48B | R-454B | - - - | - - - | - - - | 48000 | 14.5 | 12.5 | No | 215861416 | All | USA | No
ML14KC1-048-230A** | LH42/49F+TXV | ML180UH090E48B | R-454B | - - - | - - - | - - - | 47500 | 14.5 | 12 | No | 215861424 | All | USA | No
ML14KC1-048-230A** | LH42/49F+TXV | ML180UH090V48B | R-454B | - - - | - - - | - - - | 47500 | 14 | 12 | No | 215861444 | All | USA | No
ML14KC1-048-230A** | LH42/49F+TXV | ML180UH090XE48B | R-454B | - - - | - - - | - - - | 45500 | 14.5 | 12 | No | 215861452 | All | USA | No
ML14KC1-048-230A** | LH42/49F+TXV | SL280UH080NV48B | R-454B | - - - | - - - | - - - | 47500 | 14 | 12 | No | 215861605 | All | USA | No
ML14KC1-048-230A** | LH42/49F+TXV | SL280UH090V48B | R-454B | - - - | - - - | - - - | 47000 | 14 | 12 | No | 215861629 | All | USA | No
ML14KC1-048-230A** | LH42/49F+TXV | SL280UH090XV48B | R-454B | - - - | - - - | - - - | 47500 | 14 | 12 | No | 215861653 | All | USA | No
ML14KC1-048-230A** | LH42/49X+TXV | EL280UH090E48B | R-454B | - - - | - - - | - - - | 47500 | 14 | 12 | No | 215861273 | All | USA | No
ML14KC1-048-230A** | LH42/49X+TXV | EL280UH090XE48B | R-454B | - - - | - - - | - - - | 47500 | 14 | 12 | No | 215861281 | All | USA | No
ML14KC1-048-230A** | LH42/49X+TXV | ML180UH070V48B | R-454B | - - - | - - - | - - - | 48000 | 14.5 | 12.5 | No | 215861415 | All | USA | No
ML14KC1-048-230A** | LH42/49X+TXV | ML180UH090E48B | R-454B | - - - | - - - | - - - | 47500 | 14.5 | 12 | No | 215861423 | All | USA | No
ML14KC1-048-230A** | LH42/49X+TXV | ML180UH090V48B | R-454B | - - - | - - - | - - - | 47500 | 14 | 12 | No | 215861443 | All | USA | No
ML14KC1-048-230A** | LH42/49X+TXV | ML180UH090XE48B | R-454B | - - - | - - - | - - - | 45500 | 14.5 | 12 | No | 215861451 | All | USA | No
ML14KC1-048-230A** | LH42/49X+TXV | SL280UH080NV48B | R-454B | - - - | - - - | - - - | 47500 | 14 | 12 | No | 215861604 | All | USA | No
ML14KC1-048-230A** | LH42/49X+TXV | SL280UH090V48B | R-454B | - - - | - - - | - - - | 47000 | 14 | 12 | No | 215861628 | All | USA | No
ML14KC1-048-230A** | LH42/49X+TXV | SL280UH090XV48B | R-454B | - - - | - - - | - - - | 47500 | 14 | 12 | No | 215861652 | All | USA | No
ML14KC1-048-230A** | LH42/60D+TXV | EL180UH100NE60C | R-454B | - - - | - - - | - - - | 48000 | 14 | 12 | No | 215861237 | All | USA | No
ML14KC1-048-230A** | LH42/60D+TXV | EL196UH090XE48C | R-454B | - - - | - - - | - - - | 44500 | 14.3 | 12 | No | 215861250 | All | USA,Canada | No
ML14KC1-048-230A** | LH42/60D+TXV | EL196UH110XE60C | R-454B | - - - | - - - | - - - | 46000 | 14.5 | 12 | No | 215861262 | All | USA,Canada | No
ML14KC1-048-230A** | LH42/60D+TXV | EL280UH110E48C | R-454B | - - - | - - - | - - - | 48000 | 14.5 | 12 | No | 215861290 | All | USA | No
ML14KC1-048-230A** | LH42/60D+TXV | EL280UH110E60C | R-454B | - - - | - - - | - - - | 46500 | 14.5 | 12.5 | No | 215861302 | All | USA | No
ML14KC1-048-230A** | LH42/60D+TXV | EL280UH110XE60C | R-454B | - - - | - - - | - - - | 46500 | 14.5 | 12.5 | No | 215861314 | All | USA | No
ML14KC1-048-230A** | LH42/60D+TXV | EL297UH090XE48C | R-454B | - - - | - - - | - - - | 46000 | 14.5 | 12 | No | 215861326 | All | USA,Canada | No
ML14KC1-048-230A** | LH42/60D+TXV | EL297UH090XV48C | R-454B | - - - | - - - | - - - | 47000 | 14 | 12 | No | 215861338 | All | USA,Canada | No
ML14KC1-048-230A** | LH42/60D+TXV | EL297UH090XV60C | R-454B | - - - | - - - | - - - | 47000 | 14 | 12 | No | 215861350 | All | USA,Canada | No
ML14KC1-048-230A** | LH42/60D+TXV | EL297UH110XE60C | R-454B | - - - | - - - | - - - | 46000 | 14.5 | 12 | No | 215861362 | All | USA,Canada | No
ML14KC1-048-230A** | LH42/60D+TXV | EL297UH110XV48C | R-454B | - - - | - - - | - - - | 47000 | 14 | 12 | No | 215861374 | All | USA,Canada | No
ML14KC1-048-230A** | LH42/60D+TXV | EL297UH110XV60C | R-454B | - - - | - - - | - - - | 48000 | 14 | 12 | No | 215861386 | All | USA,Canada | No
ML14KC1-048-230A** | LH42/60D+TXV | ML180UH090E60C | R-454B | - - - | - - - | - - - | 46000 | 15 | 12 | No | 215861432 | All | USA | No
ML14KC1-048-230A** | LH42/60D+TXV | ML180UH110E60C | R-454B | - - - | - - - | - - - | 48000 | 14.5 | 12 | No | 215861460 | All | USA | No
ML14KC1-048-230A** | LH42/60D+TXV | ML180UH110V60C | R-454B | - - - | - - - | - - - | 48000 | 14.5 | 12.5 | No | 215861472 | All | USA | No
ML14KC1-048-230A** | LH42/60D+TXV | ML180UH110XE60C | R-454B | - - - | - - - | - - - | 48000 | 14.5 | 12 | No | 215861484 | All | USA | No
ML14KC1-048-230A** | LH42/60D+TXV | ML193UH090XE48C | R-454B | - - - | - - - | - - - | 44500 | 14.3 | 12 | No | 215861506 | All | USA | No
ML14KC1-048-230A** | LH42/60D+TXV | ML193UH110XE48C | R-454B | - - - | - - - | - - - | 46000 | 14.5 | 12 | No | 215861520 | All | USA | No
ML14KC1-048-230A** | LH42/60D+TXV | ML193UH110XE60C | R-454B | - - - | - - - | - - - | 46000 | 14.5 | 12 | No | 215861534 | All | USA | No
ML14KC1-048-230A** | LH42/60D+TXV | ML196UH090XE48C | R-454B | - - - | - - - | - - - | 44500 | 14.3 | 12 | No | 215861554 | All | USA,Canada | No
ML14KC1-048-230A** | LH42/60D+TXV | ML196UH090XE60C | R-454B | - - - | - - - | - - - | 47500 | 14.5 | 12 | No | 215861568 | All | USA,Canada | No
ML14KC1-048-230A** | LH42/60D+TXV | ML196UH110XE60C | R-454B | - - - | - - - | - - - | 46000 | 14.5 | 12 | No | 215861582 | All | USA,Canada | No
ML14KC1-048-230A** | LH42/60D+TXV | SL280UH080NV60C | R-454B | - - - | - - - | - - - | 48000 | 14.5 | 12 | No | 215861615 | All | USA | No
ML14KC1-048-230A** | LH42/60D+TXV | SL280UH090V60C | R-454B | - - - | - - - | - - - | 47000 | 14.5 | 12 | No | 215861639 | All | USA | No
ML14KC1-048-230A** | LH42/60D+TXV | SL280UH090XV60C | R-454B | - - - | - - - | - - - | 47000 | 14.5 | 12 | No | 215861663 | All | USA | No
ML14KC1-048-230A** | LH42/60D+TXV | SL280UH100NV60C | R-454B | - - - | - - - | - - - | 48000 | 14.5 | 12 | No | 215861677 | All | USA | No
ML14KC1-048-230A** | LH42/60D+TXV | SL280UH110V60C | R-454B | - - - | - - - | - - - | 46000 | 14.5 | 12 | No | 215861691 | All | USA | No
ML14KC1-048-230A** | LH42/60D+TXV | SL280UH110XV60C | R-454B | - - - | - - - | - - - | 46000 | 14.5 | 12 | No | 215861705 | All | USA | No
ML14KC1-048-230A** | LH42/60D+TXV | SLP99UH090XV48C | R-454B | - - - | - - - | - - - | 48000 | 14 | 12 | No | 215861728 | All | USA,Canada | No
ML14KC1-048-230A** | LH42/60D+TXV | SLP99UH090XV60C | R-454B | - - - | - - - | - - - | 48000 | 14 | 12 | No | 215861742 | All | USA,Canada | No
ML14KC1-048-230A** | LH42/60D+TXV | SLP99UH110XV60C | R-454B | - - - | - - - | - - - | 47000 | 14 | 12 | No | 215861756 | All | USA,Canada | No
ML14KC1-048-230A** | LH42/60R+TXV | EL180UH100NE60C | R-454B | - - - | - - - | - - - | 48000 | 14 | 12 | No | 215861236 | All | USA | No
ML14KC1-048-230A** | LH42/60R+TXV | EL196UH090XE48C | R-454B | - - - | - - - | - - - | 44500 | 14.3 | 12 | No | 215861249 | All | USA,Canada | No
ML14KC1-048-230A** | LH42/60R+TXV | EL196UH110XE60C | R-454B | - - - | - - - | - - - | 46000 | 14.5 | 12 | No | 215861261 | All | USA,Canada | No
ML14KC1-048-230A** | LH42/60R+TXV | EL280UH110E48C | R-454B | - - - | - - - | - - - | 48000 | 14.5 | 12 | No | 215861289 | All | USA | No
ML14KC1-048-230A** | LH42/60R+TXV | EL280UH110E60C | R-454B | - - - | - - - | - - - | 46500 | 14.5 | 12.5 | No | 215861301 | All | USA | No
ML14KC1-048-230A** | LH42/60R+TXV | EL280UH110XE60C | R-454B | - - - | - - - | - - - | 46500 | 14.5 | 12.5 | No | 215861313 | All | USA | No
ML14KC1-048-230A** | LH42/60R+TXV | EL297UH090XE48C | R-454B | - - - | - - - | - - - | 46000 | 14.5 | 12 | No | 215861325 | All | USA,Canada | No
ML14KC1-048-230A** | LH42/60R+TXV | EL297UH090XV48C | R-454B | - - - | - - - | - - - | 47000 | 14 | 12 | No | 215861337 | All | USA,Canada | No
ML14KC1-048-230A** | LH42/60R+TXV | EL297UH090XV60C | R-454B | - - - | - - - | - - - | 47000 | 14 | 12 | No | 215861349 | All | USA,Canada | No
ML14KC1-048-230A** | LH42/60R+TXV | EL297UH110XE60C | R-454B | - - - | - - - | - - - | 46000 | 14.5 | 12 | No | 215861361 | All | USA,Canada | No
ML14KC1-048-230A** | LH42/60R+TXV | EL297UH110XV48C | R-454B | - - - | - - - | - - - | 47000 | 14 | 12 | No | 215861373 | All | USA,Canada | No
ML14KC1-048-230A** | LH42/60R+TXV | EL297UH110XV60C | R-454B | - - - | - - - | - - - | 48000 | 14 | 12 | No | 215861385 | All | USA,Canada | No
ML14KC1-048-230A** | LH42/60R+TXV | ML180UH090E60C | R-454B | - - - | - - - | - - - | 46000 | 15 | 12 | No | 215861431 | All | USA | No
ML14KC1-048-230A** | LH42/60R+TXV | ML180UH090XE48B | R-454B | - - - | - - - | - - - | 46000 | 14.5 | 12 | No | 216703822 | All | USA | No
ML14KC1-048-230A** | LH42/60R+TXV | ML180UH110E60C | R-454B | - - - | - - - | - - - | 48000 | 14.5 | 12 | No | 215861459 | All | USA | No
ML14KC1-048-230A** | LH42/60R+TXV | ML180UH110V60C | R-454B | - - - | - - - | - - - | 48000 | 14.5 | 12.5 | No | 215861471 | All | USA | No
ML14KC1-048-230A** | LH42/60R+TXV | ML180UH110XE60C | R-454B | - - - | - - - | - - - | 48000 | 14.5 | 12 | No | 215861483 | All | USA | No
ML14KC1-048-230A** | LH42/60R+TXV | ML193UH090XE48C | R-454B | - - - | - - - | - - - | 44500 | 14.3 | 12 | No | 215861505 | All | USA | No
ML14KC1-048-230A** | LH42/60R+TXV | ML193UH110XE48C | R-454B | - - - | - - - | - - - | 46000 | 14.5 | 12 | No | 215861519 | All | USA | No
ML14KC1-048-230A** | LH42/60R+TXV | ML193UH110XE60C | R-454B | - - - | - - - | - - - | 46000 | 14.5 | 12 | No | 215861533 | All | USA | No
ML14KC1-048-230A** | LH42/60R+TXV | ML196UH090XE48C | R-454B | - - - | - - - | - - - | 44500 | 14.3 | 12 | No | 215861553 | All | USA,Canada | No
ML14KC1-048-230A** | LH42/60R+TXV | ML196UH090XE60C | R-454B | - - - | - - - | - - - | 47500 | 14.5 | 12 | No | 215861567 | All | USA,Canada | No
ML14KC1-048-230A** | LH42/60R+TXV | ML196UH110XE60C | R-454B | - - - | - - - | - - - | 46000 | 14.5 | 12 | No | 215861581 | All | USA,Canada | No
ML14KC1-048-230A** | LH42/60R+TXV | SL280UH080NV60C | R-454B | - - - | - - - | - - - | 48000 | 14.5 | 12 | No | 215861614 | All | USA | No
ML14KC1-048-230A** | LH42/60R+TXV | SL280UH090V60C | R-454B | - - - | - - - | - - - | 47000 | 14.5 | 12 | No | 215861638 | All | USA | No
ML14KC1-048-230A** | LH42/60R+TXV | SL280UH090XV60C | R-454B | - - - | - - - | - - - | 47000 | 14.5 | 12 | No | 215861662 | All | USA | No
ML14KC1-048-230A** | LH42/60R+TXV | SL280UH100NV60C | R-454B | - - - | - - - | - - - | 48000 | 14.5 | 12 | No | 215861676 | All | USA | No
ML14KC1-048-230A** | LH42/60R+TXV | SL280UH110V60C | R-454B | - - - | - - - | - - - | 46000 | 14.5 | 12 | No | 215861690 | All | USA | No
ML14KC1-048-230A** | LH42/60R+TXV | SL280UH110XV60C | R-454B | - - - | - - - | - - - | 46000 | 14.5 | 12 | No | 215861704 | All | USA | No
ML14KC1-048-230A** | LH42/60R+TXV | SLP99UH090XV48C | R-454B | - - - | - - - | - - - | 48000 | 14 | 12 | No | 215861727 | All | USA,Canada | No
ML14KC1-048-230A** | LH42/60R+TXV | SLP99UH090XV60C | R-454B | - - - | - - - | - - - | 48000 | 14 | 12 | No | 215861741 | All | USA,Canada | No
ML14KC1-048-230A** | LH42/60R+TXV | SLP99UH110XV60C | R-454B | - - - | - - - | - - - | 47000 | 14 | 12 | No | 215861755 | All | USA,Canada | No
ML14KC1-048-230A** | LH42/62E+TXV | EL180UH100NE60C | R-454B | - - - | - - - | - - - | 48000 | 14.5 | 12.5 | No | 215861248 | All | USA | No
ML14KC1-048-230A** | LH42/62E+TXV | EL196UH090XE48C | R-454B | - - - | - - - | - - - | 45500 | 14.5 | 13 | No | 215861260 | All | USA,Canada | No
ML14KC1-048-230A** | LH42/62E+TXV | EL196UH110XE60C | R-454B | - - - | - - - | - - - | 48000 | 15.2 | 13 | No | 215861272 | All | USA,Canada | No
ML14KC1-048-230A** | LH42/62E+TXV | EL280UH110E48C | R-454B | - - - | - - - | - - - | 48000 | 15.2 | 13 | No | 215861300 | All | USA | No
ML14KC1-048-230A** | LH42/62E+TXV | EL280UH110E60C | R-454B | - - - | - - - | - - - | 48000 | 15.2 | 13 | No | 215861312 | All | USA | No
ML14KC1-048-230A** | LH42/62E+TXV | EL280UH110XE60C | R-454B | - - - | - - - | - - - | 48000 | 15.2 | 13 | No | 215861324 | All | USA | No
ML14KC1-048-230A** | LH42/62E+TXV | EL297UH090XE48C | R-454B | - - - | - - - | - - - | 48000 | 15.2 | 12.5 | No | 215861336 | All | USA,Canada | No
ML14KC1-048-230A** | LH42/62E+TXV | EL297UH090XV48C | R-454B | - - - | - - - | - - - | 48000 | 14.5 | 12.5 | No | 215861348 | All | USA,Canada | No
ML14KC1-048-230A** | LH42/62E+TXV | EL297UH090XV60C | R-454B | - - - | - - - | - - - | 48000 | 14.5 | 12.5 | No | 215861360 | All | USA,Canada | No
ML14KC1-048-230A** | LH42/62E+TXV | EL297UH110XE60C | R-454B | - - - | - - - | - - - | 48000 | 15.2 | 12.5 | No | 215861372 | All | USA,Canada | No
ML14KC1-048-230A** | LH42/62E+TXV | EL297UH110XV48C | R-454B | - - - | - - - | - - - | 46000 | 14.5 | 13 | No | 215861384 | All | USA,Canada | No
ML14KC1-048-230A** | LH42/62E+TXV | EL297UH110XV60C | R-454B | - - - | - - - | - - - | 47000 | 14.5 | 13 | No | 215861396 | All | USA,Canada | No
ML14KC1-048-230A** | LH42/62E+TXV | ML180UH090E60C | R-454B | - - - | - - - | - - - | 48000 | 15.2 | 13 | No | 215861442 | All | USA | No
ML14KC1-048-230A** | LH42/62E+TXV | ML180UH090XE48B | R-454B | - - - | - - - | - - - | 46000 | 15 | 13 | No | 216703829 | All | USA | No
ML14KC1-048-230A** | LH42/62E+TXV | ML180UH110E60C | R-454B | - - - | - - - | - - - | 48000 | 15.2 | 13 | No | 215861470 | All | USA | No
ML14KC1-048-230A** | LH42/62E+TXV | ML180UH110V60C | R-454B | - - - | - - - | - - - | 48000 | 15.2 | 13 | No | 215861482 | All | USA | No
ML14KC1-048-230A** | LH42/62E+TXV | ML180UH110XE60C | R-454B | - - - | - - - | - - - | 48000 | 15.2 | 13 | No | 215861494 | All | USA | No
ML14KC1-048-230A** | LH42/62E+TXV | ML193UH090XE48C | R-454B | - - - | - - - | - - - | 46000 | 14.5 | 13 | No | 215861517 | All | USA | No
ML14KC1-048-230A** | LH42/62E+TXV | ML193UH110XE48C | R-454B | - - - | - - - | - - - | 48000 | 15.2 | 13 | No | 215861531 | All | USA | No
ML14KC1-048-230A** | LH42/62E+TXV | ML193UH110XE60C | R-454B | - - - | - - - | - - - | 48000 | 15.2 | 12.5 | No | 215861545 | All | USA | No
ML14KC1-048-230A** | LH42/62E+TXV | ML196UH090XE48C | R-454B | - - - | - - - | - - - | 48000 | 14.5 | 13 | No | 215861565 | All | USA,Canada | No
ML14KC1-048-230A** | LH42/62E+TXV | ML196UH090XE60C | R-454B | - - - | - - - | - - - | 47500 | 15 | 13 | No | 215861579 | All | USA,Canada | No
ML14KC1-048-230A** | LH42/62E+TXV | ML196UH110XE60C | R-454B | - - - | - - - | - - - | 48000 | 15.2 | 13 | No | 215861593 | All | USA,Canada | No
ML14KC1-048-230A** | LH42/62E+TXV | SL280UH080NV60C | R-454B | - - - | - - - | - - - | 48000 | 15.2 | 13 | No | 215861626 | All | USA | No
ML14KC1-048-230A** | LH42/62E+TXV | SL280UH090V60C | R-454B | - - - | - - - | - - - | 48000 | 15.2 | 13 | No | 215861650 | All | USA | No
ML14KC1-048-230A** | LH42/62E+TXV | SL280UH090XV60C | R-454B | - - - | - - - | - - - | 48000 | 15.2 | 13 | No | 215861674 | All | USA | No
ML14KC1-048-230A** | LH42/62E+TXV | SL280UH100NV60C | R-454B | - - - | - - - | - - - | 48000 | 15.2 | 13 | No | 215861688 | All | USA | No
ML14KC1-048-230A** | LH42/62E+TXV | SL280UH110V60C | R-454B | - - - | - - - | - - - | 48000 | 15.2 | 13 | No | 215861702 | All | USA | No
ML14KC1-048-230A** | LH42/62E+TXV | SL280UH110XV60C | R-454B | - - - | - - - | - - - | 48000 | 15.2 | 13 | No | 215861716 | All | USA | No
ML14KC1-048-230A** | LH42/62E+TXV | SLP99UH090XV48C | R-454B | - - - | - - - | - - - | 48000 | 14.5 | 12.5 | No | 215861739 | All | USA,Canada | No
ML14KC1-048-230A** | LH42/62E+TXV | SLP99UH090XV60C | R-454B | - - - | - - - | - - - | 48000 | 14.5 | 12.5 | No | 215861753 | All | USA,Canada | No
ML14KC1-048-230A** | LH42/62E+TXV | SLP99UH110XV60C | R-454B | - - - | - - - | - - - | 46500 | 14.5 | 13 | No | 215861767 | All | USA,Canada | No
ML14KC1-048-230A** | LH42/62E+TXV+TD | - - - | R-454B | - - - | - - - | - - - | 47000 | 13.8 | 11.2 | No | 215862677 | All | USA,Canada | No
ML14KC1-048-230A** | LH42/62W+TXV | EL180UH100NE60C | R-454B | - - - | - - - | - - - | 48000 | 14.5 | 12.5 | No | 215861246 | All | USA | No
ML14KC1-048-230A** | LH42/62W+TXV | EL196UH090XE48C | R-454B | - - - | - - - | - - - | 45500 | 14.5 | 13 | No | 215861259 | All | USA,Canada | No
ML14KC1-048-230A** | LH42/62W+TXV | EL196UH110XE60C | R-454B | - - - | - - - | - - - | 48000 | 15.2 | 13 | No | 215861271 | All | USA,Canada | No
ML14KC1-048-230A** | LH42/62W+TXV | EL280UH110E48C | R-454B | - - - | - - - | - - - | 48000 | 15.2 | 13 | No | 215861299 | All | USA | No
ML14KC1-048-230A** | LH42/62W+TXV | EL280UH110E60C | R-454B | - - - | - - - | - - - | 48000 | 15.2 | 13 | No | 215861311 | All | USA | No
ML14KC1-048-230A** | LH42/62W+TXV | EL280UH110XE60C | R-454B | - - - | - - - | - - - | 48000 | 15.2 | 13 | No | 215861323 | All | USA | No
ML14KC1-048-230A** | LH42/62W+TXV | EL297UH090XE48C | R-454B | - - - | - - - | - - - | 48000 | 15.2 | 12.5 | No | 215861335 | All | USA,Canada | No
ML14KC1-048-230A** | LH42/62W+TXV | EL297UH090XV48C | R-454B | - - - | - - - | - - - | 48000 | 14.5 | 12.5 | No | 215861347 | All | USA,Canada | No
ML14KC1-048-230A** | LH42/62W+TXV | EL297UH090XV60C | R-454B | - - - | - - - | - - - | 48000 | 14.5 | 12.5 | No | 215861359 | All | USA,Canada | No
ML14KC1-048-230A** | LH42/62W+TXV | EL297UH110XE60C | R-454B | - - - | - - - | - - - | 48000 | 15.2 | 12.5 | No | 215861371 | All | USA,Canada | No
ML14KC1-048-230A** | LH42/62W+TXV | EL297UH110XV48C | R-454B | - - - | - - - | - - - | 46000 | 14.5 | 13 | No | 215861383 | All | USA,Canada | No
ML14KC1-048-230A** | LH42/62W+TXV | EL297UH110XV60C | R-454B | - - - | - - - | - - - | 47000 | 14.5 | 13 | No | 215861395 | All | USA,Canada | No
ML14KC1-048-230A** | LH42/62W+TXV | ML180UH090E60C | R-454B | - - - | - - - | - - - | 48000 | 15.2 | 13 | No | 215861441 | All | USA | No
ML14KC1-048-230A** | LH42/62W+TXV | ML180UH090XE48B | R-454B | - - - | - - - | - - - | 46000 | 15 | 13 | No | 216703827 | All | USA | No
ML14KC1-048-230A** | LH42/62W+TXV | ML180UH110E60C | R-454B | - - - | - - - | - - - | 48000 | 15.2 | 13 | No | 215861469 | All | USA | No
ML14KC1-048-230A** | LH42/62W+TXV | ML180UH110V60C | R-454B | - - - | - - - | - - - | 48000 | 15.2 | 13 | No | 215861481 | All | USA | No
ML14KC1-048-230A** | LH42/62W+TXV | ML180UH110XE60C | R-454B | - - - | - - - | - - - | 48000 | 15.2 | 13 | No | 215861493 | All | USA | No
ML14KC1-048-230A** | LH42/62W+TXV | ML193UH090XE48C | R-454B | - - - | - - - | - - - | 46000 | 14.5 | 13 | No | 215861515 | All | USA | No
ML14KC1-048-230A** | LH42/62W+TXV | ML193UH110XE48C | R-454B | - - - | - - - | - - - | 48000 | 15.2 | 13 | No | 215861529 | All | USA | No
ML14KC1-048-230A** | LH42/62W+TXV | ML193UH110XE60C | R-454B | - - - | - - - | - - - | 48000 | 15.2 | 12.5 | No | 215861543 | All | USA | No
ML14KC1-048-230A** | LH42/62W+TXV | ML196UH090XE48C | R-454B | - - - | - - - | - - - | 48000 | 14.5 | 13 | No | 215861563 | All | USA,Canada | No
ML14KC1-048-230A** | LH42/62W+TXV | ML196UH090XE60C | R-454B | - - - | - - - | - - - | 47500 | 15 | 13 | No | 215861577 | All | USA,Canada | No
ML14KC1-048-230A** | LH42/62W+TXV | ML196UH110XE60C | R-454B | - - - | - - - | - - - | 48000 | 15.2 | 13 | No | 215861591 | All | USA,Canada | No
ML14KC1-048-230A** | LH42/62W+TXV | SL280UH080NV60C | R-454B | - - - | - - - | - - - | 48000 | 15.2 | 13 | No | 215861624 | All | USA | No
ML14KC1-048-230A** | LH42/62W+TXV | SL280UH090V60C | R-454B | - - - | - - - | - - - | 48000 | 15.2 | 13 | No | 215861648 | All | USA | No
ML14KC1-048-230A** | LH42/62W+TXV | SL280UH090XV60C | R-454B | - - - | - - - | - - - | 48000 | 15.2 | 13 | No | 215861672 | All | USA | No
ML14KC1-048-230A** | LH42/62W+TXV | SL280UH100NV60C | R-454B | - - - | - - - | - - - | 48000 | 15.2 | 13 | No | 215861686 | All | USA | No
ML14KC1-048-230A** | LH42/62W+TXV | SL280UH110V60C | R-454B | - - - | - - - | - - - | 48000 | 15.2 | 13 | No | 215861700 | All | USA | No
ML14KC1-048-230A** | LH42/62W+TXV | SL280UH110XV60C | R-454B | - - - | - - - | - - - | 48000 | 15.2 | 13 | No | 215861714 | All | USA | No
ML14KC1-048-230A** | LH42/62W+TXV | SLP99UH090XV48C | R-454B | - - - | - - - | - - - | 48000 | 14.5 | 12.5 | No | 215861737 | All | USA,Canada | No
ML14KC1-048-230A** | LH42/62W+TXV | SLP99UH090XV60C | R-454B | - - - | - - - | - - - | 48000 | 14.5 | 12.5 | No | 215861751 | All | USA,Canada | No
ML14KC1-048-230A** | LH42/62W+TXV | SLP99UH110XV60C | R-454B | - - - | - - - | - - - | 46500 | 14.5 | 13 | No | 215861765 | All | USA,Canada | No
ML14KC1-048-230A** | LH42/62W+TXV+TD | - - - | R-454B | - - - | - - - | - - - | 47000 | 13.8 | 11.2 | No | 215862675 | All | USA,Canada | No
ML14KC1-048-230A** | LH48/60E+TXV | EL297UH135XE60D | R-454B | - - - | - - - | - - - | 48000 | 14.5 | 12.5 | No | 215861399 | All | USA,Canada | No
ML14KC1-048-230A** | LH48/60E+TXV | EL297UH135XV60D | R-454B | - - - | - - - | - - - | 48000 | 15 | 12.5 | No | 215861408 | All | USA,Canada | No
ML14KC1-048-230A** | LH48/60E+TXV | ML180UH135E60D | R-454B | - - - | - - - | - - - | 48000 | 15 | 12.5 | No | 215861497 | All | USA | No
ML14KC1-048-230A** | LH48/60E+TXV | ML196UH135XE60D | R-454B | - - - | - - - | - - - | 48000 | 15 | 12.5 | No | 215861596 | All | USA,Canada | No
ML14KC1-048-230A** | LH48/60E+TXV | SL280UH135V60D | R-454B | - - - | - - - | - - - | 47000 | 14.5 | 13 | No | 215861719 | All | USA | No
ML14KC1-048-230A** | LH48/60E+TXV | SLP99UH135XV60D | R-454B | - - - | - - - | - - - | 48000 | 15 | 12.5 | No | 215861770 | All | USA,Canada | No
ML14KC1-048-230A** | LH48/60E+TXV+TD | - - - | R-454B | - - - | - - - | - - - | 47000 | 13.8 | 11.2 | No | 215862678 | All | USA,Canada | No
ML14KC1-048-230A** | LH49/61W+TXV | EL180UH100NE60C | R-454B | - - - | - - - | - - - | 48000 | 15 | 12.5 | No | 215891361 | All | USA | No
ML14KC1-048-230A** | LH49/61W+TXV | EL196UH090XE48C | R-454B | - - - | - - - | - - - | 48000 | 15 | 12.5 | No | 215891367 | All | USA,Canada | No
ML14KC1-048-230A** | LH49/61W+TXV | EL196UH110XE60C | R-454B | - - - | - - - | - - - | 48000 | 15.2 | 13 | No | 215891373 | All | USA,Canada | No
ML14KC1-048-230A** | LH49/61W+TXV | EL280UH110E48C | R-454B | - - - | - - - | - - - | 48000 | 15.2 | 13 | No | 215891389 | All | USA | No
ML14KC1-048-230A** | LH49/61W+TXV | EL280UH110E60C | R-454B | - - - | - - - | - - - | 46500 | 15.2 | 13.5 | No | 215891395 | All | USA | No
ML14KC1-048-230A** | LH49/61W+TXV | EL280UH110XE60C | R-454B | - - - | - - - | - - - | 46500 | 15.2 | 13.5 | No | 215891401 | All | USA | No
ML14KC1-048-230A** | LH49/61W+TXV | EL297UH090XE48C | R-454B | - - - | - - - | - - - | 48000 | 15.2 | 13 | No | 215891407 | All | USA,Canada | No
ML14KC1-048-230A** | LH49/61W+TXV | EL297UH090XV48C | R-454B | - - - | - - - | - - - | 48000 | 14.5 | 13 | No | 215891413 | All | USA,Canada | No
ML14KC1-048-230A** | LH49/61W+TXV | EL297UH090XV60C | R-454B | - - - | - - - | - - - | 48000 | 14.5 | 13 | No | 215891419 | All | USA,Canada | No
ML14KC1-048-230A** | LH49/61W+TXV | EL297UH110XE60C | R-454B | - - - | - - - | - - - | 48000 | 15.2 | 13 | No | 215891425 | All | USA,Canada | No
ML14KC1-048-230A** | LH49/61W+TXV | EL297UH110XV48C | R-454B | - - - | - - - | - - - | 48000 | 15 | 13 | No | 215891431 | All | USA,Canada | No
ML14KC1-048-230A** | LH49/61W+TXV | EL297UH110XV60C | R-454B | - - - | - - - | - - - | 48000 | 15 | 13 | No | 215891437 | All | USA,Canada | No
ML14KC1-048-230A** | LH49/61W+TXV | ML180UH090XE48B | R-454B | - - - | - - - | - - - | 46000 | 15.2 | 13 | No | 216703826 | All | USA | No
ML14KC1-048-230A** | LH49/61W+TXV | ML180UH110XE60C | R-454B | - - - | - - - | - - - | 48000 | 15.2 | 13 | No | 216703831 | All | USA | No
ML14KC1-048-230A** | LH49/61W+TXV | ML193UH090XE48C | R-454B | - - - | - - - | - - - | 48000 | 15 | 13 | No | 216703834 | All | USA | No
ML14KC1-048-230A** | LH49/61W+TXV | ML193UH110XE60C | R-454B | - - - | - - - | - - - | 48000 | 15.2 | 13 | No | 216703836 | All | USA | No
ML14KC1-048-230A** | LH49/61W+TXV | SL280UH080NV60C | R-454B | - - - | - - - | - - - | 48000 | 15.2 | 13 | No | 216703838 | All | USA | No
ML14KC1-048-230A** | LH49/61W+TXV | SL280UH100NV60C | R-454B | - - - | - - - | - - - | 48000 | 15.2 | 13 | No | 216703840 | All | USA | No
ML14KC1-048-230A** | LH49/62E+TXV | EL297UH135XE60D | R-454B | - - - | - - - | - - - | 48000 | 15.2 | 13 | No | 215861405 | All | USA,Canada | No
ML14KC1-048-230A** | LH49/62E+TXV | EL297UH135XV60D | R-454B | - - - | - - - | - - - | 48000 | 15.2 | 13 | No | 215861414 | All | USA,Canada | No
ML14KC1-048-230A** | LH49/62E+TXV | ML180UH135E60D | R-454B | - - - | - - - | - - - | 48000 | 15.2 | 13 | No | 215861503 | All | USA | No
ML14KC1-048-230A** | LH49/62E+TXV | ML196UH135XE60D | R-454B | - - - | - - - | - - - | 48000 | 15.2 | 13 | No | 215861602 | All | USA,Canada | No
ML14KC1-048-230A** | LH49/62E+TXV | SL280UH135V60D | R-454B | - - - | - - - | - - - | 47000 | 15.2 | 13 | No | 215861725 | All | USA | No
ML14KC1-048-230A** | LH49/62E+TXV | SLP99UH135XV60D | R-454B | - - - | - - - | - - - | 48000 | 15.2 | 13 | No | 215861776 | All | USA,Canada | No
ML14KC1-048-230A** | LH49/62E+TXV+TD | - - - | R-454B | - - - | - - - | - - - | 47000 | 14 | 11.5 | No | 215862684 | All | USA,Canada | No
ML14KC1-048-230A** | LH49/62W+TXV | EL180UH100NE60C | R-454B | - - - | - - - | - - - | 48000 | 15.2 | 13 | No | 216703820 | All | USA | No
ML14KC1-048-230A** | LH49/62W+TXV | EL297UH135XE60D | R-454B | - - - | - - - | - - - | 48000 | 15.2 | 13 | No | 215861404 | All | USA,Canada | No
ML14KC1-048-230A** | LH49/62W+TXV | EL297UH135XV60D | R-454B | - - - | - - - | - - - | 48000 | 15.2 | 13 | No | 215861413 | All | USA,Canada | No
ML14KC1-048-230A** | LH49/62W+TXV | ML180UH090XE48B | R-454B | - - - | - - - | - - - | 46000 | 15.2 | 13 | No | 216703830 | All | USA | No
ML14KC1-048-230A** | LH49/62W+TXV | ML180UH110XE60C | R-454B | - - - | - - - | - - - | 48000 | 15.2 | 13.5 | No | 216703833 | All | USA | No
ML14KC1-048-230A** | LH49/62W+TXV | ML180UH135E60D | R-454B | - - - | - - - | - - - | 48000 | 15.2 | 13 | No | 215861502 | All | USA | No
ML14KC1-048-230A** | LH49/62W+TXV | ML193UH090XE48C | R-454B | - - - | - - - | - - - | 48000 | 15.2 | 13 | No | 216703835 | All | USA | No
ML14KC1-048-230A** | LH49/62W+TXV | ML193UH110XE60C | R-454B | - - - | - - - | - - - | 45500 | 15.2 | 13.5 | No | 216703837 | All | USA | No
ML14KC1-048-230A** | LH49/62W+TXV | ML196UH135XE60D | R-454B | - - - | - - - | - - - | 48000 | 15.2 | 13 | No | 215861601 | All | USA,Canada | No
ML14KC1-048-230A** | LH49/62W+TXV | SL280UH080NV60C | R-454B | - - - | - - - | - - - | 48000 | 15.2 | 13.5 | No | 216703839 | All | USA | No
ML14KC1-048-230A** | LH49/62W+TXV | SL280UH100NV60C | R-454B | - - - | - - - | - - - | 48000 | 15.2 | 13.5 | No | 216703841 | All | USA | No
ML14KC1-048-230A** | LH49/62W+TXV | SL280UH135V60D | R-454B | - - - | - - - | - - - | 47000 | 15.2 | 13 | No | 215861724 | All | USA | No
ML14KC1-048-230A** | LH49/62W+TXV | SLP99UH135XV60D | R-454B | - - - | - - - | - - - | 48000 | 15.2 | 13 | No | 215861775 | All | USA,Canada | No
ML14KC1-048-230A** | LH49/62W+TXV+TD | - - - | R-454B | - - - | - - - | - - - | 47000 | 14 | 11.5 | No | 215862683 | All | USA,Canada | No
ML14KC1-048-230A** | LP40/60R+TXV | EL180UH100NE60C | R-454B | - - - | - - - | - - - | 47500 | 14.5 | 12 | No | 215891360 | All | USA | No
ML14KC1-048-230A** | LP40/60R+TXV | EL196UH090XE48C | R-454B | - - - | - - - | - - - | 47000 | 14.5 | 12.5 | No | 215891366 | All | USA,Canada | No
ML14KC1-048-230A** | LP40/60R+TXV | EL196UH110XE60C | R-454B | - - - | - - - | - - - | 48000 | 14.5 | 12.5 | No | 215891372 | All | USA,Canada | No
ML14KC1-048-230A** | LP40/60R+TXV | EL280UH090E48B | R-454B | - - - | - - - | - - - | 47500 | 14.5 | 12.5 | No | 215891378 | All | USA | No
ML14KC1-048-230A** | LP40/60R+TXV | EL280UH090XE48B | R-454B | - - - | - - - | - - - | 47500 | 14.5 | 12.5 | No | 215891383 | All | USA | No
ML14KC1-048-230A** | LP40/60R+TXV | EL280UH110E48C | R-454B | - - - | - - - | - - - | 48000 | 14.5 | 12.5 | No | 215891388 | All | USA | No
ML14KC1-048-230A** | LP40/60R+TXV | EL280UH110E60C | R-454B | - - - | - - - | - - - | 48000 | 14.5 | 12.5 | No | 215891394 | All | USA | No
ML14KC1-048-230A** | LP40/60R+TXV | EL280UH110XE60C | R-454B | - - - | - - - | - - - | 48000 | 14.5 | 12.5 | No | 215891400 | All | USA | No
ML14KC1-048-230A** | LP40/60R+TXV | EL297UH090XE48C | R-454B | - - - | - - - | - - - | 47000 | 14.5 | 12.5 | No | 215891406 | All | USA,Canada | No
ML14KC1-048-230A** | LP40/60R+TXV | EL297UH090XV48C | R-454B | - - - | - - - | - - - | 47000 | 14.5 | 12 | No | 215891412 | All | USA,Canada | No
ML14KC1-048-230A** | LP40/60R+TXV | EL297UH090XV60C | R-454B | - - - | - - - | - - - | 47000 | 14.5 | 12 | No | 215891418 | All | USA,Canada | No
ML14KC1-048-230A** | LP40/60R+TXV | EL297UH110XE60C | R-454B | - - - | - - - | - - - | 48000 | 14.5 | 12.5 | No | 215891424 | All | USA,Canada | No
ML14KC1-048-230A** | LP40/60R+TXV | EL297UH110XV48C | R-454B | - - - | - - - | - - - | 46000 | 14.5 | 12.5 | No | 215891430 | All | USA,Canada | No
ML14KC1-048-230A** | LP40/60R+TXV | EL297UH110XV60C | R-454B | - - - | - - - | - - - | 47000 | 14.5 | 12.5 | No | 215891436 | All | USA,Canada | No
ML14KC1-048-230A** | LP40/60R+TXV | SL280UH080NV48B | R-454B | - - - | - - - | - - - | 47500 | 14.5 | 12.5 | No | 215891442 | All | USA | No
ML14KC1-048-230A** | LP40/60R+TXV | SL280UH080NV60C | R-454B | - - - | - - - | - - - | 48000 | 14.5 | 12.5 | No | 215891447 | All | USA | No
ML14KC1-048-230A** | LP40/60R+TXV | SL280UH090V48B | R-454B | - - - | - - - | - - - | 47000 | 14.5 | 12.5 | No | 215891452 | All | USA | No
ML14KC1-048-230A** | LP40/60R+TXV | SL280UH090V60C | R-454B | - - - | - - - | - - - | 48000 | 14.5 | 12.5 | No | 215891457 | All | USA | No
ML14KC1-048-230A** | LP40/60R+TXV | SL280UH090XV48B | R-454B | - - - | - - - | - - - | 47000 | 14.5 | 12.5 | No | 215891462 | All | USA | No
ML14KC1-048-230A** | LP40/60R+TXV | SL280UH090XV60C | R-454B | - - - | - - - | - - - | 48000 | 14.5 | 12.5 | No | 215891467 | All | USA | No
ML14KC1-048-230A** | LP40/60R+TXV | SL280UH100NV60C | R-454B | - - - | - - - | - - - | 48000 | 14.5 | 12.5 | No | 215891472 | All | USA | No
ML14KC1-048-230A** | LP40/60R+TXV | SL280UH110V60C | R-454B | - - - | - - - | - - - | 48000 | 14.5 | 12.5 | No | 215891477 | All | USA | No
ML14KC1-048-230A** | LP40/60R+TXV | SL280UH110XV60C | R-454B | - - - | - - - | - - - | 48000 | 14.5 | 12.5 | No | 215891482 | All | USA | No
ML14KC1-048-230A** | LP40/60R+TXV | SLP99UH090XV48C | R-454B | - - - | - - - | - - - | 48000 | 14.5 | 12 | No | 215891487 | All | USA,Canada | No
ML14KC1-048-230A** | LP40/60R+TXV | SLP99UH090XV60C | R-454B | - - - | - - - | - - - | 47500 | 14.5 | 12 | No | 215891492 | All | USA,Canada | No
ML14KC1-048-230A** | LP40/60R+TXV | SLP99UH110XV60C | R-454B | - - - | - - - | - - - | 46500 | 14.5 | 12.5 | No | 215891497 | All | USA,Canada | No
ML14KC1-048-230A** | LP41/49X+TXV | EL180UH100NE60C | R-454B | - - - | - - - | - - - | 48000 | 14 | 12 | No | 215891357 | All | USA | No
ML14KC1-048-230A** | LP41/49X+TXV | EL196UH090XE48C | R-454B | - - - | - - - | - - - | 44500 | 14.3 | 12 | No | 215891363 | All | USA,Canada | No
ML14KC1-048-230A** | LP41/49X+TXV | EL196UH110XE60C | R-454B | - - - | - - - | - - - | 46000 | 14.5 | 12 | No | 215891369 | All | USA,Canada | No
ML14KC1-048-230A** | LP41/49X+TXV | EL280UH090E48B | R-454B | - - - | - - - | - - - | 47500 | 14 | 12 | No | 215891375 | All | USA | No
ML14KC1-048-230A** | LP41/49X+TXV | EL280UH090XE48B | R-454B | - - - | - - - | - - - | 47500 | 14 | 12 | No | 215891380 | All | USA | No
ML14KC1-048-230A** | LP41/49X+TXV | EL280UH110E48C | R-454B | - - - | - - - | - - - | 48000 | 14.5 | 12 | No | 215891385 | All | USA | No
ML14KC1-048-230A** | LP41/49X+TXV | EL280UH110E60C | R-454B | - - - | - - - | - - - | 46500 | 14.5 | 12.5 | No | 215891391 | All | USA | No
ML14KC1-048-230A** | LP41/49X+TXV | EL280UH110XE60C | R-454B | - - - | - - - | - - - | 46500 | 14.5 | 12.5 | No | 215891397 | All | USA | No
ML14KC1-048-230A** | LP41/49X+TXV | EL297UH090XE48C | R-454B | - - - | - - - | - - - | 46000 | 14.5 | 12 | No | 215891403 | All | USA,Canada | No
ML14KC1-048-230A** | LP41/49X+TXV | EL297UH090XV48C | R-454B | - - - | - - - | - - - | 47000 | 14 | 12 | No | 215891409 | All | USA,Canada | No
ML14KC1-048-230A** | LP41/49X+TXV | EL297UH090XV60C | R-454B | - - - | - - - | - - - | 47000 | 14 | 12 | No | 215891415 | All | USA,Canada | No
ML14KC1-048-230A** | LP41/49X+TXV | EL297UH110XE60C | R-454B | - - - | - - - | - - - | 46000 | 14.5 | 12 | No | 215891421 | All | USA,Canada | No
ML14KC1-048-230A** | LP41/49X+TXV | EL297UH110XV48C | R-454B | - - - | - - - | - - - | 47000 | 14 | 12 | No | 215891427 | All | USA,Canada | No
ML14KC1-048-230A** | LP41/49X+TXV | EL297UH110XV60C | R-454B | - - - | - - - | - - - | 48000 | 14 | 12 | No | 215891433 | All | USA,Canada | No
ML14KC1-048-230A** | LP41/49X+TXV | ML180UH090XE48B | R-454B | - - - | - - - | - - - | 46000 | 14.5 | 12 | No | 216703821 | All | USA | No
ML14KC1-048-230A** | LP41/49X+TXV | SL280UH080NV48B | R-454B | - - - | - - - | - - - | 48000 | 14 | 12 | No | 215891439 | All | USA | No
ML14KC1-048-230A** | LP41/49X+TXV | SL280UH080NV60C | R-454B | - - - | - - - | - - - | 48000 | 14.5 | 12 | No | 215891444 | All | USA | No
ML14KC1-048-230A** | LP41/49X+TXV | SL280UH090V48B | R-454B | - - - | - - - | - - - | 47000 | 14 | 12 | No | 215891449 | All | USA | No
ML14KC1-048-230A** | LP41/49X+TXV | SL280UH090V60C | R-454B | - - - | - - - | - - - | 47000 | 14.5 | 12 | No | 215891454 | All | USA | No
ML14KC1-048-230A** | LP41/49X+TXV | SL280UH090XV48B | R-454B | - - - | - - - | - - - | 48000 | 14 | 12 | No | 215891459 | All | USA | No
ML14KC1-048-230A** | LP41/49X+TXV | SL280UH090XV60C | R-454B | - - - | - - - | - - - | 47000 | 14.5 | 12 | No | 215891464 | All | USA | No
ML14KC1-048-230A** | LP41/49X+TXV | SL280UH100NV60C | R-454B | - - - | - - - | - - - | 48000 | 14.5 | 12 | No | 215891469 | All | USA | No
ML14KC1-048-230A** | LP41/49X+TXV | SL280UH110V60C | R-454B | - - - | - - - | - - - | 47000 | 14.5 | 12 | No | 215891474 | All | USA | No
ML14KC1-048-230A** | LP41/49X+TXV | SL280UH110XV60C | R-454B | - - - | - - - | - - - | 47000 | 14.5 | 12 | No | 215891479 | All | USA | No
ML14KC1-048-230A** | LP41/49X+TXV | SLP99UH090XV48C | R-454B | - - - | - - - | - - - | 48000 | 14 | 12 | No | 215891484 | All | USA,Canada | No
ML14KC1-048-230A** | LP41/49X+TXV | SLP99UH090XV60C | R-454B | - - - | - - - | - - - | 48000 | 14 | 12 | No | 215891489 | All | USA,Canada | No
ML14KC1-048-230A** | LP41/49X+TXV | SLP99UH110XV60C | R-454B | - - - | - - - | - - - | 47000 | 14 | 12 | No | 215891494 | All | USA,Canada | No
ML14KC1-048-230A** | LP42/62W+TXV | EL180UH100NE60C | R-454B | - - - | - - - | - - - | 48000 | 14.5 | 12.5 | No | 215861247 | All | USA | No
ML14KC1-048-230A** | LP42/62W+TXV | EL196UH090XE48C | R-454B | - - - | - - - | - - - | 45500 | 14.5 | 13 | No | 215889383 | All | USA,Canada | No
ML14KC1-048-230A** | LP42/62W+TXV | EL196UH110XE60C | R-454B | - - - | - - - | - - - | 48000 | 15.2 | 13 | No | 215889385 | All | USA,Canada | No
ML14KC1-048-230A** | LP42/62W+TXV | EL280UH090E48B | R-454B | - - - | - - - | - - - | 47500 | 14.5 | 13 | No | 215889387 | All | USA | No
ML14KC1-048-230A** | LP42/62W+TXV | EL280UH090XE48B | R-454B | - - - | - - - | - - - | 47500 | 14.5 | 13 | No | 215889389 | All | USA | No
ML14KC1-048-230A** | LP42/62W+TXV | EL280UH110E48C | R-454B | - - - | - - - | - - - | 48000 | 15.2 | 13 | No | 215889391 | All | USA | No
ML14KC1-048-230A** | LP42/62W+TXV | EL280UH110E60C | R-454B | - - - | - - - | - - - | 48000 | 15.2 | 13 | No | 215889393 | All | USA | No
ML14KC1-048-230A** | LP42/62W+TXV | EL280UH110XE60C | R-454B | - - - | - - - | - - - | 48000 | 15.2 | 13 | No | 215889395 | All | USA | No
ML14KC1-048-230A** | LP42/62W+TXV | EL297UH090XE48C | R-454B | - - - | - - - | - - - | 48000 | 15.2 | 12.5 | No | 215889397 | All | USA,Canada | No
ML14KC1-048-230A** | LP42/62W+TXV | EL297UH090XV48C | R-454B | - - - | - - - | - - - | 48000 | 14.5 | 12.5 | No | 215889399 | All | USA,Canada | No
ML14KC1-048-230A** | LP42/62W+TXV | EL297UH090XV60C | R-454B | - - - | - - - | - - - | 48000 | 14.5 | 12.5 | No | 215889401 | All | USA,Canada | No
ML14KC1-048-230A** | LP42/62W+TXV | EL297UH110XE60C | R-454B | - - - | - - - | - - - | 48000 | 15.2 | 12.5 | No | 215889403 | All | USA,Canada | No
ML14KC1-048-230A** | LP42/62W+TXV | EL297UH110XV48C | R-454B | - - - | - - - | - - - | 46000 | 14.5 | 13 | No | 215889405 | All | USA,Canada | No
ML14KC1-048-230A** | LP42/62W+TXV | EL297UH110XV60C | R-454B | - - - | - - - | - - - | 47000 | 14.5 | 13 | No | 215889407 | All | USA,Canada | No
ML14KC1-048-230A** | LP42/62W+TXV | ML180UH090XE48B | R-454B | - - - | - - - | - - - | 46000 | 15 | 13 | No | 216703828 | All | USA | No
ML14KC1-048-230A** | LP42/62W+TXV | ML180UH110XE60C | R-454B | - - - | - - - | - - - | 48000 | 15.2 | 13 | No | 216703832 | All | USA | No
ML14KC1-048-230A** | LP42/62W+TXV | ML193UH090XE48C | R-454B | - - - | - - - | - - - | 46000 | 14.5 | 13 | No | 215861516 | All | USA | No
ML14KC1-048-230A** | LP42/62W+TXV | ML193UH110XE48C | R-454B | - - - | - - - | - - - | 48000 | 15.2 | 13 | No | 215861530 | All | USA | No
ML14KC1-048-230A** | LP42/62W+TXV | ML193UH110XE60C | R-454B | - - - | - - - | - - - | 48000 | 15.2 | 12.5 | No | 215861544 | All | USA | No
ML14KC1-048-230A** | LP42/62W+TXV | ML196UH070XE48B | R-454B | - - - | - - - | - - - | 47000 | 14 | 12 | No | 215861551 | All | USA,Canada | No
ML14KC1-048-230A** | LP42/62W+TXV | ML196UH090XE48C | R-454B | - - - | - - - | - - - | 48000 | 14.5 | 13 | No | 215861564 | All | USA,Canada | No
ML14KC1-048-230A** | LP42/62W+TXV | ML196UH090XE60C | R-454B | - - - | - - - | - - - | 47500 | 15 | 13 | No | 215861578 | All | USA,Canada | No
ML14KC1-048-230A** | LP42/62W+TXV | ML196UH110XE60C | R-454B | - - - | - - - | - - - | 48000 | 15.2 | 13 | No | 215861592 | All | USA,Canada | No
ML14KC1-048-230A** | LP42/62W+TXV | SL280UH080NV48B | R-454B | - - - | - - - | - - - | 48000 | 14.5 | 12.5 | No | 215861612 | All | USA | No
ML14KC1-048-230A** | LP42/62W+TXV | SL280UH080NV60C | R-454B | - - - | - - - | - - - | 48000 | 15.2 | 13 | No | 215861625 | All | USA | No
ML14KC1-048-230A** | LP42/62W+TXV | SL280UH090V48B | R-454B | - - - | - - - | - - - | 47000 | 14.5 | 13 | No | 215861636 | All | USA | No
ML14KC1-048-230A** | LP42/62W+TXV | SL280UH090V60C | R-454B | - - - | - - - | - - - | 48000 | 15.2 | 13 | No | 215861649 | All | USA | No
ML14KC1-048-230A** | LP42/62W+TXV | SL280UH090XV48B | R-454B | - - - | - - - | - - - | 47000 | 14.5 | 13 | No | 215861660 | All | USA | No
ML14KC1-048-230A** | LP42/62W+TXV | SL280UH090XV60C | R-454B | - - - | - - - | - - - | 48000 | 15.2 | 13 | No | 215861673 | All | USA | No
ML14KC1-048-230A** | LP42/62W+TXV | SL280UH100NV60C | R-454B | - - - | - - - | - - - | 48000 | 15.2 | 13 | No | 215861687 | All | USA | No
ML14KC1-048-230A** | LP42/62W+TXV | SL280UH110V60C | R-454B | - - - | - - - | - - - | 48000 | 15.2 | 13 | No | 215861701 | All | USA | No
ML14KC1-048-230A** | LP42/62W+TXV | SL280UH110XV60C | R-454B | - - - | - - - | - - - | 48000 | 15.2 | 13 | No | 215861715 | All | USA | No
ML14KC1-048-230A** | LP42/62W+TXV | SLP99UH090XV48C | R-454B | - - - | - - - | - - - | 48000 | 14.5 | 12.5 | No | 215861738 | All | USA,Canada | No
ML14KC1-048-230A** | LP42/62W+TXV | SLP99UH090XV60C | R-454B | - - - | - - - | - - - | 48000 | 14.5 | 12.5 | No | 215861752 | All | USA,Canada | No
ML14KC1-048-230A** | LP42/62W+TXV | SLP99UH110XV60C | R-454B | - - - | - - - | - - - | 46500 | 14.5 | 13 | No | 215861766 | All | USA,Canada | No
ML14KC1-048-230A** | LP42/62W+TXV+TD | - - - | R-454B | - - - | - - - | - - - | 47000 | 13.8 | 11.2 | No | 215862676 | All | USA,Canada | No
ML14KC1-048-230A** | LP43/60X+TXV | EL180UH100NE60C | R-454B | - - - | - - - | - - - | 48000 | 14 | 12 | No | 215861235 | All | USA | No
ML14KC1-048-230A** | LP43/60X+TXV | EL196UH090XE48C | R-454B | - - - | - - - | - - - | 45500 | 14.5 | 12.5 | No | 215889382 | All | USA,Canada | No
ML14KC1-048-230A** | LP43/60X+TXV | EL196UH110XE60C | R-454B | - - - | - - - | - - - | 46000 | 14.5 | 12.5 | No | 215889384 | All | USA,Canada | No
ML14KC1-048-230A** | LP43/60X+TXV | EL280UH090E48B | R-454B | - - - | - - - | - - - | 47500 | 14.5 | 12.5 | No | 215889386 | All | USA | No
ML14KC1-048-230A** | LP43/60X+TXV | EL280UH090XE48B | R-454B | - - - | - - - | - - - | 47500 | 14.5 | 12.5 | No | 215889388 | All | USA | No
ML14KC1-048-230A** | LP43/60X+TXV | EL280UH110E48C | R-454B | - - - | - - - | - - - | 48000 | 14.5 | 12.5 | No | 215889390 | All | USA | No
ML14KC1-048-230A** | LP43/60X+TXV | EL280UH110E60C | R-454B | - - - | - - - | - - - | 47500 | 14.5 | 12.5 | No | 215889392 | All | USA | No
ML14KC1-048-230A** | LP43/60X+TXV | EL280UH110XE60C | R-454B | - - - | - - - | - - - | 47500 | 14.5 | 12.5 | No | 215889394 | All | USA | No
ML14KC1-048-230A** | LP43/60X+TXV | EL297UH090XE48C | R-454B | - - - | - - - | - - - | 45500 | 14.5 | 12.5 | No | 215889396 | All | USA,Canada | No
ML14KC1-048-230A** | LP43/60X+TXV | EL297UH090XV48C | R-454B | - - - | - - - | - - - | 47500 | 14 | 12 | No | 215889398 | All | USA,Canada | No
ML14KC1-048-230A** | LP43/60X+TXV | EL297UH090XV60C | R-454B | - - - | - - - | - - - | 47500 | 14 | 12 | No | 215889400 | All | USA,Canada | No
ML14KC1-048-230A** | LP43/60X+TXV | EL297UH110XE60C | R-454B | - - - | - - - | - - - | 46000 | 14.5 | 12.5 | No | 215889402 | All | USA,Canada | No
ML14KC1-048-230A** | LP43/60X+TXV | EL297UH110XV48C | R-454B | - - - | - - - | - - - | 47500 | 14.5 | 12 | No | 215889404 | All | USA,Canada | No
ML14KC1-048-230A** | LP43/60X+TXV | EL297UH110XV60C | R-454B | - - - | - - - | - - - | 47000 | 14.5 | 12.5 | No | 215889406 | All | USA,Canada | No
ML14KC1-048-230A** | LP43/60X+TXV | ML193UH090XE48C | R-454B | - - - | - - - | - - - | 47500 | 14.5 | 12 | No | 215861504 | All | USA | No
ML14KC1-048-230A** | LP43/60X+TXV | ML193UH110XE48C | R-454B | - - - | - - - | - - - | 46000 | 14.5 | 12.5 | No | 215861518 | All | USA | No
ML14KC1-048-230A** | LP43/60X+TXV | ML193UH110XE60C | R-454B | - - - | - - - | - - - | 47000 | 14.5 | 12.5 | No | 215861532 | All | USA | No
ML14KC1-048-230A** | LP43/60X+TXV | ML196UH070XE48B | R-454B | - - - | - - - | - - - | 47000 | 13.8 | 11.5 | No | 215861546 | All | USA,Canada | No
ML14KC1-048-230A** | LP43/60X+TXV | ML196UH090XE48C | R-454B | - - - | - - - | - - - | 47500 | 14.5 | 12 | No | 215861552 | All | USA,Canada | No
ML14KC1-048-230A** | LP43/60X+TXV | ML196UH090XE60C | R-454B | - - - | - - - | - - - | 47500 | 14.5 | 12.5 | No | 215861566 | All | USA,Canada | No
ML14KC1-048-230A** | LP43/60X+TXV | ML196UH110XE60C | R-454B | - - - | - - - | - - - | 46000 | 14.5 | 12.5 | No | 215861580 | All | USA,Canada | No
ML14KC1-048-230A** | LP43/60X+TXV | SL280UH080NV48B | R-454B | - - - | - - - | - - - | 47500 | 14.5 | 12 | No | 215861603 | All | USA | No
ML14KC1-048-230A** | LP43/60X+TXV | SL280UH080NV60C | R-454B | - - - | - - - | - - - | 48000 | 14.5 | 12.5 | No | 215861613 | All | USA | No
ML14KC1-048-230A** | LP43/60X+TXV | SL280UH090V48B | R-454B | - - - | - - - | - - - | 47000 | 14.5 | 12.5 | No | 215861627 | All | USA | No
ML14KC1-048-230A** | LP43/60X+TXV | SL280UH090V60C | R-454B | - - - | - - - | - - - | 47000 | 14.5 | 12.5 | No | 215861637 | All | USA | No
ML14KC1-048-230A** | LP43/60X+TXV | SL280UH090XV48B | R-454B | - - - | - - - | - - - | 47000 | 14.5 | 12.5 | No | 215861651 | All | USA | No
ML14KC1-048-230A** | LP43/60X+TXV | SL280UH090XV60C | R-454B | - - - | - - - | - - - | 47000 | 14.5 | 12.5 | No | 215861661 | All | USA | No
ML14KC1-048-230A** | LP43/60X+TXV | SL280UH100NV60C | R-454B | - - - | - - - | - - - | 48000 | 14.5 | 12.5 | No | 215861675 | All | USA | No
ML14KC1-048-230A** | LP43/60X+TXV | SL280UH110V60C | R-454B | - - - | - - - | - - - | 46500 | 14.5 | 12.5 | No | 215861689 | All | USA | No
ML14KC1-048-230A** | LP43/60X+TXV | SL280UH110XV60C | R-454B | - - - | - - - | - - - | 46500 | 14.5 | 12.5 | No | 215861703 | All | USA | No
ML14KC1-048-230A** | LP43/60X+TXV | SLP99UH090XV48C | R-454B | - - - | - - - | - - - | 47500 | 14.5 | 12 | No | 215861726 | All | USA,Canada | No
ML14KC1-048-230A** | LP43/60X+TXV | SLP99UH090XV60C | R-454B | - - - | - - - | - - - | 47000 | 14.5 | 12 | No | 215861740 | All | USA,Canada | No
ML14KC1-048-230A** | LP43/60X+TXV | SLP99UH110XV60C | R-454B | - - - | - - - | - - - | 47500 | 14.5 | 12 | No | 215861754 | All | USA,Canada | No
ML14KC1-048-230A** | LP60/61W+TXV | EL180UH100NE60C | R-454B | - - - | - - - | - - - | 48000 | 15 | 13 | No | 215891362 | All | USA | No
ML14KC1-048-230A** | LP60/61W+TXV | EL196UH090XE48C | R-454B | - - - | - - - | - - - | 45500 | 15 | 13.5 | No | 215891368 | All | USA,Canada | No
ML14KC1-048-230A** | LP60/61W+TXV | EL196UH110XE60C | R-454B | - - - | - - - | - - - | 46000 | 15.2 | 13.5 | No | 215891374 | All | USA,Canada | No
ML14KC1-048-230A** | LP60/61W+TXV | EL280UH090E48B | R-454B | - - - | - - - | - - - | 48000 | 15 | 13 | No | 215891379 | All | USA | No
ML14KC1-048-230A** | LP60/61W+TXV | EL280UH090XE48B | R-454B | - - - | - - - | - - - | 48000 | 15 | 13 | No | 215891384 | All | USA | No
ML14KC1-048-230A** | LP60/61W+TXV | EL280UH110E48C | R-454B | - - - | - - - | - - - | 48000 | 15.2 | 13.5 | No | 215891390 | All | USA | No
ML14KC1-048-230A** | LP60/61W+TXV | EL280UH110E60C | R-454B | - - - | - - - | - - - | 48000 | 15.2 | 13.5 | No | 215891396 | All | USA | No
ML14KC1-048-230A** | LP60/61W+TXV | EL280UH110XE60C | R-454B | - - - | - - - | - - - | 48000 | 15.2 | 13.5 | No | 215891402 | All | USA | No
ML14KC1-048-230A** | LP60/61W+TXV | EL297UH090XE48C | R-454B | - - - | - - - | - - - | 48000 | 15.2 | 13 | No | 215891408 | All | USA,Canada | No
ML14KC1-048-230A** | LP60/61W+TXV | EL297UH090XV48C | R-454B | - - - | - - - | - - - | 48000 | 15 | 13 | No | 215891414 | All | USA,Canada | No
ML14KC1-048-230A** | LP60/61W+TXV | EL297UH090XV60C | R-454B | - - - | - - - | - - - | 48000 | 15 | 13 | No | 215891420 | All | USA,Canada | No
ML14KC1-048-230A** | LP60/61W+TXV | EL297UH110XE60C | R-454B | - - - | - - - | - - - | 46000 | 15.2 | 13.5 | No | 215891426 | All | USA,Canada | No
ML14KC1-048-230A** | LP60/61W+TXV | EL297UH110XV48C | R-454B | - - - | - - - | - - - | 48000 | 15.2 | 13 | No | 215891432 | All | USA,Canada | No
ML14KC1-048-230A** | LP60/61W+TXV | EL297UH110XV60C | R-454B | - - - | - - - | - - - | 48000 | 15.2 | 13 | No | 215891438 | All | USA,Canada | No
ML14KC1-048-230A** | LP60/61W+TXV | SL280UH080NV48B | R-454B | - - - | - - - | - - - | 48000 | 15.2 | 13 | No | 215891443 | All | USA | No
ML14KC1-048-230A** | LP60/61W+TXV | SL280UH080NV60C | R-454B | - - - | - - - | - - - | 48000 | 15.2 | 13.5 | No | 215891448 | All | USA | No
ML14KC1-048-230A** | LP60/61W+TXV | SL280UH090V48B | R-454B | - - - | - - - | - - - | 48000 | 15 | 13 | No | 215891453 | All | USA | No
ML14KC1-048-230A** | LP60/61W+TXV | SL280UH090V60C | R-454B | - - - | - - - | - - - | 48000 | 15.2 | 13.5 | No | 215891458 | All | USA | No
ML14KC1-048-230A** | LP60/61W+TXV | SL280UH090XV48B | R-454B | - - - | - - - | - - - | 48000 | 15 | 13 | No | 215891463 | All | USA | No
ML14KC1-048-230A** | LP60/61W+TXV | SL280UH090XV60C | R-454B | - - - | - - - | - - - | 48000 | 15.2 | 13.5 | No | 215891468 | All | USA | No
ML14KC1-048-230A** | LP60/61W+TXV | SL280UH100NV60C | R-454B | - - - | - - - | - - - | 48000 | 15.2 | 13.5 | No | 215891473 | All | USA | No
ML14KC1-048-230A** | LP60/61W+TXV | SL280UH110V60C | R-454B | - - - | - - - | - - - | 46500 | 15.2 | 13.5 | No | 215891478 | All | USA | No
ML14KC1-048-230A** | LP60/61W+TXV | SL280UH110XV60C | R-454B | - - - | - - - | - - - | 46500 | 15.2 | 13.5 | No | 215891483 | All | USA | No
ML14KC1-048-230A** | LP60/61W+TXV | SLP99UH090XV48C | R-454B | - - - | - - - | - - - | 48000 | 15.2 | 13 | No | 215891488 | All | USA,Canada | No
ML14KC1-048-230A** | LP60/61W+TXV | SLP99UH090XV60C | R-454B | - - - | - - - | - - - | 48000 | 15 | 13 | No | 215891493 | All | USA,Canada | No
ML14KC1-048-230A** | LP60/61W+TXV | SLP99UH110XV60C | R-454B | - - - | - - - | - - - | 48000 | 15.2 | 13 | No | 215891498 | All | USA,Canada | No
ML14KC1-048-230A** | LS484CC+TXV+TD | - - - | R-454B | - - - | - - - | - - - | 47000 | 13.8 | 11.2 | No | 215911955 | All | USA,Canada | No
ML14KC1-048-230A** | LS487CC+TXV+TD | - - - | R-454B | - - - | - - - | - - - | 47000 | 13.8 | 11.2 | No | 215911957 | All | USA,Canada | No
ML14KC1-048-230A** | LS601DD+TXV+TD | - - - | R-454B | - - - | - - - | - - - | 47000 | 14 | 11.5 | No | 215911958 | All | USA,Canada | No
ML14KC1-048-230A** | LS603CC+TXV+TD | - - - | R-454B | - - - | - - - | - - - | 47000 | 13.8 | 11.2 | No | 215911951 | All | USA,Canada | No
ML14KC1-048-230A** | LS604CC+TXV+TD | - - - | R-454B | - - - | - - - | - - - | 47000 | 14 | 11.2 | No | 215911954 | All | USA,Canada | No
ML14KC1-048-230A** | LS606CC+TXV+TD | - - - | R-454B | - - - | - - - | - - - | 47500 | 13.8 | 11.5 | No | 215911952 | All | USA,Canada | No
ML14KC1-048-230A** | LS607CC+TXV+TD | - - - | R-454B | - - - | - - - | - - - | 47000 | 14 | 11.2 | No | 215911956 | All | USA,Canada | No
ML14KC1-048-230A** | LS609CC+TXV+TD | - - - | R-454B | - - - | - - - | - - - | 48000 | 14 | 11.5 | No | 215911953 | All | USA,Canada | No
ML14KC1-048-230A** | M60E52+TXV+TD | - - - | R-454B | - - - | - - - | - - - | 45500 | 14 | 11.5 | No | 215868164 | All | USA,Canada | No
ML14KC1-059-230A** | BVC660+TXV | - - - | R-454B | - - - | - - - | - - - | 53500 | 14 | 11.5 | No | 215866943 | All | USA,Canada | No
ML14KC1-059-230A** | BVC760+TXV | - - - | R-454B | - - - | - - - | - - - | 55000 | 14.5 | 11.5 | No | 215868333 | All | USA,Canada | No
ML14KC1-059-230A** | BVC960+TXV | - - - | R-454B | - - - | - - - | - - - | 53500 | 14 | 12 | No | 215868332 | All | USA,Canada | No
ML14KC1-059-230A** | BVD160+TXV | - - - | R-454B | - - - | - - - | - - - | 53500 | 14.5 | 12.5 | No | 215866944 | All | USA,Canada | No
ML14KC1-059-230A** | FECC360+TXV | - - - | R-454B | - - - | - - - | - - - | 54000 | 14.5 | 11.5 | No | 215867096 | All | USA,Canada | No
ML14KC1-059-230A** | FECC460+TXV | - - - | R-454B | - - - | - - - | - - - | 55000 | 15 | 11.5 | No | 215867105 | All | USA,Canada | No
ML14KC1-059-230A** | FECC660+TXV | - - - | R-454B | - - - | - - - | - - - | 54000 | 14.5 | 11.5 | No | 215867100 | All | USA,Canada | No
ML14KC1-059-230A** | FECC760+TXV | - - - | R-454B | - - - | - - - | - - - | 55000 | 15 | 12 | No | 215868649 | All | USA,Canada | No
ML14KC1-059-230A** | FECC960+TXV | - - - | R-454B | - - - | - - - | - - - | 54000 | 14.5 | 12 | No | 215868648 | All | USA,Canada | No
ML14KC1-059-230A** | FEDD160+TXV | - - - | R-454B | - - - | - - - | - - - | 55000 | 15.2 | 12 | No | 215868650 | All | USA,Canada | No
ML14KC1-059-230A** | FETT360+TXV | - - - | R-454B | - - - | - - - | - - - | 54000 | 14.5 | 11.5 | No | 215868647 | All | USA,Canada | No
ML14KC1-059-230A** | FETT460+TXV | - - - | R-454B | - - - | - - - | - - - | 55000 | 15 | 11.5 | No | 215867104 | All | USA,Canada | No
ML14KC1-059-230A** | FETT660+TXV | - - - | R-454B | - - - | - - - | - - - | 54000 | 14.5 | 11.5 | No | 215867098 | All | USA,Canada | No
ML14KC1-059-230A** | FETT760+TXV | - - - | R-454B | - - - | - - - | - - - | 55000 | 15 | 12 | No | 215867107 | All | USA,Canada | No
ML14KC1-059-230A** | FETT960+TXV | - - - | R-454B | - - - | - - - | - - - | 54000 | 14.5 | 12 | No | 215867102 | All | USA,Canada | No
ML14KC1-059-230A** | FEUU160+TXV | - - - | R-454B | - - - | - - - | - - - | 55000 | 15.2 | 12 | No | 215867108 | All | USA,Canada | No
ML14KC1-059-230A** | HG2K60+TXV+TD | - - - | R-454B | - - - | - - - | - - - | 53000 | 13.8 | 11.2 | No | 215868083 | All | USA,Canada | No
ML14KC1-059-230A** | HG3760+TXV+TD | - - - | R-454B | - - - | - - - | - - - | 53000 | 13.8 | 11.2 | No | 215868973 | All | USA,Canada | No
ML14KC1-059-230A** | HG3K60+TXV+TD | - - - | R-454B | - - - | - - - | - - - | 53500 | 14 | 11.2 | No | 215868975 | All | USA,Canada | No
ML14KC1-059-230A** | HG4860+TXV+TD | - - - | R-454B | - - - | - - - | - - - | 54000 | 14 | 11.2 | No | 215868976 | All | USA,Canada | No
ML14KC1-059-230A** | HG4960+TXV+TD | - - - | R-454B | - - - | - - - | - - - | 55000 | 14 | 11.5 | No | 215868979 | All | USA,Canada | No
ML14KC1-059-230A** | HG5060+TXV+TD | - - - | R-454B | - - - | - - - | - - - | 55000 | 14 | 11.5 | No | 215868084 | All | USA,Canada | No
ML14KC1-059-230A** | HG5160+TXV+TD | - - - | R-454B | - - - | - - - | - - - | 55000 | 14 | 11.5 | No | 215868980 | All | USA,Canada | No
ML14KC1-059-230A** | HG5260+TXV+TD | - - - | R-454B | - - - | - - - | - - - | 55000 | 14.5 | 12 | No | 215868085 | All | USA,Canada | No
ML14KC1-059-230A** | HG5460+TXV+TD | - - - | R-454B | - - - | - - - | - - - | 54500 | 14 | 11.5 | No | 215868977 | All | USA,Canada | No
ML14KC1-059-230A** | HG5560+TXV+TD | - - - | R-454B | - - - | - - - | - - - | 55000 | 14 | 11.5 | No | 215868978 | All | USA,Canada | No
ML14KC1-059-230A** | HG7260+TXV+TD | - - - | R-454B | - - - | - - - | - - - | 54000 | 14 | 11.2 | No | 215868974 | All | USA,Canada | No
ML14KC1-059-230A** | HG7460+TXV+TD | - - - | R-454B | - - - | - - - | - - - | 55000 | 14 | 11.5 | No | 215868981 | All | USA,Canada | No
ML14KC1-059-230A** | HG8460+TXV+TD | - - - | R-454B | - - - | - - - | - - - | 55000 | 14 | 11.5 | No | 215868086 | All | USA,Canada | No
ML14KC1-059-230A** | HG8660+TXV+TD | - - - | R-454B | - - - | - - - | - - - | 55000 | 14 | 11.5 | No | 215868087 | All | USA,Canada | No
ML14KC1-059-230A** | HG8860+TXV+TD | - - - | R-454B | - - - | - - - | - - - | 55000 | 14 | 11.5 | No | 215868088 | All | USA,Canada | No
ML14KC1-059-230A** | L42/60S+TXV | EL180UH100NE60C | R-454B | - - - | - - - | - - - | 54500 | 14 | 12 | No | 215861783 | All | USA | No
ML14KC1-059-230A** | L42/60S+TXV | EL195UH100NE60C | R-454B | - - - | - - - | - - - | 53500 | 14 | 12 | No | 216704174 | All | USA,Canada | No
ML14KC1-059-230A** | L42/60S+TXV | EL196UH110XE60C | R-454B | - - - | - - - | - - - | 54500 | 14.5 | 12 | No | 215861796 | All | USA,Canada | No
ML14KC1-059-230A** | L42/60S+TXV | EL280UH110E60C | R-454B | - - - | - - - | - - - | 54000 | 15 | 12 | No | 215861808 | All | USA | No
ML14KC1-059-230A** | L42/60S+TXV | EL280UH110XE60C | R-454B | - - - | - - - | - - - | 54000 | 15 | 12 | No | 215861820 | All | USA | No
ML14KC1-059-230A** | L42/60S+TXV | EL297UH090XV60C | R-454B | - - - | - - - | - - - | 54500 | 14 | 11.5 | No | 215861832 | All | USA,Canada | No
ML14KC1-059-230A** | L42/60S+TXV | EL297UH110XE60C | R-454B | - - - | - - - | - - - | 54000 | 14 | 11.5 | No | 215861844 | All | USA,Canada | No
ML14KC1-059-230A** | L42/60S+TXV | EL297UH110XV60C | R-454B | - - - | - - - | - - - | 54500 | 14 | 12 | No | 215861856 | All | USA,Canada | No
ML14KC1-059-230A** | L42/60S+TXV | ML180UH090E60C | R-454B | - - - | - - - | - - - | 55000 | 14.5 | 12.5 | No | 215861886 | All | USA | No
ML14KC1-059-230A** | L42/60S+TXV | ML180UH110E60C | R-454B | - - - | - - - | - - - | 54500 | 14.5 | 12 | No | 215861898 | All | USA | No
ML14KC1-059-230A** | L42/60S+TXV | ML180UH110V60C | R-454B | - - - | - - - | - - - | 54500 | 15 | 12 | No | 215861910 | All | USA | No
ML14KC1-059-230A** | L42/60S+TXV | ML180UH110XE60C | R-454B | - - - | - - - | - - - | 54500 | 14.5 | 12 | No | 215861922 | All | USA | No
ML14KC1-059-230A** | L42/60S+TXV | ML193UH110XE60C | R-454B | - - - | - - - | - - - | 54000 | 14.5 | 12 | No | 215861944 | All | USA | No
ML14KC1-059-230A** | L42/60S+TXV | ML196UH090XE60C | R-454B | - - - | - - - | - - - | 54500 | 14 | 12 | No | 215861958 | All | USA,Canada | No
ML14KC1-059-230A** | L42/60S+TXV | ML196UH110XE60C | R-454B | - - - | - - - | - - - | 54500 | 14.5 | 12 | No | 215861972 | All | USA,Canada | No
ML14KC1-059-230A** | L42/60S+TXV | SL280UH080NV60C | R-454B | - - - | - - - | - - - | 54500 | 14.5 | 12 | No | 215861995 | All | USA | No
ML14KC1-059-230A** | L42/60S+TXV | SL280UH090V60C | R-454B | - - - | - - - | - - - | 55000 | 14.5 | 12 | No | 215862009 | All | USA | No
ML14KC1-059-230A** | L42/60S+TXV | SL280UH090XV60C | R-454B | - - - | - - - | - - - | 55000 | 14.5 | 12 | No | 215862023 | All | USA | No
ML14KC1-059-230A** | L42/60S+TXV | SL280UH100NV60C | R-454B | - - - | - - - | - - - | 54500 | 14.5 | 12 | No | 215862037 | All | USA | No
ML14KC1-059-230A** | L42/60S+TXV | SL280UH110V60C | R-454B | - - - | - - - | - - - | 54500 | 14.5 | 12 | No | 215862051 | All | USA | No
ML14KC1-059-230A** | L42/60S+TXV | SL280UH110XV60C | R-454B | - - - | - - - | - - - | 54500 | 14.5 | 12 | No | 215862065 | All | USA | No
ML14KC1-059-230A** | L42/60S+TXV | SLP99UH090XV60C | R-454B | - - - | - - - | - - - | 54500 | 14 | 11.5 | No | 215862088 | All | USA,Canada | No
ML14KC1-059-230A** | L42/60S+TXV | SLP99UH110XV60C | R-454B | - - - | - - - | - - - | 54500 | 14 | 12 | No | 215862102 | All | USA,Canada | No
ML14KC1-059-230A** | L42/60T+TXV | EL180UH100NE60C | R-454B | - - - | - - - | - - - | 54500 | 14 | 12 | No | 215861785 | All | USA | No
ML14KC1-059-230A** | L42/60T+TXV | EL196UH110XE60C | R-454B | - - - | - - - | - - - | 54500 | 14.5 | 12.5 | No | 215861798 | All | USA,Canada | No
ML14KC1-059-230A** | L42/60T+TXV | EL280UH110E60C | R-454B | - - - | - - - | - - - | 55000 | 15.2 | 12 | No | 215861810 | All | USA | No
ML14KC1-059-230A** | L42/60T+TXV | EL280UH110XE60C | R-454B | - - - | - - - | - - - | 55000 | 15.2 | 12 | No | 215861822 | All | USA | No
ML14KC1-059-230A** | L42/60T+TXV | EL297UH090XV60C | R-454B | - - - | - - - | - - - | 55500 | 14 | 12 | No | 215861834 | All | USA,Canada | No
ML14KC1-059-230A** | L42/60T+TXV | EL297UH110XE60C | R-454B | - - - | - - - | - - - | 55500 | 14.5 | 12 | No | 215861846 | All | USA,Canada | No
ML14KC1-059-230A** | L42/60T+TXV | EL297UH110XV60C | R-454B | - - - | - - - | - - - | 55500 | 14.5 | 12 | No | 215861858 | All | USA,Canada | No
ML14KC1-059-230A** | L42/60T+TXV | ML180UH090E60C | R-454B | - - - | - - - | - - - | 55000 | 15 | 12.5 | No | 215861888 | All | USA | No
ML14KC1-059-230A** | L42/60T+TXV | ML180UH110E60C | R-454B | - - - | - - - | - - - | 54500 | 14.5 | 12.5 | No | 215861900 | All | USA | No
ML14KC1-059-230A** | L42/60T+TXV | ML180UH110V60C | R-454B | - - - | - - - | - - - | 55500 | 15.2 | 12 | No | 215861912 | All | USA | No
ML14KC1-059-230A** | L42/60T+TXV | ML180UH110XE60C | R-454B | - - - | - - - | - - - | 54500 | 14.5 | 12.5 | No | 215861924 | All | USA | No
ML14KC1-059-230A** | L42/60T+TXV | ML193UH110XE60C | R-454B | - - - | - - - | - - - | 54000 | 14.5 | 12.5 | No | 215861946 | All | USA | No
ML14KC1-059-230A** | L42/60T+TXV | ML196UH090XE60C | R-454B | - - - | - - - | - - - | 55500 | 14 | 12 | No | 215861960 | All | USA,Canada | No
ML14KC1-059-230A** | L42/60T+TXV | ML196UH110XE60C | R-454B | - - - | - - - | - - - | 54500 | 14.5 | 12 | No | 215861974 | All | USA,Canada | No
ML14KC1-059-230A** | L42/60T+TXV | SL280UH080NV60C | R-454B | - - - | - - - | - - - | 56000 | 14.5 | 12 | No | 215861997 | All | USA | No
ML14KC1-059-230A** | L42/60T+TXV | SL280UH090V60C | R-454B | - - - | - - - | - - - | 55000 | 14.5 | 12.5 | No | 215862011 | All | USA | No
ML14KC1-059-230A** | L42/60T+TXV | SL280UH090XV60C | R-454B | - - - | - - - | - - - | 55000 | 14.5 | 12.5 | No | 215862025 | All | USA | No
ML14KC1-059-230A** | L42/60T+TXV | SL280UH100NV60C | R-454B | - - - | - - - | - - - | 54500 | 14.5 | 12.5 | No | 215862039 | All | USA | No
ML14KC1-059-230A** | L42/60T+TXV | SL280UH110V60C | R-454B | - - - | - - - | - - - | 55000 | 15 | 12 | No | 215862053 | All | USA | No
ML14KC1-059-230A** | L42/60T+TXV | SL280UH110XV60C | R-454B | - - - | - - - | - - - | 55000 | 15 | 12 | No | 215862067 | All | USA | No
ML14KC1-059-230A** | L42/60T+TXV | SLP99UH090XV60C | R-454B | - - - | - - - | - - - | 55500 | 14.5 | 12 | No | 215862090 | All | USA,Canada | No
ML14KC1-059-230A** | L42/60T+TXV | SLP99UH110XV60C | R-454B | - - - | - - - | - - - | 55500 | 14.5 | 12 | No | 215862104 | All | USA,Canada | No
ML14KC1-059-230A** | L42/60T+TXV+TD | - - - | R-454B | - - - | - - - | - - - | 54000 | 14 | 11.2 | No | 215862689 | All | USA,Canada | No
ML14KC1-059-230A** | L42/60U+TXV | EL180UH100NE60C | R-454B | - - - | - - - | - - - | 54500 | 14 | 12 | No | 215861782 | All | USA | No
ML14KC1-059-230A** | L42/60U+TXV | EL195UH100NE60C | R-454B | - - - | - - - | - - - | 53500 | 14 | 12 | No | 216704173 | All | USA,Canada | No
ML14KC1-059-230A** | L42/60U+TXV | EL196UH110XE60C | R-454B | - - - | - - - | - - - | 54500 | 14.5 | 12 | No | 215861795 | All | USA,Canada | No
ML14KC1-059-230A** | L42/60U+TXV | EL280UH110E60C | R-454B | - - - | - - - | - - - | 54000 | 15 | 12 | No | 215861807 | All | USA | No
ML14KC1-059-230A** | L42/60U+TXV | EL280UH110XE60C | R-454B | - - - | - - - | - - - | 54000 | 15 | 12 | No | 215861819 | All | USA | No
ML14KC1-059-230A** | L42/60U+TXV | EL297UH090XV60C | R-454B | - - - | - - - | - - - | 54500 | 14 | 11.5 | No | 215861831 | All | USA,Canada | No
ML14KC1-059-230A** | L42/60U+TXV | EL297UH110XE60C | R-454B | - - - | - - - | - - - | 54000 | 14 | 11.5 | No | 215861843 | All | USA,Canada | No
ML14KC1-059-230A** | L42/60U+TXV | EL297UH110XV60C | R-454B | - - - | - - - | - - - | 54500 | 14 | 12 | No | 215861855 | All | USA,Canada | No
ML14KC1-059-230A** | L42/60U+TXV | ML180UH090E60C | R-454B | - - - | - - - | - - - | 55000 | 14.5 | 12.5 | No | 215861885 | All | USA | No
ML14KC1-059-230A** | L42/60U+TXV | ML180UH110E60C | R-454B | - - - | - - - | - - - | 54500 | 14.5 | 12 | No | 215861897 | All | USA | No
ML14KC1-059-230A** | L42/60U+TXV | ML180UH110V60C | R-454B | - - - | - - - | - - - | 54500 | 15 | 12 | No | 215861909 | All | USA | No
ML14KC1-059-230A** | L42/60U+TXV | ML180UH110XE60C | R-454B | - - - | - - - | - - - | 54500 | 14.5 | 12 | No | 215861921 | All | USA | No
ML14KC1-059-230A** | L42/60U+TXV | ML193UH110XE60C | R-454B | - - - | - - - | - - - | 54000 | 14.5 | 12 | No | 215861943 | All | USA | No
ML14KC1-059-230A** | L42/60U+TXV | ML196UH090XE60C | R-454B | - - - | - - - | - - - | 54500 | 14 | 12 | No | 215861957 | All | USA,Canada | No
ML14KC1-059-230A** | L42/60U+TXV | ML196UH110XE60C | R-454B | - - - | - - - | - - - | 54500 | 14.5 | 12 | No | 215861971 | All | USA,Canada | No
ML14KC1-059-230A** | L42/60U+TXV | SL280UH080NV60C | R-454B | - - - | - - - | - - - | 54500 | 14.5 | 12 | No | 215861994 | All | USA | No
ML14KC1-059-230A** | L42/60U+TXV | SL280UH090V60C | R-454B | - - - | - - - | - - - | 55000 | 14.5 | 12 | No | 215862008 | All | USA | No
ML14KC1-059-230A** | L42/60U+TXV | SL280UH090XV60C | R-454B | - - - | - - - | - - - | 55000 | 14.5 | 12 | No | 215862022 | All | USA | No
ML14KC1-059-230A** | L42/60U+TXV | SL280UH100NV60C | R-454B | - - - | - - - | - - - | 54500 | 14.5 | 12 | No | 215862036 | All | USA | No
ML14KC1-059-230A** | L42/60U+TXV | SL280UH110V60C | R-454B | - - - | - - - | - - - | 54500 | 14.5 | 12 | No | 215862050 | All | USA | No
ML14KC1-059-230A** | L42/60U+TXV | SL280UH110XV60C | R-454B | - - - | - - - | - - - | 54500 | 14.5 | 12 | No | 215862064 | All | USA | No
ML14KC1-059-230A** | L42/60U+TXV | SLP99UH090XV60C | R-454B | - - - | - - - | - - - | 54500 | 14 | 11.5 | No | 215862087 | All | USA,Canada | No
ML14KC1-059-230A** | L42/60U+TXV | SLP99UH110XV60C | R-454B | - - - | - - - | - - - | 54500 | 14 | 12 | No | 215862101 | All | USA,Canada | No
ML14KC1-059-230A** | L42/60V+TXV | EL180UH100NE60C | R-454B | - - - | - - - | - - - | 54500 | 14 | 12 | No | 215861784 | All | USA | No
ML14KC1-059-230A** | L42/60V+TXV | EL196UH110XE60C | R-454B | - - - | - - - | - - - | 54500 | 14.5 | 12.5 | No | 215861797 | All | USA,Canada | No
ML14KC1-059-230A** | L42/60V+TXV | EL280UH110E60C | R-454B | - - - | - - - | - - - | 55000 | 15.2 | 12 | No | 215861809 | All | USA | No
ML14KC1-059-230A** | L42/60V+TXV | EL280UH110XE60C | R-454B | - - - | - - - | - - - | 55000 | 15.2 | 12 | No | 215861821 | All | USA | No
ML14KC1-059-230A** | L42/60V+TXV | EL297UH090XV60C | R-454B | - - - | - - - | - - - | 55500 | 14 | 12 | No | 215861833 | All | USA,Canada | No
ML14KC1-059-230A** | L42/60V+TXV | EL297UH110XE60C | R-454B | - - - | - - - | - - - | 55500 | 14.5 | 12 | No | 215861845 | All | USA,Canada | No
ML14KC1-059-230A** | L42/60V+TXV | EL297UH110XV60C | R-454B | - - - | - - - | - - - | 55500 | 14.5 | 12 | No | 215861857 | All | USA,Canada | No
ML14KC1-059-230A** | L42/60V+TXV | ML180UH090E60C | R-454B | - - - | - - - | - - - | 55000 | 15 | 12.5 | No | 215861887 | All | USA | No
ML14KC1-059-230A** | L42/60V+TXV | ML180UH110E60C | R-454B | - - - | - - - | - - - | 54500 | 14.5 | 12.5 | No | 215861899 | All | USA | No
ML14KC1-059-230A** | L42/60V+TXV | ML180UH110V60C | R-454B | - - - | - - - | - - - | 55500 | 15.2 | 12 | No | 215861911 | All | USA | No
ML14KC1-059-230A** | L42/60V+TXV | ML180UH110XE60C | R-454B | - - - | - - - | - - - | 54500 | 14.5 | 12.5 | No | 215861923 | All | USA | No
ML14KC1-059-230A** | L42/60V+TXV | ML193UH110XE60C | R-454B | - - - | - - - | - - - | 54000 | 14.5 | 12.5 | No | 215861945 | All | USA | No
ML14KC1-059-230A** | L42/60V+TXV | ML196UH090XE60C | R-454B | - - - | - - - | - - - | 55500 | 14 | 12 | No | 215861959 | All | USA,Canada | No
ML14KC1-059-230A** | L42/60V+TXV | ML196UH110XE60C | R-454B | - - - | - - - | - - - | 54500 | 14.5 | 12 | No | 215861973 | All | USA,Canada | No
ML14KC1-059-230A** | L42/60V+TXV | SL280UH080NV60C | R-454B | - - - | - - - | - - - | 56000 | 14.5 | 12 | No | 215861996 | All | USA | No
ML14KC1-059-230A** | L42/60V+TXV | SL280UH090V60C | R-454B | - - - | - - - | - - - | 55000 | 14.5 | 12.5 | No | 215862010 | All | USA | No
ML14KC1-059-230A** | L42/60V+TXV | SL280UH090XV60C | R-454B | - - - | - - - | - - - | 55000 | 14.5 | 12.5 | No | 215862024 | All | USA | No
ML14KC1-059-230A** | L42/60V+TXV | SL280UH100NV60C | R-454B | - - - | - - - | - - - | 54500 | 14.5 | 12.5 | No | 215862038 | All | USA | No
ML14KC1-059-230A** | L42/60V+TXV | SL280UH110V60C | R-454B | - - - | - - - | - - - | 55000 | 15 | 12 | No | 215862052 | All | USA | No
ML14KC1-059-230A** | L42/60V+TXV | SL280UH110XV60C | R-454B | - - - | - - - | - - - | 55000 | 15 | 12 | No | 215862066 | All | USA | No
ML14KC1-059-230A** | L42/60V+TXV | SLP99UH090XV60C | R-454B | - - - | - - - | - - - | 55500 | 14.5 | 12 | No | 215862089 | All | USA,Canada | No
ML14KC1-059-230A** | L42/60V+TXV | SLP99UH110XV60C | R-454B | - - - | - - - | - - - | 55500 | 14.5 | 12 | No | 215862103 | All | USA,Canada | No
ML14KC1-059-230A** | L42/60V+TXV+TD | - - - | R-454B | - - - | - - - | - - - | 54000 | 14 | 11.2 | No | 215862688 | All | USA,Canada | No
ML14KC1-059-230A** | L42/60Y+TXV | EL180UH100NE60C | R-454B | - - - | - - - | - - - | 54500 | 14.5 | 12.5 | No | 215861787 | All | USA | No
ML14KC1-059-230A** | L42/60Y+TXV | EL195UH100NE60C | R-454B | - - - | - - - | - - - | 53500 | 14.5 | 12.5 | No | 216704176 | All | USA,Canada | No
ML14KC1-059-230A** | L42/60Y+TXV | EL196UH110XE60C | R-454B | - - - | - - - | - - - | 56000 | 15.2 | 12.5 | No | 215861800 | All | USA,Canada | No
ML14KC1-059-230A** | L42/60Y+TXV | EL280UH110E60C | R-454B | - - - | - - - | - - - | 56500 | 15.2 | 12.5 | No | 215861812 | All | USA | No
ML14KC1-059-230A** | L42/60Y+TXV | EL280UH110XE60C | R-454B | - - - | - - - | - - - | 56500 | 15.2 | 12.5 | No | 215861824 | All | USA | No
ML14KC1-059-230A** | L42/60Y+TXV | EL297UH090XV60C | R-454B | - - - | - - - | - - - | 56500 | 14.5 | 12 | No | 215861836 | All | USA,Canada | No
ML14KC1-059-230A** | L42/60Y+TXV | EL297UH110XE60C | R-454B | - - - | - - - | - - - | 55500 | 14.5 | 12.5 | No | 215861848 | All | USA,Canada | No
ML14KC1-059-230A** | L42/60Y+TXV | EL297UH110XV60C | R-454B | - - - | - - - | - - - | 56000 | 14.5 | 12.5 | No | 215861860 | All | USA,Canada | No
ML14KC1-059-230A** | L42/60Y+TXV | EL297UH135XE60D | R-454B | - - - | - - - | - - - | 56500 | 14 | 12 | No | 215861864 | All | USA,Canada | No
ML14KC1-059-230A** | L42/60Y+TXV | EL297UH135XV60D | R-454B | - - - | - - - | - - - | 56500 | 14.5 | 12.5 | No | 215861873 | All | USA,Canada | No
ML14KC1-059-230A** | L42/60Y+TXV | ML180UH090E60C | R-454B | - - - | - - - | - - - | 55500 | 15.2 | 12.5 | No | 215861890 | All | USA | No
ML14KC1-059-230A** | L42/60Y+TXV | ML180UH110E60C | R-454B | - - - | - - - | - - - | 54500 | 15 | 12.5 | No | 215861902 | All | USA | No
ML14KC1-059-230A** | L42/60Y+TXV | ML180UH110V60C | R-454B | - - - | - - - | - - - | 57000 | 15.2 | 12.5 | No | 215861914 | All | USA | No
ML14KC1-059-230A** | L42/60Y+TXV | ML180UH110XE60C | R-454B | - - - | - - - | - - - | 54500 | 15 | 12.5 | No | 215861926 | All | USA | No
ML14KC1-059-230A** | L42/60Y+TXV | ML180UH135E60D | R-454B | - - - | - - - | - - - | 56500 | 14.5 | 12 | No | 215861930 | All | USA | No
ML14KC1-059-230A** | L42/60Y+TXV | ML193UH110XE60C | R-454B | - - - | - - - | - - - | 54000 | 15 | 12.5 | No | 215861948 | All | USA | No
ML14KC1-059-230A** | L42/60Y+TXV | ML196UH090XE60C | R-454B | - - - | - - - | - - - | 54500 | 14.5 | 12.5 | No | 215861962 | All | USA,Canada | No
ML14KC1-059-230A** | L42/60Y+TXV | ML196UH110XE60C | R-454B | - - - | - - - | - - - | 54500 | 15 | 12.5 | No | 215861976 | All | USA,Canada | No
ML14KC1-059-230A** | L42/60Y+TXV | ML196UH135XE60D | R-454B | - - - | - - - | - - - | 56500 | 14.5 | 12.5 | No | 215861981 | All | USA,Canada | No
ML14KC1-059-230A** | L42/60Y+TXV | SL280UH080NV60C | R-454B | - - - | - - - | - - - | 57000 | 15.2 | 12.5 | No | 215861999 | All | USA | No
ML14KC1-059-230A** | L42/60Y+TXV | SL280UH090V60C | R-454B | - - - | - - - | - - - | 57000 | 15.2 | 12.5 | No | 215862013 | All | USA | No
ML14KC1-059-230A** | L42/60Y+TXV | SL280UH090XV60C | R-454B | - - - | - - - | - - - | 57000 | 15.2 | 12.5 | No | 215862027 | All | USA | No
ML14KC1-059-230A** | L42/60Y+TXV | SL280UH100NV60C | R-454B | - - - | - - - | - - - | 57000 | 15.2 | 12.5 | No | 215862041 | All | USA | No
ML14KC1-059-230A** | L42/60Y+TXV | SL280UH110V60C | R-454B | - - - | - - - | - - - | 57000 | 15.2 | 12.5 | No | 215862055 | All | USA | No
ML14KC1-059-230A** | L42/60Y+TXV | SL280UH110XV60C | R-454B | - - - | - - - | - - - | 57000 | 15.2 | 12.5 | No | 215862069 | All | USA | No
ML14KC1-059-230A** | L42/60Y+TXV | SL280UH135V60D | R-454B | - - - | - - - | - - - | 56500 | 15.2 | 12.5 | No | 215862074 | All | USA | No
ML14KC1-059-230A** | L42/60Y+TXV | SLP99UH090XV60C | R-454B | - - - | - - - | - - - | 57000 | 14.5 | 12 | No | 215862092 | All | USA,Canada | No
ML14KC1-059-230A** | L42/60Y+TXV | SLP99UH110XV60C | R-454B | - - - | - - - | - - - | 56000 | 14.5 | 12.5 | No | 215862106 | All | USA,Canada | No
ML14KC1-059-230A** | L42/60Y+TXV | SLP99UH135XV60D | R-454B | - - - | - - - | - - - | 56500 | 14.5 | 12.5 | No | 215862111 | All | USA,Canada | No
ML14KC1-059-230A** | L42/60Y+TXV+TD | - - - | R-454B | - - - | - - - | - - - | 55000 | 14 | 11.5 | No | 215862691 | All | USA,Canada | No
ML14KC1-059-230A** | L42/60Z+TXV | EL180UH100NE60C | R-454B | - - - | - - - | - - - | 54500 | 14.5 | 12.5 | No | 215861786 | All | USA | No
ML14KC1-059-230A** | L42/60Z+TXV | EL195UH100NE60C | R-454B | - - - | - - - | - - - | 53500 | 14.5 | 12.5 | No | 216704175 | All | USA,Canada | No
ML14KC1-059-230A** | L42/60Z+TXV | EL196UH110XE60C | R-454B | - - - | - - - | - - - | 56000 | 15.2 | 12.5 | No | 215861799 | All | USA,Canada | No
ML14KC1-059-230A** | L42/60Z+TXV | EL280UH110E60C | R-454B | - - - | - - - | - - - | 56500 | 15.2 | 12.5 | No | 215861811 | All | USA | No
ML14KC1-059-230A** | L42/60Z+TXV | EL280UH110XE60C | R-454B | - - - | - - - | - - - | 56500 | 15.2 | 12.5 | No | 215861823 | All | USA | No
ML14KC1-059-230A** | L42/60Z+TXV | EL297UH090XV60C | R-454B | - - - | - - - | - - - | 56500 | 14.5 | 12 | No | 215861835 | All | USA,Canada | No
ML14KC1-059-230A** | L42/60Z+TXV | EL297UH110XE60C | R-454B | - - - | - - - | - - - | 55500 | 14.5 | 12.5 | No | 215861847 | All | USA,Canada | No
ML14KC1-059-230A** | L42/60Z+TXV | EL297UH110XV60C | R-454B | - - - | - - - | - - - | 56000 | 14.5 | 12.5 | No | 215861859 | All | USA,Canada | No
ML14KC1-059-230A** | L42/60Z+TXV | EL297UH135XE60D | R-454B | - - - | - - - | - - - | 56500 | 14 | 12 | No | 215861863 | All | USA,Canada | No
ML14KC1-059-230A** | L42/60Z+TXV | EL297UH135XV60D | R-454B | - - - | - - - | - - - | 56500 | 14.5 | 12.5 | No | 215861872 | All | USA,Canada | No
ML14KC1-059-230A** | L42/60Z+TXV | ML180UH090E60C | R-454B | - - - | - - - | - - - | 55500 | 15.2 | 12.5 | No | 215861889 | All | USA | No
ML14KC1-059-230A** | L42/60Z+TXV | ML180UH110E60C | R-454B | - - - | - - - | - - - | 54500 | 15 | 12.5 | No | 215861901 | All | USA | No
ML14KC1-059-230A** | L42/60Z+TXV | ML180UH110V60C | R-454B | - - - | - - - | - - - | 57000 | 15.2 | 12.5 | No | 215861913 | All | USA | No
ML14KC1-059-230A** | L42/60Z+TXV | ML180UH110XE60C | R-454B | - - - | - - - | - - - | 54500 | 15 | 12.5 | No | 215861925 | All | USA | No
ML14KC1-059-230A** | L42/60Z+TXV | ML180UH135E60D | R-454B | - - - | - - - | - - - | 56500 | 14.5 | 12 | No | 215861929 | All | USA | No
ML14KC1-059-230A** | L42/60Z+TXV | ML193UH110XE60C | R-454B | - - - | - - - | - - - | 54000 | 15 | 12.5 | No | 215861947 | All | USA | No
ML14KC1-059-230A** | L42/60Z+TXV | ML196UH090XE60C | R-454B | - - - | - - - | - - - | 54500 | 14.5 | 12.5 | No | 215861961 | All | USA,Canada | No
ML14KC1-059-230A** | L42/60Z+TXV | ML196UH110XE60C | R-454B | - - - | - - - | - - - | 54500 | 15 | 12.5 | No | 215861975 | All | USA,Canada | No
ML14KC1-059-230A** | L42/60Z+TXV | ML196UH135XE60D | R-454B | - - - | - - - | - - - | 56500 | 14.5 | 12.5 | No | 215861980 | All | USA,Canada | No
ML14KC1-059-230A** | L42/60Z+TXV | SL280UH080NV60C | R-454B | - - - | - - - | - - - | 57000 | 15.2 | 12.5 | No | 215861998 | All | USA | No
ML14KC1-059-230A** | L42/60Z+TXV | SL280UH090V60C | R-454B | - - - | - - - | - - - | 57000 | 15.2 | 12.5 | No | 215862012 | All | USA | No
ML14KC1-059-230A** | L42/60Z+TXV | SL280UH090XV60C | R-454B | - - - | - - - | - - - | 57000 | 15.2 | 12.5 | No | 215862026 | All | USA | No
ML14KC1-059-230A** | L42/60Z+TXV | SL280UH100NV60C | R-454B | - - - | - - - | - - - | 57000 | 15.2 | 12.5 | No | 215862040 | All | USA | No
ML14KC1-059-230A** | L42/60Z+TXV | SL280UH110V60C | R-454B | - - - | - - - | - - - | 57000 | 15.2 | 12.5 | No | 215862054 | All | USA | No
ML14KC1-059-230A** | L42/60Z+TXV | SL280UH110XV60C | R-454B | - - - | - - - | - - - | 57000 | 15.2 | 12.5 | No | 215862068 | All | USA | No
ML14KC1-059-230A** | L42/60Z+TXV | SL280UH135V60D | R-454B | - - - | - - - | - - - | 56500 | 15.2 | 12.5 | No | 215862073 | All | USA | No
ML14KC1-059-230A** | L42/60Z+TXV | SLP99UH090XV60C | R-454B | - - - | - - - | - - - | 57000 | 14.5 | 12 | No | 215862091 | All | USA,Canada | No
ML14KC1-059-230A** | L42/60Z+TXV | SLP99UH110XV60C | R-454B | - - - | - - - | - - - | 56000 | 14.5 | 12.5 | No | 215862105 | All | USA,Canada | No
ML14KC1-059-230A** | L42/60Z+TXV | SLP99UH135XV60D | R-454B | - - - | - - - | - - - | 56500 | 14.5 | 12.5 | No | 215862110 | All | USA,Canada | No
ML14KC1-059-230A** | L42/60Z+TXV+TD | - - - | R-454B | - - - | - - - | - - - | 55000 | 14 | 11.5 | No | 215862690 | All | USA,Canada | No
ML14KC1-059-230A** | L42/61K+TXV | EL180UH100NE60C | R-454B | - - - | - - - | - - - | 54500 | 14 | 12 | No | 215891500 | All | USA | No
ML14KC1-059-230A** | L42/61K+TXV | EL196UH110XE60C | R-454B | - - - | - - - | - - - | 54500 | 14.5 | 12.5 | No | 215891505 | All | USA,Canada | No
ML14KC1-059-230A** | L42/61K+TXV | EL280UH110E60C | R-454B | - - - | - - - | - - - | 54500 | 15 | 12 | No | 215891510 | All | USA | No
ML14KC1-059-230A** | L42/61K+TXV | EL280UH110XE60C | R-454B | - - - | - - - | - - - | 54500 | 15 | 12 | No | 215891515 | All | USA | No
ML14KC1-059-230A** | L42/61K+TXV | EL297UH090XV60C | R-454B | - - - | - - - | - - - | 54500 | 14 | 11.5 | No | 215891520 | All | USA,Canada | No
ML14KC1-059-230A** | L42/61K+TXV | EL297UH110XE60C | R-454B | - - - | - - - | - - - | 54500 | 14.5 | 11.5 | No | 215891525 | All | USA,Canada | No
ML14KC1-059-230A** | L42/61K+TXV | EL297UH110XV60C | R-454B | - - - | - - - | - - - | 54500 | 14.5 | 11.5 | No | 215891530 | All | USA,Canada | No
ML14KC1-059-230A** | L42/61K+TXV | SL280UH080NV60C | R-454B | - - - | - - - | - - - | 55000 | 14.5 | 12 | No | 215891535 | All | USA | No
ML14KC1-059-230A** | L42/61K+TXV | SL280UH090V60C | R-454B | - - - | - - - | - - - | 55000 | 14.5 | 12 | No | 215891539 | All | USA | No
ML14KC1-059-230A** | L42/61K+TXV | SL280UH090XV60C | R-454B | - - - | - - - | - - - | 55000 | 14.5 | 12 | No | 215891543 | All | USA | No
ML14KC1-059-230A** | L42/61K+TXV | SL280UH100NV60C | R-454B | - - - | - - - | - - - | 54500 | 14.5 | 12.5 | No | 215891547 | All | USA | No
ML14KC1-059-230A** | L42/61K+TXV | SL280UH110V60C | R-454B | - - - | - - - | - - - | 54000 | 15 | 12 | No | 215891551 | All | USA | No
ML14KC1-059-230A** | L42/61K+TXV | SL280UH110XV60C | R-454B | - - - | - - - | - - - | 54000 | 15 | 12 | No | 215891555 | All | USA | No
ML14KC1-059-230A** | L42/61K+TXV | SLP99UH090XV60C | R-454B | - - - | - - - | - - - | 54000 | 14.5 | 11.2 | No | 215891559 | All | USA,Canada | No
ML14KC1-059-230A** | L42/61K+TXV | SLP99UH110XV60C | R-454B | - - - | - - - | - - - | 54500 | 14 | 12 | No | 215891563 | All | USA,Canada | No
ML14KC1-059-230A** | L42/61L+TXV | EL180UH100NE60C | R-454B | - - - | - - - | - - - | 54500 | 14 | 12 | No | 215891499 | All | USA | No
ML14KC1-059-230A** | L42/61L+TXV | EL196UH110XE60C | R-454B | - - - | - - - | - - - | 54500 | 14.5 | 12.5 | No | 215891504 | All | USA,Canada | No
ML14KC1-059-230A** | L42/61L+TXV | EL280UH110E60C | R-454B | - - - | - - - | - - - | 54500 | 15 | 12 | No | 215891509 | All | USA | No
ML14KC1-059-230A** | L42/61L+TXV | EL280UH110XE60C | R-454B | - - - | - - - | - - - | 54500 | 15 | 12 | No | 215891514 | All | USA | No
ML14KC1-059-230A** | L42/61L+TXV | EL297UH090XV60C | R-454B | - - - | - - - | - - - | 54500 | 14 | 11.5 | No | 215891519 | All | USA,Canada | No
ML14KC1-059-230A** | L42/61L+TXV | EL297UH110XE60C | R-454B | - - - | - - - | - - - | 54500 | 14.5 | 11.5 | No | 215891524 | All | USA,Canada | No
ML14KC1-059-230A** | L42/61L+TXV | EL297UH110XV60C | R-454B | - - - | - - - | - - - | 54500 | 14.5 | 11.5 | No | 215891529 | All | USA,Canada | No
ML14KC1-059-230A** | L42/61L+TXV | SL280UH080NV60C | R-454B | - - - | - - - | - - - | 55000 | 14.5 | 12 | No | 215891534 | All | USA | No
ML14KC1-059-230A** | L42/61L+TXV | SL280UH090V60C | R-454B | - - - | - - - | - - - | 55000 | 14.5 | 12 | No | 215891538 | All | USA | No
ML14KC1-059-230A** | L42/61L+TXV | SL280UH090XV60C | R-454B | - - - | - - - | - - - | 55000 | 14.5 | 12 | No | 215891542 | All | USA | No
ML14KC1-059-230A** | L42/61L+TXV | SL280UH100NV60C | R-454B | - - - | - - - | - - - | 54500 | 14.5 | 12.5 | No | 215891546 | All | USA | No
ML14KC1-059-230A** | L42/61L+TXV | SL280UH110V60C | R-454B | - - - | - - - | - - - | 54000 | 15 | 12 | No | 215891550 | All | USA | No
ML14KC1-059-230A** | L42/61L+TXV | SL280UH110XV60C | R-454B | - - - | - - - | - - - | 54000 | 15 | 12 | No | 215891554 | All | USA | No
ML14KC1-059-230A** | L42/61L+TXV | SLP99UH090XV60C | R-454B | - - - | - - - | - - - | 54000 | 14.5 | 11.2 | No | 215891558 | All | USA,Canada | No
ML14KC1-059-230A** | L42/61L+TXV | SLP99UH110XV60C | R-454B | - - - | - - - | - - - | 54500 | 14 | 12 | No | 215891562 | All | USA,Canada | No
ML14KC1-059-230A** | L48/60Y+TXV | EL297UH135XE60D | R-454B | - - - | - - - | - - - | 56500 | 14.5 | 12.5 | No | 215861867 | All | USA,Canada | No
ML14KC1-059-230A** | L48/60Y+TXV | EL297UH135XV60D | R-454B | - - - | - - - | - - - | 56000 | 15 | 13 | No | 215861876 | All | USA,Canada | No
ML14KC1-059-230A** | L48/60Y+TXV | ML180UH135E60D | R-454B | - - - | - - - | - - - | 56500 | 15 | 12.5 | No | 215861933 | All | USA | No
ML14KC1-059-230A** | L48/60Y+TXV | ML196UH135XE60D | R-454B | - - - | - - - | - - - | 56500 | 15 | 12.5 | No | 215861984 | All | USA,Canada | No
ML14KC1-059-230A** | L48/60Y+TXV | SL280UH135V60D | R-454B | - - - | - - - | - - - | 56500 | 15.2 | 13 | No | 215862077 | All | USA | No
ML14KC1-059-230A** | L48/60Y+TXV | SLP99UH135XV60D | R-454B | - - - | - - - | - - - | 56000 | 15 | 13 | No | 215862114 | All | USA,Canada | No
ML14KC1-059-230A** | L48/60Y+TXV+TD | - - - | R-454B | - - - | - - - | - - - | 55000 | 14.5 | 12 | No | 215862697 | All | USA,Canada | No
ML14KC1-059-230A** | L48/60Z+TXV | EL297UH135XE60D | R-454B | - - - | - - - | - - - | 56500 | 14.5 | 12.5 | No | 215861866 | All | USA,Canada | No
ML14KC1-059-230A** | L48/60Z+TXV | EL297UH135XV60D | R-454B | - - - | - - - | - - - | 56000 | 15 | 13 | No | 215861875 | All | USA,Canada | No
ML14KC1-059-230A** | L48/60Z+TXV | ML180UH135E60D | R-454B | - - - | - - - | - - - | 56500 | 15 | 12.5 | No | 215861932 | All | USA | No
ML14KC1-059-230A** | L48/60Z+TXV | ML196UH135XE60D | R-454B | - - - | - - - | - - - | 56500 | 15 | 12.5 | No | 215861983 | All | USA,Canada | No
ML14KC1-059-230A** | L48/60Z+TXV | SL280UH135V60D | R-454B | - - - | - - - | - - - | 56500 | 15.2 | 13 | No | 215862076 | All | USA | No
ML14KC1-059-230A** | L48/60Z+TXV | SLP99UH135XV60D | R-454B | - - - | - - - | - - - | 56000 | 15 | 13 | No | 215862113 | All | USA,Canada | No
ML14KC1-059-230A** | L48/60Z+TXV+TD | - - - | R-454B | - - - | - - - | - - - | 55000 | 14.5 | 12 | No | 215862696 | All | USA,Canada | No
ML14KC1-059-230A** | L49/63Y+TXV | EL297UH135XE60D | R-454B | - - - | - - - | - - - | 56500 | 14.5 | 12.5 | No | 215861869 | All | USA,Canada | No
ML14KC1-059-230A** | L49/63Y+TXV | EL297UH135XV60D | R-454B | - - - | - - - | - - - | 56500 | 15 | 13 | No | 215861878 | All | USA,Canada | No
ML14KC1-059-230A** | L49/63Y+TXV | ML180UH135E60D | R-454B | - - - | - - - | - - - | 56500 | 15 | 12.5 | No | 215861935 | All | USA | No
ML14KC1-059-230A** | L49/63Y+TXV | ML196UH135XE60D | R-454B | - - - | - - - | - - - | 56500 | 15 | 13 | No | 215861986 | All | USA,Canada | No
ML14KC1-059-230A** | L49/63Y+TXV | SL280UH135V60D | R-454B | - - - | - - - | - - - | 56500 | 15.2 | 13 | No | 215862079 | All | USA | No
ML14KC1-059-230A** | L49/63Y+TXV | SLP99UH135XV60D | R-454B | - - - | - - - | - - - | 56500 | 15 | 13 | No | 215862116 | All | USA,Canada | No
ML14KC1-059-230A** | L49/63Y+TXV+TD | - - - | R-454B | - - - | - - - | - - - | 55000 | 14.5 | 12 | No | 215862699 | All | USA,Canada | No
ML14KC1-059-230A** | L49/63Z+TXV | EL297UH135XE60D | R-454B | - - - | - - - | - - - | 56500 | 14.5 | 12.5 | No | 215861868 | All | USA,Canada | No
ML14KC1-059-230A** | L49/63Z+TXV | EL297UH135XV60D | R-454B | - - - | - - - | - - - | 56500 | 15 | 13 | No | 215861877 | All | USA,Canada | No
ML14KC1-059-230A** | L49/63Z+TXV | ML180UH135E60D | R-454B | - - - | - - - | - - - | 56500 | 15 | 12.5 | No | 215861934 | All | USA | No
ML14KC1-059-230A** | L49/63Z+TXV | ML196UH135XE60D | R-454B | - - - | - - - | - - - | 56500 | 15 | 13 | No | 215861985 | All | USA,Canada | No
ML14KC1-059-230A** | L49/63Z+TXV | SL280UH135V60D | R-454B | - - - | - - - | - - - | 56500 | 15.2 | 13 | No | 215862078 | All | USA | No
ML14KC1-059-230A** | L49/63Z+TXV | SLP99UH135XV60D | R-454B | - - - | - - - | - - - | 56500 | 15 | 13 | No | 215862115 | All | USA,Canada | No
ML14KC1-059-230A** | L49/63Z+TXV+TD | - - - | R-454B | - - - | - - - | - - - | 55000 | 14.5 | 12 | No | 215862698 | All | USA,Canada | No
ML14KC1-059-230A** | LEM606TT+TXV | - - - | R-454B | - - - | - - - | - - - | 54000 | 14.5 | 11.5 | No | 215876599 | All | USA,Canada | No
ML14KC1-059-230A** | LEM607TT+TXV | - - - | R-454B | - - - | - - - | - - - | 55000 | 15 | 12 | No | 215876600 | All | USA,Canada | No
ML14KC1-059-230A** | LH40/61E+TXV | EL180UH100NE60C | R-454B | - - - | - - - | - - - | 54500 | 14.5 | 12.5 | No | 215861781 | All | USA | No
ML14KC1-059-230A** | LH40/61E+TXV | EL196UH110XE60C | R-454B | - - - | - - - | - - - | 56000 | 15 | 12.5 | No | 215861794 | All | USA,Canada | No
ML14KC1-059-230A** | LH40/61E+TXV | EL280UH110E60C | R-454B | - - - | - - - | - - - | 56500 | 15.2 | 12.5 | No | 215861806 | All | USA | No
ML14KC1-059-230A** | LH40/61E+TXV | EL280UH110XE60C | R-454B | - - - | - - - | - - - | 56500 | 15.2 | 12.5 | No | 215861818 | All | USA | No
ML14KC1-059-230A** | LH40/61E+TXV | EL297UH090XV60C | R-454B | - - - | - - - | - - - | 56500 | 14.5 | 12 | No | 215861830 | All | USA,Canada | No
ML14KC1-059-230A** | LH40/61E+TXV | EL297UH110XE60C | R-454B | - - - | - - - | - - - | 56500 | 14.5 | 12 | No | 215861842 | All | USA,Canada | No
ML14KC1-059-230A** | LH40/61E+TXV | EL297UH110XV60C | R-454B | - - - | - - - | - - - | 56000 | 14.5 | 12.5 | No | 215861854 | All | USA,Canada | No
ML14KC1-059-230A** | LH40/61E+TXV | ML180UH090E60C | R-454B | - - - | - - - | - - - | 55500 | 15.2 | 12.5 | No | 215861884 | All | USA | No
ML14KC1-059-230A** | LH40/61E+TXV | ML180UH110E60C | R-454B | - - - | - - - | - - - | 54500 | 15 | 12.5 | No | 215861896 | All | USA | No
ML14KC1-059-230A** | LH40/61E+TXV | ML180UH110V60C | R-454B | - - - | - - - | - - - | 57000 | 15.2 | 12.5 | No | 215861908 | All | USA | No
ML14KC1-059-230A** | LH40/61E+TXV | ML180UH110XE60C | R-454B | - - - | - - - | - - - | 54500 | 15 | 12.5 | No | 215861920 | All | USA | No
ML14KC1-059-230A** | LH40/61E+TXV | ML193UH110XE60C | R-454B | - - - | - - - | - - - | 54000 | 15 | 12.5 | No | 215861942 | All | USA | No
ML14KC1-059-230A** | LH40/61E+TXV | ML196UH090XE60C | R-454B | - - - | - - - | - - - | 54500 | 14.5 | 12.5 | No | 215861956 | All | USA,Canada | No
ML14KC1-059-230A** | LH40/61E+TXV | ML196UH110XE60C | R-454B | - - - | - - - | - - - | 54500 | 15 | 12.5 | No | 215861970 | All | USA,Canada | No
ML14KC1-059-230A** | LH40/61E+TXV | SL280UH080NV60C | R-454B | - - - | - - - | - - - | 57000 | 15 | 12.5 | No | 215861993 | All | USA | No
ML14KC1-059-230A** | LH40/61E+TXV | SL280UH090V60C | R-454B | - - - | - - - | - - - | 57000 | 15 | 12.5 | No | 215862007 | All | USA | No
ML14KC1-059-230A** | LH40/61E+TXV | SL280UH090XV60C | R-454B | - - - | - - - | - - - | 57000 | 15 | 12.5 | No | 215862021 | All | USA | No
ML14KC1-059-230A** | LH40/61E+TXV | SL280UH100NV60C | R-454B | - - - | - - - | - - - | 57000 | 15 | 12.5 | No | 215862035 | All | USA | No
ML14KC1-059-230A** | LH40/61E+TXV | SL280UH110V60C | R-454B | - - - | - - - | - - - | 55000 | 15.2 | 12.5 | No | 215862049 | All | USA | No
ML14KC1-059-230A** | LH40/61E+TXV | SL280UH110XV60C | R-454B | - - - | - - - | - - - | 55000 | 15.2 | 12.5 | No | 215862063 | All | USA | No
ML14KC1-059-230A** | LH40/61E+TXV | SLP99UH090XV60C | R-454B | - - - | - - - | - - - | 57000 | 14.5 | 12 | No | 215862086 | All | USA,Canada | No
ML14KC1-059-230A** | LH40/61E+TXV | SLP99UH110XV60C | R-454B | - - - | - - - | - - - | 56000 | 14.5 | 12.5 | No | 215862100 | All | USA,Canada | No
ML14KC1-059-230A** | LH40/61E+TXV+TD | - - - | R-454B | - - - | - - - | - - - | 55000 | 14 | 11.5 | No | 215862687 | All | USA,Canada | No
ML14KC1-059-230A** | LH40/61W+TXV | EL180UH100NE60C | R-454B | - - - | - - - | - - - | 54500 | 14.5 | 12.5 | No | 215861780 | All | USA | No
ML14KC1-059-230A** | LH40/61W+TXV | EL195UH100NE60C | R-454B | - - - | - - - | - - - | 53500 | 14.5 | 12.5 | No | 216704172 | All | USA,Canada | No
ML14KC1-059-230A** | LH40/61W+TXV | EL196UH110XE60C | R-454B | - - - | - - - | - - - | 56000 | 15 | 12.5 | No | 215861793 | All | USA,Canada | No
ML14KC1-059-230A** | LH40/61W+TXV | EL280UH110E60C | R-454B | - - - | - - - | - - - | 56500 | 15.2 | 12.5 | No | 215861805 | All | USA | No
ML14KC1-059-230A** | LH40/61W+TXV | EL280UH110XE60C | R-454B | - - - | - - - | - - - | 56500 | 15.2 | 12.5 | No | 215861817 | All | USA | No
ML14KC1-059-230A** | LH40/61W+TXV | EL297UH090XV60C | R-454B | - - - | - - - | - - - | 56500 | 14.5 | 12 | No | 215861829 | All | USA,Canada | No
ML14KC1-059-230A** | LH40/61W+TXV | EL297UH110XE60C | R-454B | - - - | - - - | - - - | 56500 | 14.5 | 12 | No | 215861841 | All | USA,Canada | No
ML14KC1-059-230A** | LH40/61W+TXV | EL297UH110XV60C | R-454B | - - - | - - - | - - - | 56000 | 14.5 | 12.5 | No | 215861853 | All | USA,Canada | No
ML14KC1-059-230A** | LH40/61W+TXV | ML180UH090E60C | R-454B | - - - | - - - | - - - | 55500 | 15.2 | 12.5 | No | 215861883 | All | USA | No
ML14KC1-059-230A** | LH40/61W+TXV | ML180UH110E60C | R-454B | - - - | - - - | - - - | 54500 | 15 | 12.5 | No | 215861895 | All | USA | No
ML14KC1-059-230A** | LH40/61W+TXV | ML180UH110V60C | R-454B | - - - | - - - | - - - | 57000 | 15.2 | 12.5 | No | 215861907 | All | USA | No
ML14KC1-059-230A** | LH40/61W+TXV | ML180UH110XE60C | R-454B | - - - | - - - | - - - | 54500 | 15 | 12.5 | No | 215861919 | All | USA | No
ML14KC1-059-230A** | LH40/61W+TXV | ML193UH110XE60C | R-454B | - - - | - - - | - - - | 54000 | 15 | 12.5 | No | 215861941 | All | USA | No
ML14KC1-059-230A** | LH40/61W+TXV | ML196UH090XE60C | R-454B | - - - | - - - | - - - | 54500 | 14.5 | 12.5 | No | 215861955 | All | USA,Canada | No
ML14KC1-059-230A** | LH40/61W+TXV | ML196UH110XE60C | R-454B | - - - | - - - | - - - | 54500 | 15 | 12.5 | No | 215861969 | All | USA,Canada | No
ML14KC1-059-230A** | LH40/61W+TXV | SL280UH080NV60C | R-454B | - - - | - - - | - - - | 57000 | 15 | 12.5 | No | 215861992 | All | USA | No
ML14KC1-059-230A** | LH40/61W+TXV | SL280UH090V60C | R-454B | - - - | - - - | - - - | 57000 | 15 | 12.5 | No | 215862006 | All | USA | No
ML14KC1-059-230A** | LH40/61W+TXV | SL280UH090XV60C | R-454B | - - - | - - - | - - - | 57000 | 15 | 12.5 | No | 215862020 | All | USA | No
ML14KC1-059-230A** | LH40/61W+TXV | SL280UH100NV60C | R-454B | - - - | - - - | - - - | 57000 | 15 | 12.5 | No | 215862034 | All | USA | No
ML14KC1-059-230A** | LH40/61W+TXV | SL280UH110V60C | R-454B | - - - | - - - | - - - | 55000 | 15.2 | 12.5 | No | 215862048 | All | USA | No
ML14KC1-059-230A** | LH40/61W+TXV | SL280UH110XV60C | R-454B | - - - | - - - | - - - | 55000 | 15.2 | 12.5 | No | 215862062 | All | USA | No
ML14KC1-059-230A** | LH40/61W+TXV | SLP99UH090XV60C | R-454B | - - - | - - - | - - - | 57000 | 14.5 | 12 | No | 215862085 | All | USA,Canada | No
ML14KC1-059-230A** | LH40/61W+TXV | SLP99UH110XV60C | R-454B | - - - | - - - | - - - | 56000 | 14.5 | 12.5 | No | 215862099 | All | USA,Canada | No
ML14KC1-059-230A** | LH40/61W+TXV+TD | - - - | R-454B | - - - | - - - | - - - | 55000 | 14 | 11.5 | No | 215862686 | All | USA,Canada | No
ML14KC1-059-230A** | LH42/60D+TXV | EL180UH100NE60C | R-454B | - - - | - - - | - - - | 54500 | 14 | 12 | No | 215861779 | All | USA | No
ML14KC1-059-230A** | LH42/60D+TXV | EL196UH110XE60C | R-454B | - - - | - - - | - - - | 54500 | 14.5 | 12 | No | 215861792 | All | USA,Canada | No
ML14KC1-059-230A** | LH42/60D+TXV | EL280UH110E60C | R-454B | - - - | - - - | - - - | 54000 | 15 | 12 | No | 215861804 | All | USA | No
ML14KC1-059-230A** | LH42/60D+TXV | EL280UH110XE60C | R-454B | - - - | - - - | - - - | 54000 | 15 | 12 | No | 215861816 | All | USA | No
ML14KC1-059-230A** | LH42/60D+TXV | EL297UH090XV60C | R-454B | - - - | - - - | - - - | 54500 | 14 | 11.5 | No | 215861828 | All | USA,Canada | No
ML14KC1-059-230A** | LH42/60D+TXV | EL297UH110XE60C | R-454B | - - - | - - - | - - - | 54000 | 14 | 11.5 | No | 215861840 | All | USA,Canada | No
ML14KC1-059-230A** | LH42/60D+TXV | EL297UH110XV60C | R-454B | - - - | - - - | - - - | 54500 | 14 | 12 | No | 215861852 | All | USA,Canada | No
ML14KC1-059-230A** | LH42/60D+TXV | ML180UH090E60C | R-454B | - - - | - - - | - - - | 55000 | 14.5 | 12.5 | No | 215861882 | All | USA | No
ML14KC1-059-230A** | LH42/60D+TXV | ML180UH110E60C | R-454B | - - - | - - - | - - - | 54500 | 14.5 | 12 | No | 215861894 | All | USA | No
ML14KC1-059-230A** | LH42/60D+TXV | ML180UH110V60C | R-454B | - - - | - - - | - - - | 54500 | 15 | 12 | No | 215861906 | All | USA | No
ML14KC1-059-230A** | LH42/60D+TXV | ML180UH110XE60C | R-454B | - - - | - - - | - - - | 54500 | 14.5 | 12 | No | 215861918 | All | USA | No
ML14KC1-059-230A** | LH42/60D+TXV | ML193UH110XE60C | R-454B | - - - | - - - | - - - | 54000 | 14.5 | 12 | No | 215861940 | All | USA | No
ML14KC1-059-230A** | LH42/60D+TXV | ML196UH090XE60C | R-454B | - - - | - - - | - - - | 54500 | 14 | 12 | No | 215861954 | All | USA,Canada | No
ML14KC1-059-230A** | LH42/60D+TXV | ML196UH110XE60C | R-454B | - - - | - - - | - - - | 54500 | 14.5 | 12 | No | 215861968 | All | USA,Canada | No
ML14KC1-059-230A** | LH42/60D+TXV | SL280UH080NV60C | R-454B | - - - | - - - | - - - | 54500 | 14.5 | 12 | No | 215861991 | All | USA | No
ML14KC1-059-230A** | LH42/60D+TXV | SL280UH090V60C | R-454B | - - - | - - - | - - - | 55000 | 14.5 | 12 | No | 215862005 | All | USA | No
ML14KC1-059-230A** | LH42/60D+TXV | SL280UH090XV60C | R-454B | - - - | - - - | - - - | 55000 | 14.5 | 12 | No | 215862019 | All | USA | No
ML14KC1-059-230A** | LH42/60D+TXV | SL280UH100NV60C | R-454B | - - - | - - - | - - - | 54500 | 14.5 | 12 | No | 215862033 | All | USA | No
ML14KC1-059-230A** | LH42/60D+TXV | SL280UH110V60C | R-454B | - - - | - - - | - - - | 54500 | 14.5 | 12 | No | 215862047 | All | USA | No
ML14KC1-059-230A** | LH42/60D+TXV | SL280UH110XV60C | R-454B | - - - | - - - | - - - | 54500 | 14.5 | 12 | No | 215862061 | All | USA | No
ML14KC1-059-230A** | LH42/60D+TXV | SLP99UH090XV60C | R-454B | - - - | - - - | - - - | 54500 | 14 | 11.5 | No | 215862084 | All | USA,Canada | No
ML14KC1-059-230A** | LH42/60D+TXV | SLP99UH110XV60C | R-454B | - - - | - - - | - - - | 54500 | 14 | 12 | No | 215862098 | All | USA,Canada | No
ML14KC1-059-230A** | LH42/60R+TXV | EL180UH100NE60C | R-454B | - - - | - - - | - - - | 54500 | 14 | 12 | No | 215861778 | All | USA | No
ML14KC1-059-230A** | LH42/60R+TXV | EL195UH100NE60C | R-454B | - - - | - - - | - - - | 53500 | 14 | 12 | No | 216704171 | All | USA,Canada | No
ML14KC1-059-230A** | LH42/60R+TXV | EL196UH110XE60C | R-454B | - - - | - - - | - - - | 54500 | 14.5 | 12 | No | 215861791 | All | USA,Canada | No
ML14KC1-059-230A** | LH42/60R+TXV | EL280UH110E60C | R-454B | - - - | - - - | - - - | 54000 | 15 | 12 | No | 215861803 | All | USA | No
ML14KC1-059-230A** | LH42/60R+TXV | EL280UH110XE60C | R-454B | - - - | - - - | - - - | 54000 | 15 | 12 | No | 215861815 | All | USA | No
ML14KC1-059-230A** | LH42/60R+TXV | EL297UH090XV60C | R-454B | - - - | - - - | - - - | 54500 | 14 | 11.5 | No | 215861827 | All | USA,Canada | No
ML14KC1-059-230A** | LH42/60R+TXV | EL297UH110XE60C | R-454B | - - - | - - - | - - - | 54000 | 14 | 11.5 | No | 215861839 | All | USA,Canada | No
ML14KC1-059-230A** | LH42/60R+TXV | EL297UH110XV60C | R-454B | - - - | - - - | - - - | 54500 | 14 | 12 | No | 215861851 | All | USA,Canada | No
ML14KC1-059-230A** | LH42/60R+TXV | ML180UH090E60C | R-454B | - - - | - - - | - - - | 55000 | 14.5 | 12.5 | No | 215861881 | All | USA | No
ML14KC1-059-230A** | LH42/60R+TXV | ML180UH110E60C | R-454B | - - - | - - - | - - - | 54500 | 14.5 | 12 | No | 215861893 | All | USA | No
ML14KC1-059-230A** | LH42/60R+TXV | ML180UH110V60C | R-454B | - - - | - - - | - - - | 54500 | 15 | 12 | No | 215861905 | All | USA | No
ML14KC1-059-230A** | LH42/60R+TXV | ML180UH110XE60C | R-454B | - - - | - - - | - - - | 54500 | 14.5 | 12 | No | 215861917 | All | USA | No
ML14KC1-059-230A** | LH42/60R+TXV | ML193UH110XE60C | R-454B | - - - | - - - | - - - | 54000 | 14.5 | 12 | No | 215861939 | All | USA | No
ML14KC1-059-230A** | LH42/60R+TXV | ML196UH090XE60C | R-454B | - - - | - - - | - - - | 54500 | 14 | 12 | No | 215861953 | All | USA,Canada | No
ML14KC1-059-230A** | LH42/60R+TXV | ML196UH110XE60C | R-454B | - - - | - - - | - - - | 54500 | 14.5 | 12 | No | 215861967 | All | USA,Canada | No
ML14KC1-059-230A** | LH42/60R+TXV | SL280UH080NV60C | R-454B | - - - | - - - | - - - | 54500 | 14.5 | 12 | No | 215861990 | All | USA | No
ML14KC1-059-230A** | LH42/60R+TXV | SL280UH090V60C | R-454B | - - - | - - - | - - - | 55000 | 14.5 | 12 | No | 215862004 | All | USA | No
ML14KC1-059-230A** | LH42/60R+TXV | SL280UH090XV60C | R-454B | - - - | - - - | - - - | 55000 | 14.5 | 12 | No | 215862018 | All | USA | No
ML14KC1-059-230A** | LH42/60R+TXV | SL280UH100NV60C | R-454B | - - - | - - - | - - - | 54500 | 14.5 | 12 | No | 215862032 | All | USA | No
ML14KC1-059-230A** | LH42/60R+TXV | SL280UH110V60C | R-454B | - - - | - - - | - - - | 54500 | 14.5 | 12 | No | 215862046 | All | USA | No
ML14KC1-059-230A** | LH42/60R+TXV | SL280UH110XV60C | R-454B | - - - | - - - | - - - | 54500 | 14.5 | 12 | No | 215862060 | All | USA | No
ML14KC1-059-230A** | LH42/60R+TXV | SLP99UH090XV60C | R-454B | - - - | - - - | - - - | 54500 | 14 | 11.5 | No | 215862083 | All | USA,Canada | No
ML14KC1-059-230A** | LH42/60R+TXV | SLP99UH110XV60C | R-454B | - - - | - - - | - - - | 54500 | 14 | 12 | No | 215862097 | All | USA,Canada | No
ML14KC1-059-230A** | LH42/62E+TXV | EL180UH100NE60C | R-454B | - - - | - - - | - - - | 54500 | 14.5 | 12.5 | No | 215861790 | All | USA | No
ML14KC1-059-230A** | LH42/62E+TXV | EL195UH100NE60C | R-454B | - - - | - - - | - - - | 53500 | 14.5 | 12.5 | No | 216704180 | All | USA,Canada | No
ML14KC1-059-230A** | LH42/62E+TXV | EL196UH110XE60C | R-454B | - - - | - - - | - - - | 54500 | 15.2 | 13 | No | 215861802 | All | USA,Canada | No
ML14KC1-059-230A** | LH42/62E+TXV | EL280UH110E60C | R-454B | - - - | - - - | - - - | 56500 | 15.2 | 13 | No | 215861814 | All | USA | No
ML14KC1-059-230A** | LH42/62E+TXV | EL280UH110XE60C | R-454B | - - - | - - - | - - - | 56500 | 15.2 | 13 | No | 215861826 | All | USA | No
ML14KC1-059-230A** | LH42/62E+TXV | EL297UH090XV60C | R-454B | - - - | - - - | - - - | 56500 | 14.5 | 12.5 | No | 215861838 | All | USA,Canada | No
ML14KC1-059-230A** | LH42/62E+TXV | EL297UH110XE60C | R-454B | - - - | - - - | - - - | 55500 | 15 | 12.5 | No | 215861850 | All | USA,Canada | No
ML14KC1-059-230A** | LH42/62E+TXV | EL297UH110XV60C | R-454B | - - - | - - - | - - - | 57000 | 14.5 | 12.5 | No | 215861862 | All | USA,Canada | No
ML14KC1-059-230A** | LH42/62E+TXV | ML180UH090E60C | R-454B | - - - | - - - | - - - | 55000 | 15.2 | 13 | No | 215861892 | All | USA | No
ML14KC1-059-230A** | LH42/62E+TXV | ML180UH110E60C | R-454B | - - - | - - - | - - - | 54500 | 15.2 | 13 | No | 215861904 | All | USA | No
ML14KC1-059-230A** | LH42/62E+TXV | ML180UH110V60C | R-454B | - - - | - - - | - - - | 57000 | 15.2 | 13 | No | 215861916 | All | USA | No
ML14KC1-059-230A** | LH42/62E+TXV | ML180UH110XE60C | R-454B | - - - | - - - | - - - | 54500 | 15.2 | 13 | No | 215861928 | All | USA | No
ML14KC1-059-230A** | LH42/62E+TXV | ML193UH110XE60C | R-454B | - - - | - - - | - - - | 54000 | 15.2 | 13 | No | 215861951 | All | USA | No
ML14KC1-059-230A** | LH42/62E+TXV | ML196UH090XE60C | R-454B | - - - | - - - | - - - | 56500 | 14.5 | 12.5 | No | 215861965 | All | USA,Canada | No
ML14KC1-059-230A** | LH42/62E+TXV | ML196UH110XE60C | R-454B | - - - | - - - | - - - | 54500 | 15.2 | 12.5 | No | 215861979 | All | USA,Canada | No
ML14KC1-059-230A** | LH42/62E+TXV | SL280UH080NV60C | R-454B | - - - | - - - | - - - | 57000 | 15.2 | 12.5 | No | 215862002 | All | USA | No
ML14KC1-059-230A** | LH42/62E+TXV | SL280UH090V60C | R-454B | - - - | - - - | - - - | 53500 | 15.2 | 13 | No | 215862016 | All | USA | No
ML14KC1-059-230A** | LH42/62E+TXV | SL280UH090XV60C | R-454B | - - - | - - - | - - - | 53500 | 15.2 | 13 | No | 215862030 | All | USA | No
ML14KC1-059-230A** | LH42/62E+TXV | SL280UH100NV60C | R-454B | - - - | - - - | - - - | 54500 | 15.2 | 13 | No | 215862044 | All | USA | No
ML14KC1-059-230A** | LH42/62E+TXV | SL280UH110V60C | R-454B | - - - | - - - | - - - | 57000 | 15.2 | 12.5 | No | 215862058 | All | USA | No
ML14KC1-059-230A** | LH42/62E+TXV | SL280UH110XV60C | R-454B | - - - | - - - | - - - | 57000 | 15.2 | 12.5 | No | 215862072 | All | USA | No
ML14KC1-059-230A** | LH42/62E+TXV | SLP99UH090XV60C | R-454B | - - - | - - - | - - - | 57000 | 14.5 | 12.5 | No | 215862095 | All | USA,Canada | No
ML14KC1-059-230A** | LH42/62E+TXV | SLP99UH110XV60C | R-454B | - - - | - - - | - - - | 56000 | 14.5 | 12.5 | No | 215862109 | All | USA,Canada | No
ML14KC1-059-230A** | LH42/62E+TXV+TD | - - - | R-454B | - - - | - - - | - - - | 55000 | 14 | 11.5 | No | 215862694 | All | USA,Canada | No
ML14KC1-059-230A** | LH42/62W+TXV | EL180UH100NE60C | R-454B | - - - | - - - | - - - | 54500 | 14.5 | 12.5 | No | 215861788 | All | USA | No
ML14KC1-059-230A** | LH42/62W+TXV | EL195UH100NE60C | R-454B | - - - | - - - | - - - | 53500 | 14.5 | 12.5 | No | 216704178 | All | USA,Canada | No
ML14KC1-059-230A** | LH42/62W+TXV | EL196UH110XE60C | R-454B | - - - | - - - | - - - | 54500 | 15.2 | 13 | No | 215861801 | All | USA,Canada | No
ML14KC1-059-230A** | LH42/62W+TXV | EL280UH110E60C | R-454B | - - - | - - - | - - - | 56500 | 15.2 | 13 | No | 215861813 | All | USA | No
ML14KC1-059-230A** | LH42/62W+TXV | EL280UH110XE60C | R-454B | - - - | - - - | - - - | 56500 | 15.2 | 13 | No | 215861825 | All | USA | No
ML14KC1-059-230A** | LH42/62W+TXV | EL297UH090XV60C | R-454B | - - - | - - - | - - - | 56500 | 14.5 | 12.5 | No | 215861837 | All | USA,Canada | No
ML14KC1-059-230A** | LH42/62W+TXV | EL297UH110XE60C | R-454B | - - - | - - - | - - - | 55500 | 15 | 12.5 | No | 215861849 | All | USA,Canada | No
ML14KC1-059-230A** | LH42/62W+TXV | EL297UH110XV60C | R-454B | - - - | - - - | - - - | 57000 | 14.5 | 12.5 | No | 215861861 | All | USA,Canada | No
ML14KC1-059-230A** | LH42/62W+TXV | ML180UH090E60C | R-454B | - - - | - - - | - - - | 55000 | 15.2 | 13 | No | 215861891 | All | USA | No
ML14KC1-059-230A** | LH42/62W+TXV | ML180UH110E60C | R-454B | - - - | - - - | - - - | 54500 | 15.2 | 13 | No | 215861903 | All | USA | No
ML14KC1-059-230A** | LH42/62W+TXV | ML180UH110V60C | R-454B | - - - | - - - | - - - | 57000 | 15.2 | 13 | No | 215861915 | All | USA | No
ML14KC1-059-230A** | LH42/62W+TXV | ML180UH110XE60C | R-454B | - - - | - - - | - - - | 54500 | 15.2 | 13 | No | 215861927 | All | USA | No
ML14KC1-059-230A** | LH42/62W+TXV | ML180UH135E60D | R-454B | - - - | - - - | - - - | 56500 | 14.5 | 12.5 | No | 215876537 | All | USA | No
ML14KC1-059-230A** | LH42/62W+TXV | ML193UH110XE60C | R-454B | - - - | - - - | - - - | 54000 | 15.2 | 13 | No | 215861949 | All | USA | No
ML14KC1-059-230A** | LH42/62W+TXV | ML196UH090XE60C | R-454B | - - - | - - - | - - - | 56500 | 14.5 | 12.5 | No | 215861963 | All | USA,Canada | No
ML14KC1-059-230A** | LH42/62W+TXV | ML196UH110XE60C | R-454B | - - - | - - - | - - - | 54500 | 15.2 | 12.5 | No | 215861977 | All | USA,Canada | No
ML14KC1-059-230A** | LH42/62W+TXV | SL280UH080NV60C | R-454B | - - - | - - - | - - - | 57000 | 15.2 | 12.5 | No | 215862000 | All | USA | No
ML14KC1-059-230A** | LH42/62W+TXV | SL280UH090V60C | R-454B | - - - | - - - | - - - | 53500 | 15.2 | 13 | No | 215862014 | All | USA | No
ML14KC1-059-230A** | LH42/62W+TXV | SL280UH090XV60C | R-454B | - - - | - - - | - - - | 53500 | 15.2 | 13 | No | 215862028 | All | USA | No
ML14KC1-059-230A** | LH42/62W+TXV | SL280UH100NV60C | R-454B | - - - | - - - | - - - | 54500 | 15.2 | 13 | No | 215862042 | All | USA | No
ML14KC1-059-230A** | LH42/62W+TXV | SL280UH110V60C | R-454B | - - - | - - - | - - - | 57000 | 15.2 | 12.5 | No | 215862056 | All | USA | No
ML14KC1-059-230A** | LH42/62W+TXV | SL280UH110XV60C | R-454B | - - - | - - - | - - - | 57000 | 15.2 | 12.5 | No | 215862070 | All | USA | No
ML14KC1-059-230A** | LH42/62W+TXV | SLP99UH090XV60C | R-454B | - - - | - - - | - - - | 57000 | 14.5 | 12.5 | No | 215862093 | All | USA,Canada | No
ML14KC1-059-230A** | LH42/62W+TXV | SLP99UH110XV60C | R-454B | - - - | - - - | - - - | 56000 | 14.5 | 12.5 | No | 215862107 | All | USA,Canada | No
ML14KC1-059-230A** | LH42/62W+TXV+TD | - - - | R-454B | - - - | - - - | - - - | 55000 | 14 | 11.5 | No | 215862692 | All | USA,Canada | No
ML14KC1-059-230A** | LH48/60E+TXV | EL297UH135XE60D | R-454B | - - - | - - - | - - - | 56000 | 14.5 | 12.5 | No | 215861865 | All | USA,Canada | No
ML14KC1-059-230A** | LH48/60E+TXV | EL297UH135XV60D | R-454B | - - - | - - - | - - - | 56000 | 15 | 12.5 | No | 215861874 | All | USA,Canada | No
ML14KC1-059-230A** | LH48/60E+TXV | ML180UH135E60D | R-454B | - - - | - - - | - - - | 56500 | 14.5 | 12.5 | No | 215861931 | All | USA | No
ML14KC1-059-230A** | LH48/60E+TXV | ML196UH135XE60D | R-454B | - - - | - - - | - - - | 55500 | 15 | 12.5 | No | 215861982 | All | USA,Canada | No
ML14KC1-059-230A** | LH48/60E+TXV | SL280UH135V60D | R-454B | - - - | - - - | - - - | 56500 | 15.2 | 13 | No | 215862075 | All | USA | No
ML14KC1-059-230A** | LH48/60E+TXV | SLP99UH135XV60D | R-454B | - - - | - - - | - - - | 56000 | 15 | 12.5 | No | 215862112 | All | USA,Canada | No
ML14KC1-059-230A** | LH48/60E+TXV+TD | - - - | R-454B | - - - | - - - | - - - | 55000 | 14.5 | 12 | No | 215862695 | All | USA,Canada | No
ML14KC1-059-230A** | LH49/61W+TXV | EL180UH100NE60C | R-454B | - - - | - - - | - - - | 56000 | 14.5 | 12.5 | No | 215891502 | All | USA | No
ML14KC1-059-230A** | LH49/61W+TXV | EL195UH100NE60C | R-454B | - - - | - - - | - - - | 53500 | 14.5 | 12.5 | No | 216704177 | All | USA,Canada | No
ML14KC1-059-230A** | LH49/61W+TXV | EL196UH110XE60C | R-454B | - - - | - - - | - - - | 54500 | 15.2 | 13 | No | 215891507 | All | USA,Canada | No
ML14KC1-059-230A** | LH49/61W+TXV | EL280UH110E60C | R-454B | - - - | - - - | - - - | 56500 | 15.2 | 13 | No | 215891512 | All | USA | No
ML14KC1-059-230A** | LH49/61W+TXV | EL280UH110XE60C | R-454B | - - - | - - - | - - - | 56500 | 15.2 | 13 | No | 215891517 | All | USA | No
ML14KC1-059-230A** | LH49/61W+TXV | EL297UH090XV60C | R-454B | - - - | - - - | - - - | 56500 | 14.5 | 12.5 | No | 215891522 | All | USA,Canada | No
ML14KC1-059-230A** | LH49/61W+TXV | EL297UH110XE60C | R-454B | - - - | - - - | - - - | 55500 | 15 | 12.5 | No | 215891527 | All | USA,Canada | No
ML14KC1-059-230A** | LH49/61W+TXV | EL297UH110XV60C | R-454B | - - - | - - - | - - - | 56000 | 15 | 12.5 | No | 215891532 | All | USA,Canada | No
ML14KC1-059-230A** | LH49/61W+TXV | ML180UH090E60C | R-454B | - - - | - - - | - - - | 55500 | 15.2 | 13 | No | 215931391 | All | USA | No
ML14KC1-059-230A** | LH49/61W+TXV | ML180UH110XE60C | R-454B | - - - | - - - | - - - | 54500 | 15.2 | 13 | No | 216704181 | All | USA | No
ML14KC1-059-230A** | LH49/61W+TXV | ML193UH110XE60C | R-454B | - - - | - - - | - - - | 54000 | 15.2 | 13 | No | 215931394 | All | USA | No
ML14KC1-059-230A** | LH49/61W+TXV | SL280UH080NV60C | R-454B | - - - | - - - | - - - | 57000 | 15.2 | 13 | No | 216704184 | All | USA | No
ML14KC1-059-230A** | LH49/61W+TXV | SL280UH100NV60C | R-454B | - - - | - - - | - - - | 57000 | 15.2 | 13 | No | 216704186 | All | USA | No
ML14KC1-059-230A** | LH49/62E+TXV | EL297UH135XE60D | R-454B | - - - | - - - | - - - | 56500 | 14.5 | 12.5 | No | 215861871 | All | USA,Canada | No
ML14KC1-059-230A** | LH49/62E+TXV | EL297UH135XV60D | R-454B | - - - | - - - | - - - | 56500 | 15.2 | 13 | No | 215861880 | All | USA,Canada | No
ML14KC1-059-230A** | LH49/62E+TXV | ML180UH090E60C | R-454B | - - - | - - - | - - - | 56500 | 15.2 | 13 | No | 215931393 | All | USA | No
ML14KC1-059-230A** | LH49/62E+TXV | ML180UH135E60D | R-454B | - - - | - - - | - - - | 56500 | 15.2 | 12.5 | No | 215861937 | All | USA | No
ML14KC1-059-230A** | LH49/62E+TXV | ML193UH110XE60C | R-454B | - - - | - - - | - - - | 56000 | 15.2 | 13 | No | 215931396 | All | USA | No
ML14KC1-059-230A** | LH49/62E+TXV | ML196UH135XE60D | R-454B | - - - | - - - | - - - | 56500 | 15.2 | 13 | No | 215861988 | All | USA,Canada | No
ML14KC1-059-230A** | LH49/62E+TXV | SL280UH135V60D | R-454B | - - - | - - - | - - - | 56500 | 15.2 | 13 | No | 215862081 | All | USA | No
ML14KC1-059-230A** | LH49/62E+TXV | SLP99UH135XV60D | R-454B | - - - | - - - | - - - | 56500 | 15.2 | 13 | No | 215862118 | All | USA,Canada | No
ML14KC1-059-230A** | LH49/62E+TXV+TD | - - - | R-454B | - - - | - - - | - - - | 55000 | 14.5 | 12 | No | 215862701 | All | USA,Canada | No
ML14KC1-059-230A** | LH49/62W+TXV | EL180UH100NE60C | R-454B | - - - | - - - | - - - | 54500 | 15 | 12.5 | No | 216704170 | All | USA | No
ML14KC1-059-230A** | LH49/62W+TXV | EL195UH100NE60C | R-454B | - - - | - - - | - - - | 53500 | 15 | 12.5 | No | 216624507 | All | USA,Canada | No
ML14KC1-059-230A** | LH49/62W+TXV | EL297UH135XE60D | R-454B | - - - | - - - | - - - | 56500 | 14.5 | 12.5 | No | 215861870 | All | USA,Canada | No
ML14KC1-059-230A** | LH49/62W+TXV | EL297UH135XV60D | R-454B | - - - | - - - | - - - | 56500 | 15.2 | 13 | No | 215861879 | All | USA,Canada | No
ML14KC1-059-230A** | LH49/62W+TXV | ML180UH090E60C | R-454B | - - - | - - - | - - - | 56500 | 15.2 | 13 | No | 215931392 | All | USA | No
ML14KC1-059-230A** | LH49/62W+TXV | ML180UH110XE60C | R-454B | - - - | - - - | - - - | 56500 | 15.2 | 13 | No | 216704183 | All | USA | No
ML14KC1-059-230A** | LH49/62W+TXV | ML180UH135E60D | R-454B | - - - | - - - | - - - | 56500 | 15.2 | 12.5 | No | 215861936 | All | USA | No
ML14KC1-059-230A** | LH49/62W+TXV | ML193UH110XE60C | R-454B | - - - | - - - | - - - | 56000 | 15.2 | 13 | No | 215931395 | All | USA | No
ML14KC1-059-230A** | LH49/62W+TXV | ML196UH135XE60D | R-454B | - - - | - - - | - - - | 56500 | 15.2 | 13 | No | 215861987 | All | USA,Canada | No
ML14KC1-059-230A** | LH49/62W+TXV | SL280UH080NV60C | R-454B | - - - | - - - | - - - | 57000 | 15.2 | 13 | No | 216704185 | All | USA | No
ML14KC1-059-230A** | LH49/62W+TXV | SL280UH100NV60C | R-454B | - - - | - - - | - - - | 57000 | 15.2 | 13 | No | 216704187 | All | USA | No
ML14KC1-059-230A** | LH49/62W+TXV | SL280UH135V60D | R-454B | - - - | - - - | - - - | 56500 | 15.2 | 13 | No | 215862080 | All | USA | No
ML14KC1-059-230A** | LH49/62W+TXV | SLP99UH135XV60D | R-454B | - - - | - - - | - - - | 56500 | 15.2 | 13 | No | 215862117 | All | USA,Canada | No
ML14KC1-059-230A** | LH49/62W+TXV+TD | - - - | R-454B | - - - | - - - | - - - | 55000 | 14.5 | 12 | No | 215862700 | All | USA,Canada | No
ML14KC1-059-230A** | LP40/60R+TXV | EL180UH100NE60C | R-454B | - - - | - - - | - - - | 54500 | 14 | 12.5 | No | 215891501 | All | USA | No
ML14KC1-059-230A** | LP40/60R+TXV | EL196UH110XE60C | R-454B | - - - | - - - | - - - | 54500 | 14.5 | 12.5 | No | 215891506 | All | USA,Canada | No
ML14KC1-059-230A** | LP40/60R+TXV | EL280UH110E60C | R-454B | - - - | - - - | - - - | 55500 | 15.2 | 12.5 | No | 215891511 | All | USA | No
ML14KC1-059-230A** | LP40/60R+TXV | EL280UH110XE60C | R-454B | - - - | - - - | - - - | 55500 | 15.2 | 12.5 | No | 215891516 | All | USA | No
ML14KC1-059-230A** | LP40/60R+TXV | EL297UH090XV60C | R-454B | - - - | - - - | - - - | 55500 | 14.5 | 12 | No | 215891521 | All | USA,Canada | No
ML14KC1-059-230A** | LP40/60R+TXV | EL297UH110XE60C | R-454B | - - - | - - - | - - - | 55500 | 14.5 | 12 | No | 215891526 | All | USA,Canada | No
ML14KC1-059-230A** | LP40/60R+TXV | EL297UH110XV60C | R-454B | - - - | - - - | - - - | 56000 | 14.5 | 12 | No | 215891531 | All | USA,Canada | No
ML14KC1-059-230A** | LP40/60R+TXV | SL280UH080NV60C | R-454B | - - - | - - - | - - - | 56000 | 14.5 | 12 | No | 215891536 | All | USA | No
ML14KC1-059-230A** | LP40/60R+TXV | SL280UH090V60C | R-454B | - - - | - - - | - - - | 55000 | 14.5 | 12.5 | No | 215891540 | All | USA | No
ML14KC1-059-230A** | LP40/60R+TXV | SL280UH090XV60C | R-454B | - - - | - - - | - - - | 55000 | 14.5 | 12.5 | No | 215891544 | All | USA | No
ML14KC1-059-230A** | LP40/60R+TXV | SL280UH100NV60C | R-454B | - - - | - - - | - - - | 54500 | 14.5 | 12.5 | No | 215891548 | All | USA | No
ML14KC1-059-230A** | LP40/60R+TXV | SL280UH110V60C | R-454B | - - - | - - - | - - - | 55000 | 15 | 12 | No | 215891552 | All | USA | No
ML14KC1-059-230A** | LP40/60R+TXV | SL280UH110XV60C | R-454B | - - - | - - - | - - - | 55000 | 15 | 12 | No | 215891556 | All | USA | No
ML14KC1-059-230A** | LP40/60R+TXV | SLP99UH090XV60C | R-454B | - - - | - - - | - - - | 56000 | 14.5 | 12 | No | 215891560 | All | USA,Canada | No
ML14KC1-059-230A** | LP40/60R+TXV | SLP99UH110XV60C | R-454B | - - - | - - - | - - - | 55500 | 14.5 | 12 | No | 215891564 | All | USA,Canada | No
ML14KC1-059-230A** | LP42/62W+TXV | EL180UH100NE60C | R-454B | - - - | - - - | - - - | 54500 | 14.5 | 12.5 | No | 215861789 | All | USA | No
ML14KC1-059-230A** | LP42/62W+TXV | EL195UH100NE60C | R-454B | - - - | - - - | - - - | 53500 | 14.5 | 12.5 | No | 216704179 | All | USA,Canada | No
ML14KC1-059-230A** | LP42/62W+TXV | EL196UH110XE60C | R-454B | - - - | - - - | - - - | 54500 | 15.2 | 13 | No | 215889409 | All | USA,Canada | No
ML14KC1-059-230A** | LP42/62W+TXV | EL280UH110E60C | R-454B | - - - | - - - | - - - | 56500 | 15.2 | 13 | No | 215889411 | All | USA | No
ML14KC1-059-230A** | LP42/62W+TXV | EL280UH110XE60C | R-454B | - - - | - - - | - - - | 56500 | 15.2 | 13 | No | 215889413 | All | USA | No
ML14KC1-059-230A** | LP42/62W+TXV | EL297UH090XV60C | R-454B | - - - | - - - | - - - | 56500 | 14.5 | 12.5 | No | 215889415 | All | USA,Canada | No
ML14KC1-059-230A** | LP42/62W+TXV | EL297UH110XE60C | R-454B | - - - | - - - | - - - | 55500 | 15 | 12.5 | No | 215889417 | All | USA,Canada | No
ML14KC1-059-230A** | LP42/62W+TXV | EL297UH110XV60C | R-454B | - - - | - - - | - - - | 57000 | 14.5 | 12.5 | No | 215889419 | All | USA,Canada | No
ML14KC1-059-230A** | LP42/62W+TXV | ML180UH110XE60C | R-454B | - - - | - - - | - - - | 54500 | 15.2 | 13 | No | 216704182 | All | USA | No
ML14KC1-059-230A** | LP42/62W+TXV | ML193UH110XE60C | R-454B | - - - | - - - | - - - | 54000 | 15.2 | 13 | No | 215861950 | All | USA | No
ML14KC1-059-230A** | LP42/62W+TXV | ML196UH090XE60C | R-454B | - - - | - - - | - - - | 56500 | 14.5 | 12.5 | No | 215861964 | All | USA,Canada | No
ML14KC1-059-230A** | LP42/62W+TXV | ML196UH110XE60C | R-454B | - - - | - - - | - - - | 54500 | 15.2 | 12.5 | No | 215861978 | All | USA,Canada | No
ML14KC1-059-230A** | LP42/62W+TXV | SL280UH080NV60C | R-454B | - - - | - - - | - - - | 57000 | 15.2 | 12.5 | No | 215862001 | All | USA | No
ML14KC1-059-230A** | LP42/62W+TXV | SL280UH090V60C | R-454B | - - - | - - - | - - - | 53500 | 15.2 | 13 | No | 215862015 | All | USA | No
ML14KC1-059-230A** | LP42/62W+TXV | SL280UH090XV60C | R-454B | - - - | - - - | - - - | 53500 | 15.2 | 13 | No | 215862029 | All | USA | No
ML14KC1-059-230A** | LP42/62W+TXV | SL280UH100NV60C | R-454B | - - - | - - - | - - - | 54500 | 15.2 | 13 | No | 215862043 | All | USA | No
ML14KC1-059-230A** | LP42/62W+TXV | SL280UH110V60C | R-454B | - - - | - - - | - - - | 57000 | 15.2 | 12.5 | No | 215862057 | All | USA | No
ML14KC1-059-230A** | LP42/62W+TXV | SL280UH110XV60C | R-454B | - - - | - - - | - - - | 57000 | 15.2 | 12.5 | No | 215862071 | All | USA | No
ML14KC1-059-230A** | LP42/62W+TXV | SLP99UH090XV60C | R-454B | - - - | - - - | - - - | 57000 | 14.5 | 12.5 | No | 215862094 | All | USA,Canada | No
ML14KC1-059-230A** | LP42/62W+TXV | SLP99UH110XV60C | R-454B | - - - | - - - | - - - | 56000 | 14.5 | 12.5 | No | 215862108 | All | USA,Canada | No
ML14KC1-059-230A** | LP42/62W+TXV+TD | - - - | R-454B | - - - | - - - | - - - | 55000 | 14 | 11.5 | No | 215862693 | All | USA,Canada | No
ML14KC1-059-230A** | LP43/60X+TXV | EL180UH100NE60C | R-454B | - - - | - - - | - - - | 54500 | 14 | 12 | No | 215861777 | All | USA | No
ML14KC1-059-230A** | LP43/60X+TXV | EL196UH110XE60C | R-454B | - - - | - - - | - - - | 54500 | 14.5 | 12.5 | No | 215889408 | All | USA,Canada | No
ML14KC1-059-230A** | LP43/60X+TXV | EL280UH110E60C | R-454B | - - - | - - - | - - - | 54500 | 15 | 12 | No | 215889410 | All | USA | No
ML14KC1-059-230A** | LP43/60X+TXV | EL280UH110XE60C | R-454B | - - - | - - - | - - - | 54500 | 15 | 12 | No | 215889412 | All | USA | No
ML14KC1-059-230A** | LP43/60X+TXV | EL297UH090XV60C | R-454B | - - - | - - - | - - - | 54500 | 14 | 11.5 | No | 215889414 | All | USA,Canada | No
ML14KC1-059-230A** | LP43/60X+TXV | EL297UH110XE60C | R-454B | - - - | - - - | - - - | 54500 | 14.5 | 11.5 | No | 215889416 | All | USA,Canada | No
ML14KC1-059-230A** | LP43/60X+TXV | EL297UH110XV60C | R-454B | - - - | - - - | - - - | 54500 | 14 | 12 | No | 215889418 | All | USA,Canada | No
ML14KC1-059-230A** | LP43/60X+TXV | ML193UH110XE60C | R-454B | - - - | - - - | - - - | 54000 | 14.5 | 12.5 | No | 215861938 | All | USA | No
ML14KC1-059-230A** | LP43/60X+TXV | ML196UH090XE60C | R-454B | - - - | - - - | - - - | 54500 | 14 | 12 | No | 215861952 | All | USA,Canada | No
ML14KC1-059-230A** | LP43/60X+TXV | ML196UH110XE60C | R-454B | - - - | - - - | - - - | 54500 | 14.5 | 12 | No | 215861966 | All | USA,Canada | No
ML14KC1-059-230A** | LP43/60X+TXV | SL280UH080NV60C | R-454B | - - - | - - - | - - - | 54500 | 14.5 | 12 | No | 215861989 | All | USA | No
ML14KC1-059-230A** | LP43/60X+TXV | SL280UH090V60C | R-454B | - - - | - - - | - - - | 55000 | 14.5 | 12 | No | 215862003 | All | USA | No
ML14KC1-059-230A** | LP43/60X+TXV | SL280UH090XV60C | R-454B | - - - | - - - | - - - | 55000 | 14.5 | 12 | No | 215862017 | All | USA | No
ML14KC1-059-230A** | LP43/60X+TXV | SL280UH100NV60C | R-454B | - - - | - - - | - - - | 54500 | 14.5 | 12.5 | No | 215862031 | All | USA | No
ML14KC1-059-230A** | LP43/60X+TXV | SL280UH110V60C | R-454B | - - - | - - - | - - - | 54000 | 15 | 12 | No | 215862045 | All | USA | No
ML14KC1-059-230A** | LP43/60X+TXV | SL280UH110XV60C | R-454B | - - - | - - - | - - - | 54000 | 15 | 12 | No | 215862059 | All | USA | No
ML14KC1-059-230A** | LP43/60X+TXV | SLP99UH090XV60C | R-454B | - - - | - - - | - - - | 54000 | 14.5 | 11.2 | No | 215862082 | All | USA,Canada | No
ML14KC1-059-230A** | LP43/60X+TXV | SLP99UH110XV60C | R-454B | - - - | - - - | - - - | 54500 | 14 | 12 | No | 215862096 | All | USA,Canada | No
ML14KC1-059-230A** | LP43/60X+TXV+TD | - - - | R-454B | - - - | - - - | - - - | 53000 | 13.8 | 11.2 | No | 215862685 | All | USA,Canada | No
ML14KC1-059-230A** | LP60/61W+TXV | EL180UH100NE60C | R-454B | - - - | - - - | - - - | 54500 | 15 | 12.5 | No | 215891503 | All | USA | No
ML14KC1-059-230A** | LP60/61W+TXV | EL196UH110XE60C | R-454B | - - - | - - - | - - - | 56000 | 15.2 | 13 | No | 215891508 | All | USA,Canada | No
ML14KC1-059-230A** | LP60/61W+TXV | EL280UH110E60C | R-454B | - - - | - - - | - - - | 54500 | 15.2 | 13.5 | No | 215891513 | All | USA | No
ML14KC1-059-230A** | LP60/61W+TXV | EL280UH110XE60C | R-454B | - - - | - - - | - - - | 54500 | 15.2 | 13.5 | No | 215891518 | All | USA | No
ML14KC1-059-230A** | LP60/61W+TXV | EL297UH090XV60C | R-454B | - - - | - - - | - - - | 56500 | 15 | 13 | No | 215891523 | All | USA,Canada | No
ML14KC1-059-230A** | LP60/61W+TXV | EL297UH110XE60C | R-454B | - - - | - - - | - - - | 55500 | 15.2 | 13 | No | 215891528 | All | USA,Canada | No
ML14KC1-059-230A** | LP60/61W+TXV | EL297UH110XV60C | R-454B | - - - | - - - | - - - | 56000 | 15.2 | 13 | No | 215891533 | All | USA,Canada | No
ML14KC1-059-230A** | LP60/61W+TXV | SL280UH080NV60C | R-454B | - - - | - - - | - - - | 57000 | 15.2 | 13 | No | 215891537 | All | USA | No
ML14KC1-059-230A** | LP60/61W+TXV | SL280UH090V60C | R-454B | - - - | - - - | - - - | 57000 | 15.2 | 13 | No | 215891541 | All | USA | No
ML14KC1-059-230A** | LP60/61W+TXV | SL280UH090XV60C | R-454B | - - - | - - - | - - - | 57000 | 15.2 | 13 | No | 215891545 | All | USA | No
ML14KC1-059-230A** | LP60/61W+TXV | SL280UH100NV60C | R-454B | - - - | - - - | - - - | 57000 | 15.2 | 13 | No | 215891549 | All | USA | No
ML14KC1-059-230A** | LP60/61W+TXV | SL280UH110V60C | R-454B | - - - | - - - | - - - | 57000 | 15.2 | 13 | No | 215891553 | All | USA | No
ML14KC1-059-230A** | LP60/61W+TXV | SL280UH110XV60C | R-454B | - - - | - - - | - - - | 57000 | 15.2 | 13 | No | 215891557 | All | USA | No
ML14KC1-059-230A** | LP60/61W+TXV | SLP99UH090XV60C | R-454B | - - - | - - - | - - - | 56000 | 15.2 | 12.5 | No | 215891561 | All | USA,Canada | No
ML14KC1-059-230A** | LP60/61W+TXV | SLP99UH110XV60C | R-454B | - - - | - - - | - - - | 56000 | 15.2 | 13 | No | 215891565 | All | USA,Canada | No
ML14KC1-059-230A** | LS601DD+TXV+TD | - - - | R-454B | - - - | - - - | - - - | 55000 | 14.5 | 12 | No | 215911964 | All | USA,Canada | No
ML14KC1-059-230A** | LS603CC+TXV+TD | - - - | R-454B | - - - | - - - | - - - | 53500 | 13.8 | 11.5 | No | 215911959 | All | USA,Canada | No
ML14KC1-059-230A** | LS604CC+TXV+TD | - - - | R-454B | - - - | - - - | - - - | 55000 | 14 | 11.5 | No | 215911962 | All | USA,Canada | No
ML14KC1-059-230A** | LS606CC+TXV+TD | - - - | R-454B | - - - | - - - | - - - | 53000 | 14 | 11.2 | No | 215911960 | All | USA,Canada | No
ML14KC1-059-230A** | LS607CC+TXV+TD | - - - | R-454B | - - - | - - - | - - - | 55000 | 14 | 11.5 | No | 215911963 | All | USA,Canada | No
ML14KC1-059-230A** | LS609CC+TXV+TD | - - - | R-454B | - - - | - - - | - - - | 54000 | 14 | 11.2 | No | 215911961 | All | USA,Canada | No
ML14KC1-059-230A** | M60E49+TXV+TD | - - - | R-454B | - - - | - - - | - - - | 53500 | 14 | 11.5 | No | 215868166 | All | USA,Canada | No
ML14KC1-059-230A** | M60E52+TXV+TD | - - - | R-454B | - - - | - - - | - - - | 53500 | 14.5 | 12 | No | 215868167 | All | USA,Canada | No
ML14KC1-059-230A** | M60E67+TXV+TD | - - - | R-454B | - - - | - - - | - - - | 53500 | 14 | 11.5 | No | 215868165 | All | USA,Canada | No
ML14KC1-059-230A** | V60H210P19+TXV | ML196UH110XE60C | R-454B | - - - | - - - | - - - | 54500 | 15.2 | 12.5 | No | 215812227 | All | USA,Canada | No
ML14KC1-059-230A** | V60H210P19+TXV | ML296UH110XV60C | R-454B | - - - | - - - | - - - | 57000 | 15.2 | 12.5 | No | 216027547 | All | USA,Canada | No
ML14KC1-060-230A** | BCC460+TXV+TD | - - - | R-454B | - - - | - - - | - - - | 57000 | 13.8 | 11.2 | No | 216480929 | All | USA,Canada | No
ML14KC1-060-230A** | BVC760+TXV | - - - | R-454B | - - - | - - - | - - - | 57000 | 14 | 11.2 | No | 215868334 | All | USA,Canada | No
ML14KC1-060-230A** | BVD160+TXV | - - - | R-454B | - - - | - - - | - - - | 57000 | 14 | 11.5 | No | 215866945 | All | USA,Canada | No
ML14KC1-060-230A** | FECC460+TXV | - - - | R-454B | - - - | - - - | - - - | 57000 | 14.5 | 11.2 | No | 215867112 | All | USA,Canada | No
ML14KC1-060-230A** | FECC760+TXV | - - - | R-454B | - - - | - - - | - - - | 57000 | 14.5 | 11.2 | No | 215868652 | All | USA,Canada | No
ML14KC1-060-230A** | FECC960+TXV | - - - | R-454B | - - - | - - - | - - - | 57000 | 14 | 11.2 | No | 215868651 | All | USA,Canada | No
ML14KC1-060-230A** | FEDD160+TXV | - - - | R-454B | - - - | - - - | - - - | 57000 | 14.5 | 11.5 | No | 215868653 | All | USA,Canada | No
ML14KC1-060-230A** | FETT460+TXV | - - - | R-454B | - - - | - - - | - - - | 57000 | 14.5 | 11.2 | No | 215867111 | All | USA,Canada | No
ML14KC1-060-230A** | FETT760+TXV | - - - | R-454B | - - - | - - - | - - - | 57000 | 14.5 | 11.2 | No | 215867113 | All | USA,Canada | No
ML14KC1-060-230A** | FETT960+TXV | - - - | R-454B | - - - | - - - | - - - | 57000 | 14 | 11.2 | No | 215867110 | All | USA,Canada | No
ML14KC1-060-230A** | FEUU160+TXV | - - - | R-454B | - - - | - - - | - - - | 57000 | 14.5 | 11.5 | No | 215867114 | All | USA,Canada | No
ML14KC1-060-230A** | HG5060+TXV+TD | - - - | R-454B | - - - | - - - | - - - | 57000 | 13.8 | 11.2 | No | 215868089 | All | USA,Canada | No
ML14KC1-060-230A** | HG5160+TXV+TD | - - - | R-454B | - - - | - - - | - - - | 57000 | 13.8 | 11.2 | No | 215868982 | All | USA,Canada | No
ML14KC1-060-230A** | HG5260+TXV+TD | - - - | R-454B | - - - | - - - | - - - | 57000 | 14 | 11.2 | No | 215868090 | All | USA,Canada | No
ML14KC1-060-230A** | HG8460+TXV+TD | - - - | R-454B | - - - | - - - | - - - | 57000 | 13.8 | 11.2 | No | 215868091 | All | USA,Canada | No
ML14KC1-060-230A** | HG8660+TXV+TD | - - - | R-454B | - - - | - - - | - - - | 57000 | 13.8 | 11.2 | No | 215868092 | All | USA,Canada | No
ML14KC1-060-230A** | HG8860+TXV+TD | - - - | R-454B | - - - | - - - | - - - | 57000 | 13.8 | 11.2 | No | 215868093 | All | USA,Canada | No
ML14KC1-060-230A** | L42/60S+TXV | EL196UH110XE60C | R-454B | - - - | - - - | - - - | 55000 | 13.8 | 12 | No | 215862131 | All | USA,Canada | No
ML14KC1-060-230A** | L42/60S+TXV | EL280UH110E60C | R-454B | - - - | - - - | - - - | 57500 | 13.8 | 11.5 | No | 215862143 | All | USA | No
ML14KC1-060-230A** | L42/60S+TXV | EL280UH110XE60C | R-454B | - - - | - - - | - - - | 57500 | 13.8 | 11.5 | No | 215862155 | All | USA | No
ML14KC1-060-230A** | L42/60S+TXV | EL297UH110XV60C | R-454B | - - - | - - - | - - - | 56000 | 13.8 | 11.5 | No | 215862179 | All | USA,Canada | No
ML14KC1-060-230A** | L42/60S+TXV | ML180UH090E60C | R-454B | - - - | - - - | - - - | 57500 | 13.8 | 12 | No | 215862209 | All | USA | No
ML14KC1-060-230A** | L42/60S+TXV | ML180UH110E60C | R-454B | - - - | - - - | - - - | 55000 | 13.8 | 11.5 | No | 215862221 | All | USA | No
ML14KC1-060-230A** | L42/60S+TXV | ML180UH110V60C | R-454B | - - - | - - - | - - - | 57000 | 14 | 12 | No | 215862233 | All | USA | No
ML14KC1-060-230A** | L42/60S+TXV | ML180UH110XE60C | R-454B | - - - | - - - | - - - | 55000 | 13.8 | 11.5 | No | 215862245 | All | USA | No
ML14KC1-060-230A** | L42/60S+TXV | ML193UH110XE60C | R-454B | - - - | - - - | - - - | 56000 | 13.8 | 11.2 | No | 215862267 | All | USA | No
ML14KC1-060-230A** | L42/60S+TXV | ML196UH090XE60C | R-454B | - - - | - - - | - - - | 57000 | 13.8 | 11.5 | No | 215862281 | All | USA,Canada | No
ML14KC1-060-230A** | L42/60S+TXV | ML196UH110XE60C | R-454B | - - - | - - - | - - - | 55000 | 13.8 | 11.5 | No | 215862295 | All | USA,Canada | No
ML14KC1-060-230A** | L42/60S+TXV | SL280UH080NV60C | R-454B | - - - | - - - | - - - | 56500 | 14 | 11.5 | No | 215862318 | All | USA | No
ML14KC1-060-230A** | L42/60S+TXV | SL280UH090V60C | R-454B | - - - | - - - | - - - | 56000 | 14 | 11.2 | No | 215862332 | All | USA | No
ML14KC1-060-230A** | L42/60S+TXV | SL280UH090XV60C | R-454B | - - - | - - - | - - - | 56000 | 14 | 11.2 | No | 215862346 | All | USA | No
ML14KC1-060-230A** | L42/60S+TXV | SL280UH100NV60C | R-454B | - - - | - - - | - - - | 56500 | 14 | 11.5 | No | 215862360 | All | USA | No
ML14KC1-060-230A** | L42/60S+TXV | SL280UH110V60C | R-454B | - - - | - - - | - - - | 56000 | 13.8 | 11.5 | No | 215862374 | All | USA | No
ML14KC1-060-230A** | L42/60S+TXV | SL280UH110XV60C | R-454B | - - - | - - - | - - - | 56000 | 13.8 | 11.5 | No | 215862388 | All | USA | No
ML14KC1-060-230A** | L42/60S+TXV | SLP99UH110XV60C | R-454B | - - - | - - - | - - - | 56000 | 13.8 | 11.5 | No | 215862418 | All | USA,Canada | No
ML14KC1-060-230A** | L42/60T+TXV | EL196UH110XE60C | R-454B | - - - | - - - | - - - | 55000 | 14 | 12 | No | 215862133 | All | USA,Canada | No
ML14KC1-060-230A** | L42/60T+TXV | EL280UH110E60C | R-454B | - - - | - - - | - - - | 58500 | 14 | 12 | No | 215862145 | All | USA | No
ML14KC1-060-230A** | L42/60T+TXV | EL280UH110XE60C | R-454B | - - - | - - - | - - - | 58500 | 14 | 12 | No | 215862157 | All | USA | No
ML14KC1-060-230A** | L42/60T+TXV | EL297UH110XV60C | R-454B | - - - | - - - | - - - | 57000 | 14 | 12 | No | 215862181 | All | USA,Canada | No
ML14KC1-060-230A** | L42/60T+TXV | ML180UH090E60C | R-454B | - - - | - - - | - - - | 58500 | 14 | 12 | No | 215862211 | All | USA | No
ML14KC1-060-230A** | L42/60T+TXV | ML180UH110E60C | R-454B | - - - | - - - | - - - | 56000 | 14 | 11.5 | No | 215862223 | All | USA | No
ML14KC1-060-230A** | L42/60T+TXV | ML180UH110V60C | R-454B | - - - | - - - | - - - | 57000 | 14 | 12.5 | No | 215862235 | All | USA | No
ML14KC1-060-230A** | L42/60T+TXV | ML180UH110XE60C | R-454B | - - - | - - - | - - - | 56000 | 14 | 11.5 | No | 215862247 | All | USA | No
ML14KC1-060-230A** | L42/60T+TXV | ML193UH110XE60C | R-454B | - - - | - - - | - - - | 57000 | 14 | 11.5 | No | 215862269 | All | USA | No
ML14KC1-060-230A** | L42/60T+TXV | ML196UH090XE60C | R-454B | - - - | - - - | - - - | 58000 | 14 | 12 | No | 215862283 | All | USA,Canada | No
ML14KC1-060-230A** | L42/60T+TXV | ML196UH110XE60C | R-454B | - - - | - - - | - - - | 55000 | 14 | 11.5 | No | 215862297 | All | USA,Canada | No
ML14KC1-060-230A** | L42/60T+TXV | SL280UH080NV60C | R-454B | - - - | - - - | - - - | 58000 | 14 | 12 | No | 215862320 | All | USA | No
ML14KC1-060-230A** | L42/60T+TXV | SL280UH090V60C | R-454B | - - - | - - - | - - - | 57500 | 14 | 11.5 | No | 215862334 | All | USA | No
ML14KC1-060-230A** | L42/60T+TXV | SL280UH090XV60C | R-454B | - - - | - - - | - - - | 57500 | 14 | 11.5 | No | 215862348 | All | USA | No
ML14KC1-060-230A** | L42/60T+TXV | SL280UH100NV60C | R-454B | - - - | - - - | - - - | 58000 | 14 | 12 | No | 215862362 | All | USA | No
ML14KC1-060-230A** | L42/60T+TXV | SL280UH110V60C | R-454B | - - - | - - - | - - - | 57000 | 14 | 12 | No | 215862376 | All | USA | No
ML14KC1-060-230A** | L42/60T+TXV | SL280UH110XV60C | R-454B | - - - | - - - | - - - | 57000 | 14 | 12 | No | 215862390 | All | USA | No
ML14KC1-060-230A** | L42/60T+TXV | SLP99UH110XV60C | R-454B | - - - | - - - | - - - | 57000 | 14 | 12 | No | 215862420 | All | USA,Canada | No
ML14KC1-060-230A** | L42/60U+TXV | EL196UH110XE60C | R-454B | - - - | - - - | - - - | 55000 | 13.8 | 12 | No | 215862130 | All | USA,Canada | No
ML14KC1-060-230A** | L42/60U+TXV | EL280UH110E60C | R-454B | - - - | - - - | - - - | 57500 | 13.8 | 11.5 | No | 215862142 | All | USA | No
ML14KC1-060-230A** | L42/60U+TXV | EL280UH110XE60C | R-454B | - - - | - - - | - - - | 57500 | 13.8 | 11.5 | No | 215862154 | All | USA | No
ML14KC1-060-230A** | L42/60U+TXV | EL297UH110XV60C | R-454B | - - - | - - - | - - - | 56000 | 13.8 | 11.5 | No | 215862178 | All | USA,Canada | No
ML14KC1-060-230A** | L42/60U+TXV | ML180UH090E60C | R-454B | - - - | - - - | - - - | 57500 | 13.8 | 12 | No | 215862208 | All | USA | No
ML14KC1-060-230A** | L42/60U+TXV | ML180UH110E60C | R-454B | - - - | - - - | - - - | 55000 | 13.8 | 11.5 | No | 215862220 | All | USA | No
ML14KC1-060-230A** | L42/60U+TXV | ML180UH110V60C | R-454B | - - - | - - - | - - - | 57000 | 14 | 12 | No | 215862232 | All | USA | No
ML14KC1-060-230A** | L42/60U+TXV | ML180UH110XE60C | R-454B | - - - | - - - | - - - | 55000 | 13.8 | 11.5 | No | 215862244 | All | USA | No
ML14KC1-060-230A** | L42/60U+TXV | ML193UH110XE60C | R-454B | - - - | - - - | - - - | 56000 | 13.8 | 11.2 | No | 215862266 | All | USA | No
ML14KC1-060-230A** | L42/60U+TXV | ML196UH090XE60C | R-454B | - - - | - - - | - - - | 57000 | 13.8 | 11.5 | No | 215862280 | All | USA,Canada | No
ML14KC1-060-230A** | L42/60U+TXV | ML196UH110XE60C | R-454B | - - - | - - - | - - - | 55000 | 13.8 | 11.5 | No | 215862294 | All | USA,Canada | No
ML14KC1-060-230A** | L42/60U+TXV | SL280UH080NV60C | R-454B | - - - | - - - | - - - | 56500 | 14 | 11.5 | No | 215862317 | All | USA | No
ML14KC1-060-230A** | L42/60U+TXV | SL280UH090V60C | R-454B | - - - | - - - | - - - | 56000 | 14 | 11.2 | No | 215862331 | All | USA | No
ML14KC1-060-230A** | L42/60U+TXV | SL280UH090XV60C | R-454B | - - - | - - - | - - - | 56000 | 14 | 11.2 | No | 215862345 | All | USA | No
ML14KC1-060-230A** | L42/60U+TXV | SL280UH100NV60C | R-454B | - - - | - - - | - - - | 56500 | 14 | 11.5 | No | 215862359 | All | USA | No
ML14KC1-060-230A** | L42/60U+TXV | SL280UH110V60C | R-454B | - - - | - - - | - - - | 56000 | 13.8 | 11.5 | No | 215862373 | All | USA | No
ML14KC1-060-230A** | L42/60U+TXV | SL280UH110XV60C | R-454B | - - - | - - - | - - - | 56000 | 13.8 | 11.5 | No | 215862387 | All | USA | No
ML14KC1-060-230A** | L42/60U+TXV | SLP99UH110XV60C | R-454B | - - - | - - - | - - - | 56000 | 13.8 | 11.5 | No | 215862417 | All | USA,Canada | No
ML14KC1-060-230A** | L42/60V+TXV | EL196UH110XE60C | R-454B | - - - | - - - | - - - | 55000 | 14 | 12 | No | 215862132 | All | USA,Canada | No
ML14KC1-060-230A** | L42/60V+TXV | EL280UH110E60C | R-454B | - - - | - - - | - - - | 58500 | 14 | 12 | No | 215862144 | All | USA | No
ML14KC1-060-230A** | L42/60V+TXV | EL280UH110XE60C | R-454B | - - - | - - - | - - - | 58500 | 14 | 12 | No | 215862156 | All | USA | No
ML14KC1-060-230A** | L42/60V+TXV | EL297UH110XV60C | R-454B | - - - | - - - | - - - | 57000 | 14 | 12 | No | 215862180 | All | USA,Canada | No
ML14KC1-060-230A** | L42/60V+TXV | ML180UH090E60C | R-454B | - - - | - - - | - - - | 58500 | 14 | 12 | No | 215862210 | All | USA | No
ML14KC1-060-230A** | L42/60V+TXV | ML180UH110E60C | R-454B | - - - | - - - | - - - | 56000 | 14 | 11.5 | No | 215862222 | All | USA | No
ML14KC1-060-230A** | L42/60V+TXV | ML180UH110V60C | R-454B | - - - | - - - | - - - | 57000 | 14 | 12.5 | No | 215862234 | All | USA | No
ML14KC1-060-230A** | L42/60V+TXV | ML180UH110XE60C | R-454B | - - - | - - - | - - - | 56000 | 14 | 11.5 | No | 215862246 | All | USA | No
ML14KC1-060-230A** | L42/60V+TXV | ML193UH110XE60C | R-454B | - - - | - - - | - - - | 57000 | 14 | 11.5 | No | 215862268 | All | USA | No
ML14KC1-060-230A** | L42/60V+TXV | ML196UH090XE60C | R-454B | - - - | - - - | - - - | 58000 | 14 | 12 | No | 215862282 | All | USA,Canada | No
ML14KC1-060-230A** | L42/60V+TXV | ML196UH110XE60C | R-454B | - - - | - - - | - - - | 55000 | 14 | 11.5 | No | 215862296 | All | USA,Canada | No
ML14KC1-060-230A** | L42/60V+TXV | SL280UH080NV60C | R-454B | - - - | - - - | - - - | 58000 | 14 | 12 | No | 215862319 | All | USA | No
ML14KC1-060-230A** | L42/60V+TXV | SL280UH090V60C | R-454B | - - - | - - - | - - - | 57500 | 14 | 11.5 | No | 215862333 | All | USA | No
ML14KC1-060-230A** | L42/60V+TXV | SL280UH090XV60C | R-454B | - - - | - - - | - - - | 57500 | 14 | 11.5 | No | 215862347 | All | USA | No
ML14KC1-060-230A** | L42/60V+TXV | SL280UH100NV60C | R-454B | - - - | - - - | - - - | 58000 | 14 | 12 | No | 215862361 | All | USA | No
ML14KC1-060-230A** | L42/60V+TXV | SL280UH110V60C | R-454B | - - - | - - - | - - - | 57000 | 14 | 12 | No | 215862375 | All | USA | No
ML14KC1-060-230A** | L42/60V+TXV | SL280UH110XV60C | R-454B | - - - | - - - | - - - | 57000 | 14 | 12 | No | 215862389 | All | USA | No
ML14KC1-060-230A** | L42/60V+TXV | SLP99UH110XV60C | R-454B | - - - | - - - | - - - | 57000 | 14 | 12 | No | 215862419 | All | USA,Canada | No
ML14KC1-060-230A** | L42/60Y+TXV | EL180UH100NE60C | R-454B | - - - | - - - | - - - | 57500 | 13.8 | 12 | No | 215862122 | All | USA | No
ML14KC1-060-230A** | L42/60Y+TXV | EL196UH110XE60C | R-454B | - - - | - - - | - - - | 55000 | 14 | 12.5 | No | 215862135 | All | USA,Canada | No
ML14KC1-060-230A** | L42/60Y+TXV | EL280UH110E60C | R-454B | - - - | - - - | - - - | 60000 | 14 | 12 | No | 215862147 | All | USA | No
ML14KC1-060-230A** | L42/60Y+TXV | EL280UH110XE60C | R-454B | - - - | - - - | - - - | 60000 | 14 | 12 | No | 215862159 | All | USA | No
ML14KC1-060-230A** | L42/60Y+TXV | EL297UH090XV60C | R-454B | - - - | - - - | - - - | 58500 | 13.8 | 12 | No | 215862165 | All | USA,Canada | No
ML14KC1-060-230A** | L42/60Y+TXV | EL297UH110XE60C | R-454B | - - - | - - - | - - - | 57500 | 13.8 | 12 | No | 215862171 | All | USA,Canada | No
ML14KC1-060-230A** | L42/60Y+TXV | EL297UH110XV60C | R-454B | - - - | - - - | - - - | 57500 | 14 | 12.5 | No | 215862183 | All | USA,Canada | No
ML14KC1-060-230A** | L42/60Y+TXV | EL297UH135XE60D | R-454B | - - - | - - - | - - - | 57000 | 13.8 | 12 | No | 215862187 | All | USA,Canada | No
ML14KC1-060-230A** | L42/60Y+TXV | EL297UH135XV60D | R-454B | - - - | - - - | - - - | 58000 | 14 | 12.5 | No | 215862196 | All | USA,Canada | No
ML14KC1-060-230A** | L42/60Y+TXV | ML180UH090E60C | R-454B | - - - | - - - | - - - | 57500 | 14 | 12.5 | No | 215862213 | All | USA | No
ML14KC1-060-230A** | L42/60Y+TXV | ML180UH110E60C | R-454B | - - - | - - - | - - - | 57500 | 14 | 12 | No | 215862225 | All | USA | No
ML14KC1-060-230A** | L42/60Y+TXV | ML180UH110V60C | R-454B | - - - | - - - | - - - | 57000 | 14.5 | 12.5 | No | 215862237 | All | USA | No
ML14KC1-060-230A** | L42/60Y+TXV | ML180UH110XE60C | R-454B | - - - | - - - | - - - | 57500 | 14 | 12 | No | 215862249 | All | USA | No
ML14KC1-060-230A** | L42/60Y+TXV | ML180UH135E60D | R-454B | - - - | - - - | - - - | 56500 | 13.8 | 12 | No | 215862253 | All | USA | No
ML14KC1-060-230A** | L42/60Y+TXV | ML193UH110XE60C | R-454B | - - - | - - - | - - - | 58500 | 14 | 12 | No | 215862271 | All | USA | No
ML14KC1-060-230A** | L42/60Y+TXV | ML196UH090XE60C | R-454B | - - - | - - - | - - - | 57500 | 14 | 12.5 | No | 215862285 | All | USA,Canada | No
ML14KC1-060-230A** | L42/60Y+TXV | ML196UH110XE60C | R-454B | - - - | - - - | - - - | 55000 | 14 | 12 | No | 215862299 | All | USA,Canada | No
ML14KC1-060-230A** | L42/60Y+TXV | ML196UH135XE60D | R-454B | - - - | - - - | - - - | 57500 | 14 | 11.5 | No | 215862304 | All | USA,Canada | No
ML14KC1-060-230A** | L42/60Y+TXV | SL280UH080NV60C | R-454B | - - - | - - - | - - - | 57500 | 14 | 12.5 | No | 215862322 | All | USA | No
ML14KC1-060-230A** | L42/60Y+TXV | SL280UH090V60C | R-454B | - - - | - - - | - - - | 57500 | 14 | 12.5 | No | 215862336 | All | USA | No
ML14KC1-060-230A** | L42/60Y+TXV | SL280UH090XV60C | R-454B | - - - | - - - | - - - | 57500 | 14 | 12.5 | No | 215862350 | All | USA | No
ML14KC1-060-230A** | L42/60Y+TXV | SL280UH100NV60C | R-454B | - - - | - - - | - - - | 59500 | 14 | 12 | No | 215862364 | All | USA | No
ML14KC1-060-230A** | L42/60Y+TXV | SL280UH110V60C | R-454B | - - - | - - - | - - - | 57500 | 14 | 12.5 | No | 215862378 | All | USA | No
ML14KC1-060-230A** | L42/60Y+TXV | SL280UH110XV60C | R-454B | - - - | - - - | - - - | 57500 | 14 | 12.5 | No | 215862392 | All | USA | No
ML14KC1-060-230A** | L42/60Y+TXV | SL280UH135V60D | R-454B | - - - | - - - | - - - | 58000 | 14 | 12.5 | No | 215862397 | All | USA | No
ML14KC1-060-230A** | L42/60Y+TXV | SLP99UH090XV60C | R-454B | - - - | - - - | - - - | 58500 | 13.8 | 12 | No | 215862408 | All | USA,Canada | No
ML14KC1-060-230A** | L42/60Y+TXV | SLP99UH110XV60C | R-454B | - - - | - - - | - - - | 57000 | 14 | 12.5 | No | 215862422 | All | USA,Canada | No
ML14KC1-060-230A** | L42/60Y+TXV | SLP99UH135XV60D | R-454B | - - - | - - - | - - - | 58000 | 14 | 12.5 | No | 215862427 | All | USA,Canada | No
ML14KC1-060-230A** | L42/60Y+TXV+TD | - - - | R-454B | - - - | - - - | - - - | 57000 | 13.8 | 11.2 | No | 215862703 | All | USA,Canada | No
ML14KC1-060-230A** | L42/60Z+TXV | EL180UH100NE60C | R-454B | - - - | - - - | - - - | 57500 | 13.8 | 12 | No | 215862121 | All | USA | No
ML14KC1-060-230A** | L42/60Z+TXV | EL196UH110XE60C | R-454B | - - - | - - - | - - - | 55000 | 14 | 12.5 | No | 215862134 | All | USA,Canada | No
ML14KC1-060-230A** | L42/60Z+TXV | EL280UH110E60C | R-454B | - - - | - - - | - - - | 60000 | 14 | 12 | No | 215862146 | All | USA | No
ML14KC1-060-230A** | L42/60Z+TXV | EL280UH110XE60C | R-454B | - - - | - - - | - - - | 60000 | 14 | 12 | No | 215862158 | All | USA | No
ML14KC1-060-230A** | L42/60Z+TXV | EL297UH090XV60C | R-454B | - - - | - - - | - - - | 58500 | 13.8 | 12 | No | 215862164 | All | USA,Canada | No
ML14KC1-060-230A** | L42/60Z+TXV | EL297UH110XE60C | R-454B | - - - | - - - | - - - | 57500 | 13.8 | 12 | No | 215862170 | All | USA,Canada | No
ML14KC1-060-230A** | L42/60Z+TXV | EL297UH110XV60C | R-454B | - - - | - - - | - - - | 57500 | 14 | 12.5 | No | 215862182 | All | USA,Canada | No
ML14KC1-060-230A** | L42/60Z+TXV | EL297UH135XE60D | R-454B | - - - | - - - | - - - | 57000 | 13.8 | 12 | No | 215862186 | All | USA,Canada | No
ML14KC1-060-230A** | L42/60Z+TXV | EL297UH135XV60D | R-454B | - - - | - - - | - - - | 58000 | 14 | 12.5 | No | 215862195 | All | USA,Canada | No
ML14KC1-060-230A** | L42/60Z+TXV | ML180UH090E60C | R-454B | - - - | - - - | - - - | 57500 | 14 | 12.5 | No | 215862212 | All | USA | No
ML14KC1-060-230A** | L42/60Z+TXV | ML180UH110E60C | R-454B | - - - | - - - | - - - | 57500 | 14 | 12 | No | 215862224 | All | USA | No
ML14KC1-060-230A** | L42/60Z+TXV | ML180UH110V60C | R-454B | - - - | - - - | - - - | 57000 | 14.5 | 12.5 | No | 215862236 | All | USA | No
ML14KC1-060-230A** | L42/60Z+TXV | ML180UH110XE60C | R-454B | - - - | - - - | - - - | 57500 | 14 | 12 | No | 215862248 | All | USA | No
ML14KC1-060-230A** | L42/60Z+TXV | ML180UH135E60D | R-454B | - - - | - - - | - - - | 56500 | 13.8 | 12 | No | 215862252 | All | USA | No
ML14KC1-060-230A** | L42/60Z+TXV | ML193UH110XE60C | R-454B | - - - | - - - | - - - | 58500 | 14 | 12 | No | 215862270 | All | USA | No
ML14KC1-060-230A** | L42/60Z+TXV | ML196UH090XE60C | R-454B | - - - | - - - | - - - | 57500 | 14 | 12.5 | No | 215862284 | All | USA,Canada | No
ML14KC1-060-230A** | L42/60Z+TXV | ML196UH110XE60C | R-454B | - - - | - - - | - - - | 55000 | 14 | 12 | No | 215862298 | All | USA,Canada | No
ML14KC1-060-230A** | L42/60Z+TXV | ML196UH135XE60D | R-454B | - - - | - - - | - - - | 57500 | 14 | 11.5 | No | 215862303 | All | USA,Canada | No
ML14KC1-060-230A** | L42/60Z+TXV | SL280UH080NV60C | R-454B | - - - | - - - | - - - | 57500 | 14 | 12.5 | No | 215862321 | All | USA | No
ML14KC1-060-230A** | L42/60Z+TXV | SL280UH090V60C | R-454B | - - - | - - - | - - - | 57500 | 14 | 12.5 | No | 215862335 | All | USA | No
ML14KC1-060-230A** | L42/60Z+TXV | SL280UH090XV60C | R-454B | - - - | - - - | - - - | 57500 | 14 | 12.5 | No | 215862349 | All | USA | No
ML14KC1-060-230A** | L42/60Z+TXV | SL280UH100NV60C | R-454B | - - - | - - - | - - - | 59500 | 14 | 12 | No | 215862363 | All | USA | No
ML14KC1-060-230A** | L42/60Z+TXV | SL280UH110V60C | R-454B | - - - | - - - | - - - | 57500 | 14 | 12.5 | No | 215862377 | All | USA | No
ML14KC1-060-230A** | L42/60Z+TXV | SL280UH110XV60C | R-454B | - - - | - - - | - - - | 57500 | 14 | 12.5 | No | 215862391 | All | USA | No
ML14KC1-060-230A** | L42/60Z+TXV | SL280UH135V60D | R-454B | - - - | - - - | - - - | 58000 | 14 | 12.5 | No | 215862396 | All | USA | No
ML14KC1-060-230A** | L42/60Z+TXV | SLP99UH090XV60C | R-454B | - - - | - - - | - - - | 58500 | 13.8 | 12 | No | 215862407 | All | USA,Canada | No
ML14KC1-060-230A** | L42/60Z+TXV | SLP99UH110XV60C | R-454B | - - - | - - - | - - - | 57000 | 14 | 12.5 | No | 215862421 | All | USA,Canada | No
ML14KC1-060-230A** | L42/60Z+TXV | SLP99UH135XV60D | R-454B | - - - | - - - | - - - | 58000 | 14 | 12.5 | No | 215862426 | All | USA,Canada | No
ML14KC1-060-230A** | L42/60Z+TXV+TD | - - - | R-454B | - - - | - - - | - - - | 57000 | 13.8 | 11.2 | No | 215862702 | All | USA,Canada | No
ML14KC1-060-230A** | L42/61K+TXV | EL196UH110XE60C | R-454B | - - - | - - - | - - - | 55000 | 13.8 | 12 | No | 215891569 | All | USA,Canada | No
ML14KC1-060-230A** | L42/61K+TXV | EL280UH110E60C | R-454B | - - - | - - - | - - - | 58000 | 13.8 | 11.5 | No | 215891574 | All | USA | No
ML14KC1-060-230A** | L42/61K+TXV | EL280UH110XE60C | R-454B | - - - | - - - | - - - | 58000 | 13.8 | 11.5 | No | 215891579 | All | USA | No
ML14KC1-060-230A** | L42/61K+TXV | EL297UH110XV60C | R-454B | - - - | - - - | - - - | 57500 | 13.8 | 12 | No | 215891588 | All | USA,Canada | No
ML14KC1-060-230A** | L42/61K+TXV | SL280UH080NV60C | R-454B | - - - | - - - | - - - | 57000 | 14 | 11.5 | No | 215891593 | All | USA | No
ML14KC1-060-230A** | L42/61K+TXV | SL280UH090V60C | R-454B | - - - | - - - | - - - | 56500 | 14 | 11.2 | No | 215891597 | All | USA | No
ML14KC1-060-230A** | L42/61K+TXV | SL280UH090XV60C | R-454B | - - - | - - - | - - - | 56500 | 14 | 11.2 | No | 215891601 | All | USA | No
ML14KC1-060-230A** | L42/61K+TXV | SL280UH100NV60C | R-454B | - - - | - - - | - - - | 57000 | 14 | 11.5 | No | 215891605 | All | USA | No
ML14KC1-060-230A** | L42/61K+TXV | SL280UH110V60C | R-454B | - - - | - - - | - - - | 57500 | 13.8 | 12 | No | 215891609 | All | USA | No
ML14KC1-060-230A** | L42/61K+TXV | SL280UH110XV60C | R-454B | - - - | - - - | - - - | 57500 | 13.8 | 12 | No | 215891613 | All | USA | No
ML14KC1-060-230A** | L42/61K+TXV | SLP99UH110XV60C | R-454B | - - - | - - - | - - - | 57000 | 13.8 | 12 | No | 215891618 | All | USA,Canada | No
ML14KC1-060-230A** | L42/61L+TXV | EL196UH110XE60C | R-454B | - - - | - - - | - - - | 55000 | 13.8 | 12 | No | 215891568 | All | USA,Canada | No
ML14KC1-060-230A** | L42/61L+TXV | EL280UH110E60C | R-454B | - - - | - - - | - - - | 58000 | 13.8 | 11.5 | No | 215891573 | All | USA | No
ML14KC1-060-230A** | L42/61L+TXV | EL280UH110XE60C | R-454B | - - - | - - - | - - - | 58000 | 13.8 | 11.5 | No | 215891578 | All | USA | No
ML14KC1-060-230A** | L42/61L+TXV | EL297UH110XV60C | R-454B | - - - | - - - | - - - | 57500 | 13.8 | 12 | No | 215891587 | All | USA,Canada | No
ML14KC1-060-230A** | L42/61L+TXV | SL280UH080NV60C | R-454B | - - - | - - - | - - - | 57000 | 14 | 11.5 | No | 215891592 | All | USA | No
ML14KC1-060-230A** | L42/61L+TXV | SL280UH090V60C | R-454B | - - - | - - - | - - - | 56500 | 14 | 11.2 | No | 215891596 | All | USA | No
ML14KC1-060-230A** | L42/61L+TXV | SL280UH090XV60C | R-454B | - - - | - - - | - - - | 56500 | 14 | 11.2 | No | 215891600 | All | USA | No
ML14KC1-060-230A** | L42/61L+TXV | SL280UH100NV60C | R-454B | - - - | - - - | - - - | 57000 | 14 | 11.5 | No | 215891604 | All | USA | No
ML14KC1-060-230A** | L42/61L+TXV | SL280UH110V60C | R-454B | - - - | - - - | - - - | 57500 | 13.8 | 12 | No | 215891608 | All | USA | No
ML14KC1-060-230A** | L42/61L+TXV | SL280UH110XV60C | R-454B | - - - | - - - | - - - | 57500 | 13.8 | 12 | No | 215891612 | All | USA | No
ML14KC1-060-230A** | L42/61L+TXV | SLP99UH110XV60C | R-454B | - - - | - - - | - - - | 57000 | 13.8 | 12 | No | 215891617 | All | USA,Canada | No
ML14KC1-060-230A** | L48/60Y+TXV | EL297UH135XE60D | R-454B | - - - | - - - | - - - | 57000 | 14 | 12.5 | No | 215862190 | All | USA,Canada | No
ML14KC1-060-230A** | L48/60Y+TXV | EL297UH135XV60D | R-454B | - - - | - - - | - - - | 58000 | 14.5 | 12.5 | No | 215862199 | All | USA,Canada | No
ML14KC1-060-230A** | L48/60Y+TXV | ML180UH135E60D | R-454B | - - - | - - - | - - - | 56500 | 14 | 12.5 | No | 215862256 | All | USA | No
ML14KC1-060-230A** | L48/60Y+TXV | ML196UH135XE60D | R-454B | - - - | - - - | - - - | 57500 | 14.5 | 12 | No | 215862307 | All | USA,Canada | No
ML14KC1-060-230A** | L48/60Y+TXV | SL280UH135V60D | R-454B | - - - | - - - | - - - | 58000 | 14.5 | 12.5 | No | 215862400 | All | USA | No
ML14KC1-060-230A** | L48/60Y+TXV | SLP99UH135XV60D | R-454B | - - - | - - - | - - - | 58000 | 14.5 | 12.5 | No | 215862430 | All | USA,Canada | No
ML14KC1-060-230A** | L48/60Y+TXV+TD | - - - | R-454B | - - - | - - - | - - - | 57000 | 14 | 11.5 | No | 215862709 | All | USA,Canada | No
ML14KC1-060-230A** | L48/60Z+TXV | EL297UH135XE60D | R-454B | - - - | - - - | - - - | 57000 | 14 | 12.5 | No | 215862189 | All | USA,Canada | No
ML14KC1-060-230A** | L48/60Z+TXV | EL297UH135XV60D | R-454B | - - - | - - - | - - - | 58000 | 14.5 | 12.5 | No | 215862198 | All | USA,Canada | No
ML14KC1-060-230A** | L48/60Z+TXV | ML180UH135E60D | R-454B | - - - | - - - | - - - | 56500 | 14 | 12.5 | No | 215862255 | All | USA | No
ML14KC1-060-230A** | L48/60Z+TXV | ML196UH135XE60D | R-454B | - - - | - - - | - - - | 57500 | 14.5 | 12 | No | 215862306 | All | USA,Canada | No
ML14KC1-060-230A** | L48/60Z+TXV | SL280UH135V60D | R-454B | - - - | - - - | - - - | 58000 | 14.5 | 12.5 | No | 215862399 | All | USA | No
ML14KC1-060-230A** | L48/60Z+TXV | SLP99UH135XV60D | R-454B | - - - | - - - | - - - | 58000 | 14.5 | 12.5 | No | 215862429 | All | USA,Canada | No
ML14KC1-060-230A** | L48/60Z+TXV+TD | - - - | R-454B | - - - | - - - | - - - | 57000 | 14 | 11.5 | No | 215862708 | All | USA,Canada | No
ML14KC1-060-230A** | L49/63Y+TXV | EL297UH135XE60D | R-454B | - - - | - - - | - - - | 57000 | 14 | 12.5 | No | 215862192 | All | USA,Canada | No
ML14KC1-060-230A** | L49/63Y+TXV | EL297UH135XV60D | R-454B | - - - | - - - | - - - | 58000 | 14.5 | 13 | No | 215862201 | All | USA,Canada | No
ML14KC1-060-230A** | L49/63Y+TXV | ML180UH135E60D | R-454B | - - - | - - - | - - - | 56500 | 14 | 12.5 | No | 215862258 | All | USA | No
ML14KC1-060-230A** | L49/63Y+TXV | ML196UH135XE60D | R-454B | - - - | - - - | - - - | 57500 | 14.5 | 12 | No | 215862309 | All | USA,Canada | No
ML14KC1-060-230A** | L49/63Y+TXV | SL280UH135V60D | R-454B | - - - | - - - | - - - | 58000 | 14.5 | 13 | No | 215862402 | All | USA | No
ML14KC1-060-230A** | L49/63Y+TXV | SLP99UH135XV60D | R-454B | - - - | - - - | - - - | 58000 | 14.5 | 13 | No | 215862432 | All | USA,Canada | No
ML14KC1-060-230A** | L49/63Y+TXV+TD | - - - | R-454B | - - - | - - - | - - - | 57000 | 14 | 11.5 | No | 215862711 | All | USA,Canada | No
ML14KC1-060-230A** | L49/63Z+TXV | EL297UH135XE60D | R-454B | - - - | - - - | - - - | 57000 | 14 | 12.5 | No | 215862191 | All | USA,Canada | No
ML14KC1-060-230A** | L49/63Z+TXV | EL297UH135XV60D | R-454B | - - - | - - - | - - - | 58000 | 14.5 | 13 | No | 215862200 | All | USA,Canada | No
ML14KC1-060-230A** | L49/63Z+TXV | ML180UH135E60D | R-454B | - - - | - - - | - - - | 56500 | 14 | 12.5 | No | 215862257 | All | USA | No
ML14KC1-060-230A** | L49/63Z+TXV | ML196UH135XE60D | R-454B | - - - | - - - | - - - | 57500 | 14.5 | 12 | No | 215862308 | All | USA,Canada | No
ML14KC1-060-230A** | L49/63Z+TXV | SL280UH135V60D | R-454B | - - - | - - - | - - - | 58000 | 14.5 | 13 | No | 215862401 | All | USA | No
ML14KC1-060-230A** | L49/63Z+TXV | SLP99UH135XV60D | R-454B | - - - | - - - | - - - | 58000 | 14.5 | 13 | No | 215862431 | All | USA,Canada | No
ML14KC1-060-230A** | L49/63Z+TXV+TD | - - - | R-454B | - - - | - - - | - - - | 57000 | 14 | 11.5 | No | 215862710 | All | USA,Canada | No
ML14KC1-060-230A** | LEM607TT+TXV | - - - | R-454B | - - - | - - - | - - - | 57000 | 14.5 | 11.2 | No | 215876601 | All | USA,Canada | No
ML14KC1-060-230A** | LH40/61E+TXV | EL180UH100NE60C | R-454B | - - - | - - - | - - - | 57000 | 13.8 | 12 | No | 215862120 | All | USA | No
ML14KC1-060-230A** | LH40/61E+TXV | EL196UH110XE60C | R-454B | - - - | - - - | - - - | 55000 | 14 | 12.5 | No | 215862129 | All | USA,Canada | No
ML14KC1-060-230A** | LH40/61E+TXV | EL280UH110E60C | R-454B | - - - | - - - | - - - | 59500 | 14 | 12 | No | 215862141 | All | USA | No
ML14KC1-060-230A** | LH40/61E+TXV | EL280UH110XE60C | R-454B | - - - | - - - | - - - | 59500 | 14 | 12 | No | 215862153 | All | USA | No
ML14KC1-060-230A** | LH40/61E+TXV | EL297UH090XV60C | R-454B | - - - | - - - | - - - | 57500 | 13.8 | 12 | No | 215862163 | All | USA,Canada | No
ML14KC1-060-230A** | LH40/61E+TXV | EL297UH110XE60C | R-454B | - - - | - - - | - - - | 56500 | 13.8 | 12 | No | 215862169 | All | USA,Canada | No
ML14KC1-060-230A** | LH40/61E+TXV | EL297UH110XV60C | R-454B | - - - | - - - | - - - | 57500 | 14 | 12.5 | No | 215862177 | All | USA,Canada | No
ML14KC1-060-230A** | LH40/61E+TXV | ML180UH090E60C | R-454B | - - - | - - - | - - - | 57500 | 14 | 12.5 | No | 215862207 | All | USA | No
ML14KC1-060-230A** | LH40/61E+TXV | ML180UH110E60C | R-454B | - - - | - - - | - - - | 57000 | 14 | 12 | No | 215862219 | All | USA | No
ML14KC1-060-230A** | LH40/61E+TXV | ML180UH110V60C | R-454B | - - - | - - - | - - - | 57000 | 14.5 | 12.5 | No | 215862231 | All | USA | No
ML14KC1-060-230A** | LH40/61E+TXV | ML180UH110XE60C | R-454B | - - - | - - - | - - - | 57000 | 14 | 12 | No | 215862243 | All | USA | No
ML14KC1-060-230A** | LH40/61E+TXV | ML193UH110XE60C | R-454B | - - - | - - - | - - - | 58000 | 14 | 11.5 | No | 215862265 | All | USA | No
ML14KC1-060-230A** | LH40/61E+TXV | ML196UH090XE60C | R-454B | - - - | - - - | - - - | 57500 | 14 | 12.5 | No | 215862279 | All | USA,Canada | No
ML14KC1-060-230A** | LH40/61E+TXV | ML196UH110XE60C | R-454B | - - - | - - - | - - - | 55000 | 14 | 12 | No | 215862293 | All | USA,Canada | No
ML14KC1-060-230A** | LH40/61E+TXV | SL280UH080NV60C | R-454B | - - - | - - - | - - - | 57500 | 14 | 12.5 | No | 215862316 | All | USA | No
ML14KC1-060-230A** | LH40/61E+TXV | SL280UH090V60C | R-454B | - - - | - - - | - - - | 57500 | 14 | 12.5 | No | 215862330 | All | USA | No
ML14KC1-060-230A** | LH40/61E+TXV | SL280UH090XV60C | R-454B | - - - | - - - | - - - | 57500 | 14 | 12.5 | No | 215862344 | All | USA | No
ML14KC1-060-230A** | LH40/61E+TXV | SL280UH100NV60C | R-454B | - - - | - - - | - - - | 59000 | 14 | 12 | No | 215862358 | All | USA | No
ML14KC1-060-230A** | LH40/61E+TXV | SL280UH110V60C | R-454B | - - - | - - - | - - - | 57500 | 14 | 12.5 | No | 215862372 | All | USA | No
ML14KC1-060-230A** | LH40/61E+TXV | SL280UH110XV60C | R-454B | - - - | - - - | - - - | 57500 | 14 | 12.5 | No | 215862386 | All | USA | No
ML14KC1-060-230A** | LH40/61E+TXV | SLP99UH090XV60C | R-454B | - - - | - - - | - - - | 58500 | 13.8 | 12 | No | 215862406 | All | USA,Canada | No
ML14KC1-060-230A** | LH40/61E+TXV | SLP99UH110XV60C | R-454B | - - - | - - - | - - - | 57000 | 14 | 12.5 | No | 215862416 | All | USA,Canada | No
ML14KC1-060-230A** | LH40/61W+TXV | EL180UH100NE60C | R-454B | - - - | - - - | - - - | 57000 | 13.8 | 12 | No | 215862119 | All | USA | No
ML14KC1-060-230A** | LH40/61W+TXV | EL196UH110XE60C | R-454B | - - - | - - - | - - - | 55000 | 14 | 12.5 | No | 215862128 | All | USA,Canada | No
ML14KC1-060-230A** | LH40/61W+TXV | EL280UH110E60C | R-454B | - - - | - - - | - - - | 59500 | 14 | 12 | No | 215862140 | All | USA | No
ML14KC1-060-230A** | LH40/61W+TXV | EL280UH110XE60C | R-454B | - - - | - - - | - - - | 59500 | 14 | 12 | No | 215862152 | All | USA | No
ML14KC1-060-230A** | LH40/61W+TXV | EL297UH090XV60C | R-454B | - - - | - - - | - - - | 57500 | 13.8 | 12 | No | 215862162 | All | USA,Canada | No
ML14KC1-060-230A** | LH40/61W+TXV | EL297UH110XE60C | R-454B | - - - | - - - | - - - | 56500 | 13.8 | 12 | No | 215862168 | All | USA,Canada | No
ML14KC1-060-230A** | LH40/61W+TXV | EL297UH110XV60C | R-454B | - - - | - - - | - - - | 57500 | 14 | 12.5 | No | 215862176 | All | USA,Canada | No
ML14KC1-060-230A** | LH40/61W+TXV | ML180UH090E60C | R-454B | - - - | - - - | - - - | 57500 | 14 | 12.5 | No | 215862206 | All | USA | No
ML14KC1-060-230A** | LH40/61W+TXV | ML180UH110E60C | R-454B | - - - | - - - | - - - | 57000 | 14 | 12 | No | 215862218 | All | USA | No
ML14KC1-060-230A** | LH40/61W+TXV | ML180UH110V60C | R-454B | - - - | - - - | - - - | 57000 | 14.5 | 12.5 | No | 215862230 | All | USA | No
ML14KC1-060-230A** | LH40/61W+TXV | ML180UH110XE60C | R-454B | - - - | - - - | - - - | 57000 | 14 | 12 | No | 215862242 | All | USA | No
ML14KC1-060-230A** | LH40/61W+TXV | ML193UH110XE60C | R-454B | - - - | - - - | - - - | 58000 | 14 | 11.5 | No | 215862264 | All | USA | No
ML14KC1-060-230A** | LH40/61W+TXV | ML196UH090XE60C | R-454B | - - - | - - - | - - - | 57500 | 14 | 12.5 | No | 215862278 | All | USA,Canada | No
ML14KC1-060-230A** | LH40/61W+TXV | ML196UH110XE60C | R-454B | - - - | - - - | - - - | 55000 | 14 | 12 | No | 215862292 | All | USA,Canada | No
ML14KC1-060-230A** | LH40/61W+TXV | SL280UH080NV60C | R-454B | - - - | - - - | - - - | 57500 | 14 | 12.5 | No | 215862315 | All | USA | No
ML14KC1-060-230A** | LH40/61W+TXV | SL280UH090V60C | R-454B | - - - | - - - | - - - | 57500 | 14 | 12.5 | No | 215862329 | All | USA | No
ML14KC1-060-230A** | LH40/61W+TXV | SL280UH090XV60C | R-454B | - - - | - - - | - - - | 57500 | 14 | 12.5 | No | 215862343 | All | USA | No
ML14KC1-060-230A** | LH40/61W+TXV | SL280UH100NV60C | R-454B | - - - | - - - | - - - | 59000 | 14 | 12 | No | 215862357 | All | USA | No
ML14KC1-060-230A** | LH40/61W+TXV | SL280UH110V60C | R-454B | - - - | - - - | - - - | 57500 | 14 | 12.5 | No | 215862371 | All | USA | No
ML14KC1-060-230A** | LH40/61W+TXV | SL280UH110XV60C | R-454B | - - - | - - - | - - - | 57500 | 14 | 12.5 | No | 215862385 | All | USA | No
ML14KC1-060-230A** | LH40/61W+TXV | SLP99UH090XV60C | R-454B | - - - | - - - | - - - | 58500 | 13.8 | 12 | No | 215862405 | All | USA,Canada | No
ML14KC1-060-230A** | LH40/61W+TXV | SLP99UH110XV60C | R-454B | - - - | - - - | - - - | 57000 | 14 | 12.5 | No | 215862415 | All | USA,Canada | No
ML14KC1-060-230A** | LH42/60D+TXV | EL196UH110XE60C | R-454B | - - - | - - - | - - - | 55000 | 13.8 | 12 | No | 215862127 | All | USA,Canada | No
ML14KC1-060-230A** | LH42/60D+TXV | EL280UH110E60C | R-454B | - - - | - - - | - - - | 57500 | 13.8 | 11.5 | No | 215862139 | All | USA | No
ML14KC1-060-230A** | LH42/60D+TXV | EL280UH110XE60C | R-454B | - - - | - - - | - - - | 57500 | 13.8 | 11.5 | No | 215862151 | All | USA | No
ML14KC1-060-230A** | LH42/60D+TXV | EL297UH110XV60C | R-454B | - - - | - - - | - - - | 57500 | 13.8 | 12 | No | 215862175 | All | USA,Canada | No
ML14KC1-060-230A** | LH42/60D+TXV | ML180UH090E60C | R-454B | - - - | - - - | - - - | 57500 | 13.8 | 12 | No | 215862205 | All | USA | No
ML14KC1-060-230A** | LH42/60D+TXV | ML180UH110E60C | R-454B | - - - | - - - | - - - | 55000 | 13.8 | 11.5 | No | 215862217 | All | USA | No
ML14KC1-060-230A** | LH42/60D+TXV | ML180UH110V60C | R-454B | - - - | - - - | - - - | 57000 | 14 | 12 | No | 215862229 | All | USA | No
ML14KC1-060-230A** | LH42/60D+TXV | ML180UH110XE60C | R-454B | - - - | - - - | - - - | 55000 | 13.8 | 11.5 | No | 215862241 | All | USA | No
ML14KC1-060-230A** | LH42/60D+TXV | ML193UH110XE60C | R-454B | - - - | - - - | - - - | 56000 | 13.8 | 11.2 | No | 215862263 | All | USA | No
ML14KC1-060-230A** | LH42/60D+TXV | ML196UH090XE60C | R-454B | - - - | - - - | - - - | 57500 | 13.8 | 12 | No | 215862277 | All | USA,Canada | No
ML14KC1-060-230A** | LH42/60D+TXV | ML196UH110XE60C | R-454B | - - - | - - - | - - - | 55000 | 13.8 | 11.5 | No | 215862291 | All | USA,Canada | No
ML14KC1-060-230A** | LH42/60D+TXV | SL280UH080NV60C | R-454B | - - - | - - - | - - - | 56500 | 14 | 11.5 | No | 215862314 | All | USA | No
ML14KC1-060-230A** | LH42/60D+TXV | SL280UH090V60C | R-454B | - - - | - - - | - - - | 56000 | 14 | 11.2 | No | 215862328 | All | USA | No
ML14KC1-060-230A** | LH42/60D+TXV | SL280UH090XV60C | R-454B | - - - | - - - | - - - | 56000 | 14 | 11.2 | No | 215862342 | All | USA | No
ML14KC1-060-230A** | LH42/60D+TXV | SL280UH100NV60C | R-454B | - - - | - - - | - - - | 56500 | 14 | 11.5 | No | 215862356 | All | USA | No
ML14KC1-060-230A** | LH42/60D+TXV | SL280UH110V60C | R-454B | - - - | - - - | - - - | 57500 | 13.8 | 12 | No | 215862370 | All | USA | No
ML14KC1-060-230A** | LH42/60D+TXV | SL280UH110XV60C | R-454B | - - - | - - - | - - - | 57500 | 13.8 | 12 | No | 215862384 | All | USA | No
ML14KC1-060-230A** | LH42/60D+TXV | SLP99UH110XV60C | R-454B | - - - | - - - | - - - | 57000 | 13.8 | 12 | No | 215862414 | All | USA,Canada | No
ML14KC1-060-230A** | LH42/60R+TXV | EL196UH110XE60C | R-454B | - - - | - - - | - - - | 55000 | 13.8 | 12 | No | 215862126 | All | USA,Canada | No
ML14KC1-060-230A** | LH42/60R+TXV | EL280UH110E60C | R-454B | - - - | - - - | - - - | 57500 | 13.8 | 11.5 | No | 215862138 | All | USA | No
ML14KC1-060-230A** | LH42/60R+TXV | EL280UH110XE60C | R-454B | - - - | - - - | - - - | 57500 | 13.8 | 11.5 | No | 215862150 | All | USA | No
ML14KC1-060-230A** | LH42/60R+TXV | EL297UH110XV60C | R-454B | - - - | - - - | - - - | 57500 | 13.8 | 12 | No | 215862174 | All | USA,Canada | No
ML14KC1-060-230A** | LH42/60R+TXV | ML180UH090E60C | R-454B | - - - | - - - | - - - | 57500 | 13.8 | 12 | No | 215862204 | All | USA | No
ML14KC1-060-230A** | LH42/60R+TXV | ML180UH110E60C | R-454B | - - - | - - - | - - - | 55000 | 13.8 | 11.5 | No | 215862216 | All | USA | No
ML14KC1-060-230A** | LH42/60R+TXV | ML180UH110V60C | R-454B | - - - | - - - | - - - | 57000 | 14 | 12 | No | 215862228 | All | USA | No
ML14KC1-060-230A** | LH42/60R+TXV | ML180UH110XE60C | R-454B | - - - | - - - | - - - | 55000 | 13.8 | 11.5 | No | 215862240 | All | USA | No
ML14KC1-060-230A** | LH42/60R+TXV | ML193UH110XE60C | R-454B | - - - | - - - | - - - | 56000 | 13.8 | 11.2 | No | 215862262 | All | USA | No
ML14KC1-060-230A** | LH42/60R+TXV | ML196UH090XE60C | R-454B | - - - | - - - | - - - | 57500 | 13.8 | 12 | No | 215862276 | All | USA,Canada | No
ML14KC1-060-230A** | LH42/60R+TXV | ML196UH110XE60C | R-454B | - - - | - - - | - - - | 55000 | 13.8 | 11.5 | No | 215862290 | All | USA,Canada | No
ML14KC1-060-230A** | LH42/60R+TXV | SL280UH080NV60C | R-454B | - - - | - - - | - - - | 56500 | 14 | 11.5 | No | 215862313 | All | USA | No
ML14KC1-060-230A** | LH42/60R+TXV | SL280UH090V60C | R-454B | - - - | - - - | - - - | 56000 | 14 | 11.2 | No | 215862327 | All | USA | No
ML14KC1-060-230A** | LH42/60R+TXV | SL280UH090XV60C | R-454B | - - - | - - - | - - - | 56000 | 14 | 11.2 | No | 215862341 | All | USA | No
ML14KC1-060-230A** | LH42/60R+TXV | SL280UH100NV60C | R-454B | - - - | - - - | - - - | 56500 | 14 | 11.5 | No | 215862355 | All | USA | No
ML14KC1-060-230A** | LH42/60R+TXV | SL280UH110V60C | R-454B | - - - | - - - | - - - | 57500 | 13.8 | 12 | No | 215862369 | All | USA | No
ML14KC1-060-230A** | LH42/60R+TXV | SL280UH110XV60C | R-454B | - - - | - - - | - - - | 57500 | 13.8 | 12 | No | 215862383 | All | USA | No
ML14KC1-060-230A** | LH42/60R+TXV | SLP99UH110XV60C | R-454B | - - - | - - - | - - - | 57000 | 13.8 | 12 | No | 215862413 | All | USA,Canada | No
ML14KC1-060-230A** | LH42/62E+TXV | EL180UH100NE60C | R-454B | - - - | - - - | - - - | 57000 | 14 | 12 | No | 215862125 | All | USA | No
ML14KC1-060-230A** | LH42/62E+TXV | EL196UH110XE60C | R-454B | - - - | - - - | - - - | 59000 | 14 | 12.5 | No | 215862137 | All | USA,Canada | No
ML14KC1-060-230A** | LH42/62E+TXV | EL280UH110E60C | R-454B | - - - | - - - | - - - | 60000 | 14 | 12.5 | No | 215862149 | All | USA | No
ML14KC1-060-230A** | LH42/62E+TXV | EL280UH110XE60C | R-454B | - - - | - - - | - - - | 60000 | 14 | 12.5 | No | 215862161 | All | USA | No
ML14KC1-060-230A** | LH42/62E+TXV | EL297UH090XV60C | R-454B | - - - | - - - | - - - | 57500 | 14 | 12 | No | 215862167 | All | USA,Canada | No
ML14KC1-060-230A** | LH42/62E+TXV | EL297UH110XE60C | R-454B | - - - | - - - | - - - | 56500 | 14 | 12 | No | 215862173 | All | USA,Canada | No
ML14KC1-060-230A** | LH42/62E+TXV | EL297UH110XV60C | R-454B | - - - | - - - | - - - | 58500 | 14 | 12.5 | No | 215862185 | All | USA,Canada | No
ML14KC1-060-230A** | LH42/62E+TXV | ML180UH090E60C | R-454B | - - - | - - - | - - - | 60000 | 14 | 12.5 | No | 215862215 | All | USA | No
ML14KC1-060-230A** | LH42/62E+TXV | ML180UH110E60C | R-454B | - - - | - - - | - - - | 56500 | 14 | 12.5 | No | 215862227 | All | USA | No
ML14KC1-060-230A** | LH42/62E+TXV | ML180UH110V60C | R-454B | - - - | - - - | - - - | 58000 | 14.5 | 12.5 | No | 215862239 | All | USA | No
ML14KC1-060-230A** | LH42/62E+TXV | ML180UH110XE60C | R-454B | - - - | - - - | - - - | 59000 | 14 | 12.5 | No | 215862251 | All | USA | No
ML14KC1-060-230A** | LH42/62E+TXV | ML193UH110XE60C | R-454B | - - - | - - - | - - - | 58500 | 14 | 12 | No | 215862274 | All | USA | No
ML14KC1-060-230A** | LH42/62E+TXV | ML196UH090XE60C | R-454B | - - - | - - - | - - - | 59500 | 14 | 12.5 | No | 215862288 | All | USA,Canada | No
ML14KC1-060-230A** | LH42/62E+TXV | ML196UH110XE60C | R-454B | - - - | - - - | - - - | 59500 | 14 | 12 | No | 215862302 | All | USA,Canada | No
ML14KC1-060-230A** | LH42/62E+TXV | SL280UH080NV60C | R-454B | - - - | - - - | - - - | 58500 | 14.5 | 12 | No | 215862325 | All | USA | No
ML14KC1-060-230A** | LH42/62E+TXV | SL280UH090V60C | R-454B | - - - | - - - | - - - | 58000 | 14.5 | 12 | No | 215862339 | All | USA | No
ML14KC1-060-230A** | LH42/62E+TXV | SL280UH090XV60C | R-454B | - - - | - - - | - - - | 58000 | 14.5 | 12 | No | 215862353 | All | USA | No
ML14KC1-060-230A** | LH42/62E+TXV | SL280UH100NV60C | R-454B | - - - | - - - | - - - | 58500 | 14.5 | 12 | No | 215862367 | All | USA | No
ML14KC1-060-230A** | LH42/62E+TXV | SL280UH110V60C | R-454B | - - - | - - - | - - - | 58500 | 14 | 12.5 | No | 215862381 | All | USA | No
ML14KC1-060-230A** | LH42/62E+TXV | SL280UH110XV60C | R-454B | - - - | - - - | - - - | 58500 | 14 | 12.5 | No | 215862395 | All | USA | No
ML14KC1-060-230A** | LH42/62E+TXV | SLP99UH090XV60C | R-454B | - - - | - - - | - - - | 58500 | 14 | 12 | No | 215862411 | All | USA,Canada | No
ML14KC1-060-230A** | LH42/62E+TXV | SLP99UH110XV60C | R-454B | - - - | - - - | - - - | 58500 | 14 | 12.5 | No | 215862425 | All | USA,Canada | No
ML14KC1-060-230A** | LH42/62E+TXV+TD | - - - | R-454B | - - - | - - - | - - - | 57000 | 13.8 | 11.2 | No | 215862706 | All | USA,Canada | No
ML14KC1-060-230A** | LH42/62W+TXV | EL180UH100NE60C | R-454B | - - - | - - - | - - - | 57000 | 14 | 12 | No | 215862123 | All | USA | No
ML14KC1-060-230A** | LH42/62W+TXV | EL196UH110XE60C | R-454B | - - - | - - - | - - - | 59000 | 14 | 12.5 | No | 215862136 | All | USA,Canada | No
ML14KC1-060-230A** | LH42/62W+TXV | EL280UH110E60C | R-454B | - - - | - - - | - - - | 60000 | 14 | 12.5 | No | 215862148 | All | USA | No
ML14KC1-060-230A** | LH42/62W+TXV | EL280UH110XE60C | R-454B | - - - | - - - | - - - | 60000 | 14 | 12.5 | No | 215862160 | All | USA | No
ML14KC1-060-230A** | LH42/62W+TXV | EL297UH090XV60C | R-454B | - - - | - - - | - - - | 57500 | 14 | 12 | No | 215862166 | All | USA,Canada | No
ML14KC1-060-230A** | LH42/62W+TXV | EL297UH110XE60C | R-454B | - - - | - - - | - - - | 56500 | 14 | 12 | No | 215862172 | All | USA,Canada | No
ML14KC1-060-230A** | LH42/62W+TXV | EL297UH110XV60C | R-454B | - - - | - - - | - - - | 58500 | 14 | 12.5 | No | 215862184 | All | USA,Canada | No
ML14KC1-060-230A** | LH42/62W+TXV | ML180UH090E60C | R-454B | - - - | - - - | - - - | 60000 | 14 | 12.5 | No | 215862214 | All | USA | No
ML14KC1-060-230A** | LH42/62W+TXV | ML180UH110E60C | R-454B | - - - | - - - | - - - | 56500 | 14 | 12.5 | No | 215862226 | All | USA | No
ML14KC1-060-230A** | LH42/62W+TXV | ML180UH110V60C | R-454B | - - - | - - - | - - - | 58000 | 14.5 | 12.5 | No | 215862238 | All | USA | No
ML14KC1-060-230A** | LH42/62W+TXV | ML180UH110XE60C | R-454B | - - - | - - - | - - - | 59000 | 14 | 12.5 | No | 215862250 | All | USA | No
ML14KC1-060-230A** | LH42/62W+TXV | ML193UH110XE60C | R-454B | - - - | - - - | - - - | 58500 | 14 | 12 | No | 215862272 | All | USA | No
ML14KC1-060-230A** | LH42/62W+TXV | ML196UH090XE60C | R-454B | - - - | - - - | - - - | 59500 | 14 | 12.5 | No | 215862286 | All | USA,Canada | No
ML14KC1-060-230A** | LH42/62W+TXV | ML196UH110XE60C | R-454B | - - - | - - - | - - - | 59500 | 14 | 12 | No | 215862300 | All | USA,Canada | No
ML14KC1-060-230A** | LH42/62W+TXV | SL280UH080NV60C | R-454B | - - - | - - - | - - - | 58500 | 14.5 | 12 | No | 215862323 | All | USA | No
ML14KC1-060-230A** | LH42/62W+TXV | SL280UH090V60C | R-454B | - - - | - - - | - - - | 58000 | 14.5 | 12 | No | 215862337 | All | USA | No
ML14KC1-060-230A** | LH42/62W+TXV | SL280UH090XV60C | R-454B | - - - | - - - | - - - | 58000 | 14.5 | 12 | No | 215862351 | All | USA | No
ML14KC1-060-230A** | LH42/62W+TXV | SL280UH100NV60C | R-454B | - - - | - - - | - - - | 58500 | 14.5 | 12 | No | 215862365 | All | USA | No
ML14KC1-060-230A** | LH42/62W+TXV | SL280UH110V60C | R-454B | - - - | - - - | - - - | 58500 | 14 | 12.5 | No | 215862379 | All | USA | No
ML14KC1-060-230A** | LH42/62W+TXV | SL280UH110XV60C | R-454B | - - - | - - - | - - - | 58500 | 14 | 12.5 | No | 215862393 | All | USA | No
ML14KC1-060-230A** | LH42/62W+TXV | SLP99UH090XV60C | R-454B | - - - | - - - | - - - | 58500 | 14 | 12 | No | 215862409 | All | USA,Canada | No
ML14KC1-060-230A** | LH42/62W+TXV | SLP99UH110XV60C | R-454B | - - - | - - - | - - - | 58500 | 14 | 12.5 | No | 215862423 | All | USA,Canada | No
ML14KC1-060-230A** | LH42/62W+TXV+TD | - - - | R-454B | - - - | - - - | - - - | 57000 | 13.8 | 11.2 | No | 215862704 | All | USA,Canada | No
ML14KC1-060-230A** | LH48/60E+TXV | EL297UH135XE60D | R-454B | - - - | - - - | - - - | 57000 | 14 | 12 | No | 215862188 | All | USA,Canada | No
ML14KC1-060-230A** | LH48/60E+TXV | EL297UH135XV60D | R-454B | - - - | - - - | - - - | 58000 | 14.5 | 12.5 | No | 215862197 | All | USA,Canada | No
ML14KC1-060-230A** | LH48/60E+TXV | ML180UH135E60D | R-454B | - - - | - - - | - - - | 56500 | 14 | 12.5 | No | 215862254 | All | USA | No
ML14KC1-060-230A** | LH48/60E+TXV | ML196UH135XE60D | R-454B | - - - | - - - | - - - | 57500 | 14.5 | 12 | No | 215862305 | All | USA,Canada | No
ML14KC1-060-230A** | LH48/60E+TXV | SL280UH135V60D | R-454B | - - - | - - - | - - - | 58000 | 14.5 | 12.5 | No | 215862398 | All | USA | No
ML14KC1-060-230A** | LH48/60E+TXV | SLP99UH135XV60D | R-454B | - - - | - - - | - - - | 58000 | 14.5 | 12.5 | No | 215862428 | All | USA,Canada | No
ML14KC1-060-230A** | LH48/60E+TXV+TD | - - - | R-454B | - - - | - - - | - - - | 57000 | 13.8 | 11.2 | No | 215862707 | All | USA,Canada | No
ML14KC1-060-230A** | LH49/61W+TXV | EL180UH100NE60C | R-454B | - - - | - - - | - - - | 57000 | 14 | 12.5 | No | 215891566 | All | USA | No
ML14KC1-060-230A** | LH49/61W+TXV | EL196UH110XE60C | R-454B | - - - | - - - | - - - | 57500 | 14.5 | 12.5 | No | 215891571 | All | USA,Canada | No
ML14KC1-060-230A** | LH49/61W+TXV | EL280UH110E60C | R-454B | - - - | - - - | - - - | 60000 | 14.5 | 12.5 | No | 215891576 | All | USA | No
ML14KC1-060-230A** | LH49/61W+TXV | EL280UH110XE60C | R-454B | - - - | - - - | - - - | 60000 | 14.5 | 12.5 | No | 215891581 | All | USA | No
ML14KC1-060-230A** | LH49/61W+TXV | EL297UH090XV60C | R-454B | - - - | - - - | - - - | 58500 | 14 | 12.5 | No | 215891583 | All | USA,Canada | No
ML14KC1-060-230A** | LH49/61W+TXV | EL297UH110XE60C | R-454B | - - - | - - - | - - - | 57500 | 14 | 12.5 | No | 215891585 | All | USA,Canada | No
ML14KC1-060-230A** | LH49/61W+TXV | EL297UH110XV60C | R-454B | - - - | - - - | - - - | 58500 | 14.5 | 12.5 | No | 215891590 | All | USA,Canada | No
ML14KC1-060-230A** | LH49/61W+TXV | ML180UH110XE60C | R-454B | - - - | - - - | - - - | 57500 | 14.5 | 12.5 | No | 216703843 | All | USA | No
ML14KC1-060-230A** | LH49/61W+TXV | ML193UH110XE60C | R-454B | - - - | - - - | - - - | 58500 | 14.5 | 12 | No | 216703846 | All | USA | No
ML14KC1-060-230A** | LH49/61W+TXV | SL280UH080NV60C | R-454B | - - - | - - - | - - - | 59500 | 14.5 | 12.5 | No | 216703848 | All | USA | No
ML14KC1-060-230A** | LH49/61W+TXV | SL280UH100NV60C | R-454B | - - - | - - - | - - - | 59500 | 14.5 | 12.5 | No | 216703850 | All | USA | No
ML14KC1-060-230A** | LH49/62E+TXV | EL297UH135XE60D | R-454B | - - - | - - - | - - - | 57000 | 14 | 12.5 | No | 215862194 | All | USA,Canada | No
ML14KC1-060-230A** | LH49/62E+TXV | EL297UH135XV60D | R-454B | - - - | - - - | - - - | 58000 | 14.5 | 13 | No | 215862203 | All | USA,Canada | No
ML14KC1-060-230A** | LH49/62E+TXV | ML180UH135E60D | R-454B | - - - | - - - | - - - | 56500 | 14 | 12.5 | No | 215862260 | All | USA | No
ML14KC1-060-230A** | LH49/62E+TXV | ML196UH135XE60D | R-454B | - - - | - - - | - - - | 57500 | 14.5 | 12 | No | 215862311 | All | USA,Canada | No
ML14KC1-060-230A** | LH49/62E+TXV | SL280UH135V60D | R-454B | - - - | - - - | - - - | 58000 | 14.5 | 13 | No | 215862404 | All | USA | No
ML14KC1-060-230A** | LH49/62E+TXV | SLP99UH135XV60D | R-454B | - - - | - - - | - - - | 58000 | 14.5 | 13 | No | 215862434 | All | USA,Canada | No
ML14KC1-060-230A** | LH49/62E+TXV+TD | - - - | R-454B | - - - | - - - | - - - | 57000 | 14 | 11.5 | No | 215862713 | All | USA,Canada | No
ML14KC1-060-230A** | LH49/62W+TXV | EL180UH100NE60C | R-454B | - - - | - - - | - - - | 57500 | 14 | 12.5 | No | 216703842 | All | USA | No
ML14KC1-060-230A** | LH49/62W+TXV | EL297UH135XE60D | R-454B | - - - | - - - | - - - | 57000 | 14 | 12.5 | No | 215862193 | All | USA,Canada | No
ML14KC1-060-230A** | LH49/62W+TXV | EL297UH135XV60D | R-454B | - - - | - - - | - - - | 58000 | 14.5 | 13 | No | 215862202 | All | USA,Canada | No
ML14KC1-060-230A** | LH49/62W+TXV | ML180UH110XE60C | R-454B | - - - | - - - | - - - | 57500 | 14.5 | 12.5 | No | 216703845 | All | USA | No
ML14KC1-060-230A** | LH49/62W+TXV | ML180UH135E60D | R-454B | - - - | - - - | - - - | 56500 | 14 | 12.5 | No | 215862259 | All | USA | No
ML14KC1-060-230A** | LH49/62W+TXV | ML193UH110XE60C | R-454B | - - - | - - - | - - - | 58500 | 14.5 | 12.5 | No | 216703847 | All | USA | No
ML14KC1-060-230A** | LH49/62W+TXV | ML196UH135XE60D | R-454B | - - - | - - - | - - - | 57500 | 14.5 | 12 | No | 215862310 | All | USA,Canada | No
ML14KC1-060-230A** | LH49/62W+TXV | SL280UH080NV60C | R-454B | - - - | - - - | - - - | 59500 | 14.5 | 13 | No | 216703849 | All | USA | No
ML14KC1-060-230A** | LH49/62W+TXV | SL280UH100NV60C | R-454B | - - - | - - - | - - - | 59500 | 14.5 | 13 | No | 216703851 | All | USA | No
ML14KC1-060-230A** | LH49/62W+TXV | SL280UH135V60D | R-454B | - - - | - - - | - - - | 58000 | 14.5 | 13 | No | 215862403 | All | USA | No
ML14KC1-060-230A** | LH49/62W+TXV | SLP99UH135XV60D | R-454B | - - - | - - - | - - - | 58000 | 14.5 | 13 | No | 215862433 | All | USA,Canada | No
ML14KC1-060-230A** | LH49/62W+TXV+TD | - - - | R-454B | - - - | - - - | - - - | 57000 | 14 | 11.5 | No | 215862712 | All | USA,Canada | No
ML14KC1-060-230A** | LP40/60R+TXV | EL196UH110XE60C | R-454B | - - - | - - - | - - - | 55000 | 14 | 12 | No | 215891570 | All | USA,Canada | No
ML14KC1-060-230A** | LP40/60R+TXV | EL280UH110E60C | R-454B | - - - | - - - | - - - | 58500 | 14 | 12 | No | 215891575 | All | USA | No
ML14KC1-060-230A** | LP40/60R+TXV | EL280UH110XE60C | R-454B | - - - | - - - | - - - | 58500 | 14 | 12 | No | 215891580 | All | USA | No
ML14KC1-060-230A** | LP40/60R+TXV | EL297UH110XV60C | R-454B | - - - | - - - | - - - | 57000 | 14 | 12 | No | 215891589 | All | USA,Canada | No
ML14KC1-060-230A** | LP40/60R+TXV | SL280UH080NV60C | R-454B | - - - | - - - | - - - | 58000 | 14 | 12 | No | 215891594 | All | USA | No
ML14KC1-060-230A** | LP40/60R+TXV | SL280UH090V60C | R-454B | - - - | - - - | - - - | 57500 | 14 | 11.5 | No | 215891598 | All | USA | No
ML14KC1-060-230A** | LP40/60R+TXV | SL280UH090XV60C | R-454B | - - - | - - - | - - - | 57500 | 14 | 11.5 | No | 215891602 | All | USA | No
ML14KC1-060-230A** | LP40/60R+TXV | SL280UH100NV60C | R-454B | - - - | - - - | - - - | 58000 | 14 | 12 | No | 215891606 | All | USA | No
ML14KC1-060-230A** | LP40/60R+TXV | SL280UH110V60C | R-454B | - - - | - - - | - - - | 57000 | 14 | 12 | No | 215891610 | All | USA | No
ML14KC1-060-230A** | LP40/60R+TXV | SL280UH110XV60C | R-454B | - - - | - - - | - - - | 57000 | 14 | 12 | No | 215891614 | All | USA | No
ML14KC1-060-230A** | LP40/60R+TXV | SLP99UH110XV60C | R-454B | - - - | - - - | - - - | 57000 | 14 | 12 | No | 215891619 | All | USA,Canada | No
ML14KC1-060-230A** | LP42/62W+TXV | EL180UH100NE60C | R-454B | - - - | - - - | - - - | 57000 | 14 | 12 | No | 215862124 | All | USA | No
ML14KC1-060-230A** | LP42/62W+TXV | EL196UH110XE60C | R-454B | - - - | - - - | - - - | 59000 | 14 | 12.5 | No | 215889421 | All | USA,Canada | No
ML14KC1-060-230A** | LP42/62W+TXV | EL280UH110E60C | R-454B | - - - | - - - | - - - | 60000 | 14 | 12.5 | No | 215889423 | All | USA | No
ML14KC1-060-230A** | LP42/62W+TXV | EL280UH110XE60C | R-454B | - - - | - - - | - - - | 60000 | 14 | 12.5 | No | 215889425 | All | USA | No
ML14KC1-060-230A** | LP42/62W+TXV | EL297UH090XV60C | R-454B | - - - | - - - | - - - | 57500 | 14 | 12 | No | 215889426 | All | USA,Canada | No
ML14KC1-060-230A** | LP42/62W+TXV | EL297UH110XE60C | R-454B | - - - | - - - | - - - | 56500 | 14 | 12 | No | 215889427 | All | USA,Canada | No
ML14KC1-060-230A** | LP42/62W+TXV | EL297UH110XV60C | R-454B | - - - | - - - | - - - | 58500 | 14 | 12.5 | No | 215889429 | All | USA,Canada | No
ML14KC1-060-230A** | LP42/62W+TXV | ML180UH110XE60C | R-454B | - - - | - - - | - - - | 59000 | 14 | 12.5 | No | 216703844 | All | USA | No
ML14KC1-060-230A** | LP42/62W+TXV | ML193UH110XE60C | R-454B | - - - | - - - | - - - | 58500 | 14 | 12 | No | 215862273 | All | USA | No
ML14KC1-060-230A** | LP42/62W+TXV | ML196UH090XE60C | R-454B | - - - | - - - | - - - | 59500 | 14 | 12.5 | No | 215862287 | All | USA,Canada | No
ML14KC1-060-230A** | LP42/62W+TXV | ML196UH110XE60C | R-454B | - - - | - - - | - - - | 59500 | 14 | 12 | No | 215862301 | All | USA,Canada | No
ML14KC1-060-230A** | LP42/62W+TXV | SL280UH080NV60C | R-454B | - - - | - - - | - - - | 58500 | 14.5 | 12 | No | 215862324 | All | USA | No
ML14KC1-060-230A** | LP42/62W+TXV | SL280UH090V60C | R-454B | - - - | - - - | - - - | 58000 | 14.5 | 12 | No | 215862338 | All | USA | No
ML14KC1-060-230A** | LP42/62W+TXV | SL280UH090XV60C | R-454B | - - - | - - - | - - - | 58000 | 14.5 | 12 | No | 215862352 | All | USA | No
ML14KC1-060-230A** | LP42/62W+TXV | SL280UH100NV60C | R-454B | - - - | - - - | - - - | 58500 | 14.5 | 12 | No | 215862366 | All | USA | No
ML14KC1-060-230A** | LP42/62W+TXV | SL280UH110V60C | R-454B | - - - | - - - | - - - | 58500 | 14 | 12.5 | No | 215862380 | All | USA | No
ML14KC1-060-230A** | LP42/62W+TXV | SL280UH110XV60C | R-454B | - - - | - - - | - - - | 58500 | 14 | 12.5 | No | 215862394 | All | USA | No
ML14KC1-060-230A** | LP42/62W+TXV | SLP99UH090XV60C | R-454B | - - - | - - - | - - - | 58500 | 14 | 12 | No | 215862410 | All | USA,Canada | No
ML14KC1-060-230A** | LP42/62W+TXV | SLP99UH110XV60C | R-454B | - - - | - - - | - - - | 58500 | 14 | 12.5 | No | 215862424 | All | USA,Canada | No
ML14KC1-060-230A** | LP42/62W+TXV+TD | - - - | R-454B | - - - | - - - | - - - | 57000 | 13.8 | 11.2 | No | 215862705 | All | USA,Canada | No
ML14KC1-060-230A** | LP43/60X+TXV | EL196UH110XE60C | R-454B | - - - | - - - | - - - | 55000 | 13.8 | 12 | No | 215889420 | All | USA,Canada | No
ML14KC1-060-230A** | LP43/60X+TXV | EL280UH110E60C | R-454B | - - - | - - - | - - - | 57500 | 13.8 | 11.5 | No | 215889422 | All | USA | No
ML14KC1-060-230A** | LP43/60X+TXV | EL280UH110XE60C | R-454B | - - - | - - - | - - - | 57500 | 13.8 | 11.5 | No | 215889424 | All | USA | No
ML14KC1-060-230A** | LP43/60X+TXV | EL297UH110XV60C | R-454B | - - - | - - - | - - - | 57500 | 13.8 | 12 | No | 215889428 | All | USA,Canada | No
ML14KC1-060-230A** | LP43/60X+TXV | ML193UH110XE60C | R-454B | - - - | - - - | - - - | 56000 | 13.8 | 11.2 | No | 215862261 | All | USA | No
ML14KC1-060-230A** | LP43/60X+TXV | ML196UH090XE60C | R-454B | - - - | - - - | - - - | 57500 | 13.8 | 12 | No | 215862275 | All | USA,Canada | No
ML14KC1-060-230A** | LP43/60X+TXV | ML196UH110XE60C | R-454B | - - - | - - - | - - - | 55000 | 13.8 | 11.5 | No | 215862289 | All | USA,Canada | No
ML14KC1-060-230A** | LP43/60X+TXV | SL280UH080NV60C | R-454B | - - - | - - - | - - - | 56500 | 14 | 11.5 | No | 215862312 | All | USA | No
ML14KC1-060-230A** | LP43/60X+TXV | SL280UH090V60C | R-454B | - - - | - - - | - - - | 56000 | 14 | 11.2 | No | 215862326 | All | USA | No
ML14KC1-060-230A** | LP43/60X+TXV | SL280UH090XV60C | R-454B | - - - | - - - | - - - | 56000 | 14 | 11.2 | No | 215862340 | All | USA | No
ML14KC1-060-230A** | LP43/60X+TXV | SL280UH100NV60C | R-454B | - - - | - - - | - - - | 56500 | 14 | 11.5 | No | 215862354 | All | USA | No
ML14KC1-060-230A** | LP43/60X+TXV | SL280UH110V60C | R-454B | - - - | - - - | - - - | 57500 | 13.8 | 12 | No | 215862368 | All | USA | No
ML14KC1-060-230A** | LP43/60X+TXV | SL280UH110XV60C | R-454B | - - - | - - - | - - - | 57500 | 13.8 | 12 | No | 215862382 | All | USA | No
ML14KC1-060-230A** | LP43/60X+TXV | SLP99UH110XV60C | R-454B | - - - | - - - | - - - | 57000 | 13.8 | 12 | No | 215862412 | All | USA,Canada | No
ML14KC1-060-230A** | LP60/61W+TXV | EL180UH100NE60C | R-454B | - - - | - - - | - - - | 57500 | 14 | 12.5 | No | 215891567 | All | USA | No
ML14KC1-060-230A** | LP60/61W+TXV | EL196UH110XE60C | R-454B | - - - | - - - | - - - | 57500 | 14.5 | 12.5 | No | 215891572 | All | USA,Canada | No
ML14KC1-060-230A** | LP60/61W+TXV | EL280UH110E60C | R-454B | - - - | - - - | - - - | 60000 | 14.5 | 13 | No | 215891577 | All | USA | No
ML14KC1-060-230A** | LP60/61W+TXV | EL280UH110XE60C | R-454B | - - - | - - - | - - - | 60000 | 14.5 | 13 | No | 215891582 | All | USA | No
ML14KC1-060-230A** | LP60/61W+TXV | EL297UH090XV60C | R-454B | - - - | - - - | - - - | 58500 | 14 | 12.5 | No | 215891584 | All | USA,Canada | No
ML14KC1-060-230A** | LP60/61W+TXV | EL297UH110XE60C | R-454B | - - - | - - - | - - - | 57500 | 14 | 12.5 | No | 215891586 | All | USA,Canada | No
ML14KC1-060-230A** | LP60/61W+TXV | EL297UH110XV60C | R-454B | - - - | - - - | - - - | 58500 | 14.5 | 13 | No | 215891591 | All | USA,Canada | No
ML14KC1-060-230A** | LP60/61W+TXV | SL280UH080NV60C | R-454B | - - - | - - - | - - - | 59500 | 14.5 | 13 | No | 215891595 | All | USA | No
ML14KC1-060-230A** | LP60/61W+TXV | SL280UH090V60C | R-454B | - - - | - - - | - - - | 58500 | 14.5 | 12.5 | No | 215891599 | All | USA | No
ML14KC1-060-230A** | LP60/61W+TXV | SL280UH090XV60C | R-454B | - - - | - - - | - - - | 58500 | 14.5 | 12.5 | No | 215891603 | All | USA | No
ML14KC1-060-230A** | LP60/61W+TXV | SL280UH100NV60C | R-454B | - - - | - - - | - - - | 59500 | 14.5 | 13 | No | 215891607 | All | USA | No
ML14KC1-060-230A** | LP60/61W+TXV | SL280UH110V60C | R-454B | - - - | - - - | - - - | 58500 | 14.5 | 13 | No | 215891611 | All | USA | No
ML14KC1-060-230A** | LP60/61W+TXV | SL280UH110XV60C | R-454B | - - - | - - - | - - - | 58500 | 14.5 | 13 | No | 215891615 | All | USA | No
ML14KC1-060-230A** | LP60/61W+TXV | SLP99UH090XV60C | R-454B | - - - | - - - | - - - | 58500 | 14 | 12.5 | No | 215891616 | All | USA,Canada | No
ML14KC1-060-230A** | LP60/61W+TXV | SLP99UH110XV60C | R-454B | - - - | - - - | - - - | 58500 | 14.5 | 13 | No | 215891620 | All | USA,Canada | No
ML14KC1-060-230A** | LS601DD+TXV+TD | - - - | R-454B | - - - | - - - | - - - | 57000 | 14 | 11.2 | No | 215911967 | All | USA,Canada | No
ML14KC1-060-230A** | LS604CC+TXV+TD | - - - | R-454B | - - - | - - - | - - - | 57000 | 13.8 | 11.2 | No | 215911965 | All | USA,Canada | No
ML14KC1-060-230A** | LS607CC+TXV+TD | - - - | R-454B | - - - | - - - | - - - | 57000 | 13.8 | 11.2 | No | 215911966 | All | USA,Canada | No
ML14KC1-060-230A** | M60E52+TXV+TD | - - - | R-454B | - - - | - - - | - - - | 55500 | 14 | 11.2 | No | 215868168 | All | USA,Canada | No
ML14XC1-041-230A** | L42/60S9 | EL297DF090XE48C | R-410A | - - - | - - - | - - - | 35000 | 14 | 12 | No | 214304722 | North | USA,Canada | No
ML14XC1-041-230A** | L42/60T9 | EL297DF090XE48C | R-410A | - - - | - - - | - - - | 35800 | 14.5 | 12 | No | 214304723 | North | USA,Canada | No
ML14XC1-041-230A** | L42/60U9 | EL297DF090XE48C | R-410A | - - - | - - - | - - - | 35000 | 14 | 12 | No | 214304724 | North | USA,Canada | No
ML14XC1-041-230A** | L42/60V9 | EL297DF090XE48C | R-410A | - - - | - - - | - - - | 35800 | 14.5 | 12 | No | 214304725 | North | USA,Canada | No
ML14XC1-041-230A** | L42/61K9 | EL297DF090XE48C | R-410A | - - - | - - - | - - - | 35400 | 14.5 | 12 | No | 214304726 | North | USA,Canada | No
ML14XC1-041-230A** | L42/61L9 | EL297DF090XE48C | R-410A | - - - | - - - | - - - | 35400 | 14.5 | 12 | No | 214304727 | North | USA,Canada | No
ML14XC1-041-230A** | LD41/42Y9 | EL280DF090E48B | R-410A | 37000 | 16 | 13 | 36600 | 15 | 12.5 | No | 204600464 | North | USA | No
ML14XC1-041-230A** | LD41/42Y9 | EL296DF090XE48C | R-410A | 37200 | 16 | 12.5 | 36200 | 15 | 12 | No | 204600466 | North | USA,Canada | No
ML14XC1-041-230A** | LD41/42Y9 | EL296DF090XV60C | R-410A | 37000 | 16 | 12.5 | 37000 | 14.5 | 12 | No | 204600470 | North | USA,Canada | No
ML14XC1-041-230A** | LD41/42Y9 | EL296DF110XE60C | R-410A | 37000 | 16 | 12.5 | 36600 | 15 | 12 | No | 204600474 | North | USA,Canada | No
ML14XC1-041-230A** | LD41/42Y9 | EL296DF110XV60C | R-410A | 37000 | 16 | 12.5 | 37000 | 14.5 | 12 | No | 204600478 | North | USA,Canada | No
ML14XC1-041-230A** | LD41/42Z9 | EL280DF090E48B | R-410A | 37000 | 16 | 13 | 36600 | 15 | 12.5 | No | 204600463 | North | USA | No
ML14XC1-041-230A** | LD41/42Z9 | EL296DF090XE48C | R-410A | 37200 | 16 | 12.5 | 36200 | 15 | 12 | No | 204600465 | North | USA,Canada | No
ML14XC1-041-230A** | LD41/42Z9 | EL296DF090XV60C | R-410A | 37000 | 16 | 12.5 | 37000 | 14.5 | 12 | No | 204600469 | North | USA,Canada | No
ML14XC1-041-230A** | LD41/42Z9 | EL296DF110XE60C | R-410A | 37000 | 16 | 12.5 | 36600 | 15 | 12 | No | 204600473 | North | USA,Canada | No
ML14XC1-041-230A** | LD41/42Z9 | EL296DF110XV60C | R-410A | 37000 | 16 | 12.5 | 37000 | 14.5 | 12 | No | 204600477 | North | USA,Canada | No
ML14XC1-041-230A** | LD41/42Z9+TD | - - - | R-410A | 37800 | 15 | 12.5 | 35400 | 13.4 | 11 | No | 205126443 | North | USA,Canada | No
ML14XC1-041-230A** | LD41/59Y9 | EL280DF090E48B | R-410A | - - - | - - - | - - - | 37000 | 15 | 13 | No | 212620284 | North | USA | No
ML14XC1-041-230A** | LD41/59Y9 | EL296DF090XE48C | R-410A | 37600 | 16 | 13 | 36600 | 15 | 12.5 | No | 204600888 | North | USA,Canada | No
ML14XC1-041-230A** | LD41/59Y9 | EL296DF090XV60C | R-410A | 37400 | 16 | 13 | 37400 | 14.5 | 12 | No | 204600890 | North | USA,Canada | No
ML14XC1-041-230A** | LD41/59Y9 | EL296DF110XE60C | R-410A | 37400 | 16 | 13 | 37000 | 15 | 12.5 | No | 204600892 | North | USA,Canada | No
ML14XC1-041-230A** | LD41/59Y9 | EL296DF110XV60C | R-410A | 37400 | 16 | 13 | 37400 | 14.5 | 12 | No | 204600894 | North | USA,Canada | No
ML14XC1-041-230A** | LD41/59Y9+TD | - - - | R-410A | 37600 | 15 | 12.2 | 36200 | 13.4 | 11.5 | No | 204600928 | North | USA,Canada | No
ML14XC1-041-230A** | LD41/59Z9 | EL280DF090E48B | R-410A | - - - | - - - | - - - | 37000 | 15 | 13 | No | 212620283 | North | USA | No
ML14XC1-041-230A** | LD41/59Z9 | EL296DF090XE48C | R-410A | 37600 | 16 | 13 | 36600 | 15 | 12.5 | No | 204600887 | North | USA,Canada | No
ML14XC1-041-230A** | LD41/59Z9 | EL296DF090XV60C | R-410A | 37400 | 16 | 13 | 37400 | 14.5 | 12 | No | 204600889 | North | USA,Canada | No
ML14XC1-041-230A** | LD41/59Z9 | EL296DF110XE60C | R-410A | 37400 | 16 | 13 | 37000 | 15 | 12.5 | No | 204600891 | North | USA,Canada | No
ML14XC1-041-230A** | LD41/59Z9 | EL296DF110XV60C | R-410A | 37400 | 16 | 13 | 37400 | 14.5 | 12 | No | 204600893 | North | USA,Canada | No
ML14XC1-041-230A** | LD41/59Z9+TD | - - - | R-410A | 37600 | 15 | 12.2 | 36200 | 13.4 | 11.5 | No | 204600927 | North | USA,Canada | No
ML14XC1-041-230A** | LD42/61Y9 | EL280DF090E48B | R-410A | - - - | - - - | - - - | 37000 | 15 | 13 | No | 212620286 | North | USA | No
ML14XC1-041-230A** | LD42/61Y9 | EL296DF090XE48C | R-410A | 37600 | 16 | 13 | 36600 | 15 | 12.5 | No | 204600468 | North | USA,Canada | No
ML14XC1-041-230A** | LD42/61Y9 | EL296DF090XV60C | R-410A | 37400 | 16 | 13 | 37400 | 15 | 12.5 | No | 204600472 | North | USA,Canada | No
ML14XC1-041-230A** | LD42/61Y9 | EL296DF110XE60C | R-410A | 37400 | 16 | 13 | 37000 | 15 | 12.5 | No | 204600476 | North | USA,Canada | No
ML14XC1-041-230A** | LD42/61Y9 | EL296DF110XV60C | R-410A | 37400 | 16 | 13 | 37400 | 15 | 12.5 | No | 204600480 | North | USA,Canada | No
ML14XC1-041-230A** | LD42/61Y9 | EL297DF090XE48C | R-410A | - - - | - - - | - - - | 36200 | 14.5 | 12.5 | No | 214304728 | North | USA,Canada | No
ML14XC1-041-230A** | LD42/61Y9 | ML196DF110XE60C | R-410A | - - - | - - - | - - - | 37000 | 15 | 13 | No | 212621176 | North | USA,Canada | No
ML14XC1-041-230A** | LD42/61Y9 | SL280DF080NV60C | R-410A | - - - | - - - | - - - | 37400 | 15 | 12.5 | No | 212621178 | North | USA | No
ML14XC1-041-230A** | LD42/61Y9+TD | - - - | R-410A | 38000 | 15 | 12.5 | 36600 | 13.4 | 11.7 | No | 204088898 | North | USA,Canada | No
ML14XC1-041-230A** | LD42/61Z9 | EL280DF090E48B | R-410A | - - - | - - - | - - - | 37000 | 15 | 13 | No | 212620285 | North | USA | No
ML14XC1-041-230A** | LD42/61Z9 | EL296DF090XE48C | R-410A | 37600 | 16 | 13 | 36600 | 15 | 12.5 | No | 204600467 | North | USA,Canada | No
ML14XC1-041-230A** | LD42/61Z9 | EL296DF090XV60C | R-410A | 37400 | 16 | 13 | 37400 | 15 | 12.5 | No | 204600471 | North | USA,Canada | No
ML14XC1-041-230A** | LD42/61Z9 | EL296DF110XE60C | R-410A | 37400 | 16 | 13 | 37000 | 15 | 12.5 | No | 204600475 | North | USA,Canada | No
ML14XC1-041-230A** | LD42/61Z9 | EL296DF110XV60C | R-410A | 37400 | 16 | 13 | 37400 | 15 | 12.5 | No | 204600479 | North | USA,Canada | No
ML14XC1-041-230A** | LD42/61Z9 | EL297DF090XE48C | R-410A | - - - | - - - | - - - | 36200 | 14.5 | 12.5 | No | 214304729 | North | USA,Canada | No
ML14XC1-041-230A** | LD42/61Z9 | ML196DF110XE60C | R-410A | - - - | - - - | - - - | 37000 | 15 | 13 | No | 212621175 | North | USA,Canada | No
ML14XC1-041-230A** | LD42/61Z9 | SL280DF080NV60C | R-410A | - - - | - - - | - - - | 37400 | 15 | 12.5 | No | 212621177 | North | USA | No
ML14XC1-041-230A** | LD42/61Z9+TD | - - - | R-410A | 38000 | 15 | 12.5 | 36600 | 13.4 | 11.7 | No | 204088897 | North | USA,Canada | No
ML14XC1-041-230A** | LU39/61Y1M+TXV+TD | - - - | R-410A | 37400 | 15 | 12.2 | 35200 | 13.4 | 11.5 | No | 207570043 | North | USA,Canada | No
ML14XC1-041-230A** | LU49/62Y1M+TXV+TD | - - - | R-410A | 38000 | 15 | 12.5 | 35200 | 13.4 | 11.7 | No | 207570044 | North | USA,Canada | No
ML14XC1-047-230A** | L42/60V9 | EL180UH100NE60C | R-410A | 47000 | 15 | 12.5 | 46000 | 14.5 | 12 | No | 202263123 | North | USA | No
ML14XC1-047-230A** | L42/60V9 | EL195UH100NE60C | R-410A | 46000 | 15 | 12.5 | 46500 | 14.5 | 12 | No | 201881531 | North | USA,Canada | No
ML14XC1-047-230A** | L42/60V9 | EL195UH100NE60C | R-410A | - - - | - - - | - - - | 45000 | 14.5 | 12 | No | 212925284 | North | USA,Canada | No
ML14XC1-047-230A** | L42/60V9 | EL196UH090XE48C | R-410A | 47000 | 15 | 12.5 | 45500 | 15 | 12 | No | 202029821 | North | USA,Canada | No
ML14XC1-047-230A** | L42/60V9 | EL196UH110XE60C | R-410A | 47500 | 15 | 12.5 | 46000 | 15 | 12.5 | No | 202029850 | North | USA,Canada | No
ML14XC1-047-230A** | L42/60V9 | EL280UH090E48B | R-410A | - - - | - - - | - - - | 45500 | 14.5 | 12 | No | 212925290 | North | USA | No
ML14XC1-047-230A** | L42/60V9 | EL280UH090XE48B | R-410A | - - - | - - - | - - - | 45500 | 14.5 | 12 | No | 212925292 | North | USA | No
ML14XC1-047-230A** | L42/60V9 | EL280UH110E48C | R-410A | - - - | - - - | - - - | 46500 | 15 | 12.5 | No | 212925294 | North | USA | No
ML14XC1-047-230A** | L42/60V9 | EL280UH110E60C | R-410A | - - - | - - - | - - - | 46000 | 15 | 12.5 | No | 212925296 | North | USA | No
ML14XC1-047-230A** | L42/60V9 | EL280UH110XE60C | R-410A | - - - | - - - | - - - | 46000 | 15 | 12.5 | No | 212925297 | North | USA | No
ML14XC1-047-230A** | L42/60V9 | EL296UH090XE48C | R-410A | - - - | - - - | - - - | 45500 | 15 | 12 | No | 212925298 | North | USA,Canada | No
ML14XC1-047-230A** | L42/60V9 | EL296UH090XV48C | R-410A | - - - | - - - | - - - | 46500 | 14.5 | 12 | No | 212925300 | North | USA,Canada | No
ML14XC1-047-230A** | L42/60V9 | EL296UH090XV60C | R-410A | - - - | - - - | - - - | 46500 | 14.5 | 12 | No | 212925302 | North | USA,Canada | No
ML14XC1-047-230A** | L42/60V9 | EL296UH110XE60C | R-410A | - - - | - - - | - - - | 45000 | 14.5 | 12.5 | No | 212925304 | North | USA,Canada | No
ML14XC1-047-230A** | L42/60V9 | EL296UH110XV60C | R-410A | - - - | - - - | - - - | 46500 | 14.5 | 12 | No | 212925306 | North | USA,Canada | No
ML14XC1-047-230A** | L42/60V9 | EL296UH135XE60D | R-410A | - - - | - - - | - - - | 46000 | 15 | 12 | No | 212925308 | North | USA,Canada | No
ML14XC1-047-230A** | L42/60V9 | EL296UH135XV60D | R-410A | - - - | - - - | - - - | 46000 | 14.5 | 12 | No | 212925312 | North | USA | No
ML14XC1-047-230A** | L42/60V9 | ML180UH070V48B | R-410A | - - - | - - - | - - - | 45500 | 14.5 | 12.5 | No | 212925316 | North | USA | No
ML14XC1-047-230A** | L42/60V9 | ML180UH090E48B | R-410A | - - - | - - - | - - - | 45000 | 14.5 | 12.5 | No | 212925317 | North | USA | No
ML14XC1-047-230A** | L42/60V9 | ML180UH090E60C | R-410A | 47500 | 15 | 12.5 | 46000 | 15 | 12.5 | No | 205746865 | North | USA | No
ML14XC1-047-230A** | L42/60V9 | ML180UH090V48B | R-410A | - - - | - - - | - - - | 45000 | 14.5 | 12.5 | No | 212925322 | North | USA | No
ML14XC1-047-230A** | L42/60V9 | ML180UH090XE48B | R-410A | - - - | - - - | - - - | 45000 | 14.5 | 12.5 | No | 212925327 | North | USA | No
ML14XC1-047-230A** | L42/60V9 | ML180UH090XE48B | R-410A | - - - | - - - | - - - | 45000 | 14.5 | 12 | No | 212925323 | North | USA | No
ML14XC1-047-230A** | L42/60V9 | ML180UH110E60C | R-410A | - - - | - - - | - - - | 46000 | 14.5 | 12 | No | 212925329 | North | USA | No
ML14XC1-047-230A** | L42/60V9 | ML180UH110E60C | R-410A | - - - | - - - | - - - | 46500 | 15 | 12 | No | 212925333 | North | USA | No
ML14XC1-047-230A** | L42/60V9 | ML180UH110V60C | R-410A | - - - | - - - | - - - | 47000 | 15 | 12.5 | No | 212925335 | North | USA | No
ML14XC1-047-230A** | L42/60V9 | ML180UH110XE60C | R-410A | - - - | - - - | - - - | 46500 | 15 | 12 | No | 212925336 | North | USA | No
ML14XC1-047-230A** | L42/60V9 | ML180UH135E60D | R-410A | - - - | - - - | - - - | 45500 | 15 | 12 | No | 212925337 | North | USA | No
ML14XC1-047-230A** | L42/60V9 | ML193UH090XE48C | R-410A | - - - | - - - | - - - | 45000 | 14.5 | 12.5 | No | 212925339 | North | USA | No
ML14XC1-047-230A** | L42/60V9 | ML193UH110XE48C | R-410A | - - - | - - - | - - - | 46000 | 15 | 12.5 | No | 212925341 | North | USA | No
ML14XC1-047-230A** | L42/60V9 | ML193UH110XE60C | R-410A | - - - | - - - | - - - | 44000 | 15 | 12.5 | No | 212925343 | North | USA | No
ML14XC1-047-230A** | L42/60V9 | ML196UH070XE48B | R-410A | - - - | - - - | - - - | 45000 | 14 | 12 | No | 212925345 | North | USA,Canada | No
ML14XC1-047-230A** | L42/60V9 | ML196UH090XE48C | R-410A | - - - | - - - | - - - | 45500 | 15 | 12 | No | 212925349 | North | USA,Canada | No
ML14XC1-047-230A** | L42/60V9 | ML196UH090XE60C | R-410A | - - - | - - - | - - - | 44000 | 15 | 12.5 | No | 212925350 | North | USA,Canada | No
ML14XC1-047-230A** | L42/60V9 | ML196UH110XE60C | R-410A | - - - | - - - | - - - | 46000 | 15 | 12.5 | No | 212925352 | North | USA,Canada | No
ML14XC1-047-230A** | L42/60V9 | ML196UH135XE60D | R-410A | - - - | - - - | - - - | 46500 | 15 | 12 | No | 212925353 | North | USA,Canada | No
ML14XC1-047-230A** | L42/60V9 | ML296UH090XV48C | R-410A | - - - | - - - | - - - | 47000 | 14.5 | 12 | No | 212925355 | North | USA,Canada | No
ML14XC1-047-230A** | L42/60V9 | ML296UH110XV60C | R-410A | - - - | - - - | - - - | 46000 | 14.5 | 12.5 | No | 212925357 | North | USA | No
ML14XC1-047-230A** | L42/60V9 | SL280UH080NV48B | R-410A | 46500 | 15 | 12.5 | 45500 | 14.5 | 12 | No | 201881557 | North | USA | No
ML14XC1-047-230A** | L42/60V9 | SL280UH080NV48B | R-410A | - - - | - - - | - - - | 45500 | 14.5 | 12 | No | 212925360 | North | USA | No
ML14XC1-047-230A** | L42/60V9 | SL280UH080NV60C | R-410A | - - - | - - - | - - - | 46000 | 14.5 | 12.5 | No | 212925367 | North | USA | No
ML14XC1-047-230A** | L42/60V9 | SL280UH080NV60C | R-410A | 47000 | 16 | 12.5 | 46000 | 14.5 | 12.5 | No | 201881567 | North | USA | No
ML14XC1-047-230A** | L42/60V9 | SL280UH090V48B | R-410A | 45500 | 15 | 12.5 | 46000 | 14 | 12 | No | 201881583 | North | USA | No
ML14XC1-047-230A** | L42/60V9 | SL280UH090V60C | R-410A | 47500 | 15 | 12.5 | 46000 | 14.5 | 12.5 | No | 201881602 | North | USA | No
ML14XC1-047-230A** | L42/60V9 | SL280UH090XV48B | R-410A | 45500 | 15 | 12.5 | 46000 | 14 | 12 | No | 201881610 | North | USA | No
ML14XC1-047-230A** | L42/60V9 | SL280UH090XV60C | R-410A | - - - | - - - | - - - | 46000 | 14.5 | 12.5 | No | 212925374 | North | USA | No
ML14XC1-047-230A** | L42/60V9 | SL280UH100NV60C | R-410A | 47500 | 16 | 13 | 45500 | 14.5 | 12.5 | No | 201881625 | North | USA | No
ML14XC1-047-230A** | L42/60V9 | SL280UH100NV60C | R-410A | - - - | - - - | - - - | 45500 | 14.5 | 12.5 | No | 212925377 | North | USA | No
ML14XC1-047-230A** | L42/60V9 | SL280UH110V60C | R-410A | 47500 | 15 | 12.5 | 45500 | 14.5 | 12.5 | No | 201881639 | North | USA | No
ML14XC1-047-230A** | L42/60V9 | SL280UH110XV60C | R-410A | - - - | - - - | - - - | 45500 | 14.5 | 12.5 | No | 212925382 | North | USA | No
ML14XC1-047-230A** | L42/60V9 | SL280UH135V60D | R-410A | - - - | - - - | - - - | 46500 | 14.5 | 12 | No | 212925384 | North | USA | No
ML14XC1-047-230A** | L42/60V9 | SL297UH080NV48C | R-410A | 46500 | 15 | 12.5 | 46000 | 14.5 | 12.5 | No | 201881652 | North | USA,Canada | No
ML14XC1-047-230A** | L42/60V9 | SL297UH080NV60C | R-410A | 47000 | 15 | 12.5 | 46500 | 14.5 | 12 | No | 201881672 | North | USA,Canada | No
ML14XC1-047-230A** | L42/60V9 | SLO185B124/141V60 | R-410A | - - - | - - - | - - - | 44500 | 14.5 | 12.5 | No | 212925390 | North | USA,Canada | No
ML14XC1-047-230A** | L42/60V9 | SLO185UF124/141V60 | R-410A | - - - | - - - | - - - | 44000 | 14.5 | 12.5 | No | 212925394 | North | USA,Canada | No
ML14XC1-047-230A** | L42/60V9 | SLP99UH090XV48C | R-410A | - - - | - - - | - - - | 46500 | 14.5 | 12 | No | 212925398 | North | USA,Canada | No
ML14XC1-047-230A** | L42/60V9 | SLP99UH090XV60C | R-410A | - - - | - - - | - - - | 46500 | 14.5 | 12 | No | 212925400 | North | USA,Canada | No
ML14XC1-047-230A** | L42/60V9 | SLP99UH110XV60C | R-410A | - - - | - - - | - - - | 46500 | 14.5 | 12 | No | 212925402 | North | USA,Canada | No
ML14XC1-047-230A** | L42/60V9 | SLP99UH135XV60D | R-410A | - - - | - - - | - - - | 46500 | 14.5 | 12 | No | 212925404 | North | USA,Canada | No
ML14XC1-047-230A** | L42/60Z9 | EL180UH100NE60C | R-410A | 48000 | 16 | 13 | 47000 | 14.5 | 12 | No | 202263126 | North | USA | No
ML14XC1-047-230A** | L42/60Z9 | EL195UH100NE60C | R-410A | 47000 | 15 | 12.5 | 46500 | 15 | 12.5 | No | 201881534 | North | USA,Canada | No
ML14XC1-047-230A** | L42/60Z9 | EL196UH090XE48C | R-410A | 48000 | 15 | 12.5 | 46500 | 15 | 12.5 | No | 202029825 | North | USA,Canada | No
ML14XC1-047-230A** | L42/60Z9 | EL196UH110XE60C | R-410A | 48000 | 16 | 13 | 47000 | 15 | 13 | No | 202029854 | North | USA,Canada | No
ML14XC1-047-230A** | L42/60Z9 | EL280UH090E48B | R-410A | 47500 | 15 | 12.5 | 46500 | 15 | 12.5 | No | 203364562 | North | USA | No
ML14XC1-047-230A** | L42/60Z9 | EL280UH090XE48B | R-410A | 47500 | 15 | 12.5 | 46500 | 15 | 12.5 | No | 203364578 | North | USA | No
ML14XC1-047-230A** | L42/60Z9 | EL280UH110E48C | R-410A | 48000 | 15 | 12.5 | 47500 | 15 | 13 | No | 203052353 | North | USA | No
ML14XC1-047-230A** | L42/60Z9 | EL280UH110E60C | R-410A | 48000 | 16 | 13 | 47000 | 15 | 13 | No | 203052381 | North | USA | No
ML14XC1-047-230A** | L42/60Z9 | EL280UH110XE60C | R-410A | 48000 | 16 | 13 | 47000 | 15 | 13 | No | 203356168 | North | USA | No
ML14XC1-047-230A** | L42/60Z9 | EL296UH090XE48C | R-410A | 48000 | 15 | 12.5 | 46500 | 15 | 12.5 | No | 9154348 | North | USA,Canada | No
ML14XC1-047-230A** | L42/60Z9 | EL296UH090XV48C | R-410A | 48000 | 15 | 12.5 | 46000 | 14.5 | 12.5 | No | 9154352 | North | USA,Canada | No
ML14XC1-047-230A** | L42/60Z9 | EL296UH090XV60C | R-410A | 48000 | 15 | 12.5 | 46000 | 14.5 | 12.5 | No | 9951537 | North | USA,Canada | No
ML14XC1-047-230A** | L42/60Z9 | EL296UH110XE60C | R-410A | 48000 | 16 | 13 | 46500 | 15 | 12.5 | No | 9951545 | North | USA,Canada | No
ML14XC1-047-230A** | L42/60Z9 | EL296UH110XV60C | R-410A | 48000 | 15 | 12.5 | 46000 | 14.5 | 12.5 | No | 9951564 | North | USA,Canada | No
ML14XC1-047-230A** | L42/60Z9 | EL296UH135XE60D | R-410A | - - - | - - - | - - - | 46500 | 15 | 12.5 | No | 212925310 | North | USA,Canada | No
ML14XC1-047-230A** | L42/60Z9 | EL296UH135XV60D | R-410A | - - - | - - - | - - - | 46500 | 15 | 12.5 | No | 212925314 | North | USA | No
ML14XC1-047-230A** | L42/60Z9 | ML180UH070V48B | R-410A | 48000 | 15 | 12.5 | 45500 | 15 | 12.5 | No | 204536586 | North | USA | No
ML14XC1-047-230A** | L42/60Z9 | ML180UH090E48B | R-410A | 47500 | 16 | 13 | 46000 | 15 | 12.5 | No | 201759783 | North | USA | No
ML14XC1-047-230A** | L42/60Z9 | ML180UH090E60C | R-410A | 48000 | 16 | 13 | 46500 | 15 | 13 | No | 201759815 | North | USA | No
ML14XC1-047-230A** | L42/60Z9 | ML180UH090V48B | R-410A | 47500 | 15 | 12.5 | 46000 | 14.5 | 12.5 | No | 204536610 | North | USA | No
ML14XC1-047-230A** | L42/60Z9 | ML180UH090XE48B | R-410A | 47500 | 16 | 13 | 45500 | 15 | 12.5 | No | 201759846 | North | USA | No
ML14XC1-047-230A** | L42/60Z9 | ML180UH090XE48B | R-410A | - - - | - - - | - - - | 46000 | 15 | 12.5 | No | 212925325 | North | USA | No
ML14XC1-047-230A** | L42/60Z9 | ML180UH110E60C | R-410A | - - - | - - - | - - - | 46000 | 15 | 12.5 | No | 212925331 | North | USA | No
ML14XC1-047-230A** | L42/60Z9 | ML180UH110E60C | R-410A | 48000 | 16 | 13 | 47500 | 15 | 12.5 | No | 201759879 | North | USA | No
ML14XC1-047-230A** | L42/60Z9 | ML180UH110V60C | R-410A | 48000 | 16 | 13 | 47500 | 15 | 13 | No | 204536634 | North | USA | No
ML14XC1-047-230A** | L42/60Z9 | ML180UH110XE60C | R-410A | 48000 | 16 | 13 | 47500 | 15 | 12.5 | No | 201759910 | North | USA | No
ML14XC1-047-230A** | L42/60Z9 | ML180UH135E60D | R-410A | 48000 | 16 | 13 | 46000 | 15 | 12.5 | No | 201759943 | North | USA | No
ML14XC1-047-230A** | L42/60Z9 | ML193UH090XE48C | R-410A | 48000 | 15 | 12.5 | 46500 | 15 | 12.5 | No | 203052431 | North | USA | No
ML14XC1-047-230A** | L42/60Z9 | ML193UH110XE48C | R-410A | 48000 | 15 | 12.5 | 43500 | 15 | 13 | No | 203052474 | North | USA | No
ML14XC1-047-230A** | L42/60Z9 | ML193UH110XE60C | R-410A | 48000 | 15 | 12.5 | 44000 | 15 | 13 | No | 203754119 | North | USA | No
ML14XC1-047-230A** | L42/60Z9 | ML196UH070XE48B | R-410A | - - - | - - - | - - - | 45000 | 14.5 | 12.5 | No | 212925347 | North | USA,Canada | No
ML14XC1-047-230A** | L42/60Z9 | ML196UH090XE48C | R-410A | 48000 | 15 | 12.5 | 46500 | 15 | 12.5 | No | 204536682 | North | USA,Canada | No
ML14XC1-047-230A** | L42/60Z9 | ML196UH090XE60C | R-410A | 48000 | 15 | 12.5 | 44000 | 15 | 13 | No | 206191489 | North | USA,Canada | No
ML14XC1-047-230A** | L42/60Z9 | ML196UH110XE60C | R-410A | 48000 | 16 | 13 | 47000 | 15 | 13 | No | 204536706 | North | USA,Canada | No
ML14XC1-047-230A** | L42/60Z9 | ML196UH135XE60D | R-410A | 48000 | 16 | 13 | 44000 | 15 | 13 | No | 206191499 | North | USA,Canada | No
ML14XC1-047-230A** | L42/60Z9 | ML296UH090XV48C | R-410A | 47000 | 15 | 12.5 | 46500 | 14.5 | 12.5 | No | 202923925 | North | USA,Canada | No
ML14XC1-047-230A** | L42/60Z9 | ML296UH110XV60C | R-410A | 47000 | 15 | 12.5 | 46500 | 15 | 12.5 | No | 202923942 | North | USA,Canada | No
ML14XC1-047-230A** | L42/60Z9 | SL280UH080NV48B | R-410A | 47500 | 16 | 13 | 45500 | 14.5 | 12.5 | No | 10594851 | North | USA | No
ML14XC1-047-230A** | L42/60Z9 | SL280UH080NV48B | R-410A | - - - | - - - | - - - | 45500 | 14.5 | 12.5 | No | 212925362 | North | USA | No
ML14XC1-047-230A** | L42/60Z9 | SL280UH080NV60C | R-410A | 46500 | 16 | 13 | 46500 | 15 | 12.5 | No | 10594862 | North | USA | No
ML14XC1-047-230A** | L42/60Z9 | SL280UH090V48B | R-410A | 46500 | 15 | 12.5 | 46000 | 14.5 | 12.5 | No | 201881586 | North | USA | No
ML14XC1-047-230A** | L42/60Z9 | SL280UH090V60C | R-410A | - - - | - - - | - - - | 47500 | 15 | 12.5 | No | 212925372 | North | USA | No
ML14XC1-047-230A** | L42/60Z9 | SL280UH090XV48B | R-410A | 47500 | 15 | 12.5 | 46000 | 14.5 | 12.5 | No | 9951573 | North | USA | No
ML14XC1-047-230A** | L42/60Z9 | SL280UH090XV60C | R-410A | 48000 | 16 | 13 | 47500 | 15 | 12.5 | No | 9154362 | North | USA | No
ML14XC1-047-230A** | L42/60Z9 | SL280UH100NV60C | R-410A | 48000 | 16 | 13 | 46000 | 15 | 12.5 | No | 10594873 | North | USA | No
ML14XC1-047-230A** | L42/60Z9 | SL280UH110V60C | R-410A | - - - | - - - | - - - | 47500 | 15 | 12.5 | No | 212925381 | North | USA | No
ML14XC1-047-230A** | L42/60Z9 | SL280UH110XV60C | R-410A | 48000 | 16 | 13 | 47500 | 15 | 12.5 | No | 9951586 | North | USA | No
ML14XC1-047-230A** | L42/60Z9 | SL280UH135V60D | R-410A | - - - | - - - | - - - | 47000 | 14.5 | 12 | No | 212925386 | North | USA | No
ML14XC1-047-230A** | L42/60Z9 | SL297UH080NV48C | R-410A | 46500 | 15 | 12.5 | 46000 | 15 | 12.5 | No | 201874455 | North | USA,Canada | No
ML14XC1-047-230A** | L42/60Z9 | SL297UH080NV60C | R-410A | 47000 | 15 | 12.5 | 46000 | 15 | 12.5 | No | 201881675 | North | USA,Canada | No
ML14XC1-047-230A** | L42/60Z9 | SLO185B124/141V60 | R-410A | - - - | - - - | - - - | 44000 | 15 | 12.5 | No | 212925392 | North | USA,Canada | No
ML14XC1-047-230A** | L42/60Z9 | SLO185UF124/141V60 | R-410A | - - - | - - - | - - - | 44000 | 15 | 12.5 | No | 212925396 | North | USA,Canada | No
ML14XC1-047-230A** | L42/60Z9 | SLP99UH090XV48C | R-410A | 48000 | 15 | 12.5 | 46000 | 14.5 | 12.5 | No | 205752754 | North | USA,Canada | No
ML14XC1-047-230A** | L42/60Z9 | SLP99UH090XV60C | R-410A | 48000 | 15 | 12.5 | 46000 | 14.5 | 12.5 | No | 205752762 | North | USA,Canada | No
ML14XC1-047-230A** | L42/60Z9 | SLP99UH110XV60C | R-410A | 48000 | 15 | 12.5 | 46000 | 14.5 | 12.5 | No | 205788145 | North | USA,Canada | No
ML14XC1-047-230A** | L42/60Z9 | SLP99UH135XV60D | R-410A | 47500 | 15 | 12.5 | 47000 | 14.5 | 12 | No | 205788155 | North | USA,Canada | No
ML14XC1-047-230A** | L48/60Z9 | EL180UH100NE60C | R-410A | 48000 | 16 | 13 | 46500 | 15 | 12.5 | No | 202263130 | North | USA | No
ML14XC1-047-230A** | L48/60Z9 | EL195UH100NE60C | R-410A | 47000 | 15 | 12.5 | 45000 | 15 | 13 | No | 201881538 | North | USA,Canada | No
ML14XC1-047-230A** | L48/60Z9 | EL195UH100NE60C | R-410A | - - - | - - - | - - - | 45000 | 15 | 12.5 | No | 212925286 | North | USA,Canada | No
ML14XC1-047-230A** | L48/60Z9 | EL196UH090XE48C | R-410A | 47000 | 16 | 13 | 45000 | 15 | 13 | No | 202029830 | North | USA,Canada | No
ML14XC1-047-230A** | L48/60Z9 | EL196UH110XE60C | R-410A | 48000 | 16 | 13 | 47000 | 15 | 13 | No | 202029860 | North | USA,Canada | No
ML14XC1-047-230A** | L48/60Z9 | EL280UH090E48B | R-410A | 47500 | 15 | 12.5 | 45500 | 15 | 13 | No | 203364568 | North | USA | No
ML14XC1-047-230A** | L48/60Z9 | EL280UH090XE48B | R-410A | 47500 | 15 | 12.5 | 45500 | 15 | 13 | No | 203364584 | North | USA | No
ML14XC1-047-230A** | L48/60Z9 | EL280UH110E48C | R-410A | - - - | - - - | - - - | 47500 | 15 | 13 | No | 212925295 | North | USA | No
ML14XC1-047-230A** | L48/60Z9 | EL280UH110E60C | R-410A | 48000 | 16 | 13 | 47000 | 15 | 13 | No | 203362617 | North | USA | No
ML14XC1-047-230A** | L48/60Z9 | EL280UH110XE60C | R-410A | 48000 | 16 | 13 | 47000 | 15 | 13 | No | 203362623 | North | USA | No
ML14XC1-047-230A** | L48/60Z9 | EL296UH090XE48C | R-410A | 47000 | 16 | 13 | 45000 | 15 | 13 | No | 10509193 | North | USA,Canada | No
ML14XC1-047-230A** | L48/60Z9 | EL296UH090XV48C | R-410A | 47000 | 16 | 13 | 46500 | 15 | 12.5 | No | 10509195 | North | USA,Canada | No
ML14XC1-047-230A** | L48/60Z9 | EL296UH090XV60C | R-410A | 47500 | 16 | 13 | 46500 | 15 | 12.5 | No | 10509197 | North | USA,Canada | No
ML14XC1-047-230A** | L48/60Z9 | EL296UH110XE60C | R-410A | 48000 | 16 | 13 | 45500 | 15 | 13 | No | 10509201 | North | USA,Canada | No
ML14XC1-047-230A** | L48/60Z9 | EL296UH110XV60C | R-410A | 48000 | 15 | 12.5 | 47000 | 15 | 12.5 | No | 10509208 | North | USA,Canada | No
ML14XC1-047-230A** | L48/60Z9 | EL296UH135XE60D | R-410A | - - - | - - - | - - - | 46500 | 15 | 13 | No | 212925311 | North | USA,Canada | No
ML14XC1-047-230A** | L48/60Z9 | EL296UH135XV60D | R-410A | - - - | - - - | - - - | 46500 | 15 | 13 | No | 212925315 | North | USA | No
ML14XC1-047-230A** | L48/60Z9 | ML180UH070V48B | R-410A | 48000 | 15 | 12.5 | 46500 | 15 | 12.5 | No | 204536595 | North | USA | No
ML14XC1-047-230A** | L48/60Z9 | ML180UH090E48B | R-410A | 47500 | 16 | 13 | 45500 | 15 | 13 | No | 201759790 | North | USA | No
ML14XC1-047-230A** | L48/60Z9 | ML180UH090E60C | R-410A | - - - | - - - | - - - | 45500 | 15 | 13 | No | 212925320 | North | USA | No
ML14XC1-047-230A** | L48/60Z9 | ML180UH090E60C | R-410A | 48000 | 16 | 13 | 46500 | 15 | 13 | No | 201759822 | North | USA | No
ML14XC1-047-230A** | L48/60Z9 | ML180UH090V48B | R-410A | 47500 | 15 | 12.5 | 46000 | 15 | 12.5 | No | 204536619 | North | USA | No
ML14XC1-047-230A** | L48/60Z9 | ML180UH090XE48B | R-410A | 47500 | 16 | 13 | 45500 | 15 | 12.5 | No | 201759854 | North | USA | No
ML14XC1-047-230A** | L48/60Z9 | ML180UH090XE48B | R-410A | - - - | - - - | - - - | 46000 | 15 | 12.5 | No | 212925326 | North | USA | No
ML14XC1-047-230A** | L48/60Z9 | ML180UH110E60C | R-410A | 48000 | 16 | 13 | 46000 | 15 | 13 | No | 201759887 | North | USA | No
ML14XC1-047-230A** | L48/60Z9 | ML180UH110E60C | R-410A | - - - | - - - | - - - | 46000 | 15 | 12.5 | No | 212925332 | North | USA | No
ML14XC1-047-230A** | L48/60Z9 | ML180UH110V60C | R-410A | 48000 | 16 | 13 | 44500 | 15 | 13.5 | No | 204536643 | North | USA | No
ML14XC1-047-230A** | L48/60Z9 | ML180UH110XE60C | R-410A | 48000 | 16 | 13 | 45500 | 15 | 13 | No | 201759919 | North | USA | No
ML14XC1-047-230A** | L48/60Z9 | ML180UH135E60D | R-410A | 48000 | 16 | 13 | 46000 | 15 | 13 | No | 201759951 | North | USA | No
ML14XC1-047-230A** | L48/60Z9 | ML193UH090XE48C | R-410A | - - - | - - - | - - - | 45500 | 15 | 13 | No | 212925340 | North | USA | No
ML14XC1-047-230A** | L48/60Z9 | ML193UH110XE48C | R-410A | - - - | - - - | - - - | 46000 | 15 | 13 | No | 212925342 | North | USA | No
ML14XC1-047-230A** | L48/60Z9 | ML193UH110XE60C | R-410A | 45000 | 16 | 13 | 46000 | 15 | 13 | No | 203754123 | North | USA | No
ML14XC1-047-230A** | L48/60Z9 | ML196UH070XE48B | R-410A | - - - | - - - | - - - | 46000 | 14.5 | 12.5 | No | 212925348 | North | USA,Canada | No
ML14XC1-047-230A** | L48/60Z9 | ML196UH090XE48C | R-410A | 47000 | 16 | 13 | 45000 | 15 | 13 | No | 204536691 | North | USA,Canada | No
ML14XC1-047-230A** | L48/60Z9 | ML196UH090XE60C | R-410A | - - - | - - - | - - - | 46000 | 15 | 13 | No | 212925351 | North | USA,Canada | No
ML14XC1-047-230A** | L48/60Z9 | ML196UH110XE60C | R-410A | 48000 | 16 | 13 | 47000 | 15 | 13 | No | 204536715 | North | USA,Canada | No
ML14XC1-047-230A** | L48/60Z9 | ML196UH135XE60D | R-410A | 48000 | 16 | 13 | 47000 | 15 | 13 | No | 206191504 | North | USA,Canada | No
ML14XC1-047-230A** | L48/60Z9 | ML296UH090XV48C | R-410A | 47000 | 16 | 13 | 47000 | 15 | 12.5 | No | 202923930 | North | USA,Canada | No
ML14XC1-047-230A** | L48/60Z9 | ML296UH110XV60C | R-410A | 47000 | 15 | 12.5 | 47000 | 15 | 12.5 | No | 202923947 | North | USA,Canada | No
ML14XC1-047-230A** | L48/60Z9 | SL280UH080NV48B | R-410A | 47500 | 16 | 13 | 45500 | 15 | 12.5 | No | 10594853 | North | USA | No
ML14XC1-047-230A** | L48/60Z9 | SL280UH080NV48B | R-410A | - - - | - - - | - - - | 45500 | 15 | 12.5 | No | 212925363 | North | USA | No
ML14XC1-047-230A** | L48/60Z9 | SL280UH080NV60C | R-410A | 46500 | 16 | 13 | 46500 | 15 | 12.5 | No | 10594864 | North | USA | No
ML14XC1-047-230A** | L48/60Z9 | SL280UH080NV60C | R-410A | - - - | - - - | - - - | 46500 | 15 | 12.5 | No | 212925369 | North | USA | No
ML14XC1-047-230A** | L48/60Z9 | SL280UH090V48B | R-410A | 46500 | 15 | 12.5 | 46000 | 14.5 | 12.5 | No | 201881590 | North | USA | No
ML14XC1-047-230A** | L48/60Z9 | SL280UH090V60C | R-410A | 48000 | 16 | 13 | 46500 | 15 | 13 | No | 201881603 | North | USA | No
ML14XC1-047-230A** | L48/60Z9 | SL280UH090XV48B | R-410A | 47500 | 15 | 12.5 | 47000 | 14.5 | 12.5 | No | 201881611 | North | USA | No
ML14XC1-047-230A** | L48/60Z9 | SL280UH090XV60C | R-410A | 48000 | 16 | 13 | 46000 | 15 | 13 | No | 10509212 | North | USA | No
ML14XC1-047-230A** | L48/60Z9 | SL280UH100NV60C | R-410A | 48000 | 16 | 13 | 46000 | 15 | 12.5 | No | 10594875 | North | USA | No
ML14XC1-047-230A** | L48/60Z9 | SL280UH100NV60C | R-410A | - - - | - - - | - - - | 46000 | 15 | 12.5 | No | 212925379 | North | USA | No
ML14XC1-047-230A** | L48/60Z9 | SL280UH110V60C | R-410A | 48000 | 16 | 13 | 46000 | 15 | 13 | No | 201881640 | North | USA | No
ML14XC1-047-230A** | L48/60Z9 | SL280UH110XV60C | R-410A | 48000 | 16 | 13 | 45500 | 15 | 13 | No | 10509216 | North | USA | No
ML14XC1-047-230A** | L48/60Z9 | SL280UH135V60D | R-410A | - - - | - - - | - - - | 47000 | 15 | 12.5 | No | 212925387 | North | USA | No
ML14XC1-047-230A** | L48/60Z9 | SL297UH080NV48C | R-410A | 46500 | 15 | 12.5 | 46500 | 15 | 12.5 | No | 201881657 | North | USA,Canada | No
ML14XC1-047-230A** | L48/60Z9 | SL297UH080NV60C | R-410A | 47000 | 16 | 13 | 46500 | 15 | 12.5 | No | 201881679 | North | USA,Canada | No
ML14XC1-047-230A** | L48/60Z9 | SLO185B124/141V60 | R-410A | - - - | - - - | - - - | 44500 | 15 | 12.5 | No | 212925393 | North | USA,Canada | No
ML14XC1-047-230A** | L48/60Z9 | SLO185UF124/141V60 | R-410A | - - - | - - - | - - - | 44000 | 15 | 12.5 | No | 212925397 | North | USA,Canada | No
ML14XC1-047-230A** | L48/60Z9 | SLP99UH090XV48C | R-410A | - - - | - - - | - - - | 46500 | 15 | 12.5 | No | 212925399 | North | USA,Canada | No
ML14XC1-047-230A** | L48/60Z9 | SLP99UH090XV60C | R-410A | - - - | - - - | - - - | 46500 | 15 | 12.5 | No | 212925401 | North | USA,Canada | No
ML14XC1-047-230A** | L48/60Z9 | SLP99UH110XV60C | R-410A | - - - | - - - | - - - | 47000 | 15 | 12.5 | No | 212925403 | North | USA,Canada | No
ML14XC1-047-230A** | L48/60Z9 | SLP99UH135XV60D | R-410A | 47500 | 16 | 13 | 47000 | 15 | 12.5 | No | 205788160 | North | USA,Canada | No
ML14XC1-047-230A** | L49/62Z9 | EL180UH100NE60C | R-410A | 48000 | 16 | 13 | 47000 | 14.5 | 12 | No | 202263800 | North | USA | No
ML14XC1-047-230A** | L49/62Z9 | EL195UH100NE60C | R-410A | - - - | - - - | - - - | 45000 | 15 | 12.5 | No | 212925285 | North | USA,Canada | No
ML14XC1-047-230A** | L49/62Z9 | EL195UH100NE60C | R-410A | - - - | - - - | - - - | 46500 | 15 | 12.5 | No | 212925287 | North | USA,Canada | No
ML14XC1-047-230A** | L49/62Z9 | EL196UH090XE48C | R-410A | - - - | - - - | - - - | 46500 | 15 | 12.5 | No | 212925288 | North | USA,Canada | No
ML14XC1-047-230A** | L49/62Z9 | EL196UH110XE60C | R-410A | - - - | - - - | - - - | 47000 | 15 | 13 | No | 212925289 | North | USA,Canada | No
ML14XC1-047-230A** | L49/62Z9 | EL280UH090E48B | R-410A | - - - | - - - | - - - | 45500 | 15 | 12.5 | No | 212925291 | North | USA | No
ML14XC1-047-230A** | L49/62Z9 | EL280UH090XE48B | R-410A | - - - | - - - | - - - | 45500 | 15 | 12.5 | No | 212925293 | North | USA | No
ML14XC1-047-230A** | L49/62Z9 | EL280UH110E48C | R-410A | 48000 | 15 | 12.5 | 47500 | 15 | 13 | No | 203052346 | North | USA | No
ML14XC1-047-230A** | L49/62Z9 | EL280UH110E60C | R-410A | 48000 | 16 | 13 | 47000 | 15 | 13 | No | 203052374 | North | USA | No
ML14XC1-047-230A** | L49/62Z9 | EL280UH110XE60C | R-410A | 48000 | 16 | 13 | 47000 | 15 | 13 | No | 203356166 | North | USA | No
ML14XC1-047-230A** | L49/62Z9 | EL296UH090XE48C | R-410A | - - - | - - - | - - - | 46500 | 15 | 12.5 | No | 212925299 | North | USA,Canada | No
ML14XC1-047-230A** | L49/62Z9 | EL296UH090XV48C | R-410A | - - - | - - - | - - - | 46000 | 14.5 | 12.5 | No | 212925301 | North | USA,Canada | No
ML14XC1-047-230A** | L49/62Z9 | EL296UH090XV60C | R-410A | - - - | - - - | - - - | 46000 | 14.5 | 12.5 | No | 212925303 | North | USA,Canada | No
ML14XC1-047-230A** | L49/62Z9 | EL296UH110XE60C | R-410A | - - - | - - - | - - - | 46500 | 15 | 12.5 | No | 212925305 | North | USA,Canada | No
ML14XC1-047-230A** | L49/62Z9 | EL296UH110XV60C | R-410A | - - - | - - - | - - - | 46000 | 14.5 | 12.5 | No | 212925307 | North | USA,Canada | No
ML14XC1-047-230A** | L49/62Z9 | EL296UH135XE60D | R-410A | - - - | - - - | - - - | 46500 | 15 | 12.5 | No | 212925309 | North | USA,Canada | No
ML14XC1-047-230A** | L49/62Z9 | EL296UH135XV60D | R-410A | - - - | - - - | - - - | 46500 | 15 | 12.5 | No | 212925313 | North | USA | No
ML14XC1-047-230A** | L49/62Z9 | ML180UH070V48B | R-410A | 48000 | 15 | 12.5 | 45500 | 15 | 12.5 | No | 204536584 | North | USA | No
ML14XC1-047-230A** | L49/62Z9 | ML180UH090E48B | R-410A | - - - | - - - | - - - | 46000 | 15 | 12.5 | No | 212925318 | North | USA | No
ML14XC1-047-230A** | L49/62Z9 | ML180UH090E60C | R-410A | - - - | - - - | - - - | 46500 | 15 | 13 | No | 212925321 | North | USA | No
ML14XC1-047-230A** | L49/62Z9 | ML180UH090E60C | R-410A | - - - | - - - | - - - | 45500 | 15 | 13 | No | 212925319 | North | USA | No
ML14XC1-047-230A** | L49/62Z9 | ML180UH090V48B | R-410A | 47500 | 15 | 12.5 | 46000 | 14.5 | 12.5 | No | 204536608 | North | USA | No
ML14XC1-047-230A** | L49/62Z9 | ML180UH090XE48B | R-410A | - - - | - - - | - - - | 46000 | 15 | 12.5 | No | 212925324 | North | USA | No
ML14XC1-047-230A** | L49/62Z9 | ML180UH090XE48B | R-410A | - - - | - - - | - - - | 45500 | 15 | 12.5 | No | 212925328 | North | USA | No
ML14XC1-047-230A** | L49/62Z9 | ML180UH110E60C | R-410A | - - - | - - - | - - - | 47500 | 15 | 12.5 | No | 212925334 | North | USA | No
ML14XC1-047-230A** | L49/62Z9 | ML180UH110E60C | R-410A | - - - | - - - | - - - | 46000 | 15 | 12.5 | No | 212925330 | North | USA | No
ML14XC1-047-230A** | L49/62Z9 | ML180UH110V60C | R-410A | 48000 | 16 | 13 | 47500 | 15 | 13 | No | 204536632 | North | USA | No
ML14XC1-047-230A** | L49/62Z9 | ML180UH110XE60C | R-410A | 48000 | 16 | 13 | 47500 | 15 | 12.5 | No | 201772144 | North | USA | No
ML14XC1-047-230A** | L49/62Z9 | ML180UH135E60D | R-410A | - - - | - - - | - - - | 46000 | 15 | 12.5 | No | 212925338 | North | USA | No
ML14XC1-047-230A** | L49/62Z9 | ML193UH090XE48C | R-410A | 48000 | 15 | 12.5 | 46500 | 15 | 12.5 | No | 203052424 | North | USA | No
ML14XC1-047-230A** | L49/62Z9 | ML193UH110XE48C | R-410A | 48000 | 15 | 12.5 | 47000 | 15 | 12.5 | No | 203052467 | North | USA | No
ML14XC1-047-230A** | L49/62Z9 | ML193UH110XE60C | R-410A | - - - | - - - | - - - | 43500 | 15 | 13 | No | 212925344 | North | USA | No
ML14XC1-047-230A** | L49/62Z9 | ML196UH070XE48B | R-410A | - - - | - - - | - - - | 45000 | 14.5 | 12.5 | No | 212925346 | North | USA,Canada | No
ML14XC1-047-230A** | L49/62Z9 | ML196UH090XE48C | R-410A | 48000 | 15 | 12.5 | 46500 | 15 | 12.5 | No | 204536680 | North | USA,Canada | No
ML14XC1-047-230A** | L49/62Z9 | ML196UH090XE60C | R-410A | 48000 | 15 | 12.5 | 44000 | 15 | 13 | No | 206191487 | North | USA,Canada | No
ML14XC1-047-230A** | L49/62Z9 | ML196UH110XE60C | R-410A | 48000 | 16 | 13 | 47000 | 15 | 13 | No | 204536704 | North | USA,Canada | No
ML14XC1-047-230A** | L49/62Z9 | ML196UH135XE60D | R-410A | - - - | - - - | - - - | 44000 | 15 | 13 | No | 212925354 | North | USA,Canada | No
ML14XC1-047-230A** | L49/62Z9 | ML296UH090XV48C | R-410A | - - - | - - - | - - - | 46500 | 14.5 | 12.5 | No | 212925356 | North | USA,Canada | No
ML14XC1-047-230A** | L49/62Z9 | ML296UH110XV60C | R-410A | - - - | - - - | - - - | 46500 | 15 | 12.5 | No | 212925358 | North | USA,Canada | No
ML14XC1-047-230A** | L49/62Z9 | SL280UH080NV48B | R-410A | - - - | - - - | - - - | 45500 | 14.5 | 12.5 | No | 212925361 | North | USA | No
ML14XC1-047-230A** | L49/62Z9 | SL280UH080NV48B | R-410A | - - - | - - - | - - - | 45500 | 14.5 | 12.5 | No | 212925359 | North | USA | No
ML14XC1-047-230A** | L49/62Z9 | SL280UH080NV60C | R-410A | - - - | - - - | - - - | 47500 | 15 | 12.5 | No | 212925365 | North | USA | No
ML14XC1-047-230A** | L49/62Z9 | SL280UH080NV60C | R-410A | - - - | - - - | - - - | 46500 | 15 | 12.5 | No | 212925368 | North | USA | No
ML14XC1-047-230A** | L49/62Z9 | SL280UH090V48B | R-410A | - - - | - - - | - - - | 46000 | 14.5 | 12.5 | No | 212925370 | North | USA | No
ML14XC1-047-230A** | L49/62Z9 | SL280UH090V60C | R-410A | - - - | - - - | - - - | 47500 | 15 | 12.5 | No | 212925371 | North | USA | No
ML14XC1-047-230A** | L49/62Z9 | SL280UH090XV48B | R-410A | - - - | - - - | - - - | 46000 | 14.5 | 12.5 | No | 212925373 | North | USA | No
ML14XC1-047-230A** | L49/62Z9 | SL280UH090XV60C | R-410A | - - - | - - - | - - - | 47500 | 15 | 12.5 | No | 212925375 | North | USA | No
ML14XC1-047-230A** | L49/62Z9 | SL280UH100NV60C | R-410A | - - - | - - - | - - - | 46000 | 15 | 12.5 | No | 212925378 | North | USA | No
ML14XC1-047-230A** | L49/62Z9 | SL280UH100NV60C | R-410A | - - - | - - - | - - - | 47500 | 15 | 12.5 | No | 212925376 | North | USA | No
ML14XC1-047-230A** | L49/62Z9 | SL280UH110V60C | R-410A | - - - | - - - | - - - | 47500 | 15 | 12.5 | No | 212925380 | North | USA | No
ML14XC1-047-230A** | L49/62Z9 | SL280UH110XV60C | R-410A | - - - | - - - | - - - | 47500 | 15 | 12.5 | No | 212925383 | North | USA | No
ML14XC1-047-230A** | L49/62Z9 | SL280UH135V60D | R-410A | - - - | - - - | - - - | 47000 | 14.5 | 12 | No | 212925385 | North | USA | No
ML14XC1-047-230A** | L49/62Z9 | SL297UH080NV48C | R-410A | 46000 | 15 | 12.5 | 46000 | 15 | 12.5 | No | 204344255 | North | USA,Canada | No
ML14XC1-047-230A** | L49/62Z9 | SL297UH080NV48C | R-410A | - - - | - - - | - - - | 46000 | 15 | 12.5 | No | 212925388 | North | USA,Canada | No
ML14XC1-047-230A** | L49/62Z9 | SL297UH080NV60C | R-410A | - - - | - - - | - - - | 46000 | 15 | 12.5 | No | 212925389 | North | USA,Canada | No
ML14XC1-047-230A** | L49/62Z9 | SL297UH080NV60C | R-410A | 46000 | 15 | 12.5 | 46000 | 15 | 12.5 | No | 204344287 | North | USA,Canada | No
ML14XC1-047-230A** | L49/62Z9 | SLO185B124/141V60 | R-410A | - - - | - - - | - - - | 44000 | 15 | 12.5 | No | 212925391 | North | USA,Canada | No
ML14XC1-047-230A** | L49/62Z9 | SLO185UF124/141V60 | R-410A | - - - | - - - | - - - | 44000 | 15 | 12.5 | No | 212925395 | North | USA,Canada | No
ML14XC1-047-230A** | L49/62Z9 | SLP99UH090XV48C | R-410A | 48000 | 15 | 12.5 | 46000 | 14.5 | 12.5 | No | 205788113 | North | USA,Canada | No
ML14XC1-047-230A** | L49/62Z9 | SLP99UH090XV60C | R-410A | 48000 | 15 | 12.5 | 46000 | 14.5 | 12.5 | No | 205788126 | North | USA,Canada | No
ML14XC1-047-230A** | L49/62Z9 | SLP99UH110XV60C | R-410A | 48000 | 15 | 12.5 | 46000 | 14.5 | 12.5 | No | 205788143 | North | USA,Canada | No
ML14XC1-047-230A** | L49/62Z9 | SLP99UH135XV60D | R-410A | - - - | - - - | - - - | 47000 | 14.5 | 12 | No | 212925405 | North | USA,Canada | No
ML14XC1-047-230A** | LD41/59Y9 | EL296DF110XE60C | R-410A | 46000 | 15 | 12.5 | 45500 | 15 | 12.5 | No | 204601178 | North | USA,Canada | No
ML14XC1-047-230A** | LD41/59Y9 | ML180DF110E60C | R-410A | 46500 | 15 | 12.5 | 46000 | 15 | 13 | No | 204601180 | North | USA | No
ML14XC1-047-230A** | LD41/59Y9+TD | - - - | R-410A | 46500 | 15 | 12.2 | 45500 | 13.4 | 11 | No | 204601264 | North | USA,Canada | No
ML14XC1-047-230A** | LD41/59Z9 | EL296DF110XE60C | R-410A | 46000 | 15 | 12.5 | 45500 | 15 | 12.5 | No | 204601177 | North | USA,Canada | No
ML14XC1-047-230A** | LD41/59Z9 | ML180DF110E60C | R-410A | 46500 | 15 | 12.5 | 46000 | 15 | 13 | No | 204601179 | North | USA | No
ML14XC1-047-230A** | LD41/59Z9+TD | - - - | R-410A | 46500 | 15 | 12.2 | 45500 | 13.4 | 11 | No | 204601263 | North | USA,Canada | No
ML14XC1-047-230A** | LD42/61Y9 | EL296DF110XE60C | R-410A | 46000 | 15 | 12.5 | 45500 | 15 | 12.5 | No | 204600644 | North | USA,Canada | No
ML14XC1-047-230A** | LD42/61Y9 | ML180DF110E60C | R-410A | 46500 | 15 | 12.5 | 46000 | 15 | 13.5 | No | 204600646 | North | USA | No
ML14XC1-047-230A** | LD42/61Y9 | ML196DF110XE60C | R-410A | - - - | - - - | - - - | 45500 | 15 | 12.5 | No | 212621303 | North | USA,Canada | No
ML14XC1-047-230A** | LD42/61Y9 | SL280DF080NV60C | R-410A | - - - | - - - | - - - | 45500 | 15 | 12.5 | No | 212621305 | North | USA | No
ML14XC1-047-230A** | LD42/61Y9+TD | - - - | R-410A | 47000 | 15 | 12.2 | 46000 | 13.4 | 11.5 | No | 204088902 | North | USA,Canada | No
ML14XC1-047-230A** | LD42/61Z9 | EL296DF110XE60C | R-410A | 46000 | 15 | 12.5 | 45500 | 15 | 12.5 | No | 204600643 | North | USA,Canada | No
ML14XC1-047-230A** | LD42/61Z9 | ML180DF110E60C | R-410A | 46500 | 15 | 12.5 | 46000 | 15 | 13.5 | No | 204600645 | North | USA | No
ML14XC1-047-230A** | LD42/61Z9 | ML196DF110XE60C | R-410A | - - - | - - - | - - - | 45500 | 15 | 12.5 | No | 212621302 | North | USA,Canada | No
ML14XC1-047-230A** | LD42/61Z9 | SL280DF080NV60C | R-410A | - - - | - - - | - - - | 45500 | 15 | 12.5 | No | 212621304 | North | USA | No
ML14XC1-047-230A** | LD42/61Z9+TD | - - - | R-410A | 47000 | 15 | 12.2 | 46000 | 13.4 | 11.5 | No | 204088901 | North | USA,Canada | No
ML14XC1-047-230A** | LU49/62Y1M+TXV+TD | - - - | R-410A | 47500 | 15 | 12.5 | 45500 | 13.4 | 11.7 | No | 207570048 | North | USA,Canada | No
ML14XC1-048-230A** | L42/60V9 | EL180UH100NE60C | R-410A | 46500 | 15 | 12.2 | 45500 | 14 | 11.7 | No | 202263145 | North | USA | No
ML14XC1-048-230A** | L42/60V9 | EL195UH100NE60C | R-410A | 45500 | 14.5 | 12.2 | 44500 | 14 | 12 | No | 201881720 | North | USA,Canada | No
ML14XC1-048-230A** | L42/60V9 | EL196UH090XE48C | R-410A | 46500 | 14.5 | 12.2 | 44500 | 14 | 12 | No | 202054982 | North | USA,Canada | No
ML14XC1-048-230A** | L42/60V9 | EL196UH110XE60C | R-410A | 46500 | 15 | 12.2 | 45000 | 14.5 | 12 | No | 202055008 | North | USA,Canada | No
ML14XC1-048-230A** | L42/60V9 | EL280UH090E48B | R-410A | - - - | - - - | - - - | 45000 | 14 | 11.7 | No | 212925061 | North | USA | No
ML14XC1-048-230A** | L42/60V9 | EL280UH090E48B | R-410A | - - - | - - - | - - - | 45000 | 14 | 12 | No | 212925063 | North | USA | No
ML14XC1-048-230A** | L42/60V9 | EL280UH090XE48B | R-410A | - - - | - - - | - - - | 45000 | 14 | 12 | No | 212925069 | North | USA | No
ML14XC1-048-230A** | L42/60V9 | EL280UH090XE48B | R-410A | - - - | - - - | - - - | 45000 | 14 | 11.7 | No | 212925067 | North | USA | No
ML14XC1-048-230A** | L42/60V9 | EL280UH110E48C | R-410A | - - - | - - - | - - - | 45500 | 14.5 | 12 | No | 212925073 | North | USA | No
ML14XC1-048-230A** | L42/60V9 | EL280UH110E60C | R-410A | - - - | - - - | - - - | 45000 | 14.5 | 12 | No | 212925075 | North | USA | No
ML14XC1-048-230A** | L42/60V9 | EL280UH110XE60C | R-410A | - - - | - - - | - - - | 45000 | 14.5 | 12 | No | 212925078 | North | USA | No
ML14XC1-048-230A** | L42/60V9 | EL296UH090XE48C | R-410A | - - - | - - - | - - - | 44500 | 14.5 | 12 | No | 212925079 | North | USA,Canada | No
ML14XC1-048-230A** | L42/60V9 | EL296UH090XV48C | R-410A | - - - | - - - | - - - | 45000 | 14 | 12 | No | 212925082 | North | USA,Canada | No
ML14XC1-048-230A** | L42/60V9 | EL296UH090XV60C | R-410A | - - - | - - - | - - - | 45000 | 14 | 12 | No | 212925085 | North | USA,Canada | No
ML14XC1-048-230A** | L42/60V9 | EL296UH110XE60C | R-410A | - - - | - - - | - - - | 44500 | 14.5 | 12 | No | 212925088 | North | USA,Canada | No
ML14XC1-048-230A** | L42/60V9 | EL296UH110XV48C | R-410A | - - - | - - - | - - - | 45000 | 14 | 12 | No | 212925091 | North | USA,Canada | No
ML14XC1-048-230A** | L42/60V9 | EL296UH110XV60C | R-410A | - - - | - - - | - - - | 45500 | 14 | 11.5 | No | 212925094 | North | USA,Canada | No
ML14XC1-048-230A** | L42/60V9 | EL296UH135XE60D | R-410A | - - - | - - - | - - - | 45000 | 14 | 12 | No | 212925101 | North | USA,Canada | No
ML14XC1-048-230A** | L42/60V9 | EL296UH135XE60D | R-410A | - - - | - - - | - - - | 45000 | 14 | 12 | No | 212925097 | North | USA,Canada | No
ML14XC1-048-230A** | L42/60V9 | EL296UH135XV60D | R-410A | - - - | - - - | - - - | 46000 | 14 | 12 | No | 212925104 | North | USA,Canada | No
ML14XC1-048-230A** | L42/60V9 | ML180UH090E48B | R-410A | - - - | - - - | - - - | 44500 | 14.5 | 12 | No | 212925107 | North | USA | No
ML14XC1-048-230A** | L42/60V9 | ML180UH090E60C | R-410A | - - - | - - - | - - - | 44500 | 14.5 | 12.5 | No | 212925109 | North | USA | No
ML14XC1-048-230A** | L42/60V9 | ML180UH090XE48B | R-410A | - - - | - - - | - - - | 44500 | 14.5 | 12 | No | 212925111 | North | USA | No
ML14XC1-048-230A** | L42/60V9 | ML180UH110E60C | R-410A | - - - | - - - | - - - | 43500 | 14.5 | 12.5 | No | 212925113 | North | USA | No
ML14XC1-048-230A** | L42/60V9 | ML180UH110V60C | R-410A | - - - | - - - | - - - | 44500 | 14.5 | 12.5 | No | 212925115 | North | USA | No
ML14XC1-048-230A** | L42/60V9 | ML180UH110XE60C | R-410A | - - - | - - - | - - - | 43500 | 14.5 | 12.5 | No | 212925116 | North | USA | No
ML14XC1-048-230A** | L42/60V9 | ML180UH135E60D | R-410A | - - - | - - - | - - - | 44500 | 14.5 | 12 | No | 212925117 | North | USA | No
ML14XC1-048-230A** | L42/60V9 | ML193UH090XE48C | R-410A | - - - | - - - | - - - | 45500 | 14 | 12 | No | 212925119 | North | USA | No
ML14XC1-048-230A** | L42/60V9 | ML193UH110XE48C | R-410A | - - - | - - - | - - - | 45000 | 14.5 | 12 | No | 212925121 | North | USA | No
ML14XC1-048-230A** | L42/60V9 | ML193UH110XE60C | R-410A | - - - | - - - | - - - | 44500 | 14.5 | 12 | No | 212925123 | North | USA | No
ML14XC1-048-230A** | L42/60V9 | ML196UH090XE48C | R-410A | - - - | - - - | - - - | 44500 | 14 | 12 | No | 212925126 | North | USA,Canada | No
ML14XC1-048-230A** | L42/60V9 | ML196UH110XE60C | R-410A | - - - | - - - | - - - | 45000 | 14.5 | 12 | No | 212925127 | North | USA,Canada | No
ML14XC1-048-230A** | L42/60V9 | ML196UH135XE60D | R-410A | - - - | - - - | - - - | 45500 | 14 | 12 | No | 212925128 | North | USA,Canada | No
ML14XC1-048-230A** | L42/60V9 | ML296UH090XV48C | R-410A | - - - | - - - | - - - | 46000 | 14 | 11.7 | No | 212925132 | North | USA,Canada | No
ML14XC1-048-230A** | L42/60V9 | ML296UH110XV60C | R-410A | - - - | - - - | - - - | 45500 | 14.5 | 12 | No | 212925135 | North | USA,Canada | No
ML14XC1-048-230A** | L42/60V9 | SL280UH080NV60C | R-410A | 47000 | 15 | 12.5 | 46000 | 14 | 12 | No | 201881756 | North | USA | No
ML14XC1-048-230A** | L42/60V9 | SL280UH090V60C | R-410A | 46500 | 15 | 12.2 | 46000 | 14 | 12 | No | 201881772 | North | USA | No
ML14XC1-048-230A** | L42/60V9 | SL280UH090XV60C | R-410A | 46500 | 15 | 12.2 | 46000 | 14 | 12 | No | 201881781 | North | USA | No
ML14XC1-048-230A** | L42/60V9 | SL280UH100NV60C | R-410A | 47000 | 15 | 12.5 | 45500 | 14 | 12 | No | 201881787 | North | USA | No
ML14XC1-048-230A** | L42/60V9 | SL280UH100NV60C | R-410A | - - - | - - - | - - - | 45500 | 14 | 12 | No | 212925142 | North | USA | No
ML14XC1-048-230A** | L42/60V9 | SL280UH110V60C | R-410A | 46500 | 15 | 12.2 | 46000 | 14 | 12 | No | 201881856 | North | USA | No
ML14XC1-048-230A** | L42/60V9 | SL280UH110XV60C | R-410A | 46500 | 15 | 12.2 | 46000 | 14 | 12 | No | 201881869 | North | USA | No
ML14XC1-048-230A** | L42/60V9 | SL280UH135V60D | R-410A | - - - | - - - | - - - | 46000 | 14 | 12 | No | 212925147 | North | USA | No
ML14XC1-048-230A** | L42/60V9 | SL297UH080NV48C | R-410A | 46000 | 14.5 | 12.2 | 45000 | 14 | 12 | No | 201881889 | North | USA,Canada | No
ML14XC1-048-230A** | L42/60V9 | SL297UH080NV60C | R-410A | 46000 | 15 | 12.2 | 45000 | 14 | 12 | No | 201881907 | North | USA,Canada | No
ML14XC1-048-230A** | L42/60V9 | SLO185B124/141V60 | R-410A | - - - | - - - | - - - | 45000 | 14 | 11.7 | No | 212925151 | North | USA,Canada | No
ML14XC1-048-230A** | L42/60V9 | SLO185UF124/141V60 | R-410A | - - - | - - - | - - - | 45000 | 14 | 11 | No | 212925155 | North | USA,Canada | No
ML14XC1-048-230A** | L42/60V9 | SLP99UH090XV48C | R-410A | - - - | - - - | - - - | 45000 | 14 | 12 | No | 212925159 | North | USA,Canada | No
ML14XC1-048-230A** | L42/60V9 | SLP99UH090XV60C | R-410A | - - - | - - - | - - - | 45000 | 14 | 12 | No | 212925161 | North | USA,Canada | No
ML14XC1-048-230A** | L42/60V9 | SLP99UH110XV60C | R-410A | - - - | - - - | - - - | 45500 | 14 | 11.7 | No | 212925163 | North | USA,Canada | No
ML14XC1-048-230A** | L42/60V9 | SLP99UH135XV60D | R-410A | - - - | - - - | - - - | 46000 | 14 | 12 | No | 212925165 | North | USA,Canada | No
ML14XC1-048-230A** | L42/60Z9 | EL180UH100NE60C | R-410A | 47000 | 15 | 12.5 | 46500 | 14 | 12 | No | 202263148 | North | USA | No
ML14XC1-048-230A** | L42/60Z9 | EL195UH100NE60C | R-410A | 45000 | 15 | 12.5 | 44500 | 14.5 | 12.5 | No | 201881723 | North | USA,Canada | No
ML14XC1-048-230A** | L42/60Z9 | EL196UH090XE48C | R-410A | 47500 | 15 | 12.5 | 44500 | 14.5 | 12.5 | No | 202054986 | North | USA,Canada | No
ML14XC1-048-230A** | L42/60Z9 | EL196UH110XE60C | R-410A | 47500 | 15 | 12.5 | 45000 | 14.5 | 12.5 | No | 202055012 | North | USA,Canada | No
ML14XC1-048-230A** | L42/60Z9 | EL280UH090E48B | R-410A | 46500 | 14.5 | 12.2 | 46000 | 14 | 12 | No | 203364590 | North | USA | No
ML14XC1-048-230A** | L42/60Z9 | EL280UH090E48B | R-410A | - - - | - - - | - - - | 45000 | 14.5 | 12.5 | No | 212925065 | North | USA | No
ML14XC1-048-230A** | L42/60Z9 | EL280UH090XE48B | R-410A | - - - | - - - | - - - | 45000 | 14.5 | 12.5 | No | 212925071 | North | USA | No
ML14XC1-048-230A** | L42/60Z9 | EL280UH090XE48B | R-410A | 46500 | 14.5 | 12.2 | 46000 | 14 | 12 | No | 203364602 | North | USA | No
ML14XC1-048-230A** | L42/60Z9 | EL280UH110E48C | R-410A | 47500 | 15 | 12.5 | 45000 | 14.5 | 12.5 | No | 203052519 | North | USA | No
ML14XC1-048-230A** | L42/60Z9 | EL280UH110E60C | R-410A | - - - | - - - | - - - | 44500 | 15 | 12.5 | No | 212925077 | North | USA | No
ML14XC1-048-230A** | L42/60Z9 | EL280UH110XE60C | R-410A | 47500 | 15 | 12.5 | 44500 | 15 | 12.5 | No | 203356189 | North | USA | No
ML14XC1-048-230A** | L42/60Z9 | EL296UH090XE48C | R-410A | 47500 | 15 | 12.5 | 44500 | 14.5 | 12.5 | No | 9722366 | North | USA,Canada | No
ML14XC1-048-230A** | L42/60Z9 | EL296UH090XV48C | R-410A | 47500 | 15 | 12.5 | 46500 | 14 | 12 | No | 9722368 | North | USA,Canada | No
ML14XC1-048-230A** | L42/60Z9 | EL296UH090XV60C | R-410A | 47500 | 15 | 12.5 | 46500 | 14 | 12 | No | 9951650 | North | USA,Canada | No
ML14XC1-048-230A** | L42/60Z9 | EL296UH110XE60C | R-410A | 47500 | 15 | 12.5 | 44500 | 14.5 | 12.5 | No | 9951658 | North | USA,Canada | No
ML14XC1-048-230A** | L42/60Z9 | EL296UH110XV48C | R-410A | 47500 | 15 | 12.5 | 46500 | 14 | 12 | No | 9951667 | North | USA,Canada | No
ML14XC1-048-230A** | L42/60Z9 | EL296UH110XV60C | R-410A | 47500 | 15 | 12.5 | 46500 | 14 | 12 | No | 9951677 | North | USA,Canada | No
ML14XC1-048-230A** | L42/60Z9 | EL296UH135XE60D | R-410A | - - - | - - - | - - - | 45500 | 14.5 | 12 | No | 212925103 | North | USA,Canada | No
ML14XC1-048-230A** | L42/60Z9 | EL296UH135XE60D | R-410A | - - - | - - - | - - - | 45500 | 14 | 12 | No | 212925099 | North | USA,Canada | No
ML14XC1-048-230A** | L42/60Z9 | EL296UH135XV60D | R-410A | - - - | - - - | - - - | 46500 | 14 | 12 | No | 212925106 | North | USA,Canada | No
ML14XC1-048-230A** | L42/60Z9 | ML180UH090E48B | R-410A | 46000 | 15 | 12.5 | 44500 | 14.5 | 12.5 | No | 201759974 | North | USA | No
ML14XC1-048-230A** | L42/60Z9 | ML180UH090E60C | R-410A | 47500 | 15 | 12.5 | 45000 | 15 | 12.5 | No | 201760007 | North | USA | No
ML14XC1-048-230A** | L42/60Z9 | ML180UH090XE48B | R-410A | 46000 | 15 | 12.5 | 44500 | 14.5 | 12.5 | No | 201760038 | North | USA | No
ML14XC1-048-230A** | L42/60Z9 | ML180UH110E60C | R-410A | 47000 | 15 | 12.5 | 45500 | 14.5 | 12.5 | No | 201760071 | North | USA | No
ML14XC1-048-230A** | L42/60Z9 | ML180UH110V60C | R-410A | 47500 | 15 | 12.5 | 45500 | 14.5 | 12.5 | No | 204536730 | North | USA | No
ML14XC1-048-230A** | L42/60Z9 | ML180UH110XE60C | R-410A | 47000 | 15 | 12.5 | 45500 | 14.5 | 12.5 | No | 201760103 | North | USA | No
ML14XC1-048-230A** | L42/60Z9 | ML180UH135E60D | R-410A | 47500 | 15 | 12.5 | 45000 | 14.5 | 12 | No | 201760135 | North | USA | No
ML14XC1-048-230A** | L42/60Z9 | ML193UH090XE48C | R-410A | 47500 | 15 | 12.5 | 45500 | 14.5 | 12 | No | 203052568 | North | USA | No
ML14XC1-048-230A** | L42/60Z9 | ML193UH110XE48C | R-410A | 47500 | 15 | 12.5 | 45000 | 14.5 | 12.5 | No | 203052615 | North | USA | No
ML14XC1-048-230A** | L42/60Z9 | ML193UH110XE60C | R-410A | 44500 | 14.5 | 12.2 | 44500 | 14.5 | 12.5 | No | 203754109 | North | USA | No
ML14XC1-048-230A** | L42/60Z9 | ML196UH090XE48C | R-410A | 47500 | 15 | 12.5 | 44500 | 14.5 | 12.5 | No | 204536754 | North | USA,Canada | No
ML14XC1-048-230A** | L42/60Z9 | ML196UH110XE60C | R-410A | 47500 | 15 | 12.5 | 45000 | 14.5 | 12.5 | No | 204536778 | North | USA,Canada | No
ML14XC1-048-230A** | L42/60Z9 | ML196UH135XE60D | R-410A | - - - | - - - | - - - | 46000 | 14 | 12 | No | 212925130 | North | USA,Canada | No
ML14XC1-048-230A** | L42/60Z9 | ML296UH090XV48C | R-410A | 47500 | 15 | 12.5 | 47000 | 14 | 12 | No | 202923965 | North | USA,Canada | No
ML14XC1-048-230A** | L42/60Z9 | ML296UH110XV60C | R-410A | 47500 | 14.5 | 12.2 | 45500 | 14.5 | 12.5 | No | 202923978 | North | USA,Canada | No
ML14XC1-048-230A** | L42/60Z9 | SL280UH080NV60C | R-410A | 47000 | 15 | 12.5 | 45500 | 14.5 | 12.5 | No | 10594884 | North | USA | No
ML14XC1-048-230A** | L42/60Z9 | SL280UH090V60C | R-410A | 47500 | 15 | 12.5 | 45500 | 14.5 | 12.5 | No | 9722370 | North | USA | No
ML14XC1-048-230A** | L42/60Z9 | SL280UH090XV60C | R-410A | 47500 | 15 | 12.5 | 45500 | 14.5 | 12.5 | No | 9722372 | North | USA | No
ML14XC1-048-230A** | L42/60Z9 | SL280UH100NV60C | R-410A | 47000 | 15 | 12.5 | 46000 | 14.5 | 12 | No | 10594894 | North | USA | No
ML14XC1-048-230A** | L42/60Z9 | SL280UH110V60C | R-410A | - - - | - - - | - - - | 45000 | 14.5 | 12.5 | No | 212925145 | North | USA | No
ML14XC1-048-230A** | L42/60Z9 | SL280UH110XV60C | R-410A | 47500 | 15 | 12.5 | 45000 | 14.5 | 12.5 | No | 9951691 | North | USA | No
ML14XC1-048-230A** | L42/60Z9 | SL280UH135V60D | R-410A | 47500 | 15 | 12.5 | 46000 | 14.5 | 12 | No | 201881874 | North | USA | No
ML14XC1-048-230A** | L42/60Z9 | SL297UH080NV48C | R-410A | 46500 | 15 | 12.5 | 45500 | 14 | 12.5 | No | 201874458 | North | USA,Canada | No
ML14XC1-048-230A** | L42/60Z9 | SL297UH080NV60C | R-410A | 46500 | 15 | 12.5 | 46500 | 14 | 12 | No | 201881910 | North | USA,Canada | No
ML14XC1-048-230A** | L42/60Z9 | SLO185B124/141V60 | R-410A | - - - | - - - | - - - | 46000 | 14 | 12 | No | 212925153 | North | USA,Canada | No
ML14XC1-048-230A** | L42/60Z9 | SLO185UF124/141V60 | R-410A | - - - | - - - | - - - | 45000 | 14 | 12 | No | 212925157 | North | USA,Canada | No
ML14XC1-048-230A** | L42/60Z9 | SLP99UH090XV48C | R-410A | 47500 | 15 | 12.5 | 46500 | 14 | 12 | No | 205752787 | North | USA,Canada | No
ML14XC1-048-230A** | L42/60Z9 | SLP99UH090XV60C | R-410A | 47500 | 15 | 12.5 | 46500 | 14 | 12 | No | 205752794 | North | USA,Canada | No
ML14XC1-048-230A** | L42/60Z9 | SLP99UH110XV60C | R-410A | 47500 | 15 | 12.5 | 46500 | 14 | 12 | No | 205787137 | North | USA,Canada | No
ML14XC1-048-230A** | L42/60Z9 | SLP99UH135XV60D | R-410A | 47500 | 14.5 | 12.2 | 46000 | 14.5 | 12 | No | 205787145 | North | USA,Canada | No
ML14XC1-048-230A** | L48/60Z9 | EL180UH100NE60C | R-410A | 47500 | 15 | 12.5 | 46500 | 14.5 | 12 | No | 202263152 | North | USA | No
ML14XC1-048-230A** | L48/60Z9 | EL195UH100NE60C | R-410A | 45500 | 15 | 12.5 | 45500 | 14.5 | 12.5 | No | 201881724 | North | USA,Canada | No
ML14XC1-048-230A** | L48/60Z9 | EL196UH090XE48C | R-410A | 47500 | 15 | 12.5 | 45500 | 14.5 | 12.5 | No | 202054991 | North | USA,Canada | No
ML14XC1-048-230A** | L48/60Z9 | EL196UH110XE60C | R-410A | 47500 | 15 | 12.5 | 45000 | 15 | 12.5 | No | 202055017 | North | USA,Canada | No
ML14XC1-048-230A** | L48/60Z9 | EL280UH090E48B | R-410A | 46500 | 14.5 | 12.2 | 46000 | 14.5 | 12.5 | No | 203364596 | North | USA | No
ML14XC1-048-230A** | L48/60Z9 | EL280UH090E48B | R-410A | - - - | - - - | - - - | 45000 | 14.5 | 12.5 | No | 212925066 | North | USA | No
ML14XC1-048-230A** | L48/60Z9 | EL280UH090XE48B | R-410A | - - - | - - - | - - - | 45000 | 14.5 | 12.5 | No | 212925072 | North | USA | No
ML14XC1-048-230A** | L48/60Z9 | EL280UH090XE48B | R-410A | 46500 | 14.5 | 12.2 | 46000 | 14.5 | 12.5 | No | 203364608 | North | USA | No
ML14XC1-048-230A** | L48/60Z9 | EL280UH110E48C | R-410A | - - - | - - - | - - - | 46000 | 15 | 12.5 | No | 212925074 | North | USA | No
ML14XC1-048-230A** | L48/60Z9 | EL280UH110E60C | R-410A | 47500 | 15 | 12.5 | 45500 | 15 | 12.5 | No | 203362629 | North | USA | No
ML14XC1-048-230A** | L48/60Z9 | EL280UH110XE60C | R-410A | 47500 | 15 | 12.5 | 45500 | 15 | 12.5 | No | 203362635 | North | USA | No
ML14XC1-048-230A** | L48/60Z9 | EL296UH090XE48C | R-410A | - - - | - - - | - - - | 44500 | 15 | 12.5 | No | 212925081 | North | USA,Canada | No
ML14XC1-048-230A** | L48/60Z9 | EL296UH090XV48C | R-410A | - - - | - - - | - - - | 46500 | 14.5 | 12 | No | 212925084 | North | USA,Canada | No
ML14XC1-048-230A** | L48/60Z9 | EL296UH090XV60C | R-410A | - - - | - - - | - - - | 46500 | 14.5 | 12 | No | 212925087 | North | USA,Canada | No
ML14XC1-048-230A** | L48/60Z9 | EL296UH110XE60C | R-410A | - - - | - - - | - - - | 44500 | 15 | 12.5 | No | 212925090 | North | USA,Canada | No
ML14XC1-048-230A** | L48/60Z9 | EL296UH110XV48C | R-410A | - - - | - - - | - - - | 46500 | 14.5 | 12.5 | No | 212925093 | North | USA,Canada | No
ML14XC1-048-230A** | L48/60Z9 | EL296UH110XV60C | R-410A | - - - | - - - | - - - | 46500 | 14.5 | 12 | No | 212925096 | North | USA,Canada | No
ML14XC1-048-230A** | L48/60Z9 | EL296UH135XE60D | R-410A | 47000 | 15 | 12.5 | 45500 | 14.5 | 12.5 | No | 9722383 | North | USA,Canada | No
ML14XC1-048-230A** | L48/60Z9 | EL296UH135XE60D | R-410A | - - - | - - - | - - - | 45500 | 14.5 | 12.5 | No | 212925100 | North | USA,Canada | No
ML14XC1-048-230A** | L48/60Z9 | EL296UH135XV60D | R-410A | 47000 | 15 | 12.5 | 46500 | 14.5 | 12.5 | No | 9722384 | North | USA,Canada | No
ML14XC1-048-230A** | L48/60Z9 | ML180UH090E48B | R-410A | 46000 | 15 | 12.5 | 44500 | 15 | 12.5 | No | 201759983 | North | USA | No
ML14XC1-048-230A** | L48/60Z9 | ML180UH090E60C | R-410A | 47500 | 15 | 12.5 | 45500 | 15 | 12.5 | No | 201760015 | North | USA | No
ML14XC1-048-230A** | L48/60Z9 | ML180UH090XE48B | R-410A | 46000 | 15 | 12.5 | 44500 | 15 | 12.5 | No | 201760047 | North | USA | No
ML14XC1-048-230A** | L48/60Z9 | ML180UH110E60C | R-410A | 47000 | 15 | 12.5 | 43500 | 15 | 12.5 | No | 201760079 | North | USA | No
ML14XC1-048-230A** | L48/60Z9 | ML180UH110V60C | R-410A | 47500 | 15 | 12.5 | 46500 | 15 | 12.5 | No | 204536739 | North | USA | No
ML14XC1-048-230A** | L48/60Z9 | ML180UH110XE60C | R-410A | 47000 | 15 | 12.5 | 43500 | 15 | 12.5 | No | 201760111 | North | USA | No
ML14XC1-048-230A** | L48/60Z9 | ML180UH135E60D | R-410A | 47500 | 15 | 12.5 | 45000 | 15 | 12.5 | No | 201760143 | North | USA | No
ML14XC1-048-230A** | L48/60Z9 | ML193UH090XE48C | R-410A | - - - | - - - | - - - | 46000 | 14.5 | 12.5 | No | 212925120 | North | USA | No
ML14XC1-048-230A** | L48/60Z9 | ML193UH110XE48C | R-410A | - - - | - - - | - - - | 45000 | 15 | 12.5 | No | 212925122 | North | USA | No
ML14XC1-048-230A** | L48/60Z9 | ML193UH110XE60C | R-410A | - - - | - - - | - - - | 45000 | 15 | 12.5 | No | 212925125 | North | USA | No
ML14XC1-048-230A** | L48/60Z9 | ML196UH090XE48C | R-410A | 47500 | 15 | 12.5 | 45500 | 14.5 | 12.5 | No | 204536763 | North | USA,Canada | No
ML14XC1-048-230A** | L48/60Z9 | ML196UH110XE60C | R-410A | 47500 | 15 | 12.5 | 45000 | 15 | 12.5 | No | 204536787 | North | USA,Canada | No
ML14XC1-048-230A** | L48/60Z9 | ML196UH135XE60D | R-410A | - - - | - - - | - - - | 46000 | 14.5 | 12.5 | No | 212925131 | North | USA,Canada | No
ML14XC1-048-230A** | L48/60Z9 | ML296UH090XV48C | R-410A | - - - | - - - | - - - | 47000 | 14.5 | 12.5 | No | 212925134 | North | USA,Canada | No
ML14XC1-048-230A** | L48/60Z9 | ML296UH110XV60C | R-410A | - - - | - - - | - - - | 45500 | 15 | 12.5 | No | 212925137 | North | USA,Canada | No
ML14XC1-048-230A** | L48/60Z9 | SL280UH080NV60C | R-410A | 47000 | 15 | 12.5 | 47000 | 14.5 | 12.5 | No | 10594886 | North | USA | No
ML14XC1-048-230A** | L48/60Z9 | SL280UH090V60C | R-410A | 47500 | 15 | 12.5 | 46500 | 14.5 | 12.5 | No | 201881773 | North | USA | No
ML14XC1-048-230A** | L48/60Z9 | SL280UH090XV60C | R-410A | 47500 | 15 | 12.5 | 46500 | 14.5 | 12.5 | No | 201881782 | North | USA | No
ML14XC1-048-230A** | L48/60Z9 | SL280UH100NV60C | R-410A | 47000 | 15 | 12.5 | 46000 | 14.5 | 12.5 | No | 10594896 | North | USA | No
ML14XC1-048-230A** | L48/60Z9 | SL280UH110V60C | R-410A | 47500 | 15 | 12.5 | 46500 | 14.5 | 12.5 | No | 201881859 | North | USA | No
ML14XC1-048-230A** | L48/60Z9 | SL280UH110XV60C | R-410A | 47500 | 15 | 12.5 | 46500 | 14.5 | 12.5 | No | 201881870 | North | USA | No
ML14XC1-048-230A** | L48/60Z9 | SL280UH135V60D | R-410A | 47500 | 15 | 12.5 | 46500 | 14.5 | 12.5 | No | 9722385 | North | USA | No
ML14XC1-048-230A** | L48/60Z9 | SL297UH080NV48C | R-410A | 46500 | 15 | 12.5 | 46500 | 14.5 | 12.5 | No | 201881892 | North | USA,Canada | No
ML14XC1-048-230A** | L48/60Z9 | SL297UH080NV60C | R-410A | 46500 | 15 | 12.5 | 46500 | 14.5 | 12.5 | No | 201881914 | North | USA,Canada | No
ML14XC1-048-230A** | L48/60Z9 | SLO185B124/141V60 | R-410A | - - - | - - - | - - - | 46000 | 14.5 | 12 | No | 212925154 | North | USA,Canada | No
ML14XC1-048-230A** | L48/60Z9 | SLO185UF124/141V60 | R-410A | - - - | - - - | - - - | 46000 | 14.5 | 12 | No | 212925158 | North | USA,Canada | No
ML14XC1-048-230A** | L48/60Z9 | SLP99UH090XV48C | R-410A | - - - | - - - | - - - | 46500 | 14.5 | 12 | No | 212925160 | North | USA,Canada | No
ML14XC1-048-230A** | L48/60Z9 | SLP99UH090XV60C | R-410A | - - - | - - - | - - - | 46500 | 14.5 | 12 | No | 212925162 | North | USA,Canada | No
ML14XC1-048-230A** | L48/60Z9 | SLP99UH110XV60C | R-410A | - - - | - - - | - - - | 46500 | 14.5 | 12 | No | 212925164 | North | USA,Canada | No
ML14XC1-048-230A** | L48/60Z9 | SLP99UH135XV60D | R-410A | 47000 | 15 | 12.5 | 46500 | 14.5 | 12.5 | No | 205752803 | North | USA,Canada | No
ML14XC1-048-230A** | L49/62Z9 | EL180UH100NE60C | R-410A | 47000 | 15 | 12.5 | 46500 | 14 | 12 | No | 202263806 | North | USA | No
ML14XC1-048-230A** | L49/62Z9 | EL195UH100NE60C | R-410A | - - - | - - - | - - - | 44500 | 14.5 | 12.5 | No | 212925058 | North | USA,Canada | No
ML14XC1-048-230A** | L49/62Z9 | EL196UH090XE48C | R-410A | - - - | - - - | - - - | 44500 | 14.5 | 12.5 | No | 212925059 | North | USA,Canada | No
ML14XC1-048-230A** | L49/62Z9 | EL196UH110XE60C | R-410A | - - - | - - - | - - - | 45000 | 14.5 | 12.5 | No | 212925060 | North | USA,Canada | No
ML14XC1-048-230A** | L49/62Z9 | EL280UH090E48B | R-410A | - - - | - - - | - - - | 45500 | 14 | 12 | No | 212925062 | North | USA | No
ML14XC1-048-230A** | L49/62Z9 | EL280UH090E48B | R-410A | - - - | - - - | - - - | 45000 | 14.5 | 12.5 | No | 212925064 | North | USA | No
ML14XC1-048-230A** | L49/62Z9 | EL280UH090XE48B | R-410A | - - - | - - - | - - - | 45000 | 14.5 | 12.5 | No | 212925070 | North | USA | No
ML14XC1-048-230A** | L49/62Z9 | EL280UH090XE48B | R-410A | - - - | - - - | - - - | 45500 | 14 | 12 | No | 212925068 | North | USA | No
ML14XC1-048-230A** | L49/62Z9 | EL280UH110E48C | R-410A | 47500 | 15 | 12.5 | 45000 | 14.5 | 12.5 | No | 203052512 | North | USA | No
ML14XC1-048-230A** | L49/62Z9 | EL280UH110E60C | R-410A | - - - | - - - | - - - | 44500 | 15 | 12.5 | No | 212925076 | North | USA | No
ML14XC1-048-230A** | L49/62Z9 | EL280UH110XE60C | R-410A | 47500 | 15 | 12.5 | 44500 | 15 | 12.5 | No | 203356187 | North | USA | No
ML14XC1-048-230A** | L49/62Z9 | EL296UH090XE48C | R-410A | - - - | - - - | - - - | 44500 | 14.5 | 12.5 | No | 212925080 | North | USA,Canada | No
ML14XC1-048-230A** | L49/62Z9 | EL296UH090XV48C | R-410A | - - - | - - - | - - - | 46500 | 14 | 12 | No | 212925083 | North | USA,Canada | No
ML14XC1-048-230A** | L49/62Z9 | EL296UH090XV60C | R-410A | - - - | - - - | - - - | 46500 | 14 | 12 | No | 212925086 | North | USA,Canada | No
ML14XC1-048-230A** | L49/62Z9 | EL296UH110XE60C | R-410A | - - - | - - - | - - - | 44500 | 14.5 | 12.5 | No | 212925089 | North | USA,Canada | No
ML14XC1-048-230A** | L49/62Z9 | EL296UH110XV48C | R-410A | - - - | - - - | - - - | 46500 | 14 | 12 | No | 212925092 | North | USA,Canada | No
ML14XC1-048-230A** | L49/62Z9 | EL296UH110XV60C | R-410A | - - - | - - - | - - - | 46500 | 14 | 12 | No | 212925095 | North | USA,Canada | No
ML14XC1-048-230A** | L49/62Z9 | EL296UH135XE60D | R-410A | - - - | - - - | - - - | 45500 | 14 | 12 | No | 212925102 | North | USA,Canada | No
ML14XC1-048-230A** | L49/62Z9 | EL296UH135XE60D | R-410A | - - - | - - - | - - - | 45500 | 14 | 12 | No | 212925098 | North | USA,Canada | No
ML14XC1-048-230A** | L49/62Z9 | EL296UH135XV60D | R-410A | - - - | - - - | - - - | 46500 | 14 | 12 | No | 212925105 | North | USA,Canada | No
ML14XC1-048-230A** | L49/62Z9 | ML180UH090E48B | R-410A | - - - | - - - | - - - | 44500 | 14.5 | 12.5 | No | 212925108 | North | USA | No
ML14XC1-048-230A** | L49/62Z9 | ML180UH090E60C | R-410A | - - - | - - - | - - - | 45000 | 15 | 12.5 | No | 212925110 | North | USA | No
ML14XC1-048-230A** | L49/62Z9 | ML180UH090XE48B | R-410A | - - - | - - - | - - - | 44500 | 14.5 | 12.5 | No | 212925112 | North | USA | No
ML14XC1-048-230A** | L49/62Z9 | ML180UH110E60C | R-410A | - - - | - - - | - - - | 45500 | 14.5 | 12.5 | No | 212925114 | North | USA | No
ML14XC1-048-230A** | L49/62Z9 | ML180UH110V60C | R-410A | 47500 | 15 | 12.5 | 45500 | 14.5 | 12.5 | No | 204536728 | North | USA | No
ML14XC1-048-230A** | L49/62Z9 | ML180UH110XE60C | R-410A | 47000 | 15 | 12.5 | 45500 | 14.5 | 12.5 | No | 201772157 | North | USA | No
ML14XC1-048-230A** | L49/62Z9 | ML180UH135E60D | R-410A | - - - | - - - | - - - | 45000 | 14.5 | 12 | No | 212925118 | North | USA | No
ML14XC1-048-230A** | L49/62Z9 | ML193UH090XE48C | R-410A | 47500 | 15 | 12.5 | 45500 | 14.5 | 12 | No | 203052561 | North | USA | No
ML14XC1-048-230A** | L49/62Z9 | ML193UH110XE48C | R-410A | 47500 | 15 | 12.5 | 45000 | 14.5 | 12.5 | No | 203052607 | North | USA | No
ML14XC1-048-230A** | L49/62Z9 | ML193UH110XE60C | R-410A | - - - | - - - | - - - | 44500 | 14.5 | 12.5 | No | 212925124 | North | USA | No
ML14XC1-048-230A** | L49/62Z9 | ML196UH090XE48C | R-410A | 47500 | 15 | 12.5 | 44500 | 14.5 | 12.5 | No | 204536752 | North | USA,Canada | No
ML14XC1-048-230A** | L49/62Z9 | ML196UH110XE60C | R-410A | 47500 | 15 | 12.5 | 45000 | 14.5 | 12.5 | No | 204536776 | North | USA,Canada | No
ML14XC1-048-230A** | L49/62Z9 | ML196UH135XE60D | R-410A | - - - | - - - | - - - | 46000 | 14 | 12 | No | 212925129 | North | USA,Canada | No
ML14XC1-048-230A** | L49/62Z9 | ML296UH090XV48C | R-410A | - - - | - - - | - - - | 47000 | 14 | 12 | No | 212925133 | North | USA,Canada | No
ML14XC1-048-230A** | L49/62Z9 | ML296UH110XV60C | R-410A | - - - | - - - | - - - | 45500 | 14.5 | 12.5 | No | 212925136 | North | USA,Canada | No
ML14XC1-048-230A** | L49/62Z9 | SL280UH080NV60C | R-410A | - - - | - - - | - - - | 45500 | 14.5 | 12.5 | No | 212925138 | North | USA | No
ML14XC1-048-230A** | L49/62Z9 | SL280UH090V60C | R-410A | - - - | - - - | - - - | 45500 | 14.5 | 12.5 | No | 212925139 | North | USA | No
ML14XC1-048-230A** | L49/62Z9 | SL280UH090XV60C | R-410A | - - - | - - - | - - - | 45500 | 14.5 | 12.5 | No | 212925140 | North | USA | No
ML14XC1-048-230A** | L49/62Z9 | SL280UH100NV60C | R-410A | - - - | - - - | - - - | 45500 | 14.5 | 12.5 | No | 212925141 | North | USA | No
ML14XC1-048-230A** | L49/62Z9 | SL280UH100NV60C | R-410A | - - - | - - - | - - - | 46000 | 14 | 12 | No | 212925143 | North | USA | No
ML14XC1-048-230A** | L49/62Z9 | SL280UH110V60C | R-410A | - - - | - - - | - - - | 45000 | 14.5 | 12.5 | No | 212925144 | North | USA | No
ML14XC1-048-230A** | L49/62Z9 | SL280UH110XV60C | R-410A | - - - | - - - | - - - | 45000 | 14.5 | 12.5 | No | 212925146 | North | USA | No
ML14XC1-048-230A** | L49/62Z9 | SL280UH135V60D | R-410A | - - - | - - - | - - - | 46500 | 14 | 12 | No | 212925148 | North | USA | No
ML14XC1-048-230A** | L49/62Z9 | SL297UH080NV48C | R-410A | - - - | - - - | - - - | 45500 | 14 | 12.5 | No | 212925149 | North | USA,Canada | No
ML14XC1-048-230A** | L49/62Z9 | SL297UH080NV60C | R-410A | - - - | - - - | - - - | 46500 | 14 | 12 | No | 212925150 | North | USA,Canada | No
ML14XC1-048-230A** | L49/62Z9 | SLO185B124/141V60 | R-410A | - - - | - - - | - - - | 46000 | 14 | 12 | No | 212925152 | North | USA,Canada | No
ML14XC1-048-230A** | L49/62Z9 | SLO185UF124/141V60 | R-410A | - - - | - - - | - - - | 45000 | 14 | 12 | No | 212925156 | North | USA,Canada | No
ML14XC1-048-230A** | L49/62Z9 | SLP99UH090XV48C | R-410A | 47500 | 15 | 12.5 | 46500 | 14 | 12 | No | 205787106 | North | USA,Canada | No
ML14XC1-048-230A** | L49/62Z9 | SLP99UH090XV60C | R-410A | 47500 | 15 | 12.5 | 46500 | 14 | 12 | No | 205787119 | North | USA,Canada | No
ML14XC1-048-230A** | L49/62Z9 | SLP99UH110XV60C | R-410A | 47500 | 15 | 12.5 | 46500 | 14 | 12 | No | 205787135 | North | USA,Canada | No
ML14XC1-048-230A** | L49/62Z9 | SLP99UH135XV60D | R-410A | - - - | - - - | - - - | 46500 | 14 | 12 | No | 212925166 | North | USA,Canada | No
ML14XC1-048-230A** | LD41/59Y9 | EL296DF090XV60C | R-410A | 45000 | 14 | 12.2 | 45500 | 14 | 12 | No | 204601194 | North | USA,Canada | No
ML14XC1-048-230A** | LD41/59Y9 | EL296DF110XE60C | R-410A | 45500 | 14.5 | 12.2 | 45000 | 14.5 | 12.5 | No | 204601196 | North | USA,Canada | No
ML14XC1-048-230A** | LD41/59Y9 | EL296DF110XV60C | R-410A | 45000 | 14.5 | 12.2 | 45500 | 14 | 12 | No | 204601198 | North | USA,Canada | No
ML14XC1-048-230A** | LD41/59Y9 | ML180DF090E48B | R-410A | - - - | - - - | - - - | 45000 | 14.5 | 12.5 | No | 212620288 | North | USA | No
ML14XC1-048-230A** | LD41/59Y9 | ML180DF110E60C | R-410A | 45000 | 15 | 12.5 | 45000 | 15 | 12.5 | No | 204601200 | North | USA | No
ML14XC1-048-230A** | LD41/59Z9 | EL296DF090XV60C | R-410A | 45000 | 14 | 12.2 | 45500 | 14 | 12 | No | 204601193 | North | USA,Canada | No
ML14XC1-048-230A** | LD41/59Z9 | EL296DF110XE60C | R-410A | 45500 | 14.5 | 12.2 | 45000 | 14.5 | 12.5 | No | 204601195 | North | USA,Canada | No
ML14XC1-048-230A** | LD41/59Z9 | EL296DF110XV60C | R-410A | 45000 | 14.5 | 12.2 | 45500 | 14 | 12 | No | 204601197 | North | USA,Canada | No
ML14XC1-048-230A** | LD41/59Z9 | ML180DF090E48B | R-410A | - - - | - - - | - - - | 45000 | 14.5 | 12.5 | No | 212620287 | North | USA | No
ML14XC1-048-230A** | LD41/59Z9 | ML180DF110E60C | R-410A | 45000 | 15 | 12.5 | 45000 | 15 | 12.5 | No | 204601199 | North | USA | No
ML14XC1-048-230A** | LD42/61Y9 | EL296DF090XV60C | R-410A | 45000 | 14 | 12.2 | 45500 | 14 | 12 | No | 204600654 | North | USA,Canada | No
ML14XC1-048-230A** | LD42/61Y9 | EL296DF110XE60C | R-410A | 45500 | 14.5 | 12.2 | 45000 | 14.5 | 12.5 | No | 204600656 | North | USA,Canada | No
ML14XC1-048-230A** | LD42/61Y9 | EL296DF110XV60C | R-410A | 45000 | 14.5 | 12.2 | 45500 | 14 | 12 | No | 204600658 | North | USA,Canada | No
ML14XC1-048-230A** | LD42/61Y9 | ML180DF090E48B | R-410A | - - - | - - - | - - - | 45000 | 14.5 | 12.5 | No | 212620290 | North | USA | No
ML14XC1-048-230A** | LD42/61Y9 | ML180DF110E60C | R-410A | 45000 | 15 | 12.5 | 45000 | 15 | 12.5 | No | 204600660 | North | USA | No
ML14XC1-048-230A** | LD42/61Y9 | ML196DF110XE60C | R-410A | - - - | - - - | - - - | 45000 | 14.5 | 12.5 | No | 212621180 | North | USA,Canada | No
ML14XC1-048-230A** | LD42/61Y9 | SL280DF080NV60C | R-410A | - - - | - - - | - - - | 45000 | 14.5 | 12.5 | No | 212621182 | North | USA | No
ML14XC1-048-230A** | LD42/61Z9 | EL296DF090XV60C | R-410A | 45000 | 14 | 12.2 | 45500 | 14 | 12 | No | 204600653 | North | USA,Canada | No
ML14XC1-048-230A** | LD42/61Z9 | EL296DF110XE60C | R-410A | 45500 | 14.5 | 12.2 | 45000 | 14.5 | 12.5 | No | 204600655 | North | USA,Canada | No
ML14XC1-048-230A** | LD42/61Z9 | EL296DF110XV60C | R-410A | 45000 | 14.5 | 12.2 | 45500 | 14 | 12 | No | 204600657 | North | USA,Canada | No
ML14XC1-048-230A** | LD42/61Z9 | ML180DF090E48B | R-410A | - - - | - - - | - - - | 45000 | 14.5 | 12.5 | No | 212620289 | North | USA | No
ML14XC1-048-230A** | LD42/61Z9 | ML180DF110E60C | R-410A | 45000 | 15 | 12.5 | 45000 | 15 | 12.5 | No | 204600659 | North | USA | No
ML14XC1-048-230A** | LD42/61Z9 | ML196DF110XE60C | R-410A | - - - | - - - | - - - | 45000 | 14.5 | 12.5 | No | 212621179 | North | USA,Canada | No
ML14XC1-048-230A** | LD42/61Z9 | SL280DF080NV60C | R-410A | - - - | - - - | - - - | 45000 | 14.5 | 12.5 | No | 212621181 | North | USA | No
ML14XC1-059-230A** | L42/60V9 | EL180UH100NE60C | R-410A | 56500 | 15 | 12.5 | 54000 | 14 | 12 | No | 202263163 | North | USA | No
ML14XC1-059-230A** | L42/60V9 | EL195UH100NE60C | R-410A | 56000 | 14.5 | 12.2 | 54000 | 14 | 12 | No | 201881925 | North | USA,Canada | No
ML14XC1-059-230A** | L42/60V9 | EL196UH110XE60C | R-410A | - - - | - - - | - - - | 54000 | 14 | 12 | No | 212925168 | North | USA,Canada | No
ML14XC1-059-230A** | L42/60V9 | EL280UH110E60C | R-410A | - - - | - - - | - - - | 54500 | 14.5 | 12 | No | 212925170 | North | USA | No
ML14XC1-059-230A** | L42/60V9 | EL280UH110XE60C | R-410A | - - - | - - - | - - - | 54500 | 14.5 | 12 | No | 212925171 | North | USA | No
ML14XC1-059-230A** | L42/60V9 | EL296UH110XE60C | R-410A | - - - | - - - | - - - | 54000 | 14 | 12 | No | 212925172 | North | USA,Canada | No
ML14XC1-059-230A** | L42/60V9 | EL296UH110XV60C | R-410A | - - - | - - - | - - - | 54500 | 14 | 11.5 | No | 212925175 | North | USA,Canada | No
ML14XC1-059-230A** | L42/60V9 | EL296UH135XE60D | R-410A | - - - | - - - | - - - | 54500 | 14 | 12 | No | 212925177 | North | USA,Canada | No
ML14XC1-059-230A** | L42/60V9 | EL296UH135XV60D | R-410A | - - - | - - - | - - - | 55500 | 14 | 12 | No | 212925180 | North | USA,Canada | No
ML14XC1-059-230A** | L42/60V9 | ML180UH090E60C | R-410A | - - - | - - - | - - - | 53500 | 14.5 | 12.5 | No | 212925183 | North | USA | No
ML14XC1-059-230A** | L42/60V9 | ML180UH090E60C | R-410A | 56000 | 15 | 12.5 | 53500 | 14.5 | 12.5 | No | 207225794 | North | USA | No
ML14XC1-059-230A** | L42/60V9 | ML180UH110E60C | R-410A | - - - | - - - | - - - | 53500 | 14.5 | 12.5 | No | 212925185 | North | USA | No
ML14XC1-059-230A** | L42/60V9 | ML180UH110V60C | R-410A | - - - | - - - | - - - | 54500 | 14.5 | 12.5 | No | 212925187 | North | USA | No
ML14XC1-059-230A** | L42/60V9 | ML180UH110XE60C | R-410A | - - - | - - - | - - - | 53500 | 14.5 | 12.5 | No | 212925188 | North | USA | No
ML14XC1-059-230A** | L42/60V9 | ML180UH135E60D | R-410A | - - - | - - - | - - - | 54000 | 14.5 | 12 | No | 212925189 | North | USA | No
ML14XC1-059-230A** | L42/60V9 | ML193UH110XE60C | R-410A | - - - | - - - | - - - | 53000 | 14.5 | 12 | No | 212925191 | North | USA | No
ML14XC1-059-230A** | L42/60V9 | ML196UH110XE60C | R-410A | - - - | - - - | - - - | 54000 | 14 | 12 | No | 212925193 | North | USA,Canada | No
ML14XC1-059-230A** | L42/60V9 | ML196UH135XE60D | R-410A | - - - | - - - | - - - | 55000 | 14 | 12 | No | 212925194 | North | USA,Canada | No
ML14XC1-059-230A** | L42/60V9 | ML296UH110XV60C | R-410A | - - - | - - - | - - - | 54000 | 14.5 | 12.5 | No | 212925196 | North | USA,Canada | No
ML14XC1-059-230A** | L42/60V9 | SL280UH080NV60C | R-410A | 56500 | 15 | 12.5 | 55500 | 14 | 12 | No | 201881938 | North | USA | No
ML14XC1-059-230A** | L42/60V9 | SL280UH090V60C | R-410A | 56500 | 15 | 12.5 | 55500 | 14 | 12 | No | 201881948 | North | USA | No
ML14XC1-059-230A** | L42/60V9 | SL280UH090XV60C | R-410A | 56500 | 15 | 12.5 | 55500 | 14 | 12 | No | 201881959 | North | USA | No
ML14XC1-059-230A** | L42/60V9 | SL280UH100NV60C | R-410A | 56500 | 15 | 12.5 | 54000 | 14.5 | 12 | No | 201881964 | North | USA | No
ML14XC1-059-230A** | L42/60V9 | SL280UH110V60C | R-410A | - - - | - - - | - - - | 55000 | 14 | 11.5 | No | 212925201 | North | USA | No
ML14XC1-059-230A** | L42/60V9 | SL280UH110XV60C | R-410A | - - - | - - - | - - - | 55000 | 14 | 11.5 | No | 212925203 | North | USA | No
ML14XC1-059-230A** | L42/60V9 | SL280UH135V60D | R-410A | 56000 | 15 | 12.5 | 55500 | 14 | 11.5 | No | 201881986 | North | USA | No
ML14XC1-059-230A** | L42/60V9 | SL297UH080NV60C | R-410A | - - - | - - - | - - - | 55000 | 14 | 11.5 | No | 212925206 | North | USA,Canada | No
ML14XC1-059-230A** | L42/60V9 | SLO185B124/141V60 | R-410A | - - - | - - - | - - - | 53500 | 14 | 11.7 | No | 212925208 | North | USA,Canada | No
ML14XC1-059-230A** | L42/60V9 | SLO185UF124/141V60 | R-410A | - - - | - - - | - - - | 53500 | 14 | 11.7 | No | 212925212 | North | USA,Canada | No
ML14XC1-059-230A** | L42/60V9 | SLP99UH090XV60C | R-410A | - - - | - - - | - - - | 55000 | 14 | 11.5 | No | 212925218 | North | USA,Canada | No
ML14XC1-059-230A** | L42/60V9 | SLP99UH110XV60C | R-410A | - - - | - - - | - - - | 54500 | 14 | 11.5 | No | 212925220 | North | USA,Canada | No
ML14XC1-059-230A** | L42/60V9 | SLP99UH135XV60D | R-410A | - - - | - - - | - - - | 55000 | 14 | 11.7 | No | 212925222 | North | USA,Canada | No
ML14XC1-059-230A** | L42/60Z9 | EL180UH100NE60C | R-410A | 57500 | 15 | 12.5 | 54000 | 14.5 | 12 | No | 202263166 | North | USA | No
ML14XC1-059-230A** | L42/60Z9 | EL195UH100NE60C | R-410A | 57000 | 15 | 12.5 | 55000 | 14.5 | 12 | No | 201871299 | North | USA,Canada | No
ML14XC1-059-230A** | L42/60Z9 | EL196UH110XE60C | R-410A | 57500 | 15 | 12.5 | 55500 | 14.5 | 12 | No | 202055053 | North | USA,Canada | No
ML14XC1-059-230A** | L42/60Z9 | EL280UH110E60C | R-410A | 57500 | 15 | 12.5 | 54500 | 14.5 | 12.5 | No | 203052652 | North | USA | No
ML14XC1-059-230A** | L42/60Z9 | EL280UH110XE60C | R-410A | 57500 | 15 | 12.5 | 54500 | 14.5 | 12.5 | No | 203356212 | North | USA | No
ML14XC1-059-230A** | L42/60Z9 | EL296UH110XE60C | R-410A | 57500 | 15 | 12.5 | 55000 | 14.5 | 12 | No | 9722463 | North | USA,Canada | No
ML14XC1-059-230A** | L42/60Z9 | EL296UH110XV60C | R-410A | 57500 | 15 | 12.5 | 56000 | 14 | 12 | No | 9722469 | North | USA,Canada | No
ML14XC1-059-230A** | L42/60Z9 | EL296UH135XE60D | R-410A | - - - | - - - | - - - | 55000 | 14.5 | 12 | No | 212925179 | North | USA,Canada | No
ML14XC1-059-230A** | L42/60Z9 | EL296UH135XV60D | R-410A | - - - | - - - | - - - | 56000 | 14.5 | 12 | No | 212925182 | North | USA,Canada | No
ML14XC1-059-230A** | L42/60Z9 | ML180UH090E60C | R-410A | 57500 | 15 | 12.5 | 55500 | 15 | 12.5 | No | 201759096 | North | USA | No
ML14XC1-059-230A** | L42/60Z9 | ML180UH110E60C | R-410A | 57500 | 15 | 12.5 | 54000 | 14.5 | 12.5 | No | 201759108 | North | USA | No
ML14XC1-059-230A** | L42/60Z9 | ML180UH110V60C | R-410A | 57500 | 15 | 12.5 | 55500 | 14.5 | 12.5 | No | 204536802 | North | USA | No
ML14XC1-059-230A** | L42/60Z9 | ML180UH110XE60C | R-410A | 57500 | 15 | 12.5 | 54000 | 14.5 | 12.5 | No | 201759120 | North | USA | No
ML14XC1-059-230A** | L42/60Z9 | ML180UH135E60D | R-410A | 57500 | 15 | 12.5 | 54500 | 14.5 | 12 | No | 201759133 | North | USA | No
ML14XC1-059-230A** | L42/60Z9 | ML193UH110XE60C | R-410A | 56500 | 15 | 12.5 | 53000 | 14.5 | 12.5 | No | 203052691 | North | USA | No
ML14XC1-059-230A** | L42/60Z9 | ML196UH110XE60C | R-410A | 57500 | 15 | 12.5 | 55500 | 14.5 | 12 | No | 204536826 | North | USA,Canada | No
ML14XC1-059-230A** | L42/60Z9 | ML196UH135XE60D | R-410A | 58000 | 15 | 12.5 | 55500 | 14.5 | 12 | No | 206191514 | North | USA,Canada | No
ML14XC1-059-230A** | L42/60Z9 | ML296UH110XV60C | R-410A | 58000 | 14.5 | 12.2 | 54000 | 14.5 | 12.5 | No | 202923998 | North | USA,Canada | No
ML14XC1-059-230A** | L42/60Z9 | SL280UH080NV60C | R-410A | 58000 | 15 | 12.5 | 56500 | 14.5 | 12 | No | 10594902 | North | USA | No
ML14XC1-059-230A** | L42/60Z9 | SL280UH090V60C | R-410A | 58000 | 15 | 12.5 | 54000 | 14.5 | 12.5 | No | 201881949 | North | USA | No
ML14XC1-059-230A** | L42/60Z9 | SL280UH090XV60C | R-410A | 57000 | 15 | 12.5 | 54000 | 14.5 | 12.5 | No | 9951419 | North | USA | No
ML14XC1-059-230A** | L42/60Z9 | SL280UH100NV60C | R-410A | 57500 | 15 | 12.5 | 54000 | 14.5 | 12.5 | No | 10594911 | North | USA | No
ML14XC1-059-230A** | L42/60Z9 | SL280UH110V60C | R-410A | 57500 | 15 | 12.5 | 56500 | 14 | 12 | No | 9722491 | North | USA | No
ML14XC1-059-230A** | L42/60Z9 | SL280UH110XV60C | R-410A | 57500 | 15 | 12.5 | 56500 | 14 | 12 | No | 9722497 | North | USA | No
ML14XC1-059-230A** | L42/60Z9 | SL280UH135V60D | R-410A | 57000 | 15 | 12.5 | 56000 | 14 | 12 | No | 201881987 | North | USA | No
ML14XC1-059-230A** | L42/60Z9 | SL297UH080NV60C | R-410A | 57000 | 15 | 12.5 | 56500 | 14 | 12 | No | 202848752 | North | USA,Canada | No
ML14XC1-059-230A** | L42/60Z9 | SLO185B124/141V60 | R-410A | - - - | - - - | - - - | 54500 | 14.5 | 12 | No | 212925210 | North | USA,Canada | No
ML14XC1-059-230A** | L42/60Z9 | SLO185UF124/141V60 | R-410A | - - - | - - - | - - - | 54500 | 14 | 12 | No | 212925215 | North | USA,Canada | No
ML14XC1-059-230A** | L42/60Z9 | SLP99UH090XV60C | R-410A | 57000 | 15 | 12.5 | 56500 | 14 | 12 | No | 205752822 | North | USA,Canada | No
ML14XC1-059-230A** | L42/60Z9 | SLP99UH110XV60C | R-410A | 57500 | 15 | 12.5 | 56000 | 14 | 12 | No | 205752832 | North | USA,Canada | No
ML14XC1-059-230A** | L42/60Z9 | SLP99UH135XV60D | R-410A | 57000 | 15 | 12.5 | 55500 | 14.5 | 12 | No | 205787174 | North | USA,Canada | No
ML14XC1-059-230A** | L48/60Z9 | EL180UH100NE60C | R-410A | 57500 | 15 | 12.5 | 55000 | 14.5 | 12.5 | No | 202263170 | North | USA | No
ML14XC1-059-230A** | L48/60Z9 | EL195UH100NE60C | R-410A | 57000 | 15 | 12.5 | 55000 | 14.5 | 12.5 | No | 201881928 | North | USA,Canada | No
ML14XC1-059-230A** | L48/60Z9 | EL196UH110XE60C | R-410A | 57500 | 15 | 12.5 | 55500 | 14.5 | 12.5 | No | 202055057 | North | USA,Canada | No
ML14XC1-059-230A** | L48/60Z9 | EL280UH110E60C | R-410A | 57500 | 15 | 12.5 | 55000 | 15 | 12.5 | No | 203362641 | North | USA | No
ML14XC1-059-230A** | L48/60Z9 | EL280UH110XE60C | R-410A | 57500 | 15 | 12.5 | 55000 | 15 | 12.5 | No | 203362647 | North | USA | No
ML14XC1-059-230A** | L48/60Z9 | EL296UH110XE60C | R-410A | - - - | - - - | - - - | 55000 | 14.5 | 12.5 | No | 212925174 | North | USA,Canada | No
ML14XC1-059-230A** | L48/60Z9 | EL296UH110XV60C | R-410A | 57500 | 15 | 12.5 | 56000 | 14.5 | 12 | No | 205364211 | North | USA,Canada | No
ML14XC1-059-230A** | L48/60Z9 | EL296UH135XE60D | R-410A | 57500 | 15 | 12.5 | 55000 | 14.5 | 12.5 | No | 9722473 | North | USA,Canada | No
ML14XC1-059-230A** | L48/60Z9 | EL296UH135XV60D | R-410A | 57500 | 15 | 12.5 | 56000 | 14.5 | 12.5 | No | 9722477 | North | USA,Canada | No
ML14XC1-059-230A** | L48/60Z9 | ML180UH090E60C | R-410A | 57500 | 15 | 12.5 | 53500 | 15 | 13 | No | 201759100 | North | USA | No
ML14XC1-059-230A** | L48/60Z9 | ML180UH110E60C | R-410A | 57500 | 15 | 12.5 | 54000 | 15 | 12.5 | No | 201759112 | North | USA | No
ML14XC1-059-230A** | L48/60Z9 | ML180UH110V60C | R-410A | 57500 | 15 | 12.5 | 55500 | 15 | 12.5 | No | 204536811 | North | USA | No
ML14XC1-059-230A** | L48/60Z9 | ML180UH110XE60C | R-410A | 57500 | 15 | 12.5 | 54000 | 15 | 12.5 | No | 201759124 | North | USA | No
ML14XC1-059-230A** | L48/60Z9 | ML180UH135E60D | R-410A | 57500 | 16 | 13 | 54500 | 15 | 12.5 | No | 201759137 | North | USA | No
ML14XC1-059-230A** | L48/60Z9 | ML193UH110XE60C | R-410A | - - - | - - - | - - - | 53000 | 15 | 12.5 | No | 212925192 | North | USA | No
ML14XC1-059-230A** | L48/60Z9 | ML196UH110XE60C | R-410A | 57500 | 15 | 12.5 | 55500 | 14.5 | 12.5 | No | 204536835 | North | USA,Canada | No
ML14XC1-059-230A** | L48/60Z9 | ML196UH135XE60D | R-410A | 58000 | 15 | 12.5 | 55500 | 14.5 | 12.5 | No | 206191519 | North | USA,Canada | No
ML14XC1-059-230A** | L48/60Z9 | ML296UH110XV60C | R-410A | - - - | - - - | - - - | 54000 | 15 | 12.5 | No | 212925198 | North | USA,Canada | No
ML14XC1-059-230A** | L48/60Z9 | SL280UH080NV60C | R-410A | 57000 | 16 | 13 | 56500 | 14.5 | 12.5 | No | 10594904 | North | USA | No
ML14XC1-059-230A** | L48/60Z9 | SL280UH090V60C | R-410A | 58000 | 15 | 12.5 | 56500 | 14.5 | 12.5 | No | 201881951 | North | USA | No
ML14XC1-059-230A** | L48/60Z9 | SL280UH090XV60C | R-410A | 58000 | 15 | 12.5 | 56500 | 14.5 | 12.5 | No | 201881960 | North | USA | No
ML14XC1-059-230A** | L48/60Z9 | SL280UH100NV60C | R-410A | 56500 | 16 | 13 | 54000 | 15 | 12.5 | No | 10594913 | North | USA | No
ML14XC1-059-230A** | L48/60Z9 | SL280UH110V60C | R-410A | 57500 | 15 | 12.5 | 56500 | 14.5 | 12 | No | 201881973 | North | USA | No
ML14XC1-059-230A** | L48/60Z9 | SL280UH110XV60C | R-410A | 57500 | 15 | 12.5 | 56500 | 14.5 | 12 | No | 201881979 | North | USA | No
ML14XC1-059-230A** | L48/60Z9 | SL280UH135V60D | R-410A | 57000 | 16 | 13 | 56000 | 14.5 | 12.5 | No | 9722501 | North | USA | No
ML14XC1-059-230A** | L48/60Z9 | SL297UH080NV60C | R-410A | - - - | - - - | - - - | 56500 | 14.5 | 12 | No | 212925207 | North | USA,Canada | No
ML14XC1-059-230A** | L48/60Z9 | SLO185B124/141V60 | R-410A | - - - | - - - | - - - | 54500 | 14.5 | 12.5 | No | 212925211 | North | USA,Canada | No
ML14XC1-059-230A** | L48/60Z9 | SLO185UF124/141V60 | R-410A | - - - | - - - | - - - | 54500 | 14.5 | 12.5 | No | 212925217 | North | USA,Canada | No
ML14XC1-059-230A** | L48/60Z9 | SLP99UH090XV60C | R-410A | - - - | - - - | - - - | 56500 | 14.5 | 12 | No | 212925219 | North | USA,Canada | No
ML14XC1-059-230A** | L48/60Z9 | SLP99UH110XV60C | R-410A | - - - | - - - | - - - | 56000 | 14.5 | 12 | No | 212925221 | North | USA,Canada | No
ML14XC1-059-230A** | L48/60Z9 | SLP99UH135XV60D | R-410A | 57000 | 15 | 12.5 | 56000 | 14.5 | 12.5 | No | 205752841 | North | USA,Canada | No
ML14XC1-059-230A** | L49/62Z9 | EL180UH100NE60C | R-410A | 57500 | 15 | 12.5 | 54000 | 14.5 | 12 | No | 202263812 | North | USA | No
ML14XC1-059-230A** | L49/62Z9 | EL195UH100NE60C | R-410A | - - - | - - - | - - - | 55000 | 14.5 | 12 | No | 212925167 | North | USA,Canada | No
ML14XC1-059-230A** | L49/62Z9 | EL196UH110XE60C | R-410A | - - - | - - - | - - - | 55500 | 14.5 | 12 | No | 212925169 | North | USA,Canada | No
ML14XC1-059-230A** | L49/62Z9 | EL280UH110E60C | R-410A | 57500 | 15 | 12.5 | 53500 | 14.5 | 12.5 | No | 203052646 | North | USA | No
ML14XC1-059-230A** | L49/62Z9 | EL280UH110XE60C | R-410A | 57500 | 15 | 12.5 | 53500 | 14.5 | 12.5 | No | 203356208 | North | USA | No
ML14XC1-059-230A** | L49/62Z9 | EL296UH110XE60C | R-410A | - - - | - - - | - - - | 55000 | 14.5 | 12 | No | 212925173 | North | USA,Canada | No
ML14XC1-059-230A** | L49/62Z9 | EL296UH110XV60C | R-410A | - - - | - - - | - - - | 56000 | 14 | 12 | No | 212925176 | North | USA,Canada | No
ML14XC1-059-230A** | L49/62Z9 | EL296UH135XE60D | R-410A | - - - | - - - | - - - | 55000 | 14 | 12 | No | 212925178 | North | USA,Canada | No
ML14XC1-059-230A** | L49/62Z9 | EL296UH135XV60D | R-410A | - - - | - - - | - - - | 56000 | 14 | 12 | No | 212925181 | North | USA,Canada | No
ML14XC1-059-230A** | L49/62Z9 | ML180UH090E60C | R-410A | - - - | - - - | - - - | 55500 | 15 | 12.5 | No | 212925184 | North | USA | No
ML14XC1-059-230A** | L49/62Z9 | ML180UH110E60C | R-410A | - - - | - - - | - - - | 53500 | 14.5 | 12.5 | No | 212925186 | North | USA | No
ML14XC1-059-230A** | L49/62Z9 | ML180UH110V60C | R-410A | 57500 | 15 | 12.5 | 54500 | 14.5 | 12.5 | No | 204536800 | North | USA | No
ML14XC1-059-230A** | L49/62Z9 | ML180UH110XE60C | R-410A | 57500 | 15 | 12.5 | 53500 | 14.5 | 12.5 | No | 201772109 | North | USA | No
ML14XC1-059-230A** | L49/62Z9 | ML180UH135E60D | R-410A | - - - | - - - | - - - | 54500 | 14.5 | 12 | No | 212925190 | North | USA | No
ML14XC1-059-230A** | L49/62Z9 | ML193UH110XE60C | R-410A | 56500 | 15 | 12.5 | 53000 | 14.5 | 12.5 | No | 203052684 | North | USA | No
ML14XC1-059-230A** | L49/62Z9 | ML196UH110XE60C | R-410A | 57500 | 15 | 12.5 | 55500 | 14.5 | 12 | No | 204536824 | North | USA,Canada | No
ML14XC1-059-230A** | L49/62Z9 | ML196UH135XE60D | R-410A | - - - | - - - | - - - | 55500 | 14 | 12 | No | 212925195 | North | USA,Canada | No
ML14XC1-059-230A** | L49/62Z9 | ML296UH110XV60C | R-410A | - - - | - - - | - - - | 54000 | 14.5 | 12.5 | No | 212925197 | North | USA,Canada | No
ML14XC1-059-230A** | L49/62Z9 | SL280UH080NV60C | R-410A | 58000 | 15 | 12.5 | 56500 | 14.5 | 12 | No | 202848735 | North | USA | No
ML14XC1-059-230A** | L49/62Z9 | SL280UH090V60C | R-410A | - - - | - - - | - - - | 54000 | 14.5 | 12.5 | No | 212925199 | North | USA | No
ML14XC1-059-230A** | L49/62Z9 | SL280UH090XV60C | R-410A | - - - | - - - | - - - | 54000 | 14.5 | 12.5 | No | 212925200 | North | USA | No
ML14XC1-059-230A** | L49/62Z9 | SL280UH100NV60C | R-410A | 57500 | 15 | 12.5 | 54000 | 14.5 | 12.5 | No | 202848739 | North | USA | No
ML14XC1-059-230A** | L49/62Z9 | SL280UH110V60C | R-410A | - - - | - - - | - - - | 56500 | 14 | 12 | No | 212925202 | North | USA | No
ML14XC1-059-230A** | L49/62Z9 | SL280UH110XV60C | R-410A | - - - | - - - | - - - | 56500 | 14 | 12 | No | 212925204 | North | USA | No
ML14XC1-059-230A** | L49/62Z9 | SL280UH135V60D | R-410A | - - - | - - - | - - - | 56000 | 14 | 12 | No | 212925205 | North | USA | No
ML14XC1-059-230A** | L49/62Z9 | SL297UH080NV60C | R-410A | 57000 | 15 | 12.5 | 56500 | 14 | 12 | No | 202848750 | North | USA,Canada | No
ML14XC1-059-230A** | L49/62Z9 | SLO185B124/141V60 | R-410A | - - - | - - - | - - - | 54500 | 14.5 | 12 | No | 212925209 | North | USA,Canada | No
ML14XC1-059-230A** | L49/62Z9 | SLO185UF124/141V60 | R-410A | - - - | - - - | - - - | 54500 | 14 | 12 | No | 212925213 | North | USA,Canada | No
ML14XC1-059-230A** | L49/62Z9 | SLP99UH090XV60C | R-410A | 57000 | 15 | 12.5 | 56500 | 14 | 12 | No | 205787157 | North | USA,Canada | No
ML14XC1-059-230A** | L49/62Z9 | SLP99UH110XV60C | R-410A | 57500 | 15 | 12.5 | 56000 | 14 | 12 | No | 205787168 | North | USA,Canada | No
ML14XC1-059-230A** | L49/62Z9 | SLP99UH135XV60D | R-410A | - - - | - - - | - - - | 56000 | 14 | 12 | No | 212925223 | North | USA,Canada | No
ML14XC1-059-230A** | LD41/59Y9 | EL296DF110XE60C | R-410A | 55000 | 14.5 | 12.2 | 53000 | 14.5 | 12 | No | 204601222 | North | USA,Canada | No
ML14XC1-059-230A** | LD41/59Y9 | EL296DF110XV60C | R-410A | 54500 | 14.5 | 12.2 | 54000 | 14 | 11.5 | No | 204601224 | North | USA | No
ML14XC1-059-230A** | LD41/59Y9 | ML180DF110E60C | R-410A | 55500 | 14.5 | 12.2 | 54000 | 15 | 12.5 | No | 204601226 | North | USA | No
ML14XC1-059-230A** | LD41/59Y9+TD | - - - | R-410A | 56000 | 14 | 12 | 54500 | 13.4 | 11 | No | 204601268 | North | USA,Canada | No
ML14XC1-059-230A** | LD41/59Z9 | EL296DF110XE60C | R-410A | 55000 | 14.5 | 12.2 | 53000 | 14.5 | 12 | No | 204601221 | North | USA,Canada | No
ML14XC1-059-230A** | LD41/59Z9 | EL296DF110XV60C | R-410A | 54500 | 14.5 | 12.2 | 54000 | 14 | 11.5 | No | 204601223 | North | USA | No
ML14XC1-059-230A** | LD41/59Z9 | ML180DF110E60C | R-410A | 55500 | 14.5 | 12.2 | 54000 | 15 | 12.5 | No | 204601225 | North | USA | No
ML14XC1-059-230A** | LD41/59Z9+TD | - - - | R-410A | 56000 | 14 | 12 | 54500 | 13.4 | 11 | No | 204601267 | North | USA,Canada | No
ML14XC1-059-230A** | LD42/61Y9 | EL296DF110XE60C | R-410A | 55000 | 14.5 | 12.2 | 53000 | 14.5 | 12 | No | 204600668 | North | USA,Canada | No
ML14XC1-059-230A** | LD42/61Y9 | EL296DF110XV60C | R-410A | 54500 | 14.5 | 12.2 | 54000 | 14 | 12 | No | 204600670 | North | USA | No
ML14XC1-059-230A** | LD42/61Y9 | ML180DF110E60C | R-410A | 55500 | 14.5 | 12.2 | 54000 | 15 | 12.5 | No | 204600672 | North | USA | No
ML14XC1-059-230A** | LD42/61Y9 | ML196DF110XE60C | R-410A | - - - | - - - | - - - | 53000 | 14.5 | 12 | No | 212621184 | North | USA,Canada | No
ML14XC1-059-230A** | LD42/61Y9 | SL280DF080NV60C | R-410A | - - - | - - - | - - - | 52500 | 14.5 | 12.5 | No | 212621186 | North | USA | No
ML14XC1-059-230A** | LD42/61Y9+TD | - - - | R-410A | 56500 | 14 | 12 | 55500 | 13.4 | 11.5 | No | 204088938 | North | USA,Canada | No
ML14XC1-059-230A** | LD42/61Z9 | EL296DF110XE60C | R-410A | 55000 | 14.5 | 12.2 | 53000 | 14.5 | 12 | No | 204600667 | North | USA,Canada | No
ML14XC1-059-230A** | LD42/61Z9 | EL296DF110XV60C | R-410A | 54500 | 14.5 | 12.2 | 54000 | 14 | 12 | No | 204600669 | North | USA | No
ML14XC1-059-230A** | LD42/61Z9 | ML180DF110E60C | R-410A | 55500 | 14.5 | 12.2 | 54000 | 15 | 12.5 | No | 204600671 | North | USA | No
ML14XC1-059-230A** | LD42/61Z9 | ML196DF110XE60C | R-410A | - - - | - - - | - - - | 53000 | 14.5 | 12 | No | 212621183 | North | USA,Canada | No
ML14XC1-059-230A** | LD42/61Z9 | SL280DF080NV60C | R-410A | - - - | - - - | - - - | 52500 | 14.5 | 12.5 | No | 212621185 | North | USA | No
ML14XC1-059-230A** | LD42/61Z9+TD | - - - | R-410A | 56500 | 14 | 12 | 55500 | 13.4 | 11.5 | No | 204088937 | North | USA,Canada | No
ML14XC1-059-230A** | LU49/62Y1M+TXV+TD | - - - | R-410A | 57500 | 14.5 | 12.2 | 54500 | 13.4 | 11.7 | No | 207570051 | North | USA,Canada | No
ML14XC1-060-230A** | L42/60V9 | EL180UH100NE60C | R-410A | 58500 | 14 | 12.2 | 56500 | 13.4 | 11.7 | No | 202263181 | North | USA | No
ML14XC1-060-230A** | L42/60V9 | EL180UH100NE60C | R-410A | - - - | - - - | - - - | 56500 | 13.4 | 11.7 | No | 212925224 | North | USA | No
ML14XC1-060-230A** | L42/60V9 | EL195UH100NE60C | R-410A | 58000 | 14 | 12 | 56000 | 14 | 11.5 | No | 201881993 | North | USA,Canada | No
ML14XC1-060-230A** | L42/60V9 | EL196UH110XE60C | R-410A | 58000 | 14 | 12.2 | 56500 | 14 | 11.5 | No | 202055076 | North | USA,Canada | No
ML14XC1-060-230A** | L42/60V9 | EL280UH110E60C | R-410A | - - - | - - - | - - - | 57000 | 14 | 11.7 | No | 212925229 | North | USA | No
ML14XC1-060-230A** | L42/60V9 | EL280UH110XE60C | R-410A | - - - | - - - | - - - | 57000 | 14 | 11.7 | No | 212925230 | North | USA | No
ML14XC1-060-230A** | L42/60V9 | EL296UH090XV60C | R-410A | - - - | - - - | - - - | 58000 | 13.4 | 11.5 | No | 212925231 | North | USA,Canada | No
ML14XC1-060-230A** | L42/60V9 | EL296UH110XE60C | R-410A | - - - | - - - | - - - | 56000 | 14 | 11.5 | No | 212925234 | North | USA,Canada | No
ML14XC1-060-230A** | L42/60V9 | EL296UH110XV60C | R-410A | - - - | - - - | - - - | 58000 | 13.4 | 11.5 | No | 212925237 | North | USA,Canada | No
ML14XC1-060-230A** | L42/60V9 | EL296UH135XE60D | R-410A | - - - | - - - | - - - | 57000 | 13.4 | 11.5 | No | 212925240 | North | USA,Canada | No
ML14XC1-060-230A** | L42/60V9 | EL296UH135XV60D | R-410A | - - - | - - - | - - - | 57500 | 13.4 | 11.5 | No | 212925244 | North | USA,Canada | No
ML14XC1-060-230A** | L42/60V9 | ML180UH090E60C | R-410A | - - - | - - - | - - - | 57000 | 14 | 12 | No | 212925247 | North | USA | No
ML14XC1-060-230A** | L42/60V9 | ML180UH110E60C | R-410A | - - - | - - - | - - - | 57000 | 14 | 12 | No | 212925249 | North | USA | No
ML14XC1-060-230A** | L42/60V9 | ML180UH110V60C | R-410A | - - - | - - - | - - - | 58500 | 14 | 12 | No | 212925251 | North | USA | No
ML14XC1-060-230A** | L42/60V9 | ML180UH110XE60C | R-410A | - - - | - - - | - - - | 55500 | 14 | 12 | No | 212925252 | North | USA | No
ML14XC1-060-230A** | L42/60V9 | ML180UH135E60D | R-410A | - - - | - - - | - - - | 56500 | 13.4 | 11.5 | No | 212925253 | North | USA | No
ML14XC1-060-230A** | L42/60V9 | ML193UH110XE60C | R-410A | - - - | - - - | - - - | 54500 | 13.4 | 12 | No | 212925255 | North | USA | No
ML14XC1-060-230A** | L42/60V9 | ML196UH110XE60C | R-410A | - - - | - - - | - - - | 56500 | 14 | 11.5 | No | 212925257 | North | USA,Canada | No
ML14XC1-060-230A** | L42/60V9 | ML196UH135XE60D | R-410A | - - - | - - - | - - - | 55000 | 13.4 | 11.7 | No | 212925258 | North | USA,Canada | No
ML14XC1-060-230A** | L42/60V9 | ML296UH110XV60C | R-410A | - - - | - - - | - - - | 58000 | 14 | 11.7 | No | 212925260 | North | USA,Canada | No
ML14XC1-060-230A** | L42/60V9 | SL280UH080NV60C | R-410A | 58500 | 15 | 12.2 | 57500 | 14 | 11.5 | No | 201882020 | North | USA | No
ML14XC1-060-230A** | L42/60V9 | SL280UH090V60C | R-410A | 59000 | 14.5 | 12.2 | 57500 | 14 | 11.5 | No | 201882030 | North | USA | No
ML14XC1-060-230A** | L42/60V9 | SL280UH090XV60C | R-410A | 58500 | 14 | 12.2 | 57500 | 14 | 11.5 | No | 201882037 | North | USA | No
ML14XC1-060-230A** | L42/60V9 | SL280UH100NV60C | R-410A | 58000 | 15 | 12.2 | 58000 | 14 | 11.5 | No | 201882044 | North | USA | No
ML14XC1-060-230A** | L42/60V9 | SL280UH110V60C | R-410A | 58500 | 14 | 12.2 | 58000 | 13.4 | 11.5 | No | 201882053 | North | USA | No
ML14XC1-060-230A** | L42/60V9 | SL280UH110XV60C | R-410A | 58500 | 14 | 12.2 | 57500 | 13.4 | 11 | No | 201882058 | North | USA | No
ML14XC1-060-230A** | L42/60V9 | SL280UH135V60D | R-410A | 58500 | 15 | 12.2 | 57500 | 13.4 | 11.5 | No | 201882060 | North | USA | No
ML14XC1-060-230A** | L42/60V9 | SL297UH080NV60C | R-410A | 58000 | 14 | 12.2 | 57500 | 13.4 | 11 | No | 201882074 | North | USA,Canada | No
ML14XC1-060-230A** | L42/60V9 | SLO185B124/141V60 | R-410A | - - - | - - - | - - - | 55500 | 13.4 | 11.5 | No | 212925270 | North | USA,Canada | No
ML14XC1-060-230A** | L42/60V9 | SLO185UF124/141V60 | R-410A | - - - | - - - | - - - | 56000 | 13.4 | 11.5 | No | 212925274 | North | USA | No
ML14XC1-060-230A** | L42/60V9 | SLP99UH090XV60C | R-410A | - - - | - - - | - - - | 58000 | 13.4 | 11.5 | No | 212925278 | North | USA,Canada | No
ML14XC1-060-230A** | L42/60V9 | SLP99UH110XV60C | R-410A | - - - | - - - | - - - | 58000 | 13.4 | 11.5 | No | 212925280 | North | USA,Canada | No
ML14XC1-060-230A** | L42/60V9 | SLP99UH135XV60D | R-410A | - - - | - - - | - - - | 57000 | 13.4 | 11.5 | No | 212925282 | North | USA,Canada | No
ML14XC1-060-230A** | L42/60Z9 | EL180UH100NE60C | R-410A | 60000 | 14.5 | 12.2 | 56500 | 13.4 | 12 | No | 202263184 | North | USA | No
ML14XC1-060-230A** | L42/60Z9 | EL195UH100NE60C | R-410A | 59000 | 14 | 12.2 | 57500 | 14 | 12 | No | 201881994 | North | USA,Canada | No
ML14XC1-060-230A** | L42/60Z9 | EL196UH110XE60C | R-410A | 59500 | 14.5 | 12.2 | 58000 | 14 | 12 | No | 202055080 | North | USA,Canada | No
ML14XC1-060-230A** | L42/60Z9 | EL280UH110E60C | R-410A | 59500 | 14.5 | 12.2 | 58500 | 14 | 12 | No | 203052731 | North | USA | No
ML14XC1-060-230A** | L42/60Z9 | EL280UH110XE60C | R-410A | 59500 | 14.5 | 12.2 | 58500 | 14 | 12 | No | 203356236 | North | USA | No
ML14XC1-060-230A** | L42/60Z9 | EL296UH090XV60C | R-410A | 59000 | 14.5 | 12.2 | 59000 | 13.4 | 11.5 | No | 9951446 | North | USA,Canada | No
ML14XC1-060-230A** | L42/60Z9 | EL296UH110XE60C | R-410A | 59500 | 14.5 | 12.2 | 57500 | 14 | 12 | No | 9951452 | North | USA,Canada | No
ML14XC1-060-230A** | L42/60Z9 | EL296UH110XV60C | R-410A | 59000 | 14.5 | 12.2 | 59000 | 13.4 | 11.5 | No | 9951460 | North | USA,Canada | No
ML14XC1-060-230A** | L42/60Z9 | EL296UH135XE60D | R-410A | - - - | - - - | - - - | 57500 | 13.4 | 11.5 | No | 212925242 | North | USA,Canada | No
ML14XC1-060-230A** | L42/60Z9 | EL296UH135XV60D | R-410A | - - - | - - - | - - - | 58500 | 13.4 | 11.5 | No | 212925246 | North | USA,Canada | No
ML14XC1-060-230A** | L42/60Z9 | ML180UH090E60C | R-410A | 59500 | 15 | 12.5 | 58000 | 14.5 | 12 | No | 201759145 | North | USA | No
ML14XC1-060-230A** | L42/60Z9 | ML180UH110E60C | R-410A | 59000 | 15 | 12.5 | 58000 | 14 | 12 | No | 201759157 | North | USA | No
ML14XC1-060-230A** | L42/60Z9 | ML180UH110V60C | R-410A | 58500 | 15 | 12.5 | 58000 | 14.5 | 12 | No | 204536850 | North | USA | No
ML14XC1-060-230A** | L42/60Z9 | ML180UH110XE60C | R-410A | 59500 | 14.5 | 12.2 | 58000 | 14 | 12 | No | 201759169 | North | USA | No
ML14XC1-060-230A** | L42/60Z9 | ML180UH135E60D | R-410A | 60000 | 14.5 | 12.2 | 57000 | 13.4 | 11.5 | No | 201759181 | North | USA | No
ML14XC1-060-230A** | L42/60Z9 | ML193UH110XE60C | R-410A | 59000 | 15 | 12.5 | 54500 | 14 | 12 | No | 203052772 | North | USA | No
ML14XC1-060-230A** | L42/60Z9 | ML196UH110XE60C | R-410A | 59500 | 14.5 | 12.2 | 58000 | 14 | 12 | No | 204536874 | North | USA,Canada | No
ML14XC1-060-230A** | L42/60Z9 | ML196UH135XE60D | R-410A | 60000 | 14.5 | 12.2 | 55000 | 13.4 | 12 | No | 206191526 | North | USA,Canada | No
ML14XC1-060-230A** | L42/60Z9 | ML296UH110XV60C | R-410A | 59000 | 14 | 12.2 | 59500 | 14 | 12 | No | 202924011 | North | USA,Canada | No
ML14XC1-060-230A** | L42/60Z9 | SL280UH080NV60C | R-410A | 60000 | 15 | 12.5 | 59000 | 14 | 12 | No | 10594920 | North | USA | No
ML14XC1-060-230A** | L42/60Z9 | SL280UH090V60C | R-410A | 60000 | 14.5 | 12.2 | 59000 | 14 | 12 | No | 9722553 | North | USA | No
ML14XC1-060-230A** | L42/60Z9 | SL280UH090XV60C | R-410A | 60000 | 14.5 | 12.2 | 59000 | 14 | 12 | No | 9951466 | North | USA | No
ML14XC1-060-230A** | L42/60Z9 | SL280UH100NV60C | R-410A | 59500 | 15 | 12.5 | 59500 | 14 | 12 | No | 10594929 | North | USA | No
ML14XC1-060-230A** | L42/60Z9 | SL280UH110V60C | R-410A | 59500 | 14.5 | 12.2 | 59000 | 13.4 | 11.5 | No | 201882054 | North | USA | No
ML14XC1-060-230A** | L42/60Z9 | SL280UH110XV60C | R-410A | 59500 | 14.5 | 12.2 | 59000 | 13.4 | 11.5 | No | 9951471 | North | USA | No
ML14XC1-060-230A** | L42/60Z9 | SL280UH135V60D | R-410A | 59500 | 15 | 12.5 | 58500 | 13.4 | 11.5 | No | 201882063 | North | USA | No
ML14XC1-060-230A** | L42/60Z9 | SL297UH080NV60C | R-410A | 59000 | 14.5 | 12.2 | 59000 | 13.4 | 11.5 | No | 201874466 | North | USA,Canada | No
ML14XC1-060-230A** | L42/60Z9 | SLO185B124/141V60 | R-410A | - - - | - - - | - - - | 57000 | 13.4 | 12 | No | 212925272 | North | USA,Canada | No
ML14XC1-060-230A** | L42/60Z9 | SLO185UF124/141V60 | R-410A | - - - | - - - | - - - | 58000 | 13.4 | 11.7 | No | 212925276 | North | USA | No
ML14XC1-060-230A** | L42/60Z9 | SLP99UH090XV60C | R-410A | 59000 | 14.5 | 12.2 | 59000 | 13.4 | 11.7 | No | 205752846 | North | USA,Canada | No
ML14XC1-060-230A** | L42/60Z9 | SLP99UH110XV60C | R-410A | 59000 | 14.5 | 12.2 | 59000 | 13.4 | 11.7 | No | 205752853 | North | USA,Canada | No
ML14XC1-060-230A** | L42/60Z9 | SLP99UH135XV60D | R-410A | 59000 | 14.5 | 12.2 | 58000 | 13.4 | 11.7 | No | 205787205 | North | USA,Canada | No
ML14XC1-060-230A** | L48/60Z9 | EL180UH100NE60C | R-410A | 60000 | 14.5 | 12.2 | 56500 | 14 | 12 | No | 202263188 | North | USA | No
ML14XC1-060-230A** | L48/60Z9 | EL180UH100NE60C | R-410A | - - - | - - - | - - - | 56500 | 14 | 12 | No | 212925226 | North | USA | No
ML14XC1-060-230A** | L48/60Z9 | EL195UH100NE60C | R-410A | 59000 | 14.5 | 12.2 | 57500 | 14.5 | 12 | No | 201881998 | North | USA,Canada | No
ML14XC1-060-230A** | L48/60Z9 | EL196UH110XE60C | R-410A | 59500 | 14.5 | 12.2 | 58000 | 14.5 | 12 | No | 202055084 | North | USA,Canada | No
ML14XC1-060-230A** | L48/60Z9 | EL280UH110E60C | R-410A | 59500 | 14.5 | 12.2 | 58500 | 14.5 | 12.5 | No | 203362653 | North | USA | No
ML14XC1-060-230A** | L48/60Z9 | EL280UH110XE60C | R-410A | 59500 | 14.5 | 12.2 | 58500 | 14.5 | 12.5 | No | 203362659 | North | USA | No
ML14XC1-060-230A** | L48/60Z9 | EL296UH090XV60C | R-410A | - - - | - - - | - - - | 59000 | 14 | 12 | No | 212925233 | North | USA,Canada | No
ML14XC1-060-230A** | L48/60Z9 | EL296UH110XE60C | R-410A | - - - | - - - | - - - | 57500 | 14.5 | 12 | No | 212925236 | North | USA,Canada | No
ML14XC1-060-230A** | L48/60Z9 | EL296UH110XV60C | R-410A | - - - | - - - | - - - | 59000 | 14 | 12 | No | 212925239 | North | USA,Canada | No
ML14XC1-060-230A** | L48/60Z9 | EL296UH135XE60D | R-410A | - - - | - - - | - - - | 57500 | 14 | 12 | No | 212925243 | North | USA,Canada | No
ML14XC1-060-230A** | L48/60Z9 | EL296UH135XV60D | R-410A | 59500 | 15 | 12.5 | 58500 | 14 | 12 | No | 9722547 | North | USA,Canada | No
ML14XC1-060-230A** | L48/60Z9 | ML180UH090E60C | R-410A | 59500 | 15 | 12.5 | 58000 | 14.5 | 12.5 | No | 201759149 | North | USA | No
ML14XC1-060-230A** | L48/60Z9 | ML180UH110E60C | R-410A | 59000 | 15 | 12.5 | 58000 | 14.5 | 12.5 | No | 201759161 | North | USA | No
ML14XC1-060-230A** | L48/60Z9 | ML180UH110V60C | R-410A | 58500 | 15 | 12.5 | 59500 | 14.5 | 12.5 | No | 204536859 | North | USA | No
ML14XC1-060-230A** | L48/60Z9 | ML180UH110XE60C | R-410A | 59000 | 15 | 12.5 | 58000 | 14.5 | 12.5 | No | 201759173 | North | USA | No
ML14XC1-060-230A** | L48/60Z9 | ML180UH135E60D | R-410A | 60000 | 15 | 12.5 | 57000 | 14 | 12 | No | 201759185 | North | USA | No
ML14XC1-060-230A** | L48/60Z9 | ML193UH110XE60C | R-410A | - - - | - - - | - - - | 59000 | 14 | 12 | No | 212925256 | North | USA | No
ML14XC1-060-230A** | L48/60Z9 | ML196UH110XE60C | R-410A | 59500 | 14.5 | 12.2 | 58000 | 14.5 | 12 | No | 204536883 | North | USA,Canada | No
ML14XC1-060-230A** | L48/60Z9 | ML196UH135XE60D | R-410A | 60000 | 15 | 12.5 | 58000 | 14 | 12 | No | 206191531 | North | USA,Canada | No
ML14XC1-060-230A** | L48/60Z9 | ML296UH110XV60C | R-410A | - - - | - - - | - - - | 59500 | 14.5 | 12 | No | 212925262 | North | USA,Canada | No
ML14XC1-060-230A** | L48/60Z9 | SL280UH080NV60C | R-410A | 60000 | 15 | 12.5 | 59000 | 14.5 | 12 | No | 10594922 | North | USA | No
ML14XC1-060-230A** | L48/60Z9 | SL280UH090V60C | R-410A | 59000 | 15 | 12.5 | 59000 | 14.5 | 12 | No | 201882031 | North | USA | No
ML14XC1-060-230A** | L48/60Z9 | SL280UH090XV60C | R-410A | 59000 | 15 | 12.5 | 59000 | 14.5 | 12 | No | 201882038 | North | USA | No
ML14XC1-060-230A** | L48/60Z9 | SL280UH100NV60C | R-410A | 59500 | 15 | 12.5 | 59500 | 14.5 | 12 | No | 10594931 | North | USA | No
ML14XC1-060-230A** | L48/60Z9 | SL280UH110V60C | R-410A | - - - | - - - | - - - | 59000 | 14 | 12 | No | 212925266 | North | USA | No
ML14XC1-060-230A** | L48/60Z9 | SL280UH110XV60C | R-410A | - - - | - - - | - - - | 59000 | 14 | 12 | No | 212925268 | North | USA | No
ML14XC1-060-230A** | L48/60Z9 | SL280UH135V60D | R-410A | 59500 | 15 | 12.5 | 58500 | 14 | 12 | No | 9722569 | North | USA | No
ML14XC1-060-230A** | L48/60Z9 | SL297UH080NV60C | R-410A | 59000 | 14.5 | 12.2 | 59000 | 14 | 12 | No | 201882075 | North | USA,Canada | No
ML14XC1-060-230A** | L48/60Z9 | SLO185B124/141V60 | R-410A | - - - | - - - | - - - | 57000 | 14 | 12 | No | 212925273 | North | USA,Canada | No
ML14XC1-060-230A** | L48/60Z9 | SLO185UF124/141V60 | R-410A | - - - | - - - | - - - | 57500 | 14 | 12 | No | 212925277 | North | USA | No
ML14XC1-060-230A** | L48/60Z9 | SLP99UH090XV60C | R-410A | - - - | - - - | - - - | 59000 | 14 | 12 | No | 212925279 | North | USA,Canada | No
ML14XC1-060-230A** | L48/60Z9 | SLP99UH110XV60C | R-410A | - - - | - - - | - - - | 59000 | 14 | 12 | No | 212925281 | North | USA,Canada | No
ML14XC1-060-230A** | L48/60Z9 | SLP99UH135XV60D | R-410A | 59000 | 15 | 12.5 | 58000 | 14 | 12 | No | 205752861 | North | USA,Canada | No
ML14XC1-060-230A** | L49/62Z9 | EL180UH100NE60C | R-410A | 59500 | 14.5 | 12.2 | 56500 | 13.4 | 11.7 | No | 202263818 | North | USA | No
ML14XC1-060-230A** | L49/62Z9 | EL180UH100NE60C | R-410A | - - - | - - - | - - - | 56500 | 13.4 | 11.7 | No | 212925225 | North | USA | No
ML14XC1-060-230A** | L49/62Z9 | EL195UH100NE60C | R-410A | - - - | - - - | - - - | 57000 | 14 | 12 | No | 212925227 | North | USA,Canada | No
ML14XC1-060-230A** | L49/62Z9 | EL196UH110XE60C | R-410A | - - - | - - - | - - - | 57500 | 14 | 12 | No | 212925228 | North | USA,Canada | No
ML14XC1-060-230A** | L49/62Z9 | EL280UH110E60C | R-410A | 59000 | 14.5 | 12.2 | 58000 | 14 | 12 | No | 203052726 | North | USA | No
ML14XC1-060-230A** | L49/62Z9 | EL280UH110XE60C | R-410A | 59000 | 14.5 | 12.2 | 58000 | 14 | 12 | No | 203356234 | North | USA | No
ML14XC1-060-230A** | L49/62Z9 | EL296UH090XV60C | R-410A | - - - | - - - | - - - | 58500 | 13.4 | 11.5 | No | 212925232 | North | USA,Canada | No
ML14XC1-060-230A** | L49/62Z9 | EL296UH110XE60C | R-410A | - - - | - - - | - - - | 57500 | 14 | 12 | No | 212925235 | North | USA,Canada | No
ML14XC1-060-230A** | L49/62Z9 | EL296UH110XV60C | R-410A | - - - | - - - | - - - | 58500 | 13.4 | 11.5 | No | 212925238 | North | USA,Canada | No
ML14XC1-060-230A** | L49/62Z9 | EL296UH135XE60D | R-410A | - - - | - - - | - - - | 57500 | 13.4 | 11.5 | No | 212925241 | North | USA,Canada | No
ML14XC1-060-230A** | L49/62Z9 | EL296UH135XV60D | R-410A | - - - | - - - | - - - | 58500 | 13.4 | 11.5 | No | 212925245 | North | USA,Canada | No
ML14XC1-060-230A** | L49/62Z9 | ML180UH090E60C | R-410A | - - - | - - - | - - - | 57500 | 14.5 | 12 | No | 212925248 | North | USA | No
ML14XC1-060-230A** | L49/62Z9 | ML180UH110E60C | R-410A | - - - | - - - | - - - | 57500 | 14 | 12 | No | 212925250 | North | USA | No
ML14XC1-060-230A** | L49/62Z9 | ML180UH110V60C | R-410A | 59000 | 14.5 | 12.2 | 57500 | 14 | 12.5 | No | 204536848 | North | USA | No
ML14XC1-060-230A** | L49/62Z9 | ML180UH110XE60C | R-410A | 59000 | 14.5 | 12.2 | 57500 | 14 | 12 | No | 201772119 | North | USA | No
ML14XC1-060-230A** | L49/62Z9 | ML180UH135E60D | R-410A | - - - | - - - | - - - | 57000 | 13.4 | 11.5 | No | 212925254 | North | USA | No
ML14XC1-060-230A** | L49/62Z9 | ML193UH110XE60C | R-410A | 59000 | 15 | 12.5 | 54500 | 13.4 | 12 | No | 203052766 | North | USA | No
ML14XC1-060-230A** | L49/62Z9 | ML196UH110XE60C | R-410A | 59000 | 14.5 | 12.2 | 57500 | 14 | 12 | No | 204536872 | North | USA,Canada | No
ML14XC1-060-230A** | L49/62Z9 | ML196UH135XE60D | R-410A | - - - | - - - | - - - | 58000 | 13.4 | 11.7 | No | 212925259 | North | USA,Canada | No
ML14XC1-060-230A** | L49/62Z9 | ML296UH110XV60C | R-410A | - - - | - - - | - - - | 59000 | 14 | 11.7 | No | 212925261 | North | USA,Canada | No
ML14XC1-060-230A** | L49/62Z9 | SL280UH080NV60C | R-410A | 59500 | 15 | 12.5 | 58500 | 14 | 11.5 | No | 202848760 | North | USA | No
ML14XC1-060-230A** | L49/62Z9 | SL280UH090V60C | R-410A | - - - | - - - | - - - | 58500 | 14 | 11.5 | No | 212925263 | North | USA | No
ML14XC1-060-230A** | L49/62Z9 | SL280UH090XV60C | R-410A | - - - | - - - | - - - | 58500 | 14 | 11.5 | No | 212925264 | North | USA | No
ML14XC1-060-230A** | L49/62Z9 | SL280UH100NV60C | R-410A | 59000 | 15 | 12.5 | 59000 | 14 | 11.5 | No | 10595247 | North | USA | No
ML14XC1-060-230A** | L49/62Z9 | SL280UH110V60C | R-410A | - - - | - - - | - - - | 58500 | 13.4 | 11.5 | No | 212925265 | North | USA | No
ML14XC1-060-230A** | L49/62Z9 | SL280UH110XV60C | R-410A | - - - | - - - | - - - | 58500 | 13.4 | 11.5 | No | 212925267 | North | USA | No
ML14XC1-060-230A** | L49/62Z9 | SL280UH135V60D | R-410A | - - - | - - - | - - - | 58500 | 13.4 | 11.5 | No | 212925269 | North | USA | No
ML14XC1-060-230A** | L49/62Z9 | SL297UH080NV60C | R-410A | 58500 | 14.5 | 12.2 | 58500 | 13.4 | 11.5 | No | 202848770 | North | USA,Canada | No
ML14XC1-060-230A** | L49/62Z9 | SLO185B124/141V60 | R-410A | - - - | - - - | - - - | 57000 | 13.4 | 12 | No | 212925271 | North | USA,Canada | No
ML14XC1-060-230A** | L49/62Z9 | SLO185UF124/141V60 | R-410A | - - - | - - - | - - - | 57500 | 13.4 | 11.7 | No | 212925275 | North | USA | No
ML14XC1-060-230A** | L49/62Z9 | SLP99UH090XV60C | R-410A | 58500 | 14.5 | 12.2 | 58000 | 13.4 | 11.7 | No | 205787186 | North | USA,Canada | No
ML14XC1-060-230A** | L49/62Z9 | SLP99UH110XV60C | R-410A | 58500 | 14.5 | 12.2 | 58000 | 13.4 | 11.7 | No | 205787199 | North | USA,Canada | No
ML14XC1-060-230A** | L49/62Z9 | SLP99UH135XV60D | R-410A | - - - | - - - | - - - | 58000 | 13.4 | 11.7 | No | 212925283 | North | USA,Canada | No
ML14XC1-060-230A** | LD41/59Y9 | EL296DF110XE60C | R-410A | 57500 | 14.5 | 12.2 | 55500 | 14 | 12 | No | 204601242 | North | USA,Canada | No
ML14XC1-060-230A** | LD41/59Y9 | ML180DF110E60C | R-410A | 57500 | 14.5 | 12.2 | 56500 | 14.5 | 12 | No | 204601244 | North | USA | No
ML14XC1-060-230A** | LD41/59Z9 | EL296DF110XE60C | R-410A | 57500 | 14.5 | 12.2 | 55500 | 14 | 12 | No | 204601241 | North | USA,Canada | No
ML14XC1-060-230A** | LD41/59Z9 | ML180DF110E60C | R-410A | 57500 | 14.5 | 12.2 | 56500 | 14.5 | 12 | No | 204601243 | North | USA | No
ML14XC1-060-230A** | LD42/61Y9 | EL296DF110XE60C | R-410A | 57500 | 14.5 | 12.2 | 55500 | 14 | 12 | No | 204600678 | North | USA,Canada | No
ML14XC1-060-230A** | LD42/61Y9 | ML180DF110E60C | R-410A | 57500 | 14.5 | 12.2 | 56500 | 14.5 | 12.5 | No | 204600680 | North | USA | No
ML14XC1-060-230A** | LD42/61Y9 | ML196DF110XE60C | R-410A | - - - | - - - | - - - | 55500 | 14 | 12 | No | 212621188 | North | USA,Canada | No
ML14XC1-060-230A** | LD42/61Y9 | SL280DF080NV60C | R-410A | - - - | - - - | - - - | 55000 | 14 | 12 | No | 212621190 | North | USA | No
ML14XC1-060-230A** | LD42/61Z9 | EL296DF110XE60C | R-410A | 57500 | 14.5 | 12.2 | 55500 | 14 | 12 | No | 204600677 | North | USA,Canada | No
ML14XC1-060-230A** | LD42/61Z9 | ML180DF110E60C | R-410A | 57500 | 14.5 | 12.2 | 56500 | 14.5 | 12.5 | No | 204600679 | North | USA | No
ML14XC1-060-230A** | LD42/61Z9 | ML196DF110XE60C | R-410A | - - - | - - - | - - - | 55500 | 14 | 12 | No | 212621187 | North | USA,Canada | No
ML14XC1-060-230A** | LD42/61Z9 | SL280DF080NV60C | R-410A | - - - | - - - | - - - | 55000 | 14 | 12 | No | 212621189 | North | USA | No
ML14XC1S018-230A** | L18/30S9 | EL297DF045XE36B | R-410A | - - - | - - - | - - - | 17000 | 13.4 | 11.5 | No | 214304730 | North | USA,Canada | No
ML14XC1S018-230A** | L18/30S9 | EL297DF070XE48B | R-410A | - - - | - - - | - - - | 17000 | 13.4 | 11.5 | No | 214304740 | North | USA,Canada | No
ML14XC1S018-230A** | L18/30S9 | ML196DF045XE36B | R-410A | 17400 | 15 | 12.2 | 17700 | 14.5 | 12 | No | 204536894 | North | USA,Canada | No
ML14XC1S018-230A** | L18/30S9 | ML196DF070XE48B | R-410A | 17400 | 15 | 12.2 | 17700 | 14.5 | 12 | No | 204536911 | North | USA,Canada | No
ML14XC1S018-230A** | L18/30S9 | ML196UH045XE36B | R-410A | 19100 | 15 | 12.5 | 17000 | 14.5 | 12 | No | 204536962 | North | USA | No
ML14XC1S018-230A** | L18/30S9 | ML196UH070XE36B | R-410A | - - - | - - - | - - - | 17200 | 15 | 12 | No | 211616545 | North | USA,Canada | No
ML14XC1S018-230A** | L18/30U9 | EL297DF045XE36B | R-410A | - - - | - - - | - - - | 17000 | 13.4 | 11.5 | No | 214304731 | North | USA,Canada | No
ML14XC1S018-230A** | L18/30U9 | EL297DF070XE48B | R-410A | - - - | - - - | - - - | 17000 | 13.4 | 11.5 | No | 214304741 | North | USA,Canada | No
ML14XC1S018-230A** | L18/30U9 | ML196DF045XE36B | R-410A | - - - | - - - | - - - | 17700 | 14.5 | 12 | No | 211606705 | North | USA,Canada | No
ML14XC1S018-230A** | L18/30U9 | ML196DF070XE48B | R-410A | - - - | - - - | - - - | 17700 | 14.5 | 12 | No | 211606715 | North | USA,Canada | No
ML14XC1S018-230A** | L18/30U9 | ML196UH045XE36B | R-410A | - - - | - - - | - - - | 17000 | 14.5 | 12 | No | 211616525 | North | USA | No
ML14XC1S018-230A** | L18/30U9 | ML196UH070XE36B | R-410A | - - - | - - - | - - - | 17200 | 15 | 12 | No | 211616544 | North | USA,Canada | No
ML14XC1S018-230A** | L18/36S9 | EL297DF045XE36B | R-410A | - - - | - - - | - - - | 17300 | 14 | 11.7 | No | 214304732 | North | USA,Canada | No
ML14XC1S018-230A** | L18/36S9 | EL297DF070XE48B | R-410A | - - - | - - - | - - - | 17300 | 14 | 11.7 | No | 214304742 | North | USA,Canada | No
ML14XC1S018-230A** | L18/36S9 | ML196DF045XE36B | R-410A | 17600 | 15 | 12.2 | 17600 | 15 | 12 | No | 204536895 | North | USA,Canada | No
ML14XC1S018-230A** | L18/36S9 | ML196DF070XE48B | R-410A | 17700 | 15 | 12.2 | 18000 | 14.5 | 12 | No | 204536912 | North | USA,Canada | No
ML14XC1S018-230A** | L18/36S9 | ML196UH045XE36B | R-410A | 19500 | 16 | 13 | 17300 | 15 | 12 | No | 204536963 | North | USA | No
ML14XC1S018-230A** | L18/36S9 | ML196UH070XE36B | R-410A | - - - | - - - | - - - | 17500 | 15 | 12.5 | No | 211616549 | North | USA,Canada | No
ML14XC1S018-230A** | L18/36T9 | EL297DF045XE36B | R-410A | - - - | - - - | - - - | 17600 | 14 | 11.7 | No | 214304733 | North | USA,Canada | No
ML14XC1S018-230A** | L18/36T9 | EL297DF070XE48B | R-410A | - - - | - - - | - - - | 17600 | 14 | 11.7 | No | 214304743 | North | USA,Canada | No
ML14XC1S018-230A** | L18/36T9 | ML196UH045XE36B | R-410A | - - - | - - - | - - - | 17600 | 15 | 12.5 | No | 211616530 | North | USA | No
ML14XC1S018-230A** | L18/36T9 | ML196UH070XE36B | R-410A | - - - | - - - | - - - | 17800 | 15 | 12.5 | No | 211616551 | North | USA,Canada | No
ML14XC1S018-230A** | L18/36U9 | EL297DF045XE36B | R-410A | - - - | - - - | - - - | 17300 | 14 | 11.7 | No | 214304734 | North | USA,Canada | No
ML14XC1S018-230A** | L18/36U9 | EL297DF070XE48B | R-410A | - - - | - - - | - - - | 17300 | 14 | 11.7 | No | 214304744 | North | USA,Canada | No
ML14XC1S018-230A** | L18/36U9 | ML196DF045XE36B | R-410A | - - - | - - - | - - - | 17600 | 15 | 12 | No | 211606706 | North | USA,Canada | No
ML14XC1S018-230A** | L18/36U9 | ML196DF070XE48B | R-410A | - - - | - - - | - - - | 18000 | 14.5 | 12 | No | 211606716 | North | USA,Canada | No
ML14XC1S018-230A** | L18/36U9 | ML196UH045XE36B | R-410A | - - - | - - - | - - - | 17300 | 15 | 12 | No | 211616528 | North | USA | No
ML14XC1S018-230A** | L18/36U9 | ML196UH070XE36B | R-410A | - - - | - - - | - - - | 17500 | 15 | 12.5 | No | 211616548 | North | USA,Canada | No
ML14XC1S018-230A** | L18/36V9 | EL297DF045XE36B | R-410A | - - - | - - - | - - - | 17600 | 14 | 11.7 | No | 214304735 | North | USA,Canada | No
ML14XC1S018-230A** | L18/36V9 | EL297DF070XE48B | R-410A | - - - | - - - | - - - | 17600 | 14 | 11.7 | No | 214304745 | North | USA,Canada | No
ML14XC1S018-230A** | L18/36V9 | ML196UH045XE36B | R-410A | - - - | - - - | - - - | 17600 | 15 | 12.5 | No | 211616529 | North | USA | No
ML14XC1S018-230A** | L18/36V9 | ML196UH070XE36B | R-410A | - - - | - - - | - - - | 17800 | 15 | 12.5 | No | 211616550 | North | USA,Canada | No
ML14XC1S018-230A** | L19/36S9 | EL297DF045XE36B | R-410A | - - - | - - - | - - - | 17800 | 14 | 12 | No | 214304736 | North | USA,Canada | No
ML14XC1S018-230A** | L19/36S9 | EL297DF070XE48B | R-410A | - - - | - - - | - - - | 17800 | 14 | 12 | No | 214304746 | North | USA,Canada | No
ML14XC1S018-230A** | L19/36S9 | ML196UH045XE36B | R-410A | 19600 | 16 | 13 | 18000 | 15 | 12.5 | No | 204536964 | North | USA | No
ML14XC1S018-230A** | L19/36S9 | ML196UH070XE36B | R-410A | - - - | - - - | - - - | 18000 | 15 | 13 | No | 211616555 | North | USA,Canada | No
ML14XC1S018-230A** | L19/36U9 | EL297DF045XE36B | R-410A | - - - | - - - | - - - | 17800 | 14 | 12 | No | 214304737 | North | USA,Canada | No
ML14XC1S018-230A** | L19/36U9 | EL297DF070XE48B | R-410A | - - - | - - - | - - - | 17800 | 14 | 12 | No | 214304747 | North | USA,Canada | No
ML14XC1S018-230A** | L19/36U9 | ML196UH045XE36B | R-410A | - - - | - - - | - - - | 18000 | 15 | 12.5 | No | 211616533 | North | USA | No
ML14XC1S018-230A** | L19/36U9 | ML196UH070XE36B | R-410A | - - - | - - - | - - - | 18000 | 15 | 13 | No | 211616554 | North | USA,Canada | No
ML14XC1S018-230A** | L24/36P9 | ML196UH045XE36B | R-410A | - - - | - - - | - - - | 16800 | 14.5 | 11.5 | No | 211616523 | North | USA | No
ML14XC1S018-230A** | L24/36P9 | ML196UH070XE36B | R-410A | - - - | - - - | - - - | 16800 | 14.5 | 12 | No | 211616539 | North | USA,Canada | No
ML14XC1S018-230A** | LD18/24Y9 | ML196DF045XE36B | R-410A | - - - | - - - | - - - | 17700 | 14.5 | 12 | No | 211606707 | North | USA,Canada | No
ML14XC1S018-230A** | LD18/24Y9 | ML196DF070XE48B | R-410A | - - - | - - - | - - - | 17800 | 14.5 | 12 | No | 211606717 | North | USA,Canada | No
ML14XC1S018-230A** | LD18/24Z9 | ML196DF045XE36B | R-410A | - - - | - - - | - - - | 17700 | 14.5 | 12 | No | 211606708 | North | USA,Canada | No
ML14XC1S018-230A** | LD18/24Z9 | ML196DF070XE48B | R-410A | - - - | - - - | - - - | 17800 | 14.5 | 12 | No | 211606718 | North | USA,Canada | No
ML14XC1S018-230A** | LD18/36Y9 | ML196DF045XE36B | R-410A | - - - | - - - | - - - | 17800 | 15 | 12 | No | 211606709 | North | USA,Canada | No
ML14XC1S018-230A** | LD18/36Y9 | ML196DF070XE48B | R-410A | - - - | - - - | - - - | 18000 | 14.5 | 12 | No | 211606719 | North | USA,Canada | No
ML14XC1S018-230A** | LD18/36Z9 | ML196DF045XE36B | R-410A | - - - | - - - | - - - | 17800 | 15 | 12 | No | 211606710 | North | USA,Canada | No
ML14XC1S018-230A** | LD18/36Z9 | ML196DF070XE48B | R-410A | - - - | - - - | - - - | 18000 | 14.5 | 12 | No | 211606720 | North | USA,Canada | No
ML14XC1S018-230A** | LD19/24Y9 | ML196DF045XE36B | R-410A | - - - | - - - | - - - | 17800 | 15 | 12 | No | 211606711 | North | USA,Canada | No
ML14XC1S018-230A** | LD19/24Y9 | ML196DF070XE48B | R-410A | - - - | - - - | - - - | 18000 | 14.5 | 12 | No | 211606721 | North | USA,Canada | No
ML14XC1S018-230A** | LD19/24Z9 | ML196DF045XE36B | R-410A | - - - | - - - | - - - | 17800 | 15 | 12 | No | 211606712 | North | USA,Canada | No
ML14XC1S018-230A** | LD19/24Z9 | ML196DF070XE48B | R-410A | - - - | - - - | - - - | 18000 | 14.5 | 12 | No | 211606722 | North | USA,Canada | No
ML14XC1S018-230A** | LD19/25Y9 | ML180DF045E36A | R-410A | - - - | - - - | - - - | 18000 | 15 | 12.5 | No | 212620291 | North | USA | No
ML14XC1S018-230A** | LD19/25Y9 | ML180DF070E36B | R-410A | - - - | - - - | - - - | 18000 | 14.5 | 12 | No | 212620292 | North | USA | No
ML14XC1S018-230A** | LD19/25Y9 | ML193DF045XE36B | R-410A | - - - | - - - | - - - | 18000 | 15 | 13 | No | 212620294 | North | USA | No
ML14XC1S018-230A** | LD19/25Y9 | ML193DF070XE36B | R-410A | - - - | - - - | - - - | 18000 | 15 | 13 | No | 212620296 | North | USA | No
ML14XC1S018-230A** | LD19/25Y9 | ML196DF045XE36B | R-410A | - - - | - - - | - - - | 18000 | 15 | 12.5 | No | 211606713 | North | USA,Canada | No
ML14XC1S018-230A** | LD19/25Y9 | ML196DF070XE48B | R-410A | - - - | - - - | - - - | 18000 | 14.5 | 12 | No | 211606723 | North | USA,Canada | No
ML14XC1S018-230A** | LD19/25Y9+TD | - - - | R-410A | - - - | - - - | - - - | 18000 | 13.4 | 11.5 | No | 212620897 | North | USA,Canada | No
ML14XC1S018-230A** | LD19/25Z9 | ML180DF045E36A | R-410A | 18000 | 16 | 13 | 18000 | 15 | 12.5 | No | 205125869 | North | USA | No
ML14XC1S018-230A** | LD19/25Z9 | ML180DF070E36B | R-410A | 18000 | 15 | 12.5 | 18000 | 14.5 | 12 | No | 206842787 | North | USA | No
ML14XC1S018-230A** | LD19/25Z9 | ML193DF045XE36B | R-410A | - - - | - - - | - - - | 18000 | 15 | 13 | No | 212620293 | North | USA | No
ML14XC1S018-230A** | LD19/25Z9 | ML193DF070XE36B | R-410A | - - - | - - - | - - - | 18000 | 15 | 13 | No | 212620295 | North | USA | No
ML14XC1S018-230A** | LD19/25Z9 | ML196DF045XE36B | R-410A | 18000 | 15 | 12.5 | 18000 | 15 | 12.5 | No | 206842788 | North | USA,Canada | No
ML14XC1S018-230A** | LD19/25Z9 | ML196DF070XE48B | R-410A | 18000 | 15 | 12.5 | 18000 | 14.5 | 12 | No | 206842789 | North | USA,Canada | No
ML14XC1S018-230A** | LD19/25Z9+TD | - - - | R-410A | 18000 | 14 | 12.2 | 18000 | 13.4 | 11.5 | No | 205126196 | North | USA | No
ML14XC1S018-230A** | LD19/36Y9 | EL297DF045XE36B | R-410A | - - - | - - - | - - - | 17800 | 14 | 12 | No | 214304738 | North | USA,Canada | No
ML14XC1S018-230A** | LD19/36Y9 | EL297DF070XE48B | R-410A | - - - | - - - | - - - | 17800 | 14 | 12 | No | 214304748 | North | USA,Canada | No
ML14XC1S018-230A** | LD19/36Y9 | ML196DF045XE36B | R-410A | - - - | - - - | - - - | 18000 | 15 | 12.5 | No | 211606714 | North | USA,Canada | No
ML14XC1S018-230A** | LD19/36Y9 | ML196DF070XE48B | R-410A | - - - | - - - | - - - | 18000 | 14.5 | 12 | No | 211606724 | North | USA,Canada | No
ML14XC1S018-230A** | LD19/36Y9+TD | - - - | R-410A | - - - | - - - | - - - | 18000 | 13.4 | 11.5 | No | 212620898 | North | USA,Canada | No
ML14XC1S018-230A** | LD19/36Z9 | EL297DF045XE36B | R-410A | - - - | - - - | - - - | 17800 | 14 | 12 | No | 214304739 | North | USA,Canada | No
ML14XC1S018-230A** | LD19/36Z9 | EL297DF070XE48B | R-410A | - - - | - - - | - - - | 17800 | 14 | 12 | No | 214304749 | North | USA,Canada | No
ML14XC1S018-230A** | LD19/36Z9 | ML196DF045XE36B | R-410A | 18000 | 15 | 12.5 | 18000 | 15 | 12.5 | No | 205125878 | North | USA,Canada | No
ML14XC1S018-230A** | LD19/36Z9 | ML196DF070XE48B | R-410A | 18000 | 15 | 12.5 | 18000 | 14.5 | 12 | No | 205125880 | North | USA,Canada | No
ML14XC1S018-230A** | LD19/36Z9+TD | - - - | R-410A | 18000 | 14 | 12.2 | 18000 | 13.4 | 11.5 | No | 204775386 | North | USA | No
ML14XC1S018-230A** | LH18/30D9 | ML196UH045XE36B | R-410A | - - - | - - - | - - - | 16800 | 14.5 | 12 | No | 211616524 | North | USA | No
ML14XC1S018-230A** | LH18/30D9 | ML196UH070XE36B | R-410A | - - - | - - - | - - - | 17000 | 14.5 | 12 | No | 211616543 | North | USA,Canada | No
ML14XC1S018-230A** | LH18/36C9 | ML196UH045XE36B | R-410A | - - - | - - - | - - - | 16700 | 14.5 | 12 | No | 211616522 | North | USA | No
ML14XC1S018-230A** | LH18/36C9 | ML196UH070XE36B | R-410A | - - - | - - - | - - - | 16900 | 14.5 | 12 | No | 211616538 | North | USA,Canada | No
ML14XC1S018-230A** | LH18/36D9 | ML196UH045XE36B | R-410A | - - - | - - - | - - - | 17400 | 15 | 12.5 | No | 211616527 | North | USA | No
ML14XC1S018-230A** | LH18/36D9 | ML196UH070XE36B | R-410A | - - - | - - - | - - - | 17500 | 15 | 12.5 | No | 211616547 | North | USA,Canada | No
ML14XC1S018-230A** | LH18/36R9 | ML196UH045XE36B | R-410A | - - - | - - - | - - - | 17400 | 15 | 12.5 | No | 211616526 | North | USA | No
ML14XC1S018-230A** | LH18/36R9 | ML196UH070XE36B | R-410A | - - - | - - - | - - - | 17500 | 15 | 12.5 | No | 211616546 | North | USA,Canada | No
ML14XC1S018-230A** | LH18/37D9 | ML196UH045XE36B | R-410A | - - - | - - - | - - - | 18000 | 15 | 13 | No | 211616535 | North | USA | No
ML14XC1S018-230A** | LH18/37D9 | ML196UH070XE36B | R-410A | - - - | - - - | - - - | 18000 | 15 | 13 | No | 211616557 | North | USA,Canada | No
ML14XC1S018-230A** | LH18/37R9 | ML196UH045XE36B | R-410A | - - - | - - - | - - - | 18000 | 15 | 13 | No | 211616534 | North | USA | No
ML14XC1S018-230A** | LH18/37R9 | ML196UH070XE36B | R-410A | - - - | - - - | - - - | 18000 | 15 | 13 | No | 211616556 | North | USA,Canada | No
ML14XC1S018-230A** | LH24/37F9 | ML196UH045XE36B | R-410A | - - - | - - - | - - - | 17600 | 15 | 12.5 | No | 211616537 | North | USA | No
ML14XC1S018-230A** | LH24/37F9 | ML196UH070XE36B | R-410A | - - - | - - - | - - - | 17800 | 15 | 12.5 | No | 211616559 | North | USA,Canada | No
ML14XC1S018-230A** | LH24/37X9 | ML196UH045XE36B | R-410A | - - - | - - - | - - - | 17600 | 15 | 12.5 | No | 211616536 | North | USA | No
ML14XC1S018-230A** | LH24/37X9 | ML196UH070XE36B | R-410A | - - - | - - - | - - - | 17800 | 15 | 12.5 | No | 211616558 | North | USA,Canada | No
ML14XC1S018-230A** | LH29/36F9 | ML196UH045XE36B | R-410A | - - - | - - - | - - - | 18000 | 15 | 12.5 | No | 211616532 | North | USA | No
ML14XC1S018-230A** | LH29/36F9 | ML196UH070XE36B | R-410A | - - - | - - - | - - - | 18000 | 15 | 13 | No | 211616553 | North | USA,Canada | No
ML14XC1S018-230A** | LH29/36X9 | ML196UH045XE36B | R-410A | - - - | - - - | - - - | 18000 | 15 | 12.5 | No | 211616531 | North | USA | No
ML14XC1S018-230A** | LH29/36X9 | ML196UH070XE36B | R-410A | - - - | - - - | - - - | 18000 | 15 | 13 | No | 211616552 | North | USA,Canada | No
ML14XC1S018-230A** | LH30/36E9 | ML196UH045XE36B | R-410A | 19000 | 15 | 12.5 | 17000 | 14.5 | 12 | No | 204536959 | North | USA | No
ML14XC1S018-230A** | LH30/36E9 | ML196UH070XE36B | R-410A | - - - | - - - | - - - | 17200 | 15 | 12 | No | 211616540 | North | USA,Canada | No
ML14XC1S018-230A** | LH35/36E9 | ML196UH045XE36B | R-410A | 19600 | 16 | 13 | 18000 | 15 | 12.5 | No | 204536961 | North | USA | No
ML14XC1S018-230A** | LH35/36E9 | ML196UH070XE36B | R-410A | - - - | - - - | - - - | 18000 | 15 | 13 | No | 211616542 | North | USA,Canada | No
ML14XC1S018-230A** | LH35/36W9 | ML196UH045XE36B | R-410A | 19600 | 16 | 13 | 18000 | 15 | 12.5 | No | 204536960 | North | USA | No
ML14XC1S018-230A** | LH35/36W9 | ML196UH070XE36B | R-410A | - - - | - - - | - - - | 18000 | 15 | 13 | No | 211616541 | North | USA,Canada | No
ML14XC1S018-230A** | LU19/36S1M+TXV+TD | - - - | R-410A | 18000 | 14.5 | 12.2 | 17100 | 13.4 | 11.7 | No | 207570002 | North | USA | No
ML14XC1S018-230A** | LU23/36Y1M+TXV+TD | - - - | R-410A | 18000 | 14.5 | 12.2 | 17100 | 13.4 | 12 | No | 207570003 | North | USA | No
ML14XC1S018-230A** | LW189M3+TD | - - - | R-410A | 16900 | 14 | 12 | 16400 | 13.4 | 11 | No | 207658751 | North | USA,Canada | No
ML14XC1S018-230A** | LW199M2 | - - - | R-410A | 15700 | 16 | 12 | 15700 | 15 | 12 | No | 207658776 | North | USA,Canada | No
ML14XC1S018-230A** | LW249K7+TD | - - - | R-410A | 18000 | 14 | 12.2 | 17000 | 13.4 | 11.5 | No | 207658756 | North | USA,Canada | No
ML14XC1S018-230A** | LW249M3+TD | - - - | R-410A | 16900 | 14 | 12 | 16400 | 13.4 | 11 | No | 207658753 | North | USA,Canada | No
ML14XC1S018-230A** | LW259K7 | - - - | R-410A | 16700 | 16 | 12.5 | 17000 | 16 | 12.5 | No | 207658777 | North | USA,Canada | No
ML14XC1S018-230A** | LW259M2 | - - - | R-410A | 15700 | 16 | 12 | 15700 | 15 | 12 | No | 207658775 | North | USA,Canada | No
ML14XC1S024-230A** | F,PCE31(6,9)24+TD | - - - | R-410A | 23400 | 14 | 12 | 23000 | 13.4 | 11 | No | 207225796 | North | USA,Canada | No
ML14XC1S024-230A** | F,PCG31(1,2)24+TXV+TD | - - - | R-410A | - - - | - - - | - - - | 23000 | 13.4 | 11 | No | 215406644 | North | USA,Canada | No
ML14XC1S024-230A** | F,PEE31(1,2)24 | - - - | R-410A | - - - | - - - | - - - | 22400 | 13.4 | 12.5 | No | 215406646 | North | USA,Canada | No
ML14XC1S024-230A** | F,PEE31(1,2)24+TXV | - - - | R-410A | - - - | - - - | - - - | 22800 | 14.5 | 12 | No | 215406645 | North | USA,Canada | No
ML14XC1S024-230A** | HE7J(1,2)36+TXV+TD | - - - | R-410A | - - - | - - - | - - - | 23600 | 13.4 | 11.7 | No | 215798838 | North | USA,Canada | No
ML14XC1S024-230A** | L18/30S9 | EL297DF045XE36B | R-410A | - - - | - - - | - - - | 23200 | 14 | 12 | No | 214304750 | North | USA,Canada | No
ML14XC1S024-230A** | L18/30S9 | EL297DF070XE48B | R-410A | - - - | - - - | - - - | 23200 | 14 | 12 | No | 214304762 | North | USA,Canada | No
ML14XC1S024-230A** | L18/30S9 | ML196DF045XE36B | R-410A | 23200 | 15 | 12.5 | 23600 | 14.5 | 12 | No | 204537087 | North | USA,Canada | No
ML14XC1S024-230A** | L18/30S9 | ML196DF070XE48B | R-410A | 23400 | 15 | 12.5 | 23600 | 14 | 12 | No | 204537105 | North | USA,Canada | No
ML14XC1S024-230A** | L18/30S9 | ML196UH030XE36B | R-410A | - - - | - - - | - - - | 22400 | 14.5 | 12.5 | No | 211616567 | North | USA,Canada | No
ML14XC1S024-230A** | L18/30S9 | ML196UH045XE36B | R-410A | 23400 | 15 | 12.5 | 22600 | 14.5 | 12 | No | 204537159 | North | USA,Canada | No
ML14XC1S024-230A** | L18/30S9 | ML196UH070XE36B | R-410A | 23600 | 16 | 13 | 22800 | 14.5 | 12 | No | 204537177 | North | USA,Canada | No
ML14XC1S024-230A** | L18/30S9 | ML196UH090XE36C | R-410A | - - - | - - - | - - - | 22400 | 15 | 12.5 | No | 211616622 | North | USA,Canada | No
ML14XC1S024-230A** | L18/30U9 | EL297DF045XE36B | R-410A | - - - | - - - | - - - | 23200 | 14 | 12 | No | 214304751 | North | USA,Canada | No
ML14XC1S024-230A** | L18/30U9 | EL297DF070XE48B | R-410A | - - - | - - - | - - - | 23200 | 14 | 12 | No | 214304763 | North | USA,Canada | No
ML14XC1S024-230A** | L18/30U9 | ML196DF045XE36B | R-410A | - - - | - - - | - - - | 23600 | 14.5 | 12 | No | 211606725 | North | USA,Canada | No
ML14XC1S024-230A** | L18/30U9 | ML196DF070XE48B | R-410A | - - - | - - - | - - - | 23600 | 14 | 12 | No | 211606737 | North | USA,Canada | No
ML14XC1S024-230A** | L18/30U9 | ML196UH030XE36B | R-410A | - - - | - - - | - - - | 22400 | 14.5 | 12.5 | No | 211616566 | North | USA,Canada | No
ML14XC1S024-230A** | L18/30U9 | ML196UH045XE36B | R-410A | - - - | - - - | - - - | 22600 | 14.5 | 12 | No | 211616586 | North | USA,Canada | No
ML14XC1S024-230A** | L18/30U9 | ML196UH070XE36B | R-410A | - - - | - - - | - - - | 22800 | 14.5 | 12 | No | 211616602 | North | USA,Canada | No
ML14XC1S024-230A** | L18/30U9 | ML196UH090XE36C | R-410A | - - - | - - - | - - - | 22400 | 15 | 12.5 | No | 211616621 | North | USA,Canada | No
ML14XC1S024-230A** | L18/36S9 | EL297DF045XE36B | R-410A | - - - | - - - | - - - | 23600 | 14 | 12 | No | 214304752 | North | USA,Canada | No
ML14XC1S024-230A** | L18/36S9 | EL297DF070XE48B | R-410A | - - - | - - - | - - - | 23600 | 14 | 12 | No | 214304764 | North | USA,Canada | No
ML14XC1S024-230A** | L18/36S9 | ML196DF045XE36B | R-410A | 23600 | 16 | 12.5 | 24000 | 14.5 | 12 | No | 204537088 | North | USA,Canada | No
ML14XC1S024-230A** | L18/36S9 | ML196DF070XE48B | R-410A | 23600 | 16 | 12.5 | 23600 | 14.5 | 12 | No | 204537106 | North | USA,Canada | No
ML14XC1S024-230A** | L18/36S9 | ML196UH030XE36B | R-410A | - - - | - - - | - - - | 23200 | 15 | 12.5 | No | 211616571 | North | USA,Canada | No
ML14XC1S024-230A** | L18/36S9 | ML196UH045XE36B | R-410A | 23800 | 16 | 13 | 23800 | 14.5 | 12 | No | 204537160 | North | USA,Canada | No
ML14XC1S024-230A** | L18/36S9 | ML196UH070XE36B | R-410A | 23800 | 16 | 13 | 23200 | 14.5 | 12.5 | No | 204537178 | North | USA,Canada | No
ML14XC1S024-230A** | L18/36S9 | ML196UH090XE36C | R-410A | - - - | - - - | - - - | 23400 | 15 | 12.5 | No | 211616626 | North | USA,Canada | No
ML14XC1S024-230A** | L18/36T9 | EL296DF045XE36B | R-410A | - - - | - - - | - - - | 24000 | 14.5 | 12 | No | 213192416 | North | USA,Canada | No
ML14XC1S024-230A** | L18/36T9 | EL297DF045XE36B | R-410A | - - - | - - - | - - - | 23600 | 14.5 | 12 | No | 214304753 | North | USA,Canada | No
ML14XC1S024-230A** | L18/36T9 | EL297DF070XE48B | R-410A | - - - | - - - | - - - | 23600 | 14.5 | 12 | No | 214304765 | North | USA,Canada | No
ML14XC1S024-230A** | L18/36T9 | ML196UH030XE36B | R-410A | - - - | - - - | - - - | 23800 | 15 | 12.5 | No | 211616573 | North | USA,Canada | No
ML14XC1S024-230A** | L18/36T9 | ML196UH045XE36B | R-410A | - - - | - - - | - - - | 23400 | 14.5 | 12.5 | No | 211616591 | North | USA,Canada | No
ML14XC1S024-230A** | L18/36T9 | ML196UH070XE36B | R-410A | - - - | - - - | - - - | 23600 | 15 | 12.5 | No | 211616607 | North | USA,Canada | No
ML14XC1S024-230A** | L18/36T9 | ML196UH090XE36C | R-410A | - - - | - - - | - - - | 23600 | 15 | 13 | No | 211616628 | North | USA,Canada | No
ML14XC1S024-230A** | L18/36U9 | EL297DF045XE36B | R-410A | - - - | - - - | - - - | 23600 | 14 | 12 | No | 214304754 | North | USA,Canada | No
ML14XC1S024-230A** | L18/36U9 | EL297DF070XE48B | R-410A | - - - | - - - | - - - | 23600 | 14 | 12 | No | 214304766 | North | USA,Canada | No
ML14XC1S024-230A** | L18/36U9 | ML196DF045XE36B | R-410A | - - - | - - - | - - - | 24000 | 14.5 | 12 | No | 211606726 | North | USA,Canada | No
ML14XC1S024-230A** | L18/36U9 | ML196DF070XE48B | R-410A | - - - | - - - | - - - | 23600 | 14.5 | 12 | No | 211606738 | North | USA,Canada | No
ML14XC1S024-230A** | L18/36U9 | ML196UH030XE36B | R-410A | - - - | - - - | - - - | 23200 | 15 | 12.5 | No | 211616570 | North | USA,Canada | No
ML14XC1S024-230A** | L18/36U9 | ML196UH045XE36B | R-410A | - - - | - - - | - - - | 23800 | 14.5 | 12 | No | 211616589 | North | USA,Canada | No
ML14XC1S024-230A** | L18/36U9 | ML196UH070XE36B | R-410A | - - - | - - - | - - - | 23200 | 14.5 | 12.5 | No | 211616605 | North | USA,Canada | No
ML14XC1S024-230A** | L18/36U9 | ML196UH090XE36C | R-410A | - - - | - - - | - - - | 23400 | 15 | 12.5 | No | 211616625 | North | USA,Canada | No
ML14XC1S024-230A** | L18/36V9 | EL297DF045XE36B | R-410A | - - - | - - - | - - - | 23600 | 14.5 | 12 | No | 214304755 | North | USA,Canada | No
ML14XC1S024-230A** | L18/36V9 | EL297DF070XE48B | R-410A | - - - | - - - | - - - | 23600 | 14.5 | 12 | No | 214304767 | North | USA,Canada | No
ML14XC1S024-230A** | L18/36V9 | ML196UH030XE36B | R-410A | - - - | - - - | - - - | 23800 | 15 | 12.5 | No | 211616572 | North | USA,Canada | No
ML14XC1S024-230A** | L18/36V9 | ML196UH045XE36B | R-410A | - - - | - - - | - - - | 23400 | 14.5 | 12.5 | No | 211616590 | North | USA,Canada | No
ML14XC1S024-230A** | L18/36V9 | ML196UH070XE36B | R-410A | - - - | - - - | - - - | 23600 | 15 | 12.5 | No | 211616606 | North | USA,Canada | No
ML14XC1S024-230A** | L18/36V9 | ML196UH090XE36C | R-410A | - - - | - - - | - - - | 23600 | 15 | 13 | No | 211616627 | North | USA,Canada | No
ML14XC1S024-230A** | L19/36S9 | EL297DF045XE36B | R-410A | - - - | - - - | - - - | 23800 | 14.5 | 12 | No | 214304756 | North | USA,Canada | No
ML14XC1S024-230A** | L19/36S9 | EL297DF070XE48B | R-410A | - - - | - - - | - - - | 23800 | 14.5 | 12 | No | 214304768 | North | USA,Canada | No
ML14XC1S024-230A** | L19/36S9 | ML180DF070E36B | R-410A | 24000 | 16 | 13 | 24000 | 15 | 13 | No | 207178580 | North | USA | No
ML14XC1S024-230A** | L19/36S9 | ML196UH030XE36B | R-410A | - - - | - - - | - - - | 24000 | 15 | 13 | No | 211616577 | North | USA,Canada | No
ML14XC1S024-230A** | L19/36S9 | ML196UH090XE36C | R-410A | - - - | - - - | - - - | 23600 | 15 | 13 | No | 211616632 | North | USA,Canada | No
ML14XC1S024-230A** | L19/36U9 | EL297DF045XE36B | R-410A | - - - | - - - | - - - | 23800 | 14.5 | 12 | No | 214304757 | North | USA,Canada | No
ML14XC1S024-230A** | L19/36U9 | EL297DF070XE48B | R-410A | - - - | - - - | - - - | 23800 | 14.5 | 12 | No | 214304769 | North | USA,Canada | No
ML14XC1S024-230A** | L19/36U9 | ML196UH030XE36B | R-410A | - - - | - - - | - - - | 24000 | 15 | 13 | No | 211616576 | North | USA,Canada | No
ML14XC1S024-230A** | L19/36U9 | ML196UH045XE36B | R-410A | - - - | - - - | - - - | 23600 | 15 | 12.5 | No | 211616594 | North | USA,Canada | No
ML14XC1S024-230A** | L19/36U9 | ML196UH070XE36B | R-410A | - - - | - - - | - - - | 23800 | 15 | 12.5 | No | 211616610 | North | USA,Canada | No
ML14XC1S024-230A** | L19/36U9 | ML196UH090XE36C | R-410A | - - - | - - - | - - - | 23600 | 15 | 13 | No | 211616631 | North | USA,Canada | No
ML14XC1S024-230A** | L24/36P9 | ML196UH030XE36B | R-410A | - - - | - - - | - - - | 22400 | 14 | 12 | No | 211616561 | North | USA,Canada | No
ML14XC1S024-230A** | L24/36P9 | ML196UH045XE36B | R-410A | - - - | - - - | - - - | 21800 | 14 | 11.5 | No | 211616584 | North | USA,Canada | No
ML14XC1S024-230A** | L24/36P9 | ML196UH070XE36B | R-410A | - - - | - - - | - - - | 21800 | 14 | 11.5 | No | 211616600 | North | USA,Canada | No
ML14XC1S024-230A** | L24/36P9 | ML196UH090XE36C | R-410A | - - - | - - - | - - - | 22000 | 14.5 | 12 | No | 211616616 | North | USA,Canada | No
ML14XC1S024-230A** | L24/42S9 | ML196UH030XE36B | R-410A | - - - | - - - | - - - | 24000 | 15 | 13 | No | 211616578 | North | USA,Canada | No
ML14XC1S024-230A** | L24/42S9 | ML196UH090XE36C | R-410A | - - - | - - - | - - - | 23600 | 15 | 13 | No | 211616633 | North | USA,Canada | No
ML14XC1S024-230A** | LD18/24Y9 | ML196DF045XE36B | R-410A | - - - | - - - | - - - | 23800 | 14.5 | 12 | No | 211606727 | North | USA,Canada | No
ML14XC1S024-230A** | LD18/24Y9 | ML196DF070XE48B | R-410A | - - - | - - - | - - - | 23800 | 14 | 12 | No | 211606739 | North | USA,Canada | No
ML14XC1S024-230A** | LD18/24Z9 | ML196DF045XE36B | R-410A | - - - | - - - | - - - | 23800 | 14.5 | 12 | No | 211606728 | North | USA,Canada | No
ML14XC1S024-230A** | LD18/24Z9 | ML196DF070XE48B | R-410A | - - - | - - - | - - - | 23800 | 14 | 12 | No | 211606740 | North | USA,Canada | No
ML14XC1S024-230A** | LD18/36Y9 | ML196DF045XE36B | R-410A | - - - | - - - | - - - | 24000 | 14.5 | 12 | No | 211606729 | North | USA,Canada | No
ML14XC1S024-230A** | LD18/36Y9 | ML196DF070XE48B | R-410A | - - - | - - - | - - - | 23800 | 14.5 | 12 | No | 211606741 | North | USA,Canada | No
ML14XC1S024-230A** | LD18/36Z9 | ML196DF045XE36B | R-410A | - - - | - - - | - - - | 24000 | 14.5 | 12 | No | 211606730 | North | USA,Canada | No
ML14XC1S024-230A** | LD18/36Z9 | ML196DF070XE48B | R-410A | - - - | - - - | - - - | 23800 | 14.5 | 12 | No | 211606742 | North | USA,Canada | No
ML14XC1S024-230A** | LD19/24Y9 | ML196DF045XE36B | R-410A | - - - | - - - | - - - | 24000 | 14.5 | 12 | No | 211606731 | North | USA,Canada | No
ML14XC1S024-230A** | LD19/24Y9 | ML196DF070XE48B | R-410A | - - - | - - - | - - - | 23800 | 14.5 | 12 | No | 211606743 | North | USA,Canada | No
ML14XC1S024-230A** | LD19/24Z9 | ML196DF045XE36B | R-410A | - - - | - - - | - - - | 24000 | 14.5 | 12 | No | 211606732 | North | USA,Canada | No
ML14XC1S024-230A** | LD19/24Z9 | ML196DF070XE48B | R-410A | - - - | - - - | - - - | 23800 | 14.5 | 12 | No | 211606744 | North | USA,Canada | No
ML14XC1S024-230A** | LD19/25Y9 | EL280DF070E36A | R-410A | - - - | - - - | - - - | 24000 | 14.5 | 12.5 | No | 212620297 | North | USA | No
ML14XC1S024-230A** | LD19/25Y9 | EL296DF045XE36B | R-410A | - - - | - - - | - - - | 24000 | 14.5 | 12.5 | No | 212620298 | North | USA,Canada | No
ML14XC1S024-230A** | LD19/25Y9 | EL296DF045XV36B | R-410A | - - - | - - - | - - - | 24000 | 15 | 13 | No | 212620299 | North | USA,Canada | No
ML14XC1S024-230A** | LD19/25Y9 | EL296DF070XE48B | R-410A | - - - | - - - | - - - | 24000 | 14.5 | 12.5 | No | 212620300 | North | USA,Canada | No
ML14XC1S024-230A** | LD19/25Y9 | EL296DF070XV48B | R-410A | - - - | - - - | - - - | 24000 | 14.5 | 12.5 | No | 212620301 | North | USA,Canada | No
ML14XC1S024-230A** | LD19/25Y9 | ML180DF045E36A | R-410A | - - - | - - - | - - - | 24000 | 14.5 | 12.5 | No | 212620302 | North | USA | No
ML14XC1S024-230A** | LD19/25Y9 | ML180DF070E36A | R-410A | - - - | - - - | - - - | 23800 | 15 | 13 | No | 212620303 | North | USA | No
ML14XC1S024-230A** | LD19/25Y9 | ML180DF070E36B | R-410A | - - - | - - - | - - - | 24000 | 15 | 13 | No | 212620304 | North | USA | No
ML14XC1S024-230A** | LD19/25Y9 | ML193DF045XE36B | R-410A | - - - | - - - | - - - | 24000 | 15 | 13 | No | 212620306 | North | USA | No
ML14XC1S024-230A** | LD19/25Y9 | ML193DF070XE36B | R-410A | - - - | - - - | - - - | 24000 | 15 | 13 | No | 212620308 | North | USA | No
ML14XC1S024-230A** | LD19/25Y9 | ML196DF045XE36B | R-410A | - - - | - - - | - - - | 24000 | 14.5 | 12.5 | No | 211606733 | North | USA,Canada | No
ML14XC1S024-230A** | LD19/25Y9 | ML196DF070XE48B | R-410A | - - - | - - - | - - - | 24000 | 14.5 | 12.5 | No | 211606745 | North | USA,Canada | No
ML14XC1S024-230A** | LD19/25Y9 | ML296DF045XV36B | R-410A | - - - | - - - | - - - | 24000 | 14.5 | 12.5 | No | 212621191 | North | USA,Canada | No
ML14XC1S024-230A** | LD19/25Y9 | ML296DF070XV48B | R-410A | - - - | - - - | - - - | 24000 | 14.5 | 12.5 | No | 212621195 | North | USA,Canada | No
ML14XC1S024-230A** | LD19/25Y9 | SL280DF060NV36B | R-410A | - - - | - - - | - - - | 24000 | 15 | 13 | No | 212621201 | North | USA | No
ML14XC1S024-230A** | LD19/25Y9 | SL280DF070V36A | R-410A | - - - | - - - | - - - | 24000 | 15 | 13 | No | 212621206 | North | USA | No
ML14XC1S024-230A** | LD19/25Y9 | SL280DF090V48B | R-410A | - - - | - - - | - - - | 24000 | 14.5 | 12 | No | 212621211 | North | USA | No
ML14XC1S024-230A** | LD19/25Y9+TD | - - - | R-410A | - - - | - - - | - - - | 23600 | 13.4 | 11.7 | No | 212620899 | North | USA,Canada | No
ML14XC1S024-230A** | LD19/25Z9 | EL280DF070E36A | R-410A | 24000 | 16 | 13 | 24000 | 14.5 | 12.5 | No | 205125900 | North | USA | No
ML14XC1S024-230A** | LD19/25Z9 | EL296DF045XE36B | R-410A | 24000 | 16 | 13 | 24000 | 14.5 | 12.5 | No | 206842794 | North | USA,Canada | No
ML14XC1S024-230A** | LD19/25Z9 | EL296DF045XV36B | R-410A | 24000 | 16 | 13 | 24000 | 15 | 13 | No | 206842795 | North | USA,Canada | No
ML14XC1S024-230A** | LD19/25Z9 | EL296DF070XE48B | R-410A | 24000 | 16 | 13 | 24000 | 14.5 | 12.5 | No | 206842796 | North | USA,Canada | No
ML14XC1S024-230A** | LD19/25Z9 | EL296DF070XV48B | R-410A | 24000 | 16 | 13 | 24000 | 14.5 | 12.5 | No | 206842797 | North | USA,Canada | No
ML14XC1S024-230A** | LD19/25Z9 | ML180DF045E36A | R-410A | 24000 | 16 | 13 | 24000 | 14.5 | 12.5 | No | 205125909 | North | USA | No
ML14XC1S024-230A** | LD19/25Z9 | ML180DF070E36A | R-410A | 24000 | 16 | 13 | 23800 | 15 | 13 | No | 205125911 | North | USA | No
ML14XC1S024-230A** | LD19/25Z9 | ML180DF070E36B | R-410A | 24000 | 16 | 13 | 24000 | 15 | 13 | No | 206842798 | North | USA | No
ML14XC1S024-230A** | LD19/25Z9 | ML193DF045XE36B | R-410A | - - - | - - - | - - - | 24000 | 15 | 13 | No | 212620305 | North | USA | No
ML14XC1S024-230A** | LD19/25Z9 | ML193DF070XE36B | R-410A | - - - | - - - | - - - | 24000 | 15 | 13 | No | 212620307 | North | USA | No
ML14XC1S024-230A** | LD19/25Z9 | ML196DF045XE36B | R-410A | 24000 | 16 | 13 | 24000 | 14.5 | 12.5 | No | 206842799 | North | USA,Canada | No
ML14XC1S024-230A** | LD19/25Z9 | ML196DF070XE48B | R-410A | 24000 | 16 | 13 | 24000 | 14.5 | 12.5 | No | 206842800 | North | USA,Canada | No
ML14XC1S024-230A** | LD19/25Z9 | SL280DF060NV36B | R-410A | - - - | - - - | - - - | 24000 | 15 | 13 | No | 212621199 | North | USA | No
ML14XC1S024-230A** | LD19/25Z9 | SL280DF090V48B | R-410A | - - - | - - - | - - - | 24000 | 14.5 | 12 | No | 212621210 | North | USA | No
ML14XC1S024-230A** | LD19/25Z9+TD | - - - | R-410A | 24000 | 14 | 12.2 | 23600 | 13.4 | 11.7 | No | 205126198 | North | USA,Canada | No
ML14XC1S024-230A** | LD19/36Y9 | EL297DF045XE36B | R-410A | - - - | - - - | - - - | 23800 | 14.5 | 12 | No | 214304758 | North | USA,Canada | No
ML14XC1S024-230A** | LD19/36Y9 | EL297DF070XE48B | R-410A | - - - | - - - | - - - | 23800 | 14.5 | 12 | No | 214304770 | North | USA,Canada | No
ML14XC1S024-230A** | LD19/36Y9 | ML196DF045XE36B | R-410A | - - - | - - - | - - - | 24000 | 14.5 | 12.5 | No | 211606734 | North | USA,Canada | No
ML14XC1S024-230A** | LD19/36Y9 | ML196DF070XE48B | R-410A | - - - | - - - | - - - | 24000 | 14.5 | 12.5 | No | 211606746 | North | USA,Canada | No
ML14XC1S024-230A** | LD19/36Y9 | ML296DF045XV36B | R-410A | - - - | - - - | - - - | 24000 | 14.5 | 12.5 | No | 212621192 | North | USA,Canada | No
ML14XC1S024-230A** | LD19/36Y9 | ML296DF070XV48B | R-410A | - - - | - - - | - - - | 24000 | 14.5 | 12.5 | No | 212621196 | North | USA,Canada | No
ML14XC1S024-230A** | LD19/36Y9 | SL280DF060NV36B | R-410A | - - - | - - - | - - - | 24000 | 15 | 13 | No | 212621202 | North | USA | No
ML14XC1S024-230A** | LD19/36Y9 | SL280DF070V36A | R-410A | - - - | - - - | - - - | 24000 | 15 | 13 | No | 212621207 | North | USA | No
ML14XC1S024-230A** | LD19/36Y9 | SL280DF090V48B | R-410A | - - - | - - - | - - - | 24000 | 14.5 | 12 | No | 212621212 | North | USA | No
ML14XC1S024-230A** | LD19/36Y9+TD | - - - | R-410A | - - - | - - - | - - - | 23600 | 13.4 | 11.7 | No | 212620900 | North | USA,Canada | No
ML14XC1S024-230A** | LD19/36Z9 | EL297DF045XE36B | R-410A | - - - | - - - | - - - | 23800 | 14.5 | 12 | No | 214304759 | North | USA,Canada | No
ML14XC1S024-230A** | LD19/36Z9 | EL297DF070XE48B | R-410A | - - - | - - - | - - - | 23800 | 14.5 | 12 | No | 214304771 | North | USA,Canada | No
ML14XC1S024-230A** | LD19/36Z9 | ML196DF045XE36B | R-410A | 24000 | 16 | 13 | 24000 | 14.5 | 12.5 | No | 205125921 | North | USA,Canada | No
ML14XC1S024-230A** | LD19/36Z9 | ML196DF070XE48B | R-410A | 24000 | 16 | 13 | 24000 | 14.5 | 12.5 | No | 205125926 | North | USA,Canada | No
ML14XC1S024-230A** | LD19/36Z9 | SL280DF060NV36B | R-410A | - - - | - - - | - - - | 24000 | 15 | 13 | No | 212621200 | North | USA | No
ML14XC1S024-230A** | LD19/36Z9 | SL280DF070V36A | R-410A | - - - | - - - | - - - | 24000 | 15 | 13 | No | 212621205 | North | USA | No
ML14XC1S024-230A** | LD19/36Z9+TD | - - - | R-410A | 24000 | 14 | 12.2 | 23600 | 13.4 | 11.7 | No | 204775387 | North | USA,Canada | No
ML14XC1S024-230A** | LD24/35Y9 | EL297DF045XE36B | R-410A | - - - | - - - | - - - | 24000 | 14.5 | 12.5 | No | 214304760 | North | USA,Canada | No
ML14XC1S024-230A** | LD24/35Y9 | EL297DF070XE48B | R-410A | - - - | - - - | - - - | 24000 | 14.5 | 12.5 | No | 214304772 | North | USA,Canada | No
ML14XC1S024-230A** | LD24/35Y9 | ML196DF045XE36B | R-410A | - - - | - - - | - - - | 24000 | 15 | 12.5 | No | 211606735 | North | USA,Canada | No
ML14XC1S024-230A** | LD24/35Y9 | ML196DF070XE48B | R-410A | - - - | - - - | - - - | 24000 | 14.5 | 12.5 | No | 211606747 | North | USA,Canada | No
ML14XC1S024-230A** | LD24/35Y9 | ML296DF045XV36B | R-410A | - - - | - - - | - - - | 24000 | 14.5 | 12.5 | No | 212621194 | North | USA,Canada | No
ML14XC1S024-230A** | LD24/35Y9 | ML296DF070XV48B | R-410A | - - - | - - - | - - - | 24000 | 14.5 | 12.5 | No | 212621198 | North | USA,Canada | No
ML14XC1S024-230A** | LD24/35Y9 | SL280DF060NV36B | R-410A | - - - | - - - | - - - | 24000 | 15 | 13 | No | 212621204 | North | USA | No
ML14XC1S024-230A** | LD24/35Y9 | SL280DF070V36A | R-410A | - - - | - - - | - - - | 24000 | 15 | 13 | No | 212621209 | North | USA | No
ML14XC1S024-230A** | LD24/35Y9 | SL280DF090V48B | R-410A | - - - | - - - | - - - | 24000 | 14.5 | 12.5 | No | 212621214 | North | USA | No
ML14XC1S024-230A** | LD24/35Z9 | EL297DF045XE36B | R-410A | - - - | - - - | - - - | 24000 | 14.5 | 12.5 | No | 214304761 | North | USA,Canada | No
ML14XC1S024-230A** | LD24/35Z9 | EL297DF070XE48B | R-410A | - - - | - - - | - - - | 24000 | 14.5 | 12.5 | No | 214304773 | North | USA,Canada | No
ML14XC1S024-230A** | LD24/35Z9 | ML196DF045XE36B | R-410A | - - - | - - - | - - - | 24000 | 15 | 12.5 | No | 211606736 | North | USA,Canada | No
ML14XC1S024-230A** | LD24/35Z9 | ML196DF070XE48B | R-410A | - - - | - - - | - - - | 24000 | 14.5 | 12.5 | No | 211606748 | North | USA,Canada | No
ML14XC1S024-230A** | LD24/35Z9 | ML296DF045XV36B | R-410A | - - - | - - - | - - - | 24000 | 14.5 | 12.5 | No | 212621193 | North | USA,Canada | No
ML14XC1S024-230A** | LD24/35Z9 | ML296DF070XV48B | R-410A | - - - | - - - | - - - | 24000 | 14.5 | 12.5 | No | 212621197 | North | USA,Canada | No
ML14XC1S024-230A** | LD24/35Z9 | SL280DF060NV36B | R-410A | - - - | - - - | - - - | 24000 | 15 | 13 | No | 212621203 | North | USA | No
ML14XC1S024-230A** | LD24/35Z9 | SL280DF070V36A | R-410A | - - - | - - - | - - - | 24000 | 15 | 13 | No | 212621208 | North | USA | No
ML14XC1S024-230A** | LD24/35Z9 | SL280DF090V48B | R-410A | - - - | - - - | - - - | 24000 | 14.5 | 12.5 | No | 212621213 | North | USA | No
ML14XC1S024-230A** | LH18/30D9 | ML196UH030XE36B | R-410A | - - - | - - - | - - - | 22800 | 14.5 | 12 | No | 211616565 | North | USA,Canada | No
ML14XC1S024-230A** | LH18/30D9 | ML196UH045XE36B | R-410A | - - - | - - - | - - - | 22400 | 14.5 | 12 | No | 211616585 | North | USA,Canada | No
ML14XC1S024-230A** | LH18/30D9 | ML196UH070XE36B | R-410A | - - - | - - - | - - - | 22400 | 14.5 | 12 | No | 211616601 | North | USA,Canada | No
ML14XC1S024-230A** | LH18/30D9 | ML196UH090XE36C | R-410A | - - - | - - - | - - - | 22000 | 15 | 12 | No | 211616620 | North | USA,Canada | No
ML14XC1S024-230A** | LH18/36C9 | ML196UH030XE36B | R-410A | - - - | - - - | - - - | 22400 | 14 | 12 | No | 211616560 | North | USA,Canada | No
ML14XC1S024-230A** | LH18/36C9 | ML196UH045XE36B | R-410A | - - - | - - - | - - - | 21800 | 14 | 11.5 | No | 211616583 | North | USA,Canada | No
ML14XC1S024-230A** | LH18/36C9 | ML196UH070XE36B | R-410A | - - - | - - - | - - - | 22000 | 14 | 11.5 | No | 211616599 | North | USA,Canada | No
ML14XC1S024-230A** | LH18/36C9 | ML196UH090XE36C | R-410A | - - - | - - - | - - - | 22200 | 14.5 | 12 | No | 211616615 | North | USA,Canada | No
ML14XC1S024-230A** | LH18/36D9 | ML196UH030XE36B | R-410A | - - - | - - - | - - - | 23200 | 15 | 12.5 | No | 211616569 | North | USA,Canada | No
ML14XC1S024-230A** | LH18/36D9 | ML196UH045XE36B | R-410A | - - - | - - - | - - - | 24000 | 14.5 | 12 | No | 211616588 | North | USA,Canada | No
ML14XC1S024-230A** | LH18/36D9 | ML196UH070XE36B | R-410A | - - - | - - - | - - - | 23200 | 14.5 | 12.5 | No | 211616604 | North | USA,Canada | No
ML14XC1S024-230A** | LH18/36D9 | ML196UH090XE36C | R-410A | - - - | - - - | - - - | 23600 | 15 | 13 | No | 211616624 | North | USA,Canada | No
ML14XC1S024-230A** | LH18/36R9 | ML196UH030XE36B | R-410A | - - - | - - - | - - - | 23200 | 15 | 12.5 | No | 211616568 | North | USA,Canada | No
ML14XC1S024-230A** | LH18/36R9 | ML196UH045XE36B | R-410A | - - - | - - - | - - - | 24000 | 14.5 | 12 | No | 211616587 | North | USA,Canada | No
ML14XC1S024-230A** | LH18/36R9 | ML196UH070XE36B | R-410A | - - - | - - - | - - - | 23200 | 14.5 | 12.5 | No | 211616603 | North | USA,Canada | No
ML14XC1S024-230A** | LH18/36R9 | ML196UH090XE36C | R-410A | - - - | - - - | - - - | 23600 | 15 | 13 | No | 211616623 | North | USA,Canada | No
ML14XC1S024-230A** | LH18/37D9 | ML196UH030XE36B | R-410A | - - - | - - - | - - - | 24000 | 15 | 13 | No | 211616580 | North | USA,Canada | No
ML14XC1S024-230A** | LH18/37D9 | ML196UH045XE36B | R-410A | - - - | - - - | - - - | 24000 | 15 | 13 | No | 211616596 | North | USA,Canada | No
ML14XC1S024-230A** | LH18/37D9 | ML196UH070XE36B | R-410A | - - - | - - - | - - - | 24000 | 15 | 13 | No | 211616612 | North | USA,Canada | No
ML14XC1S024-230A** | LH18/37D9 | ML196UH090XE36C | R-410A | - - - | - - - | - - - | 22400 | 15 | 13.5 | No | 211616635 | North | USA,Canada | No
ML14XC1S024-230A** | LH18/37R9 | ML196UH030XE36B | R-410A | - - - | - - - | - - - | 24000 | 15 | 13 | No | 211616579 | North | USA,Canada | No
ML14XC1S024-230A** | LH18/37R9 | ML196UH045XE36B | R-410A | - - - | - - - | - - - | 24000 | 15 | 13 | No | 211616595 | North | USA,Canada | No
ML14XC1S024-230A** | LH18/37R9 | ML196UH070XE36B | R-410A | - - - | - - - | - - - | 24000 | 15 | 13 | No | 211616611 | North | USA,Canada | No
ML14XC1S024-230A** | LH18/37R9 | ML196UH090XE36C | R-410A | - - - | - - - | - - - | 22400 | 15 | 13.5 | No | 211616634 | North | USA,Canada | No
ML14XC1S024-230A** | LH24/37F9 | ML196UH030XE36B | R-410A | - - - | - - - | - - - | 23800 | 15 | 12.5 | No | 211616582 | North | USA,Canada | No
ML14XC1S024-230A** | LH24/37F9 | ML196UH045XE36B | R-410A | - - - | - - - | - - - | 23400 | 15 | 12.5 | No | 211616598 | North | USA,Canada | No
ML14XC1S024-230A** | LH24/37F9 | ML196UH070XE36B | R-410A | - - - | - - - | - - - | 23600 | 15 | 12.5 | No | 211616614 | North | USA,Canada | No
ML14XC1S024-230A** | LH24/37F9 | ML196UH090XE36C | R-410A | - - - | - - - | - - - | 23600 | 15 | 13 | No | 211616637 | North | USA,Canada | No
ML14XC1S024-230A** | LH24/37X9 | ML196UH030XE36B | R-410A | - - - | - - - | - - - | 23800 | 15 | 12.5 | No | 211616581 | North | USA,Canada | No
ML14XC1S024-230A** | LH24/37X9 | ML196UH045XE36B | R-410A | - - - | - - - | - - - | 23400 | 15 | 12.5 | No | 211616597 | North | USA,Canada | No
ML14XC1S024-230A** | LH24/37X9 | ML196UH070XE36B | R-410A | - - - | - - - | - - - | 23600 | 15 | 12.5 | No | 211616613 | North | USA,Canada | No
ML14XC1S024-230A** | LH24/37X9 | ML196UH090XE36C | R-410A | - - - | - - - | - - - | 23600 | 15 | 13 | No | 211616636 | North | USA,Canada | No
ML14XC1S024-230A** | LH29/36F9 | ML196UH030XE36B | R-410A | - - - | - - - | - - - | 24000 | 15 | 13 | No | 211616575 | North | USA,Canada | No
ML14XC1S024-230A** | LH29/36F9 | ML196UH045XE36B | R-410A | - - - | - - - | - - - | 23600 | 15 | 12.5 | No | 211616593 | North | USA,Canada | No
ML14XC1S024-230A** | LH29/36F9 | ML196UH070XE36B | R-410A | - - - | - - - | - - - | 23800 | 15 | 12.5 | No | 211616609 | North | USA,Canada | No
ML14XC1S024-230A** | LH29/36F9 | ML196UH090XE36C | R-410A | - - - | - - - | - - - | 23600 | 15 | 13 | No | 211616630 | North | USA,Canada | No
ML14XC1S024-230A** | LH29/36X9 | ML196UH030XE36B | R-410A | - - - | - - - | - - - | 24000 | 15 | 13 | No | 211616574 | North | USA,Canada | No
ML14XC1S024-230A** | LH29/36X9 | ML196UH045XE36B | R-410A | - - - | - - - | - - - | 23600 | 15 | 12.5 | No | 211616592 | North | USA,Canada | No
ML14XC1S024-230A** | LH29/36X9 | ML196UH070XE36B | R-410A | - - - | - - - | - - - | 23800 | 15 | 12.5 | No | 211616608 | North | USA,Canada | No
ML14XC1S024-230A** | LH29/36X9 | ML196UH090XE36C | R-410A | - - - | - - - | - - - | 23600 | 15 | 13 | No | 211616629 | North | USA,Canada | No
ML14XC1S024-230A** | LH30/36E9 | ML196UH030XE36B | R-410A | - - - | - - - | - - - | 22400 | 14.5 | 12.5 | No | 211616562 | North | USA,Canada | No
ML14XC1S024-230A** | LH30/36E9 | ML196UH045XE36B | R-410A | 23400 | 15 | 12.5 | 22200 | 14.5 | 12 | No | 204537156 | North | USA,Canada | No
ML14XC1S024-230A** | LH30/36E9 | ML196UH070XE36B | R-410A | 23600 | 15 | 12.5 | 22400 | 14.5 | 12 | No | 204537174 | North | USA,Canada | No
ML14XC1S024-230A** | LH30/36E9 | ML196UH090XE36C | R-410A | - - - | - - - | - - - | 22400 | 14.5 | 12.5 | No | 211616617 | North | USA,Canada | No
ML14XC1S024-230A** | LH35/36E9 | ML196UH030XE36B | R-410A | - - - | - - - | - - - | 23600 | 15 | 12.5 | No | 211616564 | North | USA,Canada | No
ML14XC1S024-230A** | LH35/36E9 | ML196UH045XE36B | R-410A | 24000 | 16 | 13 | 23400 | 14.5 | 12.5 | No | 204537158 | North | USA,Canada | No
ML14XC1S024-230A** | LH35/36E9 | ML196UH070XE36B | R-410A | 24000 | 16 | 13 | 23400 | 14.5 | 12.5 | No | 204537176 | North | USA,Canada | No
ML14XC1S024-230A** | LH35/36E9 | ML196UH090XE36C | R-410A | - - - | - - - | - - - | 23600 | 15 | 13 | No | 211616619 | North | USA,Canada | No
ML14XC1S024-230A** | LH35/36W9 | ML196UH030XE36B | R-410A | - - - | - - - | - - - | 23600 | 15 | 12.5 | No | 211616563 | North | USA,Canada | No
ML14XC1S024-230A** | LH35/36W9 | ML196UH045XE36B | R-410A | 24000 | 16 | 13 | 23400 | 14.5 | 12.5 | No | 204537157 | North | USA,Canada | No
ML14XC1S024-230A** | LH35/36W9 | ML196UH070XE36B | R-410A | 24000 | 16 | 13 | 23400 | 14.5 | 12.5 | No | 204537175 | North | USA,Canada | No
ML14XC1S024-230A** | LH35/36W9 | ML196UH090XE36C | R-410A | - - - | - - - | - - - | 23600 | 15 | 13 | No | 211616618 | North | USA,Canada | No
ML14XC1S024-230A** | LU19/36S1M+TXV+TD | - - - | R-410A | 24000 | 14.5 | 12.2 | 23200 | 13.4 | 12 | No | 207570053 | North | USA,Canada | No
ML14XC1S024-230A** | LU23/36Y1M+TXV+TD | - - - | R-410A | 24000 | 14.5 | 12.2 | 23200 | 13.4 | 12 | No | 207570054 | North | USA,Canada | No
ML14XC1S024-230A** | LW249K7+TD | - - - | R-410A | 24000 | 14 | 12.2 | 22600 | 13.4 | 11.7 | No | 207658761 | North | USA,Canada | No
ML14XC1S024-230A** | LW249M3+TD | - - - | R-410A | 23000 | 14 | 12.2 | 22000 | 13.4 | 12 | No | 207658758 | North | USA,Canada | No
ML14XC1S024-230A** | LW259K7 | - - - | R-410A | 22800 | 16 | 12.5 | 22800 | 16 | 12.5 | No | 207658780 | North | USA,Canada | No
ML14XC1S024-230A** | LW259M2 | - - - | R-410A | 21400 | 16 | 12 | 21400 | 15 | 12 | No | 207658778 | North | USA,Canada | No
ML14XC1S024-230A** | LW319M7 | - - - | R-410A | 22800 | 16 | 12.5 | 22800 | 16 | 12.5 | No | 207658779 | North | USA,Canada | No
ML14XC1S030-230A** | BCB2(6,9)30+TD | - - - | R-410A | - - - | - - - | - - - | 28200 | 13.4 | 11.5 | No | 214862109 | North | USA,Canada | No
ML14XC1S030-230A** | BVB6(6,9)30 | - - - | R-410A | - - - | - - - | - - - | 28200 | 13.4 | 12 | No | 215225080 | North | USA,Canada | No
ML14XC1S030-230A** | L18/30S9 | ML196UH030XE36B | R-410A | - - - | - - - | - - - | 27600 | 14 | 12 | No | 211616645 | North | USA,Canada | No
ML14XC1S030-230A** | L18/30S9 | ML196UH045XE36B | R-410A | 28200 | 15 | 12.5 | 27600 | 14 | 12 | No | 204537339 | North | USA,Canada | No
ML14XC1S030-230A** | L18/30S9 | ML196UH070XE36B | R-410A | 28200 | 15 | 12.5 | 27600 | 14.5 | 11.5 | No | 204537357 | North | USA,Canada | No
ML14XC1S030-230A** | L18/30S9 | ML196UH070XE48B | R-410A | - - - | - - - | - - - | 27000 | 13.4 | 12 | No | 211616708 | North | USA,Canada | No
ML14XC1S030-230A** | L18/30S9 | ML196UH090XE48C | R-410A | 27800 | 15 | 12.2 | 27000 | 14.5 | 12 | No | 204537375 | North | USA,Canada | No
ML14XC1S030-230A** | L18/30U9 | ML196UH030XE36B | R-410A | - - - | - - - | - - - | 27600 | 14 | 12 | No | 211616644 | North | USA,Canada | No
ML14XC1S030-230A** | L18/30U9 | ML196UH045XE36B | R-410A | - - - | - - - | - - - | 27600 | 14 | 12 | No | 211616667 | North | USA,Canada | No
ML14XC1S030-230A** | L18/30U9 | ML196UH070XE36B | R-410A | - - - | - - - | - - - | 27600 | 14.5 | 11.5 | No | 211616685 | North | USA,Canada | No
ML14XC1S030-230A** | L18/30U9 | ML196UH070XE48B | R-410A | - - - | - - - | - - - | 27000 | 13.4 | 12 | No | 211616707 | North | USA,Canada | No
ML14XC1S030-230A** | L18/30U9 | ML196UH090XE48C | R-410A | - - - | - - - | - - - | 27000 | 14.5 | 12 | No | 211616755 | North | USA,Canada | No
ML14XC1S030-230A** | L18/36S9 | ML196UH030XE36B | R-410A | - - - | - - - | - - - | 27800 | 14.5 | 12 | No | 211616649 | North | USA,Canada | No
ML14XC1S030-230A** | L18/36S9 | ML196UH045XE36B | R-410A | 28600 | 15 | 12.5 | 28000 | 14 | 12 | No | 204537340 | North | USA,Canada | No
ML14XC1S030-230A** | L18/36S9 | ML196UH070XE36B | R-410A | 28600 | 15 | 12.5 | 28000 | 14.5 | 12 | No | 204537358 | North | USA,Canada | No
ML14XC1S030-230A** | L18/36S9 | ML196UH070XE48B | R-410A | - - - | - - - | - - - | 27800 | 14.5 | 12 | No | 211616712 | North | USA,Canada | No
ML14XC1S030-230A** | L18/36S9 | ML196UH090XE36C | R-410A | - - - | - - - | - - - | 27000 | 15 | 12.5 | No | 211616736 | North | USA,Canada | No
ML14XC1S030-230A** | L18/36S9 | ML196UH090XE48C | R-410A | 28200 | 15 | 12.5 | 27400 | 15 | 12 | No | 204537376 | North | USA,Canada | No
ML14XC1S030-230A** | L18/36T9 | ML196DF045XE36B | R-410A | - - - | - - - | - - - | 28000 | 14.5 | 12 | No | 211606749 | North | USA,Canada | No
ML14XC1S030-230A** | L18/36T9 | ML196DF070XE48B | R-410A | - - - | - - - | - - - | 28200 | 14.5 | 12 | No | 211606760 | North | USA,Canada | No
ML14XC1S030-230A** | L18/36T9 | ML196UH030XE36B | R-410A | - - - | - - - | - - - | 26800 | 14.5 | 12.5 | No | 211616651 | North | USA,Canada | No
ML14XC1S030-230A** | L18/36T9 | ML196UH045XE36B | R-410A | - - - | - - - | - - - | 28400 | 14.5 | 12 | No | 211616672 | North | USA,Canada | No
ML14XC1S030-230A** | L18/36T9 | ML196UH070XE36B | R-410A | - - - | - - - | - - - | 28400 | 14.5 | 12 | No | 211616690 | North | USA,Canada | No
ML14XC1S030-230A** | L18/36T9 | ML196UH070XE48B | R-410A | - - - | - - - | - - - | 27800 | 14.5 | 12.5 | No | 211616714 | North | USA,Canada | No
ML14XC1S030-230A** | L18/36T9 | ML196UH090XE36C | R-410A | - - - | - - - | - - - | 27000 | 15 | 12.5 | No | 211616738 | North | USA,Canada | No
ML14XC1S030-230A** | L18/36T9 | ML196UH090XE48C | R-410A | - - - | - - - | - - - | 27800 | 15 | 12 | No | 211616760 | North | USA,Canada | No
ML14XC1S030-230A** | L18/36U9 | ML196UH030XE36B | R-410A | - - - | - - - | - - - | 27800 | 14.5 | 12 | No | 211616648 | North | USA,Canada | No
ML14XC1S030-230A** | L18/36U9 | ML196UH045XE36B | R-410A | - - - | - - - | - - - | 28000 | 14 | 12 | No | 211616670 | North | USA,Canada | No
ML14XC1S030-230A** | L18/36U9 | ML196UH070XE36B | R-410A | - - - | - - - | - - - | 28000 | 14.5 | 12 | No | 211616688 | North | USA,Canada | No
ML14XC1S030-230A** | L18/36U9 | ML196UH070XE48B | R-410A | - - - | - - - | - - - | 27800 | 14.5 | 12 | No | 211616711 | North | USA,Canada | No
ML14XC1S030-230A** | L18/36U9 | ML196UH090XE36C | R-410A | - - - | - - - | - - - | 27000 | 15 | 12.5 | No | 211616735 | North | USA,Canada | No
ML14XC1S030-230A** | L18/36U9 | ML196UH090XE48C | R-410A | - - - | - - - | - - - | 27400 | 15 | 12 | No | 211616758 | North | USA,Canada | No
ML14XC1S030-230A** | L18/36V9 | ML196DF045XE36B | R-410A | - - - | - - - | - - - | 28000 | 14.5 | 12 | No | 211606750 | North | USA,Canada | No
ML14XC1S030-230A** | L18/36V9 | ML196DF070XE48B | R-410A | - - - | - - - | - - - | 28200 | 14.5 | 12 | No | 211606761 | North | USA,Canada | No
ML14XC1S030-230A** | L18/36V9 | ML196UH030XE36B | R-410A | - - - | - - - | - - - | 26800 | 14.5 | 12.5 | No | 211616650 | North | USA,Canada | No
ML14XC1S030-230A** | L18/36V9 | ML196UH045XE36B | R-410A | - - - | - - - | - - - | 28400 | 14.5 | 12 | No | 211616671 | North | USA,Canada | No
ML14XC1S030-230A** | L18/36V9 | ML196UH070XE36B | R-410A | - - - | - - - | - - - | 28400 | 14.5 | 12 | No | 211616689 | North | USA,Canada | No
ML14XC1S030-230A** | L18/36V9 | ML196UH070XE48B | R-410A | - - - | - - - | - - - | 27800 | 14.5 | 12.5 | No | 211616713 | North | USA,Canada | No
ML14XC1S030-230A** | L18/36V9 | ML196UH090XE36C | R-410A | - - - | - - - | - - - | 27000 | 15 | 12.5 | No | 211616737 | North | USA,Canada | No
ML14XC1S030-230A** | L18/36V9 | ML196UH090XE48C | R-410A | - - - | - - - | - - - | 27800 | 15 | 12 | No | 211616759 | North | USA,Canada | No
ML14XC1S030-230A** | L19/36S9 | EL297DF045XE36B | R-410A | - - - | - - - | - - - | 28400 | 14.5 | 11.7 | No | 214304774 | North | USA,Canada | No
ML14XC1S030-230A** | L19/36S9 | EL297DF070XE48B | R-410A | - - - | - - - | - - - | 27800 | 14 | 11.5 | No | 214304786 | North | USA,Canada | No
ML14XC1S030-230A** | L19/36S9 | EL297DF090XE48C | R-410A | - - - | - - - | - - - | 27800 | 14.5 | 12 | No | 214304798 | North | USA,Canada | No
ML14XC1S030-230A** | L19/36S9 | ML180DF070E36A | R-410A | 28400 | 15 | 12.5 | 28000 | 14.5 | 12 | No | 206192558 | North | USA | No
ML14XC1S030-230A** | L19/36S9 | ML180DF070E36B | R-410A | 28800 | 16 | 13 | 28400 | 14.5 | 12 | No | 210544793 | North | USA | No
ML14XC1S030-230A** | L19/36S9 | ML196UH030XE36B | R-410A | - - - | - - - | - - - | 27800 | 14.5 | 12.5 | No | 211616657 | North | USA,Canada | No
ML14XC1S030-230A** | L19/36S9 | ML196UH070XE48B | R-410A | - - - | - - - | - - - | 27800 | 14.5 | 12.5 | No | 211616720 | North | USA,Canada | No
ML14XC1S030-230A** | L19/36S9 | ML196UH090XE36C | R-410A | - - - | - - - | - - - | 27000 | 15 | 13 | No | 211616744 | North | USA,Canada | No
ML14XC1S030-230A** | L19/36S9 | SL280DF070V36A | R-410A | - - - | - - - | - - - | 28600 | 14.5 | 12 | No | 216410070 | North | USA | No
ML14XC1S030-230A** | L19/36U9 | EL297DF045XE36B | R-410A | - - - | - - - | - - - | 28400 | 14.5 | 11.7 | No | 214304775 | North | USA,Canada | No
ML14XC1S030-230A** | L19/36U9 | EL297DF070XE48B | R-410A | - - - | - - - | - - - | 27800 | 14 | 11.5 | No | 214304787 | North | USA,Canada | No
ML14XC1S030-230A** | L19/36U9 | EL297DF090XE48C | R-410A | - - - | - - - | - - - | 27800 | 14.5 | 12 | No | 214304799 | North | USA,Canada | No
ML14XC1S030-230A** | L19/36U9 | ML196UH030XE36B | R-410A | - - - | - - - | - - - | 27800 | 14.5 | 12.5 | No | 211616656 | North | USA,Canada | No
ML14XC1S030-230A** | L19/36U9 | ML196UH045XE36B | R-410A | - - - | - - - | - - - | 28000 | 14.5 | 12.5 | No | 211616677 | North | USA,Canada | No
ML14XC1S030-230A** | L19/36U9 | ML196UH070XE36B | R-410A | - - - | - - - | - - - | 28000 | 14.5 | 12.5 | No | 211616695 | North | USA,Canada | No
ML14XC1S030-230A** | L19/36U9 | ML196UH070XE48B | R-410A | - - - | - - - | - - - | 27800 | 14.5 | 12.5 | No | 211616719 | North | USA,Canada | No
ML14XC1S030-230A** | L19/36U9 | ML196UH090XE36C | R-410A | - - - | - - - | - - - | 27000 | 15 | 13 | No | 211616743 | North | USA,Canada | No
ML14XC1S030-230A** | L19/36U9 | ML196UH090XE48C | R-410A | - - - | - - - | - - - | 28200 | 15 | 12.5 | No | 211616765 | North | USA,Canada | No
ML14XC1S030-230A** | L23/37Y9 | EL297DF045XE36B | R-410A | - - - | - - - | - - - | 28600 | 15 | 12.5 | No | 214304776 | North | USA,Canada | No
ML14XC1S030-230A** | L23/37Y9 | EL297DF070XE48B | R-410A | - - - | - - - | - - - | 28000 | 14.5 | 12 | No | 214304788 | North | USA,Canada | No
ML14XC1S030-230A** | L23/37Y9 | EL297DF090XE48C | R-410A | - - - | - - - | - - - | 28000 | 15 | 12.5 | No | 214304800 | North | USA,Canada | No
ML14XC1S030-230A** | L23/37Z9 | EL297DF045XE36B | R-410A | - - - | - - - | - - - | 28600 | 15 | 12.5 | No | 214304777 | North | USA,Canada | No
ML14XC1S030-230A** | L23/37Z9 | EL297DF070XE48B | R-410A | - - - | - - - | - - - | 28000 | 14.5 | 12 | No | 214304789 | North | USA,Canada | No
ML14XC1S030-230A** | L23/37Z9 | EL297DF090XE48C | R-410A | - - - | - - - | - - - | 28000 | 15 | 12.5 | No | 214304801 | North | USA,Canada | No
ML14XC1S030-230A** | L24/36P9 | ML196UH030XE36B | R-410A | - - - | - - - | - - - | 26800 | 13.4 | 11.5 | No | 211616639 | North | USA,Canada | No
ML14XC1S030-230A** | L24/36P9 | ML196UH045XE36B | R-410A | - - - | - - - | - - - | 26000 | 13.4 | 11 | No | 211616666 | North | USA,Canada | No
ML14XC1S030-230A** | L24/36P9 | ML196UH070XE36B | R-410A | - - - | - - - | - - - | 26000 | 14 | 11 | No | 211616684 | North | USA,Canada | No
ML14XC1S030-230A** | L24/36P9 | ML196UH070XE48B | R-410A | - - - | - - - | - - - | 27000 | 13.4 | 11.5 | No | 211616702 | North | USA,Canada | No
ML14XC1S030-230A** | L24/36P9 | ML196UH090XE36C | R-410A | - - - | - - - | - - - | 27000 | 14 | 11.7 | No | 211616729 | North | USA,Canada | No
ML14XC1S030-230A** | L24/36P9 | ML196UH090XE48C | R-410A | - - - | - - - | - - - | 25600 | 14.5 | 11 | No | 211616753 | North | USA,Canada | No
ML14XC1S030-230A** | L24/42S9 | ML196UH030XE36B | R-410A | - - - | - - - | - - - | 27800 | 14.5 | 12.5 | No | 211616658 | North | USA,Canada | No
ML14XC1S030-230A** | L24/42S9 | ML196UH070XE48B | R-410A | - - - | - - - | - - - | 27800 | 14.5 | 12.5 | No | 211616721 | North | USA,Canada | No
ML14XC1S030-230A** | L24/42S9 | ML196UH090XE36C | R-410A | - - - | - - - | - - - | 27000 | 15 | 13 | No | 211616745 | North | USA,Canada | No
ML14XC1S030-230A** | L30/36S9 | ML196UH030XE36B | R-410A | - - - | - - - | - - - | 28000 | 15 | 12.5 | No | 211616660 | North | USA,Canada | No
ML14XC1S030-230A** | L30/36S9 | ML196UH045XE36B | R-410A | 29200 | 16 | 13 | 28600 | 14.5 | 12.5 | No | 204537343 | North | USA,Canada | No
ML14XC1S030-230A** | L30/36S9 | ML196UH070XE36B | R-410A | 29400 | 16 | 13 | 28200 | 15 | 12.5 | No | 204537361 | North | USA,Canada | No
ML14XC1S030-230A** | L30/36S9 | ML196UH070XE48B | R-410A | - - - | - - - | - - - | 28000 | 15 | 12.5 | No | 211616723 | North | USA,Canada | No
ML14XC1S030-230A** | L30/36S9 | ML196UH090XE36C | R-410A | - - - | - - - | - - - | 27000 | 15 | 13 | No | 211616747 | North | USA,Canada | No
ML14XC1S030-230A** | L30/36S9 | ML196UH090XE48C | R-410A | 29400 | 16 | 13 | 28800 | 15 | 12.5 | No | 204537379 | North | USA,Canada | No
ML14XC1S030-230A** | L30/36U9 | EL297DF045XE36B | R-410A | - - - | - - - | - - - | 28600 | 14.5 | 12 | No | 214304778 | North | USA,Canada | No
ML14XC1S030-230A** | L30/36U9 | EL297DF070XE48B | R-410A | - - - | - - - | - - - | 28000 | 14.5 | 11.7 | No | 214304790 | North | USA,Canada | No
ML14XC1S030-230A** | L30/36U9 | EL297DF090XE48C | R-410A | - - - | - - - | - - - | 28000 | 14.5 | 12 | No | 214304802 | North | USA,Canada | No
ML14XC1S030-230A** | L30/36U9 | ML196UH030XE36B | R-410A | - - - | - - - | - - - | 28000 | 15 | 12.5 | No | 211616659 | North | USA,Canada | No
ML14XC1S030-230A** | L30/36U9 | ML196UH045XE36B | R-410A | - - - | - - - | - - - | 28600 | 14.5 | 12.5 | No | 211616678 | North | USA,Canada | No
ML14XC1S030-230A** | L30/36U9 | ML196UH070XE36B | R-410A | - - - | - - - | - - - | 28200 | 15 | 12.5 | No | 211616696 | North | USA,Canada | No
ML14XC1S030-230A** | L30/36U9 | ML196UH070XE48B | R-410A | - - - | - - - | - - - | 28000 | 15 | 12.5 | No | 211616722 | North | USA,Canada | No
ML14XC1S030-230A** | L30/36U9 | ML196UH090XE36C | R-410A | - - - | - - - | - - - | 27000 | 15 | 13 | No | 211616746 | North | USA,Canada | No
ML14XC1S030-230A** | L30/36U9 | ML196UH090XE48C | R-410A | - - - | - - - | - - - | 28800 | 15 | 12.5 | No | 211616766 | North | USA,Canada | No
ML14XC1S030-230A** | L30/36V9 | EL297DF045XE36B | R-410A | - - - | - - - | - - - | 28600 | 14.5 | 12 | No | 214304779 | North | USA,Canada | No
ML14XC1S030-230A** | L30/36V9 | EL297DF070XE48B | R-410A | - - - | - - - | - - - | 28000 | 14.5 | 12 | No | 214304791 | North | USA,Canada | No
ML14XC1S030-230A** | L30/36V9 | EL297DF090XE48C | R-410A | - - - | - - - | - - - | 28000 | 14.5 | 12.5 | No | 214304803 | North | USA,Canada | No
ML14XC1S030-230A** | L35/36S9 | EL297DF045XE36B | R-410A | - - - | - - - | - - - | 28600 | 14.5 | 12 | No | 214304780 | North | USA,Canada | No
ML14XC1S030-230A** | L35/36S9 | EL297DF070XE48B | R-410A | - - - | - - - | - - - | 28000 | 14.5 | 11.7 | No | 214304792 | North | USA,Canada | No
ML14XC1S030-230A** | L35/36S9 | EL297DF090XE48C | R-410A | - - - | - - - | - - - | 28000 | 14.5 | 12 | No | 214304804 | North | USA,Canada | No
ML14XC1S030-230A** | L35/36U9 | EL297DF045XE36B | R-410A | - - - | - - - | - - - | 28600 | 14.5 | 12 | No | 214304781 | North | USA,Canada | No
ML14XC1S030-230A** | L35/36U9 | EL297DF070XE48B | R-410A | - - - | - - - | - - - | 28000 | 14.5 | 11.7 | No | 214304793 | North | USA,Canada | No
ML14XC1S030-230A** | L35/36U9 | EL297DF090XE48C | R-410A | - - - | - - - | - - - | 28000 | 14.5 | 12 | No | 214304805 | North | USA,Canada | No
ML14XC1S030-230A** | L41/42S(1,2)+TXV+TD | - - - | R-410A | - - - | - - - | - - - | 28200 | 13.4 | 11.5 | No | 213265626 | North | USA,Canada | No
ML14XC1S030-230A** | LD18/36Y9 | ML196DF045XE36B | R-410A | - - - | - - - | - - - | 28000 | 14.5 | 12 | No | 211606751 | North | USA,Canada | No
ML14XC1S030-230A** | LD18/36Y9 | ML196DF070XE48B | R-410A | - - - | - - - | - - - | 28200 | 14.5 | 12 | No | 211606762 | North | USA,Canada | No
ML14XC1S030-230A** | LD18/36Z9 | ML196DF045XE36B | R-410A | - - - | - - - | - - - | 28000 | 14.5 | 12 | No | 211606752 | North | USA,Canada | No
ML14XC1S030-230A** | LD18/36Z9 | ML196DF070XE48B | R-410A | - - - | - - - | - - - | 28200 | 14.5 | 12 | No | 211606763 | North | USA,Canada | No
ML14XC1S030-230A** | LD19/36Y9 | EL280DF090E48B | R-410A | - - - | - - - | - - - | 28400 | 14.5 | 12 | No | 212620547 | North | USA | No
ML14XC1S030-230A** | LD19/36Y9 | EL296DF045XE36B | R-410A | - - - | - - - | - - - | 28200 | 14.5 | 12 | No | 212620550 | North | USA,Canada | No
ML14XC1S030-230A** | LD19/36Y9 | EL296DF045XV36B | R-410A | - - - | - - - | - - - | 28600 | 14.5 | 12 | No | 212620553 | North | USA,Canada | No
ML14XC1S030-230A** | LD19/36Y9 | EL296DF070XE48B | R-410A | - - - | - - - | - - - | 28000 | 14.5 | 12 | No | 212620556 | North | USA,Canada | No
ML14XC1S030-230A** | LD19/36Y9 | EL296DF070XV48B | R-410A | - - - | - - - | - - - | 28400 | 14.5 | 12 | No | 212620559 | North | USA,Canada | No
ML14XC1S030-230A** | LD19/36Y9 | EL297DF045XE36B | R-410A | - - - | - - - | - - - | 28200 | 14.5 | 11.7 | No | 214304782 | North | USA,Canada | No
ML14XC1S030-230A** | LD19/36Y9 | EL297DF070XE48B | R-410A | - - - | - - - | - - - | 27600 | 14 | 11.5 | No | 214304794 | North | USA,Canada | No
ML14XC1S030-230A** | LD19/36Y9 | EL297DF090XE48C | R-410A | - - - | - - - | - - - | 27600 | 14.5 | 12 | No | 214304806 | North | USA,Canada | No
ML14XC1S030-230A** | LD19/36Y9 | ML180DF045E36A | R-410A | - - - | - - - | - - - | 28400 | 14.5 | 12 | No | 212620563 | North | USA | No
ML14XC1S030-230A** | LD19/36Y9 | ML180DF070E36A | R-410A | - - - | - - - | - - - | 28000 | 14.5 | 12 | No | 212620567 | North | USA | No
ML14XC1S030-230A** | LD19/36Y9 | ML180DF070E36B | R-410A | - - - | - - - | - - - | 28400 | 14.5 | 12 | No | 212620570 | North | USA | No
ML14XC1S030-230A** | LD19/36Y9 | ML180DF090E48B | R-410A | - - - | - - - | - - - | 28800 | 15 | 12.5 | No | 212620573 | North | USA | No
ML14XC1S030-230A** | LD19/36Y9 | ML193DF045XE36B | R-410A | - - - | - - - | - - - | 28200 | 14.5 | 12 | No | 212620576 | North | USA | No
ML14XC1S030-230A** | LD19/36Y9 | ML193DF070XE36B | R-410A | - - - | - - - | - - - | 28200 | 14.5 | 12 | No | 212620579 | North | USA | No
ML14XC1S030-230A** | LD19/36Y9 | ML196DF045XE36B | R-410A | - - - | - - - | - - - | 28000 | 14.5 | 12 | No | 211606753 | North | USA,Canada | No
ML14XC1S030-230A** | LD19/36Y9 | ML196DF070XE48B | R-410A | - - - | - - - | - - - | 28200 | 14.5 | 12 | No | 211606764 | North | USA,Canada | No
ML14XC1S030-230A** | LD19/36Y9 | ML296DF045XV36B | R-410A | - - - | - - - | - - - | 28400 | 14 | 12 | No | 212621306 | North | USA,Canada | No
ML14XC1S030-230A** | LD19/36Y9 | ML296DF070XV48B | R-410A | - - - | - - - | - - - | 28600 | 14.5 | 12 | No | 212621309 | North | USA,Canada | No
ML14XC1S030-230A** | LD19/36Y9 | SL280DF060NV36B | R-410A | - - - | - - - | - - - | 28600 | 14.5 | 12 | No | 212621313 | North | USA | No
ML14XC1S030-230A** | LD19/36Y9 | SL280DF070V36A | R-410A | - - - | - - - | - - - | 28600 | 14.5 | 12 | No | 212621317 | North | USA | No
ML14XC1S030-230A** | LD19/36Y9 | SL280DF090V48B | R-410A | - - - | - - - | - - - | 28400 | 14.5 | 12 | No | 212621320 | North | USA | No
ML14XC1S030-230A** | LD19/36Z9 | EL280DF090E48B | R-410A | 28600 | 15 | 12.5 | 28400 | 14.5 | 12 | No | 205125952 | North | USA | No
ML14XC1S030-230A** | LD19/36Z9 | EL296DF045XE36B | R-410A | 28600 | 15 | 12.5 | 28200 | 14.5 | 12 | No | 205125953 | North | USA,Canada | No
ML14XC1S030-230A** | LD19/36Z9 | EL296DF045XV36B | R-410A | 28800 | 15 | 12.5 | 28600 | 14.5 | 12 | No | 205125956 | North | USA,Canada | No
ML14XC1S030-230A** | LD19/36Z9 | EL296DF070XE48B | R-410A | 28800 | 15 | 12.5 | 28000 | 14.5 | 12 | No | 205125958 | North | USA,Canada | No
ML14XC1S030-230A** | LD19/36Z9 | EL296DF070XV48B | R-410A | 28600 | 15 | 12.5 | 28400 | 14.5 | 12 | No | 205125960 | North | USA,Canada | No
ML14XC1S030-230A** | LD19/36Z9 | EL297DF045XE36B | R-410A | - - - | - - - | - - - | 28200 | 14.5 | 11.7 | No | 214304783 | North | USA,Canada | No
ML14XC1S030-230A** | LD19/36Z9 | EL297DF070XE48B | R-410A | - - - | - - - | - - - | 27600 | 14 | 11.5 | No | 214304795 | North | USA,Canada | No
ML14XC1S030-230A** | LD19/36Z9 | EL297DF090XE48C | R-410A | - - - | - - - | - - - | 27600 | 14.5 | 12 | No | 214304807 | North | USA,Canada | No
ML14XC1S030-230A** | LD19/36Z9 | ML180DF045E36A | R-410A | - - - | - - - | - - - | 28400 | 14.5 | 12 | No | 212620562 | North | USA | No
ML14XC1S030-230A** | LD19/36Z9 | ML180DF070E36A | R-410A | - - - | - - - | - - - | 28000 | 14.5 | 12 | No | 212620566 | North | USA | No
ML14XC1S030-230A** | LD19/36Z9 | ML180DF070E36B | R-410A | 28800 | 16 | 13 | 28400 | 14.5 | 12 | No | 205125962 | North | USA | No
ML14XC1S030-230A** | LD19/36Z9 | ML180DF090E48B | R-410A | 28600 | 16 | 13 | 28800 | 15 | 12.5 | No | 205125963 | North | USA | No
ML14XC1S030-230A** | LD19/36Z9 | ML193DF045XE36B | R-410A | 28200 | 15 | 12.5 | 28200 | 14.5 | 12 | No | 205125965 | North | USA | No
ML14XC1S030-230A** | LD19/36Z9 | ML193DF070XE36B | R-410A | 28200 | 15 | 12.5 | 28200 | 14.5 | 12 | No | 205125967 | North | USA | No
ML14XC1S030-230A** | LD19/36Z9 | ML196DF045XE36B | R-410A | 28600 | 15 | 12.5 | 28000 | 14.5 | 12 | No | 205125969 | North | USA,Canada | No
ML14XC1S030-230A** | LD19/36Z9 | ML196DF070XE48B | R-410A | 28800 | 15 | 12.5 | 28200 | 14.5 | 12 | No | 205125970 | North | USA,Canada | No
ML14XC1S030-230A** | LD19/36Z9 | SL280DF060NV36B | R-410A | - - - | - - - | - - - | 28600 | 14.5 | 12 | No | 212621312 | North | USA | No
ML14XC1S030-230A** | LD19/36Z9 | SL280DF070V36A | R-410A | - - - | - - - | - - - | 28600 | 14.5 | 12 | No | 212621316 | North | USA | No
ML14XC1S030-230A** | LD24/35Y9 | EL297DF045XE36B | R-410A | - - - | - - - | - - - | 28600 | 14.5 | 12 | No | 214304784 | North | USA,Canada | No
ML14XC1S030-230A** | LD24/35Y9 | EL297DF070XE48B | R-410A | - - - | - - - | - - - | 28000 | 14 | 11.7 | No | 214304796 | North | USA,Canada | No
ML14XC1S030-230A** | LD24/35Y9 | EL297DF090XE48C | R-410A | - - - | - - - | - - - | 28000 | 14.5 | 12 | No | 214304808 | North | USA,Canada | No
ML14XC1S030-230A** | LD24/35Y9 | ML196DF045XE36B | R-410A | - - - | - - - | - - - | 28000 | 14.5 | 12.5 | No | 211606754 | North | USA,Canada | No
ML14XC1S030-230A** | LD24/35Y9 | ML196DF070XE48B | R-410A | - - - | - - - | - - - | 28200 | 14.5 | 12.5 | No | 211606765 | North | USA,Canada | No
ML14XC1S030-230A** | LD24/35Y9 | ML296DF045XV36B | R-410A | - - - | - - - | - - - | 28400 | 14.5 | 12 | No | 212621308 | North | USA,Canada | No
ML14XC1S030-230A** | LD24/35Y9 | ML296DF070XV48B | R-410A | - - - | - - - | - - - | 28600 | 14.5 | 12.5 | No | 212621311 | North | USA,Canada | No
ML14XC1S030-230A** | LD24/35Y9 | SL280DF060NV36B | R-410A | - - - | - - - | - - - | 28600 | 14.5 | 12.5 | No | 212621315 | North | USA | No
ML14XC1S030-230A** | LD24/35Y9 | SL280DF070V36A | R-410A | - - - | - - - | - - - | 28600 | 14.5 | 12.5 | No | 212621319 | North | USA | No
ML14XC1S030-230A** | LD24/35Y9 | SL280DF090V48B | R-410A | - - - | - - - | - - - | 28400 | 14.5 | 12.5 | No | 212621322 | North | USA | No
ML14XC1S030-230A** | LD24/35Z9 | EL297DF045XE36B | R-410A | - - - | - - - | - - - | 28600 | 14.5 | 12 | No | 214304785 | North | USA,Canada | No
ML14XC1S030-230A** | LD24/35Z9 | EL297DF070XE48B | R-410A | - - - | - - - | - - - | 28000 | 14 | 11.7 | No | 214304797 | North | USA,Canada | No
ML14XC1S030-230A** | LD24/35Z9 | EL297DF090XE48C | R-410A | - - - | - - - | - - - | 28000 | 14.5 | 12 | No | 214304809 | North | USA,Canada | No
ML14XC1S030-230A** | LD24/35Z9 | ML196DF045XE36B | R-410A | - - - | - - - | - - - | 28000 | 14.5 | 12.5 | No | 211606755 | North | USA,Canada | No
ML14XC1S030-230A** | LD24/35Z9 | ML196DF070XE48B | R-410A | 28800 | 15 | 12.5 | 28200 | 14.5 | 12.5 | No | 207213859 | North | USA,Canada | No
ML14XC1S030-230A** | LD24/35Z9 | ML296DF045XV36B | R-410A | - - - | - - - | - - - | 28400 | 14.5 | 12 | No | 212621307 | North | USA,Canada | No
ML14XC1S030-230A** | LD24/35Z9 | ML296DF070XV48B | R-410A | - - - | - - - | - - - | 28600 | 14.5 | 12.5 | No | 212621310 | North | USA,Canada | No
ML14XC1S030-230A** | LD24/35Z9 | SL280DF060NV36B | R-410A | - - - | - - - | - - - | 28600 | 14.5 | 12.5 | No | 212621314 | North | USA | No
ML14XC1S030-230A** | LD24/35Z9 | SL280DF070V36A | R-410A | - - - | - - - | - - - | 28600 | 14.5 | 12.5 | No | 212621318 | North | USA | No
ML14XC1S030-230A** | LD24/35Z9 | SL280DF090V48B | R-410A | - - - | - - - | - - - | 28400 | 14.5 | 12.5 | No | 212621321 | North | USA | No
ML14XC1S030-230A** | LD30/36Y9 | EL280DF090E48B | R-410A | - - - | - - - | - - - | 28400 | 15 | 12.5 | No | 212620549 | North | USA | No
ML14XC1S030-230A** | LD30/36Y9 | EL296DF045XE36B | R-410A | - - - | - - - | - - - | 28200 | 15 | 12.5 | No | 212620552 | North | USA,Canada | No
ML14XC1S030-230A** | LD30/36Y9 | EL296DF045XV36B | R-410A | - - - | - - - | - - - | 28600 | 15 | 12.5 | No | 212620555 | North | USA,Canada | No
ML14XC1S030-230A** | LD30/36Y9 | EL296DF070XE48B | R-410A | - - - | - - - | - - - | 28000 | 14.5 | 12.5 | No | 212620558 | North | USA,Canada | No
ML14XC1S030-230A** | LD30/36Y9 | EL296DF070XV48B | R-410A | - - - | - - - | - - - | 28400 | 14.5 | 12.5 | No | 212620561 | North | USA,Canada | No
ML14XC1S030-230A** | LD30/36Y9 | ML180DF045E36A | R-410A | - - - | - - - | - - - | 28400 | 14.5 | 12.5 | No | 212620565 | North | USA | No
ML14XC1S030-230A** | LD30/36Y9 | ML180DF070E36A | R-410A | - - - | - - - | - - - | 28000 | 15 | 12.5 | No | 212620569 | North | USA | No
ML14XC1S030-230A** | LD30/36Y9 | ML180DF070E36B | R-410A | - - - | - - - | - - - | 28400 | 15 | 12.5 | No | 212620572 | North | USA | No
ML14XC1S030-230A** | LD30/36Y9 | ML180DF090E48B | R-410A | - - - | - - - | - - - | 28800 | 15 | 13 | No | 212620575 | North | USA | No
ML14XC1S030-230A** | LD30/36Y9 | ML193DF045XE36B | R-410A | - - - | - - - | - - - | 28200 | 15 | 12.5 | No | 212620578 | North | USA | No
ML14XC1S030-230A** | LD30/36Y9 | ML193DF070XE36B | R-410A | - - - | - - - | - - - | 28200 | 15 | 12.5 | No | 212620581 | North | USA | No
ML14XC1S030-230A** | LD30/36Y9 | ML196DF045XE36B | R-410A | - - - | - - - | - - - | 28000 | 15 | 12.5 | No | 211606756 | North | USA,Canada | No
ML14XC1S030-230A** | LD30/36Y9 | ML196DF070XE48B | R-410A | - - - | - - - | - - - | 28200 | 15 | 12.5 | No | 211606766 | North | USA,Canada | No
ML14XC1S030-230A** | LD30/36Y9+TD | - - - | R-410A | - - - | - - - | - - - | 28200 | 13.4 | 11.7 | No | 212620911 | North | USA,Canada | No
ML14XC1S030-230A** | LD30/36Z9 | EL280DF090E48B | R-410A | - - - | - - - | - - - | 28400 | 15 | 12.5 | No | 212620548 | North | USA | No
ML14XC1S030-230A** | LD30/36Z9 | EL296DF045XE36B | R-410A | - - - | - - - | - - - | 28200 | 15 | 12.5 | No | 212620551 | North | USA,Canada | No
ML14XC1S030-230A** | LD30/36Z9 | EL296DF045XV36B | R-410A | - - - | - - - | - - - | 28600 | 15 | 12.5 | No | 212620554 | North | USA,Canada | No
ML14XC1S030-230A** | LD30/36Z9 | EL296DF070XE48B | R-410A | - - - | - - - | - - - | 28000 | 14.5 | 12.5 | No | 212620557 | North | USA,Canada | No
ML14XC1S030-230A** | LD30/36Z9 | EL296DF070XV48B | R-410A | - - - | - - - | - - - | 28400 | 14.5 | 12.5 | No | 212620560 | North | USA,Canada | No
ML14XC1S030-230A** | LD30/36Z9 | ML180DF045E36A | R-410A | - - - | - - - | - - - | 28400 | 14.5 | 12.5 | No | 212620564 | North | USA | No
ML14XC1S030-230A** | LD30/36Z9 | ML180DF070E36A | R-410A | - - - | - - - | - - - | 28000 | 15 | 12.5 | No | 212620568 | North | USA | No
ML14XC1S030-230A** | LD30/36Z9 | ML180DF070E36B | R-410A | - - - | - - - | - - - | 28400 | 15 | 12.5 | No | 212620571 | North | USA | No
ML14XC1S030-230A** | LD30/36Z9 | ML180DF090E48B | R-410A | - - - | - - - | - - - | 28800 | 15 | 13 | No | 212620574 | North | USA | No
ML14XC1S030-230A** | LD30/36Z9 | ML193DF045XE36B | R-410A | - - - | - - - | - - - | 28200 | 15 | 12.5 | No | 212620577 | North | USA | No
ML14XC1S030-230A** | LD30/36Z9 | ML193DF070XE36B | R-410A | - - - | - - - | - - - | 28200 | 15 | 12.5 | No | 212620580 | North | USA | No
ML14XC1S030-230A** | LD30/36Z9 | ML196DF045XE36B | R-410A | - - - | - - - | - - - | 28000 | 15 | 12.5 | No | 211606757 | North | USA,Canada | No
ML14XC1S030-230A** | LD30/36Z9 | ML196DF070XE48B | R-410A | - - - | - - - | - - - | 28200 | 15 | 12.5 | No | 211606767 | North | USA,Canada | No
ML14XC1S030-230A** | LD30/36Z9+TD | - - - | R-410A | - - - | - - - | - - - | 28200 | 13.4 | 11.7 | No | 212620910 | North | USA,Canada | No
ML14XC1S030-230A** | LD31/36Y9 | ML196DF045XE36B | R-410A | - - - | - - - | - - - | 28000 | 15 | 12.5 | No | 211606758 | North | USA,Canada | No
ML14XC1S030-230A** | LD31/36Y9 | ML196DF070XE48B | R-410A | - - - | - - - | - - - | 28200 | 15 | 12.5 | No | 211606768 | North | USA,Canada | No
ML14XC1S030-230A** | LD31/36Z9 | ML196DF045XE36B | R-410A | - - - | - - - | - - - | 28000 | 15 | 12.5 | No | 211606759 | North | USA,Canada | No
ML14XC1S030-230A** | LD31/36Z9 | ML196DF070XE48B | R-410A | - - - | - - - | - - - | 28200 | 15 | 12.5 | No | 211606769 | North | USA,Canada | No
ML14XC1S030-230A** | LH18/30D9 | ML196UH030XE36B | R-410A | - - - | - - - | - - - | 26800 | 14 | 12 | No | 211616643 | North | USA,Canada | No
ML14XC1S030-230A** | LH18/30D9 | ML196UH070XE48B | R-410A | - - - | - - - | - - - | 27000 | 13.4 | 12 | No | 211616706 | North | USA,Canada | No
ML14XC1S030-230A** | LH18/30D9 | ML196UH090XE48C | R-410A | - - - | - - - | - - - | 26800 | 14 | 11.5 | No | 211616754 | North | USA,Canada | No
ML14XC1S030-230A** | LH18/36C9 | ML196UH030XE36B | R-410A | - - - | - - - | - - - | 26800 | 13.4 | 11.5 | No | 211616638 | North | USA,Canada | No
ML14XC1S030-230A** | LH18/36C9 | ML196UH045XE36B | R-410A | - - - | - - - | - - - | 26000 | 13.4 | 11 | No | 211616665 | North | USA,Canada | No
ML14XC1S030-230A** | LH18/36C9 | ML196UH070XE36B | R-410A | - - - | - - - | - - - | 26200 | 14 | 11 | No | 211616683 | North | USA,Canada | No
ML14XC1S030-230A** | LH18/36C9 | ML196UH070XE48B | R-410A | - - - | - - - | - - - | 27000 | 13.4 | 11.5 | No | 211616701 | North | USA,Canada | No
ML14XC1S030-230A** | LH18/36C9 | ML196UH090XE36C | R-410A | - - - | - - - | - - - | 27000 | 14 | 11.7 | No | 211616728 | North | USA,Canada | No
ML14XC1S030-230A** | LH18/36C9 | ML196UH090XE48C | R-410A | - - - | - - - | - - - | 25600 | 14.5 | 11 | No | 211616752 | North | USA,Canada | No
ML14XC1S030-230A** | LH18/36D9 | ML196UH030XE36B | R-410A | - - - | - - - | - - - | 26400 | 14.5 | 12.5 | No | 211616647 | North | USA,Canada | No
ML14XC1S030-230A** | LH18/36D9 | ML196UH045XE36B | R-410A | - - - | - - - | - - - | 28000 | 14.5 | 11.5 | No | 211616669 | North | USA,Canada | No
ML14XC1S030-230A** | LH18/36D9 | ML196UH070XE36B | R-410A | - - - | - - - | - - - | 28200 | 14.5 | 12 | No | 211616687 | North | USA,Canada | No
ML14XC1S030-230A** | LH18/36D9 | ML196UH070XE48B | R-410A | - - - | - - - | - - - | 28000 | 14.5 | 12 | No | 211616710 | North | USA,Canada | No
ML14XC1S030-230A** | LH18/36D9 | ML196UH090XE36C | R-410A | - - - | - - - | - - - | 27000 | 15 | 12.5 | No | 211616734 | North | USA,Canada | No
ML14XC1S030-230A** | LH18/36D9 | ML196UH090XE48C | R-410A | - - - | - - - | - - - | 27600 | 15 | 12 | No | 211616757 | North | USA,Canada | No
ML14XC1S030-230A** | LH18/36R9 | ML196UH030XE36B | R-410A | - - - | - - - | - - - | 26400 | 14.5 | 12.5 | No | 211616646 | North | USA,Canada | No
ML14XC1S030-230A** | LH18/36R9 | ML196UH045XE36B | R-410A | - - - | - - - | - - - | 28000 | 14.5 | 11.5 | No | 211616668 | North | USA,Canada | No
ML14XC1S030-230A** | LH18/36R9 | ML196UH070XE36B | R-410A | - - - | - - - | - - - | 28200 | 14.5 | 12 | No | 211616686 | North | USA,Canada | No
ML14XC1S030-230A** | LH18/36R9 | ML196UH070XE48B | R-410A | - - - | - - - | - - - | 28000 | 14.5 | 12 | No | 211616709 | North | USA,Canada | No
ML14XC1S030-230A** | LH18/36R9 | ML196UH090XE36C | R-410A | - - - | - - - | - - - | 27000 | 15 | 12.5 | No | 211616733 | North | USA,Canada | No
ML14XC1S030-230A** | LH18/36R9 | ML196UH090XE48C | R-410A | - - - | - - - | - - - | 27600 | 15 | 12 | No | 211616756 | North | USA,Canada | No
ML14XC1S030-230A** | LH18/37D9 | ML196UH030XE36B | R-410A | - - - | - - - | - - - | 26400 | 14.5 | 13 | No | 211616662 | North | USA,Canada | No
ML14XC1S030-230A** | LH18/37D9 | ML196UH045XE36B | R-410A | - - - | - - - | - - - | 28000 | 14.5 | 12.5 | No | 211616680 | North | USA,Canada | No
ML14XC1S030-230A** | LH18/37D9 | ML196UH070XE36B | R-410A | - - - | - - - | - - - | 28200 | 14.5 | 12.5 | No | 211616698 | North | USA,Canada | No
ML14XC1S030-230A** | LH18/37D9 | ML196UH070XE48B | R-410A | - - - | - - - | - - - | 28000 | 15 | 12.5 | No | 211616725 | North | USA,Canada | No
ML14XC1S030-230A** | LH18/37D9 | ML196UH090XE36C | R-410A | - - - | - - - | - - - | 27000 | 15 | 13 | No | 211616749 | North | USA,Canada | No
ML14XC1S030-230A** | LH18/37D9 | ML196UH090XE48C | R-410A | - - - | - - - | - - - | 28600 | 15 | 12.5 | No | 211616768 | North | USA,Canada | No
ML14XC1S030-230A** | LH18/37R9 | ML196UH030XE36B | R-410A | - - - | - - - | - - - | 26400 | 14.5 | 13 | No | 211616661 | North | USA,Canada | No
ML14XC1S030-230A** | LH18/37R9 | ML196UH045XE36B | R-410A | - - - | - - - | - - - | 28000 | 14.5 | 12.5 | No | 211616679 | North | USA,Canada | No
ML14XC1S030-230A** | LH18/37R9 | ML196UH070XE36B | R-410A | - - - | - - - | - - - | 28200 | 14.5 | 12.5 | No | 211616697 | North | USA,Canada | No
ML14XC1S030-230A** | LH18/37R9 | ML196UH070XE48B | R-410A | - - - | - - - | - - - | 28000 | 15 | 12.5 | No | 211616724 | North | USA,Canada | No
ML14XC1S030-230A** | LH18/37R9 | ML196UH090XE36C | R-410A | - - - | - - - | - - - | 27000 | 15 | 13 | No | 211616748 | North | USA,Canada | No
ML14XC1S030-230A** | LH18/37R9 | ML196UH090XE48C | R-410A | - - - | - - - | - - - | 28600 | 15 | 12.5 | No | 211616767 | North | USA,Canada | No
ML14XC1S030-230A** | LH24/37F9 | ML196UH030XE36B | R-410A | - - - | - - - | - - - | 27800 | 14.5 | 12.5 | No | 211616664 | North | USA,Canada | No
ML14XC1S030-230A** | LH24/37F9 | ML196UH045XE36B | R-410A | - - - | - - - | - - - | 27800 | 14.5 | 12.5 | No | 211616682 | North | USA,Canada | No
ML14XC1S030-230A** | LH24/37F9 | ML196UH070XE36B | R-410A | - - - | - - - | - - - | 27800 | 14.5 | 12.5 | No | 211616700 | North | USA,Canada | No
ML14XC1S030-230A** | LH24/37F9 | ML196UH070XE48B | R-410A | - - - | - - - | - - - | 27800 | 14.5 | 12.5 | No | 211616727 | North | USA,Canada | No
ML14XC1S030-230A** | LH24/37F9 | ML196UH090XE36C | R-410A | - - - | - - - | - - - | 27000 | 15 | 13 | No | 211616751 | North | USA,Canada | No
ML14XC1S030-230A** | LH24/37F9 | ML196UH090XE48C | R-410A | - - - | - - - | - - - | 28000 | 15 | 12.5 | No | 211616770 | North | USA,Canada | No
ML14XC1S030-230A** | LH24/37X9 | ML196UH030XE36B | R-410A | - - - | - - - | - - - | 27800 | 14.5 | 12.5 | No | 211616663 | North | USA,Canada | No
ML14XC1S030-230A** | LH24/37X9 | ML196UH045XE36B | R-410A | - - - | - - - | - - - | 27800 | 14.5 | 12.5 | No | 211616681 | North | USA,Canada | No
ML14XC1S030-230A** | LH24/37X9 | ML196UH070XE36B | R-410A | - - - | - - - | - - - | 27800 | 14.5 | 12.5 | No | 211616699 | North | USA,Canada | No
ML14XC1S030-230A** | LH24/37X9 | ML196UH070XE48B | R-410A | - - - | - - - | - - - | 27800 | 14.5 | 12.5 | No | 211616726 | North | USA,Canada | No
ML14XC1S030-230A** | LH24/37X9 | ML196UH090XE36C | R-410A | - - - | - - - | - - - | 27000 | 15 | 13 | No | 211616750 | North | USA,Canada | No
ML14XC1S030-230A** | LH24/37X9 | ML196UH090XE48C | R-410A | - - - | - - - | - - - | 28000 | 15 | 12.5 | No | 211616769 | North | USA,Canada | No
ML14XC1S030-230A** | LH29/36F9 | ML196UH030XE36B | R-410A | - - - | - - - | - - - | 27800 | 14.5 | 12.5 | No | 211616653 | North | USA,Canada | No
ML14XC1S030-230A** | LH29/36F9 | ML196UH045XE36B | R-410A | - - - | - - - | - - - | 28000 | 14.5 | 12.5 | No | 211616674 | North | USA,Canada | No
ML14XC1S030-230A** | LH29/36F9 | ML196UH070XE36B | R-410A | - - - | - - - | - - - | 28000 | 14.5 | 12.5 | No | 211616692 | North | USA,Canada | No
ML14XC1S030-230A** | LH29/36F9 | ML196UH070XE48B | R-410A | - - - | - - - | - - - | 27800 | 14.5 | 12.5 | No | 211616716 | North | USA,Canada | No
ML14XC1S030-230A** | LH29/36F9 | ML196UH090XE36C | R-410A | - - - | - - - | - - - | 27000 | 15 | 13 | No | 211616740 | North | USA,Canada | No
ML14XC1S030-230A** | LH29/36F9 | ML196UH090XE48C | R-410A | - - - | - - - | - - - | 28200 | 15 | 12.5 | No | 211616762 | North | USA,Canada | No
ML14XC1S030-230A** | LH29/36X9 | ML196UH030XE36B | R-410A | - - - | - - - | - - - | 27800 | 14.5 | 12.5 | No | 211616652 | North | USA,Canada | No
ML14XC1S030-230A** | LH29/36X9 | ML196UH045XE36B | R-410A | - - - | - - - | - - - | 28000 | 14.5 | 12.5 | No | 211616673 | North | USA,Canada | No
ML14XC1S030-230A** | LH29/36X9 | ML196UH070XE36B | R-410A | - - - | - - - | - - - | 28000 | 14.5 | 12.5 | No | 211616691 | North | USA,Canada | No
ML14XC1S030-230A** | LH29/36X9 | ML196UH070XE48B | R-410A | - - - | - - - | - - - | 27800 | 14.5 | 12.5 | No | 211616715 | North | USA,Canada | No
ML14XC1S030-230A** | LH29/36X9 | ML196UH090XE36C | R-410A | - - - | - - - | - - - | 27000 | 15 | 13 | No | 211616739 | North | USA,Canada | No
ML14XC1S030-230A** | LH29/36X9 | ML196UH090XE48C | R-410A | - - - | - - - | - - - | 28200 | 15 | 12.5 | No | 211616761 | North | USA,Canada | No
ML14XC1S030-230A** | LH30/36E9 | ML196UH030XE36B | R-410A | - - - | - - - | - - - | 26800 | 14 | 11.7 | No | 211616640 | North | USA,Canada | No
ML14XC1S030-230A** | LH30/36E9 | ML196UH045XE36B | R-410A | 27200 | 15 | 11.7 | 26600 | 14 | 11.5 | No | 204537336 | North | USA,Canada | No
ML14XC1S030-230A** | LH30/36E9 | ML196UH070XE36B | R-410A | 27200 | 15 | 11.7 | 26600 | 14 | 11.5 | No | 204537354 | North | USA,Canada | No
ML14XC1S030-230A** | LH30/36E9 | ML196UH070XE48B | R-410A | - - - | - - - | - - - | 26600 | 14 | 11.5 | No | 211616703 | North | USA,Canada | No
ML14XC1S030-230A** | LH30/36E9 | ML196UH090XE36C | R-410A | - - - | - - - | - - - | 27000 | 14.5 | 12 | No | 211616730 | North | USA,Canada | No
ML14XC1S030-230A** | LH30/36E9 | ML196UH090XE48C | R-410A | 27000 | 15 | 12 | 26200 | 14.5 | 11.5 | No | 204537372 | North | USA,Canada | No
ML14XC1S030-230A** | LH35/36E9 | ML196UH030XE36B | R-410A | - - - | - - - | - - - | 27600 | 14.5 | 12 | No | 211616642 | North | USA,Canada | No
ML14XC1S030-230A** | LH35/36E9 | ML196UH045XE36B | R-410A | 28400 | 15 | 12.5 | 27800 | 14 | 12 | No | 204537338 | North | USA,Canada | No
ML14XC1S030-230A** | LH35/36E9 | ML196UH070XE36B | R-410A | 28400 | 15 | 12.5 | 28000 | 14.5 | 12 | No | 204537356 | North | USA,Canada | No
ML14XC1S030-230A** | LH35/36E9 | ML196UH070XE48B | R-410A | - - - | - - - | - - - | 27600 | 14.5 | 12 | No | 211616705 | North | USA,Canada | No
ML14XC1S030-230A** | LH35/36E9 | ML196UH090XE36C | R-410A | - - - | - - - | - - - | 27600 | 15 | 12 | No | 211616732 | North | USA,Canada | No
ML14XC1S030-230A** | LH35/36E9 | ML196UH090XE48C | R-410A | 28200 | 15 | 12.5 | 27400 | 15 | 12 | No | 204537374 | North | USA,Canada | No
ML14XC1S030-230A** | LH35/36F9 | ML196UH030XE36B | R-410A | - - - | - - - | - - - | 28000 | 15 | 12.5 | No | 211616655 | North | USA,Canada | No
ML14XC1S030-230A** | LH35/36F9 | ML196UH045XE36B | R-410A | - - - | - - - | - - - | 28000 | 14.5 | 12.5 | No | 211616676 | North | USA,Canada | No
ML14XC1S030-230A** | LH35/36F9 | ML196UH070XE36B | R-410A | - - - | - - - | - - - | 28200 | 15 | 12.5 | No | 211616694 | North | USA,Canada | No
ML14XC1S030-230A** | LH35/36F9 | ML196UH070XE48B | R-410A | - - - | - - - | - - - | 28000 | 15 | 12.5 | No | 211616718 | North | USA,Canada | No
ML14XC1S030-230A** | LH35/36F9 | ML196UH090XE36C | R-410A | - - - | - - - | - - - | 27000 | 15 | 13 | No | 211616742 | North | USA,Canada | No
ML14XC1S030-230A** | LH35/36F9 | ML196UH090XE48C | R-410A | - - - | - - - | - - - | 28600 | 15 | 12.5 | No | 211616764 | North | USA,Canada | No
ML14XC1S030-230A** | LH35/36W9 | ML196UH030XE36B | R-410A | - - - | - - - | - - - | 27600 | 14.5 | 12 | No | 211616641 | North | USA,Canada | No
ML14XC1S030-230A** | LH35/36W9 | ML196UH045XE36B | R-410A | 28400 | 15 | 12.5 | 27800 | 14 | 12 | No | 204537337 | North | USA,Canada | No
ML14XC1S030-230A** | LH35/36W9 | ML196UH070XE36B | R-410A | 28400 | 15 | 12.5 | 28000 | 14.5 | 12 | No | 204537355 | North | USA,Canada | No
ML14XC1S030-230A** | LH35/36W9 | ML196UH070XE48B | R-410A | - - - | - - - | - - - | 27600 | 14.5 | 12 | No | 211616704 | North | USA,Canada | No
ML14XC1S030-230A** | LH35/36W9 | ML196UH090XE36C | R-410A | - - - | - - - | - - - | 27600 | 15 | 12 | No | 211616731 | North | USA,Canada | No
ML14XC1S030-230A** | LH35/36W9 | ML196UH090XE48C | R-410A | 28200 | 15 | 12.5 | 27400 | 15 | 12 | No | 204537373 | North | USA,Canada | No
ML14XC1S030-230A** | LH35/36X9 | ML196UH030XE36B | R-410A | - - - | - - - | - - - | 28000 | 15 | 12.5 | No | 211616654 | North | USA,Canada | No
ML14XC1S030-230A** | LH35/36X9 | ML196UH045XE36B | R-410A | - - - | - - - | - - - | 28000 | 14.5 | 12.5 | No | 211616675 | North | USA,Canada | No
ML14XC1S030-230A** | LH35/36X9 | ML196UH070XE36B | R-410A | - - - | - - - | - - - | 28200 | 15 | 12.5 | No | 211616693 | North | USA,Canada | No
ML14XC1S030-230A** | LH35/36X9 | ML196UH070XE48B | R-410A | - - - | - - - | - - - | 28000 | 15 | 12.5 | No | 211616717 | North | USA,Canada | No
ML14XC1S030-230A** | LH35/36X9 | ML196UH090XE36C | R-410A | - - - | - - - | - - - | 27000 | 15 | 13 | No | 211616741 | North | USA,Canada | No
ML14XC1S030-230A** | LH35/36X9 | ML196UH090XE48C | R-410A | - - - | - - - | - - - | 28600 | 15 | 12.5 | No | 211616763 | North | USA,Canada | No
ML14XC1S030-230A** | LU19/36S1M+TXV+TD | - - - | R-410A | 28600 | 14 | 12.2 | 27200 | 13.4 | 11.5 | No | 207570056 | North | USA,Canada | No
ML14XC1S030-230A** | LU23/36Y1M+TXV+TD | - - - | R-410A | 28600 | 14.5 | 12.2 | 27200 | 13.4 | 11.7 | No | 207570057 | North | USA,Canada | No
ML14XC1S030-230A** | LW319M7 | - - - | R-410A | 27600 | 15 | 12.2 | 27400 | 15 | 12 | No | 207658781 | North | USA,Canada | No
ML14XC1S030-230A** | LW369M6+TD | - - - | R-410A | 27600 | 14 | 12.2 | 27200 | 13.4 | 11.5 | No | 209802475 | North | USA,Canada | No
ML14XC1S030-230A** | LW379M6 | - - - | R-410A | - - - | - - - | - - - | 28000 | 15 | 12 | No | 212577521 | North | USA,Canada | No
ML14XC1S036-230C** | BVB9(1,2)37 | - - - | R-410A | - - - | - - - | - - - | 34200 | 14.5 | 12 | No | 215225079 | North | USA,Canada | No
ML14XC1S036-230C** | F,PCCC3(6,9)37+TD | - - - | R-410A | - - - | - - - | - - - | 34000 | 13.4 | 11 | No | 212529424 | North | USA,Canada | No
ML14XC1S036-230C** | HG1K(6,9)48+TXV+TD | - - - | R-410A | - - - | - - - | - - - | 34000 | 13.4 | 11 | No | 215808607 | North | USA,Canada | No
ML14XC1S036-230C** | L18/36S9 | ML196UH030XE36B | R-410A | - - - | - - - | - - - | 33000 | 13.4 | 11.5 | No | 211616776 | North | USA,Canada | No
ML14XC1S036-230C** | L18/36S9 | ML196UH045XE36B | R-410A | 33200 | 15 | 12.5 | 33000 | 14 | 11.7 | No | 204537789 | North | USA,Canada | No
ML14XC1S036-230C** | L18/36S9 | ML196UH070XE36B | R-410A | 33200 | 15 | 12.5 | 32800 | 14 | 11.7 | No | 204537805 | North | USA | No
ML14XC1S036-230C** | L18/36S9 | ML196UH070XE48B | R-410A | - - - | - - - | - - - | 32800 | 14 | 11.7 | No | 211616836 | North | USA,Canada | No
ML14XC1S036-230C** | L18/36S9 | ML196UH090XE36C | R-410A | - - - | - - - | - - - | 32800 | 14.5 | 11.5 | No | 211616858 | North | USA,Canada | No
ML14XC1S036-230C** | L18/36S9 | ML196UH090XE48C | R-410A | 33600 | 15 | 12.5 | 33400 | 14.5 | 12 | No | 204537821 | North | USA,Canada | No
ML14XC1S036-230C** | L18/36S9 | ML196UH090XE60C | R-410A | - - - | - - - | - - - | 33200 | 14.5 | 12 | No | 211616900 | North | USA,Canada | No
ML14XC1S036-230C** | L18/36S9 | ML196UH110XE60C | R-410A | 34000 | 15 | 12.5 | 33400 | 14.5 | 12 | No | 204537837 | North | USA,Canada | No
ML14XC1S036-230C** | L18/36T9 | ML196UH030XE36B | R-410A | - - - | - - - | - - - | 33600 | 14.5 | 11.5 | No | 211616778 | North | USA,Canada | No
ML14XC1S036-230C** | L18/36T9 | ML196UH045XE36B | R-410A | - - - | - - - | - - - | 33400 | 14 | 12 | No | 211616799 | North | USA,Canada | No
ML14XC1S036-230C** | L18/36T9 | ML196UH070XE36B | R-410A | - - - | - - - | - - - | 33400 | 14.5 | 11.5 | No | 211616817 | North | USA | No
ML14XC1S036-230C** | L18/36T9 | ML196UH070XE48B | R-410A | - - - | - - - | - - - | 32800 | 14.5 | 11.5 | No | 211616838 | North | USA,Canada | No
ML14XC1S036-230C** | L18/36T9 | ML196UH090XE36C | R-410A | - - - | - - - | - - - | 33800 | 14.5 | 12 | No | 211616860 | North | USA,Canada | No
ML14XC1S036-230C** | L18/36T9 | ML196UH090XE48C | R-410A | - - - | - - - | - - - | 33800 | 15 | 12 | No | 211616881 | North | USA,Canada | No
ML14XC1S036-230C** | L18/36T9 | ML196UH090XE60C | R-410A | - - - | - - - | - - - | 33600 | 15 | 12 | No | 211616902 | North | USA,Canada | No
ML14XC1S036-230C** | L18/36T9 | ML196UH110XE60C | R-410A | - - - | - - - | - - - | 33800 | 15 | 12 | No | 211616923 | North | USA,Canada | No
ML14XC1S036-230C** | L18/36U9 | ML196UH030XE36B | R-410A | - - - | - - - | - - - | 33000 | 13.4 | 11.5 | No | 211616775 | North | USA,Canada | No
ML14XC1S036-230C** | L18/36U9 | ML196UH045XE36B | R-410A | - - - | - - - | - - - | 33000 | 14 | 11.7 | No | 211616797 | North | USA,Canada | No
ML14XC1S036-230C** | L18/36U9 | ML196UH070XE36B | R-410A | - - - | - - - | - - - | 32800 | 14 | 11.7 | No | 211616815 | North | USA | No
ML14XC1S036-230C** | L18/36U9 | ML196UH070XE48B | R-410A | - - - | - - - | - - - | 32800 | 14 | 11.7 | No | 211616835 | North | USA,Canada | No
ML14XC1S036-230C** | L18/36U9 | ML196UH090XE36C | R-410A | - - - | - - - | - - - | 32800 | 14.5 | 11.5 | No | 211616857 | North | USA,Canada | No
ML14XC1S036-230C** | L18/36U9 | ML196UH090XE48C | R-410A | - - - | - - - | - - - | 33400 | 14.5 | 12 | No | 211616879 | North | USA,Canada | No
ML14XC1S036-230C** | L18/36U9 | ML196UH090XE60C | R-410A | - - - | - - - | - - - | 33200 | 14.5 | 12 | No | 211616899 | North | USA,Canada | No
ML14XC1S036-230C** | L18/36U9 | ML196UH110XE60C | R-410A | - - - | - - - | - - - | 33400 | 14.5 | 12 | No | 211616921 | North | USA,Canada | No
ML14XC1S036-230C** | L18/36V9 | ML196UH030XE36B | R-410A | - - - | - - - | - - - | 33600 | 14.5 | 11.5 | No | 211616777 | North | USA,Canada | No
ML14XC1S036-230C** | L18/36V9 | ML196UH045XE36B | R-410A | - - - | - - - | - - - | 33400 | 14 | 12 | No | 211616798 | North | USA,Canada | No
ML14XC1S036-230C** | L18/36V9 | ML196UH070XE36B | R-410A | - - - | - - - | - - - | 33400 | 14.5 | 11.5 | No | 211616816 | North | USA | No
ML14XC1S036-230C** | L18/36V9 | ML196UH070XE48B | R-410A | - - - | - - - | - - - | 32800 | 14.5 | 11.5 | No | 211616837 | North | USA,Canada | No
ML14XC1S036-230C** | L18/36V9 | ML196UH090XE36C | R-410A | - - - | - - - | - - - | 33800 | 14.5 | 12 | No | 211616859 | North | USA,Canada | No
ML14XC1S036-230C** | L18/36V9 | ML196UH090XE48C | R-410A | - - - | - - - | - - - | 33800 | 15 | 12 | No | 211616880 | North | USA,Canada | No
ML14XC1S036-230C** | L18/36V9 | ML196UH090XE60C | R-410A | - - - | - - - | - - - | 33600 | 15 | 12 | No | 211616901 | North | USA,Canada | No
ML14XC1S036-230C** | L18/36V9 | ML196UH110XE60C | R-410A | - - - | - - - | - - - | 33800 | 15 | 12 | No | 211616922 | North | USA,Canada | No
ML14XC1S036-230C** | L19/36S9 | EL297DF070XE48B | R-410A | - - - | - - - | - - - | 33800 | 13.4 | 11.7 | No | 214304810 | North | USA,Canada | No
ML14XC1S036-230C** | L19/36S9 | EL297DF090XE48C | R-410A | - - - | - - - | - - - | 34400 | 14.5 | 12 | No | 214304822 | North | USA,Canada | No
ML14XC1S036-230C** | L19/36S9 | ML180DF090E48B | R-410A | - - - | - - - | - - - | 33800 | 15 | 12.5 | No | 211692050 | North | USA | No
ML14XC1S036-230C** | L19/36S9 | ML196DF045XE36B | R-410A | 33800 | 15 | 12.5 | 33400 | 14 | 12 | No | 204537744 | North | USA,Canada | No
ML14XC1S036-230C** | L19/36S9 | ML196DF070XE48B | R-410A | 33600 | 15 | 12.2 | 33200 | 14.5 | 12 | No | 204537758 | North | USA,Canada | No
ML14XC1S036-230C** | L19/36S9 | ML196DF090XE48C | R-410A | 34000 | 15 | 12.5 | 34000 | 14.5 | 12 | No | 204537774 | North | USA,Canada | No
ML14XC1S036-230C** | L19/36S9 | ML196DF110XE60C | R-410A | - - - | - - - | - - - | 33800 | 15 | 12 | No | 211606806 | North | USA,Canada | No
ML14XC1S036-230C** | L19/36S9 | ML196UH030XE36B | R-410A | - - - | - - - | - - - | 34000 | 14.5 | 12 | No | 211616784 | North | USA,Canada | No
ML14XC1S036-230C** | L19/36S9 | ML196UH045XE36B | R-410A | 34600 | 15 | 12.5 | 33400 | 14 | 12 | No | 204537790 | North | USA,Canada | No
ML14XC1S036-230C** | L19/36S9 | ML196UH070XE36B | R-410A | 34600 | 15 | 12.5 | 34000 | 14.5 | 12 | No | 204537806 | North | USA | No
ML14XC1S036-230C** | L19/36S9 | ML196UH070XE48B | R-410A | 35200 | 16 | 13 | 33400 | 14.5 | 12 | No | 206421010 | North | USA,Canada | No
ML14XC1S036-230C** | L19/36S9 | ML196UH090XE36C | R-410A | - - - | - - - | - - - | 34200 | 14.5 | 12 | No | 211616866 | North | USA,Canada | No
ML14XC1S036-230C** | L19/36S9 | ML196UH090XE48C | R-410A | 34400 | 15 | 12.5 | 34200 | 15 | 12.5 | No | 204537822 | North | USA,Canada | No
ML14XC1S036-230C** | L19/36S9 | ML196UH090XE60C | R-410A | - - - | - - - | - - - | 34000 | 15 | 12.5 | No | 211616908 | North | USA,Canada | No
ML14XC1S036-230C** | L19/36S9 | ML196UH110XE60C | R-410A | 34600 | 15 | 12.5 | 34200 | 15 | 12.5 | No | 204537838 | North | USA,Canada | No
ML14XC1S036-230C** | L19/36U9 | EL297DF070XE48B | R-410A | - - - | - - - | - - - | 33800 | 13.4 | 11.7 | No | 214304811 | North | USA,Canada | No
ML14XC1S036-230C** | L19/36U9 | EL297DF090XE48C | R-410A | - - - | - - - | - - - | 34400 | 14.5 | 12 | No | 214304823 | North | USA,Canada | No
ML14XC1S036-230C** | L19/36U9 | ML196DF045XE36B | R-410A | - - - | - - - | - - - | 33400 | 14 | 12 | No | 211606770 | North | USA,Canada | No
ML14XC1S036-230C** | L19/36U9 | ML196DF070XE48B | R-410A | - - - | - - - | - - - | 33200 | 14.5 | 12 | No | 211606782 | North | USA,Canada | No
ML14XC1S036-230C** | L19/36U9 | ML196DF090XE48C | R-410A | - - - | - - - | - - - | 34000 | 14.5 | 12 | No | 211606793 | North | USA,Canada | No
ML14XC1S036-230C** | L19/36U9 | ML196DF110XE60C | R-410A | - - - | - - - | - - - | 33800 | 15 | 12 | No | 211606807 | North | USA,Canada | No
ML14XC1S036-230C** | L19/36U9 | ML196UH030XE36B | R-410A | - - - | - - - | - - - | 34000 | 14.5 | 12 | No | 211616783 | North | USA,Canada | No
ML14XC1S036-230C** | L19/36U9 | ML196UH045XE36B | R-410A | - - - | - - - | - - - | 33400 | 14 | 12 | No | 211616804 | North | USA,Canada | No
ML14XC1S036-230C** | L19/36U9 | ML196UH070XE36B | R-410A | - - - | - - - | - - - | 34000 | 14.5 | 12 | No | 211616822 | North | USA | No
ML14XC1S036-230C** | L19/36U9 | ML196UH070XE48B | R-410A | 35200 | 16 | 13 | 33400 | 14.5 | 12 | No | 206421009 | North | USA,Canada | No
ML14XC1S036-230C** | L19/36U9 | ML196UH090XE36C | R-410A | - - - | - - - | - - - | 34200 | 14.5 | 12 | No | 211616865 | North | USA,Canada | No
ML14XC1S036-230C** | L19/36U9 | ML196UH090XE48C | R-410A | - - - | - - - | - - - | 34200 | 15 | 12.5 | No | 211616886 | North | USA,Canada | No
ML14XC1S036-230C** | L19/36U9 | ML196UH090XE60C | R-410A | - - - | - - - | - - - | 34000 | 15 | 12.5 | No | 211616907 | North | USA,Canada | No
ML14XC1S036-230C** | L19/36U9 | ML196UH110XE60C | R-410A | - - - | - - - | - - - | 34200 | 15 | 12.5 | No | 211616928 | North | USA,Canada | No
ML14XC1S036-230C** | L23/37Y9 | EL297DF070XE48B | R-410A | - - - | - - - | - - - | 34800 | 14 | 12.5 | No | 214304812 | North | USA,Canada | No
ML14XC1S036-230C** | L23/37Y9 | EL297DF090XE48C | R-410A | - - - | - - - | - - - | 34600 | 15 | 13 | No | 214304824 | North | USA,Canada | No
ML14XC1S036-230C** | L23/37Z9 | EL297DF070XE48B | R-410A | - - - | - - - | - - - | 34800 | 14 | 12.5 | No | 214304813 | North | USA,Canada | No
ML14XC1S036-230C** | L23/37Z9 | EL297DF090XE48C | R-410A | - - - | - - - | - - - | 34600 | 15 | 13 | No | 214304825 | North | USA,Canada | No
ML14XC1S036-230C** | L24/36P9 | ML196UH045XE36B | R-410A | - - - | - - - | - - - | 30400 | 13.4 | 10.5 | No | 211616793 | North | USA,Canada | No
ML14XC1S036-230C** | L24/36P9 | ML196UH070XE36B | R-410A | - - - | - - - | - - - | 30600 | 13.4 | 10.5 | No | 211616811 | North | USA | No
ML14XC1S036-230C** | L24/36P9 | ML196UH070XE48B | R-410A | - - - | - - - | - - - | 31000 | 13.4 | 10.5 | No | 211616829 | North | USA,Canada | No
ML14XC1S036-230C** | L24/36P9 | ML196UH090XE36C | R-410A | - - - | - - - | - - - | 31000 | 13.4 | 11 | No | 211616851 | North | USA,Canada | No
ML14XC1S036-230C** | L24/36P9 | ML196UH090XE48C | R-410A | - - - | - - - | - - - | 30800 | 14 | 11 | No | 211616875 | North | USA,Canada | No
ML14XC1S036-230C** | L24/36P9 | ML196UH090XE60C | R-410A | - - - | - - - | - - - | 30800 | 14 | 11 | No | 211616893 | North | USA,Canada | No
ML14XC1S036-230C** | L24/36P9 | ML196UH110XE60C | R-410A | - - - | - - - | - - - | 30800 | 14 | 11 | No | 211616917 | North | USA,Canada | No
ML14XC1S036-230C** | L24/42S9 | ML196UH030XE36B | R-410A | - - - | - - - | - - - | 34000 | 14.5 | 12 | No | 211616785 | North | USA,Canada | No
ML14XC1S036-230C** | L24/42S9 | ML196UH045XE36B | R-410A | 34600 | 15 | 12.5 | 33400 | 14 | 12 | No | 204537791 | North | USA,Canada | No
ML14XC1S036-230C** | L24/42S9 | ML196UH070XE36B | R-410A | 34600 | 15 | 12.5 | 34000 | 14.5 | 12 | No | 204537807 | North | USA | No
ML14XC1S036-230C** | L24/42S9 | ML196UH070XE48B | R-410A | - - - | - - - | - - - | 33400 | 14.5 | 12 | No | 211616843 | North | USA,Canada | No
ML14XC1S036-230C** | L24/42S9 | ML196UH090XE36C | R-410A | - - - | - - - | - - - | 34200 | 14.5 | 12 | No | 211616867 | North | USA,Canada | No
ML14XC1S036-230C** | L24/42S9 | ML196UH090XE48C | R-410A | 34400 | 15 | 12.5 | 34200 | 15 | 12.5 | No | 204537823 | North | USA,Canada | No
ML14XC1S036-230C** | L24/42S9 | ML196UH090XE60C | R-410A | - - - | - - - | - - - | 34000 | 15 | 12.5 | No | 211616909 | North | USA,Canada | No
ML14XC1S036-230C** | L24/42S9 | ML196UH110XE60C | R-410A | 34600 | 15 | 12.5 | 34200 | 15 | 12.5 | No | 204537839 | North | USA,Canada | No
ML14XC1S036-230C** | L30/36S9 | ML196DF045XE36B | R-410A | 34200 | 15 | 12.5 | 33400 | 14.5 | 12.5 | No | 204537746 | North | USA,Canada | No
ML14XC1S036-230C** | L30/36S9 | ML196DF070XE48B | R-410A | 34000 | 15 | 12.5 | 33600 | 14.5 | 12 | No | 204537760 | North | USA,Canada | No
ML14XC1S036-230C** | L30/36S9 | ML196DF090XE48C | R-410A | 34600 | 15 | 12.5 | 34000 | 14.5 | 12.5 | No | 204537776 | North | USA,Canada | No
ML14XC1S036-230C** | L30/36S9 | ML196DF110XE60C | R-410A | - - - | - - - | - - - | 34600 | 15 | 12 | No | 211606808 | North | USA,Canada | No
ML14XC1S036-230C** | L30/36S9 | ML196UH030XE36B | R-410A | - - - | - - - | - - - | 34000 | 14.5 | 12.5 | No | 211616787 | North | USA,Canada | No
ML14XC1S036-230C** | L30/36S9 | ML196UH045XE36B | R-410A | 35000 | 15 | 12.5 | 34200 | 14.5 | 12 | No | 204537792 | North | USA,Canada | No
ML14XC1S036-230C** | L30/36S9 | ML196UH070XE36B | R-410A | 34800 | 16 | 13 | 33000 | 14.5 | 12.5 | No | 204537808 | North | USA | No
ML14XC1S036-230C** | L30/36S9 | ML196UH070XE48B | R-410A | - - - | - - - | - - - | 31400 | 14.5 | 13 | No | 211616845 | North | USA,Canada | No
ML14XC1S036-230C** | L30/36S9 | ML196UH090XE36C | R-410A | - - - | - - - | - - - | 35000 | 15 | 12 | No | 211616869 | North | USA,Canada | No
ML14XC1S036-230C** | L30/36S9 | ML196UH090XE48C | R-410A | 35200 | 16 | 13 | 35000 | 15 | 12.5 | No | 204537824 | North | USA,Canada | No
ML14XC1S036-230C** | L30/36S9 | ML196UH090XE60C | R-410A | - - - | - - - | - - - | 31600 | 15 | 13.5 | No | 211616911 | North | USA,Canada | No
ML14XC1S036-230C** | L30/36S9 | ML196UH110XE60C | R-410A | 35400 | 16 | 13 | 35000 | 15 | 12.5 | No | 204537840 | North | USA,Canada | No
ML14XC1S036-230C** | L30/36U9 | EL297DF070XE48B | R-410A | - - - | - - - | - - - | 34400 | 13.4 | 12 | No | 214304814 | North | USA,Canada | No
ML14XC1S036-230C** | L30/36U9 | EL297DF090XE48C | R-410A | - - - | - - - | - - - | 34600 | 14.5 | 12.5 | No | 214304826 | North | USA,Canada | No
ML14XC1S036-230C** | L30/36U9 | ML196DF045XE36B | R-410A | - - - | - - - | - - - | 33400 | 14.5 | 12.5 | No | 211606771 | North | USA,Canada | No
ML14XC1S036-230C** | L30/36U9 | ML196DF070XE48B | R-410A | - - - | - - - | - - - | 33600 | 14.5 | 12 | No | 211606783 | North | USA,Canada | No
ML14XC1S036-230C** | L30/36U9 | ML196DF090XE48C | R-410A | - - - | - - - | - - - | 34000 | 14.5 | 12.5 | No | 211606794 | North | USA,Canada | No
ML14XC1S036-230C** | L30/36U9 | ML196DF110XE60C | R-410A | - - - | - - - | - - - | 34600 | 15 | 12 | No | 211606809 | North | USA,Canada | No
ML14XC1S036-230C** | L30/36U9 | ML196UH030XE36B | R-410A | - - - | - - - | - - - | 34000 | 14.5 | 12.5 | No | 211616786 | North | USA,Canada | No
ML14XC1S036-230C** | L30/36U9 | ML196UH045XE36B | R-410A | - - - | - - - | - - - | 34200 | 14.5 | 12 | No | 211616805 | North | USA,Canada | No
ML14XC1S036-230C** | L30/36U9 | ML196UH070XE36B | R-410A | - - - | - - - | - - - | 33000 | 14.5 | 12.5 | No | 211616823 | North | USA | No
ML14XC1S036-230C** | L30/36U9 | ML196UH070XE48B | R-410A | - - - | - - - | - - - | 31400 | 14.5 | 13 | No | 211616844 | North | USA,Canada | No
ML14XC1S036-230C** | L30/36U9 | ML196UH090XE36C | R-410A | - - - | - - - | - - - | 35000 | 15 | 12 | No | 211616868 | North | USA,Canada | No
ML14XC1S036-230C** | L30/36U9 | ML196UH090XE48C | R-410A | - - - | - - - | - - - | 35000 | 15 | 12.5 | No | 211616887 | North | USA,Canada | No
ML14XC1S036-230C** | L30/36U9 | ML196UH090XE60C | R-410A | - - - | - - - | - - - | 31600 | 15 | 13.5 | No | 211616910 | North | USA,Canada | No
ML14XC1S036-230C** | L30/36U9 | ML196UH110XE60C | R-410A | - - - | - - - | - - - | 35000 | 15 | 12.5 | No | 211616929 | North | USA,Canada | No
ML14XC1S036-230C** | L30/36V9 | EL297DF070XE48B | R-410A | - - - | - - - | - - - | 34000 | 14 | 12 | No | 214304815 | North | USA,Canada | No
ML14XC1S036-230C** | L30/36V9 | EL297DF090XE48C | R-410A | - - - | - - - | - - - | 34600 | 15 | 12.5 | No | 214304827 | North | USA,Canada | No
ML14XC1S036-230C** | L35/36S9 | EL297DF070XE48B | R-410A | - - - | - - - | - - - | 34800 | 13.4 | 12 | No | 214304816 | North | USA,Canada | No
ML14XC1S036-230C** | L35/36S9 | EL297DF090XE48C | R-410A | - - - | - - - | - - - | 34600 | 14.5 | 12.5 | No | 214304828 | North | USA,Canada | No
ML14XC1S036-230C** | L35/36S9 | ML196DF045XE36B | R-410A | 34200 | 15 | 12.5 | 33400 | 14.5 | 12.5 | No | 204537748 | North | USA,Canada | No
ML14XC1S036-230C** | L35/36S9 | ML196DF070XE48B | R-410A | 34000 | 15 | 12.5 | 33600 | 15 | 12.5 | No | 204537762 | North | USA,Canada | No
ML14XC1S036-230C** | L35/36S9 | ML196DF090XE48C | R-410A | 34600 | 15 | 12.5 | 33800 | 15 | 12.5 | No | 204537778 | North | USA,Canada | No
ML14XC1S036-230C** | L35/36S9 | ML196DF110XE60C | R-410A | - - - | - - - | - - - | 34800 | 15 | 12.5 | No | 211606810 | North | USA,Canada | No
ML14XC1S036-230C** | L35/36U9 | EL297DF070XE48B | R-410A | - - - | - - - | - - - | 34800 | 13.4 | 12 | No | 214304817 | North | USA,Canada | No
ML14XC1S036-230C** | L35/36U9 | EL297DF090XE48C | R-410A | - - - | - - - | - - - | 34600 | 14.5 | 12.5 | No | 214304829 | North | USA,Canada | No
ML14XC1S036-230C** | L35/36U9 | ML196DF045XE36B | R-410A | - - - | - - - | - - - | 33400 | 14.5 | 12.5 | No | 211606772 | North | USA,Canada | No
ML14XC1S036-230C** | L35/36U9 | ML196DF070XE48B | R-410A | - - - | - - - | - - - | 33600 | 15 | 12.5 | No | 211606784 | North | USA,Canada | No
ML14XC1S036-230C** | L35/36U9 | ML196DF090XE48C | R-410A | - - - | - - - | - - - | 33800 | 15 | 12.5 | No | 211606795 | North | USA,Canada | No
ML14XC1S036-230C** | L35/36U9 | ML196DF110XE60C | R-410A | - - - | - - - | - - - | 34800 | 15 | 12.5 | No | 211606811 | North | USA,Canada | No
ML14XC1S036-230C** | L41/42S(1,2)+TXV+TD | - - - | R-410A | - - - | - - - | - - - | 34000 | 13.4 | 11 | No | 213265628 | North | USA | No
ML14XC1S036-230C** | LD18/36Y9 | ML196DF045XE36B | R-410A | - - - | - - - | - - - | 33400 | 14 | 12 | No | 211606773 | North | USA,Canada | No
ML14XC1S036-230C** | LD18/36Y9 | ML196DF070XE48B | R-410A | - - - | - - - | - - - | 32600 | 14.5 | 11.5 | No | 211606785 | North | USA,Canada | No
ML14XC1S036-230C** | LD18/36Y9 | ML196DF090XE48C | R-410A | - - - | - - - | - - - | 32800 | 14.5 | 11.5 | No | 211606796 | North | USA,Canada | No
ML14XC1S036-230C** | LD18/36Z9 | ML196DF045XE36B | R-410A | - - - | - - - | - - - | 33400 | 14 | 12 | No | 211606774 | North | USA,Canada | No
ML14XC1S036-230C** | LD18/36Z9 | ML196DF070XE48B | R-410A | - - - | - - - | - - - | 32600 | 14.5 | 11.5 | No | 211606786 | North | USA,Canada | No
ML14XC1S036-230C** | LD18/36Z9 | ML196DF090XE48C | R-410A | - - - | - - - | - - - | 32800 | 14.5 | 11.5 | No | 211606797 | North | USA,Canada | No
ML14XC1S036-230C** | LD19/36Y9 | EL280DF090E48B | R-410A | - - - | - - - | - - - | 34200 | 14.5 | 12 | No | 212620163 | North | USA | No
ML14XC1S036-230C** | LD19/36Y9 | EL296DF070XE48B | R-410A | - - - | - - - | - - - | 33800 | 14 | 11.5 | No | 212620168 | North | USA,Canada | No
ML14XC1S036-230C** | LD19/36Y9 | EL296DF090XE48C | R-410A | - - - | - - - | - - - | 33800 | 14.5 | 12 | No | 212620174 | North | USA,Canada | No
ML14XC1S036-230C** | LD19/36Y9 | EL296DF110XE60C | R-410A | - - - | - - - | - - - | 33400 | 14.5 | 12 | No | 212620180 | North | USA,Canada | No
ML14XC1S036-230C** | LD19/36Y9 | EL297DF070XE48B | R-410A | - - - | - - - | - - - | 33600 | 13.4 | 11.7 | No | 214304818 | North | USA,Canada | No
ML14XC1S036-230C** | LD19/36Y9 | ML180DF070E36B | R-410A | - - - | - - - | - - - | 33600 | 14.5 | 12 | No | 212620187 | North | USA | No
ML14XC1S036-230C** | LD19/36Y9 | ML180DF110E60C | R-410A | - - - | - - - | - - - | 34200 | 14.5 | 12 | No | 212620193 | North | USA | No
ML14XC1S036-230C** | LD19/36Y9 | ML193DF045XE36B | R-410A | - - - | - - - | - - - | 33000 | 14.5 | 12 | No | 212620196 | North | USA | No
ML14XC1S036-230C** | LD19/36Y9 | ML193DF070XE36B | R-410A | - - - | - - - | - - - | 33200 | 14.5 | 12 | No | 212620199 | North | USA | No
ML14XC1S036-230C** | LD19/36Y9 | ML196DF045XE36B | R-410A | - - - | - - - | - - - | 33400 | 14 | 12 | No | 211606775 | North | USA,Canada | No
ML14XC1S036-230C** | LD19/36Y9 | ML196DF070XE48B | R-410A | - - - | - - - | - - - | 33200 | 14.5 | 12 | No | 211606787 | North | USA,Canada | No
ML14XC1S036-230C** | LD19/36Y9 | ML196DF090XE48C | R-410A | - - - | - - - | - - - | 33200 | 14.5 | 12 | No | 211606798 | North | USA,Canada | No
ML14XC1S036-230C** | LD19/36Y9 | ML296DF045XV36B | R-410A | - - - | - - - | - - - | 33600 | 13.4 | 11.5 | No | 212621070 | North | USA | No
ML14XC1S036-230C** | LD19/36Y9 | SL280DF090V48B | R-410A | - - - | - - - | - - - | 33800 | 14.5 | 12 | No | 212621085 | North | USA | No
ML14XC1S036-230C** | LD19/36Z9 | EL280DF090E48B | R-410A | 33800 | 15 | 12.2 | 34200 | 14.5 | 12 | No | 205126362 | North | USA | No
ML14XC1S036-230C** | LD19/36Z9 | EL296DF070XE48B | R-410A | 33800 | 15 | 12.5 | 33800 | 14 | 11.5 | No | 205126366 | North | USA,Canada | No
ML14XC1S036-230C** | LD19/36Z9 | EL296DF090XE48C | R-410A | - - - | - - - | - - - | 33800 | 14.5 | 12 | No | 212620173 | North | USA,Canada | No
ML14XC1S036-230C** | LD19/36Z9 | EL296DF110XE60C | R-410A | - - - | - - - | - - - | 33400 | 14.5 | 12 | No | 212620179 | North | USA,Canada | No
ML14XC1S036-230C** | LD19/36Z9 | EL297DF070XE48B | R-410A | - - - | - - - | - - - | 33600 | 13.4 | 11.7 | No | 214304819 | North | USA,Canada | No
ML14XC1S036-230C** | LD19/36Z9 | ML180DF070E36B | R-410A | 33600 | 16 | 12.5 | 33600 | 14.5 | 12 | No | 205126368 | North | USA | No
ML14XC1S036-230C** | LD19/36Z9 | ML180DF110E60C | R-410A | - - - | - - - | - - - | 34200 | 14.5 | 12 | No | 212620192 | North | USA | No
ML14XC1S036-230C** | LD19/36Z9 | ML193DF045XE36B | R-410A | 33400 | 15 | 12.2 | 33000 | 14.5 | 12 | No | 205126370 | North | USA | No
ML14XC1S036-230C** | LD19/36Z9 | ML193DF070XE36B | R-410A | 33400 | 15 | 12.2 | 33200 | 14.5 | 12 | No | 205126372 | North | USA | No
ML14XC1S036-230C** | LD19/36Z9 | ML196DF045XE36B | R-410A | 33800 | 15 | 12.5 | 33400 | 14 | 12 | No | 205126374 | North | USA,Canada | No
ML14XC1S036-230C** | LD19/36Z9 | ML196DF070XE48B | R-410A | 33600 | 15 | 12.2 | 33200 | 14.5 | 12 | No | 205126376 | North | USA,Canada | No
ML14XC1S036-230C** | LD19/36Z9 | ML196DF090XE48C | R-410A | - - - | - - - | - - - | 33200 | 14.5 | 12 | No | 211606799 | North | USA,Canada | No
ML14XC1S036-230C** | LD19/36Z9 | ML296DF045XV36B | R-410A | - - - | - - - | - - - | 33600 | 13.4 | 11.5 | No | 212621069 | North | USA | No
ML14XC1S036-230C** | LD24/35Y9 | EL297DF070XE48B | R-410A | - - - | - - - | - - - | 34000 | 13.4 | 12 | No | 214304820 | North | USA,Canada | No
ML14XC1S036-230C** | LD24/35Y9 | EL297DF090XE48C | R-410A | - - - | - - - | - - - | 34600 | 14.5 | 12.5 | No | 214304830 | North | USA,Canada | No
ML14XC1S036-230C** | LD24/35Y9 | ML196DF045XE36B | R-410A | - - - | - - - | - - - | 33800 | 14.5 | 12 | No | 211606776 | North | USA,Canada | No
ML14XC1S036-230C** | LD24/35Y9 | ML196DF070XE48B | R-410A | - - - | - - - | - - - | 33600 | 14.5 | 12 | No | 211606788 | North | USA,Canada | No
ML14XC1S036-230C** | LD24/35Y9 | ML196DF090XE48C | R-410A | - - - | - - - | - - - | 34000 | 14.5 | 12.5 | No | 211606800 | North | USA,Canada | No
ML14XC1S036-230C** | LD24/35Y9 | ML196DF110XE60C | R-410A | - - - | - - - | - - - | 34200 | 15 | 12 | No | 211606812 | North | USA,Canada | No
ML14XC1S036-230C** | LD24/35Y9 | ML296DF045XV36B | R-410A | - - - | - - - | - - - | 34000 | 13.4 | 11.7 | No | 212621072 | North | USA | No
ML14XC1S036-230C** | LD24/35Y9 | ML296DF070XV48B | R-410A | - - - | - - - | - - - | 34200 | 14.5 | 12 | No | 212621074 | North | USA | No
ML14XC1S036-230C** | LD24/35Y9 | ML296DF090XV60C | R-410A | - - - | - - - | - - - | 34400 | 14.5 | 12 | No | 212621076 | North | USA,Canada | No
ML14XC1S036-230C** | LD24/35Y9 | ML296DF090XV60C | R-410A | - - - | - - - | - - - | 34400 | 14.5 | 12 | No | 212621078 | North | USA | No
ML14XC1S036-230C** | LD24/35Y9 | SL280DF060NV36B | R-410A | - - - | - - - | - - - | 34200 | 14.5 | 12 | No | 212621080 | North | USA | No
ML14XC1S036-230C** | LD24/35Y9 | SL280DF070V36A | R-410A | - - - | - - - | - - - | 33800 | 14.5 | 12 | No | 212621082 | North | USA | No
ML14XC1S036-230C** | LD24/35Y9 | SL280DF080NV60C | R-410A | - - - | - - - | - - - | 35000 | 15 | 12 | No | 212621084 | North | USA | No
ML14XC1S036-230C** | LD24/35Y9 | SL280DF090V48B | R-410A | - - - | - - - | - - - | 34200 | 14.5 | 12 | No | 212621087 | North | USA | No
ML14XC1S036-230C** | LD24/35Y9 | SL280DF110V60C | R-410A | - - - | - - - | - - - | 34200 | 14.5 | 12.5 | No | 212621089 | North | USA | No
ML14XC1S036-230C** | LD24/35Z9 | EL297DF070XE48B | R-410A | - - - | - - - | - - - | 34000 | 13.4 | 12 | No | 214304821 | North | USA,Canada | No
ML14XC1S036-230C** | LD24/35Z9 | EL297DF090XE48C | R-410A | - - - | - - - | - - - | 34600 | 14.5 | 12.5 | No | 214304831 | North | USA,Canada | No
ML14XC1S036-230C** | LD24/35Z9 | ML196DF045XE36B | R-410A | - - - | - - - | - - - | 33800 | 14.5 | 12 | No | 211606777 | North | USA,Canada | No
ML14XC1S036-230C** | LD24/35Z9 | ML196DF070XE48B | R-410A | 34000 | 15 | 12.5 | 33600 | 14.5 | 12 | No | 207213857 | North | USA,Canada | No
ML14XC1S036-230C** | LD24/35Z9 | ML196DF090XE48C | R-410A | - - - | - - - | - - - | 34000 | 14.5 | 12.5 | No | 211606801 | North | USA,Canada | No
ML14XC1S036-230C** | LD24/35Z9 | ML196DF110XE60C | R-410A | - - - | - - - | - - - | 34200 | 15 | 12 | No | 211606813 | North | USA,Canada | No
ML14XC1S036-230C** | LD24/35Z9 | ML296DF045XV36B | R-410A | - - - | - - - | - - - | 34000 | 13.4 | 11.7 | No | 212621071 | North | USA | No
ML14XC1S036-230C** | LD24/35Z9 | ML296DF070XV48B | R-410A | - - - | - - - | - - - | 34200 | 14.5 | 12 | No | 212621073 | North | USA | No
ML14XC1S036-230C** | LD24/35Z9 | ML296DF090XV60C | R-410A | - - - | - - - | - - - | 34400 | 14.5 | 12 | No | 212621077 | North | USA | No
ML14XC1S036-230C** | LD24/35Z9 | ML296DF090XV60C | R-410A | - - - | - - - | - - - | 34400 | 14.5 | 12 | No | 212621075 | North | USA,Canada | No
ML14XC1S036-230C** | LD24/35Z9 | SL280DF060NV36B | R-410A | - - - | - - - | - - - | 34200 | 14.5 | 12 | No | 212621079 | North | USA | No
ML14XC1S036-230C** | LD24/35Z9 | SL280DF070V36A | R-410A | - - - | - - - | - - - | 33800 | 14.5 | 12 | No | 212621081 | North | USA | No
ML14XC1S036-230C** | LD24/35Z9 | SL280DF080NV60C | R-410A | - - - | - - - | - - - | 35000 | 15 | 12 | No | 212621083 | North | USA | No
ML14XC1S036-230C** | LD24/35Z9 | SL280DF090V48B | R-410A | - - - | - - - | - - - | 34200 | 14.5 | 12 | No | 212621086 | North | USA | No
ML14XC1S036-230C** | LD24/35Z9 | SL280DF110V60C | R-410A | - - - | - - - | - - - | 34200 | 14.5 | 12.5 | No | 212621088 | North | USA | No
ML14XC1S036-230C** | LD30/36Y9 | EL280DF090E48B | R-410A | - - - | - - - | - - - | 34200 | 15 | 12.5 | No | 212620165 | North | USA | No
ML14XC1S036-230C** | LD30/36Y9 | EL296DF045XV36B | R-410A | - - - | - - - | - - - | 34200 | 14.5 | 12 | No | 212620167 | North | USA,Canada | No
ML14XC1S036-230C** | LD30/36Y9 | EL296DF070XE48B | R-410A | - - - | - - - | - - - | 34200 | 14.5 | 12 | No | 212620170 | North | USA,Canada | No
ML14XC1S036-230C** | LD30/36Y9 | EL296DF070XV48B | R-410A | - - - | - - - | - - - | 34200 | 14 | 12 | No | 212620172 | North | USA,Canada | No
ML14XC1S036-230C** | LD30/36Y9 | EL296DF090XE48C | R-410A | - - - | - - - | - - - | 33800 | 14.5 | 12.5 | No | 212620176 | North | USA,Canada | No
ML14XC1S036-230C** | LD30/36Y9 | EL296DF090XV60C | R-410A | - - - | - - - | - - - | 34400 | 14.5 | 12 | No | 212620178 | North | USA,Canada | No
ML14XC1S036-230C** | LD30/36Y9 | EL296DF110XE60C | R-410A | - - - | - - - | - - - | 33800 | 14.5 | 12.5 | No | 212620182 | North | USA,Canada | No
ML14XC1S036-230C** | LD30/36Y9 | EL296DF110XV60C | R-410A | - - - | - - - | - - - | 34400 | 14.5 | 12 | No | 212620184 | North | USA,Canada | No
ML14XC1S036-230C** | LD30/36Y9 | ML180DF070E36A | R-410A | - - - | - - - | - - - | 33600 | 14.5 | 12.5 | No | 212620186 | North | USA | No
ML14XC1S036-230C** | LD30/36Y9 | ML180DF070E36B | R-410A | - - - | - - - | - - - | 33600 | 14.5 | 12.5 | No | 212620189 | North | USA | No
ML14XC1S036-230C** | LD30/36Y9 | ML180DF090E48B | R-410A | - - - | - - - | - - - | 34000 | 15 | 12.5 | No | 212620191 | North | USA | No
ML14XC1S036-230C** | LD30/36Y9 | ML180DF110E60C | R-410A | - - - | - - - | - - - | 34200 | 15 | 12.5 | No | 212620195 | North | USA | No
ML14XC1S036-230C** | LD30/36Y9 | ML193DF045XE36B | R-410A | - - - | - - - | - - - | 33600 | 14.5 | 12 | No | 212620198 | North | USA | No
ML14XC1S036-230C** | LD30/36Y9 | ML193DF070XE36B | R-410A | - - - | - - - | - - - | 33800 | 14.5 | 12 | No | 212620201 | North | USA | No
ML14XC1S036-230C** | LD30/36Y9 | ML196DF045XE36B | R-410A | - - - | - - - | - - - | 33400 | 14.5 | 12.5 | No | 211606778 | North | USA,Canada | No
ML14XC1S036-230C** | LD30/36Y9 | ML196DF070XE48B | R-410A | - - - | - - - | - - - | 33600 | 14.5 | 12 | No | 211606789 | North | USA,Canada | No
ML14XC1S036-230C** | LD30/36Y9 | ML196DF090XE48C | R-410A | - - - | - - - | - - - | 34000 | 14.5 | 12.5 | No | 211606802 | North | USA,Canada | No
ML14XC1S036-230C** | LD30/36Y9 | ML196DF110XE60C | R-410A | - - - | - - - | - - - | 34600 | 15 | 12 | No | 211606814 | North | USA,Canada | No
ML14XC1S036-230C** | LD30/36Y9+TD | - - - | R-410A | - - - | - - - | - - - | 34000 | 13.4 | 11 | No | 212620895 | North | USA,Canada | No
ML14XC1S036-230C** | LD30/36Z9 | EL280DF090E48B | R-410A | - - - | - - - | - - - | 34200 | 15 | 12.5 | No | 212620164 | North | USA | No
ML14XC1S036-230C** | LD30/36Z9 | EL296DF045XV36B | R-410A | - - - | - - - | - - - | 34200 | 14.5 | 12 | No | 212620166 | North | USA,Canada | No
ML14XC1S036-230C** | LD30/36Z9 | EL296DF070XE48B | R-410A | - - - | - - - | - - - | 34200 | 14.5 | 12 | No | 212620169 | North | USA,Canada | No
ML14XC1S036-230C** | LD30/36Z9 | EL296DF070XV48B | R-410A | - - - | - - - | - - - | 34200 | 14 | 12 | No | 212620171 | North | USA,Canada | No
ML14XC1S036-230C** | LD30/36Z9 | EL296DF090XE48C | R-410A | - - - | - - - | - - - | 33800 | 14.5 | 12.5 | No | 212620175 | North | USA,Canada | No
ML14XC1S036-230C** | LD30/36Z9 | EL296DF090XV60C | R-410A | - - - | - - - | - - - | 34400 | 14.5 | 12 | No | 212620177 | North | USA,Canada | No
ML14XC1S036-230C** | LD30/36Z9 | EL296DF110XE60C | R-410A | - - - | - - - | - - - | 33800 | 14.5 | 12.5 | No | 212620181 | North | USA,Canada | No
ML14XC1S036-230C** | LD30/36Z9 | EL296DF110XV60C | R-410A | - - - | - - - | - - - | 34400 | 14.5 | 12 | No | 212620183 | North | USA,Canada | No
ML14XC1S036-230C** | LD30/36Z9 | ML180DF070E36A | R-410A | - - - | - - - | - - - | 33600 | 14.5 | 12.5 | No | 212620185 | North | USA | No
ML14XC1S036-230C** | LD30/36Z9 | ML180DF070E36B | R-410A | - - - | - - - | - - - | 33600 | 14.5 | 12.5 | No | 212620188 | North | USA | No
ML14XC1S036-230C** | LD30/36Z9 | ML180DF090E48B | R-410A | - - - | - - - | - - - | 34000 | 15 | 12.5 | No | 212620190 | North | USA | No
ML14XC1S036-230C** | LD30/36Z9 | ML180DF110E60C | R-410A | - - - | - - - | - - - | 34200 | 15 | 12.5 | No | 212620194 | North | USA | No
ML14XC1S036-230C** | LD30/36Z9 | ML193DF045XE36B | R-410A | - - - | - - - | - - - | 33600 | 14.5 | 12 | No | 212620197 | North | USA | No
ML14XC1S036-230C** | LD30/36Z9 | ML193DF070XE36B | R-410A | - - - | - - - | - - - | 33800 | 14.5 | 12 | No | 212620200 | North | USA | No
ML14XC1S036-230C** | LD30/36Z9 | ML196DF045XE36B | R-410A | - - - | - - - | - - - | 33400 | 14.5 | 12.5 | No | 211606779 | North | USA,Canada | No
ML14XC1S036-230C** | LD30/36Z9 | ML196DF070XE48B | R-410A | - - - | - - - | - - - | 33600 | 14.5 | 12 | No | 211606790 | North | USA,Canada | No
ML14XC1S036-230C** | LD30/36Z9 | ML196DF090XE48C | R-410A | - - - | - - - | - - - | 34000 | 14.5 | 12.5 | No | 211606803 | North | USA,Canada | No
ML14XC1S036-230C** | LD30/36Z9 | ML196DF110XE60C | R-410A | - - - | - - - | - - - | 34600 | 15 | 12 | No | 211606815 | North | USA,Canada | No
ML14XC1S036-230C** | LD30/36Z9+TD | - - - | R-410A | - - - | - - - | - - - | 34000 | 13.4 | 11 | No | 212620894 | North | USA,Canada | No
ML14XC1S036-230C** | LD31/36Y9 | ML196DF045XE36B | R-410A | - - - | - - - | - - - | 33400 | 14.5 | 12.5 | No | 211606780 | North | USA,Canada | No
ML14XC1S036-230C** | LD31/36Y9 | ML196DF070XE48B | R-410A | - - - | - - - | - - - | 33600 | 15 | 12.5 | No | 211606791 | North | USA,Canada | No
ML14XC1S036-230C** | LD31/36Y9 | ML196DF090XE48C | R-410A | - - - | - - - | - - - | 33800 | 15 | 12.5 | No | 211606804 | North | USA,Canada | No
ML14XC1S036-230C** | LD31/36Y9 | ML196DF110XE60C | R-410A | - - - | - - - | - - - | 35000 | 15 | 12.5 | No | 211606816 | North | USA,Canada | No
ML14XC1S036-230C** | LD31/36Z9 | ML196DF045XE36B | R-410A | - - - | - - - | - - - | 33400 | 14.5 | 12.5 | No | 211606781 | North | USA,Canada | No
ML14XC1S036-230C** | LD31/36Z9 | ML196DF070XE48B | R-410A | - - - | - - - | - - - | 33600 | 15 | 12.5 | No | 211606792 | North | USA,Canada | No
ML14XC1S036-230C** | LD31/36Z9 | ML196DF090XE48C | R-410A | - - - | - - - | - - - | 33800 | 15 | 12.5 | No | 211606805 | North | USA,Canada | No
ML14XC1S036-230C** | LD31/36Z9 | ML196DF110XE60C | R-410A | - - - | - - - | - - - | 35000 | 15 | 12.5 | No | 211606817 | North | USA,Canada | No
ML14XC1S036-230C** | LH18/36C9 | ML196UH045XE36B | R-410A | - - - | - - - | - - - | 30400 | 13.4 | 10.5 | No | 211616792 | North | USA,Canada | No
ML14XC1S036-230C** | LH18/36C9 | ML196UH070XE36B | R-410A | - - - | - - - | - - - | 30800 | 13.4 | 11 | No | 211616810 | North | USA,Canada | No
ML14XC1S036-230C** | LH18/36C9 | ML196UH070XE48B | R-410A | - - - | - - - | - - - | 31400 | 13.4 | 11.5 | No | 211616828 | North | USA,Canada | No
ML14XC1S036-230C** | LH18/36C9 | ML196UH090XE36C | R-410A | - - - | - - - | - - - | 30800 | 14 | 10.5 | No | 211616850 | North | USA,Canada | No
ML14XC1S036-230C** | LH18/36C9 | ML196UH090XE48C | R-410A | - - - | - - - | - - - | 30800 | 14 | 11 | No | 211616874 | North | USA,Canada | No
ML14XC1S036-230C** | LH18/36C9 | ML196UH090XE60C | R-410A | - - - | - - - | - - - | 30800 | 14 | 11 | No | 211616892 | North | USA,Canada | No
ML14XC1S036-230C** | LH18/36C9 | ML196UH110XE60C | R-410A | - - - | - - - | - - - | 30800 | 14 | 11 | No | 211616916 | North | USA,Canada | No
ML14XC1S036-230C** | LH18/36D9 | ML196UH030XE36B | R-410A | - - - | - - - | - - - | 33000 | 13.4 | 11.5 | No | 211616774 | North | USA,Canada | No
ML14XC1S036-230C** | LH18/36D9 | ML196UH045XE36B | R-410A | - - - | - - - | - - - | 33000 | 14 | 11.7 | No | 211616796 | North | USA,Canada | No
ML14XC1S036-230C** | LH18/36D9 | ML196UH070XE36B | R-410A | - - - | - - - | - - - | 33000 | 14 | 12 | No | 211616814 | North | USA | No
ML14XC1S036-230C** | LH18/36D9 | ML196UH070XE48B | R-410A | - - - | - - - | - - - | 31400 | 14 | 12.5 | No | 211616834 | North | USA,Canada | No
ML14XC1S036-230C** | LH18/36D9 | ML196UH090XE36C | R-410A | - - - | - - - | - - - | 33400 | 14.5 | 11.5 | No | 211616856 | North | USA,Canada | No
ML14XC1S036-230C** | LH18/36D9 | ML196UH090XE48C | R-410A | - - - | - - - | - - - | 33400 | 14.5 | 12 | No | 211616878 | North | USA,Canada | No
ML14XC1S036-230C** | LH18/36D9 | ML196UH090XE60C | R-410A | - - - | - - - | - - - | 33200 | 14.5 | 12 | No | 211616898 | North | USA,Canada | No
ML14XC1S036-230C** | LH18/36D9 | ML196UH110XE60C | R-410A | - - - | - - - | - - - | 33400 | 14.5 | 12 | No | 211616920 | North | USA,Canada | No
ML14XC1S036-230C** | LH18/36R9 | ML196UH030XE36B | R-410A | - - - | - - - | - - - | 33000 | 13.4 | 11.5 | No | 211616773 | North | USA,Canada | No
ML14XC1S036-230C** | LH18/36R9 | ML196UH045XE36B | R-410A | - - - | - - - | - - - | 33000 | 14 | 11.7 | No | 211616795 | North | USA,Canada | No
ML14XC1S036-230C** | LH18/36R9 | ML196UH070XE36B | R-410A | - - - | - - - | - - - | 33000 | 14 | 12 | No | 211616813 | North | USA | No
ML14XC1S036-230C** | LH18/36R9 | ML196UH070XE48B | R-410A | - - - | - - - | - - - | 31400 | 14 | 12.5 | No | 211616833 | North | USA,Canada | No
ML14XC1S036-230C** | LH18/36R9 | ML196UH090XE36C | R-410A | - - - | - - - | - - - | 33400 | 14.5 | 11.5 | No | 211616855 | North | USA,Canada | No
ML14XC1S036-230C** | LH18/36R9 | ML196UH090XE48C | R-410A | - - - | - - - | - - - | 33400 | 14.5 | 12 | No | 211616877 | North | USA,Canada | No
ML14XC1S036-230C** | LH18/36R9 | ML196UH090XE60C | R-410A | - - - | - - - | - - - | 33200 | 14.5 | 12 | No | 211616897 | North | USA,Canada | No
ML14XC1S036-230C** | LH18/36R9 | ML196UH110XE60C | R-410A | - - - | - - - | - - - | 33400 | 14.5 | 12 | No | 211616919 | North | USA,Canada | No
ML14XC1S036-230C** | LH18/37D9 | ML196UH030XE36B | R-410A | - - - | - - - | - - - | 34200 | 14.5 | 12 | No | 211616789 | North | USA,Canada | No
ML14XC1S036-230C** | LH18/37D9 | ML196UH045XE36B | R-410A | - - - | - - - | - - - | 34000 | 14.5 | 12 | No | 211616807 | North | USA,Canada | No
ML14XC1S036-230C** | LH18/37D9 | ML196UH070XE36B | R-410A | - - - | - - - | - - - | 34200 | 14.5 | 12 | No | 211616825 | North | USA | No
ML14XC1S036-230C** | LH18/37D9 | ML196UH070XE48B | R-410A | - - - | - - - | - - - | 31400 | 14.5 | 13 | No | 211616847 | North | USA,Canada | No
ML14XC1S036-230C** | LH18/37D9 | ML196UH090XE36C | R-410A | - - - | - - - | - - - | 34800 | 15 | 12 | No | 211616871 | North | USA,Canada | No
ML14XC1S036-230C** | LH18/37D9 | ML196UH090XE48C | R-410A | - - - | - - - | - - - | 34800 | 15 | 12.5 | No | 211616889 | North | USA,Canada | No
ML14XC1S036-230C** | LH18/37D9 | ML196UH090XE60C | R-410A | - - - | - - - | - - - | 34600 | 15 | 12.5 | No | 211616913 | North | USA,Canada | No
ML14XC1S036-230C** | LH18/37D9 | ML196UH110XE60C | R-410A | - - - | - - - | - - - | 34800 | 15 | 12.5 | No | 211616931 | North | USA,Canada | No
ML14XC1S036-230C** | LH18/37R9 | ML196UH030XE36B | R-410A | - - - | - - - | - - - | 34200 | 14.5 | 12 | No | 211616788 | North | USA,Canada | No
ML14XC1S036-230C** | LH18/37R9 | ML196UH045XE36B | R-410A | - - - | - - - | - - - | 34000 | 14.5 | 12 | No | 211616806 | North | USA,Canada | No
ML14XC1S036-230C** | LH18/37R9 | ML196UH070XE36B | R-410A | - - - | - - - | - - - | 34200 | 14.5 | 12 | No | 211616824 | North | USA | No
ML14XC1S036-230C** | LH18/37R9 | ML196UH070XE48B | R-410A | - - - | - - - | - - - | 31400 | 14.5 | 13 | No | 211616846 | North | USA,Canada | No
ML14XC1S036-230C** | LH18/37R9 | ML196UH090XE36C | R-410A | - - - | - - - | - - - | 34800 | 15 | 12 | No | 211616870 | North | USA,Canada | No
ML14XC1S036-230C** | LH18/37R9 | ML196UH090XE48C | R-410A | - - - | - - - | - - - | 34800 | 15 | 12.5 | No | 211616888 | North | USA,Canada | No
ML14XC1S036-230C** | LH18/37R9 | ML196UH090XE60C | R-410A | - - - | - - - | - - - | 34600 | 15 | 12.5 | No | 211616912 | North | USA,Canada | No
ML14XC1S036-230C** | LH18/37R9 | ML196UH110XE60C | R-410A | - - - | - - - | - - - | 34800 | 15 | 12.5 | No | 211616930 | North | USA,Canada | No
ML14XC1S036-230C** | LH24/37F9 | ML196UH030XE36B | R-410A | - - - | - - - | - - - | 33800 | 14.5 | 12 | No | 211616791 | North | USA,Canada | No
ML14XC1S036-230C** | LH24/37F9 | ML196UH045XE36B | R-410A | - - - | - - - | - - - | 33400 | 14 | 12 | No | 211616809 | North | USA,Canada | No
ML14XC1S036-230C** | LH24/37F9 | ML196UH070XE36B | R-410A | - - - | - - - | - - - | 33600 | 14.5 | 11.5 | No | 211616827 | North | USA | No
ML14XC1S036-230C** | LH24/37F9 | ML196UH070XE48B | R-410A | - - - | - - - | - - - | 33000 | 14.5 | 12 | No | 211616849 | North | USA,Canada | No
ML14XC1S036-230C** | LH24/37F9 | ML196UH090XE36C | R-410A | - - - | - - - | - - - | 34000 | 14.5 | 12 | No | 211616873 | North | USA,Canada | No
ML14XC1S036-230C** | LH24/37F9 | ML196UH090XE48C | R-410A | - - - | - - - | - - - | 34000 | 15 | 12.5 | No | 211616891 | North | USA,Canada | No
ML14XC1S036-230C** | LH24/37F9 | ML196UH090XE60C | R-410A | - - - | - - - | - - - | 33800 | 15 | 12.5 | No | 211616915 | North | USA,Canada | No
ML14XC1S036-230C** | LH24/37F9 | ML196UH110XE60C | R-410A | - - - | - - - | - - - | 34000 | 15 | 12.5 | No | 211616933 | North | USA,Canada | No
ML14XC1S036-230C** | LH24/37X9 | ML196UH030XE36B | R-410A | - - - | - - - | - - - | 33800 | 14.5 | 12 | No | 211616790 | North | USA,Canada | No
ML14XC1S036-230C** | LH24/37X9 | ML196UH045XE36B | R-410A | - - - | - - - | - - - | 33400 | 14 | 12 | No | 211616808 | North | USA,Canada | No
ML14XC1S036-230C** | LH24/37X9 | ML196UH070XE36B | R-410A | - - - | - - - | - - - | 33600 | 14.5 | 11.5 | No | 211616826 | North | USA | No
ML14XC1S036-230C** | LH24/37X9 | ML196UH070XE48B | R-410A | - - - | - - - | - - - | 33000 | 14.5 | 12 | No | 211616848 | North | USA,Canada | No
ML14XC1S036-230C** | LH24/37X9 | ML196UH090XE36C | R-410A | - - - | - - - | - - - | 34000 | 14.5 | 12 | No | 211616872 | North | USA,Canada | No
ML14XC1S036-230C** | LH24/37X9 | ML196UH090XE48C | R-410A | - - - | - - - | - - - | 34000 | 15 | 12.5 | No | 211616890 | North | USA,Canada | No
ML14XC1S036-230C** | LH24/37X9 | ML196UH090XE60C | R-410A | - - - | - - - | - - - | 33800 | 15 | 12.5 | No | 211616914 | North | USA,Canada | No
ML14XC1S036-230C** | LH24/37X9 | ML196UH110XE60C | R-410A | - - - | - - - | - - - | 34000 | 15 | 12.5 | No | 211616932 | North | USA,Canada | No
ML14XC1S036-230C** | LH29/36F9 | ML196UH030XE36B | R-410A | - - - | - - - | - - - | 34000 | 14.5 | 12 | No | 211616780 | North | USA,Canada | No
ML14XC1S036-230C** | LH29/36F9 | ML196UH045XE36B | R-410A | - - - | - - - | - - - | 33400 | 14 | 12 | No | 211616801 | North | USA,Canada | No
ML14XC1S036-230C** | LH29/36F9 | ML196UH070XE36B | R-410A | - - - | - - - | - - - | 34000 | 14.5 | 12 | No | 211616819 | North | USA | No
ML14XC1S036-230C** | LH29/36F9 | ML196UH070XE48B | R-410A | - - - | - - - | - - - | 33400 | 14.5 | 12 | No | 211616840 | North | USA,Canada | No
ML14XC1S036-230C** | LH29/36F9 | ML196UH090XE36C | R-410A | - - - | - - - | - - - | 34200 | 14.5 | 12 | No | 211616862 | North | USA,Canada | No
ML14XC1S036-230C** | LH29/36F9 | ML196UH090XE48C | R-410A | - - - | - - - | - - - | 34200 | 15 | 12.5 | No | 211616883 | North | USA,Canada | No
ML14XC1S036-230C** | LH29/36F9 | ML196UH090XE60C | R-410A | - - - | - - - | - - - | 34000 | 15 | 12.5 | No | 211616904 | North | USA,Canada | No
ML14XC1S036-230C** | LH29/36F9 | ML196UH110XE60C | R-410A | - - - | - - - | - - - | 34200 | 15 | 12.5 | No | 211616925 | North | USA,Canada | No
ML14XC1S036-230C** | LH29/36X9 | ML196UH030XE36B | R-410A | - - - | - - - | - - - | 34000 | 14.5 | 12 | No | 211616779 | North | USA,Canada | No
ML14XC1S036-230C** | LH29/36X9 | ML196UH045XE36B | R-410A | - - - | - - - | - - - | 33400 | 14 | 12 | No | 211616800 | North | USA,Canada | No
ML14XC1S036-230C** | LH29/36X9 | ML196UH070XE36B | R-410A | - - - | - - - | - - - | 34000 | 14.5 | 12 | No | 211616818 | North | USA | No
ML14XC1S036-230C** | LH29/36X9 | ML196UH070XE48B | R-410A | - - - | - - - | - - - | 33400 | 14.5 | 12 | No | 211616839 | North | USA,Canada | No
ML14XC1S036-230C** | LH29/36X9 | ML196UH090XE36C | R-410A | - - - | - - - | - - - | 34200 | 14.5 | 12 | No | 211616861 | North | USA,Canada | No
ML14XC1S036-230C** | LH29/36X9 | ML196UH090XE48C | R-410A | - - - | - - - | - - - | 34200 | 15 | 12.5 | No | 211616882 | North | USA,Canada | No
ML14XC1S036-230C** | LH29/36X9 | ML196UH090XE60C | R-410A | - - - | - - - | - - - | 34000 | 15 | 12.5 | No | 211616903 | North | USA,Canada | No
ML14XC1S036-230C** | LH29/36X9 | ML196UH110XE60C | R-410A | - - - | - - - | - - - | 34200 | 15 | 12.5 | No | 211616924 | North | USA,Canada | No
ML14XC1S036-230C** | LH30/36E9 | ML196UH045XE36B | R-410A | - - - | - - - | - - - | 31000 | 13.4 | 11 | No | 211616794 | North | USA,Canada | No
ML14XC1S036-230C** | LH30/36E9 | ML196UH070XE36B | R-410A | - - - | - - - | - - - | 31400 | 13.4 | 11 | No | 211616812 | North | USA | No
ML14XC1S036-230C** | LH30/36E9 | ML196UH070XE48B | R-410A | - - - | - - - | - - - | 31400 | 13.4 | 11.7 | No | 211616830 | North | USA,Canada | No
ML14XC1S036-230C** | LH30/36E9 | ML196UH090XE36C | R-410A | - - - | - - - | - - - | 31400 | 14 | 11 | No | 211616852 | North | USA,Canada | No
ML14XC1S036-230C** | LH30/36E9 | ML196UH090XE48C | R-410A | - - - | - - - | - - - | 31400 | 14 | 11.5 | No | 211616876 | North | USA,Canada | No
ML14XC1S036-230C** | LH30/36E9 | ML196UH090XE60C | R-410A | - - - | - - - | - - - | 31200 | 14.5 | 11.5 | No | 211616894 | North | USA,Canada | No
ML14XC1S036-230C** | LH30/36E9 | ML196UH110XE60C | R-410A | - - - | - - - | - - - | 31600 | 14 | 11.5 | No | 211616918 | North | USA,Canada | No
ML14XC1S036-230C** | LH35/36E9 | ML196UH030XE36B | R-410A | - - - | - - - | - - - | 32600 | 14 | 11.5 | No | 211616772 | North | USA,Canada | No
ML14XC1S036-230C** | LH35/36E9 | ML196UH045XE36B | R-410A | 33000 | 15 | 12.5 | 32600 | 14 | 11.7 | No | 204537788 | North | USA,Canada | No
ML14XC1S036-230C** | LH35/36E9 | ML196UH070XE36B | R-410A | 32800 | 15 | 12.2 | 32400 | 14 | 11.7 | No | 204537804 | North | USA | No
ML14XC1S036-230C** | LH35/36E9 | ML196UH070XE48B | R-410A | - - - | - - - | - - - | 31400 | 14 | 12 | No | 211616832 | North | USA,Canada | No
ML14XC1S036-230C** | LH35/36E9 | ML196UH090XE36C | R-410A | - - - | - - - | - - - | 32800 | 14.5 | 11.5 | No | 211616854 | North | USA,Canada | No
ML14XC1S036-230C** | LH35/36E9 | ML196UH090XE48C | R-410A | 33400 | 15 | 12.5 | 33000 | 14.5 | 12 | No | 204537820 | North | USA,Canada | No
ML14XC1S036-230C** | LH35/36E9 | ML196UH090XE60C | R-410A | - - - | - - - | - - - | 33000 | 14.5 | 12 | No | 211616896 | North | USA,Canada | No
ML14XC1S036-230C** | LH35/36E9 | ML196UH110XE60C | R-410A | 33800 | 15 | 12.5 | 33000 | 14.5 | 12 | No | 204537836 | North | USA,Canada | No
ML14XC1S036-230C** | LH35/36F9 | ML196UH030XE36B | R-410A | - - - | - - - | - - - | 34200 | 14.5 | 12 | No | 211616782 | North | USA,Canada | No
ML14XC1S036-230C** | LH35/36F9 | ML196UH045XE36B | R-410A | - - - | - - - | - - - | 34000 | 14.5 | 12 | No | 211616803 | North | USA,Canada | No
ML14XC1S036-230C** | LH35/36F9 | ML196UH070XE36B | R-410A | - - - | - - - | - - - | 33000 | 14.5 | 12.5 | No | 211616821 | North | USA | No
ML14XC1S036-230C** | LH35/36F9 | ML196UH070XE48B | R-410A | - - - | - - - | - - - | 31400 | 14.5 | 13 | No | 211616842 | North | USA,Canada | No
ML14XC1S036-230C** | LH35/36F9 | ML196UH090XE36C | R-410A | - - - | - - - | - - - | 34800 | 15 | 12 | No | 211616864 | North | USA,Canada | No
ML14XC1S036-230C** | LH35/36F9 | ML196UH090XE48C | R-410A | - - - | - - - | - - - | 34800 | 15 | 12.5 | No | 211616885 | North | USA,Canada | No
ML14XC1S036-230C** | LH35/36F9 | ML196UH090XE60C | R-410A | - - - | - - - | - - - | 34600 | 15 | 12.5 | No | 211616906 | North | USA,Canada | No
ML14XC1S036-230C** | LH35/36F9 | ML196UH110XE60C | R-410A | - - - | - - - | - - - | 34800 | 15 | 12.5 | No | 211616927 | North | USA,Canada | No
ML14XC1S036-230C** | LH35/36W9 | ML196UH030XE36B | R-410A | - - - | - - - | - - - | 32600 | 14 | 11.5 | No | 211616771 | North | USA,Canada | No
ML14XC1S036-230C** | LH35/36W9 | ML196UH045XE36B | R-410A | 33000 | 15 | 12.5 | 32600 | 14 | 11.7 | No | 204537787 | North | USA,Canada | No
ML14XC1S036-230C** | LH35/36W9 | ML196UH070XE36B | R-410A | 32800 | 15 | 12.2 | 32400 | 14 | 11.7 | No | 204537803 | North | USA | No
ML14XC1S036-230C** | LH35/36W9 | ML196UH070XE48B | R-410A | - - - | - - - | - - - | 31400 | 14 | 12 | No | 211616831 | North | USA,Canada | No
ML14XC1S036-230C** | LH35/36W9 | ML196UH090XE36C | R-410A | - - - | - - - | - - - | 32800 | 14.5 | 11.5 | No | 211616853 | North | USA,Canada | No
ML14XC1S036-230C** | LH35/36W9 | ML196UH090XE48C | R-410A | 33400 | 15 | 12.5 | 33000 | 14.5 | 12 | No | 204537819 | North | USA,Canada | No
ML14XC1S036-230C** | LH35/36W9 | ML196UH090XE60C | R-410A | - - - | - - - | - - - | 33000 | 14.5 | 12 | No | 211616895 | North | USA,Canada | No
ML14XC1S036-230C** | LH35/36W9 | ML196UH110XE60C | R-410A | 33800 | 15 | 12.5 | 33000 | 14.5 | 12 | No | 204537835 | North | USA,Canada | No
ML14XC1S036-230C** | LH35/36X9 | ML196UH030XE36B | R-410A | - - - | - - - | - - - | 34200 | 14.5 | 12 | No | 211616781 | North | USA,Canada | No
ML14XC1S036-230C** | LH35/36X9 | ML196UH045XE36B | R-410A | - - - | - - - | - - - | 34000 | 14.5 | 12 | No | 211616802 | North | USA,Canada | No
ML14XC1S036-230C** | LH35/36X9 | ML196UH070XE36B | R-410A | - - - | - - - | - - - | 33000 | 14.5 | 12.5 | No | 211616820 | North | USA | No
ML14XC1S036-230C** | LH35/36X9 | ML196UH070XE48B | R-410A | - - - | - - - | - - - | 31400 | 14.5 | 13 | No | 211616841 | North | USA,Canada | No
ML14XC1S036-230C** | LH35/36X9 | ML196UH090XE36C | R-410A | - - - | - - - | - - - | 34800 | 15 | 12 | No | 211616863 | North | USA,Canada | No
ML14XC1S036-230C** | LH35/36X9 | ML196UH090XE48C | R-410A | - - - | - - - | - - - | 34800 | 15 | 12.5 | No | 211616884 | North | USA,Canada | No
ML14XC1S036-230C** | LH35/36X9 | ML196UH090XE60C | R-410A | - - - | - - - | - - - | 34600 | 15 | 12.5 | No | 211616905 | North | USA,Canada | No
ML14XC1S036-230C** | LH35/36X9 | ML196UH110XE60C | R-410A | - - - | - - - | - - - | 34800 | 15 | 12.5 | No | 211616926 | North | USA,Canada | No
ML14XC1S036-230C** | LW369M6+TD | - - - | R-410A | 33400 | 14 | 12 | 33000 | 13.4 | 11 | No | 209802513 | North | USA,Canada | No
ML14XC1S036-230C** | LW379M6 | - - - | R-410A | - - - | - - - | - - - | 33200 | 15 | 12 | No | 212577520 | North | USA,Canada | No
ML14XC1S042-230A** | L42/49K9 | ML180DF090E48B | R-410A | 40000 | 15 | 12.7 | 38500 | 15 | 12.5 | No | 207615825 | North | USA | No
ML14XC1S042-230A** | L42/49K9 | ML196UH070XE48B | R-410A | - - - | - - - | - - - | 37400 | 14 | 12 | No | 211616949 | North | USA,Canada | No
ML14XC1S042-230A** | L42/49K9 | ML196UH090XE36C | R-410A | - - - | - - - | - - - | 39500 | 14.5 | 12 | No | 211616968 | North | USA,Canada | No
ML14XC1S042-230A** | L42/49K9 | ML196UH090XE48C | R-410A | - - - | - - - | - - - | 39500 | 15 | 12 | No | 211616983 | North | USA,Canada | No
ML14XC1S042-230A** | L42/49K9 | ML196UH090XE60C | R-410A | - - - | - - - | - - - | 36000 | 14.5 | 13 | No | 211617002 | North | USA,Canada | No
ML14XC1S042-230A** | L42/49K9 | ML196UH110XE60C | R-410A | - - - | - - - | - - - | 40000 | 15 | 12 | No | 211617017 | North | USA,Canada | No
ML14XC1S042-230A** | L42/49K9 | ML196UH135XE60D | R-410A | - - - | - - - | - - - | 39000 | 14.5 | 12.5 | No | 211617036 | North | USA,Canada | No
ML14XC1S042-230A** | L42/49L9 | ML196UH070XE48B | R-410A | - - - | - - - | - - - | 37400 | 14 | 12 | No | 211616947 | North | USA,Canada | No
ML14XC1S042-230A** | L42/49L9 | ML196UH090XE36C | R-410A | - - - | - - - | - - - | 39500 | 14.5 | 12 | No | 211616966 | North | USA,Canada | No
ML14XC1S042-230A** | L42/49L9 | ML196UH090XE48C | R-410A | - - - | - - - | - - - | 39500 | 15 | 12 | No | 211616981 | North | USA,Canada | No
ML14XC1S042-230A** | L42/49L9 | ML196UH090XE60C | R-410A | - - - | - - - | - - - | 36000 | 14.5 | 13 | No | 211617000 | North | USA,Canada | No
ML14XC1S042-230A** | L42/49L9 | ML196UH110XE60C | R-410A | - - - | - - - | - - - | 40000 | 15 | 12 | No | 211617015 | North | USA,Canada | No
ML14XC1S042-230A** | L42/49L9 | ML196UH135XE60D | R-410A | - - - | - - - | - - - | 39000 | 14.5 | 12.5 | No | 211617034 | North | USA,Canada | No
ML14XC1S042-230A** | L42/60S9 | EL297DF090XE48C | R-410A | - - - | - - - | - - - | 38500 | 14 | 11.7 | No | 214304832 | North | USA,Canada | No
ML14XC1S042-230A** | L42/60S9 | ML196DF090XE48C | R-410A | 41000 | 15 | 12.5 | 39500 | 14.5 | 12 | No | 204537955 | North | USA,Canada | No
ML14XC1S042-230A** | L42/60S9 | ML196DF110XE60C | R-410A | - - - | - - - | - - - | 40000 | 14.5 | 12 | No | 211606831 | North | USA,Canada | No
ML14XC1S042-230A** | L42/60S9 | ML196UH070XE48B | R-410A | - - - | - - - | - - - | 37400 | 14 | 12 | No | 211616945 | North | USA,Canada | No
ML14XC1S042-230A** | L42/60S9 | ML196UH090XE36C | R-410A | - - - | - - - | - - - | 39500 | 14.5 | 12 | No | 211616964 | North | USA,Canada | No
ML14XC1S042-230A** | L42/60S9 | ML196UH090XE48C | R-410A | 41500 | 16 | 13 | 39500 | 14.5 | 12 | No | 204537980 | North | USA,Canada | No
ML14XC1S042-230A** | L42/60S9 | ML196UH090XE60C | R-410A | - - - | - - - | - - - | 36000 | 14.5 | 13 | No | 211616998 | North | USA,Canada | No
ML14XC1S042-230A** | L42/60S9 | ML196UH110XE60C | R-410A | 42000 | 16 | 13 | 40000 | 14.5 | 12 | No | 204538005 | North | USA,Canada | No
ML14XC1S042-230A** | L42/60S9 | ML196UH135XE60D | R-410A | - - - | - - - | - - - | 39000 | 14.5 | 12.5 | No | 211617032 | North | USA,Canada | No
ML14XC1S042-230A** | L42/60T9 | EL297DF090XE48C | R-410A | - - - | - - - | - - - | 39500 | 14 | 12 | No | 214304833 | North | USA,Canada | No
ML14XC1S042-230A** | L42/60T9 | ML196UH070XE48B | R-410A | - - - | - - - | - - - | 37400 | 14 | 12.5 | No | 211616952 | North | USA,Canada | No
ML14XC1S042-230A** | L42/60T9 | ML196UH090XE36C | R-410A | - - - | - - - | - - - | 39500 | 14.5 | 12.5 | No | 211616971 | North | USA,Canada | No
ML14XC1S042-230A** | L42/60T9 | ML196UH090XE48C | R-410A | - - - | - - - | - - - | 40000 | 15 | 12.5 | No | 211616986 | North | USA,Canada | No
ML14XC1S042-230A** | L42/60T9 | ML196UH090XE60C | R-410A | - - - | - - - | - - - | 39000 | 15 | 12.5 | No | 211617005 | North | USA,Canada | No
ML14XC1S042-230A** | L42/60T9 | ML196UH110XE60C | R-410A | - - - | - - - | - - - | 40500 | 15 | 12.5 | No | 211617020 | North | USA,Canada | No
ML14XC1S042-230A** | L42/60T9 | ML196UH135XE60D | R-410A | - - - | - - - | - - - | 39000 | 15 | 12.5 | No | 211617039 | North | USA,Canada | No
ML14XC1S042-230A** | L42/60U9 | EL297DF090XE48C | R-410A | - - - | - - - | - - - | 38500 | 14 | 11.7 | No | 214304834 | North | USA,Canada | No
ML14XC1S042-230A** | L42/60U9 | ML196DF090XE48C | R-410A | - - - | - - - | - - - | 39500 | 14.5 | 12 | No | 211606818 | North | USA,Canada | No
ML14XC1S042-230A** | L42/60U9 | ML196DF110XE60C | R-410A | - - - | - - - | - - - | 40000 | 14.5 | 12 | No | 211606832 | North | USA,Canada | No
ML14XC1S042-230A** | L42/60U9 | ML196UH070XE48B | R-410A | - - - | - - - | - - - | 37400 | 14 | 12 | No | 211616944 | North | USA,Canada | No
ML14XC1S042-230A** | L42/60U9 | ML196UH090XE36C | R-410A | - - - | - - - | - - - | 39500 | 14.5 | 12 | No | 211616963 | North | USA,Canada | No
ML14XC1S042-230A** | L42/60U9 | ML196UH090XE48C | R-410A | - - - | - - - | - - - | 39500 | 14.5 | 12 | No | 211616980 | North | USA,Canada | No
ML14XC1S042-230A** | L42/60U9 | ML196UH090XE60C | R-410A | - - - | - - - | - - - | 36000 | 14.5 | 13 | No | 211616997 | North | USA,Canada | No
ML14XC1S042-230A** | L42/60U9 | ML196UH110XE60C | R-410A | - - - | - - - | - - - | 40000 | 14.5 | 12 | No | 211617014 | North | USA,Canada | No
ML14XC1S042-230A** | L42/60U9 | ML196UH135XE60D | R-410A | - - - | - - - | - - - | 39000 | 14.5 | 12.5 | No | 211617031 | North | USA,Canada | No
ML14XC1S042-230A** | L42/60V9 | EL297DF090XE48C | R-410A | - - - | - - - | - - - | 39500 | 14 | 12 | No | 214304835 | North | USA,Canada | No
ML14XC1S042-230A** | L42/60V9 | ML196UH070XE48B | R-410A | - - - | - - - | - - - | 37400 | 14 | 12.5 | No | 211616951 | North | USA,Canada | No
ML14XC1S042-230A** | L42/60V9 | ML196UH090XE36C | R-410A | - - - | - - - | - - - | 39500 | 14.5 | 12.5 | No | 211616970 | North | USA,Canada | No
ML14XC1S042-230A** | L42/60V9 | ML196UH090XE48C | R-410A | - - - | - - - | - - - | 40000 | 15 | 12.5 | No | 211616985 | North | USA,Canada | No
ML14XC1S042-230A** | L42/60V9 | ML196UH090XE60C | R-410A | - - - | - - - | - - - | 39000 | 15 | 12.5 | No | 211617004 | North | USA,Canada | No
ML14XC1S042-230A** | L42/60V9 | ML196UH110XE60C | R-410A | - - - | - - - | - - - | 40500 | 15 | 12.5 | No | 211617019 | North | USA,Canada | No
ML14XC1S042-230A** | L42/60V9 | ML196UH135XE60D | R-410A | - - - | - - - | - - - | 39000 | 15 | 12.5 | No | 211617038 | North | USA,Canada | No
ML14XC1S042-230A** | L42/61K9 | EL297DF090XE48C | R-410A | - - - | - - - | - - - | 39000 | 14 | 11.7 | No | 214304836 | North | USA,Canada | No
ML14XC1S042-230A** | L42/61K9 | ML196DF090XE48C | R-410A | - - - | - - - | - - - | 39500 | 14.5 | 12 | No | 211606819 | North | USA,Canada | No
ML14XC1S042-230A** | L42/61K9 | ML196DF110XE60C | R-410A | - - - | - - - | - - - | 40000 | 14.5 | 12 | No | 211606833 | North | USA,Canada | No
ML14XC1S042-230A** | L42/61K9 | ML196UH070XE48B | R-410A | - - - | - - - | - - - | 37400 | 14 | 12 | No | 211616950 | North | USA,Canada | No
ML14XC1S042-230A** | L42/61K9 | ML196UH090XE36C | R-410A | - - - | - - - | - - - | 39500 | 14.5 | 12 | No | 211616969 | North | USA,Canada | No
ML14XC1S042-230A** | L42/61K9 | ML196UH090XE48C | R-410A | - - - | - - - | - - - | 39500 | 15 | 12 | No | 211616984 | North | USA,Canada | No
ML14XC1S042-230A** | L42/61K9 | ML196UH090XE60C | R-410A | - - - | - - - | - - - | 36000 | 14.5 | 13 | No | 211617003 | North | USA,Canada | No
ML14XC1S042-230A** | L42/61K9 | ML196UH110XE60C | R-410A | - - - | - - - | - - - | 40000 | 15 | 12 | No | 211617018 | North | USA,Canada | No
ML14XC1S042-230A** | L42/61K9 | ML196UH135XE60D | R-410A | - - - | - - - | - - - | 39000 | 14.5 | 12.5 | No | 211617037 | North | USA,Canada | No
ML14XC1S042-230A** | L42/61L9 | EL297DF090XE48C | R-410A | - - - | - - - | - - - | 39000 | 14 | 11.7 | No | 214304837 | North | USA,Canada | No
ML14XC1S042-230A** | L42/61L9 | ML196DF090XE48C | R-410A | - - - | - - - | - - - | 39500 | 14.5 | 12 | No | 211606820 | North | USA,Canada | No
ML14XC1S042-230A** | L42/61L9 | ML196DF110XE60C | R-410A | - - - | - - - | - - - | 40000 | 14.5 | 12 | No | 211606834 | North | USA,Canada | No
ML14XC1S042-230A** | L42/61L9 | ML196UH070XE48B | R-410A | - - - | - - - | - - - | 37400 | 14 | 12 | No | 211616948 | North | USA,Canada | No
ML14XC1S042-230A** | L42/61L9 | ML196UH090XE36C | R-410A | - - - | - - - | - - - | 39500 | 14.5 | 12 | No | 211616967 | North | USA,Canada | No
ML14XC1S042-230A** | L42/61L9 | ML196UH090XE48C | R-410A | - - - | - - - | - - - | 39500 | 15 | 12 | No | 211616982 | North | USA,Canada | No
ML14XC1S042-230A** | L42/61L9 | ML196UH090XE60C | R-410A | - - - | - - - | - - - | 36000 | 14.5 | 13 | No | 211617001 | North | USA,Canada | No
ML14XC1S042-230A** | L42/61L9 | ML196UH110XE60C | R-410A | - - - | - - - | - - - | 40000 | 15 | 12 | No | 211617016 | North | USA,Canada | No
ML14XC1S042-230A** | L42/61L9 | ML196UH135XE60D | R-410A | - - - | - - - | - - - | 39000 | 14.5 | 12.5 | No | 211617035 | North | USA,Canada | No
ML14XC1S042-230A** | L43/48S9 | ML196DF090XE48C | R-410A | 41000 | 15 | 12.5 | 39500 | 14.5 | 12 | No | 204537956 | North | USA,Canada | No
ML14XC1S042-230A** | L43/48S9 | ML196DF110XE60C | R-410A | - - - | - - - | - - - | 40000 | 14.5 | 12 | No | 211606835 | North | USA,Canada | No
ML14XC1S042-230A** | L43/48S9 | ML196UH070XE48B | R-410A | - - - | - - - | - - - | 37400 | 14 | 12 | No | 211616946 | North | USA,Canada | No
ML14XC1S042-230A** | L43/48S9 | ML196UH090XE36C | R-410A | - - - | - - - | - - - | 39500 | 14.5 | 12 | No | 211616965 | North | USA,Canada | No
ML14XC1S042-230A** | L43/48S9 | ML196UH090XE48C | R-410A | 41500 | 16 | 13 | 39500 | 14.5 | 12 | No | 204537981 | North | USA,Canada | No
ML14XC1S042-230A** | L43/48S9 | ML196UH090XE60C | R-410A | - - - | - - - | - - - | 36000 | 14.5 | 13 | No | 211616999 | North | USA,Canada | No
ML14XC1S042-230A** | L43/48S9 | ML196UH110XE60C | R-410A | 42000 | 16 | 13 | 40000 | 14.5 | 12 | No | 204538006 | North | USA,Canada | No
ML14XC1S042-230A** | L43/48S9 | ML196UH135XE60D | R-410A | - - - | - - - | - - - | 39000 | 14.5 | 12.5 | No | 211617033 | North | USA,Canada | No
ML14XC1S042-230A** | LD40/41Z9 | ML196DF090XE48C | R-410A | - - - | - - - | - - - | 39000 | 14.5 | 12 | No | 211606821 | North | USA,Canada | No
ML14XC1S042-230A** | LD40/41Z9 | ML196DF110XE60C | R-410A | - - - | - - - | - - - | 39500 | 14.5 | 12 | No | 211606836 | North | USA,Canada | No
ML14XC1S042-230A** | LD41/42Y9 | EL280DF090E48B | R-410A | - - - | - - - | - - - | 39500 | 15 | 12 | No | 212620310 | North | USA | No
ML14XC1S042-230A** | LD41/42Y9 | EL296DF090XE48C | R-410A | - - - | - - - | - - - | 39500 | 14.5 | 12 | No | 212620315 | North | USA,Canada | No
ML14XC1S042-230A** | LD41/42Y9 | EL296DF090XV60C | R-410A | - - - | - - - | - - - | 40500 | 14 | 12 | No | 212620319 | North | USA,Canada | No
ML14XC1S042-230A** | LD41/42Y9 | EL296DF110XE60C | R-410A | - - - | - - - | - - - | 40000 | 14.5 | 12 | No | 212620323 | North | USA,Canada | No
ML14XC1S042-230A** | LD41/42Y9 | EL296DF110XV60C | R-410A | - - - | - - - | - - - | 40500 | 14 | 12 | No | 212620327 | North | USA,Canada | No
ML14XC1S042-230A** | LD41/42Y9 | ML180DF090E48B | R-410A | - - - | - - - | - - - | 38500 | 15 | 12.5 | No | 212620332 | North | USA | No
ML14XC1S042-230A** | LD41/42Y9 | ML180DF110E60C | R-410A | - - - | - - - | - - - | 40000 | 15 | 12.5 | No | 212620337 | North | USA | No
ML14XC1S042-230A** | LD41/42Y9 | ML196DF090XE48C | R-410A | - - - | - - - | - - - | 39500 | 14.5 | 12 | No | 211606822 | North | USA,Canada | No
ML14XC1S042-230A** | LD41/42Y9 | ML196DF110XE60C | R-410A | - - - | - - - | - - - | 40000 | 14.5 | 12 | No | 211606837 | North | USA,Canada | No
ML14XC1S042-230A** | LD41/42Z9 | EL280DF090E48B | R-410A | - - - | - - - | - - - | 39500 | 15 | 12 | No | 212620309 | North | USA | No
ML14XC1S042-230A** | LD41/42Z9 | EL296DF090XE48C | R-410A | 41000 | 15 | 12.5 | 39500 | 14.5 | 12 | No | 205126389 | North | USA,Canada | No
ML14XC1S042-230A** | LD41/42Z9 | EL296DF090XV60C | R-410A | 41500 | 15 | 12.5 | 40500 | 14 | 12 | No | 205126391 | North | USA,Canada | No
ML14XC1S042-230A** | LD41/42Z9 | EL296DF110XE60C | R-410A | 41500 | 16 | 13 | 40000 | 14.5 | 12 | No | 205126395 | North | USA,Canada | No
ML14XC1S042-230A** | LD41/42Z9 | EL296DF110XV60C | R-410A | 41500 | 16 | 13 | 40500 | 14 | 12 | No | 205126399 | North | USA,Canada | No
ML14XC1S042-230A** | LD41/42Z9 | ML180DF090E48B | R-410A | - - - | - - - | - - - | 38500 | 15 | 12.5 | No | 212620331 | North | USA | No
ML14XC1S042-230A** | LD41/42Z9 | ML180DF110E60C | R-410A | 41500 | 16 | 13 | 40000 | 15 | 12.5 | No | 205126402 | North | USA | No
ML14XC1S042-230A** | LD41/42Z9 | ML196DF090XE48C | R-410A | 41000 | 15 | 12.5 | 39500 | 14.5 | 12 | No | 205126410 | North | USA,Canada | No
ML14XC1S042-230A** | LD41/42Z9 | ML196DF110XE60C | R-410A | - - - | - - - | - - - | 40000 | 14.5 | 12 | No | 211606838 | North | USA,Canada | No
ML14XC1S042-230A** | LD41/43Z9 | ML196DF090XE48C | R-410A | - - - | - - - | - - - | 39000 | 14.5 | 12.5 | No | 211606823 | North | USA,Canada | No
ML14XC1S042-230A** | LD41/43Z9 | ML196DF110XE60C | R-410A | - - - | - - - | - - - | 38500 | 14.5 | 12.5 | No | 211606839 | North | USA,Canada | No
ML14XC1S042-230A** | LD41/59Y9 | EL280DF090E48B | R-410A | - - - | - - - | - - - | 40000 | 15 | 12.5 | No | 212620312 | North | USA | No
ML14XC1S042-230A** | LD41/59Y9 | EL296DF090XE48C | R-410A | - - - | - - - | - - - | 39500 | 14.5 | 12 | No | 212620317 | North | USA,Canada | No
ML14XC1S042-230A** | LD41/59Y9 | EL296DF090XV60C | R-410A | - - - | - - - | - - - | 40500 | 14.5 | 12 | No | 212620321 | North | USA,Canada | No
ML14XC1S042-230A** | LD41/59Y9 | EL296DF110XE60C | R-410A | - - - | - - - | - - - | 40000 | 14.5 | 12.5 | No | 212620325 | North | USA,Canada | No
ML14XC1S042-230A** | LD41/59Y9 | EL296DF110XV60C | R-410A | - - - | - - - | - - - | 40500 | 14.5 | 12.5 | No | 212620329 | North | USA,Canada | No
ML14XC1S042-230A** | LD41/59Y9 | ML180DF090E48B | R-410A | - - - | - - - | - - - | 38500 | 15 | 12.5 | No | 212620334 | North | USA | No
ML14XC1S042-230A** | LD41/59Y9 | ML180DF110E60C | R-410A | - - - | - - - | - - - | 40000 | 15 | 12.5 | No | 212620339 | North | USA | No
ML14XC1S042-230A** | LD41/59Y9 | ML196DF090XE48C | R-410A | - - - | - - - | - - - | 39000 | 14.5 | 12.5 | No | 211606824 | North | USA,Canada | No
ML14XC1S042-230A** | LD41/59Y9 | ML196DF110XE60C | R-410A | - - - | - - - | - - - | 40000 | 14.5 | 12.5 | No | 211606840 | North | USA,Canada | No
ML14XC1S042-230A** | LD41/59Z9 | EL280DF090E48B | R-410A | - - - | - - - | - - - | 40000 | 15 | 12.5 | No | 212620311 | North | USA | No
ML14XC1S042-230A** | LD41/59Z9 | EL296DF090XE48C | R-410A | - - - | - - - | - - - | 39500 | 14.5 | 12 | No | 212620316 | North | USA,Canada | No
ML14XC1S042-230A** | LD41/59Z9 | EL296DF090XV60C | R-410A | - - - | - - - | - - - | 40500 | 14.5 | 12 | No | 212620320 | North | USA,Canada | No
ML14XC1S042-230A** | LD41/59Z9 | EL296DF110XE60C | R-410A | - - - | - - - | - - - | 40000 | 14.5 | 12.5 | No | 212620324 | North | USA,Canada | No
ML14XC1S042-230A** | LD41/59Z9 | EL296DF110XV60C | R-410A | - - - | - - - | - - - | 40500 | 14.5 | 12.5 | No | 212620328 | North | USA,Canada | No
ML14XC1S042-230A** | LD41/59Z9 | ML180DF090E48B | R-410A | - - - | - - - | - - - | 38500 | 15 | 12.5 | No | 212620333 | North | USA | No
ML14XC1S042-230A** | LD41/59Z9 | ML180DF110E60C | R-410A | - - - | - - - | - - - | 40000 | 15 | 12.5 | No | 212620338 | North | USA | No
ML14XC1S042-230A** | LD41/59Z9 | ML196DF090XE48C | R-410A | - - - | - - - | - - - | 39000 | 14.5 | 12.5 | No | 211606825 | North | USA,Canada | No
ML14XC1S042-230A** | LD41/59Z9 | ML196DF110XE60C | R-410A | - - - | - - - | - - - | 40000 | 14.5 | 12.5 | No | 211606841 | North | USA,Canada | No
ML14XC1S042-230A** | LD42/48Y9 | ML196DF090XE48C | R-410A | - - - | - - - | - - - | 39500 | 14.5 | 12 | No | 211606826 | North | USA,Canada | No
ML14XC1S042-230A** | LD42/48Y9 | ML196DF110XE60C | R-410A | - - - | - - - | - - - | 40000 | 14.5 | 12 | No | 211606842 | North | USA,Canada | No
ML14XC1S042-230A** | LD42/48Z9 | ML196DF090XE48C | R-410A | - - - | - - - | - - - | 39500 | 14.5 | 12 | No | 211606827 | North | USA,Canada | No
ML14XC1S042-230A** | LD42/48Z9 | ML196DF110XE60C | R-410A | - - - | - - - | - - - | 40000 | 14.5 | 12 | No | 211606843 | North | USA,Canada | No
ML14XC1S042-230A** | LD42/49Y9 | ML196DF090XE48C | R-410A | - - - | - - - | - - - | 39000 | 14.5 | 12.5 | No | 211606828 | North | USA,Canada | No
ML14XC1S042-230A** | LD42/49Y9 | ML196DF110XE60C | R-410A | - - - | - - - | - - - | 38500 | 14.5 | 12.5 | No | 211606844 | North | USA,Canada | No
ML14XC1S042-230A** | LD42/49Z9 | ML196DF090XE48C | R-410A | - - - | - - - | - - - | 39000 | 14.5 | 12.5 | No | 211606829 | North | USA,Canada | No
ML14XC1S042-230A** | LD42/49Z9 | ML196DF110XE60C | R-410A | - - - | - - - | - - - | 38500 | 14.5 | 12.5 | No | 211606845 | North | USA,Canada | No
ML14XC1S042-230A** | LD42/61Y9 | EL280DF090E48B | R-410A | - - - | - - - | - - - | 40000 | 15 | 12.5 | No | 212620314 | North | USA | No
ML14XC1S042-230A** | LD42/61Y9 | EL296DF090XE48C | R-410A | - - - | - - - | - - - | 39500 | 15 | 12.5 | No | 212620318 | North | USA,Canada | No
ML14XC1S042-230A** | LD42/61Y9 | EL296DF090XV60C | R-410A | - - - | - - - | - - - | 40500 | 14.5 | 12 | No | 212620322 | North | USA,Canada | No
ML14XC1S042-230A** | LD42/61Y9 | EL296DF110XE60C | R-410A | - - - | - - - | - - - | 40000 | 15 | 12.5 | No | 212620326 | North | USA,Canada | No
ML14XC1S042-230A** | LD42/61Y9 | EL296DF110XV60C | R-410A | - - - | - - - | - - - | 40500 | 14.5 | 12.5 | No | 212620330 | North | USA,Canada | No
ML14XC1S042-230A** | LD42/61Y9 | EL297DF090XE48C | R-410A | - - - | - - - | - - - | 39500 | 14 | 12 | No | 214304838 | North | USA,Canada | No
ML14XC1S042-230A** | LD42/61Y9 | ML180DF090E48B | R-410A | - - - | - - - | - - - | 38500 | 15 | 12.5 | No | 212620336 | North | USA | No
ML14XC1S042-230A** | LD42/61Y9 | ML180DF110E60C | R-410A | - - - | - - - | - - - | 40000 | 15 | 12.5 | No | 212620340 | North | USA | No
ML14XC1S042-230A** | LD42/61Y9 | ML196DF090XE48C | R-410A | - - - | - - - | - - - | 39500 | 15 | 12.5 | No | 211606830 | North | USA,Canada | No
ML14XC1S042-230A** | LD42/61Y9 | ML196DF110XE60C | R-410A | - - - | - - - | - - - | 40000 | 15 | 12.5 | No | 211606846 | North | USA,Canada | No
ML14XC1S042-230A** | LD42/61Y9 | ML296DF090XV60C | R-410A | - - - | - - - | - - - | 40500 | 15 | 12.5 | No | 212621215 | North | USA,Canada | No
ML14XC1S042-230A** | LD42/61Y9 | SL280DF060NV36B | R-410A | - - - | - - - | - - - | 39000 | 14 | 12 | No | 212621217 | North | USA | No
ML14XC1S042-230A** | LD42/61Y9 | SL280DF080NV60C | R-410A | - - - | - - - | - - - | 40500 | 15 | 12.5 | No | 212621219 | North | USA | No
ML14XC1S042-230A** | LD42/61Y9 | SL280DF090V60C | R-410A | - - - | - - - | - - - | 40500 | 15 | 12.5 | No | 212621220 | North | USA | No
ML14XC1S042-230A** | LD42/61Y9 | SL280DF110V60C | R-410A | - - - | - - - | - - - | 40500 | 15 | 12.5 | No | 212621221 | North | USA | No
ML14XC1S042-230A** | LD42/61Z9 | EL280DF090E48B | R-410A | - - - | - - - | - - - | 40000 | 15 | 12.5 | No | 212620313 | North | USA | No
ML14XC1S042-230A** | LD42/61Z9 | EL296DF090XE48C | R-410A | 40500 | 16 | 13 | 39500 | 15 | 12.5 | No | 205126390 | North | USA,Canada | No
ML14XC1S042-230A** | LD42/61Z9 | EL296DF090XV60C | R-410A | 41500 | 15 | 12.5 | 40500 | 14.5 | 12 | No | 205126393 | North | USA,Canada | No
ML14XC1S042-230A** | LD42/61Z9 | EL296DF110XE60C | R-410A | 41500 | 16 | 13 | 40000 | 15 | 12.5 | No | 205126397 | North | USA,Canada | No
ML14XC1S042-230A** | LD42/61Z9 | EL296DF110XV60C | R-410A | 41500 | 16 | 13 | 40500 | 14.5 | 12.5 | No | 205126400 | North | USA,Canada | No
ML14XC1S042-230A** | LD42/61Z9 | EL297DF090XE48C | R-410A | - - - | - - - | - - - | 39500 | 14 | 12 | No | 214304839 | North | USA,Canada | No
ML14XC1S042-230A** | LD42/61Z9 | ML180DF090E48B | R-410A | - - - | - - - | - - - | 38500 | 15 | 12.5 | No | 212620335 | North | USA | No
ML14XC1S042-230A** | LD42/61Z9 | ML180DF110E60C | R-410A | 41500 | 16 | 13 | 40000 | 15 | 12.5 | No | 205126404 | North | USA | No
ML14XC1S042-230A** | LD42/61Z9 | ML196DF090XE48C | R-410A | 40500 | 16 | 13 | 39500 | 15 | 12.5 | No | 205126413 | North | USA,Canada | No
ML14XC1S042-230A** | LD42/61Z9 | ML196DF110XE60C | R-410A | - - - | - - - | - - - | 40000 | 15 | 12.5 | No | 211606847 | North | USA,Canada | No
ML14XC1S042-230A** | LD42/61Z9 | SL280DF060NV36B | R-410A | - - - | - - - | - - - | 39000 | 14 | 12 | No | 212621216 | North | USA | No
ML14XC1S042-230A** | LD42/61Z9 | SL280DF080NV60C | R-410A | - - - | - - - | - - - | 40500 | 15 | 12.5 | No | 212621218 | North | USA | No
ML14XC1S042-230A** | LH40/61E9 | ML196UH070XE48B | R-410A | - - - | - - - | - - - | 37400 | 14.5 | 12.5 | No | 211616943 | North | USA,Canada | No
ML14XC1S042-230A** | LH40/61E9 | ML196UH090XE36C | R-410A | - - - | - - - | - - - | 39500 | 15 | 12.5 | No | 211616962 | North | USA,Canada | No
ML14XC1S042-230A** | LH40/61E9 | ML196UH090XE48C | R-410A | 42000 | 16 | 13 | 40500 | 15 | 12.5 | No | 204537979 | North | USA,Canada | No
ML14XC1S042-230A** | LH40/61E9 | ML196UH090XE60C | R-410A | - - - | - - - | - - - | 38500 | 15 | 13 | No | 211616996 | North | USA,Canada | No
ML14XC1S042-230A** | LH40/61E9 | ML196UH110XE60C | R-410A | 42000 | 16 | 13 | 41000 | 15 | 12.5 | No | 204538004 | North | USA,Canada | No
ML14XC1S042-230A** | LH40/61E9 | ML196UH135XE60D | R-410A | - - - | - - - | - - - | 39000 | 15 | 13 | No | 211617030 | North | USA,Canada | No
ML14XC1S042-230A** | LH40/61W9 | ML196UH070XE48B | R-410A | - - - | - - - | - - - | 37400 | 14.5 | 12.5 | No | 211616942 | North | USA,Canada | No
ML14XC1S042-230A** | LH40/61W9 | ML196UH090XE36C | R-410A | - - - | - - - | - - - | 39500 | 15 | 12.5 | No | 211616961 | North | USA,Canada | No
ML14XC1S042-230A** | LH40/61W9 | ML196UH090XE48C | R-410A | 42000 | 16 | 13 | 40500 | 15 | 12.5 | No | 204537978 | North | USA,Canada | No
ML14XC1S042-230A** | LH40/61W9 | ML196UH090XE60C | R-410A | - - - | - - - | - - - | 38500 | 15 | 13 | No | 211616995 | North | USA,Canada | No
ML14XC1S042-230A** | LH40/61W9 | ML196UH110XE60C | R-410A | 42000 | 16 | 13 | 41000 | 15 | 12.5 | No | 204538003 | North | USA,Canada | No
ML14XC1S042-230A** | LH40/61W9 | ML196UH135XE60D | R-410A | - - - | - - - | - - - | 39000 | 15 | 13 | No | 211617029 | North | USA,Canada | No
ML14XC1S042-230A** | LH41/49F9 | ML196UH070XE48B | R-410A | - - - | - - - | - - - | 37400 | 14 | 12 | No | 211616939 | North | USA,Canada | No
ML14XC1S042-230A** | LH41/49F9 | ML196UH090XE36C | R-410A | - - - | - - - | - - - | 39500 | 14.5 | 12 | No | 211616958 | North | USA,Canada | No
ML14XC1S042-230A** | LH41/49F9 | ML196UH090XE48C | R-410A | - - - | - - - | - - - | 39500 | 14.5 | 12 | No | 211616977 | North | USA,Canada | No
ML14XC1S042-230A** | LH41/49F9 | ML196UH090XE60C | R-410A | - - - | - - - | - - - | 36000 | 14.5 | 13 | No | 211616992 | North | USA,Canada | No
ML14XC1S042-230A** | LH41/49F9 | ML196UH110XE60C | R-410A | - - - | - - - | - - - | 39500 | 15 | 12 | No | 211617011 | North | USA,Canada | No
ML14XC1S042-230A** | LH41/49F9 | ML196UH135XE60D | R-410A | - - - | - - - | - - - | 39000 | 14.5 | 12.5 | No | 211617026 | North | USA,Canada | No
ML14XC1S042-230A** | LH41/49X9 | ML196UH070XE48B | R-410A | - - - | - - - | - - - | 37400 | 14 | 12 | No | 211616938 | North | USA,Canada | No
ML14XC1S042-230A** | LH41/49X9 | ML196UH090XE36C | R-410A | - - - | - - - | - - - | 39500 | 14.5 | 12 | No | 211616957 | North | USA,Canada | No
ML14XC1S042-230A** | LH41/49X9 | ML196UH090XE48C | R-410A | - - - | - - - | - - - | 39500 | 14.5 | 12 | No | 211616976 | North | USA,Canada | No
ML14XC1S042-230A** | LH41/49X9 | ML196UH090XE60C | R-410A | - - - | - - - | - - - | 36000 | 14.5 | 13 | No | 211616991 | North | USA,Canada | No
ML14XC1S042-230A** | LH41/49X9 | ML196UH110XE60C | R-410A | - - - | - - - | - - - | 39500 | 15 | 12 | No | 211617010 | North | USA,Canada | No
ML14XC1S042-230A** | LH41/49X9 | ML196UH135XE60D | R-410A | - - - | - - - | - - - | 39000 | 14.5 | 12.5 | No | 211617025 | North | USA,Canada | No
ML14XC1S042-230A** | LH42/43F9 | ML196UH070XE48B | R-410A | - - - | - - - | - - - | 37400 | 13.4 | 12 | No | 211616934 | North | USA,Canada | No
ML14XC1S042-230A** | LH42/43F9 | ML196UH090XE36C | R-410A | - - - | - - - | - - - | 39000 | 14 | 12 | No | 211616953 | North | USA,Canada | No
ML14XC1S042-230A** | LH42/43F9 | ML196UH090XE48C | R-410A | - - - | - - - | - - - | 38500 | 14.5 | 12 | No | 211616972 | North | USA,Canada | No
ML14XC1S042-230A** | LH42/43F9 | ML196UH090XE60C | R-410A | - - - | - - - | - - - | 36000 | 14.5 | 12.5 | No | 211616987 | North | USA,Canada | No
ML14XC1S042-230A** | LH42/43F9 | ML196UH110XE60C | R-410A | - - - | - - - | - - - | 39000 | 14.5 | 12 | No | 211617006 | North | USA,Canada | No
ML14XC1S042-230A** | LH42/43F9 | ML196UH135XE60D | R-410A | - - - | - - - | - - - | 39000 | 14.5 | 12 | No | 211617021 | North | USA,Canada | No
ML14XC1S042-230A** | LH42/48D9 | ML196UH070XE48B | R-410A | - - - | - - - | - - - | 37400 | 13.4 | 12 | No | 211616935 | North | USA,Canada | No
ML14XC1S042-230A** | LH42/48D9 | ML196UH090XE36C | R-410A | - - - | - - - | - - - | 39000 | 14 | 12 | No | 211616954 | North | USA,Canada | No
ML14XC1S042-230A** | LH42/48D9 | ML196UH090XE48C | R-410A | - - - | - - - | - - - | 38500 | 14.5 | 12 | No | 211616973 | North | USA,Canada | No
ML14XC1S042-230A** | LH42/48D9 | ML196UH090XE60C | R-410A | - - - | - - - | - - - | 36000 | 14.5 | 12.5 | No | 211616988 | North | USA,Canada | No
ML14XC1S042-230A** | LH42/48D9 | ML196UH110XE60C | R-410A | - - - | - - - | - - - | 39000 | 14.5 | 12 | No | 211617007 | North | USA,Canada | No
ML14XC1S042-230A** | LH42/48D9 | ML196UH135XE60D | R-410A | - - - | - - - | - - - | 39000 | 14.5 | 12 | No | 211617022 | North | USA,Canada | No
ML14XC1S042-230A** | LH42/49F9 | ML196UH070XE48B | R-410A | - - - | - - - | - - - | 37400 | 14 | 12 | No | 211616937 | North | USA,Canada | No
ML14XC1S042-230A** | LH42/49F9 | ML196UH090XE36C | R-410A | - - - | - - - | - - - | 39500 | 14.5 | 12 | No | 211616956 | North | USA,Canada | No
ML14XC1S042-230A** | LH42/49F9 | ML196UH090XE48C | R-410A | - - - | - - - | - - - | 39500 | 14.5 | 12 | No | 211616975 | North | USA,Canada | No
ML14XC1S042-230A** | LH42/49F9 | ML196UH090XE60C | R-410A | - - - | - - - | - - - | 36000 | 14.5 | 13 | No | 211616990 | North | USA,Canada | No
ML14XC1S042-230A** | LH42/49F9 | ML196UH110XE60C | R-410A | - - - | - - - | - - - | 40000 | 14.5 | 12 | No | 211617009 | North | USA,Canada | No
ML14XC1S042-230A** | LH42/49F9 | ML196UH135XE60D | R-410A | - - - | - - - | - - - | 39000 | 14.5 | 12.5 | No | 211617024 | North | USA,Canada | No
ML14XC1S042-230A** | LH42/49X9 | ML196UH070XE48B | R-410A | - - - | - - - | - - - | 37400 | 14 | 12 | No | 211616936 | North | USA,Canada | No
ML14XC1S042-230A** | LH42/49X9 | ML196UH090XE36C | R-410A | - - - | - - - | - - - | 39500 | 14.5 | 12 | No | 211616955 | North | USA,Canada | No
ML14XC1S042-230A** | LH42/49X9 | ML196UH090XE48C | R-410A | - - - | - - - | - - - | 39500 | 14.5 | 12 | No | 211616974 | North | USA,Canada | No
ML14XC1S042-230A** | LH42/49X9 | ML196UH090XE60C | R-410A | - - - | - - - | - - - | 36000 | 14.5 | 13 | No | 211616989 | North | USA,Canada | No
ML14XC1S042-230A** | LH42/49X9 | ML196UH110XE60C | R-410A | - - - | - - - | - - - | 40000 | 14.5 | 12 | No | 211617008 | North | USA,Canada | No
ML14XC1S042-230A** | LH42/49X9 | ML196UH135XE60D | R-410A | - - - | - - - | - - - | 39000 | 14.5 | 12.5 | No | 211617023 | North | USA,Canada | No
ML14XC1S042-230A** | LH42/60D9 | ML196UH070XE48B | R-410A | - - - | - - - | - - - | 37400 | 14 | 12 | No | 211616941 | North | USA,Canada | No
ML14XC1S042-230A** | LH42/60D9 | ML196UH090XE36C | R-410A | - - - | - - - | - - - | 39500 | 14.5 | 12 | No | 211616960 | North | USA,Canada | No
ML14XC1S042-230A** | LH42/60D9 | ML196UH090XE48C | R-410A | - - - | - - - | - - - | 39500 | 14.5 | 12 | No | 211616979 | North | USA,Canada | No
ML14XC1S042-230A** | LH42/60D9 | ML196UH090XE60C | R-410A | - - - | - - - | - - - | 36000 | 14.5 | 13 | No | 211616994 | North | USA,Canada | No
ML14XC1S042-230A** | LH42/60D9 | ML196UH110XE60C | R-410A | - - - | - - - | - - - | 39500 | 15 | 12 | No | 211617013 | North | USA,Canada | No
ML14XC1S042-230A** | LH42/60D9 | ML196UH135XE60D | R-410A | - - - | - - - | - - - | 39000 | 14.5 | 12.5 | No | 211617028 | North | USA,Canada | No
ML14XC1S042-230A** | LH42/60R9 | ML196UH070XE48B | R-410A | - - - | - - - | - - - | 37400 | 14 | 12 | No | 211616940 | North | USA,Canada | No
ML14XC1S042-230A** | LH42/60R9 | ML196UH090XE36C | R-410A | - - - | - - - | - - - | 39500 | 14.5 | 12 | No | 211616959 | North | USA,Canada | No
ML14XC1S042-230A** | LH42/60R9 | ML196UH090XE48C | R-410A | - - - | - - - | - - - | 39500 | 14.5 | 12 | No | 211616978 | North | USA,Canada | No
ML14XC1S042-230A** | LH42/60R9 | ML196UH090XE60C | R-410A | - - - | - - - | - - - | 36000 | 14.5 | 13 | No | 211616993 | North | USA,Canada | No
ML14XC1S042-230A** | LH42/60R9 | ML196UH110XE60C | R-410A | - - - | - - - | - - - | 39500 | 15 | 12 | No | 211617012 | North | USA,Canada | No
ML14XC1S042-230A** | LH42/60R9 | ML196UH135XE60D | R-410A | - - - | - - - | - - - | 39000 | 14.5 | 12.5 | No | 211617027 | North | USA,Canada | No
ML14XC1S042-230A** | LU49/62Y1M+TXV+TD | - - - | R-410A | 41500 | 14.5 | 12.2 | 38500 | 13.4 | 11 | No | 207570062 | North | USA,Canada | No
ML17KC2-024-230A** | L18/36T+TXV | SL280UH060NV36A | R-454B | - - - | - - - | - - - | 24000 | 16 | 13.5 | No | 216704192 | All | USA | No
ML17KC2-024-230A** | L18/36T+TXV | SL280UH070XV36A | R-454B | - - - | - - - | - - - | 24000 | 16 | 13.5 | No | 216704201 | All | USA | No
ML17KC2-024-230A** | L18/36T+TXV | SLP99UH070XV36B | R-454B | - - - | - - - | - - - | 24000 | 16 | 13.5 | No | 216704208 | All | USA,Canada | No
ML17KC2-024-230A** | L18/36V+TXV | SL280UH060NV36A | R-454B | - - - | - - - | - - - | 24000 | 16 | 13.5 | No | 216704191 | All | USA | No
ML17KC2-024-230A** | L18/36V+TXV | SL280UH070XV36A | R-454B | - - - | - - - | - - - | 24000 | 16 | 13.5 | No | 216704200 | All | USA | No
ML17KC2-024-230A** | L18/36V+TXV | SLP99UH070XV36B | R-454B | - - - | - - - | - - - | 24000 | 16 | 13.5 | No | 216704207 | All | USA,Canada | No
ML17KC2-024-230A** | L19/36S+TXV | SL280UH060NV36A | R-454B | - - - | - - - | - - - | 24000 | 16 | 13.5 | No | 216704194 | All | USA | No
ML17KC2-024-230A** | L19/36S+TXV | SL280UH070XV36A | R-454B | - - - | - - - | - - - | 24000 | 16 | 13.5 | No | 216704203 | All | USA | No
ML17KC2-024-230A** | L19/36S+TXV | SLP99UH070XV36B | R-454B | - - - | - - - | - - - | 24000 | 16 | 13.5 | No | 216704211 | All | USA,Canada | No
ML17KC2-024-230A** | L19/36U+TXV | SL280UH060NV36A | R-454B | - - - | - - - | - - - | 24000 | 16 | 13.5 | No | 216704193 | All | USA | No
ML17KC2-024-230A** | L19/36U+TXV | SL280UH070XV36A | R-454B | - - - | - - - | - - - | 24000 | 16 | 13.5 | No | 216704202 | All | USA | No
ML17KC2-024-230A** | L19/36U+TXV | SLP99UH070XV36B | R-454B | - - - | - - - | - - - | 24000 | 16 | 13.5 | No | 216704210 | All | USA,Canada | No
ML17KC2-024-230A** | L35/36S+TXV | SLP99UH070XV36B | R-454B | - - - | - - - | - - - | 24000 | 17 | 14 | No | 216704213 | All | USA,Canada | Yes
ML17KC2-024-230A** | L35/36U+TXV | SLP99UH070XV36B | R-454B | - - - | - - - | - - - | 24000 | 17 | 14 | No | 216704212 | All | USA,Canada | Yes
ML17KC2-024-230A** | LEM2523E+TXV | - - - | R-454B | - - - | - - - | - - - | 23200 | 17 | 13 | No | 216617700 | All | USA,Canada | Yes
ML17KC2-024-230A** | LH18/36D+TXV | SL280UH060NV36A | R-454B | - - - | - - - | - - - | 24000 | 16 | 13.5 | No | 216704190 | All | USA | No
ML17KC2-024-230A** | LH18/36D+TXV | SL280UH070XV36A | R-454B | - - - | - - - | - - - | 24000 | 16 | 13 | No | 216704199 | All | USA | No
ML17KC2-024-230A** | LH18/36R+TXV | SL280UH060NV36A | R-454B | - - - | - - - | - - - | 24000 | 16 | 13.5 | No | 216704189 | All | USA | No
ML17KC2-024-230A** | LH18/36R+TXV | SL280UH070XV36A | R-454B | - - - | - - - | - - - | 24000 | 16 | 13 | No | 216704198 | All | USA | No
ML17KC2-024-230A** | LH18/37R+TXV | SL280UH060NV36A | R-454B | - - - | - - - | - - - | 24000 | 16 | 14 | No | 216704195 | All | USA | No
ML17KC2-024-230A** | LH18/37R+TXV | SL280UH070XV36A | R-454B | - - - | - - - | - - - | 24000 | 16 | 13.5 | No | 216704204 | All | USA | No
ML17KC2-024-230A** | LH18/37R+TXV | SLP99UH070XV36B | R-454B | - - - | - - - | - - - | 24000 | 17 | 13.5 | No | 216704214 | All | USA,Canada | Yes
ML17KC2-024-230A** | LH24/37F+TXV | SLP99UH070XV36B | R-454B | - - - | - - - | - - - | 24000 | 16 | 13.5 | No | 216704216 | All | USA,Canada | No
ML17KC2-024-230A** | LH24/37X+TXV | SLP99UH070XV36B | R-454B | - - - | - - - | - - - | 24000 | 16 | 13.5 | No | 216704215 | All | USA,Canada | No
ML17KC2-024-230A** | LH29/36X+TXV | SLP99UH070XV36B | R-454B | - - - | - - - | - - - | 24000 | 16 | 13.5 | No | 216704209 | All | USA,Canada | No
ML17KC2-024-230A** | LH35/36X+TXV | SLP99UH070XV36B | R-454B | - - - | - - - | - - - | 24000 | 17 | 13.5 | No | 216704593 | All | USA,Canada | Yes
ML17KC2-024-230A** | LP18/37R+TXV | SL280UH060NV36A | R-454B | - - - | - - - | - - - | 24000 | 16 | 14 | No | 216704196 | All | USA | No
ML17KC2-024-230A** | LP18/37R+TXV | SL280UH070XV36A | R-454B | - - - | - - - | - - - | 24000 | 16 | 13.5 | No | 216704205 | All | USA | No
ML17KC2-024-230A** | LP36/37R+TXV | SL280UH060NV36A | R-454B | - - - | - - - | - - - | 24000 | 17 | 14.5 | No | 216704188 | All | USA | Yes
ML17KC2-024-230A** | LP36/37R+TXV | SL280UH070XV36A | R-454B | - - - | - - - | - - - | 24000 | 17 | 14.5 | No | 216704197 | All | USA | Yes
ML17KC2-024-230A** | LP36/37R+TXV | SLP99UH070XV36B | R-454B | - - - | - - - | - - - | 24000 | 17 | 14.5 | No | 216704206 | All | USA,Canada | Yes
ML17KC2-036-230A** | L18/36T+TXV | SL280UH060NV36A | R-454B | - - - | - - - | - - - | 36000 | 15.2 | 12.5 | No | 216704221 | All | USA | No
ML17KC2-036-230A** | L18/36T+TXV | SL280UH070XV36A | R-454B | - - - | - - - | - - - | 35800 | 15.2 | 12.5 | No | 216704230 | All | USA | No
ML17KC2-036-230A** | L18/36T+TXV | SL280UH090XV48B | R-454B | - - - | - - - | - - - | 34600 | 16 | 12 | No | 216704237 | All | USA | No
ML17KC2-036-230A** | L18/36T+TXV | SLP99UH070XV36B | R-454B | - - - | - - - | - - - | 36000 | 15.2 | 12.5 | No | 216704248 | All | USA,Canada | No
ML17KC2-036-230A** | L18/36V+TXV | SL280UH060NV36A | R-454B | - - - | - - - | - - - | 36000 | 15.2 | 12.5 | No | 216704220 | All | USA | No
ML17KC2-036-230A** | L18/36V+TXV | SL280UH070XV36A | R-454B | - - - | - - - | - - - | 35800 | 15.2 | 12.5 | No | 216704229 | All | USA | No
ML17KC2-036-230A** | L18/36V+TXV | SL280UH090XV48B | R-454B | - - - | - - - | - - - | 34600 | 16 | 12 | No | 216704236 | All | USA | No
ML17KC2-036-230A** | L18/36V+TXV | SLP99UH070XV36B | R-454B | - - - | - - - | - - - | 36000 | 15.2 | 12.5 | No | 216704247 | All | USA,Canada | No
ML17KC2-036-230A** | L19/36S+TXV | SL280UH060NV36A | R-454B | - - - | - - - | - - - | 36000 | 16 | 13 | No | 216704223 | All | USA | No
ML17KC2-036-230A** | L19/36S+TXV | SL280UH070XV36A | R-454B | - - - | - - - | - - - | 36000 | 15.2 | 12.5 | No | 216704232 | All | USA | No
ML17KC2-036-230A** | L19/36S+TXV | SL280UH090XV48B | R-454B | - - - | - - - | - - - | 36000 | 16 | 12.5 | No | 216704240 | All | USA | No
ML17KC2-036-230A** | L19/36S+TXV | SLP99UH070XV36B | R-454B | - - - | - - - | - - - | 36000 | 15.2 | 13 | No | 216704251 | All | USA,Canada | No
ML17KC2-036-230A** | L19/36U+TXV | SL280UH060NV36A | R-454B | - - - | - - - | - - - | 36000 | 16 | 13 | No | 216704222 | All | USA | No
ML17KC2-036-230A** | L19/36U+TXV | SL280UH070XV36A | R-454B | - - - | - - - | - - - | 36000 | 15.2 | 12.5 | No | 216704231 | All | USA | No
ML17KC2-036-230A** | L19/36U+TXV | SL280UH090XV48B | R-454B | - - - | - - - | - - - | 36000 | 16 | 12.5 | No | 216704239 | All | USA | No
ML17KC2-036-230A** | L19/36U+TXV | SLP99UH070XV36B | R-454B | - - - | - - - | - - - | 36000 | 15.2 | 13 | No | 216704250 | All | USA,Canada | No
ML17KC2-036-230A** | L35/36S+TXV | SL280UH090XV48B | R-454B | - - - | - - - | - - - | 36000 | 16 | 13 | No | 216704242 | All | USA | No
ML17KC2-036-230A** | L35/36S+TXV | SLP99UH070XV36B | R-454B | - - - | - - - | - - - | 36000 | 16 | 13 | No | 216704253 | All | USA,Canada | No
ML17KC2-036-230A** | L35/36U+TXV | SL280UH090XV48B | R-454B | - - - | - - - | - - - | 36000 | 16 | 13 | No | 216704241 | All | USA | No
ML17KC2-036-230A** | L35/36U+TXV | SLP99UH070XV36B | R-454B | - - - | - - - | - - - | 36000 | 16 | 13 | No | 216704252 | All | USA,Canada | No
ML17KC2-036-230A** | LEM3643E+TXV | - - - | R-454B | - - - | - - - | - - - | 35400 | 15.2 | 12.5 | No | 216617701 | All | USA,Canada | No
ML17KC2-036-230A** | LH18/36D+TXV | SL280UH060NV36A | R-454B | - - - | - - - | - - - | 35800 | 15.2 | 12.5 | No | 216704219 | All | USA | No
ML17KC2-036-230A** | LH18/36D+TXV | SL280UH070XV36A | R-454B | - - - | - - - | - - - | 35200 | 15.2 | 12.5 | No | 216704228 | All | USA | No
ML17KC2-036-230A** | LH18/36R+TXV | SL280UH060NV36A | R-454B | - - - | - - - | - - - | 35800 | 15.2 | 12.5 | No | 216704218 | All | USA | No
ML17KC2-036-230A** | LH18/36R+TXV | SL280UH070XV36A | R-454B | - - - | - - - | - - - | 35200 | 15.2 | 12.5 | No | 216704227 | All | USA | No
ML17KC2-036-230A** | LH18/37R+TXV | SL280UH060NV36A | R-454B | - - - | - - - | - - - | 36000 | 16 | 13 | No | 216704224 | All | USA | No
ML17KC2-036-230A** | LH18/37R+TXV | SL280UH070XV36A | R-454B | - - - | - - - | - - - | 36000 | 15.2 | 13 | No | 216704233 | All | USA | No
ML17KC2-036-230A** | LH18/37R+TXV | SL280UH090XV48B | R-454B | - - - | - - - | - - - | 36000 | 16 | 13 | No | 216704243 | All | USA | No
ML17KC2-036-230A** | LH18/37R+TXV | SLP99UH070XV36B | R-454B | - - - | - - - | - - - | 36000 | 16 | 13 | No | 216704254 | All | USA,Canada | No
ML17KC2-036-230A** | LH24/37F+TXV | SL280UH090XV48B | R-454B | - - - | - - - | - - - | 34800 | 16 | 12.5 | No | 216704245 | All | USA | No
ML17KC2-036-230A** | LH24/37F+TXV | SLP99UH070XV36B | R-454B | - - - | - - - | - - - | 36000 | 15.2 | 12.5 | No | 216704256 | All | USA,Canada | No
ML17KC2-036-230A** | LH24/37X+TXV | SL280UH090XV48B | R-454B | - - - | - - - | - - - | 34800 | 16 | 12.5 | No | 216704244 | All | USA | No
ML17KC2-036-230A** | LH24/37X+TXV | SLP99UH070XV36B | R-454B | - - - | - - - | - - - | 36000 | 15.2 | 12.5 | No | 216704255 | All | USA,Canada | No
ML17KC2-036-230A** | LH29/36X+TXV | SL280UH090XV48B | R-454B | - - - | - - - | - - - | 36000 | 16 | 12.5 | No | 216704238 | All | USA | No
ML17KC2-036-230A** | LH29/36X+TXV | SLP99UH070XV36B | R-454B | - - - | - - - | - - - | 36000 | 15.2 | 13 | No | 216704249 | All | USA,Canada | No
ML17KC2-036-230A** | LH35/36X+TXV | SL280UH090XV48B | R-454B | - - - | - - - | - - - | 36000 | 16 | 13 | No | 216704594 | All | USA | No
ML17KC2-036-230A** | LH35/36X+TXV | SLP99UH070XV36B | R-454B | - - - | - - - | - - - | 36000 | 16 | 13 | No | 216704595 | All | USA,Canada | No
ML17KC2-036-230A** | LP18/37R+TXV | SL280UH060NV36A | R-454B | - - - | - - - | - - - | 36000 | 16 | 13 | No | 216704225 | All | USA | No
ML17KC2-036-230A** | LP18/37R+TXV | SL280UH070XV36A | R-454B | - - - | - - - | - - - | 36000 | 15.2 | 13 | No | 216704234 | All | USA | No
ML17KC2-036-230A** | LP36/37R+TXV | SL280UH060NV36A | R-454B | - - - | - - - | - - - | 36000 | 16 | 13.5 | No | 216704217 | All | USA | No
ML17KC2-036-230A** | LP36/37R+TXV | SL280UH070XV36A | R-454B | - - - | - - - | - - - | 36000 | 16 | 13.5 | No | 216704226 | All | USA | No
ML17KC2-036-230A** | LP36/37R+TXV | SL280UH090XV48B | R-454B | - - - | - - - | - - - | 36000 | 16 | 13.5 | No | 216704235 | All | USA | No
ML17KC2-036-230A** | LP36/37R+TXV | SLP99UH070XV36B | R-454B | - - - | - - - | - - - | 36000 | 16 | 13.5 | No | 216704246 | All | USA,Canada | No
ML17KC2-036-230A** | LP36/37R+TXV | SLP99UH090XV48C | R-454B | - - - | - - - | - - - | 36000 | 16 | 13 | No | 216704257 | All | USA,Canada | No
ML17KC2-048-230A** | L42/49K+TXV | SL280UH090XV48B | R-454B | - - - | - - - | - - - | 47500 | 15.2 | 11.5 | No | 216704277 | All | USA | No
ML17KC2-048-230A** | L42/49L+TXV | SL280UH090XV48B | R-454B | - - - | - - - | - - - | 47500 | 15.2 | 11.5 | No | 216704276 | All | USA | No
ML17KC2-048-230A** | L42/60S+TXV | SL280UH080NV60C | R-454B | - - - | - - - | - - - | 48000 | 15.2 | 12 | No | 216704261 | All | USA | No
ML17KC2-048-230A** | L42/60S+TXV | SL280UH090XV48B | R-454B | - - - | - - - | - - - | 46500 | 15.2 | 11.5 | No | 216704275 | All | USA | No
ML17KC2-048-230A** | L42/60S+TXV | SL280UH100NV60C | R-454B | - - - | - - - | - - - | 48000 | 15.2 | 12 | No | 216704288 | All | USA | No
ML17KC2-048-230A** | L42/60S+TXV | SL280UH110XV60C | R-454B | - - - | - - - | - - - | 48000 | 15.2 | 11.5 | No | 216704299 | All | USA | No
ML17KC2-048-230A** | L42/60S+TXV | SLP99UH090XV48C | R-454B | - - - | - - - | - - - | 47500 | 15.2 | 11.5 | No | 216704310 | All | USA,Canada | No
ML17KC2-048-230A** | L42/60S+TXV | SLP99UH110XV60C | R-454B | - - - | - - - | - - - | 48000 | 15.2 | 11.5 | No | 216704321 | All | USA,Canada | No
ML17KC2-048-230A** | L42/60U+TXV | SL280UH080NV60C | R-454B | - - - | - - - | - - - | 48000 | 15.2 | 12 | No | 216704260 | All | USA | No
ML17KC2-048-230A** | L42/60U+TXV | SL280UH090XV48B | R-454B | - - - | - - - | - - - | 46500 | 15.2 | 11.5 | No | 216704274 | All | USA | No
ML17KC2-048-230A** | L42/60U+TXV | SL280UH100NV60C | R-454B | - - - | - - - | - - - | 48000 | 15.2 | 12 | No | 216704287 | All | USA | No
ML17KC2-048-230A** | L42/60U+TXV | SL280UH110XV60C | R-454B | - - - | - - - | - - - | 48000 | 15.2 | 11.5 | No | 216704298 | All | USA | No
ML17KC2-048-230A** | L42/60U+TXV | SLP99UH090XV48C | R-454B | - - - | - - - | - - - | 47500 | 15.2 | 11.5 | No | 216704309 | All | USA,Canada | No
ML17KC2-048-230A** | L42/60U+TXV | SLP99UH110XV60C | R-454B | - - - | - - - | - - - | 48000 | 15.2 | 11.5 | No | 216704320 | All | USA,Canada | No
ML17KC2-048-230A** | L42/60Y+TXV | SL280UH080NV60C | R-454B | - - - | - - - | - - - | 48000 | 16 | 12 | No | 216704263 | All | USA | No
ML17KC2-048-230A** | L42/60Y+TXV | SL280UH090XV48B | R-454B | - - - | - - - | - - - | 46000 | 15.2 | 12.5 | No | 216704279 | All | USA | No
ML17KC2-048-230A** | L42/60Y+TXV | SL280UH100NV60C | R-454B | - - - | - - - | - - - | 48000 | 16 | 12 | No | 216704290 | All | USA | No
ML17KC2-048-230A** | L42/60Y+TXV | SL280UH110XV60C | R-454B | - - - | - - - | - - - | 48000 | 16 | 12 | No | 216704301 | All | USA | No
ML17KC2-048-230A** | L42/60Y+TXV | SLP99UH090XV48C | R-454B | - - - | - - - | - - - | 48000 | 15.2 | 12 | No | 216704312 | All | USA,Canada | No
ML17KC2-048-230A** | L42/60Y+TXV | SLP99UH110XV60C | R-454B | - - - | - - - | - - - | 48000 | 15.2 | 12 | No | 216704323 | All | USA,Canada | No
ML17KC2-048-230A** | L42/60Z+TXV | SL280UH080NV60C | R-454B | - - - | - - - | - - - | 48000 | 16 | 12 | No | 216704262 | All | USA | No
ML17KC2-048-230A** | L42/60Z+TXV | SL280UH090XV48B | R-454B | - - - | - - - | - - - | 46000 | 15.2 | 12.5 | No | 216704278 | All | USA | No
ML17KC2-048-230A** | L42/60Z+TXV | SL280UH100NV60C | R-454B | - - - | - - - | - - - | 48000 | 16 | 12 | No | 216704289 | All | USA | No
ML17KC2-048-230A** | L42/60Z+TXV | SL280UH110XV60C | R-454B | - - - | - - - | - - - | 48000 | 16 | 12 | No | 216704300 | All | USA | No
ML17KC2-048-230A** | L42/60Z+TXV | SLP99UH090XV48C | R-454B | - - - | - - - | - - - | 48000 | 15.2 | 12 | No | 216704311 | All | USA,Canada | No
ML17KC2-048-230A** | L42/60Z+TXV | SLP99UH110XV60C | R-454B | - - - | - - - | - - - | 48000 | 15.2 | 12 | No | 216704322 | All | USA,Canada | No
ML17KC2-048-230A** | LH40/61W+TXV | SL280UH080NV60C | R-454B | - - - | - - - | - - - | 48000 | 15.2 | 12.5 | No | 216704259 | All | USA | No
ML17KC2-048-230A** | LH40/61W+TXV | SL280UH090XV48B | R-454B | - - - | - - - | - - - | 46000 | 15.2 | 12.5 | No | 216704273 | All | USA | No
ML17KC2-048-230A** | LH40/61W+TXV | SL280UH100NV60C | R-454B | - - - | - - - | - - - | 48000 | 15.2 | 12.5 | No | 216704286 | All | USA | No
ML17KC2-048-230A** | LH40/61W+TXV | SL280UH110XV60C | R-454B | - - - | - - - | - - - | 48000 | 15.2 | 12 | No | 216704297 | All | USA | No
ML17KC2-048-230A** | LH40/61W+TXV | SLP99UH090XV48C | R-454B | - - - | - - - | - - - | 48000 | 15.2 | 12 | No | 216704308 | All | USA,Canada | No
ML17KC2-048-230A** | LH40/61W+TXV | SLP99UH110XV60C | R-454B | - - - | - - - | - - - | 48000 | 15.2 | 12 | No | 216704319 | All | USA,Canada | No
ML17KC2-048-230A** | LH42/49F+TXV | SL280UH090XV48B | R-454B | - - - | - - - | - - - | 46500 | 15.2 | 11.5 | No | 216704270 | All | USA | No
ML17KC2-048-230A** | LH42/49X+TXV | SL280UH090XV48B | R-454B | - - - | - - - | - - - | 46500 | 15.2 | 11.5 | No | 216704269 | All | USA | No
ML17KC2-048-230A** | LH42/60R+TXV | SL280UH080NV60C | R-454B | - - - | - - - | - - - | 48000 | 15.2 | 12 | No | 216704258 | All | USA | No
ML17KC2-048-230A** | LH42/60R+TXV | SL280UH090XV48B | R-454B | - - - | - - - | - - - | 46500 | 15.2 | 11.5 | No | 216704272 | All | USA | No
ML17KC2-048-230A** | LH42/60R+TXV | SL280UH100NV60C | R-454B | - - - | - - - | - - - | 48000 | 15.2 | 12 | No | 216704285 | All | USA | No
ML17KC2-048-230A** | LH42/60R+TXV | SL280UH110XV60C | R-454B | - - - | - - - | - - - | 48000 | 15.2 | 11.5 | No | 216704296 | All | USA | No
ML17KC2-048-230A** | LH42/60R+TXV | SLP99UH090XV48C | R-454B | - - - | - - - | - - - | 47500 | 15.2 | 11.5 | No | 216704307 | All | USA,Canada | No
ML17KC2-048-230A** | LH42/60R+TXV | SLP99UH110XV60C | R-454B | - - - | - - - | - - - | 48000 | 15.2 | 11.5 | No | 216704318 | All | USA,Canada | No
ML17KC2-048-230A** | LH42/62E+TXV | SL280UH080NV60C | R-454B | - - - | - - - | - - - | 48000 | 16 | 12.5 | No | 216704267 | All | USA | No
ML17KC2-048-230A** | LH42/62E+TXV | SL280UH090XV48B | R-454B | - - - | - - - | - - - | 46500 | 15.2 | 12.5 | No | 216704283 | All | USA | No
ML17KC2-048-230A** | LH42/62E+TXV | SL280UH100NV60C | R-454B | - - - | - - - | - - - | 48000 | 16 | 12.5 | No | 216704294 | All | USA | No
ML17KC2-048-230A** | LH42/62E+TXV | SL280UH110XV60C | R-454B | - - - | - - - | - - - | 48000 | 16 | 12.5 | No | 216704305 | All | USA | No
ML17KC2-048-230A** | LH42/62E+TXV | SLP99UH090XV48C | R-454B | - - - | - - - | - - - | 48000 | 15.2 | 12 | No | 216704316 | All | USA,Canada | No
ML17KC2-048-230A** | LH42/62E+TXV | SLP99UH110XV60C | R-454B | - - - | - - - | - - - | 48000 | 16 | 12 | No | 216704327 | All | USA,Canada | No
ML17KC2-048-230A** | LH42/62W+TXV | SL280UH080NV60C | R-454B | - - - | - - - | - - - | 48000 | 16 | 12.5 | No | 216704265 | All | USA | No
ML17KC2-048-230A** | LH42/62W+TXV | SL280UH090XV48B | R-454B | - - - | - - - | - - - | 46500 | 15.2 | 12.5 | No | 216704281 | All | USA | No
ML17KC2-048-230A** | LH42/62W+TXV | SL280UH100NV60C | R-454B | - - - | - - - | - - - | 48000 | 16 | 12.5 | No | 216704292 | All | USA | No
ML17KC2-048-230A** | LH42/62W+TXV | SL280UH110XV60C | R-454B | - - - | - - - | - - - | 48000 | 16 | 12.5 | No | 216704303 | All | USA | No
ML17KC2-048-230A** | LH42/62W+TXV | SLP99UH090XV48C | R-454B | - - - | - - - | - - - | 48000 | 15.2 | 12 | No | 216704314 | All | USA,Canada | No
ML17KC2-048-230A** | LH42/62W+TXV | SLP99UH110XV60C | R-454B | - - - | - - - | - - - | 48000 | 16 | 12 | No | 216704325 | All | USA,Canada | No
ML17KC2-048-230A** | LH49/61W+TXV | SL280UH080NV60C | R-454B | - - - | - - - | - - - | 47500 | 16 | 13 | No | 216704264 | All | USA | No
ML17KC2-048-230A** | LH49/61W+TXV | SL280UH090XV48B | R-454B | - - - | - - - | - - - | 47500 | 15.2 | 12.5 | No | 216704280 | All | USA | No
ML17KC2-048-230A** | LH49/61W+TXV | SL280UH100NV60C | R-454B | - - - | - - - | - - - | 48000 | 16 | 12.5 | No | 216704291 | All | USA | No
ML17KC2-048-230A** | LH49/61W+TXV | SL280UH110XV60C | R-454B | - - - | - - - | - - - | 48000 | 16 | 12.5 | No | 216704302 | All | USA | No
ML17KC2-048-230A** | LH49/61W+TXV | SLP99UH090XV48C | R-454B | - - - | - - - | - - - | 48000 | 15.2 | 12.5 | No | 216704313 | All | USA,Canada | No
ML17KC2-048-230A** | LH49/61W+TXV | SLP99UH110XV60C | R-454B | - - - | - - - | - - - | 48000 | 16 | 12.5 | No | 216704324 | All | USA,Canada | No
ML17KC2-048-230A** | LH49/62W+TXV | SL280UH080NV60C | R-454B | - - - | - - - | - - - | 48000 | 16 | 13 | No | 216704268 | All | USA | No
ML17KC2-048-230A** | LH49/62W+TXV | SL280UH090XV48B | R-454B | - - - | - - - | - - - | 47500 | 16 | 12.5 | No | 216704284 | All | USA | No
ML17KC2-048-230A** | LH49/62W+TXV | SL280UH100NV60C | R-454B | - - - | - - - | - - - | 48000 | 16 | 12.5 | No | 216704295 | All | USA | No
ML17KC2-048-230A** | LH49/62W+TXV | SL280UH110XV60C | R-454B | - - - | - - - | - - - | 48000 | 16 | 12.5 | No | 216704306 | All | USA | No
ML17KC2-048-230A** | LH49/62W+TXV | SLP99UH090XV48C | R-454B | - - - | - - - | - - - | 48000 | 16 | 12.5 | No | 216704317 | All | USA,Canada | No
ML17KC2-048-230A** | LH49/62W+TXV | SLP99UH110XV60C | R-454B | - - - | - - - | - - - | 48000 | 16 | 12.5 | No | 216704328 | All | USA,Canada | No
ML17KC2-048-230A** | LP41/49X+TXV | SL280UH090XV48B | R-454B | - - - | - - - | - - - | 47500 | 15.2 | 11.5 | No | 216704271 | All | USA | No
ML17KC2-048-230A** | LP42/62W+TXV | SL280UH080NV60C | R-454B | - - - | - - - | - - - | 48000 | 16 | 12.5 | No | 216704266 | All | USA | No
ML17KC2-048-230A** | LP42/62W+TXV | SL280UH090XV48B | R-454B | - - - | - - - | - - - | 46500 | 15.2 | 12.5 | No | 216704282 | All | USA | No
ML17KC2-048-230A** | LP42/62W+TXV | SL280UH100NV60C | R-454B | - - - | - - - | - - - | 48000 | 16 | 12.5 | No | 216704293 | All | USA | No
ML17KC2-048-230A** | LP42/62W+TXV | SL280UH110XV60C | R-454B | - - - | - - - | - - - | 48000 | 16 | 12.5 | No | 216704304 | All | USA | No
ML17KC2-048-230A** | LP42/62W+TXV | SLP99UH090XV48C | R-454B | - - - | - - - | - - - | 48000 | 15.2 | 12 | No | 216704315 | All | USA,Canada | No
ML17KC2-048-230A** | LP42/62W+TXV | SLP99UH110XV60C | R-454B | - - - | - - - | - - - | 48000 | 16 | 12 | No | 216704326 | All | USA,Canada | No
ML17KC2-060-230A** | L42/60S+TXV | SL280UH080NV60C | R-454B | - - - | - - - | - - - | 57500 | 15 | 11.2 | No | 216704332 | All | USA | No
ML17KC2-060-230A** | L42/60S+TXV | SL280UH100NV60C | R-454B | - - - | - - - | - - - | 57500 | 15 | 11.2 | No | 216704343 | All | USA | No
ML17KC2-060-230A** | L42/60S+TXV | SL280UH110XV60C | R-454B | - - - | - - - | - - - | 57500 | 15 | 11.2 | No | 216704354 | All | USA | No
ML17KC2-060-230A** | L42/60S+TXV | SLP99UH110XV60C | R-454B | - - - | - - - | - - - | 57000 | 14.5 | 11.2 | No | 216704365 | All | USA,Canada | No
ML17KC2-060-230A** | L42/60U+TXV | SL280UH080NV60C | R-454B | - - - | - - - | - - - | 57500 | 15 | 11.2 | No | 216704331 | All | USA | No
ML17KC2-060-230A** | L42/60U+TXV | SL280UH100NV60C | R-454B | - - - | - - - | - - - | 57500 | 15 | 11.2 | No | 216704342 | All | USA | No
ML17KC2-060-230A** | L42/60U+TXV | SL280UH110XV60C | R-454B | - - - | - - - | - - - | 57500 | 15 | 11.2 | No | 216704353 | All | USA | No
ML17KC2-060-230A** | L42/60U+TXV | SLP99UH110XV60C | R-454B | - - - | - - - | - - - | 57000 | 14.5 | 11.2 | No | 216704364 | All | USA,Canada | No
ML17KC2-060-230A** | L42/60Y+TXV | SL280UH080NV60C | R-454B | - - - | - - - | - - - | 60000 | 15.2 | 11.5 | No | 216704334 | All | USA | No
ML17KC2-060-230A** | L42/60Y+TXV | SL280UH100NV60C | R-454B | - - - | - - - | - - - | 60000 | 15.2 | 11.5 | No | 216704345 | All | USA | No
ML17KC2-060-230A** | L42/60Y+TXV | SL280UH110XV60C | R-454B | - - - | - - - | - - - | 60000 | 15.2 | 11.5 | No | 216704356 | All | USA | No
ML17KC2-060-230A** | L42/60Y+TXV | SLP99UH110XV60C | R-454B | - - - | - - - | - - - | 60000 | 15.2 | 11.5 | No | 216704367 | All | USA,Canada | No
ML17KC2-060-230A** | L42/60Z+TXV | SL280UH080NV60C | R-454B | - - - | - - - | - - - | 60000 | 15.2 | 11.5 | No | 216704333 | All | USA | No
ML17KC2-060-230A** | L42/60Z+TXV | SL280UH100NV60C | R-454B | - - - | - - - | - - - | 60000 | 15.2 | 11.5 | No | 216704344 | All | USA | No
ML17KC2-060-230A** | L42/60Z+TXV | SL280UH110XV60C | R-454B | - - - | - - - | - - - | 60000 | 15.2 | 11.5 | No | 216704355 | All | USA | No
ML17KC2-060-230A** | L42/60Z+TXV | SLP99UH110XV60C | R-454B | - - - | - - - | - - - | 60000 | 15.2 | 11.5 | No | 216704366 | All | USA,Canada | No
ML17KC2-060-230A** | LH40/61W+TXV | SL280UH080NV60C | R-454B | - - - | - - - | - - - | 59500 | 15.2 | 11.5 | No | 216704330 | All | USA | No
ML17KC2-060-230A** | LH40/61W+TXV | SL280UH100NV60C | R-454B | - - - | - - - | - - - | 59500 | 15.2 | 11.5 | No | 216704341 | All | USA | No
ML17KC2-060-230A** | LH40/61W+TXV | SL280UH110XV60C | R-454B | - - - | - - - | - - - | 59500 | 15.2 | 11.5 | No | 216704352 | All | USA | No
ML17KC2-060-230A** | LH40/61W+TXV | SLP99UH110XV60C | R-454B | - - - | - - - | - - - | 59500 | 15.2 | 11 | No | 216704363 | All | USA,Canada | No
ML17KC2-060-230A** | LH42/60R+TXV | SL280UH080NV60C | R-454B | - - - | - - - | - - - | 57500 | 15.2 | 11 | No | 216704329 | All | USA | No
ML17KC2-060-230A** | LH42/60R+TXV | SL280UH100NV60C | R-454B | - - - | - - - | - - - | 57500 | 15 | 11.2 | No | 216704340 | All | USA | No
ML17KC2-060-230A** | LH42/60R+TXV | SL280UH110XV60C | R-454B | - - - | - - - | - - - | 57500 | 15 | 11.2 | No | 216704351 | All | USA | No
ML17KC2-060-230A** | LH42/60R+TXV | SLP99UH110XV60C | R-454B | - - - | - - - | - - - | 57000 | 14.5 | 11.2 | No | 216704362 | All | USA,Canada | No
ML17KC2-060-230A** | LH42/62E+TXV | SL280UH080NV60C | R-454B | - - - | - - - | - - - | 60000 | 15.2 | 11.5 | No | 216704338 | All | USA | No
ML17KC2-060-230A** | LH42/62E+TXV | SL280UH100NV60C | R-454B | - - - | - - - | - - - | 60000 | 15.2 | 11.5 | No | 216704349 | All | USA | No
ML17KC2-060-230A** | LH42/62E+TXV | SL280UH110XV60C | R-454B | - - - | - - - | - - - | 60000 | 15.2 | 11.5 | No | 216704360 | All | USA | No
ML17KC2-060-230A** | LH42/62E+TXV | SLP99UH110XV60C | R-454B | - - - | - - - | - - - | 60000 | 15.2 | 11.5 | No | 216704371 | All | USA,Canada | No
ML17KC2-060-230A** | LH42/62W+TXV | SL280UH080NV60C | R-454B | - - - | - - - | - - - | 60000 | 15.2 | 11.5 | No | 216704336 | All | USA | No
ML17KC2-060-230A** | LH42/62W+TXV | SL280UH100NV60C | R-454B | - - - | - - - | - - - | 60000 | 15.2 | 11.5 | No | 216704347 | All | USA | No
ML17KC2-060-230A** | LH42/62W+TXV | SL280UH110XV60C | R-454B | - - - | - - - | - - - | 60000 | 15.2 | 11.5 | No | 216704358 | All | USA | No
ML17KC2-060-230A** | LH42/62W+TXV | SLP99UH110XV60C | R-454B | - - - | - - - | - - - | 60000 | 15.2 | 11.5 | No | 216704369 | All | USA,Canada | No
ML17KC2-060-230A** | LH49/61W+TXV | SL280UH080NV60C | R-454B | - - - | - - - | - - - | 60000 | 15.2 | 12 | No | 216704335 | All | USA | No
ML17KC2-060-230A** | LH49/61W+TXV | SL280UH100NV60C | R-454B | - - - | - - - | - - - | 60000 | 15.2 | 12 | No | 216704346 | All | USA | No
ML17KC2-060-230A** | LH49/61W+TXV | SL280UH110XV60C | R-454B | - - - | - - - | - - - | 60000 | 15.2 | 12 | No | 216704357 | All | USA | No
ML17KC2-060-230A** | LH49/61W+TXV | SLP99UH110XV60C | R-454B | - - - | - - - | - - - | 57000 | 15.2 | 12 | No | 216704368 | All | USA,Canada | No
ML17KC2-060-230A** | LH49/62W+TXV | SL280UH080NV60C | R-454B | - - - | - - - | - - - | 57500 | 16 | 12 | No | 216704339 | All | USA | No
ML17KC2-060-230A** | LH49/62W+TXV | SL280UH100NV60C | R-454B | - - - | - - - | - - - | 60000 | 15.2 | 12 | No | 216704350 | All | USA | No
ML17KC2-060-230A** | LH49/62W+TXV | SL280UH110XV60C | R-454B | - - - | - - - | - - - | 60000 | 15.2 | 12 | No | 216704361 | All | USA | No
ML17KC2-060-230A** | LH49/62W+TXV | SLP99UH110XV60C | R-454B | - - - | - - - | - - - | 60000 | 15.2 | 12 | No | 216704372 | All | USA,Canada | No
ML17KC2-060-230A** | LP42/62W+TXV | SL280UH080NV60C | R-454B | - - - | - - - | - - - | 60000 | 15.2 | 11.5 | No | 216704337 | All | USA | No
ML17KC2-060-230A** | LP42/62W+TXV | SL280UH100NV60C | R-454B | - - - | - - - | - - - | 60000 | 15.2 | 11.5 | No | 216704348 | All | USA | No
ML17KC2-060-230A** | LP42/62W+TXV | SL280UH110XV60C | R-454B | - - - | - - - | - - - | 60000 | 15.2 | 11.5 | No | 216704359 | All | USA | No
ML17KC2-060-230A** | LP42/62W+TXV | SLP99UH110XV60C | R-454B | - - - | - - - | - - - | 60000 | 15.2 | 11.5 | No | 216704370 | All | USA,Canada | No
ML17XC1-018-230A** | BCA3(6,9)24+TD | - - - | R-410A | - - - | - - - | - - - | 17700 | 14.3 | 12 | No | 212427944 | All | USA,Canada | No
ML17XC1-018-230A** | CE1801C+TXV | - - - | R-410A | - - - | - - - | - - - | 17200 | 15.2 | 12.5 | No | 212617829 | All | USA,Canada | No
ML17XC1-018-230A** | F,PCE32(6,9)18+TD | - - - | R-410A | - - - | - - - | - - - | 16700 | 14.3 | 12 | No | 214022890 | All | USA,Canada | No
ML17XC1-018-230A** | F,PCG31(6,9)24+TD | - - - | R-410A | - - - | - - - | - - - | 17300 | 14.3 | 11.7 | No | 213732722 | All | USA,Canada | No
ML17XC1-018-230A** | F,PEE31(6,9)24 | - - - | R-410A | - - - | - - - | - - - | 17300 | 15.2 | 12.5 | No | 213735742 | All | USA,Canada | No
ML17XC1-018-230A** | F,PEG31(6,9)24 | - - - | R-410A | - - - | - - - | - - - | 17300 | 15.2 | 12.5 | No | 213732726 | All | USA,Canada | No
ML17XC1-018-230A** | F,PEG33(6,9)25 | - - - | R-410A | - - - | - - - | - - - | 17400 | 16 | 12.5 | No | 213735743 | All | USA,Canada | No
ML17XC1-018-230A** | HE34(6,9)36+TD | - - - | R-410A | - - - | - - - | - - - | 17600 | 14.3 | 11.7 | No | 214842405 | All | USA,Canada | No
ML17XC1-018-230A** | HG22(6,9)36 | ML193UH045XE36B | R-410A | - - - | - - - | - - - | 16600 | 16 | 12.5 | No | 215415646 | All | USA | No
ML17XC1-018-230A** | HG22(6,9)36 | SL280UH070V36A | R-410A | - - - | - - - | - - - | 16800 | 15.2 | 12.5 | No | 215415891 | All | USA | No
ML17XC1-018-230A** | HG32(6,9)36 | ML193UH045XE36B | R-410A | - - - | - - - | - - - | 17900 | 16 | 13 | No | 215415647 | All | USA | No
ML17XC1-018-230A** | HG32(6,9)36 | SL280UH070V36A | R-410A | - - - | - - - | - - - | 17900 | 16 | 13 | No | 215415892 | All | USA | No
ML17XC1-018-230A** | HG32936+TD | - - - | R-410A | - - - | - - - | - - - | 17100 | 14.3 | 11.7 | No | 215853092 | All | USA | No
ML17XC1-018-230A** | HG34(6,9)36 | EL180UH040NE36A | R-410A | - - - | - - - | - - - | 18000 | 16 | 13.5 | No | 214051386 | All | USA | No
ML17XC1-018-230A** | HG34(6,9)36 | EL180UH060NE36A | R-410A | - - - | - - - | - - - | 18000 | 16 | 13.5 | No | 214051388 | All | USA | No
ML17XC1-018-230A** | HG34(6,9)36 | EL195UH040NE36B | R-410A | - - - | - - - | - - - | 18000 | 16 | 13.5 | No | 214051390 | All | USA,Canada | No
ML17XC1-018-230A** | HG34(6,9)36 | EL196UH030XE36B | R-410A | - - - | - - - | - - - | 18000 | 16 | 13 | No | 214051392 | All | USA,Canada | No
ML17XC1-018-230A** | HG34(6,9)36 | EL196UH045XE36B | R-410A | - - - | - - - | - - - | 18000 | 16 | 13.5 | No | 214051394 | All | USA,Canada | No
ML17XC1-018-230A** | HG34(6,9)36 | EL280UH045E36A | R-410A | - - - | - - - | - - - | 18000 | 16 | 13.5 | No | 214051396 | All | USA | No
ML17XC1-018-230A** | HG34(6,9)36 | EL296UH045XE36B | R-410A | - - - | - - - | - - - | 18000 | 16 | 13.5 | No | 214051398 | All | USA,Canada | No
ML17XC1-018-230A** | HG34(6,9)36 | EL296UH045XV36B | R-410A | - - - | - - - | - - - | 18000 | 16 | 14 | No | 214051400 | All | USA,Canada | No
ML17XC1-018-230A** | HG34(6,9)36 | EL297UH045XE36B | R-410A | - - - | - - - | - - - | 18000 | 16 | 13.5 | No | 214051402 | All | USA,Canada | No
ML17XC1-018-230A** | HG34(6,9)36 | EL297UH045XV36B | R-410A | - - - | - - - | - - - | 18000 | 16 | 14 | No | 214051404 | All | USA,Canada | No
ML17XC1-018-230A** | HG34(6,9)36 | ML180UH030V36A | R-410A | - - - | - - - | - - - | 18000 | 17 | 14 | No | 214051406 | All | USA | Yes
ML17XC1-018-230A** | HG34(6,9)36 | ML180UH045E36A | R-410A | - - - | - - - | - - - | 18000 | 16 | 14 | No | 214051408 | All | USA | No
ML17XC1-018-230A** | HG34(6,9)36 | ML180UH045V36A | R-410A | - - - | - - - | - - - | 18000 | 17 | 14 | No | 214051410 | All | USA | Yes
ML17XC1-018-230A** | HG34(6,9)36 | ML180UH045XE36A | R-410A | - - - | - - - | - - - | 18000 | 16 | 14 | No | 214051412 | All | USA | No
ML17XC1-018-230A** | HG34(6,9)36 | ML193UH030XE36B | R-410A | - - - | - - - | - - - | 18000 | 16 | 13.5 | No | 214051414 | All | USA | No
ML17XC1-018-230A** | HG34(6,9)36 | ML193UH045XE36B | R-410A | - - - | - - - | - - - | 18000 | 16 | 13.5 | No | 214051416 | All | USA | No
ML17XC1-018-230A** | HG34(6,9)36 | ML196UH030XE36B | R-410A | - - - | - - - | - - - | 18000 | 16 | 13 | No | 214051418 | All | USA,Canada | No
ML17XC1-018-230A** | HG34(6,9)36 | ML196UH045XE36B | R-410A | - - - | - - - | - - - | 18000 | 16 | 13.5 | No | 214051420 | All | USA,Canada | No
ML17XC1-018-230A** | HG34(6,9)36 | ML296UH045XV36B | R-410A | - - - | - - - | - - - | 18000 | 16 | 13.5 | No | 214051422 | All | USA,Canada | No
ML17XC1-018-230A** | HG34(6,9)36 | SL280UH060NV36A | R-410A | - - - | - - - | - - - | 18000 | 16 | 14 | No | 214051424 | All | USA | No
ML17XC1-018-230A** | HG34(6,9)36 | SL297UH040NV36B | R-410A | - - - | - - - | - - - | 18000 | 16 | 14 | No | 214051426 | All | USA,Canada | No
ML17XC1-018-230A** | HG34(6,9)36 | SL297UH060NV36B | R-410A | - - - | - - - | - - - | 18000 | 16 | 14 | No | 214051428 | All | USA,Canada | No
ML17XC1-018-230A** | HG34(6,9)36+TD | - - - | R-410A | - - - | - - - | - - - | 17600 | 14.3 | 11.7 | No | 214053538 | All | USA,Canada | No
ML17XC1-018-230A** | HG80(6,9)36 | EL180UH040NE36A | R-410A | - - - | - - - | - - - | 18000 | 16 | 14 | No | 214051387 | All | USA | No
ML17XC1-018-230A** | HG80(6,9)36 | EL180UH060NE36A | R-410A | - - - | - - - | - - - | 18000 | 16 | 14 | No | 214051389 | All | USA | No
ML17XC1-018-230A** | HG80(6,9)36 | EL195UH040NE36B | R-410A | - - - | - - - | - - - | 18000 | 16 | 14 | No | 214051391 | All | USA,Canada | No
ML17XC1-018-230A** | HG80(6,9)36 | EL196UH030XE36B | R-410A | - - - | - - - | - - - | 18000 | 16 | 13.5 | No | 214051393 | All | USA,Canada | No
ML17XC1-018-230A** | HG80(6,9)36 | EL196UH045XE36B | R-410A | - - - | - - - | - - - | 18000 | 16 | 14 | No | 214051395 | All | USA,Canada | No
ML17XC1-018-230A** | HG80(6,9)36 | EL280UH045E36A | R-410A | - - - | - - - | - - - | 18000 | 16 | 14 | No | 214051397 | All | USA | No
ML17XC1-018-230A** | HG80(6,9)36 | EL296UH045XE36B | R-410A | - - - | - - - | - - - | 18000 | 16 | 14 | No | 214051399 | All | USA,Canada | No
ML17XC1-018-230A** | HG80(6,9)36 | EL296UH045XV36B | R-410A | - - - | - - - | - - - | 18000 | 16 | 14 | No | 214051401 | All | USA,Canada | No
ML17XC1-018-230A** | HG80(6,9)36 | EL297UH045XE36B | R-410A | - - - | - - - | - - - | 18000 | 16 | 14 | No | 214051403 | All | USA,Canada | No
ML17XC1-018-230A** | HG80(6,9)36 | EL297UH045XV36B | R-410A | - - - | - - - | - - - | 18000 | 16 | 14 | No | 214051405 | All | USA,Canada | No
ML17XC1-018-230A** | HG80(6,9)36 | ML180UH030V36A | R-410A | - - - | - - - | - - - | 18000 | 17 | 14.5 | No | 214051407 | All | USA | Yes
ML17XC1-018-230A** | HG80(6,9)36 | ML180UH045E36A | R-410A | - - - | - - - | - - - | 18000 | 16 | 14 | No | 214051409 | All | USA | No
ML17XC1-018-230A** | HG80(6,9)36 | ML180UH045V36A | R-410A | - - - | - - - | - - - | 18000 | 17 | 14.5 | No | 214051411 | All | USA | Yes
ML17XC1-018-230A** | HG80(6,9)36 | ML180UH045XE36A | R-410A | - - - | - - - | - - - | 18000 | 16 | 14 | No | 214051413 | All | USA | No
ML17XC1-018-230A** | HG80(6,9)36 | ML193UH030XE36B | R-410A | - - - | - - - | - - - | 18000 | 16 | 14 | No | 214051415 | All | USA | No
ML17XC1-018-230A** | HG80(6,9)36 | ML193UH045XE36B | R-410A | - - - | - - - | - - - | 18000 | 17 | 14 | No | 214051417 | All | USA | Yes
ML17XC1-018-230A** | HG80(6,9)36 | ML196UH030XE36B | R-410A | - - - | - - - | - - - | 18000 | 16 | 13.5 | No | 214051419 | All | USA,Canada | No
ML17XC1-018-230A** | HG80(6,9)36 | ML196UH045XE36B | R-410A | - - - | - - - | - - - | 18000 | 16 | 14 | No | 214051421 | All | USA,Canada | No
ML17XC1-018-230A** | HG80(6,9)36 | ML296UH045XV36B | R-410A | - - - | - - - | - - - | 18000 | 16 | 14 | No | 214051423 | All | USA,Canada | No
ML17XC1-018-230A** | HG80(6,9)36 | SL280UH060NV36A | R-410A | - - - | - - - | - - - | 18000 | 17 | 14 | No | 214051425 | All | USA | Yes
ML17XC1-018-230A** | HG80(6,9)36 | SL297UH040NV36B | R-410A | - - - | - - - | - - - | 18000 | 17 | 14 | No | 214051427 | All | USA,Canada | Yes
ML17XC1-018-230A** | HG80(6,9)36 | SL297UH060NV36B | R-410A | - - - | - - - | - - - | 18000 | 17 | 14 | No | 214051429 | All | USA,Canada | Yes
ML17XC1-018-230A** | HG80(6,9)36+TD | - - - | R-410A | - - - | - - - | - - - | 17600 | 14.5 | 12 | No | 214053539 | All | USA,Canada | No
ML17XC1-018-230A** | L18/30S9 | EL297DF045XE36B | R-410A | - - - | - - - | - - - | 17000 | 15.2 | 12.5 | No | 214304840 | All | USA,Canada | No
ML17XC1-018-230A** | L18/30S9 | EL297DF070XE48B | R-410A | - - - | - - - | - - - | 17000 | 15.2 | 12 | No | 214304850 | All | USA,Canada | No
ML17XC1-018-230A** | L18/30S9 | ML180UH030V36A | R-410A | - - - | - - - | - - - | 17600 | 16 | 13.5 | No | 209227440 | All | USA | No
ML17XC1-018-230A** | L18/30S9 | ML180UH045V36A | R-410A | - - - | - - - | - - - | 17600 | 16 | 13.5 | No | 209227592 | All | USA | No
ML17XC1-018-230A** | L18/30S9 | ML180UH070V36A | R-410A | - - - | - - - | - - - | 17800 | 16 | 13 | No | 209227895 | All | USA | No
ML17XC1-018-230A** | L18/30S9 | ML196DF045XE36B | R-410A | - - - | - - - | - - - | 17600 | 16 | 13 | No | 209232791 | All | USA,Canada | No
ML17XC1-018-230A** | L18/30S9 | ML196DF070XE48B | R-410A | - - - | - - - | - - - | 17400 | 15.2 | 13 | No | 209232796 | All | USA,Canada | No
ML17XC1-018-230A** | L18/30S9 | ML196UH045XE36B | R-410A | - - - | - - - | - - - | 17000 | 16 | 12.5 | No | 209232825 | All | USA,Canada | No
ML17XC1-018-230A** | L18/30S9 | ML196UH070XE36B | R-410A | - - - | - - - | - - - | 17600 | 16 | 13 | No | 209232870 | All | USA,Canada | No
ML17XC1-018-230A** | L18/30U9 | EL297DF045XE36B | R-410A | - - - | - - - | - - - | 17000 | 15.2 | 12.5 | No | 214304841 | All | USA,Canada | No
ML17XC1-018-230A** | L18/30U9 | EL297DF070XE48B | R-410A | - - - | - - - | - - - | 17000 | 15.2 | 12 | No | 214304851 | All | USA,Canada | No
ML17XC1-018-230A** | L18/36S9 | EL180UH040NE36A | R-410A | 18000 | 17 | 13 | 17900 | 16 | 13 | No | 209222438 | All | USA | No
ML17XC1-018-230A** | L18/36S9 | EL180UH060NE36A | R-410A | 18000 | 17 | 13 | 17900 | 16 | 13 | No | 209222621 | All | USA | No
ML17XC1-018-230A** | L18/36S9 | EL195UH040NE36B | R-410A | 17900 | 16 | 13 | 17900 | 16 | 13 | No | 209222668 | All | USA,Canada | No
ML17XC1-018-230A** | L18/36S9 | EL196UH045XE36B | R-410A | 17300 | 17 | 13 | 17900 | 16 | 13 | No | 209222698 | All | USA,Canada | No
ML17XC1-018-230A** | L18/36S9 | EL196UH070XE36B | R-410A | 17900 | 16 | 13 | 17900 | 16 | 13 | No | 209222732 | All | USA,Canada | No
ML17XC1-018-230A** | L18/36S9 | EL280DF070E36A | R-410A | 18000 | 17 | 13 | 18000 | 16 | 13.5 | No | 209222764 | All | USA | No
ML17XC1-018-230A** | L18/36S9 | EL280UH045E36A | R-410A | 18000 | 17 | 13 | 18000 | 16 | 13.5 | No | 209222769 | All | USA | No
ML17XC1-018-230A** | L18/36S9 | EL280UH070E36A | R-410A | 18000 | 17 | 13 | 18000 | 16 | 13.5 | No | 209222785 | All | USA | No
ML17XC1-018-230A** | L18/36S9 | EL280UH070XE36A | R-410A | 18000 | 17 | 13 | 18000 | 16 | 13.5 | No | 209222809 | All | USA | No
ML17XC1-018-230A** | L18/36S9 | EL280UH090E36B | R-410A | 17300 | 18 | 14 | 17900 | 16 | 13.5 | No | 209222830 | All | USA | No
ML17XC1-018-230A** | L18/36S9 | EL296DF045XE36B | R-410A | 17700 | 16 | 13 | 17600 | 16 | 13 | No | 209222856 | All | USA,Canada | No
ML17XC1-018-230A** | L18/36S9 | EL296UH045XE36B | R-410A | 17300 | 17 | 13 | 17900 | 16 | 13 | No | 209222861 | All | USA,Canada | No
ML17XC1-018-230A** | L18/36S9 | EL296UH045XV36B | R-410A | 17300 | 18 | 14 | 17500 | 16 | 13.5 | No | 209222889 | All | USA,Canada | No
ML17XC1-018-230A** | L18/36S9 | EL296UH070XE36B | R-410A | 17900 | 17 | 13 | 17900 | 16 | 13 | No | 209222917 | All | USA,Canada | No
ML17XC1-018-230A** | L18/36S9 | EL296UH070XV36B | R-410A | 17500 | 18 | 14 | 17500 | 16 | 13.5 | No | 209222945 | All | USA,Canada | No
ML17XC1-018-230A** | L18/36S9 | EL297DF045XE36B | R-410A | - - - | - - - | - - - | 17300 | 15.2 | 12.5 | No | 214304842 | All | USA,Canada | No
ML17XC1-018-230A** | L18/36S9 | EL297DF070XE48B | R-410A | - - - | - - - | - - - | 17300 | 15.2 | 12 | No | 214304852 | All | USA,Canada | No
ML17XC1-018-230A** | L18/36S9 | ML180UH030V36A | R-410A | 18000 | 17 | 13 | 18000 | 16 | 13.5 | No | 209227454 | All | USA | No
ML17XC1-018-230A** | L18/36S9 | ML180UH045E36A | R-410A | 18000 | 17 | 13 | 17500 | 16 | 13.5 | No | 209227524 | All | USA | No
ML17XC1-018-230A** | L18/36S9 | ML180UH045V36A | R-410A | 18000 | 17 | 13 | 18000 | 16 | 13.5 | No | 209227605 | All | USA | No
ML17XC1-018-230A** | L18/36S9 | ML180UH045XE36A | R-410A | 18000 | 17 | 13 | 17500 | 16 | 13.5 | No | 209227707 | All | USA | No
ML17XC1-018-230A** | L18/36S9 | ML180UH070E36A | R-410A | 18000 | 17 | 13 | 18000 | 16 | 13.5 | No | 209227762 | All | USA | No
ML17XC1-018-230A** | L18/36S9 | ML180UH070E36B | R-410A | 17900 | 17 | 13 | 17500 | 16 | 13.5 | No | 209227806 | All | USA | No
ML17XC1-018-230A** | L18/36S9 | ML180UH070V36A | R-410A | 18000 | 17 | 13 | 18000 | 16 | 13.5 | No | 209227909 | All | USA | No
ML17XC1-018-230A** | L18/36S9 | ML180UH070XE36A | R-410A | 18000 | 17 | 13 | 18000 | 16 | 13.5 | No | 209227992 | All | USA | No
ML17XC1-018-230A** | L18/36S9 | ML180UH070XE36B | R-410A | 17900 | 17 | 13 | 17500 | 16 | 13.5 | No | 209228036 | All | USA | No
ML17XC1-018-230A** | L18/36S9 | ML193DF045XE36B | R-410A | 18000 | 17 | 13 | 18000 | 16 | 13.5 | No | 209228131 | All | USA | No
ML17XC1-018-230A** | L18/36S9 | ML193DF070XE36B | R-410A | 18000 | 17 | 13 | 18000 | 16 | 13.5 | No | 209228145 | All | USA | No
ML17XC1-018-230A** | L18/36S9 | ML193UH030XE36B | R-410A | 17900 | 17 | 13 | 17900 | 16 | 13 | No | 209228152 | All | USA | No
ML17XC1-018-230A** | L18/36S9 | ML193UH045XE36B | R-410A | 17900 | 17 | 13 | 17900 | 16 | 13 | No | 209228238 | All | USA | No
ML17XC1-018-230A** | L18/36S9 | ML193UH070XE36B | R-410A | 17900 | 17 | 13 | 17500 | 16 | 13.5 | No | 209228328 | All | USA | No
ML17XC1-018-230A** | L18/36S9 | ML196DF045XE36B | R-410A | 17700 | 17 | 13 | 17900 | 16 | 13 | No | 209232792 | All | USA,Canada | No
ML17XC1-018-230A** | L18/36S9 | ML196DF070XE48B | R-410A | - - - | - - - | - - - | 17700 | 16 | 13 | No | 209232797 | All | USA,Canada | No
ML17XC1-018-230A** | L18/36S9 | ML196UH030XE36B | R-410A | 17900 | 17 | 13 | 17500 | 15.2 | 13 | No | 209232799 | All | USA,Canada | No
ML17XC1-018-230A** | L18/36S9 | ML196UH045XE36B | R-410A | 17300 | 17 | 13 | 17900 | 16 | 13 | No | 209232827 | All | USA,Canada | No
ML17XC1-018-230A** | L18/36S9 | ML196UH070XE36B | R-410A | 17900 | 16 | 13 | 17900 | 16 | 13 | No | 209232872 | All | USA,Canada | No
ML17XC1-018-230A** | L18/36S9 | ML296UH045XV36B | R-410A | 17900 | 17 | 13 | 17500 | 16 | 13 | No | 209232913 | All | USA,Canada | No
ML17XC1-018-230A** | L18/36S9 | SL280UH060NV36A | R-410A | 17500 | 18 | 14 | 17500 | 16 | 13.5 | No | 209213054 | All | USA | No
ML17XC1-018-230A** | L18/36S9 | SL297UH040NV36B | R-410A | 17900 | 18 | 14 | 17900 | 16 | 13 | No | 209236668 | All | USA,Canada | No
ML17XC1-018-230A** | L18/36S9 | SL297UH060NV36B | R-410A | 17900 | 17 | 13 | 17900 | 16 | 13 | No | 209236693 | All | USA,Canada | No
ML17XC1-018-230A** | L18/36S9 | SLP99UH070XV36B | R-410A | 17500 | 18 | 14 | 17500 | 16 | 13.5 | No | 209236721 | All | USA,Canada | No
ML17XC1-018-230A** | L18/36T9 | EL180UH040NE36A | R-410A | 17800 | 18 | 14 | 18000 | 16 | 13.5 | No | 209222447 | All | USA | No
ML17XC1-018-230A** | L18/36T9 | EL180UH060NE36A | R-410A | 17800 | 18 | 14 | 18000 | 16 | 13.5 | No | 209222630 | All | USA | No
ML17XC1-018-230A** | L18/36T9 | EL195UH040NE36B | R-410A | 18000 | 17 | 13 | 18000 | 16 | 13.5 | No | 209222670 | All | USA,Canada | No
ML17XC1-018-230A** | L18/36T9 | EL196UH030XE36B | R-410A | - - - | - - - | - - - | 18000 | 16 | 13 | No | 211654609 | All | USA,Canada | No
ML17XC1-018-230A** | L18/36T9 | EL196UH045XE36B | R-410A | 18000 | 17 | 13 | 18000 | 16 | 13.5 | No | 209222700 | All | USA,Canada | No
ML17XC1-018-230A** | L18/36T9 | EL196UH070XE36B | R-410A | 18000 | 17 | 13 | 18000 | 16 | 13.5 | No | 209222734 | All | USA,Canada | No
ML17XC1-018-230A** | L18/36T9 | EL280DF070E36A | R-410A | 18000 | 17 | 13 | 18000 | 16 | 13.5 | No | 210837551 | All | USA | No
ML17XC1-018-230A** | L18/36T9 | EL280UH045E36A | R-410A | 18000 | 17 | 13 | 18000 | 16 | 13.5 | No | 209222771 | All | USA | No
ML17XC1-018-230A** | L18/36T9 | EL280UH070E36A | R-410A | 18000 | 18 | 14 | 18000 | 16 | 13.5 | No | 209222787 | All | USA | No
ML17XC1-018-230A** | L18/36T9 | EL280UH070XE36A | R-410A | 18000 | 18 | 14 | 18000 | 16 | 13.5 | No | 209222811 | All | USA | No
ML17XC1-018-230A** | L18/36T9 | EL280UH090E36B | R-410A | 18000 | 18 | 14 | 18000 | 16 | 14 | No | 209222832 | All | USA | No
ML17XC1-018-230A** | L18/36T9 | EL296DF045XE36B | R-410A | 17900 | 16 | 13 | 17900 | 16 | 13 | No | 210837553 | All | USA,Canada | No
ML17XC1-018-230A** | L18/36T9 | EL296DF070XE48B | R-410A | 17900 | 16 | 13 | 17900 | 16 | 13 | No | 210837555 | All | USA,Canada | No
ML17XC1-018-230A** | L18/36T9 | EL296UH045XE36B | R-410A | 18000 | 17 | 13 | 18000 | 16 | 13.5 | No | 209222863 | All | USA,Canada | No
ML17XC1-018-230A** | L18/36T9 | EL296UH045XV36B | R-410A | 17800 | 18 | 14 | 18000 | 16 | 13.5 | No | 209222891 | All | USA,Canada | No
ML17XC1-018-230A** | L18/36T9 | EL296UH070XE36B | R-410A | 18000 | 17 | 13 | 18000 | 16 | 13.5 | No | 209222919 | All | USA,Canada | No
ML17XC1-018-230A** | L18/36T9 | EL296UH070XV36B | R-410A | 18000 | 18 | 14 | 18000 | 16 | 13.5 | No | 209222947 | All | USA,Canada | No
ML17XC1-018-230A** | L18/36T9 | EL297DF045XE36B | R-410A | - - - | - - - | - - - | 17600 | 15.2 | 13 | No | 214304843 | All | USA,Canada | No
ML17XC1-018-230A** | L18/36T9 | EL297DF070XE48B | R-410A | - - - | - - - | - - - | 17600 | 15.2 | 12.5 | No | 214304853 | All | USA,Canada | No
ML17XC1-018-230A** | L18/36T9 | EL297UH045XV36B | R-410A | - - - | - - - | - - - | 18000 | 16 | 13.5 | No | 213356851 | All | USA,Canada | No
ML17XC1-018-230A** | L18/36T9 | EL297UH070XV36B | R-410A | - - - | - - - | - - - | 18000 | 16 | 13.5 | No | 213356861 | All | USA,Canada | No
ML17XC1-018-230A** | L18/36T9 | ML180DF045E36A | R-410A | 18000 | 17 | 13 | 18000 | 16 | 13 | No | 210837557 | All | USA | No
ML17XC1-018-230A** | L18/36T9 | ML180DF070E36A | R-410A | 18000 | 16 | 13 | 18000 | 16 | 13.5 | No | 210837559 | All | USA | No
ML17XC1-018-230A** | L18/36T9 | ML180DF070E36B | R-410A | 18000 | 16 | 13 | 17900 | 16 | 12.5 | No | 210837561 | All | USA | No
ML17XC1-018-230A** | L18/36T9 | ML180UH030V36A | R-410A | 18000 | 18 | 14 | 18000 | 16 | 14 | No | 209227461 | All | USA | No
ML17XC1-018-230A** | L18/36T9 | ML180UH045E36A | R-410A | 18000 | 18 | 14 | 18000 | 16 | 13.5 | No | 209227531 | All | USA | No
ML17XC1-018-230A** | L18/36T9 | ML180UH045V36A | R-410A | 18000 | 18 | 14 | 18000 | 16 | 14 | No | 209227612 | All | USA | No
ML17XC1-018-230A** | L18/36T9 | ML180UH045XE36A | R-410A | 18000 | 18 | 14 | 18000 | 16 | 13.5 | No | 209227714 | All | USA | No
ML17XC1-018-230A** | L18/36T9 | ML180UH070E36A | R-410A | 18000 | 17 | 13 | 18000 | 16 | 13.5 | No | 209227769 | All | USA | No
ML17XC1-018-230A** | L18/36T9 | ML180UH070E36B | R-410A | 18000 | 17 | 13 | 18000 | 16 | 13.5 | No | 209227811 | All | USA | No
ML17XC1-018-230A** | L18/36T9 | ML180UH070V36A | R-410A | 18000 | 17 | 13 | 18000 | 16 | 13.5 | No | 209227916 | All | USA | No
ML17XC1-018-230A** | L18/36T9 | ML180UH070XE36A | R-410A | 18000 | 17 | 13 | 18000 | 16 | 13.5 | No | 209228000 | All | USA | No
ML17XC1-018-230A** | L18/36T9 | ML180UH070XE36B | R-410A | 18000 | 17 | 13 | 18000 | 16 | 13.5 | No | 209228043 | All | USA | No
ML17XC1-018-230A** | L18/36T9 | ML193DF045XE36B | R-410A | 18000 | 17 | 13 | 18000 | 16 | 13.5 | No | 210837563 | All | USA | No
ML17XC1-018-230A** | L18/36T9 | ML193DF070XE36B | R-410A | 18000 | 17 | 13 | 18000 | 16 | 13.5 | No | 210837565 | All | USA | No
ML17XC1-018-230A** | L18/36T9 | ML193UH030XE36B | R-410A | 18000 | 17 | 13 | 18000 | 16 | 13.5 | No | 209228160 | All | USA | No
ML17XC1-018-230A** | L18/36T9 | ML193UH045XE36B | R-410A | 18000 | 17 | 13 | 18000 | 16 | 13.5 | No | 209228246 | All | USA | No
ML17XC1-018-230A** | L18/36T9 | ML193UH070XE36B | R-410A | 18000 | 17 | 13 | 18000 | 16 | 13.5 | No | 209228335 | All | USA | No
ML17XC1-018-230A** | L18/36T9 | ML193UH090XE36C | R-410A | - - - | - - - | - - - | 17200 | 16 | 12.5 | No | 209228429 | All | USA | No
ML17XC1-018-230A** | L18/36T9 | ML196DF045XE36B | R-410A | 18000 | 17 | 13 | 18000 | 16 | 13.5 | No | 210837567 | All | USA,Canada | No
ML17XC1-018-230A** | L18/36T9 | ML196DF070XE48B | R-410A | 18000 | 16 | 13 | 17900 | 16 | 13 | No | 210837569 | All | USA,Canada | No
ML17XC1-018-230A** | L18/36T9 | ML196UH030XE36B | R-410A | 18000 | 17 | 13 | 18000 | 16 | 13 | No | 209232801 | All | USA,Canada | No
ML17XC1-018-230A** | L18/36T9 | ML196UH045XE36B | R-410A | 18000 | 17 | 13 | 18000 | 16 | 13.5 | No | 209232829 | All | USA,Canada | No
ML17XC1-018-230A** | L18/36T9 | ML196UH070XE36B | R-410A | 18000 | 17 | 13 | 18000 | 16 | 13.5 | No | 209232874 | All | USA,Canada | No
ML17XC1-018-230A** | L18/36T9 | ML196UH090XE36C | R-410A | - - - | - - - | - - - | 18000 | 16 | 13.5 | No | 209232901 | All | USA,Canada | No
ML17XC1-018-230A** | L18/36T9 | ML296UH045XV36B | R-410A | 17800 | 18 | 14 | 18000 | 16 | 13.5 | No | 209232915 | All | USA,Canada | No
ML17XC1-018-230A** | L18/36T9 | ML296UH070XV36B | R-410A | 18000 | 17 | 13 | 18000 | 15.2 | 13 | No | 209232939 | All | USA,Canada | No
ML17XC1-018-230A** | L18/36T9 | SL280UH060NV36A | R-410A | 17800 | 18 | 14 | 17800 | 16 | 13.5 | No | 209213065 | All | USA | No
ML17XC1-018-230A** | L18/36T9 | SL297UH040NV36B | R-410A | 18000 | 18 | 14 | 18000 | 16 | 13.5 | No | 209236670 | All | USA,Canada | No
ML17XC1-018-230A** | L18/36T9 | SL297UH060NV36B | R-410A | 18000 | 18 | 14 | 18000 | 16 | 13.5 | No | 209236695 | All | USA,Canada | No
ML17XC1-018-230A** | L18/36T9 | SLP99UH070XV36B | R-410A | 18000 | 18 | 14 | 18000 | 16 | 13.5 | No | 209236723 | All | USA,Canada | No
ML17XC1-018-230A** | L18/36T9+TD | - - - | R-410A | 18000 | 15 | 12.2 | 17600 | 14.3 | 11.7 | No | 208683935 | All | USA,Canada | No
ML17XC1-018-230A** | L18/36U9 | EL180UH040NE36A | R-410A | 18000 | 17 | 13 | 17900 | 16 | 13 | No | 209222433 | All | USA | No
ML17XC1-018-230A** | L18/36U9 | EL180UH060NE36A | R-410A | 18000 | 17 | 13 | 17900 | 16 | 13 | No | 209222607 | All | USA | No
ML17XC1-018-230A** | L18/36U9 | EL195UH040NE36B | R-410A | 17900 | 16 | 13 | 17900 | 16 | 13 | No | 209222667 | All | USA,Canada | No
ML17XC1-018-230A** | L18/36U9 | EL196UH045XE36B | R-410A | 17300 | 17 | 13 | 17900 | 16 | 13 | No | 209222697 | All | USA,Canada | No
ML17XC1-018-230A** | L18/36U9 | EL196UH070XE36B | R-410A | 17900 | 16 | 13 | 17900 | 16 | 13 | No | 209222731 | All | USA,Canada | No
ML17XC1-018-230A** | L18/36U9 | EL280DF070E36A | R-410A | 18000 | 17 | 13 | 18000 | 16 | 13.5 | No | 209222763 | All | USA | No
ML17XC1-018-230A** | L18/36U9 | EL280UH045E36A | R-410A | 18000 | 17 | 13 | 18000 | 16 | 13.5 | No | 209222768 | All | USA | No
ML17XC1-018-230A** | L18/36U9 | EL280UH070E36A | R-410A | 18000 | 17 | 13 | 18000 | 16 | 13.5 | No | 209222784 | All | USA | No
ML17XC1-018-230A** | L18/36U9 | EL280UH070XE36A | R-410A | 18000 | 17 | 13 | 18000 | 16 | 13.5 | No | 209222808 | All | USA | No
ML17XC1-018-230A** | L18/36U9 | EL280UH090E36B | R-410A | 17300 | 18 | 14 | 17900 | 16 | 13.5 | No | 209222829 | All | USA | No
ML17XC1-018-230A** | L18/36U9 | EL296UH045XE36B | R-410A | 17300 | 17 | 13 | 17900 | 16 | 13 | No | 209222860 | All | USA,Canada | No
ML17XC1-018-230A** | L18/36U9 | EL296UH045XV36B | R-410A | 17300 | 18 | 14 | 17500 | 16 | 13.5 | No | 209222888 | All | USA,Canada | No
ML17XC1-018-230A** | L18/36U9 | EL296UH070XE36B | R-410A | 17900 | 17 | 13 | 17900 | 16 | 13 | No | 209222916 | All | USA,Canada | No
ML17XC1-018-230A** | L18/36U9 | EL296UH070XV36B | R-410A | 17500 | 18 | 14 | 17500 | 16 | 13.5 | No | 209222944 | All | USA,Canada | No
ML17XC1-018-230A** | L18/36U9 | EL297DF045XE36B | R-410A | - - - | - - - | - - - | 17300 | 15.2 | 12.5 | No | 214304844 | All | USA,Canada | No
ML17XC1-018-230A** | L18/36U9 | EL297DF070XE48B | R-410A | - - - | - - - | - - - | 17300 | 15.2 | 12 | No | 214304854 | All | USA,Canada | No
ML17XC1-018-230A** | L18/36U9 | EL297UH070XV36B | R-410A | - - - | - - - | - - - | 17500 | 16 | 13.5 | No | 214774467 | All | USA,Canada | No
ML17XC1-018-230A** | L18/36U9 | ML180UH030V36A | R-410A | 18000 | 17 | 13 | 18000 | 16 | 13.5 | No | 209227450 | All | USA | No
ML17XC1-018-230A** | L18/36U9 | ML180UH045E36A | R-410A | 18000 | 17 | 13 | 17500 | 16 | 13.5 | No | 209227522 | All | USA | No
ML17XC1-018-230A** | L18/36U9 | ML180UH045V36A | R-410A | 18000 | 17 | 13 | 18000 | 16 | 13.5 | No | 209227602 | All | USA | No
ML17XC1-018-230A** | L18/36U9 | ML180UH045XE36A | R-410A | 18000 | 17 | 13 | 17500 | 16 | 13.5 | No | 209227704 | All | USA | No
ML17XC1-018-230A** | L18/36U9 | ML180UH070E36A | R-410A | 18000 | 17 | 13 | 18000 | 16 | 13.5 | No | 209227758 | All | USA | No
ML17XC1-018-230A** | L18/36U9 | ML180UH070E36B | R-410A | 17900 | 17 | 13 | 17500 | 16 | 13.5 | No | 209227802 | All | USA | No
ML17XC1-018-230A** | L18/36U9 | ML180UH070V36A | R-410A | 18000 | 17 | 13 | 18000 | 16 | 13.5 | No | 209227906 | All | USA | No
ML17XC1-018-230A** | L18/36U9 | ML180UH070XE36A | R-410A | 18000 | 17 | 13 | 18000 | 16 | 13.5 | No | 209227989 | All | USA | No
ML17XC1-018-230A** | L18/36U9 | ML180UH070XE36B | R-410A | 17900 | 17 | 13 | 17500 | 16 | 13.5 | No | 209228032 | All | USA | No
ML17XC1-018-230A** | L18/36U9 | ML193DF045XE36B | R-410A | 18000 | 17 | 13 | 18000 | 16 | 13.5 | No | 209228127 | All | USA | No
ML17XC1-018-230A** | L18/36U9 | ML193DF070XE36B | R-410A | 18000 | 17 | 13 | 18000 | 16 | 13.5 | No | 209228141 | All | USA | No
ML17XC1-018-230A** | L18/36U9 | ML193UH030XE36B | R-410A | 17900 | 17 | 13 | 17900 | 16 | 13 | No | 209228148 | All | USA | No
ML17XC1-018-230A** | L18/36U9 | ML193UH045XE36B | R-410A | 17900 | 17 | 13 | 17900 | 16 | 13 | No | 209228234 | All | USA | No
ML17XC1-018-230A** | L18/36U9 | ML193UH070XE36B | R-410A | 17900 | 17 | 13 | 17500 | 16 | 13.5 | No | 209228325 | All | USA | No
ML17XC1-018-230A** | L18/36U9 | ML196UH030XE36B | R-410A | 17900 | 17 | 13 | 17500 | 15.2 | 13 | No | 209232798 | All | USA,Canada | No
ML17XC1-018-230A** | L18/36U9 | ML196UH045XE36B | R-410A | 17300 | 17 | 13 | 17900 | 16 | 13 | No | 209232826 | All | USA,Canada | No
ML17XC1-018-230A** | L18/36U9 | ML196UH070XE36B | R-410A | 17900 | 16 | 13 | 17900 | 16 | 13 | No | 209232871 | All | USA,Canada | No
ML17XC1-018-230A** | L18/36U9 | ML296UH045XV36B | R-410A | 17900 | 17 | 13 | 17500 | 16 | 13 | No | 209232912 | All | USA,Canada | No
ML17XC1-018-230A** | L18/36U9 | SL280UH060NV36A | R-410A | 17500 | 18 | 14 | 17500 | 16 | 13.5 | No | 209213049 | All | USA | No
ML17XC1-018-230A** | L18/36U9 | SL297UH040NV36B | R-410A | 17900 | 18 | 14 | 17900 | 16 | 13 | No | 209236667 | All | USA,Canada | No
ML17XC1-018-230A** | L18/36U9 | SL297UH060NV36B | R-410A | 17900 | 17 | 13 | 17900 | 16 | 13 | No | 209236692 | All | USA,Canada | No
ML17XC1-018-230A** | L18/36U9 | SLP99UH070XV36B | R-410A | 17500 | 18 | 14 | 17500 | 16 | 13.5 | No | 209236720 | All | USA,Canada | No
ML17XC1-018-230A** | L18/36V9 | EL180UH040NE36A | R-410A | 17800 | 18 | 14 | 18000 | 16 | 13.5 | No | 209222442 | All | USA | No
ML17XC1-018-230A** | L18/36V9 | EL180UH060NE36A | R-410A | 17800 | 18 | 14 | 18000 | 16 | 13.5 | No | 209222625 | All | USA | No
ML17XC1-018-230A** | L18/36V9 | EL195UH040NE36B | R-410A | 18000 | 17 | 13 | 18000 | 16 | 13.5 | No | 209222669 | All | USA,Canada | No
ML17XC1-018-230A** | L18/36V9 | EL196UH030XE36B | R-410A | - - - | - - - | - - - | 18000 | 16 | 13 | No | 211654608 | All | USA,Canada | No
ML17XC1-018-230A** | L18/36V9 | EL196UH045XE36B | R-410A | 18000 | 17 | 13 | 18000 | 16 | 13.5 | No | 209222699 | All | USA,Canada | No
ML17XC1-018-230A** | L18/36V9 | EL196UH070XE36B | R-410A | 18000 | 17 | 13 | 18000 | 16 | 13.5 | No | 209222733 | All | USA,Canada | No
ML17XC1-018-230A** | L18/36V9 | EL280DF070E36A | R-410A | 18000 | 17 | 13 | 18000 | 16 | 13.5 | No | 210837550 | All | USA | No
ML17XC1-018-230A** | L18/36V9 | EL280UH045E36A | R-410A | 18000 | 17 | 13 | 18000 | 16 | 13.5 | No | 209222770 | All | USA | No
ML17XC1-018-230A** | L18/36V9 | EL280UH070E36A | R-410A | 18000 | 18 | 14 | 18000 | 16 | 13.5 | No | 209222786 | All | USA | No
ML17XC1-018-230A** | L18/36V9 | EL280UH070XE36A | R-410A | 18000 | 18 | 14 | 18000 | 16 | 13.5 | No | 209222810 | All | USA | No
ML17XC1-018-230A** | L18/36V9 | EL280UH090E36B | R-410A | 18000 | 18 | 14 | 18000 | 16 | 14 | No | 209222831 | All | USA | No
ML17XC1-018-230A** | L18/36V9 | EL296DF045XE36B | R-410A | 17900 | 16 | 13 | 17900 | 16 | 13 | No | 210837552 | All | USA,Canada | No
ML17XC1-018-230A** | L18/36V9 | EL296DF070XE48B | R-410A | 17900 | 16 | 13 | 17900 | 16 | 13 | No | 210837554 | All | USA,Canada | No
ML17XC1-018-230A** | L18/36V9 | EL296UH045XE36B | R-410A | 18000 | 17 | 13 | 18000 | 16 | 13.5 | No | 209222862 | All | USA,Canada | No
ML17XC1-018-230A** | L18/36V9 | EL296UH045XV36B | R-410A | 17800 | 18 | 14 | 18000 | 16 | 13.5 | No | 209222890 | All | USA,Canada | No
ML17XC1-018-230A** | L18/36V9 | EL296UH070XE36B | R-410A | 18000 | 17 | 13 | 18000 | 16 | 13.5 | No | 209222918 | All | USA,Canada | No
ML17XC1-018-230A** | L18/36V9 | EL296UH070XV36B | R-410A | 18000 | 18 | 14 | 18000 | 16 | 13.5 | No | 209222946 | All | USA,Canada | No
ML17XC1-018-230A** | L18/36V9 | EL297DF045XE36B | R-410A | - - - | - - - | - - - | 17600 | 15.2 | 13 | No | 214304845 | All | USA,Canada | No
ML17XC1-018-230A** | L18/36V9 | EL297DF070XE48B | R-410A | - - - | - - - | - - - | 17600 | 15.2 | 12.5 | No | 214304855 | All | USA,Canada | No
ML17XC1-018-230A** | L18/36V9 | EL297UH045XV36B | R-410A | - - - | - - - | - - - | 18000 | 16 | 13.5 | No | 213356850 | All | USA,Canada | No
ML17XC1-018-230A** | L18/36V9 | EL297UH070XV36B | R-410A | - - - | - - - | - - - | 18000 | 16 | 13.5 | No | 213356860 | All | USA,Canada | No
ML17XC1-018-230A** | L18/36V9 | ML180DF045E36A | R-410A | 18000 | 17 | 13 | 18000 | 16 | 13 | No | 210837556 | All | USA | No
ML17XC1-018-230A** | L18/36V9 | ML180DF070E36A | R-410A | 18000 | 16 | 13 | 18000 | 16 | 13.5 | No | 210837558 | All | USA | No
ML17XC1-018-230A** | L18/36V9 | ML180DF070E36B | R-410A | 18000 | 16 | 13 | 17900 | 16 | 12.5 | No | 210837560 | All | USA | No
ML17XC1-018-230A** | L18/36V9 | ML180UH030V36A | R-410A | 18000 | 18 | 14 | 18000 | 16 | 14 | No | 209227457 | All | USA | No
ML17XC1-018-230A** | L18/36V9 | ML180UH045E36A | R-410A | 18000 | 18 | 14 | 18000 | 16 | 13.5 | No | 209227528 | All | USA | No
ML17XC1-018-230A** | L18/36V9 | ML180UH045V36A | R-410A | 18000 | 18 | 14 | 18000 | 16 | 14 | No | 209227608 | All | USA | No
ML17XC1-018-230A** | L18/36V9 | ML180UH045XE36A | R-410A | 18000 | 18 | 14 | 18000 | 16 | 13.5 | No | 209227711 | All | USA | No
ML17XC1-018-230A** | L18/36V9 | ML180UH070E36A | R-410A | 18000 | 17 | 13 | 18000 | 16 | 13.5 | No | 209227765 | All | USA | No
ML17XC1-018-230A** | L18/36V9 | ML180UH070E36B | R-410A | 18000 | 17 | 13 | 18000 | 16 | 13.5 | No | 209227810 | All | USA | No
ML17XC1-018-230A** | L18/36V9 | ML180UH070V36A | R-410A | 18000 | 17 | 13 | 18000 | 16 | 13.5 | No | 209227912 | All | USA | No
ML17XC1-018-230A** | L18/36V9 | ML180UH070XE36A | R-410A | 18000 | 17 | 13 | 18000 | 16 | 13.5 | No | 209227996 | All | USA | No
ML17XC1-018-230A** | L18/36V9 | ML180UH070XE36B | R-410A | 18000 | 17 | 13 | 18000 | 16 | 13.5 | No | 209228039 | All | USA | No
ML17XC1-018-230A** | L18/36V9 | ML193DF045XE36B | R-410A | 18000 | 17 | 13 | 18000 | 16 | 13.5 | No | 210837562 | All | USA | No
ML17XC1-018-230A** | L18/36V9 | ML193DF070XE36B | R-410A | 18000 | 17 | 13 | 18000 | 16 | 13.5 | No | 210837564 | All | USA | No
ML17XC1-018-230A** | L18/36V9 | ML193UH030XE36B | R-410A | 18000 | 17 | 13 | 18000 | 16 | 13.5 | No | 209228156 | All | USA | No
ML17XC1-018-230A** | L18/36V9 | ML193UH045XE36B | R-410A | 18000 | 17 | 13 | 18000 | 16 | 13.5 | No | 209228242 | All | USA | No
ML17XC1-018-230A** | L18/36V9 | ML193UH070XE36B | R-410A | 18000 | 17 | 13 | 18000 | 16 | 13.5 | No | 209228332 | All | USA | No
ML17XC1-018-230A** | L18/36V9 | ML193UH090XE36C | R-410A | - - - | - - - | - - - | 17200 | 16 | 12.5 | No | 209228426 | All | USA | No
ML17XC1-018-230A** | L18/36V9 | ML196DF045XE36B | R-410A | 18000 | 17 | 13 | 18000 | 16 | 13.5 | No | 210837566 | All | USA,Canada | No
ML17XC1-018-230A** | L18/36V9 | ML196DF070XE48B | R-410A | 18000 | 16 | 13 | 17900 | 16 | 13 | No | 210837568 | All | USA,Canada | No
ML17XC1-018-230A** | L18/36V9 | ML196UH030XE36B | R-410A | 18000 | 17 | 13 | 18000 | 16 | 13 | No | 209232800 | All | USA,Canada | No
ML17XC1-018-230A** | L18/36V9 | ML196UH045XE36B | R-410A | 18000 | 17 | 13 | 18000 | 16 | 13.5 | No | 209232828 | All | USA,Canada | No
ML17XC1-018-230A** | L18/36V9 | ML196UH070XE36B | R-410A | 18000 | 17 | 13 | 18000 | 16 | 13.5 | No | 209232873 | All | USA,Canada | No
ML17XC1-018-230A** | L18/36V9 | ML196UH090XE36C | R-410A | - - - | - - - | - - - | 18000 | 16 | 13.5 | No | 209232900 | All | USA,Canada | No
ML17XC1-018-230A** | L18/36V9 | ML296UH045XV36B | R-410A | 17800 | 18 | 14 | 18000 | 16 | 13.5 | No | 209232914 | All | USA,Canada | No
ML17XC1-018-230A** | L18/36V9 | ML296UH070XV36B | R-410A | 18000 | 17 | 13 | 18000 | 15.2 | 13 | No | 209232938 | All | USA,Canada | No
ML17XC1-018-230A** | L18/36V9 | SL280UH060NV36A | R-410A | 17800 | 18 | 14 | 17800 | 16 | 13.5 | No | 209213060 | All | USA | No
ML17XC1-018-230A** | L18/36V9 | SL297UH040NV36B | R-410A | 18000 | 18 | 14 | 18000 | 16 | 13.5 | No | 209236669 | All | USA,Canada | No
ML17XC1-018-230A** | L18/36V9 | SL297UH060NV36B | R-410A | 18000 | 18 | 14 | 18000 | 16 | 13.5 | No | 209236694 | All | USA,Canada | No
ML17XC1-018-230A** | L18/36V9 | SLP99UH070XV36B | R-410A | 18000 | 18 | 14 | 18000 | 16 | 13.5 | No | 209236722 | All | USA,Canada | No
ML17XC1-018-230A** | L18/36V9+TD | - - - | R-410A | 18000 | 15 | 12.2 | 17600 | 14.3 | 11.7 | No | 208683934 | All | USA,Canada | No
ML17XC1-018-230A** | L19/36S9 | EL180UH040NE36A | R-410A | 18000 | 18 | 14 | 18000 | 16 | 13.5 | No | 209222482 | All | USA | No
ML17XC1-018-230A** | L19/36S9 | EL180UH060NE36A | R-410A | 18000 | 18 | 14 | 18000 | 16 | 13.5 | No | 209222639 | All | USA | No
ML17XC1-018-230A** | L19/36S9 | EL195UH040NE36B | R-410A | 18000 | 17 | 13 | 18000 | 16 | 13.5 | No | 209222676 | All | USA,Canada | No
ML17XC1-018-230A** | L19/36S9 | EL196UH030XE36B | R-410A | - - - | - - - | - - - | 18000 | 16 | 13 | No | 211654615 | All | USA,Canada | No
ML17XC1-018-230A** | L19/36S9 | EL196UH045XE36B | R-410A | 18000 | 17 | 13 | 18000 | 16 | 13.5 | No | 209222706 | All | USA,Canada | No
ML17XC1-018-230A** | L19/36S9 | EL196UH070XE36B | R-410A | 18000 | 17 | 13 | 18000 | 16 | 13.5 | No | 209222740 | All | USA,Canada | No
ML17XC1-018-230A** | L19/36S9 | EL280UH045E36A | R-410A | 18000 | 17 | 13 | 18000 | 16 | 13.5 | No | 209222773 | All | USA | No
ML17XC1-018-230A** | L19/36S9 | EL280UH070E36A | R-410A | 18000 | 18 | 14 | 18000 | 16 | 14 | No | 209222791 | All | USA | No
ML17XC1-018-230A** | L19/36S9 | EL280UH070XE36A | R-410A | 18000 | 18 | 14 | 18000 | 16 | 14 | No | 209222815 | All | USA | No
ML17XC1-018-230A** | L19/36S9 | EL280UH090E36B | R-410A | 18000 | 18 | 14 | 18000 | 16 | 14 | No | 209222838 | All | USA | No
ML17XC1-018-230A** | L19/36S9 | EL296UH045XE36B | R-410A | 18000 | 17 | 13 | 18000 | 16 | 13.5 | No | 209222869 | All | USA,Canada | No
ML17XC1-018-230A** | L19/36S9 | EL296UH045XV36B | R-410A | 18000 | 18 | 14 | 18000 | 16 | 14 | No | 209222897 | All | USA,Canada | No
ML17XC1-018-230A** | L19/36S9 | EL296UH070XE36B | R-410A | 18000 | 17 | 13 | 18000 | 16 | 13.5 | No | 209222925 | All | USA,Canada | No
ML17XC1-018-230A** | L19/36S9 | EL296UH070XV36B | R-410A | 18000 | 18 | 14 | 18000 | 16 | 14 | No | 209222953 | All | USA,Canada | No
ML17XC1-018-230A** | L19/36S9 | EL297DF045XE36B | R-410A | - - - | - - - | - - - | 17800 | 15.2 | 13 | No | 214304846 | All | USA,Canada | No
ML17XC1-018-230A** | L19/36S9 | EL297DF070XE48B | R-410A | - - - | - - - | - - - | 17800 | 15.2 | 12.5 | No | 214304856 | All | USA,Canada | No
ML17XC1-018-230A** | L19/36S9 | EL297UH045XV36B | R-410A | - - - | - - - | - - - | 18000 | 16 | 14 | No | 213356857 | All | USA,Canada | No
ML17XC1-018-230A** | L19/36S9 | EL297UH070XV36B | R-410A | - - - | - - - | - - - | 18000 | 16 | 14 | No | 213356867 | All | USA,Canada | No
ML17XC1-018-230A** | L19/36S9 | ML180UH030V36A | R-410A | 18000 | 18 | 14 | 18000 | 17 | 14 | No | 209227467 | All | USA | Yes
ML17XC1-018-230A** | L19/36S9 | ML180UH045E36A | R-410A | 18000 | 18 | 14 | 18000 | 16 | 14 | No | 209227537 | All | USA | No
ML17XC1-018-230A** | L19/36S9 | ML180UH045V36A | R-410A | 18000 | 18 | 14 | 18000 | 17 | 14 | No | 209227629 | All | USA | Yes
ML17XC1-018-230A** | L19/36S9 | ML180UH045XE36A | R-410A | 18000 | 18 | 14 | 18000 | 16 | 14 | No | 209227721 | All | USA | No
ML17XC1-018-230A** | L19/36S9 | ML180UH070E36A | R-410A | 18000 | 17 | 13 | 18000 | 16 | 13.5 | No | 209227776 | All | USA | No
ML17XC1-018-230A** | L19/36S9 | ML180UH070E36B | R-410A | 18000 | 17 | 13 | 18000 | 16 | 14 | No | 209227829 | All | USA | No
ML17XC1-018-230A** | L19/36S9 | ML180UH070V36A | R-410A | 17900 | 18 | 14 | 18000 | 16 | 13.5 | No | 209227923 | All | USA | No
ML17XC1-018-230A** | L19/36S9 | ML180UH070XE36A | R-410A | 18000 | 17 | 13 | 18000 | 16 | 13.5 | No | 209228007 | All | USA | No
ML17XC1-018-230A** | L19/36S9 | ML180UH070XE36B | R-410A | 18000 | 17 | 13 | 18000 | 16 | 14 | No | 209228064 | All | USA | No
ML17XC1-018-230A** | L19/36S9 | ML193UH030XE36B | R-410A | 18000 | 17 | 13 | 18000 | 16 | 13.5 | No | 209228181 | All | USA | No
ML17XC1-018-230A** | L19/36S9 | ML193UH045XE36B | R-410A | 17800 | 18 | 14 | 18000 | 16 | 13.5 | No | 209228262 | All | USA | No
ML17XC1-018-230A** | L19/36S9 | ML193UH070XE36B | R-410A | 17800 | 18 | 14 | 18000 | 16 | 14 | No | 209228356 | All | USA | No
ML17XC1-018-230A** | L19/36S9 | ML196UH030XE36B | R-410A | 18000 | 17 | 13 | 18000 | 16 | 13 | No | 209232807 | All | USA,Canada | No
ML17XC1-018-230A** | L19/36S9 | ML196UH045XE36B | R-410A | 18000 | 17 | 13 | 18000 | 16 | 13.5 | No | 209232835 | All | USA,Canada | No
ML17XC1-018-230A** | L19/36S9 | ML196UH070XE36B | R-410A | 18000 | 17 | 13 | 18000 | 16 | 13.5 | No | 209232880 | All | USA,Canada | No
ML17XC1-018-230A** | L19/36S9 | ML296UH045XV36B | R-410A | 18000 | 18 | 14 | 18000 | 16 | 13.5 | No | 209232921 | All | USA,Canada | No
ML17XC1-018-230A** | L19/36S9 | ML296UH070XV36B | R-410A | 18000 | 17 | 13 | 18000 | 16 | 13.5 | No | 209232945 | All | USA,Canada | No
ML17XC1-018-230A** | L19/36S9 | SL280UH060NV36A | R-410A | 18000 | 18 | 14 | 18000 | 16 | 14 | No | 209213078 | All | USA | No
ML17XC1-018-230A** | L19/36S9 | SL297UH040NV36B | R-410A | 18000 | 18 | 14 | 18000 | 16 | 14 | No | 209236676 | All | USA,Canada | No
ML17XC1-018-230A** | L19/36S9 | SL297UH060NV36B | R-410A | 18000 | 18 | 14 | 18000 | 16 | 14 | No | 209236701 | All | USA,Canada | No
ML17XC1-018-230A** | L19/36S9 | SLP99UH070XV36B | R-410A | 18000 | 18 | 14 | 18000 | 16 | 14 | No | 209236729 | All | USA,Canada | No
ML17XC1-018-230A** | L19/36S9+TD | - - - | R-410A | 18000 | 15 | 12.2 | 17600 | 14.3 | 11.7 | No | 208683941 | All | USA,Canada | No
ML17XC1-018-230A** | L19/36U9 | EL180UH040NE36A | R-410A | 18000 | 18 | 14 | 18000 | 16 | 13.5 | No | 209222475 | All | USA | No
ML17XC1-018-230A** | L19/36U9 | EL180UH060NE36A | R-410A | 18000 | 18 | 14 | 18000 | 16 | 13.5 | No | 209222635 | All | USA | No
ML17XC1-018-230A** | L19/36U9 | EL195UH040NE36B | R-410A | 18000 | 17 | 13 | 18000 | 16 | 13.5 | No | 209222675 | All | USA,Canada | No
ML17XC1-018-230A** | L19/36U9 | EL196UH030XE36B | R-410A | - - - | - - - | - - - | 18000 | 16 | 13 | No | 211654614 | All | USA,Canada | No
ML17XC1-018-230A** | L19/36U9 | EL196UH045XE36B | R-410A | 18000 | 17 | 13 | 18000 | 16 | 13.5 | No | 209222705 | All | USA,Canada | No
ML17XC1-018-230A** | L19/36U9 | EL196UH070XE36B | R-410A | 18000 | 17 | 13 | 18000 | 16 | 13.5 | No | 209222739 | All | USA,Canada | No
ML17XC1-018-230A** | L19/36U9 | EL280UH045E36A | R-410A | 18000 | 17 | 13 | 18000 | 16 | 13.5 | No | 209222772 | All | USA | No
ML17XC1-018-230A** | L19/36U9 | EL280UH070E36A | R-410A | 18000 | 18 | 14 | 18000 | 16 | 14 | No | 209222790 | All | USA | No
ML17XC1-018-230A** | L19/36U9 | EL280UH070XE36A | R-410A | 18000 | 18 | 14 | 18000 | 16 | 14 | No | 209222814 | All | USA | No
ML17XC1-018-230A** | L19/36U9 | EL280UH090E36B | R-410A | 18000 | 18 | 14 | 18000 | 16 | 14 | No | 209222837 | All | USA | No
ML17XC1-018-230A** | L19/36U9 | EL296UH045XE36B | R-410A | 18000 | 17 | 13 | 18000 | 16 | 13.5 | No | 209222868 | All | USA,Canada | No
ML17XC1-018-230A** | L19/36U9 | EL296UH045XV36B | R-410A | 18000 | 18 | 14 | 18000 | 16 | 14 | No | 209222896 | All | USA,Canada | No
ML17XC1-018-230A** | L19/36U9 | EL296UH070XE36B | R-410A | 18000 | 17 | 13 | 18000 | 16 | 13.5 | No | 209222924 | All | USA,Canada | No
ML17XC1-018-230A** | L19/36U9 | EL296UH070XV36B | R-410A | 18000 | 18 | 14 | 18000 | 16 | 14 | No | 209222952 | All | USA,Canada | No
ML17XC1-018-230A** | L19/36U9 | EL297DF045XE36B | R-410A | - - - | - - - | - - - | 17800 | 15.2 | 13 | No | 214304847 | All | USA,Canada | No
ML17XC1-018-230A** | L19/36U9 | EL297DF070XE48B | R-410A | - - - | - - - | - - - | 17800 | 15.2 | 12.5 | No | 214304857 | All | USA,Canada | No
ML17XC1-018-230A** | L19/36U9 | EL297UH045XV36B | R-410A | - - - | - - - | - - - | 18000 | 16 | 14 | No | 213356856 | All | USA,Canada | No
ML17XC1-018-230A** | L19/36U9 | EL297UH070XV36B | R-410A | - - - | - - - | - - - | 18000 | 16 | 14 | No | 213356866 | All | USA,Canada | No
ML17XC1-018-230A** | L19/36U9 | ML180UH030V36A | R-410A | 18000 | 18 | 14 | 18000 | 17 | 14 | No | 209227464 | All | USA | Yes
ML17XC1-018-230A** | L19/36U9 | ML180UH045E36A | R-410A | 18000 | 18 | 14 | 18000 | 16 | 14 | No | 209227534 | All | USA | No
ML17XC1-018-230A** | L19/36U9 | ML180UH045V36A | R-410A | 18000 | 18 | 14 | 18000 | 17 | 14 | No | 209227627 | All | USA | Yes
ML17XC1-018-230A** | L19/36U9 | ML180UH045XE36A | R-410A | 18000 | 18 | 14 | 18000 | 16 | 14 | No | 209227718 | All | USA | No
ML17XC1-018-230A** | L19/36U9 | ML180UH070E36A | R-410A | 18000 | 17 | 13 | 18000 | 16 | 13.5 | No | 209227772 | All | USA | No
ML17XC1-018-230A** | L19/36U9 | ML180UH070E36B | R-410A | 18000 | 17 | 13 | 18000 | 16 | 14 | No | 209227826 | All | USA | No
ML17XC1-018-230A** | L19/36U9 | ML180UH070V36A | R-410A | 17900 | 18 | 14 | 18000 | 16 | 13.5 | No | 209227920 | All | USA | No
ML17XC1-018-230A** | L19/36U9 | ML180UH070XE36A | R-410A | 18000 | 17 | 13 | 18000 | 16 | 13.5 | No | 209228004 | All | USA | No
ML17XC1-018-230A** | L19/36U9 | ML180UH070XE36B | R-410A | 18000 | 17 | 13 | 18000 | 16 | 14 | No | 209228061 | All | USA | No
ML17XC1-018-230A** | L19/36U9 | ML193UH030XE36B | R-410A | 18000 | 17 | 13 | 18000 | 16 | 13.5 | No | 209228177 | All | USA | No
ML17XC1-018-230A** | L19/36U9 | ML193UH045XE36B | R-410A | 17800 | 18 | 14 | 18000 | 16 | 13.5 | No | 209228259 | All | USA | No
ML17XC1-018-230A** | L19/36U9 | ML193UH070XE36B | R-410A | 17800 | 18 | 14 | 18000 | 16 | 14 | No | 209228352 | All | USA | No
ML17XC1-018-230A** | L19/36U9 | ML196UH030XE36B | R-410A | 18000 | 17 | 13 | 18000 | 16 | 13 | No | 209232806 | All | USA,Canada | No
ML17XC1-018-230A** | L19/36U9 | ML196UH045XE36B | R-410A | 18000 | 17 | 13 | 18000 | 16 | 13.5 | No | 209232834 | All | USA,Canada | No
ML17XC1-018-230A** | L19/36U9 | ML196UH070XE36B | R-410A | 18000 | 17 | 13 | 18000 | 16 | 13.5 | No | 209232879 | All | USA,Canada | No
ML17XC1-018-230A** | L19/36U9 | ML296UH045XV36B | R-410A | 18000 | 18 | 14 | 18000 | 16 | 13.5 | No | 209232920 | All | USA,Canada | No
ML17XC1-018-230A** | L19/36U9 | ML296UH070XV36B | R-410A | 18000 | 17 | 13 | 18000 | 16 | 13.5 | No | 209232944 | All | USA,Canada | No
ML17XC1-018-230A** | L19/36U9 | SL280UH060NV36A | R-410A | 18000 | 18 | 14 | 18000 | 16 | 14 | No | 209213071 | All | USA | No
ML17XC1-018-230A** | L19/36U9 | SL297UH040NV36B | R-410A | 18000 | 18 | 14 | 18000 | 16 | 14 | No | 209236675 | All | USA,Canada | No
ML17XC1-018-230A** | L19/36U9 | SL297UH060NV36B | R-410A | 18000 | 18 | 14 | 18000 | 16 | 14 | No | 209236700 | All | USA,Canada | No
ML17XC1-018-230A** | L19/36U9 | SLP99UH070XV36B | R-410A | 18000 | 18 | 14 | 18000 | 16 | 14 | No | 209236728 | All | USA,Canada | No
ML17XC1-018-230A** | L19/36U9+TD | - - - | R-410A | 18000 | 15 | 12.2 | 17600 | 14.3 | 11.7 | No | 208683940 | All | USA,Canada | No
ML17XC1-018-230A** | L23/37Y9 | EL180UH040NE36A | R-410A | - - - | - - - | - - - | 18000 | 17 | 14 | No | 209222564 | All | USA | Yes
ML17XC1-018-230A** | L23/37Y9 | EL195UH040NE36B | R-410A | 18000 | 17 | 13 | 18000 | 17 | 14 | No | 209222688 | All | USA,Canada | Yes
ML17XC1-018-230A** | L23/37Y9 | EL196UH030XE36B | R-410A | - - - | - - - | - - - | 18000 | 16 | 14 | No | 211654621 | All | USA,Canada | No
ML17XC1-018-230A** | L23/37Y9 | EL196UH045XE36B | R-410A | 18000 | 17 | 13 | 18000 | 17 | 14 | No | 209222722 | All | USA,Canada | Yes
ML17XC1-018-230A** | L23/37Y9 | EL196UH070XE36B | R-410A | 18000 | 17 | 13 | 18000 | 17 | 14 | No | 209222756 | All | USA,Canada | Yes
ML17XC1-018-230A** | L23/37Y9 | EL280UH070E36A | R-410A | - - - | - - - | - - - | 18000 | 17 | 14.5 | No | 209222802 | All | USA | Yes
ML17XC1-018-230A** | L23/37Y9 | EL280UH070XE36A | R-410A | - - - | - - - | - - - | 18000 | 17 | 14.5 | No | 209222826 | All | USA | Yes
ML17XC1-018-230A** | L23/37Y9 | EL280UH090E36B | R-410A | 18000 | 18 | 14 | 18000 | 17 | 14.5 | No | 209222848 | All | USA | Yes
ML17XC1-018-230A** | L23/37Y9 | EL296UH045XE36B | R-410A | 18000 | 17 | 13 | 18000 | 17 | 14.5 | No | 209222883 | All | USA,Canada | Yes
ML17XC1-018-230A** | L23/37Y9 | EL296UH045XV36B | R-410A | 18000 | 18 | 14 | 18000 | 17 | 14.5 | No | 209222911 | All | USA,Canada | Yes
ML17XC1-018-230A** | L23/37Y9 | EL296UH070XE36B | R-410A | 18000 | 17 | 13 | 18000 | 17 | 14 | No | 209222939 | All | USA,Canada | Yes
ML17XC1-018-230A** | L23/37Y9 | EL296UH070XV36B | R-410A | 18000 | 18 | 14 | 18000 | 17 | 14.5 | No | 209222979 | All | USA,Canada | Yes
ML17XC1-018-230A** | L23/37Y9 | EL297UH045XV36B | R-410A | - - - | - - - | - - - | 18000 | 17 | 14.5 | No | 213534267 | All | USA,Canada | Yes
ML17XC1-018-230A** | L23/37Y9 | EL297UH070XV36B | R-410A | - - - | - - - | - - - | 18000 | 17 | 14.5 | No | 213534295 | All | USA,Canada | Yes
ML17XC1-018-230A** | L23/37Y9 | ML180UH030V36A | R-410A | - - - | - - - | - - - | 18000 | 17 | 14.5 | No | 209227498 | All | USA | Yes
ML17XC1-018-230A** | L23/37Y9 | ML180UH045E36A | R-410A | - - - | - - - | - - - | 18000 | 17 | 14.5 | No | 209443962 | All | USA | Yes
ML17XC1-018-230A** | L23/37Y9 | ML180UH045V36A | R-410A | - - - | - - - | - - - | 18000 | 17 | 14.5 | No | 209227678 | All | USA | Yes
ML17XC1-018-230A** | L23/37Y9 | ML180UH045XE36A | R-410A | - - - | - - - | - - - | 18000 | 17 | 14.5 | No | 209443972 | All | USA | Yes
ML17XC1-018-230A** | L23/37Y9 | ML180UH070E36B | R-410A | 18000 | 17 | 13 | 18000 | 17 | 14.5 | No | 209227866 | All | USA | Yes
ML17XC1-018-230A** | L23/37Y9 | ML180UH070V36A | R-410A | - - - | - - - | - - - | 18000 | 17 | 14.5 | No | 209227962 | All | USA | Yes
ML17XC1-018-230A** | L23/37Y9 | ML180UH070XE36B | R-410A | 18000 | 17 | 13 | 18000 | 17 | 14.5 | No | 209228098 | All | USA | Yes
ML17XC1-018-230A** | L23/37Y9 | ML193UH030XE36B | R-410A | 18000 | 18 | 14 | 18000 | 17 | 14 | No | 209228216 | All | USA | Yes
ML17XC1-018-230A** | L23/37Y9 | ML193UH045XE36B | R-410A | 18000 | 18 | 14 | 18000 | 17 | 14.5 | No | 209228308 | All | USA | Yes
ML17XC1-018-230A** | L23/37Y9 | ML193UH070XE36B | R-410A | 18000 | 18 | 14 | 18000 | 17 | 14.5 | No | 209228408 | All | USA | Yes
ML17XC1-018-230A** | L23/37Y9 | ML193UH090XE36C | R-410A | 18000 | 18 | 14 | 18000 | 16 | 13.5 | No | 209228462 | All | USA | No
ML17XC1-018-230A** | L23/37Y9 | ML196UH030XE36B | R-410A | 18000 | 18 | 14 | 18000 | 16 | 14 | No | 209232817 | All | USA,Canada | No
ML17XC1-018-230A** | L23/37Y9 | ML196UH045XE36B | R-410A | 18000 | 17 | 13 | 18000 | 17 | 14 | No | 209232862 | All | USA,Canada | Yes
ML17XC1-018-230A** | L23/37Y9 | ML196UH070XE36B | R-410A | 18000 | 17 | 13 | 18000 | 17 | 14 | No | 209232895 | All | USA,Canada | Yes
ML17XC1-018-230A** | L23/37Y9 | ML196UH090XE36C | R-410A | 18000 | 18 | 14 | 18000 | 17 | 14 | No | 209232911 | All | USA,Canada | Yes
ML17XC1-018-230A** | L23/37Y9 | ML296UH045XV36B | R-410A | 18000 | 18 | 14 | 18000 | 17 | 14 | No | 209232933 | All | USA,Canada | Yes
ML17XC1-018-230A** | L23/37Y9 | ML296UH070XV36B | R-410A | 18000 | 17 | 13 | 18000 | 16 | 14 | No | 209232959 | All | USA,Canada | No
ML17XC1-018-230A** | L23/37Y9 | SL297UH040NV36B | R-410A | 18000 | 18 | 14 | 18000 | 17 | 14.5 | No | 209236686 | All | USA,Canada | Yes
ML17XC1-018-230A** | L23/37Y9 | SL297UH060NV36B | R-410A | 18000 | 18 | 14 | 18000 | 17 | 14.5 | No | 209236715 | All | USA,Canada | Yes
ML17XC1-018-230A** | L23/37Y9 | SLP99UH070XV36B | R-410A | 18000 | 18 | 14 | 18000 | 17 | 14.5 | No | 209236743 | All | USA,Canada | Yes
ML17XC1-018-230A** | L23/37Y9+TD | - - - | R-410A | 18000 | 15 | 12.5 | 17600 | 15 | 12 | No | 208683963 | All | USA,Canada | No
ML17XC1-018-230A** | L23/37Z9 | EL180UH040NE36A | R-410A | - - - | - - - | - - - | 18000 | 17 | 14 | No | 209222559 | All | USA | Yes
ML17XC1-018-230A** | L23/37Z9 | EL195UH040NE36B | R-410A | 18000 | 17 | 13 | 18000 | 17 | 14 | No | 209222687 | All | USA,Canada | Yes
ML17XC1-018-230A** | L23/37Z9 | EL196UH030XE36B | R-410A | - - - | - - - | - - - | 18000 | 16 | 14 | No | 211654620 | All | USA,Canada | No
ML17XC1-018-230A** | L23/37Z9 | EL196UH045XE36B | R-410A | 18000 | 17 | 13 | 18000 | 17 | 14 | No | 209222721 | All | USA,Canada | Yes
ML17XC1-018-230A** | L23/37Z9 | EL196UH070XE36B | R-410A | 18000 | 17 | 13 | 18000 | 17 | 14 | No | 209222755 | All | USA,Canada | Yes
ML17XC1-018-230A** | L23/37Z9 | EL280UH070E36A | R-410A | - - - | - - - | - - - | 18000 | 17 | 14.5 | No | 209222801 | All | USA | Yes
ML17XC1-018-230A** | L23/37Z9 | EL280UH070XE36A | R-410A | - - - | - - - | - - - | 18000 | 17 | 14.5 | No | 209222825 | All | USA | Yes
ML17XC1-018-230A** | L23/37Z9 | EL280UH090E36B | R-410A | 18000 | 18 | 14 | 18000 | 17 | 14.5 | No | 209222847 | All | USA | Yes
ML17XC1-018-230A** | L23/37Z9 | EL296UH045XE36B | R-410A | 18000 | 17 | 13 | 18000 | 17 | 14.5 | No | 209222882 | All | USA,Canada | Yes
ML17XC1-018-230A** | L23/37Z9 | EL296UH045XV36B | R-410A | 18000 | 18 | 14 | 18000 | 17 | 14.5 | No | 209222910 | All | USA,Canada | Yes
ML17XC1-018-230A** | L23/37Z9 | EL296UH070XE36B | R-410A | 18000 | 17 | 13 | 18000 | 17 | 14 | No | 209222938 | All | USA,Canada | Yes
ML17XC1-018-230A** | L23/37Z9 | EL296UH070XV36B | R-410A | 18000 | 18 | 14 | 18000 | 17 | 14.5 | No | 209222977 | All | USA,Canada | Yes
ML17XC1-018-230A** | L23/37Z9 | EL297UH045XV36B | R-410A | - - - | - - - | - - - | 18000 | 17 | 14.5 | No | 213534262 | All | USA,Canada | Yes
ML17XC1-018-230A** | L23/37Z9 | EL297UH070XV36B | R-410A | - - - | - - - | - - - | 18000 | 17 | 14.5 | No | 213534289 | All | USA,Canada | Yes
ML17XC1-018-230A** | L23/37Z9 | ML180UH030V36A | R-410A | - - - | - - - | - - - | 18000 | 17 | 14.5 | No | 209227496 | All | USA | Yes
ML17XC1-018-230A** | L23/37Z9 | ML180UH045E36A | R-410A | - - - | - - - | - - - | 18000 | 17 | 14.5 | No | 209443961 | All | USA | Yes
ML17XC1-018-230A** | L23/37Z9 | ML180UH045V36A | R-410A | - - - | - - - | - - - | 18000 | 17 | 14.5 | No | 209227674 | All | USA | Yes
ML17XC1-018-230A** | L23/37Z9 | ML180UH045XE36A | R-410A | - - - | - - - | - - - | 18000 | 17 | 14.5 | No | 209443971 | All | USA | Yes
ML17XC1-018-230A** | L23/37Z9 | ML180UH070E36B | R-410A | 18000 | 17 | 13 | 18000 | 17 | 14.5 | No | 209227864 | All | USA | Yes
ML17XC1-018-230A** | L23/37Z9 | ML180UH070V36A | R-410A | - - - | - - - | - - - | 18000 | 17 | 14.5 | No | 209227960 | All | USA | Yes
ML17XC1-018-230A** | L23/37Z9 | ML180UH070XE36B | R-410A | 18000 | 17 | 13 | 18000 | 17 | 14.5 | No | 209228095 | All | USA | Yes
ML17XC1-018-230A** | L23/37Z9 | ML193UH030XE36B | R-410A | 18000 | 18 | 14 | 18000 | 17 | 14 | No | 209228212 | All | USA | Yes
ML17XC1-018-230A** | L23/37Z9 | ML193UH045XE36B | R-410A | 18000 | 18 | 14 | 18000 | 17 | 14.5 | No | 209228304 | All | USA | Yes
ML17XC1-018-230A** | L23/37Z9 | ML193UH070XE36B | R-410A | 18000 | 18 | 14 | 18000 | 17 | 14.5 | No | 209228404 | All | USA | Yes
ML17XC1-018-230A** | L23/37Z9 | ML193UH090XE36C | R-410A | 18000 | 18 | 14 | 18000 | 16 | 13.5 | No | 209228458 | All | USA | No
ML17XC1-018-230A** | L23/37Z9 | ML196UH030XE36B | R-410A | 18000 | 18 | 14 | 18000 | 16 | 14 | No | 209232816 | All | USA,Canada | No
ML17XC1-018-230A** | L23/37Z9 | ML196UH045XE36B | R-410A | 18000 | 17 | 13 | 18000 | 17 | 14 | No | 209232861 | All | USA,Canada | Yes
ML17XC1-018-230A** | L23/37Z9 | ML196UH070XE36B | R-410A | 18000 | 17 | 13 | 18000 | 17 | 14 | No | 209232894 | All | USA,Canada | Yes
ML17XC1-018-230A** | L23/37Z9 | ML196UH090XE36C | R-410A | 18000 | 18 | 14 | 18000 | 17 | 14 | No | 209232910 | All | USA,Canada | Yes
ML17XC1-018-230A** | L23/37Z9 | ML296UH045XV36B | R-410A | 18000 | 18 | 14 | 18000 | 17 | 14 | No | 209232932 | All | USA,Canada | Yes
ML17XC1-018-230A** | L23/37Z9 | ML296UH070XV36B | R-410A | 18000 | 17 | 13 | 18000 | 16 | 14 | No | 209232958 | All | USA,Canada | No
ML17XC1-018-230A** | L23/37Z9 | SL297UH040NV36B | R-410A | 18000 | 18 | 14 | 18000 | 17 | 14.5 | No | 209236685 | All | USA,Canada | Yes
ML17XC1-018-230A** | L23/37Z9 | SL297UH060NV36B | R-410A | 18000 | 18 | 14 | 18000 | 17 | 14.5 | No | 209236714 | All | USA,Canada | Yes
ML17XC1-018-230A** | L23/37Z9 | SLP99UH070XV36B | R-410A | 18000 | 18 | 14 | 18000 | 17 | 14.5 | No | 209236742 | All | USA,Canada | Yes
ML17XC1-018-230A** | L23/37Z9+TD | - - - | R-410A | 18000 | 15 | 12.5 | 17600 | 15 | 12 | No | 208683962 | All | USA,Canada | No
ML17XC1-018-230A** | L24/36Y9 | EL180UH040NE36A | R-410A | 18000 | 18 | 14 | 18000 | 16 | 14 | No | 209222576 | All | USA | No
ML17XC1-018-230A** | L24/36Y9 | EL180UH060NE36A | R-410A | 18000 | 18 | 14 | 18000 | 16 | 14 | No | 209222665 | All | USA | No
ML17XC1-018-230A** | L24/36Y9 | EL195UH040NE36B | R-410A | 18000 | 17 | 13 | 18000 | 16 | 14 | No | 209222692 | All | USA,Canada | No
ML17XC1-018-230A** | L24/36Y9 | EL196UH045XE36B | R-410A | 18000 | 17 | 13 | 18000 | 16 | 14 | No | 209222726 | All | USA,Canada | No
ML17XC1-018-230A** | L24/36Y9 | EL196UH070XE36B | R-410A | 18000 | 17 | 13 | 18000 | 16 | 14 | No | 209222760 | All | USA,Canada | No
ML17XC1-018-230A** | L24/36Y9 | EL280UH045E36A | R-410A | 18000 | 18 | 14 | 18000 | 16 | 14 | No | 209222780 | All | USA | No
ML17XC1-018-230A** | L24/36Y9 | EL280UH070E36A | R-410A | 18000 | 18 | 14 | 18000 | 17 | 14.5 | No | 209222804 | All | USA | Yes
ML17XC1-018-230A** | L24/36Y9 | EL280UH070XE36A | R-410A | 18000 | 18 | 14 | 18000 | 17 | 14.5 | No | 209222828 | All | USA | Yes
ML17XC1-018-230A** | L24/36Y9 | EL280UH090E36B | R-410A | 18000 | 18 | 14 | 18000 | 17 | 14.5 | No | 209222852 | All | USA | Yes
ML17XC1-018-230A** | L24/36Y9 | EL296UH045XE36B | R-410A | 18000 | 17 | 13 | 18000 | 17 | 14 | No | 209222887 | All | USA,Canada | Yes
ML17XC1-018-230A** | L24/36Y9 | EL296UH045XV36B | R-410A | 18000 | 18 | 14 | 18000 | 17 | 14 | No | 209222915 | All | USA,Canada | Yes
ML17XC1-018-230A** | L24/36Y9 | EL296UH070XE36B | R-410A | 18000 | 17 | 13 | 18000 | 16 | 14 | No | 209222943 | All | USA,Canada | No
ML17XC1-018-230A** | L24/36Y9 | EL296UH070XV36B | R-410A | 18000 | 18 | 14 | 18000 | 17 | 14.5 | No | 209222987 | All | USA,Canada | Yes
ML17XC1-018-230A** | L24/36Y9 | ML180UH030V36A | R-410A | 18000 | 18 | 14 | 18000 | 17 | 14.5 | No | 209227511 | All | USA | Yes
ML17XC1-018-230A** | L24/36Y9 | ML180UH045E36A | R-410A | 18000 | 18 | 14 | 18000 | 17 | 14 | No | 209227575 | All | USA | Yes
ML17XC1-018-230A** | L24/36Y9 | ML180UH045V36A | R-410A | 18000 | 18 | 14 | 18000 | 17 | 14.5 | No | 209227693 | All | USA | Yes
ML17XC1-018-230A** | L24/36Y9 | ML180UH045XE36A | R-410A | 18000 | 18 | 14 | 18000 | 17 | 14 | No | 209227748 | All | USA | Yes
ML17XC1-018-230A** | L24/36Y9 | ML180UH070E36B | R-410A | 18000 | 17 | 13 | 18000 | 17 | 14 | No | 209227879 | All | USA | Yes
ML17XC1-018-230A** | L24/36Y9 | ML180UH070V36A | R-410A | 18000 | 18 | 14 | 18000 | 17 | 14 | No | 209227976 | All | USA | Yes
ML17XC1-018-230A** | L24/36Y9 | ML180UH070XE36B | R-410A | 18000 | 17 | 13 | 18000 | 17 | 14 | No | 209228110 | All | USA | Yes
ML17XC1-018-230A** | L24/36Y9 | ML193UH030XE36B | R-410A | 18000 | 18 | 14 | 18000 | 16 | 14 | No | 209228231 | All | USA | No
ML17XC1-018-230A** | L24/36Y9 | ML193UH045XE36B | R-410A | 18000 | 18 | 14 | 18000 | 17 | 14 | No | 209228321 | All | USA | Yes
ML17XC1-018-230A** | L24/36Y9 | ML193UH070XE36B | R-410A | 18000 | 18 | 14 | 18000 | 17 | 14 | No | 209228422 | All | USA | Yes
ML17XC1-018-230A** | L24/36Y9 | ML196UH030XE36B | R-410A | 18000 | 18 | 14 | 18000 | 16 | 14 | No | 209232821 | All | USA,Canada | No
ML17XC1-018-230A** | L24/36Y9 | ML196UH045XE36B | R-410A | 18000 | 17 | 13 | 18000 | 16 | 14 | No | 209232866 | All | USA,Canada | No
ML17XC1-018-230A** | L24/36Y9 | ML196UH070XE36B | R-410A | 18000 | 17 | 13 | 18000 | 16 | 14 | No | 209232899 | All | USA,Canada | No
ML17XC1-018-230A** | L24/36Y9 | ML296UH045XV36B | R-410A | 18000 | 18 | 14 | 18000 | 16 | 14 | No | 209232937 | All | USA,Canada | No
ML17XC1-018-230A** | L24/36Y9 | ML296UH070XV36B | R-410A | 18000 | 17 | 13 | 18000 | 16 | 14 | No | 209232977 | All | USA,Canada | No
ML17XC1-018-230A** | L24/36Y9 | SL280UH060NV36A | R-410A | 18000 | 18 | 14 | 18000 | 17 | 14.5 | No | 209213115 | All | USA | Yes
ML17XC1-018-230A** | L24/36Y9 | SL297UH040NV36B | R-410A | 18000 | 18 | 14 | 18000 | 17 | 14.5 | No | 209236690 | All | USA,Canada | Yes
ML17XC1-018-230A** | L24/36Y9 | SL297UH060NV36B | R-410A | 18000 | 18 | 14 | 18000 | 17 | 14.5 | No | 209236719 | All | USA,Canada | Yes
ML17XC1-018-230A** | L24/36Y9 | SLP99UH070XV36B | R-410A | 18000 | 18 | 14 | 18000 | 17 | 14.5 | No | 209236747 | All | USA,Canada | Yes
ML17XC1-018-230A** | L24/36Y9+TD | - - - | R-410A | 18000 | 15 | 12.5 | 17600 | 14.5 | 12 | No | 208683967 | All | USA,Canada | No
ML17XC1-018-230A** | L24/36Z9 | EL180UH040NE36A | R-410A | 18000 | 18 | 14 | 18000 | 16 | 14 | No | 209222569 | All | USA | No
ML17XC1-018-230A** | L24/36Z9 | EL180UH060NE36A | R-410A | 18000 | 18 | 14 | 18000 | 16 | 14 | No | 209222664 | All | USA | No
ML17XC1-018-230A** | L24/36Z9 | EL195UH040NE36B | R-410A | 18000 | 17 | 13 | 18000 | 16 | 14 | No | 209222691 | All | USA,Canada | No
ML17XC1-018-230A** | L24/36Z9 | EL196UH045XE36B | R-410A | 18000 | 17 | 13 | 18000 | 16 | 14 | No | 209222725 | All | USA,Canada | No
ML17XC1-018-230A** | L24/36Z9 | EL196UH070XE36B | R-410A | 18000 | 17 | 13 | 18000 | 16 | 14 | No | 209222759 | All | USA,Canada | No
ML17XC1-018-230A** | L24/36Z9 | EL280UH045E36A | R-410A | 18000 | 18 | 14 | 18000 | 16 | 14 | No | 209222779 | All | USA | No
ML17XC1-018-230A** | L24/36Z9 | EL280UH070E36A | R-410A | 18000 | 18 | 14 | 18000 | 17 | 14.5 | No | 209222803 | All | USA | Yes
ML17XC1-018-230A** | L24/36Z9 | EL280UH070XE36A | R-410A | 18000 | 18 | 14 | 18000 | 17 | 14.5 | No | 209222827 | All | USA | Yes
ML17XC1-018-230A** | L24/36Z9 | EL280UH090E36B | R-410A | 18000 | 18 | 14 | 18000 | 17 | 14.5 | No | 209222851 | All | USA | Yes
ML17XC1-018-230A** | L24/36Z9 | EL296UH045XE36B | R-410A | 18000 | 17 | 13 | 18000 | 17 | 14 | No | 209222886 | All | USA,Canada | Yes
ML17XC1-018-230A** | L24/36Z9 | EL296UH045XV36B | R-410A | 18000 | 18 | 14 | 18000 | 17 | 14 | No | 209222914 | All | USA,Canada | Yes
ML17XC1-018-230A** | L24/36Z9 | EL296UH070XE36B | R-410A | 18000 | 17 | 13 | 18000 | 16 | 14 | No | 209222942 | All | USA,Canada | No
ML17XC1-018-230A** | L24/36Z9 | EL296UH070XV36B | R-410A | 18000 | 18 | 14 | 18000 | 17 | 14.5 | No | 209222985 | All | USA,Canada | Yes
ML17XC1-018-230A** | L24/36Z9 | EL297UH070XV36B | R-410A | - - - | - - - | - - - | 18000 | 17 | 14.5 | No | 214774470 | All | USA,Canada | Yes
ML17XC1-018-230A** | L24/36Z9 | ML180UH030V36A | R-410A | 18000 | 18 | 14 | 18000 | 17 | 14.5 | No | 209227508 | All | USA | Yes
ML17XC1-018-230A** | L24/36Z9 | ML180UH045E36A | R-410A | 18000 | 18 | 14 | 18000 | 17 | 14 | No | 209227571 | All | USA | Yes
ML17XC1-018-230A** | L24/36Z9 | ML180UH045V36A | R-410A | 18000 | 18 | 14 | 18000 | 17 | 14.5 | No | 209227688 | All | USA | Yes
ML17XC1-018-230A** | L24/36Z9 | ML180UH045XE36A | R-410A | 18000 | 18 | 14 | 18000 | 17 | 14 | No | 209227744 | All | USA | Yes
ML17XC1-018-230A** | L24/36Z9 | ML180UH070E36B | R-410A | 18000 | 17 | 13 | 18000 | 17 | 14 | No | 209227876 | All | USA | Yes
ML17XC1-018-230A** | L24/36Z9 | ML180UH070V36A | R-410A | 18000 | 18 | 14 | 18000 | 17 | 14 | No | 209227972 | All | USA | Yes
ML17XC1-018-230A** | L24/36Z9 | ML180UH070XE36A | R-410A | - - - | - - - | - - - | 18000 | 17 | 14 | No | 214774472 | All | USA | Yes
ML17XC1-018-230A** | L24/36Z9 | ML180UH070XE36B | R-410A | 18000 | 17 | 13 | 18000 | 17 | 14 | No | 209228107 | All | USA | Yes
ML17XC1-018-230A** | L24/36Z9 | ML193UH030XE36B | R-410A | 18000 | 18 | 14 | 18000 | 16 | 14 | No | 209228227 | All | USA | No
ML17XC1-018-230A** | L24/36Z9 | ML193UH045XE36B | R-410A | 18000 | 18 | 14 | 18000 | 17 | 14 | No | 209228317 | All | USA | Yes
ML17XC1-018-230A** | L24/36Z9 | ML193UH070XE36B | R-410A | 18000 | 18 | 14 | 18000 | 17 | 14 | No | 209228420 | All | USA | Yes
ML17XC1-018-230A** | L24/36Z9 | ML196UH030XE36B | R-410A | 18000 | 18 | 14 | 18000 | 16 | 14 | No | 209232820 | All | USA,Canada | No
ML17XC1-018-230A** | L24/36Z9 | ML196UH045XE36B | R-410A | 18000 | 17 | 13 | 18000 | 16 | 14 | No | 209232865 | All | USA,Canada | No
ML17XC1-018-230A** | L24/36Z9 | ML196UH070XE36B | R-410A | 18000 | 17 | 13 | 18000 | 16 | 14 | No | 209232898 | All | USA,Canada | No
ML17XC1-018-230A** | L24/36Z9 | ML296UH045XV36B | R-410A | 18000 | 18 | 14 | 18000 | 16 | 14 | No | 209232936 | All | USA,Canada | No
ML17XC1-018-230A** | L24/36Z9 | ML296UH070XV36B | R-410A | 18000 | 17 | 13 | 18000 | 16 | 14 | No | 209232976 | All | USA,Canada | No
ML17XC1-018-230A** | L24/36Z9 | SL280UH060NV36A | R-410A | 18000 | 18 | 14 | 18000 | 17 | 14.5 | No | 209213109 | All | USA | Yes
ML17XC1-018-230A** | L24/36Z9 | SL297UH040NV36B | R-410A | 18000 | 18 | 14 | 18000 | 17 | 14.5 | No | 209236689 | All | USA,Canada | Yes
ML17XC1-018-230A** | L24/36Z9 | SL297UH060NV36B | R-410A | 18000 | 18 | 14 | 18000 | 17 | 14.5 | No | 209236718 | All | USA,Canada | Yes
ML17XC1-018-230A** | L24/36Z9 | SLP99UH070XV36B | R-410A | 18000 | 18 | 14 | 18000 | 17 | 14.5 | No | 209236746 | All | USA,Canada | Yes
ML17XC1-018-230A** | L24/36Z9+TD | - - - | R-410A | 18000 | 15 | 12.5 | 17600 | 14.5 | 12 | No | 208683966 | All | USA,Canada | No
ML17XC1-018-230A** | L25/37Y9 | EL195UH040NE36B | R-410A | 18000 | 17 | 13 | 18000 | 17 | 14 | No | 209222690 | All | USA,Canada | Yes
ML17XC1-018-230A** | L25/37Y9 | EL196UH045XE36B | R-410A | 18000 | 17 | 13 | 18000 | 16 | 14 | No | 209222724 | All | USA,Canada | No
ML17XC1-018-230A** | L25/37Y9 | EL196UH070XE36B | R-410A | 18000 | 17 | 13 | 18000 | 17 | 14 | No | 209222758 | All | USA,Canada | Yes
ML17XC1-018-230A** | L25/37Y9 | EL280UH090E36B | R-410A | 18000 | 18 | 14 | 18000 | 17 | 14.5 | No | 209222850 | All | USA | Yes
ML17XC1-018-230A** | L25/37Y9 | EL296UH045XE36B | R-410A | 18000 | 17 | 13 | 18000 | 17 | 14.5 | No | 209222885 | All | USA,Canada | Yes
ML17XC1-018-230A** | L25/37Y9 | EL296UH045XV36B | R-410A | 18000 | 18 | 14 | 18000 | 17 | 14.5 | No | 209222913 | All | USA,Canada | Yes
ML17XC1-018-230A** | L25/37Y9 | EL296UH070XE36B | R-410A | 18000 | 17 | 13 | 18000 | 17 | 14 | No | 209222941 | All | USA,Canada | Yes
ML17XC1-018-230A** | L25/37Y9 | EL296UH070XV36B | R-410A | 18000 | 18 | 14 | 18000 | 17 | 14.5 | No | 209222983 | All | USA,Canada | Yes
ML17XC1-018-230A** | L25/37Y9 | ML180UH030V36A | R-410A | 18000 | 18 | 14 | 18000 | 17 | 14.5 | No | 209227505 | All | USA | Yes
ML17XC1-018-230A** | L25/37Y9 | ML180UH045V36A | R-410A | 18000 | 18 | 14 | 18000 | 17 | 14.5 | No | 209227685 | All | USA | Yes
ML17XC1-018-230A** | L25/37Y9 | ML180UH070E36B | R-410A | 18000 | 17 | 13 | 18000 | 17 | 14.5 | No | 209227873 | All | USA | Yes
ML17XC1-018-230A** | L25/37Y9 | ML180UH070V36A | R-410A | 18000 | 18 | 14 | 18000 | 17 | 14.5 | No | 209227969 | All | USA | Yes
ML17XC1-018-230A** | L25/37Y9 | ML180UH070XE36B | R-410A | 18000 | 17 | 13 | 18000 | 17 | 14.5 | No | 209228104 | All | USA | Yes
ML17XC1-018-230A** | L25/37Y9 | ML193UH030XE36B | R-410A | 18000 | 18 | 14 | 18000 | 17 | 14 | No | 209228223 | All | USA | Yes
ML17XC1-018-230A** | L25/37Y9 | ML193UH045XE36B | R-410A | 18000 | 18 | 14 | 18000 | 17 | 14.5 | No | 209228314 | All | USA | Yes
ML17XC1-018-230A** | L25/37Y9 | ML193UH070XE36B | R-410A | 18000 | 18 | 14 | 18000 | 17 | 14.5 | No | 209228416 | All | USA | Yes
ML17XC1-018-230A** | L25/37Y9 | ML196UH030XE36B | R-410A | 18000 | 18 | 14 | 18000 | 16 | 14 | No | 209232819 | All | USA,Canada | No
ML17XC1-018-230A** | L25/37Y9 | ML196UH045XE36B | R-410A | 18000 | 17 | 13 | 18000 | 16 | 14 | No | 209232864 | All | USA,Canada | No
ML17XC1-018-230A** | L25/37Y9 | ML196UH070XE36B | R-410A | 18000 | 17 | 13 | 18000 | 17 | 14 | No | 209232897 | All | USA,Canada | Yes
ML17XC1-018-230A** | L25/37Y9 | ML296UH045XV36B | R-410A | 18000 | 18 | 14 | 18000 | 17 | 14 | No | 209232935 | All | USA,Canada | Yes
ML17XC1-018-230A** | L25/37Y9 | ML296UH070XV36B | R-410A | 18000 | 17 | 13 | 18000 | 16 | 14 | No | 209232967 | All | USA,Canada | No
ML17XC1-018-230A** | L25/37Y9 | SL297UH040NV36B | R-410A | 18000 | 18 | 14 | 18000 | 17 | 14.5 | No | 209236688 | All | USA,Canada | Yes
ML17XC1-018-230A** | L25/37Y9 | SL297UH060NV36B | R-410A | 18000 | 18 | 14 | 18000 | 17 | 14.5 | No | 209236717 | All | USA,Canada | Yes
ML17XC1-018-230A** | L25/37Y9 | SLP99UH070XV36B | R-410A | - - - | - - - | - - - | 18000 | 17 | 14.5 | No | 209236745 | All | USA,Canada | Yes
ML17XC1-018-230A** | L25/37Y9+TD | - - - | R-410A | 18000 | 15 | 12.5 | 17600 | 14.5 | 12 | No | 208683965 | All | USA,Canada | No
ML17XC1-018-230A** | L25/37Z9 | EL195UH040NE36B | R-410A | 18000 | 17 | 13 | 18000 | 17 | 14 | No | 209222689 | All | USA,Canada | Yes
ML17XC1-018-230A** | L25/37Z9 | EL196UH045XE36B | R-410A | 18000 | 17 | 13 | 18000 | 16 | 14 | No | 209222723 | All | USA,Canada | No
ML17XC1-018-230A** | L25/37Z9 | EL196UH070XE36B | R-410A | 18000 | 17 | 13 | 18000 | 17 | 14 | No | 209222757 | All | USA,Canada | Yes
ML17XC1-018-230A** | L25/37Z9 | EL280UH090E36B | R-410A | 18000 | 18 | 14 | 18000 | 17 | 14.5 | No | 209222849 | All | USA | Yes
ML17XC1-018-230A** | L25/37Z9 | EL296UH045XE36B | R-410A | 18000 | 17 | 13 | 18000 | 17 | 14.5 | No | 209222884 | All | USA,Canada | Yes
ML17XC1-018-230A** | L25/37Z9 | EL296UH045XV36B | R-410A | 18000 | 18 | 14 | 18000 | 17 | 14.5 | No | 209222912 | All | USA,Canada | Yes
ML17XC1-018-230A** | L25/37Z9 | EL296UH070XE36B | R-410A | 18000 | 17 | 13 | 18000 | 17 | 14 | No | 209222940 | All | USA,Canada | Yes
ML17XC1-018-230A** | L25/37Z9 | EL296UH070XV36B | R-410A | 18000 | 18 | 14 | 18000 | 17 | 14.5 | No | 209222981 | All | USA,Canada | Yes
ML17XC1-018-230A** | L25/37Z9 | EL297UH070XV36B | R-410A | - - - | - - - | - - - | 18000 | 17 | 14.5 | No | 214774469 | All | USA,Canada | Yes
ML17XC1-018-230A** | L25/37Z9 | ML180UH030V36A | R-410A | 18000 | 18 | 14 | 18000 | 17 | 14.5 | No | 209227501 | All | USA | Yes
ML17XC1-018-230A** | L25/37Z9 | ML180UH045V36A | R-410A | 18000 | 18 | 14 | 18000 | 17 | 14.5 | No | 209227681 | All | USA | Yes
ML17XC1-018-230A** | L25/37Z9 | ML180UH070E36B | R-410A | 18000 | 17 | 13 | 18000 | 17 | 14.5 | No | 209227869 | All | USA | Yes
ML17XC1-018-230A** | L25/37Z9 | ML180UH070V36A | R-410A | 18000 | 18 | 14 | 18000 | 17 | 14.5 | No | 209227966 | All | USA | Yes
ML17XC1-018-230A** | L25/37Z9 | ML180UH070XE36B | R-410A | 18000 | 17 | 13 | 18000 | 17 | 14.5 | No | 209228100 | All | USA | Yes
ML17XC1-018-230A** | L25/37Z9 | ML193UH030XE36B | R-410A | 18000 | 18 | 14 | 18000 | 17 | 14 | No | 209228220 | All | USA | Yes
ML17XC1-018-230A** | L25/37Z9 | ML193UH045XE36B | R-410A | 18000 | 18 | 14 | 18000 | 17 | 14.5 | No | 209228311 | All | USA | Yes
ML17XC1-018-230A** | L25/37Z9 | ML193UH070XE36B | R-410A | 18000 | 18 | 14 | 18000 | 17 | 14.5 | No | 209228411 | All | USA | Yes
ML17XC1-018-230A** | L25/37Z9 | ML196UH030XE36B | R-410A | 18000 | 18 | 14 | 18000 | 16 | 14 | No | 209232818 | All | USA,Canada | No
ML17XC1-018-230A** | L25/37Z9 | ML196UH045XE36B | R-410A | 18000 | 17 | 13 | 18000 | 16 | 14 | No | 209232863 | All | USA,Canada | No
ML17XC1-018-230A** | L25/37Z9 | ML196UH070XE36B | R-410A | 18000 | 17 | 13 | 18000 | 17 | 14 | No | 209232896 | All | USA,Canada | Yes
ML17XC1-018-230A** | L25/37Z9 | ML296UH045XV36B | R-410A | 18000 | 18 | 14 | 18000 | 17 | 14 | No | 209232934 | All | USA,Canada | Yes
ML17XC1-018-230A** | L25/37Z9 | ML296UH070XV36B | R-410A | 18000 | 17 | 13 | 18000 | 16 | 14 | No | 209232960 | All | USA,Canada | No
ML17XC1-018-230A** | L25/37Z9 | SL297UH040NV36B | R-410A | 18000 | 18 | 14 | 18000 | 17 | 14.5 | No | 209236687 | All | USA,Canada | Yes
ML17XC1-018-230A** | L25/37Z9 | SL297UH060NV36B | R-410A | 18000 | 18 | 14 | 18000 | 17 | 14.5 | No | 209236716 | All | USA,Canada | Yes
ML17XC1-018-230A** | L25/37Z9 | SLP99UH070XV36B | R-410A | 18000 | 18 | 14 | 18000 | 17 | 14.5 | No | 209236744 | All | USA,Canada | Yes
ML17XC1-018-230A** | L25/37Z9+TD | - - - | R-410A | 18000 | 15 | 12.5 | 17600 | 14.5 | 12 | No | 208683964 | All | USA,Canada | No
ML17XC1-018-230A** | L29/36S9+TD | - - - | R-410A | 18000 | 15 | 12.5 | 17600 | 14.5 | 12 | No | 208683951 | All | USA,Canada | No
ML17XC1-018-230A** | L29/36U9 | EL196UH045XE36B | R-410A | - - - | - - - | - - - | 18000 | 16 | 14 | No | 214774464 | All | USA,Canada | No
ML17XC1-018-230A** | L29/36U9 | EL196UH070XE36B | R-410A | - - - | - - - | - - - | 18000 | 16 | 14 | No | 214774465 | All | USA,Canada | No
ML17XC1-018-230A** | L29/36U9 | EL280UH070XE36A | R-410A | - - - | - - - | - - - | 18000 | 17 | 14 | No | 214774466 | All | USA | Yes
ML17XC1-018-230A** | L29/36U9 | EL297UH070XV36B | R-410A | - - - | - - - | - - - | 18000 | 17 | 14 | No | 214774468 | All | USA,Canada | Yes
ML17XC1-018-230A** | L29/36U9 | ML180UH070XE36A | R-410A | - - - | - - - | - - - | 18000 | 17 | 14 | No | 214774471 | All | USA | Yes
ML17XC1-018-230A** | L29/36U9 | ML180UH070XE36B | R-410A | - - - | - - - | - - - | 18000 | 17 | 14 | No | 214774473 | All | USA | Yes
ML17XC1-018-230A** | L29/36U9 | ML193UH045XE36B | R-410A | - - - | - - - | - - - | 18000 | 17 | 14 | No | 214774474 | All | USA | Yes
ML17XC1-018-230A** | L29/36U9 | ML193UH070XE36B | R-410A | - - - | - - - | - - - | 18000 | 17 | 14 | No | 214774475 | All | USA | Yes
ML17XC1-018-230A** | L29/36U9 | ML196UH045XE36B | R-410A | - - - | - - - | - - - | 18000 | 16 | 14 | No | 214774476 | All | USA,Canada | No
ML17XC1-018-230A** | L29/36U9 | ML196UH070XE36B | R-410A | - - - | - - - | - - - | 18000 | 16 | 14 | No | 214774477 | All | USA,Canada | No
ML17XC1-018-230A** | L29/36U9+TD | - - - | R-410A | 18000 | 15 | 12.5 | 17600 | 14.5 | 12 | No | 208683949 | All | USA,Canada | No
ML17XC1-018-230A** | L30/36S9 | EL180UH040NE36A | R-410A | 18000 | 18 | 14 | 18000 | 16 | 14 | No | 209540286 | All | USA | No
ML17XC1-018-230A** | L30/36S9 | EL195UH040NE36B | R-410A | 18000 | 17 | 13 | 18000 | 16 | 14 | No | 209540288 | All | USA,Canada | No
ML17XC1-018-230A** | L30/36S9 | EL196UH045XE36B | R-410A | 18000 | 17 | 13 | 18000 | 16 | 14 | No | 209222712 | All | USA,Canada | No
ML17XC1-018-230A** | L30/36S9 | EL196UH070XE36B | R-410A | 18000 | 17 | 13 | 18000 | 16 | 14 | No | 209222746 | All | USA,Canada | No
ML17XC1-018-230A** | L30/36S9 | EL280UH045E36A | R-410A | 18000 | 18 | 14 | 18000 | 16 | 14 | No | 209540290 | All | USA | No
ML17XC1-018-230A** | L30/36S9 | EL296UH045XE36B | R-410A | 18000 | 17 | 13 | 18000 | 16 | 14 | No | 209540292 | All | USA,Canada | No
ML17XC1-018-230A** | L30/36S9 | EL296UH045XV36B | R-410A | 18000 | 18 | 14 | 18000 | 16 | 14 | No | 209540294 | All | USA,Canada | No
ML17XC1-018-230A** | L30/36S9 | ML180UH030V36A | R-410A | 18000 | 18 | 14 | 18000 | 17 | 14.5 | No | 209227477 | All | USA | Yes
ML17XC1-018-230A** | L30/36S9 | ML180UH045E36A | R-410A | 18000 | 18 | 14 | 18000 | 17 | 14 | No | 209540296 | All | USA | Yes
ML17XC1-018-230A** | L30/36S9 | ML180UH045V36A | R-410A | 18000 | 18 | 14 | 18000 | 17 | 14.5 | No | 209227647 | All | USA | Yes
ML17XC1-018-230A** | L30/36S9 | ML180UH045XE36A | R-410A | 18000 | 18 | 14 | 18000 | 17 | 14 | No | 209540299 | All | USA | Yes
ML17XC1-018-230A** | L30/36S9 | ML180UH070V36A | R-410A | 18000 | 18 | 14 | 18000 | 17 | 14 | No | 209227933 | All | USA | Yes
ML17XC1-018-230A** | L30/36S9 | ML193UH045XE36B | R-410A | 18000 | 18 | 14 | 18000 | 17 | 14 | No | 209540301 | All | USA | Yes
ML17XC1-018-230A** | L30/36S9 | ML196UH045XE36B | R-410A | 18000 | 17 | 13 | 18000 | 16 | 14 | No | 209232852 | All | USA,Canada | No
ML17XC1-018-230A** | L30/36S9 | ML196UH070XE36B | R-410A | 18000 | 17 | 13 | 18000 | 16 | 14 | No | 209232885 | All | USA,Canada | No
ML17XC1-018-230A** | L30/36S9 | ML296UH045XV36B | R-410A | 18000 | 18 | 14 | 18000 | 16 | 14 | No | 209540304 | All | USA,Canada | No
ML17XC1-018-230A** | L30/36S9 | SL280UH060NV36A | R-410A | 18000 | 18 | 14 | 18000 | 17 | 14 | No | 209553498 | All | USA | Yes
ML17XC1-018-230A** | L30/36S9 | SL297UH040NV36B | R-410A | 18000 | 18 | 14 | 18000 | 17 | 14 | No | 209553504 | All | USA,Canada | Yes
ML17XC1-018-230A** | L30/36S9+TD | - - - | R-410A | 18000 | 15 | 12.5 | 17600 | 14.5 | 12 | No | 208683948 | All | USA,Canada | No
ML17XC1-018-230A** | L30/36T9 | EL195UH040NE36B | R-410A | 18000 | 17 | 13 | 18000 | 16 | 14 | No | 209222685 | All | USA,Canada | No
ML17XC1-018-230A** | L30/36T9 | EL196UH045XE36B | R-410A | 18000 | 17 | 13 | 18000 | 16 | 14 | No | 209222718 | All | USA,Canada | No
ML17XC1-018-230A** | L30/36T9 | EL196UH070XE36B | R-410A | 18000 | 17 | 13 | 18000 | 16 | 14 | No | 209222752 | All | USA,Canada | No
ML17XC1-018-230A** | L30/36T9 | EL280UH090E36B | R-410A | 18000 | 18 | 14 | 18000 | 17 | 14.5 | No | 209222846 | All | USA | Yes
ML17XC1-018-230A** | L30/36T9 | EL296UH045XE36B | R-410A | 18000 | 17 | 13 | 18000 | 17 | 14 | No | 209222879 | All | USA,Canada | Yes
ML17XC1-018-230A** | L30/36T9 | EL296UH045XV36B | R-410A | 18000 | 18 | 14 | 18000 | 17 | 14 | No | 209222907 | All | USA,Canada | Yes
ML17XC1-018-230A** | L30/36T9 | EL296UH070XE36B | R-410A | 18000 | 17 | 13 | 18000 | 16 | 14 | No | 209222935 | All | USA,Canada | No
ML17XC1-018-230A** | L30/36T9 | EL296UH070XV36B | R-410A | 18000 | 18 | 14 | 18000 | 17 | 14.5 | No | 209222971 | All | USA,Canada | Yes
ML17XC1-018-230A** | L30/36T9 | ML180UH070E36B | R-410A | 18000 | 17 | 13 | 18000 | 17 | 14.5 | No | 209227854 | All | USA | Yes
ML17XC1-018-230A** | L30/36T9 | ML180UH070XE36B | R-410A | 18000 | 17 | 13 | 18000 | 17 | 14.5 | No | 209228091 | All | USA | Yes
ML17XC1-018-230A** | L30/36T9 | ML193UH030XE36B | R-410A | 18000 | 18 | 14 | 18000 | 16 | 14 | No | 209228209 | All | USA | No
ML17XC1-018-230A** | L30/36T9 | ML193UH045XE36B | R-410A | 18000 | 18 | 14 | 18000 | 17 | 14 | No | 209228293 | All | USA | Yes
ML17XC1-018-230A** | L30/36T9 | ML193UH070XE36B | R-410A | 18000 | 18 | 14 | 18000 | 17 | 14.5 | No | 209228392 | All | USA | Yes
ML17XC1-018-230A** | L30/36T9 | ML196UH030XE36B | R-410A | 18000 | 18 | 14 | 18000 | 16 | 14 | No | 209232815 | All | USA,Canada | No
ML17XC1-018-230A** | L30/36T9 | ML196UH045XE36B | R-410A | 18000 | 17 | 13 | 18000 | 16 | 14 | No | 209232858 | All | USA,Canada | No
ML17XC1-018-230A** | L30/36T9 | ML196UH070XE36B | R-410A | 18000 | 17 | 13 | 18000 | 16 | 14 | No | 209232891 | All | USA,Canada | No
ML17XC1-018-230A** | L30/36T9 | ML296UH070XV36B | R-410A | 18000 | 17 | 13 | 18000 | 16 | 14 | No | 209232955 | All | USA,Canada | No
ML17XC1-018-230A** | L30/36T9 | SL297UH040NV36B | R-410A | 18000 | 18 | 14 | 18000 | 17 | 14.5 | No | 209236684 | All | USA,Canada | Yes
ML17XC1-018-230A** | L30/36T9 | SL297UH060NV36B | R-410A | 18000 | 18 | 14 | 18000 | 17 | 14.5 | No | 209236711 | All | USA,Canada | Yes
ML17XC1-018-230A** | L30/36T9 | SLP99UH070XV36B | R-410A | 18000 | 18 | 14 | 18000 | 17 | 14.5 | No | 209236739 | All | USA,Canada | Yes
ML17XC1-018-230A** | L30/36T9+TD | - - - | R-410A | 18000 | 15 | 12.5 | 17600 | 14.5 | 12 | No | 208683959 | All | USA,Canada | No
ML17XC1-018-230A** | L30/36U9 | EL180UH040NE36A | R-410A | 18000 | 18 | 14 | 18000 | 16 | 14 | No | 209540285 | All | USA | No
ML17XC1-018-230A** | L30/36U9 | EL195UH040NE36B | R-410A | 18000 | 17 | 13 | 18000 | 16 | 14 | No | 209540287 | All | USA,Canada | No
ML17XC1-018-230A** | L30/36U9 | EL196UH045XE36B | R-410A | 18000 | 17 | 13 | 18000 | 16 | 14 | No | 209222711 | All | USA,Canada | No
ML17XC1-018-230A** | L30/36U9 | EL196UH070XE36B | R-410A | 18000 | 17 | 13 | 18000 | 16 | 14 | No | 209222745 | All | USA,Canada | No
ML17XC1-018-230A** | L30/36U9 | EL280UH045E36A | R-410A | 18000 | 18 | 14 | 18000 | 16 | 14 | No | 209540289 | All | USA | No
ML17XC1-018-230A** | L30/36U9 | EL296UH045XE36B | R-410A | 18000 | 17 | 13 | 18000 | 16 | 14 | No | 209540291 | All | USA,Canada | No
ML17XC1-018-230A** | L30/36U9 | EL296UH045XV36B | R-410A | 18000 | 18 | 14 | 18000 | 16 | 14 | No | 209540293 | All | USA,Canada | No
ML17XC1-018-230A** | L30/36U9 | ML180UH045E36A | R-410A | 18000 | 18 | 14 | 18000 | 17 | 14 | No | 209540295 | All | USA | Yes
ML17XC1-018-230A** | L30/36U9 | ML180UH045V36A | R-410A | 18000 | 18 | 14 | 18000 | 17 | 14.5 | No | 209540297 | All | USA | Yes
ML17XC1-018-230A** | L30/36U9 | ML180UH045XE36A | R-410A | 18000 | 18 | 14 | 18000 | 17 | 14 | No | 209540298 | All | USA | Yes
ML17XC1-018-230A** | L30/36U9 | ML180UH070E36A | R-410A | 18000 | 17 | 13 | 18000 | 16 | 14 | No | 209227779 | All | USA | No
ML17XC1-018-230A** | L30/36U9 | ML193UH045XE36B | R-410A | 18000 | 18 | 14 | 18000 | 17 | 14 | No | 209540300 | All | USA | Yes
ML17XC1-018-230A** | L30/36U9 | ML196UH045XE36B | R-410A | 18000 | 17 | 13 | 18000 | 16 | 14 | No | 209540302 | All | USA,Canada | No
ML17XC1-018-230A** | L30/36U9 | ML296UH045XV36B | R-410A | 18000 | 18 | 14 | 18000 | 16 | 14 | No | 209540303 | All | USA,Canada | No
ML17XC1-018-230A** | L30/36U9 | SL280UH060NV36A | R-410A | 18000 | 18 | 14 | 18000 | 17 | 14 | No | 209553497 | All | USA | Yes
ML17XC1-018-230A** | L30/36U9 | SL297UH040NV36B | R-410A | 18000 | 18 | 14 | 18000 | 17 | 14 | No | 209553503 | All | USA,Canada | Yes
ML17XC1-018-230A** | L30/36U9+TD | - - - | R-410A | 18000 | 15 | 12.5 | 17600 | 14.5 | 12 | No | 208683947 | All | USA,Canada | No
ML17XC1-018-230A** | L30/36V9 | EL195UH040NE36B | R-410A | 18000 | 17 | 13 | 18000 | 16 | 14 | No | 209222684 | All | USA,Canada | No
ML17XC1-018-230A** | L30/36V9 | EL196UH045XE36B | R-410A | 18000 | 17 | 13 | 18000 | 16 | 14 | No | 209222717 | All | USA,Canada | No
ML17XC1-018-230A** | L30/36V9 | EL196UH070XE36B | R-410A | 18000 | 17 | 13 | 18000 | 16 | 14 | No | 209222751 | All | USA,Canada | No
ML17XC1-018-230A** | L30/36V9 | EL280UH090E36B | R-410A | 18000 | 18 | 14 | 18000 | 17 | 14.5 | No | 209222845 | All | USA | Yes
ML17XC1-018-230A** | L30/36V9 | EL296UH045XE36B | R-410A | - - - | - - - | - - - | 18000 | 17 | 14 | No | 209222878 | All | USA,Canada | Yes
ML17XC1-018-230A** | L30/36V9 | EL296UH045XV36B | R-410A | 18000 | 18 | 14 | 18000 | 17 | 14 | No | 209222906 | All | USA,Canada | Yes
ML17XC1-018-230A** | L30/36V9 | EL296UH070XE36B | R-410A | 18000 | 17 | 13 | 18000 | 16 | 14 | No | 209222934 | All | USA,Canada | No
ML17XC1-018-230A** | L30/36V9 | EL296UH070XV36B | R-410A | 18000 | 18 | 14 | 18000 | 17 | 14.5 | No | 209222969 | All | USA,Canada | Yes
ML17XC1-018-230A** | L30/36V9 | ML180UH070E36B | R-410A | 18000 | 17 | 13 | 18000 | 17 | 14.5 | No | 209227852 | All | USA | Yes
ML17XC1-018-230A** | L30/36V9 | ML180UH070XE36B | R-410A | 18000 | 17 | 13 | 18000 | 17 | 14.5 | No | 209228088 | All | USA | Yes
ML17XC1-018-230A** | L30/36V9 | ML193UH030XE36B | R-410A | 18000 | 18 | 14 | 18000 | 16 | 14 | No | 209228205 | All | USA | No
ML17XC1-018-230A** | L30/36V9 | ML193UH045XE36B | R-410A | 18000 | 18 | 14 | 18000 | 17 | 14 | No | 209228290 | All | USA | Yes
ML17XC1-018-230A** | L30/36V9 | ML193UH070XE36B | R-410A | 18000 | 18 | 14 | 18000 | 17 | 14.5 | No | 209228388 | All | USA | Yes
ML17XC1-018-230A** | L30/36V9 | ML196UH030XE36B | R-410A | 18000 | 18 | 14 | 18000 | 16 | 14 | No | 209232814 | All | USA,Canada | No
ML17XC1-018-230A** | L30/36V9 | ML196UH045XE36B | R-410A | 18000 | 17 | 13 | 18000 | 16 | 14 | No | 209232857 | All | USA,Canada | No
ML17XC1-018-230A** | L30/36V9 | ML196UH070XE36B | R-410A | 18000 | 17 | 13 | 18000 | 16 | 14 | No | 209232890 | All | USA,Canada | No
ML17XC1-018-230A** | L30/36V9 | ML296UH070XV36B | R-410A | 18000 | 17 | 13 | 18000 | 16 | 14 | No | 209232954 | All | USA,Canada | No
ML17XC1-018-230A** | L30/36V9 | SL297UH040NV36B | R-410A | 18000 | 18 | 14 | 18000 | 17 | 14.5 | No | 209236683 | All | USA,Canada | Yes
ML17XC1-018-230A** | L30/36V9 | SL297UH060NV36B | R-410A | 18000 | 18 | 14 | 18000 | 17 | 14.5 | No | 209236710 | All | USA,Canada | Yes
ML17XC1-018-230A** | L30/36V9 | SLP99UH070XV36B | R-410A | 18000 | 18 | 14 | 18000 | 17 | 14.5 | No | 209236738 | All | USA,Canada | Yes
ML17XC1-018-230A** | L30/36V9+TD | - - - | R-410A | 18000 | 15 | 12.5 | 17600 | 14.5 | 12 | No | 208683958 | All | USA,Canada | No
ML17XC1-018-230A** | L35/36S9 | EL180UH040NE36A | R-410A | 18000 | 18 | 14 | 18000 | 16 | 14 | No | 209222523 | All | USA | No
ML17XC1-018-230A** | L35/36S9 | EL180UH060NE36A | R-410A | 18000 | 18 | 14 | 18000 | 16 | 14 | No | 209222659 | All | USA | No
ML17XC1-018-230A** | L35/36S9 | EL195UH040NE36B | R-410A | 18000 | 17 | 13 | 18000 | 16 | 14 | No | 209222680 | All | USA,Canada | No
ML17XC1-018-230A** | L35/36S9 | EL196UH030XE36B | R-410A | - - - | - - - | - - - | 18000 | 16 | 13.5 | No | 211654617 | All | USA,Canada | No
ML17XC1-018-230A** | L35/36S9 | EL196UH045XE36B | R-410A | 18000 | 17 | 13 | 18000 | 16 | 14 | No | 209222714 | All | USA,Canada | No
ML17XC1-018-230A** | L35/36S9 | EL196UH070XE36B | R-410A | 18000 | 17 | 13 | 18000 | 16 | 14 | No | 209222748 | All | USA,Canada | No
ML17XC1-018-230A** | L35/36S9 | EL280UH045E36A | R-410A | 18000 | 18 | 14 | 18000 | 16 | 14 | No | 209222777 | All | USA | No
ML17XC1-018-230A** | L35/36S9 | EL280UH070E36A | R-410A | 18000 | 18 | 14 | 18000 | 17 | 14 | No | 209222795 | All | USA | Yes
ML17XC1-018-230A** | L35/36S9 | EL280UH070XE36A | R-410A | 18000 | 18 | 14 | 18000 | 17 | 14 | No | 209222819 | All | USA | Yes
ML17XC1-018-230A** | L35/36S9 | EL280UH090E36B | R-410A | 18000 | 18 | 14 | 18000 | 17 | 14.5 | No | 209222842 | All | USA | Yes
ML17XC1-018-230A** | L35/36S9 | EL296UH045XE36B | R-410A | 18000 | 17 | 13 | 18000 | 17 | 14 | No | 209222875 | All | USA,Canada | Yes
ML17XC1-018-230A** | L35/36S9 | EL296UH045XV36B | R-410A | 18000 | 18 | 14 | 18000 | 16 | 14 | No | 209222903 | All | USA,Canada | No
ML17XC1-018-230A** | L35/36S9 | EL296UH070XE36B | R-410A | 18000 | 17 | 13 | 18000 | 16 | 14 | No | 209222931 | All | USA,Canada | No
ML17XC1-018-230A** | L35/36S9 | EL296UH070XV36B | R-410A | 18000 | 18 | 14 | 18000 | 17 | 14 | No | 209222963 | All | USA,Canada | Yes
ML17XC1-018-230A** | L35/36S9 | EL297UH045XV36B | R-410A | - - - | - - - | - - - | 18000 | 16 | 14 | No | 213534248 | All | USA,Canada | No
ML17XC1-018-230A** | L35/36S9 | EL297UH070XV36B | R-410A | - - - | - - - | - - - | 18000 | 17 | 14 | No | 213534276 | All | USA,Canada | Yes
ML17XC1-018-230A** | L35/36S9 | ML180UH030V36A | R-410A | 18000 | 18 | 14 | 18000 | 17 | 14.5 | No | 209227484 | All | USA | Yes
ML17XC1-018-230A** | L35/36S9 | ML180UH045E36A | R-410A | 18000 | 18 | 14 | 18000 | 17 | 14 | No | 209227550 | All | USA | Yes
ML17XC1-018-230A** | L35/36S9 | ML180UH045V36A | R-410A | 18000 | 18 | 14 | 18000 | 17 | 14.5 | No | 209227653 | All | USA | Yes
ML17XC1-018-230A** | L35/36S9 | ML180UH045XE36A | R-410A | 18000 | 18 | 14 | 18000 | 17 | 14 | No | 209227736 | All | USA | Yes
ML17XC1-018-230A** | L35/36S9 | ML180UH070E36A | R-410A | 18000 | 17 | 13 | 18000 | 17 | 14 | No | 209227786 | All | USA | Yes
ML17XC1-018-230A** | L35/36S9 | ML180UH070E36B | R-410A | 18000 | 17 | 13 | 18000 | 17 | 14 | No | 209227842 | All | USA | Yes
ML17XC1-018-230A** | L35/36S9 | ML180UH070V36A | R-410A | 18000 | 18 | 14 | 18000 | 17 | 14 | No | 209227939 | All | USA | Yes
ML17XC1-018-230A** | L35/36S9 | ML180UH070XE36A | R-410A | 18000 | 17 | 13 | 18000 | 17 | 14 | No | 209228022 | All | USA | Yes
ML17XC1-018-230A** | L35/36S9 | ML180UH070XE36B | R-410A | 18000 | 17 | 13 | 18000 | 17 | 14 | No | 209228077 | All | USA | Yes
ML17XC1-018-230A** | L35/36S9 | ML193UH030XE36B | R-410A | 18000 | 18 | 14 | 18000 | 16 | 14 | No | 209228195 | All | USA | No
ML17XC1-018-230A** | L35/36S9 | ML193UH045XE36B | R-410A | 18000 | 18 | 14 | 18000 | 17 | 14 | No | 209228280 | All | USA | Yes
ML17XC1-018-230A** | L35/36S9 | ML193UH070XE36B | R-410A | 18000 | 18 | 14 | 18000 | 17 | 14 | No | 209228377 | All | USA | Yes
ML17XC1-018-230A** | L35/36S9 | ML193UH090XE36C | R-410A | 18000 | 17 | 13 | 18000 | 16 | 13.5 | No | 209228449 | All | USA | No
ML17XC1-018-230A** | L35/36S9 | ML196UH030XE36B | R-410A | 18000 | 18 | 14 | 18000 | 16 | 13.5 | No | 209232811 | All | USA,Canada | No
ML17XC1-018-230A** | L35/36S9 | ML196UH045XE36B | R-410A | 18000 | 17 | 13 | 18000 | 16 | 14 | No | 209232854 | All | USA,Canada | No
ML17XC1-018-230A** | L35/36S9 | ML196UH070XE36B | R-410A | 18000 | 17 | 13 | 18000 | 16 | 14 | No | 209232887 | All | USA,Canada | No
ML17XC1-018-230A** | L35/36S9 | ML196UH090XE36C | R-410A | 18000 | 18 | 14 | 18000 | 16 | 14 | No | 209232907 | All | USA,Canada | No
ML17XC1-018-230A** | L35/36S9 | ML296UH045XV36B | R-410A | 18000 | 18 | 14 | 18000 | 16 | 14 | No | 209232927 | All | USA,Canada | No
ML17XC1-018-230A** | L35/36S9 | ML296UH070XV36B | R-410A | 18000 | 17 | 13 | 18000 | 16 | 13.5 | No | 209232951 | All | USA,Canada | No
ML17XC1-018-230A** | L35/36S9 | SL280UH060NV36A | R-410A | 18000 | 18 | 14 | 18000 | 17 | 14 | No | 209213100 | All | USA | Yes
ML17XC1-018-230A** | L35/36S9 | SL297UH040NV36B | R-410A | 18000 | 18 | 14 | 18000 | 17 | 14 | No | 209236680 | All | USA,Canada | Yes
ML17XC1-018-230A** | L35/36S9 | SL297UH060NV36B | R-410A | 18000 | 18 | 14 | 18000 | 17 | 14 | No | 209236707 | All | USA,Canada | Yes
ML17XC1-018-230A** | L35/36S9 | SLP99UH070XV36B | R-410A | 18000 | 18 | 14 | 18000 | 17 | 14 | No | 209236735 | All | USA,Canada | Yes
ML17XC1-018-230A** | L35/36S9+TD | - - - | R-410A | 18000 | 15 | 12.5 | 17600 | 14.5 | 12 | No | 208683952 | All | USA,Canada | No
ML17XC1-018-230A** | L35/36U9 | EL180UH040NE36A | R-410A | 18000 | 18 | 14 | 18000 | 16 | 14 | No | 209222519 | All | USA | No
ML17XC1-018-230A** | L35/36U9 | EL180UH060NE36A | R-410A | 18000 | 18 | 14 | 18000 | 16 | 14 | No | 209222656 | All | USA | No
ML17XC1-018-230A** | L35/36U9 | EL195UH040NE36B | R-410A | 18000 | 17 | 13 | 18000 | 16 | 14 | No | 209222679 | All | USA,Canada | No
ML17XC1-018-230A** | L35/36U9 | EL196UH030XE36B | R-410A | - - - | - - - | - - - | 18000 | 16 | 13.5 | No | 211654616 | All | USA,Canada | No
ML17XC1-018-230A** | L35/36U9 | EL196UH045XE36B | R-410A | 18000 | 17 | 13 | 18000 | 16 | 14 | No | 209222713 | All | USA,Canada | No
ML17XC1-018-230A** | L35/36U9 | EL196UH070XE36B | R-410A | 18000 | 17 | 13 | 18000 | 16 | 14 | No | 209222747 | All | USA,Canada | No
ML17XC1-018-230A** | L35/36U9 | EL280UH045E36A | R-410A | 18000 | 18 | 14 | 18000 | 16 | 14 | No | 209222776 | All | USA | No
ML17XC1-018-230A** | L35/36U9 | EL280UH070E36A | R-410A | 18000 | 18 | 14 | 18000 | 17 | 14 | No | 209222794 | All | USA | Yes
ML17XC1-018-230A** | L35/36U9 | EL280UH070XE36A | R-410A | 18000 | 18 | 14 | 18000 | 17 | 14 | No | 209222818 | All | USA | Yes
ML17XC1-018-230A** | L35/36U9 | EL280UH090E36B | R-410A | 18000 | 18 | 14 | 18000 | 17 | 14.5 | No | 209222841 | All | USA | Yes
ML17XC1-018-230A** | L35/36U9 | EL296UH045XE36B | R-410A | 18000 | 17 | 13 | 18000 | 17 | 14 | No | 209222874 | All | USA,Canada | Yes
ML17XC1-018-230A** | L35/36U9 | EL296UH045XV36B | R-410A | 18000 | 18 | 14 | 18000 | 16 | 14 | No | 209222902 | All | USA,Canada | No
ML17XC1-018-230A** | L35/36U9 | EL296UH070XE36B | R-410A | 18000 | 17 | 13 | 18000 | 16 | 14 | No | 209222930 | All | USA,Canada | No
ML17XC1-018-230A** | L35/36U9 | EL296UH070XV36B | R-410A | 18000 | 18 | 14 | 18000 | 17 | 14 | No | 209222961 | All | USA,Canada | Yes
ML17XC1-018-230A** | L35/36U9 | EL297UH045XV36B | R-410A | - - - | - - - | - - - | 18000 | 16 | 14 | No | 213534244 | All | USA,Canada | No
ML17XC1-018-230A** | L35/36U9 | EL297UH070XV36B | R-410A | - - - | - - - | - - - | 18000 | 17 | 14 | No | 213534272 | All | USA,Canada | Yes
ML17XC1-018-230A** | L35/36U9 | ML180UH030V36A | R-410A | 18000 | 18 | 14 | 18000 | 17 | 14.5 | No | 209227480 | All | USA | Yes
ML17XC1-018-230A** | L35/36U9 | ML180UH045E36A | R-410A | 18000 | 18 | 14 | 18000 | 17 | 14 | No | 209227547 | All | USA | Yes
ML17XC1-018-230A** | L35/36U9 | ML180UH045V36A | R-410A | 18000 | 18 | 14 | 18000 | 17 | 14.5 | No | 209227649 | All | USA | Yes
ML17XC1-018-230A** | L35/36U9 | ML180UH045XE36A | R-410A | 18000 | 18 | 14 | 18000 | 17 | 14 | No | 209227732 | All | USA | Yes
ML17XC1-018-230A** | L35/36U9 | ML180UH070E36A | R-410A | 18000 | 17 | 13 | 18000 | 17 | 14 | No | 209227783 | All | USA | Yes
ML17XC1-018-230A** | L35/36U9 | ML180UH070E36B | R-410A | 18000 | 17 | 13 | 18000 | 17 | 14 | No | 209227839 | All | USA | Yes
ML17XC1-018-230A** | L35/36U9 | ML180UH070V36A | R-410A | 18000 | 18 | 14 | 18000 | 17 | 14 | No | 209227936 | All | USA | Yes
ML17XC1-018-230A** | L35/36U9 | ML180UH070XE36A | R-410A | 18000 | 17 | 13 | 18000 | 17 | 14 | No | 209228019 | All | USA | Yes
ML17XC1-018-230A** | L35/36U9 | ML180UH070XE36B | R-410A | 18000 | 17 | 13 | 18000 | 17 | 14 | No | 209228073 | All | USA | Yes
ML17XC1-018-230A** | L35/36U9 | ML193UH030XE36B | R-410A | 18000 | 18 | 14 | 18000 | 16 | 14 | No | 209228192 | All | USA | No
ML17XC1-018-230A** | L35/36U9 | ML193UH045XE36B | R-410A | 18000 | 18 | 14 | 18000 | 17 | 14 | No | 209228276 | All | USA | Yes
ML17XC1-018-230A** | L35/36U9 | ML193UH070XE36B | R-410A | 18000 | 18 | 14 | 18000 | 17 | 14 | No | 209228374 | All | USA | Yes
ML17XC1-018-230A** | L35/36U9 | ML193UH090XE36C | R-410A | 18000 | 17 | 13 | 18000 | 16 | 13.5 | No | 209228445 | All | USA | No
ML17XC1-018-230A** | L35/36U9 | ML196UH030XE36B | R-410A | 18000 | 18 | 14 | 18000 | 16 | 13.5 | No | 209232810 | All | USA,Canada | No
ML17XC1-018-230A** | L35/36U9 | ML196UH045XE36B | R-410A | 18000 | 17 | 13 | 18000 | 16 | 14 | No | 209232853 | All | USA,Canada | No
ML17XC1-018-230A** | L35/36U9 | ML196UH070XE36B | R-410A | 18000 | 17 | 13 | 18000 | 16 | 14 | No | 209232886 | All | USA,Canada | No
ML17XC1-018-230A** | L35/36U9 | ML196UH090XE36C | R-410A | 18000 | 18 | 14 | 18000 | 16 | 14 | No | 209232906 | All | USA,Canada | No
ML17XC1-018-230A** | L35/36U9 | ML296UH045XV36B | R-410A | 18000 | 18 | 14 | 18000 | 16 | 14 | No | 209232926 | All | USA,Canada | No
ML17XC1-018-230A** | L35/36U9 | ML296UH070XV36B | R-410A | 18000 | 17 | 13 | 18000 | 16 | 13.5 | No | 209232950 | All | USA,Canada | No
ML17XC1-018-230A** | L35/36U9 | SL280UH060NV36A | R-410A | 18000 | 18 | 14 | 18000 | 17 | 14 | No | 209213094 | All | USA | Yes
ML17XC1-018-230A** | L35/36U9 | SL297UH040NV36B | R-410A | 18000 | 18 | 14 | 18000 | 17 | 14 | No | 209236679 | All | USA,Canada | Yes
ML17XC1-018-230A** | L35/36U9 | SL297UH060NV36B | R-410A | 18000 | 18 | 14 | 18000 | 17 | 14 | No | 209236706 | All | USA,Canada | Yes
ML17XC1-018-230A** | L35/36U9 | SLP99UH070XV36B | R-410A | 18000 | 18 | 14 | 18000 | 17 | 14 | No | 209236734 | All | USA,Canada | Yes
ML17XC1-018-230A** | L35/36U9+TD | - - - | R-410A | 18000 | 15 | 12.5 | 17600 | 14.5 | 12 | No | 208683950 | All | USA,Canada | No
ML17XC1-018-230A** | LCM249A3+TD | - - - | R-410A | - - - | - - - | - - - | 17700 | 14.3 | 12 | No | 212614416 | All | USA,Canada | No
ML17XC1-018-230A** | LD18/36Z9+TD | - - - | R-410A | - - - | - - - | - - - | 17600 | 14.3 | 11.7 | No | 208683929 | All | USA,Canada | No
ML17XC1-018-230A** | LD19/25Y9 | EL280DF070E36A | R-410A | - - - | - - - | - - - | 18000 | 16 | 13.5 | No | 209222762 | All | USA | No
ML17XC1-018-230A** | LD19/25Y9 | EL296DF045XE36B | R-410A | - - - | - - - | - - - | 18000 | 16 | 13.5 | No | 212620341 | All | USA,Canada | No
ML17XC1-018-230A** | LD19/25Y9 | EL296DF070XE48B | R-410A | - - - | - - - | - - - | 18000 | 16 | 13.5 | No | 212620342 | All | USA,Canada | No
ML17XC1-018-230A** | LD19/25Y9 | ML180DF045E36A | R-410A | - - - | - - - | - - - | 18000 | 16 | 13.5 | No | 209443955 | All | USA | No
ML17XC1-018-230A** | LD19/25Y9 | ML180DF070E36A | R-410A | - - - | - - - | - - - | 18000 | 16 | 13.5 | No | 209227415 | All | USA | No
ML17XC1-018-230A** | LD19/25Y9 | ML180DF070E36B | R-410A | - - - | - - - | - - - | 18000 | 16 | 13 | No | 212620343 | All | USA | No
ML17XC1-018-230A** | LD19/25Y9 | ML193DF045XE36B | R-410A | - - - | - - - | - - - | 18000 | 16 | 13.5 | No | 209228120 | All | USA | No
ML17XC1-018-230A** | LD19/25Y9 | ML193DF070XE36B | R-410A | - - - | - - - | - - - | 18000 | 16 | 13.5 | No | 212620345 | All | USA | No
ML17XC1-018-230A** | LD19/25Y9 | ML196DF045XE36B | R-410A | - - - | - - - | - - - | 18000 | 16 | 13.5 | No | 212621222 | All | USA,Canada | No
ML17XC1-018-230A** | LD19/25Y9 | ML196DF070XE48B | R-410A | - - - | - - - | - - - | 18000 | 16 | 13.5 | No | 212621223 | All | USA,Canada | No
ML17XC1-018-230A** | LD19/25Y9 | ML296DF045XV36B | R-410A | - - - | - - - | - - - | 18000 | 15.2 | 13 | No | 212621226 | All | USA,Canada | No
ML17XC1-018-230A** | LD19/25Y9+TD | - - - | R-410A | - - - | - - - | - - - | 17600 | 14.3 | 11.7 | No | 208683932 | All | USA,Canada | No
ML17XC1-018-230A** | LD19/25Z9 | EL280DF070E36A | R-410A | - - - | - - - | - - - | 18000 | 16 | 13.5 | No | 209222761 | All | USA | No
ML17XC1-018-230A** | LD19/25Z9 | EL296DF045XE36B | R-410A | - - - | - - - | - - - | 18000 | 16 | 13.5 | No | 209222853 | All | USA,Canada | No
ML17XC1-018-230A** | LD19/25Z9 | EL296DF070XE48B | R-410A | - - - | - - - | - - - | 18000 | 16 | 13.5 | No | 209222857 | All | USA,Canada | No
ML17XC1-018-230A** | LD19/25Z9 | EL297DF045XE36B | R-410A | - - - | - - - | - - - | 17800 | 15.2 | 13 | No | 215222995 | All | USA,Canada | No
ML17XC1-018-230A** | LD19/25Z9 | ML180DF045E36A | R-410A | - - - | - - - | - - - | 18000 | 16 | 13.5 | No | 209443954 | All | USA | No
ML17XC1-018-230A** | LD19/25Z9 | ML180DF070E36A | R-410A | - - - | - - - | - - - | 18000 | 16 | 13.5 | No | 209227411 | All | USA | No
ML17XC1-018-230A** | LD19/25Z9 | ML180DF070E36B | R-410A | - - - | - - - | - - - | 18000 | 16 | 13 | No | 209443956 | All | USA | No
ML17XC1-018-230A** | LD19/25Z9 | ML193DF045XE36B | R-410A | - - - | - - - | - - - | 18000 | 16 | 13.5 | No | 209228114 | All | USA | No
ML17XC1-018-230A** | LD19/25Z9 | ML193DF070XE36B | R-410A | - - - | - - - | - - - | 18000 | 16 | 13.5 | No | 212620344 | All | USA | No
ML17XC1-018-230A** | LD19/25Z9 | ML196DF045XE36B | R-410A | - - - | - - - | - - - | 18000 | 16 | 13.5 | No | 209232788 | All | USA,Canada | No
ML17XC1-018-230A** | LD19/25Z9 | ML196DF070XE48B | R-410A | - - - | - - - | - - - | 18000 | 16 | 13.5 | No | 209232793 | All | USA,Canada | No
ML17XC1-018-230A** | LD19/25Z9 | ML296DF045XV36B | R-410A | - - - | - - - | - - - | 18000 | 15.2 | 13 | No | 212621224 | All | USA,Canada | No
ML17XC1-018-230A** | LD19/25Z9+TD | - - - | R-410A | - - - | - - - | - - - | 17600 | 14.3 | 11.7 | No | 208683930 | All | USA,Canada | No
ML17XC1-018-230A** | LD19/36Y9 | EL296DF045XE36B | R-410A | - - - | - - - | - - - | 18000 | 16 | 13.5 | No | 209222855 | All | USA,Canada | No
ML17XC1-018-230A** | LD19/36Y9 | EL296DF070XE48B | R-410A | - - - | - - - | - - - | 18000 | 16 | 13.5 | No | 209222859 | All | USA,Canada | No
ML17XC1-018-230A** | LD19/36Y9 | EL297DF045XE36B | R-410A | - - - | - - - | - - - | 17800 | 15.2 | 13 | No | 214304848 | All | USA,Canada | No
ML17XC1-018-230A** | LD19/36Y9 | EL297DF070XE48B | R-410A | - - - | - - - | - - - | 17800 | 15.2 | 12.5 | No | 214304858 | All | USA,Canada | No
ML17XC1-018-230A** | LD19/36Y9 | ML180DF070E36B | R-410A | - - - | - - - | - - - | 18000 | 16 | 13 | No | 209227421 | All | USA | No
ML17XC1-018-230A** | LD19/36Y9 | ML193DF045XE36B | R-410A | - - - | - - - | - - - | 18000 | 16 | 13.5 | No | 209228123 | All | USA | No
ML17XC1-018-230A** | LD19/36Y9 | ML193DF070XE36B | R-410A | - - - | - - - | - - - | 18000 | 16 | 13.5 | No | 209228137 | All | USA | No
ML17XC1-018-230A** | LD19/36Y9 | ML196DF045XE36B | R-410A | - - - | - - - | - - - | 18000 | 16 | 13.5 | No | 209232790 | All | USA,Canada | No
ML17XC1-018-230A** | LD19/36Y9 | ML196DF070XE48B | R-410A | - - - | - - - | - - - | 18000 | 16 | 13.5 | No | 209232795 | All | USA,Canada | No
ML17XC1-018-230A** | LD19/36Y9 | ML296DF045XV36B | R-410A | - - - | - - - | - - - | 18000 | 15.2 | 13 | No | 212621227 | All | USA,Canada | No
ML17XC1-018-230A** | LD19/36Y9+TD | - - - | R-410A | - - - | - - - | - - - | 17600 | 14.3 | 11.7 | No | 208683933 | All | USA,Canada | No
ML17XC1-018-230A** | LD19/36Z9 | EL280DF070E36A | R-410A | - - - | - - - | - - - | 18000 | 16 | 13.5 | No | 215222994 | All | USA | No
ML17XC1-018-230A** | LD19/36Z9 | EL296DF045XE36B | R-410A | - - - | - - - | - - - | 18000 | 16 | 13.5 | No | 209222854 | All | USA,Canada | No
ML17XC1-018-230A** | LD19/36Z9 | EL296DF070XE48B | R-410A | - - - | - - - | - - - | 18000 | 16 | 13.5 | No | 209222858 | All | USA,Canada | No
ML17XC1-018-230A** | LD19/36Z9 | EL297DF045XE36B | R-410A | - - - | - - - | - - - | 17800 | 15.2 | 13 | No | 214304849 | All | USA,Canada | No
ML17XC1-018-230A** | LD19/36Z9 | EL297DF070XE48B | R-410A | - - - | - - - | - - - | 17800 | 15.2 | 12.5 | No | 214304859 | All | USA,Canada | No
ML17XC1-018-230A** | LD19/36Z9 | ML180DF045E36A | R-410A | - - - | - - - | - - - | 18000 | 16 | 13.5 | No | 215222996 | All | USA | No
ML17XC1-018-230A** | LD19/36Z9 | ML180DF070E36A | R-410A | - - - | - - - | - - - | 18000 | 16 | 13.5 | No | 215222997 | All | USA | No
ML17XC1-018-230A** | LD19/36Z9 | ML180DF070E36B | R-410A | - - - | - - - | - - - | 18000 | 16 | 13 | No | 209227418 | All | USA | No
ML17XC1-018-230A** | LD19/36Z9 | ML193DF045XE36B | R-410A | - - - | - - - | - - - | 18000 | 16 | 13.5 | No | 209228117 | All | USA | No
ML17XC1-018-230A** | LD19/36Z9 | ML193DF070XE36B | R-410A | - - - | - - - | - - - | 18000 | 16 | 13.5 | No | 209228134 | All | USA | No
ML17XC1-018-230A** | LD19/36Z9 | ML196DF045XE36B | R-410A | - - - | - - - | - - - | 18000 | 16 | 13.5 | No | 209232789 | All | USA,Canada | No
ML17XC1-018-230A** | LD19/36Z9 | ML196DF070XE48B | R-410A | - - - | - - - | - - - | 18000 | 16 | 13.5 | No | 209232794 | All | USA,Canada | No
ML17XC1-018-230A** | LD19/36Z9 | ML296DF045XV36B | R-410A | - - - | - - - | - - - | 18000 | 15.2 | 13 | No | 212621225 | All | USA,Canada | No
ML17XC1-018-230A** | LD19/36Z9+TD | - - - | R-410A | - - - | - - - | - - - | 17600 | 14.3 | 11.7 | No | 208683931 | All | USA,Canada | No
ML17XC1-018-230A** | LEC189A01 | - - - | R-410A | - - - | - - - | - - - | 17200 | 15.2 | 12.5 | No | 212578656 | All | USA,Canada | No
ML17XC1-018-230A** | LEC249C03 | - - - | R-410A | 17500 | 17 | 13 | 17600 | 16 | 12.5 | No | 209806590 | All | USA,Canada | No
ML17XC1-018-230A** | LEM25923E | - - - | R-410A | - - - | - - - | - - - | 17200 | 16 | 12 | No | 213611416 | All | USA,Canada | No
ML17XC1-018-230A** | LEM25923G | - - - | R-410A | - - - | - - - | - - - | 17200 | 16 | 12 | No | 213885237 | All | USA,Canada | No
ML17XC1-018-230A** | LEM25943G | - - - | R-410A | - - - | - - - | - - - | 17700 | 16 | 13 | No | 212489595 | All | USA,Canada | No
ML17XC1-018-230A** | LH18/36D9 | EL180UH040NE36A | R-410A | 18000 | 17 | 13 | 17900 | 16 | 13 | No | 209222428 | All | USA | No
ML17XC1-018-230A** | LH18/36D9 | EL180UH060NE36A | R-410A | 18000 | 17 | 13 | 17900 | 16 | 13 | No | 209222598 | All | USA | No
ML17XC1-018-230A** | LH18/36D9 | EL196UH045XE36B | R-410A | - - - | - - - | - - - | 17900 | 16 | 13 | No | 209222696 | All | USA,Canada | No
ML17XC1-018-230A** | LH18/36D9 | EL196UH070XE36B | R-410A | - - - | - - - | - - - | 17900 | 16 | 13 | No | 209222730 | All | USA,Canada | No
ML17XC1-018-230A** | LH18/36D9 | EL280UH045E36A | R-410A | 18000 | 17 | 13 | 18000 | 16 | 13.5 | No | 209222767 | All | USA | No
ML17XC1-018-230A** | LH18/36D9 | EL280UH070E36A | R-410A | 18000 | 17 | 13 | 18000 | 16 | 13.5 | No | 209222783 | All | USA | No
ML17XC1-018-230A** | LH18/36D9 | EL280UH070XE36A | R-410A | 18000 | 17 | 13 | 18000 | 16 | 13.5 | No | 209222807 | All | USA | No
ML17XC1-018-230A** | LH18/36D9 | ML180UH030V36A | R-410A | 18000 | 17 | 13 | 18000 | 16 | 13.5 | No | 209227447 | All | USA | No
ML17XC1-018-230A** | LH18/36D9 | ML180UH045E36A | R-410A | 18000 | 17 | 13 | 17500 | 16 | 13.5 | No | 209227518 | All | USA | No
ML17XC1-018-230A** | LH18/36D9 | ML180UH045V36A | R-410A | 18000 | 17 | 13 | 18000 | 16 | 13.5 | No | 209227599 | All | USA | No
ML17XC1-018-230A** | LH18/36D9 | ML180UH045XE36A | R-410A | 18000 | 17 | 13 | 17500 | 16 | 13.5 | No | 209227700 | All | USA | No
ML17XC1-018-230A** | LH18/36D9 | ML180UH070E36A | R-410A | 18000 | 17 | 13 | 18000 | 16 | 13.5 | No | 209227755 | All | USA | No
ML17XC1-018-230A** | LH18/36D9 | ML180UH070E36B | R-410A | - - - | - - - | - - - | 17500 | 16 | 13.5 | No | 209443973 | All | USA | No
ML17XC1-018-230A** | LH18/36D9 | ML180UH070V36A | R-410A | 18000 | 17 | 13 | 18000 | 16 | 13.5 | No | 209227902 | All | USA | No
ML17XC1-018-230A** | LH18/36D9 | ML180UH070XE36A | R-410A | 18000 | 17 | 13 | 18000 | 16 | 13.5 | No | 209227986 | All | USA | No
ML17XC1-018-230A** | LH18/36D9 | ML180UH070XE36B | R-410A | - - - | - - - | - - - | 17500 | 16 | 13.5 | No | 209443975 | All | USA | No
ML17XC1-018-230A** | LH18/36D9 | SL280UH060NV36A | R-410A | 17600 | 18 | 14 | 17600 | 16 | 13.5 | No | 209213044 | All | USA | No
ML17XC1-018-230A** | LH18/36R9 | EL180UH040NE36A | R-410A | 18000 | 17 | 13 | 17900 | 16 | 13 | No | 209222422 | All | USA | No
ML17XC1-018-230A** | LH18/36R9 | EL180UH060NE36A | R-410A | 18000 | 17 | 13 | 17900 | 16 | 13 | No | 209222596 | All | USA | No
ML17XC1-018-230A** | LH18/36R9 | EL196UH045XE36B | R-410A | - - - | - - - | - - - | 17900 | 16 | 13 | No | 209222695 | All | USA,Canada | No
ML17XC1-018-230A** | LH18/36R9 | EL196UH070XE36B | R-410A | - - - | - - - | - - - | 17900 | 16 | 13 | No | 209222729 | All | USA,Canada | No
ML17XC1-018-230A** | LH18/36R9 | EL280UH045E36A | R-410A | 18000 | 17 | 13 | 18000 | 16 | 13.5 | No | 209222766 | All | USA | No
ML17XC1-018-230A** | LH18/36R9 | EL280UH070E36A | R-410A | 18000 | 17 | 13 | 18000 | 16 | 13.5 | No | 209222782 | All | USA | No
ML17XC1-018-230A** | LH18/36R9 | EL280UH070XE36A | R-410A | 18000 | 17 | 13 | 18000 | 16 | 13.5 | No | 209222806 | All | USA | No
ML17XC1-018-230A** | LH18/36R9 | ML180UH030V36A | R-410A | 18000 | 17 | 13 | 18000 | 16 | 13.5 | No | 209227443 | All | USA | No
ML17XC1-018-230A** | LH18/36R9 | ML180UH045E36A | R-410A | 18000 | 17 | 13 | 17500 | 16 | 13.5 | No | 209227515 | All | USA | No
ML17XC1-018-230A** | LH18/36R9 | ML180UH045V36A | R-410A | 18000 | 17 | 13 | 18000 | 16 | 13.5 | No | 209227596 | All | USA | No
ML17XC1-018-230A** | LH18/36R9 | ML180UH045XE36A | R-410A | 18000 | 17 | 13 | 17500 | 16 | 13.5 | No | 209227696 | All | USA | No
ML17XC1-018-230A** | LH18/36R9 | ML180UH070E36A | R-410A | 18000 | 17 | 13 | 18000 | 16 | 13.5 | No | 209227751 | All | USA | No
ML17XC1-018-230A** | LH18/36R9 | ML180UH070E36B | R-410A | - - - | - - - | - - - | 17500 | 16 | 13.5 | No | 209227799 | All | USA | No
ML17XC1-018-230A** | LH18/36R9 | ML180UH070V36A | R-410A | 18000 | 17 | 13 | 18000 | 16 | 13.5 | No | 209227898 | All | USA | No
ML17XC1-018-230A** | LH18/36R9 | ML180UH070XE36A | R-410A | 18000 | 17 | 13 | 18000 | 16 | 13.5 | No | 209227982 | All | USA | No
ML17XC1-018-230A** | LH18/36R9 | SL280UH060NV36A | R-410A | 17600 | 18 | 14 | 17600 | 16 | 13.5 | No | 209213039 | All | USA | No
ML17XC1-018-230A** | LH18/37D9 | EL180UH040NE36A | R-410A | 18000 | 18 | 14 | 18000 | 16 | 13.5 | No | 209222536 | All | USA | No
ML17XC1-018-230A** | LH18/37D9 | EL180UH060NE36A | R-410A | - - - | - - - | - - - | 18000 | 16 | 13.5 | No | 212497484 | All | USA | No
ML17XC1-018-230A** | LH18/37D9 | EL280UH045E36A | R-410A | 18000 | 18 | 14 | 18000 | 16 | 14 | No | 209553488 | All | USA | No
ML17XC1-018-230A** | LH18/37D9 | EL280UH070E36A | R-410A | - - - | - - - | - - - | 18000 | 17 | 14 | No | 212497488 | All | USA | Yes
ML17XC1-018-230A** | LH18/37D9 | EL280UH070XE36A | R-410A | - - - | - - - | - - - | 18000 | 17 | 14 | No | 212497489 | All | USA | Yes
ML17XC1-018-230A** | LH18/37D9 | ML180UH030V36A | R-410A | - - - | - - - | - - - | 18000 | 17 | 14 | No | 212497495 | All | USA | Yes
ML17XC1-018-230A** | LH18/37D9 | ML180UH045E36A | R-410A | 18000 | 18 | 14 | 18000 | 16 | 14 | No | 209443960 | All | USA | No
ML17XC1-018-230A** | LH18/37D9 | ML180UH045V36A | R-410A | - - - | - - - | - - - | 18000 | 17 | 14 | No | 212497498 | All | USA | Yes
ML17XC1-018-230A** | LH18/37D9 | ML180UH045XE36A | R-410A | 18000 | 18 | 14 | 18000 | 16 | 14 | No | 209443966 | All | USA | No
ML17XC1-018-230A** | LH18/37D9 | ML180UH070E36A | R-410A | - - - | - - - | - - - | 18000 | 16 | 14 | No | 212497503 | All | USA | No
ML17XC1-018-230A** | LH18/37D9 | ML180UH070V36A | R-410A | - - - | - - - | - - - | 18000 | 16 | 14 | No | 212497505 | All | USA | No
ML17XC1-018-230A** | LH18/37D9 | ML180UH070XE36A | R-410A | - - - | - - - | - - - | 18000 | 16 | 14 | No | 212497506 | All | USA | No
ML17XC1-018-230A** | LH18/37D9 | SL280UH060NV36A | R-410A | - - - | - - - | - - - | 18000 | 17 | 14 | No | 209553500 | All | USA | Yes
ML17XC1-018-230A** | LH18/37D9+TD | - - - | R-410A | 18000 | 15 | 12.5 | 17600 | 14.5 | 12 | No | 208683955 | All | USA,Canada | No
ML17XC1-018-230A** | LH18/37R9 | EL180UH040NE36A | R-410A | 18000 | 18 | 14 | 18000 | 16 | 13.5 | No | 209222527 | All | USA | No
ML17XC1-018-230A** | LH18/37R9 | EL180UH060NE36A | R-410A | - - - | - - - | - - - | 18000 | 16 | 13.5 | No | 211650566 | All | USA | No
ML17XC1-018-230A** | LH18/37R9 | EL280UH045E36A | R-410A | 18000 | 18 | 14 | 18000 | 16 | 14 | No | 209553487 | All | USA | No
ML17XC1-018-230A** | LH18/37R9 | EL280UH070E36A | R-410A | - - - | - - - | - - - | 18000 | 17 | 14 | No | 211650567 | All | USA | Yes
ML17XC1-018-230A** | LH18/37R9 | EL280UH070XE36A | R-410A | - - - | - - - | - - - | 18000 | 17 | 14 | No | 211650568 | All | USA | Yes
ML17XC1-018-230A** | LH18/37R9 | ML180UH030V36A | R-410A | - - - | - - - | - - - | 18000 | 17 | 14 | No | 211654622 | All | USA | Yes
ML17XC1-018-230A** | LH18/37R9 | ML180UH045E36A | R-410A | 18000 | 18 | 14 | 18000 | 16 | 14 | No | 209443959 | All | USA | No
ML17XC1-018-230A** | LH18/37R9 | ML180UH045V36A | R-410A | - - - | - - - | - - - | 18000 | 17 | 14 | No | 211650569 | All | USA | Yes
ML17XC1-018-230A** | LH18/37R9 | ML180UH045XE36A | R-410A | 18000 | 18 | 14 | 18000 | 16 | 14 | No | 209443965 | All | USA | No
ML17XC1-018-230A** | LH18/37R9 | ML180UH070E36A | R-410A | 18000 | 17 | 13 | 18000 | 16 | 14 | No | 209227789 | All | USA | No
ML17XC1-018-230A** | LH18/37R9 | ML180UH070E36B | R-410A | - - - | - - - | - - - | 18000 | 17 | 14 | No | 209227844 | All | USA | Yes
ML17XC1-018-230A** | LH18/37R9 | ML180UH070V36A | R-410A | - - - | - - - | - - - | 18000 | 16 | 14 | No | 211650570 | All | USA | No
ML17XC1-018-230A** | LH18/37R9 | ML180UH070XE36A | R-410A | - - - | - - - | - - - | 18000 | 16 | 14 | No | 211650571 | All | USA | No
ML17XC1-018-230A** | LH18/37R9 | SL280UH060NV36A | R-410A | 18000 | 18 | 14 | 18000 | 17 | 14 | No | 209553499 | All | USA | Yes
ML17XC1-018-230A** | LH18/37R9+TD | - - - | R-410A | 18000 | 15 | 12.5 | 17600 | 14.5 | 12 | No | 208683953 | All | USA,Canada | No
ML17XC1-018-230A** | LH23/37E9 | EL180UH040NE36A | R-410A | - - - | - - - | - - - | 18000 | 17 | 14 | No | 209222553 | All | USA | Yes
ML17XC1-018-230A** | LH23/37E9 | EL196UH045XE36B | R-410A | - - - | - - - | - - - | 18000 | 17 | 14 | No | 209222720 | All | USA,Canada | Yes
ML17XC1-018-230A** | LH23/37E9 | EL196UH070XE36B | R-410A | - - - | - - - | - - - | 18000 | 17 | 14 | No | 209222754 | All | USA,Canada | Yes
ML17XC1-018-230A** | LH23/37E9 | EL280UH070E36A | R-410A | - - - | - - - | - - - | 18000 | 17 | 14.5 | No | 209222800 | All | USA | Yes
ML17XC1-018-230A** | LH23/37E9 | EL280UH070XE36A | R-410A | - - - | - - - | - - - | 18000 | 17 | 14.5 | No | 209222824 | All | USA | Yes
ML17XC1-018-230A** | LH23/37E9 | EL296UH045XE36B | R-410A | - - - | - - - | - - - | 18000 | 17 | 14.5 | No | 209222881 | All | USA,Canada | Yes
ML17XC1-018-230A** | LH23/37E9 | EL296UH045XV36B | R-410A | - - - | - - - | - - - | 18000 | 17 | 14.5 | No | 209222909 | All | USA,Canada | Yes
ML17XC1-018-230A** | LH23/37E9 | EL296UH070XE36B | R-410A | - - - | - - - | - - - | 18000 | 17 | 14 | No | 209222937 | All | USA,Canada | Yes
ML17XC1-018-230A** | LH23/37E9 | EL296UH070XV36B | R-410A | - - - | - - - | - - - | 18000 | 17 | 14.5 | No | 209222975 | All | USA,Canada | Yes
ML17XC1-018-230A** | LH23/37E9 | ML180UH030V36A | R-410A | - - - | - - - | - - - | 18000 | 17 | 14.5 | No | 209227495 | All | USA | Yes
ML17XC1-018-230A** | LH23/37E9 | ML180UH045E36A | R-410A | - - - | - - - | - - - | 18000 | 17 | 14.5 | No | 209227567 | All | USA | Yes
ML17XC1-018-230A** | LH23/37E9 | ML180UH045V36A | R-410A | - - - | - - - | - - - | 18000 | 17 | 14.5 | No | 209227671 | All | USA | Yes
ML17XC1-018-230A** | LH23/37E9 | ML180UH045XE36A | R-410A | - - - | - - - | - - - | 18000 | 17 | 14.5 | No | 209443970 | All | USA | Yes
ML17XC1-018-230A** | LH23/37E9 | ML180UH070E36B | R-410A | - - - | - - - | - - - | 18000 | 17 | 14.5 | No | 209227861 | All | USA | Yes
ML17XC1-018-230A** | LH23/37E9 | ML180UH070V36A | R-410A | - - - | - - - | - - - | 18000 | 17 | 14.5 | No | 209227956 | All | USA | Yes
ML17XC1-018-230A** | LH23/37E9 | ML180UH070XE36B | R-410A | - - - | - - - | - - - | 18000 | 17 | 14.5 | No | 209443978 | All | USA | Yes
ML17XC1-018-230A** | LH23/37E9 | ML193UH045XE36B | R-410A | - - - | - - - | - - - | 18000 | 17 | 14.5 | No | 209228300 | All | USA | Yes
ML17XC1-018-230A** | LH23/37E9 | ML193UH070XE36B | R-410A | - - - | - - - | - - - | 18000 | 17 | 14.5 | No | 209228400 | All | USA | Yes
ML17XC1-018-230A** | LH23/37E9 | ML193UH090XE36C | R-410A | 18000 | 18 | 14 | 18000 | 16 | 13.5 | No | 209228455 | All | USA | No
ML17XC1-018-230A** | LH23/37E9 | ML196UH045XE36B | R-410A | - - - | - - - | - - - | 18000 | 17 | 14 | No | 209232860 | All | USA,Canada | Yes
ML17XC1-018-230A** | LH23/37E9 | ML196UH070XE36B | R-410A | - - - | - - - | - - - | 18000 | 17 | 14 | No | 209232893 | All | USA,Canada | Yes
ML17XC1-018-230A** | LH23/37E9 | ML196UH090XE36C | R-410A | 18000 | 18 | 14 | 18000 | 17 | 14 | No | 209232909 | All | USA,Canada | Yes
ML17XC1-018-230A** | LH23/37E9 | ML296UH045XV36B | R-410A | - - - | - - - | - - - | 18000 | 17 | 14 | No | 209232931 | All | USA,Canada | Yes
ML17XC1-018-230A** | LH23/37E9 | ML296UH070XV36B | R-410A | - - - | - - - | - - - | 18000 | 16 | 14 | No | 209232957 | All | USA,Canada | No
ML17XC1-018-230A** | LH23/37E9 | SL297UH060NV36B | R-410A | - - - | - - - | - - - | 18000 | 17 | 14.5 | No | 209236713 | All | USA,Canada | Yes
ML17XC1-018-230A** | LH23/37E9 | SLP99UH070XV36B | R-410A | - - - | - - - | - - - | 18000 | 17 | 14.5 | No | 209236741 | All | USA,Canada | Yes
ML17XC1-018-230A** | LH23/37E9+TD | - - - | R-410A | 18000 | 15 | 12.5 | 17600 | 15 | 12 | No | 208683961 | All | USA,Canada | No
ML17XC1-018-230A** | LH23/37W9 | EL180UH040NE36A | R-410A | - - - | - - - | - - - | 18000 | 17 | 14 | No | 209222547 | All | USA | Yes
ML17XC1-018-230A** | LH23/37W9 | EL195UH040NE36B | R-410A | - - - | - - - | - - - | 18000 | 17 | 14 | No | 209222686 | All | USA,Canada | Yes
ML17XC1-018-230A** | LH23/37W9 | EL196UH045XE36B | R-410A | - - - | - - - | - - - | 18000 | 17 | 14 | No | 209222719 | All | USA,Canada | Yes
ML17XC1-018-230A** | LH23/37W9 | EL196UH070XE36B | R-410A | - - - | - - - | - - - | 18000 | 17 | 14 | No | 209222753 | All | USA,Canada | Yes
ML17XC1-018-230A** | LH23/37W9 | EL280UH070E36A | R-410A | - - - | - - - | - - - | 18000 | 17 | 14.5 | No | 209222799 | All | USA | Yes
ML17XC1-018-230A** | LH23/37W9 | EL280UH070XE36A | R-410A | - - - | - - - | - - - | 18000 | 17 | 14.5 | No | 209222823 | All | USA | Yes
ML17XC1-018-230A** | LH23/37W9 | EL296UH045XE36B | R-410A | - - - | - - - | - - - | 18000 | 17 | 14.5 | No | 209222880 | All | USA,Canada | Yes
ML17XC1-018-230A** | LH23/37W9 | EL296UH045XV36B | R-410A | - - - | - - - | - - - | 18000 | 17 | 14.5 | No | 209222908 | All | USA,Canada | Yes
ML17XC1-018-230A** | LH23/37W9 | EL296UH070XE36B | R-410A | - - - | - - - | - - - | 18000 | 17 | 14 | No | 209222936 | All | USA,Canada | Yes
ML17XC1-018-230A** | LH23/37W9 | EL296UH070XV36B | R-410A | - - - | - - - | - - - | 18000 | 17 | 14.5 | No | 209222973 | All | USA,Canada | Yes
ML17XC1-018-230A** | LH23/37W9 | ML180UH030V36A | R-410A | - - - | - - - | - - - | 18000 | 17 | 14.5 | No | 209227491 | All | USA | Yes
ML17XC1-018-230A** | LH23/37W9 | ML180UH045E36A | R-410A | - - - | - - - | - - - | 18000 | 17 | 14.5 | No | 209227564 | All | USA | Yes
ML17XC1-018-230A** | LH23/37W9 | ML180UH045V36A | R-410A | - - - | - - - | - - - | 18000 | 17 | 14.5 | No | 209227668 | All | USA | Yes
ML17XC1-018-230A** | LH23/37W9 | ML180UH045XE36A | R-410A | - - - | - - - | - - - | 18000 | 17 | 14.5 | No | 209443969 | All | USA | Yes
ML17XC1-018-230A** | LH23/37W9 | ML180UH070E36B | R-410A | - - - | - - - | - - - | 18000 | 17 | 14.5 | No | 209227857 | All | USA | Yes
ML17XC1-018-230A** | LH23/37W9 | ML180UH070V36A | R-410A | - - - | - - - | - - - | 18000 | 17 | 14.5 | No | 209227953 | All | USA | Yes
ML17XC1-018-230A** | LH23/37W9 | ML180UH070XE36B | R-410A | - - - | - - - | - - - | 18000 | 17 | 14.5 | No | 209443977 | All | USA | Yes
ML17XC1-018-230A** | LH23/37W9 | ML193UH045XE36B | R-410A | - - - | - - - | - - - | 18000 | 17 | 14.5 | No | 209228296 | All | USA | Yes
ML17XC1-018-230A** | LH23/37W9 | ML193UH070XE36B | R-410A | - - - | - - - | - - - | 18000 | 17 | 14.5 | No | 209228396 | All | USA | Yes
ML17XC1-018-230A** | LH23/37W9 | ML193UH090XE36C | R-410A | 18000 | 18 | 14 | 18000 | 16 | 13.5 | No | 209228452 | All | USA | No
ML17XC1-018-230A** | LH23/37W9 | ML196UH045XE36B | R-410A | - - - | - - - | - - - | 18000 | 17 | 14 | No | 209232859 | All | USA,Canada | Yes
ML17XC1-018-230A** | LH23/37W9 | ML196UH070XE36B | R-410A | - - - | - - - | - - - | 18000 | 17 | 14 | No | 209232892 | All | USA,Canada | Yes
ML17XC1-018-230A** | LH23/37W9 | ML196UH090XE36C | R-410A | 18000 | 18 | 14 | 18000 | 17 | 14 | No | 209232908 | All | USA,Canada | Yes
ML17XC1-018-230A** | LH23/37W9 | ML296UH045XV36B | R-410A | - - - | - - - | - - - | 18000 | 17 | 14 | No | 209232930 | All | USA,Canada | Yes
ML17XC1-018-230A** | LH23/37W9 | ML296UH070XV36B | R-410A | - - - | - - - | - - - | 18000 | 16 | 14 | No | 209232956 | All | USA,Canada | No
ML17XC1-018-230A** | LH23/37W9 | SL297UH060NV36B | R-410A | - - - | - - - | - - - | 18000 | 17 | 14.5 | No | 209236712 | All | USA,Canada | Yes
ML17XC1-018-230A** | LH23/37W9 | SLP99UH070XV36B | R-410A | - - - | - - - | - - - | 18000 | 17 | 14.5 | No | 209236740 | All | USA,Canada | Yes
ML17XC1-018-230A** | LH23/37W9+TD | - - - | R-410A | 18000 | 15 | 12.5 | 17600 | 15 | 12 | No | 208683960 | All | USA,Canada | No
ML17XC1-018-230A** | LH24/37F9 | EL180UH040NE36A | R-410A | - - - | - - - | - - - | 18000 | 16 | 13.5 | No | 209222543 | All | USA | No
ML17XC1-018-230A** | LH24/37F9 | EL195UH040NE36B | R-410A | 18000 | 17 | 13 | 18000 | 16 | 13.5 | No | 209222683 | All | USA,Canada | No
ML17XC1-018-230A** | LH24/37F9 | EL196UH030XE36B | R-410A | - - - | - - - | - - - | 18000 | 16 | 13 | No | 211654619 | All | USA,Canada | No
ML17XC1-018-230A** | LH24/37F9 | EL196UH045XE36B | R-410A | 18000 | 17 | 13 | 18000 | 16 | 13.5 | No | 209222716 | All | USA,Canada | No
ML17XC1-018-230A** | LH24/37F9 | EL196UH070XE36B | R-410A | 18000 | 17 | 13 | 18000 | 16 | 13.5 | No | 209222750 | All | USA,Canada | No
ML17XC1-018-230A** | LH24/37F9 | EL280UH070E36A | R-410A | - - - | - - - | - - - | 18000 | 16 | 14 | No | 209222798 | All | USA | No
ML17XC1-018-230A** | LH24/37F9 | EL280UH070XE36A | R-410A | - - - | - - - | - - - | 18000 | 16 | 14 | No | 209222822 | All | USA | No
ML17XC1-018-230A** | LH24/37F9 | EL280UH090E36B | R-410A | 18000 | 18 | 14 | 18000 | 16 | 14 | No | 209222844 | All | USA | No
ML17XC1-018-230A** | LH24/37F9 | EL296UH045XE36B | R-410A | 18000 | 17 | 13 | 18000 | 16 | 13.5 | No | 209222877 | All | USA,Canada | No
ML17XC1-018-230A** | LH24/37F9 | EL296UH045XV36B | R-410A | 17800 | 18 | 14 | 18000 | 16 | 13.5 | No | 209222905 | All | USA,Canada | No
ML17XC1-018-230A** | LH24/37F9 | EL296UH070XE36B | R-410A | 18000 | 17 | 13 | 18000 | 16 | 13.5 | No | 209222933 | All | USA,Canada | No
ML17XC1-018-230A** | LH24/37F9 | EL296UH070XV36B | R-410A | 18000 | 18 | 14 | 18000 | 16 | 13.5 | No | 209222967 | All | USA,Canada | No
ML17XC1-018-230A** | LH24/37F9 | EL297UH045XV36B | R-410A | - - - | - - - | - - - | 18000 | 16 | 13.5 | No | 213534258 | All | USA,Canada | No
ML17XC1-018-230A** | LH24/37F9 | EL297UH070XV36B | R-410A | - - - | - - - | - - - | 18000 | 16 | 13.5 | No | 213534285 | All | USA,Canada | No
ML17XC1-018-230A** | LH24/37F9 | ML180UH045E36A | R-410A | - - - | - - - | - - - | 18000 | 16 | 13.5 | No | 209227561 | All | USA | No
ML17XC1-018-230A** | LH24/37F9 | ML180UH045V36A | R-410A | - - - | - - - | - - - | 18000 | 16 | 14 | No | 209227664 | All | USA | No
ML17XC1-018-230A** | LH24/37F9 | ML180UH045XE36A | R-410A | - - - | - - - | - - - | 18000 | 16 | 13.5 | No | 209443968 | All | USA | No
ML17XC1-018-230A** | LH24/37F9 | ML180UH070E36B | R-410A | 18000 | 17 | 13 | 18000 | 16 | 13.5 | No | 209227849 | All | USA | No
ML17XC1-018-230A** | LH24/37F9 | ML180UH070V36A | R-410A | - - - | - - - | - - - | 18000 | 16 | 13.5 | No | 209227949 | All | USA | No
ML17XC1-018-230A** | LH24/37F9 | ML180UH070XE36B | R-410A | 18000 | 17 | 13 | 18000 | 16 | 13.5 | No | 209228084 | All | USA | No
ML17XC1-018-230A** | LH24/37F9 | ML193UH030XE36B | R-410A | 18000 | 17 | 13 | 18000 | 16 | 13.5 | No | 209228202 | All | USA | No
ML17XC1-018-230A** | LH24/37F9 | ML193UH045XE36B | R-410A | 18000 | 17 | 13 | 18000 | 16 | 13.5 | No | 209228287 | All | USA | No
ML17XC1-018-230A** | LH24/37F9 | ML193UH070XE36B | R-410A | 18000 | 17 | 13 | 18000 | 16 | 13.5 | No | 209228385 | All | USA | No
ML17XC1-018-230A** | LH24/37F9 | ML193UH090XE36C | R-410A | - - - | - - - | - - - | 17300 | 16 | 12.5 | No | 212497513 | All | USA | No
ML17XC1-018-230A** | LH24/37F9 | ML196UH030XE36B | R-410A | 18000 | 17 | 13 | 18000 | 16 | 13 | No | 209232813 | All | USA,Canada | No
ML17XC1-018-230A** | LH24/37F9 | ML196UH045XE36B | R-410A | 18000 | 17 | 13 | 18000 | 16 | 13.5 | No | 209232856 | All | USA,Canada | No
ML17XC1-018-230A** | LH24/37F9 | ML196UH070XE36B | R-410A | 18000 | 17 | 13 | 18000 | 16 | 13.5 | No | 209232889 | All | USA,Canada | No
ML17XC1-018-230A** | LH24/37F9 | ML196UH090XE36C | R-410A | - - - | - - - | - - - | 18000 | 16 | 13.5 | No | 212497519 | All | USA,Canada | No
ML17XC1-018-230A** | LH24/37F9 | ML296UH045XV36B | R-410A | 17800 | 18 | 14 | 18000 | 16 | 13.5 | No | 209232929 | All | USA,Canada | No
ML17XC1-018-230A** | LH24/37F9 | ML296UH070XV36B | R-410A | 18000 | 17 | 13 | 18000 | 15.2 | 13 | No | 209232953 | All | USA,Canada | No
ML17XC1-018-230A** | LH24/37F9 | SL297UH040NV36B | R-410A | 18000 | 18 | 14 | 18000 | 16 | 13.5 | No | 209236682 | All | USA,Canada | No
ML17XC1-018-230A** | LH24/37F9 | SL297UH060NV36B | R-410A | 18000 | 18 | 14 | 18000 | 16 | 13.5 | No | 209236709 | All | USA,Canada | No
ML17XC1-018-230A** | LH24/37F9 | SLP99UH070XV36B | R-410A | 18000 | 18 | 14 | 18000 | 16 | 13.5 | No | 209236737 | All | USA,Canada | No
ML17XC1-018-230A** | LH24/37F9+TD | - - - | R-410A | 18000 | 15 | 12.2 | 17600 | 14.3 | 11.7 | No | 208683957 | All | USA,Canada | No
ML17XC1-018-230A** | LH24/37X9 | EL180UH040NE36A | R-410A | - - - | - - - | - - - | 18000 | 16 | 13.5 | No | 209222540 | All | USA | No
ML17XC1-018-230A** | LH24/37X9 | EL195UH040NE36B | R-410A | 18000 | 17 | 13 | 18000 | 16 | 13.5 | No | 209222682 | All | USA,Canada | No
ML17XC1-018-230A** | LH24/37X9 | EL196UH030XE36B | R-410A | - - - | - - - | - - - | 18000 | 16 | 13 | No | 211654618 | All | USA,Canada | No
ML17XC1-018-230A** | LH24/37X9 | EL196UH045XE36B | R-410A | 18000 | 17 | 13 | 18000 | 16 | 13.5 | No | 209222715 | All | USA,Canada | No
ML17XC1-018-230A** | LH24/37X9 | EL196UH070XE36B | R-410A | 18000 | 17 | 13 | 18000 | 16 | 13.5 | No | 209222749 | All | USA,Canada | No
ML17XC1-018-230A** | LH24/37X9 | EL280UH070E36A | R-410A | - - - | - - - | - - - | 18000 | 16 | 14 | No | 209222797 | All | USA | No
ML17XC1-018-230A** | LH24/37X9 | EL280UH070XE36A | R-410A | - - - | - - - | - - - | 18000 | 16 | 14 | No | 209222821 | All | USA | No
ML17XC1-018-230A** | LH24/37X9 | EL280UH090E36B | R-410A | 18000 | 18 | 14 | 18000 | 16 | 14 | No | 209222843 | All | USA | No
ML17XC1-018-230A** | LH24/37X9 | EL296UH045XE36B | R-410A | 18000 | 17 | 13 | 18000 | 16 | 13.5 | No | 209222876 | All | USA,Canada | No
ML17XC1-018-230A** | LH24/37X9 | EL296UH045XV36B | R-410A | 17800 | 18 | 14 | 18000 | 16 | 13.5 | No | 209222904 | All | USA,Canada | No
ML17XC1-018-230A** | LH24/37X9 | EL296UH070XE36B | R-410A | 18000 | 17 | 13 | 18000 | 16 | 13.5 | No | 209222932 | All | USA,Canada | No
ML17XC1-018-230A** | LH24/37X9 | EL296UH070XV36B | R-410A | 18000 | 18 | 14 | 18000 | 16 | 13.5 | No | 209222965 | All | USA,Canada | No
ML17XC1-018-230A** | LH24/37X9 | EL297UH045XV36B | R-410A | - - - | - - - | - - - | 18000 | 16 | 13.5 | No | 213534253 | All | USA,Canada | No
ML17XC1-018-230A** | LH24/37X9 | EL297UH070XV36B | R-410A | - - - | - - - | - - - | 18000 | 16 | 13.5 | No | 213534281 | All | USA,Canada | No
ML17XC1-018-230A** | LH24/37X9 | ML180UH045E36A | R-410A | - - - | - - - | - - - | 18000 | 16 | 13.5 | No | 209227557 | All | USA | No
ML17XC1-018-230A** | LH24/37X9 | ML180UH045V36A | R-410A | - - - | - - - | - - - | 18000 | 16 | 14 | No | 209227660 | All | USA | No
ML17XC1-018-230A** | LH24/37X9 | ML180UH045XE36A | R-410A | - - - | - - - | - - - | 18000 | 16 | 13.5 | No | 209443967 | All | USA | No
ML17XC1-018-230A** | LH24/37X9 | ML180UH070E36B | R-410A | 18000 | 17 | 13 | 18000 | 16 | 13.5 | No | 209227847 | All | USA | No
ML17XC1-018-230A** | LH24/37X9 | ML180UH070V36A | R-410A | - - - | - - - | - - - | 18000 | 16 | 13.5 | No | 209227946 | All | USA | No
ML17XC1-018-230A** | LH24/37X9 | ML180UH070XE36B | R-410A | 18000 | 17 | 13 | 18000 | 16 | 13.5 | No | 209228080 | All | USA | No
ML17XC1-018-230A** | LH24/37X9 | ML193UH030XE36B | R-410A | 18000 | 17 | 13 | 18000 | 16 | 13.5 | No | 209228198 | All | USA | No
ML17XC1-018-230A** | LH24/37X9 | ML193UH045XE36B | R-410A | 18000 | 17 | 13 | 18000 | 16 | 13.5 | No | 209228283 | All | USA | No
ML17XC1-018-230A** | LH24/37X9 | ML193UH070XE36B | R-410A | 18000 | 17 | 13 | 18000 | 16 | 13.5 | No | 209228381 | All | USA | No
ML17XC1-018-230A** | LH24/37X9 | ML196UH030XE36B | R-410A | 18000 | 17 | 13 | 18000 | 16 | 13 | No | 209232812 | All | USA,Canada | No
ML17XC1-018-230A** | LH24/37X9 | ML196UH045XE36B | R-410A | 18000 | 17 | 13 | 18000 | 16 | 13.5 | No | 209232855 | All | USA,Canada | No
ML17XC1-018-230A** | LH24/37X9 | ML196UH070XE36B | R-410A | 18000 | 17 | 13 | 18000 | 16 | 13.5 | No | 209232888 | All | USA,Canada | No
ML17XC1-018-230A** | LH24/37X9 | ML296UH045XV36B | R-410A | 17800 | 18 | 14 | 18000 | 16 | 13.5 | No | 209232928 | All | USA,Canada | No
ML17XC1-018-230A** | LH24/37X9 | ML296UH070XV36B | R-410A | 18000 | 17 | 13 | 18000 | 15.2 | 13 | No | 209232952 | All | USA,Canada | No
ML17XC1-018-230A** | LH24/37X9 | SL297UH040NV36B | R-410A | 18000 | 18 | 14 | 18000 | 16 | 13.5 | No | 209236681 | All | USA,Canada | No
ML17XC1-018-230A** | LH24/37X9 | SL297UH060NV36B | R-410A | 18000 | 18 | 14 | 18000 | 16 | 13.5 | No | 209236708 | All | USA,Canada | No
ML17XC1-018-230A** | LH24/37X9 | SLP99UH070XV36B | R-410A | 18000 | 18 | 14 | 18000 | 16 | 13.5 | No | 209236736 | All | USA,Canada | No
ML17XC1-018-230A** | LH24/37X9+TD | - - - | R-410A | 18000 | 15 | 12.2 | 17600 | 14.3 | 11.7 | No | 208683956 | All | USA,Canada | No
ML17XC1-018-230A** | LH29/36F9 | EL180UH040NE36A | R-410A | - - - | - - - | - - - | 18000 | 16 | 13.5 | No | 209222455 | All | USA | No
ML17XC1-018-230A** | LH29/36F9 | EL195UH040NE36B | R-410A | 18000 | 17 | 13 | 18000 | 16 | 13.5 | No | 209222672 | All | USA,Canada | No
ML17XC1-018-230A** | LH29/36F9 | EL196UH030XE36B | R-410A | - - - | - - - | - - - | 18000 | 16 | 13 | No | 211654611 | All | USA,Canada | No
ML17XC1-018-230A** | LH29/36F9 | EL196UH045XE36B | R-410A | 18000 | 17 | 13 | 18000 | 16 | 13.5 | No | 209222702 | All | USA,Canada | No
ML17XC1-018-230A** | LH29/36F9 | EL196UH070XE36B | R-410A | 18000 | 17 | 13 | 18000 | 16 | 13.5 | No | 209222736 | All | USA,Canada | No
ML17XC1-018-230A** | LH29/36F9 | EL280UH070E36A | R-410A | - - - | - - - | - - - | 18000 | 16 | 14 | No | 209222789 | All | USA | No
ML17XC1-018-230A** | LH29/36F9 | EL280UH070XE36A | R-410A | - - - | - - - | - - - | 18000 | 16 | 14 | No | 209222813 | All | USA | No
ML17XC1-018-230A** | LH29/36F9 | EL280UH090E36B | R-410A | 18000 | 18 | 14 | 18000 | 16 | 14 | No | 209222834 | All | USA | No
ML17XC1-018-230A** | LH29/36F9 | EL296UH045XE36B | R-410A | 18000 | 17 | 13 | 18000 | 16 | 13.5 | No | 209222865 | All | USA,Canada | No
ML17XC1-018-230A** | LH29/36F9 | EL296UH045XV36B | R-410A | 18000 | 18 | 14 | 18000 | 16 | 14 | No | 209222893 | All | USA,Canada | No
ML17XC1-018-230A** | LH29/36F9 | EL296UH070XE36B | R-410A | 18000 | 17 | 13 | 18000 | 16 | 13.5 | No | 209222921 | All | USA,Canada | No
ML17XC1-018-230A** | LH29/36F9 | EL296UH070XV36B | R-410A | 18000 | 18 | 14 | 18000 | 16 | 14 | No | 209222949 | All | USA,Canada | No
ML17XC1-018-230A** | LH29/36F9 | EL297UH045XV36B | R-410A | - - - | - - - | - - - | 18000 | 16 | 14 | No | 213356853 | All | USA,Canada | No
ML17XC1-018-230A** | LH29/36F9 | EL297UH070XV36B | R-410A | - - - | - - - | - - - | 18000 | 16 | 14 | No | 213356863 | All | USA,Canada | No
ML17XC1-018-230A** | LH29/36F9 | ML180UH045E36A | R-410A | - - - | - - - | - - - | 18000 | 16 | 14 | No | 209443957 | All | USA | No
ML17XC1-018-230A** | LH29/36F9 | ML180UH045V36A | R-410A | - - - | - - - | - - - | 18000 | 17 | 14 | No | 209227619 | All | USA | Yes
ML17XC1-018-230A** | LH29/36F9 | ML180UH045XE36A | R-410A | - - - | - - - | - - - | 18000 | 16 | 14 | No | 209443963 | All | USA | No
ML17XC1-018-230A** | LH29/36F9 | ML180UH070E36B | R-410A | 18000 | 17 | 13 | 18000 | 16 | 14 | No | 209227817 | All | USA | No
ML17XC1-018-230A** | LH29/36F9 | ML180UH070XE36B | R-410A | 18000 | 17 | 13 | 18000 | 16 | 14 | No | 209228051 | All | USA | No
ML17XC1-018-230A** | LH29/36F9 | ML193UH030XE36B | R-410A | 18000 | 17 | 13 | 18000 | 16 | 13.5 | No | 209228167 | All | USA | No
ML17XC1-018-230A** | LH29/36F9 | ML193UH045XE36B | R-410A | 17800 | 18 | 14 | 18000 | 16 | 13.5 | No | 209228251 | All | USA | No
ML17XC1-018-230A** | LH29/36F9 | ML193UH070XE36B | R-410A | 17800 | 18 | 14 | 18000 | 16 | 14 | No | 209228342 | All | USA | No
ML17XC1-018-230A** | LH29/36F9 | ML196UH030XE36B | R-410A | 18000 | 17 | 13 | 18000 | 16 | 13 | No | 209232803 | All | USA,Canada | No
ML17XC1-018-230A** | LH29/36F9 | ML196UH045XE36B | R-410A | 18000 | 17 | 13 | 18000 | 16 | 13.5 | No | 209232831 | All | USA,Canada | No
ML17XC1-018-230A** | LH29/36F9 | ML196UH070XE36B | R-410A | 18000 | 17 | 13 | 18000 | 16 | 13.5 | No | 209232876 | All | USA,Canada | No
ML17XC1-018-230A** | LH29/36F9 | ML296UH045XV36B | R-410A | 18000 | 18 | 14 | 18000 | 16 | 13.5 | No | 209232917 | All | USA,Canada | No
ML17XC1-018-230A** | LH29/36F9 | ML296UH070XV36B | R-410A | 18000 | 17 | 13 | 18000 | 16 | 13.5 | No | 209232941 | All | USA,Canada | No
ML17XC1-018-230A** | LH29/36F9 | SL297UH040NV36B | R-410A | 18000 | 18 | 14 | 18000 | 16 | 14 | No | 209236672 | All | USA,Canada | No
ML17XC1-018-230A** | LH29/36F9 | SL297UH060NV36B | R-410A | 18000 | 18 | 14 | 18000 | 16 | 14 | No | 209236697 | All | USA,Canada | No
ML17XC1-018-230A** | LH29/36F9 | SLP99UH070XV36B | R-410A | 18000 | 18 | 14 | 18000 | 16 | 14 | No | 209236725 | All | USA,Canada | No
ML17XC1-018-230A** | LH29/36F9+TD | - - - | R-410A | 18000 | 15 | 12.2 | 17600 | 14.3 | 11.7 | No | 208683937 | All | USA,Canada | No
ML17XC1-018-230A** | LH29/36X9 | EL180UH040NE36A | R-410A | - - - | - - - | - - - | 18000 | 16 | 13.5 | No | 209222451 | All | USA | No
ML17XC1-018-230A** | LH29/36X9 | EL195UH040NE36B | R-410A | 18000 | 17 | 13 | 18000 | 16 | 13.5 | No | 209222671 | All | USA,Canada | No
ML17XC1-018-230A** | LH29/36X9 | EL196UH030XE36B | R-410A | - - - | - - - | - - - | 18000 | 16 | 13 | No | 211654610 | All | USA,Canada | No
ML17XC1-018-230A** | LH29/36X9 | EL196UH045XE36B | R-410A | 18000 | 17 | 13 | 18000 | 16 | 13.5 | No | 209222701 | All | USA,Canada | No
ML17XC1-018-230A** | LH29/36X9 | EL196UH070XE36B | R-410A | 18000 | 17 | 13 | 18000 | 16 | 13.5 | No | 209222735 | All | USA,Canada | No
ML17XC1-018-230A** | LH29/36X9 | EL280UH070E36A | R-410A | - - - | - - - | - - - | 18000 | 16 | 14 | No | 209222788 | All | USA | No
ML17XC1-018-230A** | LH29/36X9 | EL280UH070XE36A | R-410A | - - - | - - - | - - - | 18000 | 16 | 14 | No | 209222812 | All | USA | No
ML17XC1-018-230A** | LH29/36X9 | EL280UH090E36B | R-410A | 18000 | 18 | 14 | 18000 | 16 | 14 | No | 209222833 | All | USA | No
ML17XC1-018-230A** | LH29/36X9 | EL296UH045XE36B | R-410A | 18000 | 17 | 13 | 18000 | 16 | 13.5 | No | 209222864 | All | USA,Canada | No
ML17XC1-018-230A** | LH29/36X9 | EL296UH045XV36B | R-410A | 18000 | 18 | 14 | 18000 | 16 | 14 | No | 209222892 | All | USA,Canada | No
ML17XC1-018-230A** | LH29/36X9 | EL296UH070XE36B | R-410A | 18000 | 17 | 13 | 18000 | 16 | 13.5 | No | 209222920 | All | USA,Canada | No
ML17XC1-018-230A** | LH29/36X9 | EL296UH070XV36B | R-410A | 18000 | 18 | 14 | 18000 | 16 | 14 | No | 209222948 | All | USA,Canada | No
ML17XC1-018-230A** | LH29/36X9 | EL297UH045XV36B | R-410A | - - - | - - - | - - - | 18000 | 16 | 14 | No | 213356852 | All | USA,Canada | No
ML17XC1-018-230A** | LH29/36X9 | EL297UH070XV36B | R-410A | - - - | - - - | - - - | 18000 | 16 | 14 | No | 213356862 | All | USA,Canada | No
ML17XC1-018-230A** | LH29/36X9 | ML180UH045V36A | R-410A | - - - | - - - | - - - | 18000 | 17 | 14 | No | 209227615 | All | USA | Yes
ML17XC1-018-230A** | LH29/36X9 | ML180UH070E36B | R-410A | 18000 | 17 | 13 | 18000 | 16 | 14 | No | 209227814 | All | USA | No
ML17XC1-018-230A** | LH29/36X9 | ML180UH070XE36B | R-410A | 18000 | 17 | 13 | 18000 | 16 | 14 | No | 209228047 | All | USA | No
ML17XC1-018-230A** | LH29/36X9 | ML193UH030XE36B | R-410A | 18000 | 17 | 13 | 18000 | 16 | 13.5 | No | 209228163 | All | USA | No
ML17XC1-018-230A** | LH29/36X9 | ML193UH045XE36B | R-410A | 17800 | 18 | 14 | 18000 | 16 | 13.5 | No | 209228249 | All | USA | No
ML17XC1-018-230A** | LH29/36X9 | ML193UH070XE36B | R-410A | 17800 | 18 | 14 | 18000 | 16 | 14 | No | 209228338 | All | USA | No
ML17XC1-018-230A** | LH29/36X9 | ML196UH030XE36B | R-410A | 18000 | 17 | 13 | 18000 | 16 | 13 | No | 209232802 | All | USA,Canada | No
ML17XC1-018-230A** | LH29/36X9 | ML196UH045XE36B | R-410A | 18000 | 17 | 13 | 18000 | 16 | 13.5 | No | 209232830 | All | USA,Canada | No
ML17XC1-018-230A** | LH29/36X9 | ML196UH070XE36B | R-410A | 18000 | 17 | 13 | 18000 | 16 | 13.5 | No | 209232875 | All | USA,Canada | No
ML17XC1-018-230A** | LH29/36X9 | ML296UH045XV36B | R-410A | 18000 | 18 | 14 | 18000 | 16 | 13.5 | No | 209232916 | All | USA,Canada | No
ML17XC1-018-230A** | LH29/36X9 | ML296UH070XV36B | R-410A | 18000 | 17 | 13 | 18000 | 16 | 13.5 | No | 209232940 | All | USA,Canada | No
ML17XC1-018-230A** | LH29/36X9 | SL297UH040NV36B | R-410A | 18000 | 18 | 14 | 18000 | 16 | 14 | No | 209236671 | All | USA,Canada | No
ML17XC1-018-230A** | LH29/36X9 | SL297UH060NV36B | R-410A | 18000 | 18 | 14 | 18000 | 16 | 14 | No | 209236696 | All | USA,Canada | No
ML17XC1-018-230A** | LH29/36X9 | SLP99UH070XV36B | R-410A | 18000 | 18 | 14 | 18000 | 16 | 14 | No | 209236724 | All | USA,Canada | No
ML17XC1-018-230A** | LH29/36X9+TD | - - - | R-410A | 18000 | 15 | 12.2 | 17600 | 14.3 | 11.7 | No | 208683936 | All | USA,Canada | No
ML17XC1-018-230A** | LH30/36E9 | ML180UH030V36A | R-410A | 18000 | 17 | 13 | 17900 | 16 | 13.5 | No | 209227424 | All | USA | No
ML17XC1-018-230A** | LH30/36E9 | ML180UH045V36A | R-410A | 18000 | 17 | 13 | 17900 | 16 | 13.5 | No | 209227579 | All | USA | No
ML17XC1-018-230A** | LH30/36E9 | ML180UH070V36A | R-410A | 18000 | 17 | 13 | 17800 | 16 | 13 | No | 209227882 | All | USA | No
ML17XC1-018-230A** | LH30/36E9 | ML196UH045XE36B | R-410A | 17800 | 16 | 13 | 17600 | 16 | 13 | No | 209232822 | All | USA,Canada | No
ML17XC1-018-230A** | LH30/36E9 | ML196UH070XE36B | R-410A | 17500 | 16 | 13 | 17500 | 16 | 13 | No | 209232867 | All | USA,Canada | No
ML17XC1-018-230A** | LH35/36E9 | EL195UH040NE36B | R-410A | 18000 | 17 | 13 | 18000 | 16 | 13.5 | No | 209553486 | All | USA,Canada | No
ML17XC1-018-230A** | LH35/36E9 | EL196UH045XE36B | R-410A | 18000 | 17 | 13 | 18000 | 16 | 13.5 | No | 209222694 | All | USA,Canada | No
ML17XC1-018-230A** | LH35/36E9 | EL196UH070XE36B | R-410A | 18000 | 17 | 13 | 18000 | 16 | 13.5 | No | 209222728 | All | USA,Canada | No
ML17XC1-018-230A** | LH35/36E9 | EL296UH045XE36B | R-410A | 18000 | 17 | 13 | 18000 | 16 | 13.5 | No | 209553490 | All | USA,Canada | No
ML17XC1-018-230A** | LH35/36E9 | EL296UH045XV36B | R-410A | 17900 | 18 | 14 | 18000 | 16 | 13.5 | No | 209553492 | All | USA,Canada | No
ML17XC1-018-230A** | LH35/36E9 | ML180UH030V36A | R-410A | 18000 | 18 | 14 | 18000 | 17 | 14 | No | 209227432 | All | USA | Yes
ML17XC1-018-230A** | LH35/36E9 | ML180UH045V36A | R-410A | 18000 | 18 | 14 | 18000 | 17 | 14 | No | 209227585 | All | USA | Yes
ML17XC1-018-230A** | LH35/36E9 | ML180UH070V36A | R-410A | 18000 | 18 | 14 | 18000 | 16 | 14 | No | 209227888 | All | USA | No
ML17XC1-018-230A** | LH35/36E9 | ML193UH045XE36B | R-410A | 17800 | 18 | 14 | 18000 | 16 | 13.5 | No | 209553494 | All | USA | No
ML17XC1-018-230A** | LH35/36E9 | ML196UH045XE36B | R-410A | 18000 | 17 | 13 | 18000 | 16 | 13.5 | No | 209232824 | All | USA,Canada | No
ML17XC1-018-230A** | LH35/36E9 | ML196UH070XE36B | R-410A | 18000 | 17 | 13 | 18000 | 16 | 13.5 | No | 209232869 | All | USA,Canada | No
ML17XC1-018-230A** | LH35/36E9 | ML296UH045XV36B | R-410A | 17900 | 18 | 14 | 18000 | 16 | 13.5 | No | 209553496 | All | USA,Canada | No
ML17XC1-018-230A** | LH35/36E9 | SL297UH040NV36B | R-410A | 18000 | 18 | 14 | 18000 | 16 | 13.5 | No | 209553502 | All | USA,Canada | No
ML17XC1-018-230A** | LH35/36E9+TD | - - - | R-410A | 18000 | 15 | 12.2 | 17600 | 14.5 | 11.7 | No | 208683928 | All | USA,Canada | No
ML17XC1-018-230A** | LH35/36F9 | EL180UH040NE36A | R-410A | - - - | - - - | - - - | 18000 | 16 | 14 | No | 209222468 | All | USA | No
ML17XC1-018-230A** | LH35/36F9 | EL195UH040NE36B | R-410A | 18000 | 17 | 13 | 18000 | 16 | 14 | No | 209222674 | All | USA,Canada | No
ML17XC1-018-230A** | LH35/36F9 | EL196UH030XE36B | R-410A | - - - | - - - | - - - | 18000 | 16 | 13.5 | No | 211654613 | All | USA,Canada | No
ML17XC1-018-230A** | LH35/36F9 | EL196UH045XE36B | R-410A | 18000 | 17 | 13 | 18000 | 16 | 14 | No | 209222704 | All | USA,Canada | No
ML17XC1-018-230A** | LH35/36F9 | EL196UH070XE36B | R-410A | 18000 | 17 | 13 | 18000 | 16 | 14 | No | 209222738 | All | USA,Canada | No
ML17XC1-018-230A** | LH35/36F9 | EL280UH090E36B | R-410A | 18000 | 18 | 14 | 18000 | 17 | 14.5 | No | 209222836 | All | USA | Yes
ML17XC1-018-230A** | LH35/36F9 | EL296UH045XE36B | R-410A | 18000 | 17 | 13 | 18000 | 16 | 14 | No | 209222867 | All | USA,Canada | No
ML17XC1-018-230A** | LH35/36F9 | EL296UH045XV36B | R-410A | 18000 | 18 | 14 | 18000 | 16 | 14 | No | 209222895 | All | USA,Canada | No
ML17XC1-018-230A** | LH35/36F9 | EL296UH070XE36B | R-410A | 18000 | 17 | 13 | 18000 | 16 | 14 | No | 209222923 | All | USA,Canada | No
ML17XC1-018-230A** | LH35/36F9 | EL296UH070XV36B | R-410A | 18000 | 18 | 14 | 18000 | 16 | 14 | No | 209222951 | All | USA,Canada | No
ML17XC1-018-230A** | LH35/36F9 | EL297UH045XV36B | R-410A | - - - | - - - | - - - | 18000 | 16 | 14 | No | 213356855 | All | USA,Canada | No
ML17XC1-018-230A** | LH35/36F9 | EL297UH070XV36B | R-410A | - - - | - - - | - - - | 18000 | 16 | 14 | No | 213356865 | All | USA,Canada | No
ML17XC1-018-230A** | LH35/36F9 | ML180UH045V36A | R-410A | - - - | - - - | - - - | 18000 | 17 | 14.5 | No | 209227626 | All | USA | Yes
ML17XC1-018-230A** | LH35/36F9 | ML180UH070E36B | R-410A | 18000 | 17 | 13 | 18000 | 17 | 14 | No | 209227824 | All | USA | Yes
ML17XC1-018-230A** | LH35/36F9 | ML180UH070XE36B | R-410A | 18000 | 17 | 13 | 18000 | 17 | 14 | No | 209228057 | All | USA | Yes
ML17XC1-018-230A** | LH35/36F9 | ML193UH030XE36B | R-410A | 18000 | 18 | 14 | 18000 | 16 | 14 | No | 209228174 | All | USA | No
ML17XC1-018-230A** | LH35/36F9 | ML193UH045XE36B | R-410A | 18000 | 18 | 14 | 18000 | 17 | 14 | No | 209228257 | All | USA | Yes
ML17XC1-018-230A** | LH35/36F9 | ML193UH070XE36B | R-410A | 18000 | 18 | 14 | 18000 | 17 | 14 | No | 209228349 | All | USA | Yes
ML17XC1-018-230A** | LH35/36F9 | ML196UH030XE36B | R-410A | 18000 | 18 | 14 | 18000 | 16 | 13.5 | No | 209232805 | All | USA,Canada | No
ML17XC1-018-230A** | LH35/36F9 | ML196UH045XE36B | R-410A | 18000 | 17 | 13 | 18000 | 16 | 14 | No | 209232833 | All | USA,Canada | No
ML17XC1-018-230A** | LH35/36F9 | ML196UH070XE36B | R-410A | 18000 | 17 | 13 | 18000 | 16 | 14 | No | 209232878 | All | USA,Canada | No
ML17XC1-018-230A** | LH35/36F9 | ML296UH045XV36B | R-410A | 18000 | 18 | 14 | 18000 | 16 | 14 | No | 209232919 | All | USA,Canada | No
ML17XC1-018-230A** | LH35/36F9 | ML296UH070XV36B | R-410A | 18000 | 17 | 13 | 18000 | 16 | 13.5 | No | 209232943 | All | USA,Canada | No
ML17XC1-018-230A** | LH35/36F9 | SL297UH040NV36B | R-410A | 18000 | 18 | 14 | 18000 | 17 | 14 | No | 209236674 | All | USA,Canada | Yes
ML17XC1-018-230A** | LH35/36F9 | SL297UH060NV36B | R-410A | 18000 | 18 | 14 | 18000 | 16 | 14 | No | 209236699 | All | USA,Canada | No
ML17XC1-018-230A** | LH35/36F9 | SLP99UH070XV36B | R-410A | 18000 | 18 | 14 | 18000 | 16 | 14 | No | 209236727 | All | USA,Canada | No
ML17XC1-018-230A** | LH35/36F9+TD | - - - | R-410A | 18000 | 15 | 12.5 | 17600 | 14.5 | 12 | No | 208683939 | All | USA,Canada | No
ML17XC1-018-230A** | LH35/36W9 | EL195UH040NE36B | R-410A | 18000 | 17 | 13 | 18000 | 16 | 13.5 | No | 209553485 | All | USA,Canada | No
ML17XC1-018-230A** | LH35/36W9 | EL196UH045XE36B | R-410A | 18000 | 17 | 13 | 18000 | 16 | 13.5 | No | 209222693 | All | USA,Canada | No
ML17XC1-018-230A** | LH35/36W9 | EL196UH070XE36B | R-410A | 18000 | 17 | 13 | 18000 | 16 | 13.5 | No | 209222727 | All | USA,Canada | No
ML17XC1-018-230A** | LH35/36W9 | EL296UH045XE36B | R-410A | 18000 | 17 | 13 | 18000 | 16 | 13.5 | No | 209553489 | All | USA,Canada | No
ML17XC1-018-230A** | LH35/36W9 | EL296UH045XV36B | R-410A | 17900 | 18 | 14 | 18000 | 16 | 13.5 | No | 209553491 | All | USA,Canada | No
ML17XC1-018-230A** | LH35/36W9 | ML180UH030V36A | R-410A | 18000 | 18 | 14 | 18000 | 17 | 14 | No | 209227428 | All | USA | Yes
ML17XC1-018-230A** | LH35/36W9 | ML180UH045V36A | R-410A | 18000 | 18 | 14 | 18000 | 17 | 14 | No | 209227582 | All | USA | Yes
ML17XC1-018-230A** | LH35/36W9 | ML180UH070V36A | R-410A | 18000 | 18 | 14 | 18000 | 16 | 14 | No | 209227885 | All | USA | No
ML17XC1-018-230A** | LH35/36W9 | ML193UH045XE36B | R-410A | 17800 | 18 | 14 | 18000 | 16 | 13.5 | No | 209553493 | All | USA | No
ML17XC1-018-230A** | LH35/36W9 | ML196UH045XE36B | R-410A | 18000 | 17 | 13 | 18000 | 16 | 13.5 | No | 209232823 | All | USA,Canada | No
ML17XC1-018-230A** | LH35/36W9 | ML196UH070XE36B | R-410A | 18000 | 17 | 13 | 18000 | 16 | 13.5 | No | 209232868 | All | USA,Canada | No
ML17XC1-018-230A** | LH35/36W9 | ML296UH045XV36B | R-410A | 17900 | 18 | 14 | 18000 | 16 | 13.5 | No | 209553495 | All | USA,Canada | No
ML17XC1-018-230A** | LH35/36W9 | SL297UH040NV36B | R-410A | 18000 | 18 | 14 | 18000 | 16 | 13.5 | No | 209553501 | All | USA,Canada | No
ML17XC1-018-230A** | LH35/36W9+TD | - - - | R-410A | 18000 | 15 | 12.2 | 17600 | 14.5 | 11.7 | No | 208683927 | All | USA,Canada | No
ML17XC1-018-230A** | LH35/36X9 | EL180UH040NE36A | R-410A | - - - | - - - | - - - | 18000 | 16 | 14 | No | 209222461 | All | USA | No
ML17XC1-018-230A** | LH35/36X9 | EL195UH040NE36B | R-410A | 18000 | 17 | 13 | 18000 | 16 | 14 | No | 209222673 | All | USA,Canada | No
ML17XC1-018-230A** | LH35/36X9 | EL196UH030XE36B | R-410A | - - - | - - - | - - - | 18000 | 16 | 13.5 | No | 211654612 | All | USA,Canada | No
ML17XC1-018-230A** | LH35/36X9 | EL196UH045XE36B | R-410A | 18000 | 17 | 13 | 18000 | 16 | 14 | No | 209222703 | All | USA,Canada | No
ML17XC1-018-230A** | LH35/36X9 | EL196UH070XE36B | R-410A | 18000 | 17 | 13 | 18000 | 16 | 14 | No | 209222737 | All | USA,Canada | No
ML17XC1-018-230A** | LH35/36X9 | EL280UH090E36B | R-410A | 18000 | 18 | 14 | 18000 | 17 | 14.5 | No | 209222835 | All | USA | Yes
ML17XC1-018-230A** | LH35/36X9 | EL296UH045XE36B | R-410A | 18000 | 17 | 13 | 18000 | 16 | 14 | No | 209222866 | All | USA,Canada | No
ML17XC1-018-230A** | LH35/36X9 | EL296UH045XV36B | R-410A | 18000 | 18 | 14 | 18000 | 16 | 14 | No | 209222894 | All | USA,Canada | No
ML17XC1-018-230A** | LH35/36X9 | EL296UH070XE36B | R-410A | 18000 | 17 | 13 | 18000 | 16 | 14 | No | 209222922 | All | USA,Canada | No
ML17XC1-018-230A** | LH35/36X9 | EL296UH070XV36B | R-410A | 18000 | 18 | 14 | 18000 | 16 | 14 | No | 209222950 | All | USA,Canada | No
ML17XC1-018-230A** | LH35/36X9 | EL297UH045XV36B | R-410A | - - - | - - - | - - - | 18000 | 16 | 14 | No | 213356854 | All | USA,Canada | No
ML17XC1-018-230A** | LH35/36X9 | EL297UH070XV36B | R-410A | - - - | - - - | - - - | 18000 | 16 | 14 | No | 213356864 | All | USA,Canada | No
ML17XC1-018-230A** | LH35/36X9 | ML180UH045V36A | R-410A | - - - | - - - | - - - | 18000 | 17 | 14.5 | No | 209227622 | All | USA | Yes
ML17XC1-018-230A** | LH35/36X9 | ML180UH070E36B | R-410A | 18000 | 17 | 13 | 18000 | 17 | 14 | No | 209227820 | All | USA | Yes
ML17XC1-018-230A** | LH35/36X9 | ML180UH070XE36B | R-410A | 18000 | 17 | 13 | 18000 | 17 | 14 | No | 209228054 | All | USA | Yes
ML17XC1-018-230A** | LH35/36X9 | ML193UH030XE36B | R-410A | 18000 | 18 | 14 | 18000 | 16 | 14 | No | 209228170 | All | USA | No
ML17XC1-018-230A** | LH35/36X9 | ML193UH045XE36B | R-410A | 18000 | 18 | 14 | 18000 | 17 | 14 | No | 209228254 | All | USA | Yes
ML17XC1-018-230A** | LH35/36X9 | ML193UH070XE36B | R-410A | 18000 | 18 | 14 | 18000 | 17 | 14 | No | 209228345 | All | USA | Yes
ML17XC1-018-230A** | LH35/36X9 | ML196UH030XE36B | R-410A | 18000 | 18 | 14 | 18000 | 16 | 13.5 | No | 209232804 | All | USA,Canada | No
ML17XC1-018-230A** | LH35/36X9 | ML196UH045XE36B | R-410A | 18000 | 17 | 13 | 18000 | 16 | 14 | No | 209232832 | All | USA,Canada | No
ML17XC1-018-230A** | LH35/36X9 | ML196UH070XE36B | R-410A | 18000 | 17 | 13 | 18000 | 16 | 14 | No | 209232877 | All | USA,Canada | No
ML17XC1-018-230A** | LH35/36X9 | ML296UH045XV36B | R-410A | 18000 | 18 | 14 | 18000 | 16 | 14 | No | 209232918 | All | USA,Canada | No
ML17XC1-018-230A** | LH35/36X9 | ML296UH070XV36B | R-410A | 18000 | 17 | 13 | 18000 | 16 | 13.5 | No | 209232942 | All | USA,Canada | No
ML17XC1-018-230A** | LH35/36X9 | SL297UH040NV36B | R-410A | 18000 | 18 | 14 | 18000 | 17 | 14 | No | 209236673 | All | USA,Canada | Yes
ML17XC1-018-230A** | LH35/36X9 | SL297UH060NV36B | R-410A | 18000 | 18 | 14 | 18000 | 16 | 14 | No | 209236698 | All | USA,Canada | No
ML17XC1-018-230A** | LH35/36X9 | SLP99UH070XV36B | R-410A | 18000 | 18 | 14 | 18000 | 16 | 14 | No | 209236726 | All | USA,Canada | No
ML17XC1-018-230A** | LH35/36X9+TD | - - - | R-410A | 18000 | 15 | 12.5 | 17600 | 14.5 | 12 | No | 208683938 | All | USA,Canada | No
ML17XC1-018-230A** | LH35/37D9+TD | - - - | R-410A | 18000 | 15 | 12.5 | 17600 | 14.5 | 12 | No | 208683944 | All | USA,Canada | No
ML17XC1-018-230A** | LH35/38F9 | EL180UH040NE36A | R-410A | - - - | - - - | - - - | 18000 | 16 | 14 | No | 209222516 | All | USA | No
ML17XC1-018-230A** | LH35/38F9 | EL196UH045XE36B | R-410A | 18000 | 17 | 13 | 18000 | 16 | 14 | No | 209222710 | All | USA,Canada | No
ML17XC1-018-230A** | LH35/38F9 | EL196UH070XE36B | R-410A | 18000 | 17 | 13 | 18000 | 16 | 14 | No | 209222744 | All | USA,Canada | No
ML17XC1-018-230A** | LH35/38F9 | EL296UH045XE36B | R-410A | 18000 | 17 | 13 | 18000 | 17 | 14 | No | 209222873 | All | USA,Canada | Yes
ML17XC1-018-230A** | LH35/38F9 | EL296UH045XV36B | R-410A | 18000 | 18 | 14 | 18000 | 17 | 14 | No | 209222901 | All | USA,Canada | Yes
ML17XC1-018-230A** | LH35/38F9 | EL296UH070XE36B | R-410A | 18000 | 17 | 13 | 18000 | 16 | 14 | No | 209222929 | All | USA,Canada | No
ML17XC1-018-230A** | LH35/38F9 | EL296UH070XV36B | R-410A | 18000 | 18 | 14 | 18000 | 17 | 14.5 | No | 209222959 | All | USA,Canada | Yes
ML17XC1-018-230A** | LH35/38F9 | ML180UH045E36A | R-410A | - - - | - - - | - - - | 18000 | 17 | 14.5 | No | 209227543 | All | USA | Yes
ML17XC1-018-230A** | LH35/38F9 | ML180UH045V36A | R-410A | - - - | - - - | - - - | 18000 | 17 | 14.5 | No | 209227643 | All | USA | Yes
ML17XC1-018-230A** | LH35/38F9 | ML180UH070E36B | R-410A | 18000 | 17 | 13 | 18000 | 17 | 14.5 | No | 209227837 | All | USA | Yes
ML17XC1-018-230A** | LH35/38F9 | ML193UH070XE36B | R-410A | 18000 | 18 | 14 | 18000 | 17 | 14.5 | No | 209228371 | All | USA | Yes
ML17XC1-018-230A** | LH35/38F9 | ML193UH090XE36C | R-410A | 18000 | 18 | 14 | 18000 | 16 | 13.5 | No | 209228442 | All | USA | No
ML17XC1-018-230A** | LH35/38F9 | ML196UH070XE36B | R-410A | 18000 | 17 | 13 | 18000 | 16 | 14 | No | 209232884 | All | USA,Canada | No
ML17XC1-018-230A** | LH35/38F9 | ML196UH090XE36C | R-410A | 18000 | 18 | 14 | 18000 | 16 | 14 | No | 209232905 | All | USA,Canada | No
ML17XC1-018-230A** | LH35/38F9 | ML296UH045XV36B | R-410A | 18000 | 18 | 14 | 18000 | 16 | 14 | No | 209232925 | All | USA,Canada | No
ML17XC1-018-230A** | LH35/38F9 | ML296UH070XV36B | R-410A | 18000 | 17 | 13 | 18000 | 16 | 14 | No | 209232949 | All | USA,Canada | No
ML17XC1-018-230A** | LH35/38F9 | SL297UH060NV36B | R-410A | 18000 | 18 | 14 | 18000 | 17 | 14.5 | No | 209236705 | All | USA,Canada | Yes
ML17XC1-018-230A** | LH35/38F9 | SLP99UH070XV36B | R-410A | 18000 | 18 | 14 | 18000 | 17 | 14.5 | No | 209236733 | All | USA,Canada | Yes
ML17XC1-018-230A** | LH35/38F9+TD | - - - | R-410A | 18000 | 15 | 12.5 | 17600 | 14.5 | 12 | No | 208683946 | All | USA,Canada | No
ML17XC1-018-230A** | LH35/38X9 | EL180UH040NE36A | R-410A | - - - | - - - | - - - | 18000 | 16 | 14 | No | 209222511 | All | USA | No
ML17XC1-018-230A** | LH35/38X9 | EL180UH060NE36A | R-410A | - - - | - - - | - - - | 18000 | 16 | 14 | No | 209222652 | All | USA | No
ML17XC1-018-230A** | LH35/38X9 | EL196UH045XE36B | R-410A | 18000 | 17 | 13 | 18000 | 16 | 14 | No | 209222709 | All | USA,Canada | No
ML17XC1-018-230A** | LH35/38X9 | EL196UH070XE36B | R-410A | 18000 | 17 | 13 | 18000 | 16 | 14 | No | 209222743 | All | USA,Canada | No
ML17XC1-018-230A** | LH35/38X9 | EL296UH045XE36B | R-410A | 18000 | 17 | 13 | 18000 | 17 | 14 | No | 209222872 | All | USA,Canada | Yes
ML17XC1-018-230A** | LH35/38X9 | EL296UH045XV36B | R-410A | 18000 | 18 | 14 | 18000 | 17 | 14 | No | 209222900 | All | USA,Canada | Yes
ML17XC1-018-230A** | LH35/38X9 | EL296UH070XE36B | R-410A | 18000 | 17 | 13 | 18000 | 16 | 14 | No | 209222928 | All | USA,Canada | No
ML17XC1-018-230A** | LH35/38X9 | EL296UH070XV36B | R-410A | 18000 | 18 | 14 | 18000 | 17 | 14.5 | No | 209222958 | All | USA,Canada | Yes
ML17XC1-018-230A** | LH35/38X9 | ML180UH045E36A | R-410A | - - - | - - - | - - - | 18000 | 17 | 14.5 | No | 209443958 | All | USA | Yes
ML17XC1-018-230A** | LH35/38X9 | ML180UH045V36A | R-410A | - - - | - - - | - - - | 18000 | 17 | 14.5 | No | 209227639 | All | USA | Yes
ML17XC1-018-230A** | LH35/38X9 | ML180UH045XE36A | R-410A | - - - | - - - | - - - | 18000 | 17 | 14.5 | No | 209443964 | All | USA | Yes
ML17XC1-018-230A** | LH35/38X9 | ML180UH070E36B | R-410A | 18000 | 17 | 13 | 18000 | 17 | 14.5 | No | 209443974 | All | USA | Yes
ML17XC1-018-230A** | LH35/38X9 | ML180UH070XE36B | R-410A | 18000 | 17 | 13 | 18000 | 17 | 14.5 | No | 209443976 | All | USA | Yes
ML17XC1-018-230A** | LH35/38X9 | ML193UH045XE36B | R-410A | 18000 | 18 | 14 | 18000 | 17 | 14 | No | 209228273 | All | USA | Yes
ML17XC1-018-230A** | LH35/38X9 | ML193UH070XE36B | R-410A | 18000 | 18 | 14 | 18000 | 17 | 14.5 | No | 209228367 | All | USA | Yes
ML17XC1-018-230A** | LH35/38X9 | ML193UH090XE36C | R-410A | 18000 | 18 | 14 | 18000 | 16 | 13.5 | No | 209228438 | All | USA | No
ML17XC1-018-230A** | LH35/38X9 | ML196UH070XE36B | R-410A | 18000 | 17 | 13 | 18000 | 16 | 14 | No | 209232883 | All | USA,Canada | No
ML17XC1-018-230A** | LH35/38X9 | ML196UH090XE36C | R-410A | 18000 | 18 | 14 | 18000 | 16 | 14 | No | 209232904 | All | USA,Canada | No
ML17XC1-018-230A** | LH35/38X9 | ML296UH045XV36B | R-410A | 18000 | 18 | 14 | 18000 | 16 | 14 | No | 209232924 | All | USA,Canada | No
ML17XC1-018-230A** | LH35/38X9 | ML296UH070XV36B | R-410A | 18000 | 17 | 13 | 18000 | 16 | 14 | No | 209232948 | All | USA,Canada | No
ML17XC1-018-230A** | LH35/38X9 | SL297UH060NV36B | R-410A | 18000 | 18 | 14 | 18000 | 17 | 14.5 | No | 209236704 | All | USA,Canada | Yes
ML17XC1-018-230A** | LH35/38X9 | SLP99UH070XV36B | R-410A | 18000 | 18 | 14 | 18000 | 17 | 14.5 | No | 209236732 | All | USA,Canada | Yes
ML17XC1-018-230A** | LH35/38X9+TD | - - - | R-410A | 18000 | 15 | 12.5 | 17600 | 14.5 | 12 | No | 208683945 | All | USA,Canada | No
ML17XC1-018-230A** | LP18/37R9 | EL180UH040NE36A | R-410A | 18000 | 18 | 14 | 18000 | 16 | 13.5 | No | 209222531 | All | USA | No
ML17XC1-018-230A** | LP18/37R9 | EL180UH060NE36A | R-410A | 18000 | 18 | 14 | 18000 | 16 | 13.5 | No | 209222663 | All | USA | No
ML17XC1-018-230A** | LP18/37R9 | EL195UH040NE36B | R-410A | - - - | - - - | - - - | 18000 | 16 | 13.5 | No | 209222681 | All | USA,Canada | No
ML17XC1-018-230A** | LP18/37R9 | EL196UH030XE36B | R-410A | - - - | - - - | - - - | 18000 | 16 | 13.5 | No | 212497485 | All | USA,Canada | No
ML17XC1-018-230A** | LP18/37R9 | EL196UH045XE36B | R-410A | - - - | - - - | - - - | 18000 | 16 | 13.5 | No | 212497486 | All | USA,Canada | No
ML17XC1-018-230A** | LP18/37R9 | EL196UH070XE36B | R-410A | - - - | - - - | - - - | 18000 | 16 | 13.5 | No | 212497487 | All | USA,Canada | No
ML17XC1-018-230A** | LP18/37R9 | EL280UH045E36A | R-410A | 18000 | 18 | 14 | 18000 | 16 | 14 | No | 209222778 | All | USA | No
ML17XC1-018-230A** | LP18/37R9 | EL280UH070E36A | R-410A | 18000 | 18 | 14 | 18000 | 17 | 14 | No | 209222796 | All | USA | Yes
ML17XC1-018-230A** | LP18/37R9 | EL280UH070XE36A | R-410A | 18000 | 18 | 14 | 18000 | 17 | 14 | No | 209222820 | All | USA | Yes
ML17XC1-018-230A** | LP18/37R9 | EL280UH090E36B | R-410A | - - - | - - - | - - - | 18000 | 17 | 14 | No | 212497490 | All | USA | Yes
ML17XC1-018-230A** | LP18/37R9 | EL296UH045XE36B | R-410A | - - - | - - - | - - - | 18000 | 16 | 14 | No | 212497491 | All | USA,Canada | No
ML17XC1-018-230A** | LP18/37R9 | EL296UH045XV36B | R-410A | - - - | - - - | - - - | 18000 | 16 | 14 | No | 212497492 | All | USA,Canada | No
ML17XC1-018-230A** | LP18/37R9 | EL296UH070XE36B | R-410A | - - - | - - - | - - - | 18000 | 16 | 13.5 | No | 212497493 | All | USA,Canada | No
ML17XC1-018-230A** | LP18/37R9 | EL296UH070XV36B | R-410A | - - - | - - - | - - - | 18000 | 16 | 14 | No | 212497494 | All | USA,Canada | No
ML17XC1-018-230A** | LP18/37R9 | ML180UH030V36A | R-410A | 18000 | 18 | 14 | 18000 | 17 | 14 | No | 209227488 | All | USA | Yes
ML17XC1-018-230A** | LP18/37R9 | ML180UH045E36A | R-410A | 18000 | 18 | 14 | 18000 | 16 | 14 | No | 209227554 | All | USA | No
ML17XC1-018-230A** | LP18/37R9 | ML180UH045V36A | R-410A | 18000 | 18 | 14 | 18000 | 17 | 14 | No | 209227657 | All | USA | Yes
ML17XC1-018-230A** | LP18/37R9 | ML180UH045XE36A | R-410A | 18000 | 18 | 14 | 18000 | 16 | 14 | No | 209227740 | All | USA | No
ML17XC1-018-230A** | LP18/37R9 | ML180UH070E36A | R-410A | 18000 | 17 | 13 | 18000 | 16 | 14 | No | 209227793 | All | USA | No
ML17XC1-018-230A** | LP18/37R9 | ML180UH070E36B | R-410A | - - - | - - - | - - - | 18000 | 17 | 14 | No | 212497504 | All | USA | Yes
ML17XC1-018-230A** | LP18/37R9 | ML180UH070V36A | R-410A | 18000 | 18 | 14 | 18000 | 16 | 14 | No | 209227942 | All | USA | No
ML17XC1-018-230A** | LP18/37R9 | ML180UH070XE36A | R-410A | 18000 | 17 | 13 | 18000 | 16 | 14 | No | 209228025 | All | USA | No
ML17XC1-018-230A** | LP18/37R9 | ML180UH070XE36B | R-410A | - - - | - - - | - - - | 18000 | 17 | 14 | No | 212497507 | All | USA | Yes
ML17XC1-018-230A** | LP18/37R9 | ML193UH030XE36B | R-410A | - - - | - - - | - - - | 18000 | 16 | 13.5 | No | 212497508 | All | USA | No
ML17XC1-018-230A** | LP18/37R9 | ML193UH045XE36B | R-410A | - - - | - - - | - - - | 18000 | 17 | 14 | No | 212497509 | All | USA | Yes
ML17XC1-018-230A** | LP18/37R9 | ML193UH070XE36B | R-410A | - - - | - - - | - - - | 18000 | 17 | 14 | No | 212497510 | All | USA | Yes
ML17XC1-018-230A** | LP18/37R9 | ML193UH090XE36C | R-410A | - - - | - - - | - - - | 17600 | 16 | 13 | No | 212497512 | All | USA | No
ML17XC1-018-230A** | LP18/37R9 | ML196UH030XE36B | R-410A | - - - | - - - | - - - | 18000 | 16 | 13.5 | No | 212497514 | All | USA,Canada | No
ML17XC1-018-230A** | LP18/37R9 | ML196UH045XE36B | R-410A | - - - | - - - | - - - | 18000 | 16 | 13.5 | No | 212497515 | All | USA,Canada | No
ML17XC1-018-230A** | LP18/37R9 | ML196UH070XE36B | R-410A | - - - | - - - | - - - | 18000 | 16 | 13.5 | No | 212497516 | All | USA,Canada | No
ML17XC1-018-230A** | LP18/37R9 | ML196UH090XE36C | R-410A | - - - | - - - | - - - | 18000 | 16 | 13.5 | No | 212497518 | All | USA,Canada | No
ML17XC1-018-230A** | LP18/37R9 | ML296UH045XV36B | R-410A | - - - | - - - | - - - | 18000 | 16 | 13.5 | No | 212497520 | All | USA,Canada | No
ML17XC1-018-230A** | LP18/37R9 | ML296UH070XV36B | R-410A | - - - | - - - | - - - | 18000 | 16 | 13.5 | No | 212497521 | All | USA,Canada | No
ML17XC1-018-230A** | LP18/37R9 | SL280UH060NV36A | R-410A | 18000 | 18 | 14 | 18000 | 17 | 14 | No | 209213106 | All | USA | Yes
ML17XC1-018-230A** | LP18/37R9 | SL297UH040NV36B | R-410A | - - - | - - - | - - - | 18000 | 17 | 14 | No | 212497522 | All | USA,Canada | Yes
ML17XC1-018-230A** | LP18/37R9 | SL297UH060NV36B | R-410A | - - - | - - - | - - - | 18000 | 16 | 14 | No | 212497523 | All | USA,Canada | No
ML17XC1-018-230A** | LP18/37R9 | SLP99UH070XV36B | R-410A | - - - | - - - | - - - | 18000 | 16 | 14 | No | 212497524 | All | USA,Canada | No
ML17XC1-018-230A** | LP18/37R9+TD | - - - | R-410A | 18000 | 15 | 12.5 | 17600 | 14.5 | 12 | No | 208683954 | All | USA,Canada | No
ML17XC1-018-230A** | LP25/36R9 | EL180UH040NE36A | R-410A | - - - | - - - | - - - | 18000 | 16 | 13.5 | No | 209222496 | All | USA | No
ML17XC1-018-230A** | LP25/36R9 | EL180UH060NE36A | R-410A | - - - | - - - | - - - | 18000 | 16 | 13.5 | No | 209222644 | All | USA | No
ML17XC1-018-230A** | LP25/36R9 | EL195UH040NE36B | R-410A | 18000 | 17 | 13 | 18000 | 16 | 13.5 | No | 209222677 | All | USA,Canada | No
ML17XC1-018-230A** | LP25/36R9 | EL196UH030XE36B | R-410A | 18000 | 17 | 13 | 18000 | 16 | 13 | No | 209484511 | All | USA,Canada | No
ML17XC1-018-230A** | LP25/36R9 | EL196UH045XE36B | R-410A | 18000 | 17 | 13 | 18000 | 16 | 13.5 | No | 209222707 | All | USA,Canada | No
ML17XC1-018-230A** | LP25/36R9 | EL196UH070XE36B | R-410A | 18000 | 17 | 13 | 18000 | 16 | 13.5 | No | 209222741 | All | USA,Canada | No
ML17XC1-018-230A** | LP25/36R9 | EL280UH045E36A | R-410A | - - - | - - - | - - - | 18000 | 16 | 13.5 | No | 209222774 | All | USA | No
ML17XC1-018-230A** | LP25/36R9 | EL280UH070E36A | R-410A | - - - | - - - | - - - | 18000 | 16 | 14 | No | 209222792 | All | USA | No
ML17XC1-018-230A** | LP25/36R9 | EL280UH070XE36A | R-410A | - - - | - - - | - - - | 18000 | 16 | 14 | No | 209222816 | All | USA | No
ML17XC1-018-230A** | LP25/36R9 | EL280UH090E36B | R-410A | 18000 | 18 | 14 | 18000 | 16 | 14 | No | 209222839 | All | USA | No
ML17XC1-018-230A** | LP25/36R9 | EL296UH045XE36B | R-410A | 18000 | 17 | 13 | 18000 | 16 | 13.5 | No | 209222870 | All | USA,Canada | No
ML17XC1-018-230A** | LP25/36R9 | EL296UH045XV36B | R-410A | 17900 | 18 | 14 | 18000 | 16 | 13.5 | No | 209222898 | All | USA,Canada | No
ML17XC1-018-230A** | LP25/36R9 | EL296UH070XE36B | R-410A | 18000 | 17 | 13 | 18000 | 16 | 13.5 | No | 209222926 | All | USA,Canada | No
ML17XC1-018-230A** | LP25/36R9 | EL296UH070XV36B | R-410A | 18000 | 18 | 14 | 18000 | 16 | 13.5 | No | 209222954 | All | USA,Canada | No
ML17XC1-018-230A** | LP25/36R9 | ML180UH030V36A | R-410A | - - - | - - - | - - - | 18000 | 16 | 14 | No | 209227470 | All | USA | No
ML17XC1-018-230A** | LP25/36R9 | ML180UH045E36A | R-410A | - - - | - - - | - - - | 18000 | 16 | 13.5 | No | 209227539 | All | USA | No
ML17XC1-018-230A** | LP25/36R9 | ML180UH045V36A | R-410A | - - - | - - - | - - - | 18000 | 16 | 14 | No | 209227632 | All | USA | No
ML17XC1-018-230A** | LP25/36R9 | ML180UH045XE36A | R-410A | - - - | - - - | - - - | 18000 | 16 | 13.5 | No | 209227725 | All | USA | No
ML17XC1-018-230A** | LP25/36R9 | ML180UH070E36A | R-410A | - - - | - - - | - - - | 18000 | 16 | 13.5 | No | 212497501 | All | USA | No
ML17XC1-018-230A** | LP25/36R9 | ML180UH070E36B | R-410A | 18000 | 17 | 13 | 18000 | 16 | 13.5 | No | 209227832 | All | USA | No
ML17XC1-018-230A** | LP25/36R9 | ML180UH070V36A | R-410A | - - - | - - - | - - - | 18000 | 16 | 13.5 | No | 209227927 | All | USA | No
ML17XC1-018-230A** | LP25/36R9 | ML180UH070XE36A | R-410A | - - - | - - - | - - - | 18000 | 16 | 13.5 | No | 209228011 | All | USA | No
ML17XC1-018-230A** | LP25/36R9 | ML180UH070XE36B | R-410A | 18000 | 17 | 13 | 18000 | 16 | 13.5 | No | 209228067 | All | USA | No
ML17XC1-018-230A** | LP25/36R9 | ML193UH030XE36B | R-410A | 18000 | 17 | 13 | 18000 | 16 | 13.5 | No | 209228185 | All | USA | No
ML17XC1-018-230A** | LP25/36R9 | ML193UH045XE36B | R-410A | 17800 | 18 | 14 | 18000 | 16 | 13.5 | No | 209228266 | All | USA | No
ML17XC1-018-230A** | LP25/36R9 | ML193UH070XE36B | R-410A | 17800 | 18 | 14 | 18000 | 16 | 13.5 | No | 209228360 | All | USA | No
ML17XC1-018-230A** | LP25/36R9 | ML193UH090XE36C | R-410A | 17900 | 17 | 13 | 17400 | 16 | 13 | No | 209228432 | All | USA | No
ML17XC1-018-230A** | LP25/36R9 | ML196UH030XE36B | R-410A | 18000 | 17 | 13 | 18000 | 16 | 13 | No | 209232808 | All | USA,Canada | No
ML17XC1-018-230A** | LP25/36R9 | ML196UH045XE36B | R-410A | 18000 | 17 | 13 | 18000 | 16 | 13.5 | No | 209232836 | All | USA,Canada | No
ML17XC1-018-230A** | LP25/36R9 | ML196UH070XE36B | R-410A | 18000 | 17 | 13 | 18000 | 16 | 13.5 | No | 209232881 | All | USA,Canada | No
ML17XC1-018-230A** | LP25/36R9 | ML196UH090XE36C | R-410A | 17400 | 18 | 14 | 18000 | 16 | 13.5 | No | 209232902 | All | USA,Canada | No
ML17XC1-018-230A** | LP25/36R9 | ML296UH045XV36B | R-410A | 17900 | 18 | 14 | 18000 | 16 | 13.5 | No | 209232922 | All | USA,Canada | No
ML17XC1-018-230A** | LP25/36R9 | ML296UH070XV36B | R-410A | 18000 | 17 | 13 | 18000 | 15.2 | 13 | No | 209232946 | All | USA,Canada | No
ML17XC1-018-230A** | LP25/36R9 | SL280UH060NV36A | R-410A | - - - | - - - | - - - | 17900 | 16 | 13.5 | No | 209213083 | All | USA | No
ML17XC1-018-230A** | LP25/36R9 | SL297UH040NV36B | R-410A | 18000 | 18 | 14 | 18000 | 16 | 13.5 | No | 209236677 | All | USA,Canada | No
ML17XC1-018-230A** | LP25/36R9 | SL297UH060NV36B | R-410A | 18000 | 18 | 14 | 18000 | 16 | 13.5 | No | 209236702 | All | USA,Canada | No
ML17XC1-018-230A** | LP25/36R9 | SLP99UH070XV36B | R-410A | 18000 | 18 | 14 | 18000 | 16 | 13.5 | No | 209236730 | All | USA,Canada | No
ML17XC1-018-230A** | LP25/36R9+TD | - - - | R-410A | 18000 | 15 | 12.2 | 17600 | 14.3 | 11.7 | No | 208683942 | All | USA,Canada | No
ML17XC1-018-230A** | LP29/36X9 | EL180UH040NE36A | R-410A | - - - | - - - | - - - | 18000 | 16 | 13.5 | No | 209222508 | All | USA | No
ML17XC1-018-230A** | LP29/36X9 | EL180UH060NE36A | R-410A | - - - | - - - | - - - | 18000 | 16 | 13.5 | No | 209222648 | All | USA | No
ML17XC1-018-230A** | LP29/36X9 | EL195UH040NE36B | R-410A | 18000 | 17 | 13 | 18000 | 16 | 13.5 | No | 209222678 | All | USA,Canada | No
ML17XC1-018-230A** | LP29/36X9 | EL196UH030XE36B | R-410A | 18000 | 18 | 14 | 18000 | 16 | 13.5 | No | 209484512 | All | USA,Canada | No
ML17XC1-018-230A** | LP29/36X9 | EL196UH045XE36B | R-410A | 18000 | 17 | 13 | 18000 | 16 | 13.5 | No | 209222708 | All | USA,Canada | No
ML17XC1-018-230A** | LP29/36X9 | EL196UH070XE36B | R-410A | 18000 | 17 | 13 | 18000 | 16 | 13.5 | No | 209222742 | All | USA,Canada | No
ML17XC1-018-230A** | LP29/36X9 | EL280UH045E36A | R-410A | - - - | - - - | - - - | 18000 | 16 | 14 | No | 209222775 | All | USA | No
ML17XC1-018-230A** | LP29/36X9 | EL280UH070E36A | R-410A | - - - | - - - | - - - | 18000 | 17 | 14 | No | 209222793 | All | USA | Yes
ML17XC1-018-230A** | LP29/36X9 | EL280UH070XE36A | R-410A | - - - | - - - | - - - | 18000 | 17 | 14 | No | 209222817 | All | USA | Yes
ML17XC1-018-230A** | LP29/36X9 | EL280UH090E36B | R-410A | 18000 | 18 | 14 | 18000 | 17 | 14 | No | 209222840 | All | USA | Yes
ML17XC1-018-230A** | LP29/36X9 | EL296UH045XE36B | R-410A | 18000 | 17 | 13 | 18000 | 16 | 14 | No | 209222871 | All | USA,Canada | No
ML17XC1-018-230A** | LP29/36X9 | EL296UH045XV36B | R-410A | 18000 | 18 | 14 | 18000 | 16 | 14 | No | 209222899 | All | USA,Canada | No
ML17XC1-018-230A** | LP29/36X9 | EL296UH070XE36B | R-410A | 18000 | 17 | 13 | 18000 | 16 | 13.5 | No | 209222927 | All | USA,Canada | No
ML17XC1-018-230A** | LP29/36X9 | EL296UH070XV36B | R-410A | 18000 | 18 | 14 | 18000 | 16 | 14 | No | 209222955 | All | USA,Canada | No
ML17XC1-018-230A** | LP29/36X9 | ML180UH030V36A | R-410A | - - - | - - - | - - - | 18000 | 17 | 14 | No | 209227474 | All | USA | Yes
ML17XC1-018-230A** | LP29/36X9 | ML180UH045E36A | R-410A | - - - | - - - | - - - | 18000 | 16 | 14 | No | 212497497 | All | USA | No
ML17XC1-018-230A** | LP29/36X9 | ML180UH045V36A | R-410A | - - - | - - - | - - - | 18000 | 17 | 14 | No | 209227636 | All | USA | Yes
ML17XC1-018-230A** | LP29/36X9 | ML180UH045XE36A | R-410A | - - - | - - - | - - - | 18000 | 16 | 14 | No | 209227729 | All | USA | No
ML17XC1-018-230A** | LP29/36X9 | ML180UH070E36A | R-410A | - - - | - - - | - - - | 18000 | 16 | 14 | No | 212497502 | All | USA | No
ML17XC1-018-230A** | LP29/36X9 | ML180UH070E36B | R-410A | 18000 | 17 | 13 | 18000 | 17 | 14 | No | 209227834 | All | USA | Yes
ML17XC1-018-230A** | LP29/36X9 | ML180UH070V36A | R-410A | - - - | - - - | - - - | 18000 | 16 | 14 | No | 209227930 | All | USA | No
ML17XC1-018-230A** | LP29/36X9 | ML180UH070XE36A | R-410A | - - - | - - - | - - - | 18000 | 16 | 14 | No | 209228014 | All | USA | No
ML17XC1-018-230A** | LP29/36X9 | ML180UH070XE36B | R-410A | 18000 | 17 | 13 | 18000 | 17 | 14 | No | 209228070 | All | USA | Yes
ML17XC1-018-230A** | LP29/36X9 | ML193UH030XE36B | R-410A | 18000 | 18 | 14 | 18000 | 16 | 13.5 | No | 209228189 | All | USA | No
ML17XC1-018-230A** | LP29/36X9 | ML193UH045XE36B | R-410A | 18000 | 18 | 14 | 18000 | 17 | 14 | No | 209228269 | All | USA | Yes
ML17XC1-018-230A** | LP29/36X9 | ML193UH070XE36B | R-410A | 18000 | 18 | 14 | 18000 | 17 | 14 | No | 209228364 | All | USA | Yes
ML17XC1-018-230A** | LP29/36X9 | ML193UH090XE36C | R-410A | 18000 | 17 | 13 | 17600 | 16 | 13 | No | 209228435 | All | USA | No
ML17XC1-018-230A** | LP29/36X9 | ML196UH030XE36B | R-410A | 18000 | 18 | 14 | 18000 | 16 | 13.5 | No | 209232809 | All | USA,Canada | No
ML17XC1-018-230A** | LP29/36X9 | ML196UH045XE36B | R-410A | 18000 | 17 | 13 | 18000 | 16 | 13.5 | No | 209232846 | All | USA,Canada | No
ML17XC1-018-230A** | LP29/36X9 | ML196UH070XE36B | R-410A | 18000 | 17 | 13 | 18000 | 16 | 13.5 | No | 209232882 | All | USA,Canada | No
ML17XC1-018-230A** | LP29/36X9 | ML196UH090XE36C | R-410A | 17600 | 18 | 14 | 18000 | 16 | 13.5 | No | 209232903 | All | USA,Canada | No
ML17XC1-018-230A** | LP29/36X9 | ML296UH045XV36B | R-410A | 18000 | 18 | 14 | 18000 | 16 | 13.5 | No | 209232923 | All | USA,Canada | No
ML17XC1-018-230A** | LP29/36X9 | ML296UH070XV36B | R-410A | 18000 | 17 | 13 | 18000 | 16 | 13.5 | No | 209232947 | All | USA,Canada | No
ML17XC1-018-230A** | LP29/36X9 | SL280UH060NV36A | R-410A | - - - | - - - | - - - | 18000 | 17 | 14 | No | 209213088 | All | USA | Yes
ML17XC1-018-230A** | LP29/36X9 | SL297UH040NV36B | R-410A | 18000 | 18 | 14 | 18000 | 17 | 14 | No | 209236678 | All | USA,Canada | Yes
ML17XC1-018-230A** | LP29/36X9 | SL297UH060NV36B | R-410A | 18000 | 18 | 14 | 18000 | 16 | 14 | No | 209236703 | All | USA,Canada | No
ML17XC1-018-230A** | LP29/36X9 | SLP99UH070XV36B | R-410A | 18000 | 18 | 14 | 18000 | 16 | 14 | No | 209236731 | All | USA,Canada | No
ML17XC1-018-230A** | LP29/36X9+TD | - - - | R-410A | 18000 | 15 | 12.5 | 17600 | 14.5 | 12 | No | 208683943 | All | USA,Canada | No
ML17XC1-018-230A** | LP36/37R9 | EL180UH040NE36A | R-410A | - - - | - - - | - - - | 18000 | 17 | 14 | No | 209222413 | All | USA | Yes
ML17XC1-018-230A** | LP36/37R9 | EL180UH060NE36A | R-410A | - - - | - - - | - - - | 18000 | 17 | 14 | No | 209222585 | All | USA | Yes
ML17XC1-018-230A** | LP36/37R9 | EL195UH040NE36B | R-410A | 18000 | 17 | 13 | 18000 | 17 | 14 | No | 209222666 | All | USA,Canada | Yes
ML17XC1-018-230A** | LP36/37R9 | EL196UH030XE36B | R-410A | 18000 | 18 | 14 | 18000 | 16 | 14 | No | 209484510 | All | USA,Canada | No
ML17XC1-018-230A** | LP36/37R9 | EL196UH045XE36B | R-410A | 18000 | 17 | 13 | 18000 | 17 | 14 | No | 209484513 | All | USA,Canada | Yes
ML17XC1-018-230A** | LP36/37R9 | EL196UH070XE36B | R-410A | 18000 | 17 | 13 | 18000 | 17 | 14 | No | 209484514 | All | USA,Canada | Yes
ML17XC1-018-230A** | LP36/37R9 | EL280UH045E36A | R-410A | - - - | - - - | - - - | 18000 | 17 | 14 | No | 209222765 | All | USA | Yes
ML17XC1-018-230A** | LP36/37R9 | EL280UH070E36A | R-410A | - - - | - - - | - - - | 18000 | 17 | 14.5 | No | 209222781 | All | USA | Yes
ML17XC1-018-230A** | LP36/37R9 | EL280UH070XE36A | R-410A | - - - | - - - | - - - | 18000 | 17 | 14.5 | No | 209222805 | All | USA | Yes
ML17XC1-018-230A** | LP36/37R9 | EL280UH090E36B | R-410A | 18000 | 18 | 14 | 18000 | 17 | 14.5 | No | 209979277 | All | USA | Yes
ML17XC1-018-230A** | LP36/37R9 | EL296UH045XE36B | R-410A | 18000 | 17 | 13 | 18000 | 17 | 14.5 | No | 209484515 | All | USA,Canada | Yes
ML17XC1-018-230A** | LP36/37R9 | EL296UH045XV36B | R-410A | 18000 | 18 | 14 | 18000 | 17 | 14.5 | No | 209484516 | All | USA,Canada | Yes
ML17XC1-018-230A** | LP36/37R9 | EL296UH070XE36B | R-410A | 18000 | 17 | 13 | 18000 | 17 | 14 | No | 209484517 | All | USA,Canada | Yes
ML17XC1-018-230A** | LP36/37R9 | EL296UH070XV36B | R-410A | 18000 | 18 | 14 | 18000 | 17 | 14.5 | No | 209484518 | All | USA,Canada | Yes
ML17XC1-018-230A** | LP36/37R9 | ML180UH030V36A | R-410A | - - - | - - - | - - - | 18000 | 17 | 14.5 | No | 209227436 | All | USA | Yes
ML17XC1-018-230A** | LP36/37R9 | ML180UH045E36A | R-410A | - - - | - - - | - - - | 18000 | 17 | 14.5 | No | 212497496 | All | USA | Yes
ML17XC1-018-230A** | LP36/37R9 | ML180UH045V36A | R-410A | - - - | - - - | - - - | 18000 | 17 | 14.5 | No | 209227589 | All | USA | Yes
ML17XC1-018-230A** | LP36/37R9 | ML180UH045XE36A | R-410A | - - - | - - - | - - - | 18000 | 17 | 14.5 | No | 212497499 | All | USA | Yes
ML17XC1-018-230A** | LP36/37R9 | ML180UH070E36A | R-410A | - - - | - - - | - - - | 18000 | 17 | 14.5 | No | 212497500 | All | USA | Yes
ML17XC1-018-230A** | LP36/37R9 | ML180UH070E36B | R-410A | 18000 | 17 | 13 | 18000 | 17 | 14.5 | No | 209227796 | All | USA | Yes
ML17XC1-018-230A** | LP36/37R9 | ML180UH070V36A | R-410A | - - - | - - - | - - - | 18000 | 17 | 14.5 | No | 209227892 | All | USA | Yes
ML17XC1-018-230A** | LP36/37R9 | ML180UH070XE36A | R-410A | - - - | - - - | - - - | 18000 | 17 | 14.5 | No | 209227979 | All | USA | Yes
ML17XC1-018-230A** | LP36/37R9 | ML180UH070XE36B | R-410A | 18000 | 17 | 13 | 18000 | 17 | 14.5 | No | 209228029 | All | USA | Yes
ML17XC1-018-230A** | LP36/37R9 | ML193UH030XE36B | R-410A | 18000 | 18 | 14 | 18000 | 17 | 14 | No | 209484519 | All | USA | Yes
ML17XC1-018-230A** | LP36/37R9 | ML193UH045XE36B | R-410A | 18000 | 18 | 14 | 18000 | 17 | 14.5 | No | 209484520 | All | USA | Yes
ML17XC1-018-230A** | LP36/37R9 | ML193UH070XE36B | R-410A | 18000 | 18 | 14 | 18000 | 17 | 14.5 | No | 209484521 | All | USA | Yes
ML17XC1-018-230A** | LP36/37R9 | ML193UH090XE36C | R-410A | - - - | - - - | - - - | 18000 | 17 | 14 | No | 212497511 | All | USA | Yes
ML17XC1-018-230A** | LP36/37R9 | ML196UH030XE36B | R-410A | 18000 | 18 | 14 | 18000 | 16 | 14 | No | 209484522 | All | USA,Canada | No
ML17XC1-018-230A** | LP36/37R9 | ML196UH045XE36B | R-410A | 18000 | 17 | 13 | 18000 | 17 | 14 | No | 209484523 | All | USA,Canada | Yes
ML17XC1-018-230A** | LP36/37R9 | ML196UH070XE36B | R-410A | 18000 | 17 | 13 | 18000 | 17 | 14 | No | 209484524 | All | USA,Canada | Yes
ML17XC1-018-230A** | LP36/37R9 | ML196UH090XE36C | R-410A | - - - | - - - | - - - | 18000 | 17 | 14.5 | No | 212497517 | All | USA,Canada | Yes
ML17XC1-018-230A** | LP36/37R9 | ML296UH045XV36B | R-410A | 18000 | 18 | 14 | 18000 | 17 | 14 | No | 209484525 | All | USA,Canada | Yes
ML17XC1-018-230A** | LP36/37R9 | ML296UH070XV36B | R-410A | 18000 | 17 | 13 | 18000 | 16 | 14 | No | 209484526 | All | USA,Canada | No
ML17XC1-018-230A** | LP36/37R9 | SL280UH060NV36A | R-410A | - - - | - - - | - - - | 18000 | 17 | 14.5 | No | 209213035 | All | USA | Yes
ML17XC1-018-230A** | LP36/37R9 | SL297UH040NV36B | R-410A | 18000 | 18 | 14 | 18000 | 17 | 14.5 | No | 209236666 | All | USA,Canada | Yes
ML17XC1-018-230A** | LP36/37R9 | SL297UH060NV36B | R-410A | 18000 | 18 | 14 | 18000 | 17 | 14.5 | No | 209236691 | All | USA,Canada | Yes
ML17XC1-018-230A** | LP36/37R9 | SLP99UH070XV36B | R-410A | 18000 | 18 | 14 | 18000 | 17 | 14.5 | No | 209484527 | All | USA,Canada | Yes
ML17XC1-018-230A** | LP36/37R9+TD | - - - | R-410A | 18000 | 15 | 12.5 | 17600 | 15 | 12 | No | 209986937 | All | USA,Canada | No
ML17XC1-018-230A** | LS24(1,2)23E+TXV+TD | - - - | R-410A | - - - | - - - | - - - | 16700 | 14.3 | 12 | No | 211807118 | All | USA,Canada | No
ML17XC1-018-230A** | LS24913E+TD | - - - | R-410A | - - - | - - - | - - - | 17300 | 14.3 | 11.7 | No | 211643793 | All | USA,Canada | No
ML17XC1-018-230A** | LS24923E+TD | - - - | R-410A | - - - | - - - | - - - | 16700 | 14.3 | 12 | No | 210718729 | All | USA,Canada | No
ML17XC1-018-230A** | LS24923G+TD | - - - | R-410A | - - - | - - - | - - - | 16700 | 14.3 | 12 | No | 213885229 | All | USA,Canada | No
ML17XC1-018-230A** | LS25933E+TD | - - - | R-410A | - - - | - - - | - - - | 17600 | 14.3 | 11.7 | No | 211643794 | All | USA,Canada | No
ML17XC1-018-230A** | LS25943E+TD | - - - | R-410A | - - - | - - - | - - - | 17600 | 14.3 | 11.7 | No | 211643795 | All | USA,Canada | No
ML17XC1-018-230A** | LU19/36S1M+TXV+TD | - - - | R-410A | - - - | - - - | - - - | 17100 | 14.3 | 11.7 | No | 210985724 | All | USA,Canada | No
ML17XC1-018-230A** | LU23/36Y1M+TXV+TD | - - - | R-410A | - - - | - - - | - - - | 17100 | 14.5 | 12 | No | 209246314 | All | USA,Canada | No
ML17XC1-018-230A** | LW181M7+TXV+TD | - - - | R-410A | - - - | - - - | - - - | 16600 | 14.3 | 11.7 | No | 209792546 | All | USA,Canada | No
ML17XC1-018-230A** | LW189M3+TD | - - - | R-410A | - - - | - - - | - - - | 16700 | 14.3 | 12 | No | 209764260 | All | USA,Canada | No
ML17XC1-018-230A** | LW199M2 | - - - | R-410A | 16100 | 17 | 13 | 15700 | 17 | 12.5 | No | 209764373 | All | USA,Canada | Yes
ML17XC1-018-230A** | LW249K7+TD | - - - | R-410A | 18000 | 15 | 12.2 | 16600 | 14.3 | 11.7 | No | 211012934 | All | USA,Canada | No
ML17XC1-018-230A** | LW249M3+TD | - - - | R-410A | - - - | - - - | - - - | 16700 | 14.3 | 12 | No | 209764275 | All | USA,Canada | No
ML17XC1-018-230A** | LW259K7 | - - - | R-410A | 17000 | 17 | 13 | 17000 | 17 | 13.5 | No | 209764381 | All | USA,Canada | Yes
ML17XC1-018-230A** | LW259M2 | - - - | R-410A | 16100 | 17 | 13 | 15700 | 17 | 12.5 | No | 209764365 | All | USA,Canada | Yes
ML17XC1-018-230A** | SK3(6,9)18+TD | - - - | R-410A | 16900 | 15 | 12.5 | 16700 | 14.3 | 12 | No | 211007635 | All | USA,Canada | No
ML17XC1-018-230A** | SM2(6,9)19 | - - - | R-410A | - - - | - - - | - - - | 15700 | 17 | 12.5 | No | 209764196 | All | USA,Canada | Yes
ML17XC1-018-230A** | SM3(6,9)18+TD | - - - | R-410A | - - - | - - - | - - - | 16700 | 14.3 | 12 | No | 211252369 | All | USA,Canada | No
ML17XC1-018-230A** | SM3(6,9)24+TD | - - - | R-410A | - - - | - - - | - - - | 16700 | 14.3 | 12 | No | 211252370 | All | USA,Canada | No
ML17XC1-018-230A** | SM7(6,9)18+TD | - - - | R-410A | - - - | - - - | - - - | 16600 | 14.3 | 11.7 | No | 211252371 | All | USA,Canada | No
ML17XC1-018-230A** | SM7(6,9)24+TD | - - - | R-410A | - - - | - - - | - - - | 16600 | 14.3 | 11.7 | No | 211252372 | All | USA,Canada | No
ML17XC1-024-230A** | BCA3(6,9)24+TD | - - - | R-410A | - - - | - - - | - - - | 23200 | 14.3 | 12 | No | 212427945 | All | USA,Canada | No
ML17XC1-024-230A** | CE2301C+TXV | - - - | R-410A | - - - | - - - | - - - | 22600 | 15.2 | 12.5 | No | 212617832 | All | USA,Canada | No
ML17XC1-024-230A** | F,PCE32(6,9)24+TD | - - - | R-410A | - - - | - - - | - - - | 22400 | 14.5 | 11.7 | No | 214022893 | All | USA,Canada | No
ML17XC1-024-230A** | F,PCG31(6,9)24+TD | - - - | R-410A | - - - | - - - | - - - | 22600 | 14.3 | 11.7 | No | 213732723 | All | USA,Canada | No
ML17XC1-024-230A** | F,PEE31(6,9)24 | - - - | R-410A | - - - | - - - | - - - | 22800 | 15.2 | 12.5 | No | 213735744 | All | USA,Canada | No
ML17XC1-024-230A** | F,PEG31(6,9)24 | - - - | R-410A | - - - | - - - | - - - | 22800 | 15.2 | 12.5 | No | 213732727 | All | USA,Canada | No
ML17XC1-024-230A** | F,PEG33(6,9)25 | - - - | R-410A | - - - | - - - | - - - | 23200 | 16 | 13.5 | No | 213735745 | All | USA,Canada | No
ML17XC1-024-230A** | HG22(6,9)36 | ML193UH045XE36B | R-410A | - - - | - - - | - - - | 22600 | 15.2 | 12 | No | 215415650 | All | USA | No
ML17XC1-024-230A** | HG22(6,9)36 | SL280UH070V36A | R-410A | - - - | - - - | - - - | 22600 | 15.2 | 13 | No | 215415640 | All | USA | No
ML17XC1-024-230A** | HG32(6,9)36 | ML193UH045XE36B | R-410A | - - - | - - - | - - - | 23200 | 16 | 13 | No | 215415651 | All | USA | No
ML17XC1-024-230A** | HG32(6,9)36 | SL280UH070V36A | R-410A | - - - | - - - | - - - | 24000 | 16 | 13.5 | No | 215415641 | All | USA | No
ML17XC1-024-230A** | HG34(6,9)36 | EL180UH040NE36A | R-410A | - - - | - - - | - - - | 24000 | 16 | 13.5 | No | 214051430 | All | USA | No
ML17XC1-024-230A** | HG34(6,9)36 | EL180UH060NE36A | R-410A | - - - | - - - | - - - | 24000 | 16 | 13.5 | No | 214051432 | All | USA | No
ML17XC1-024-230A** | HG34(6,9)36 | EL195UH040NE36B | R-410A | - - - | - - - | - - - | 24000 | 16 | 13 | No | 214051434 | All | USA,Canada | No
ML17XC1-024-230A** | HG34(6,9)36 | EL195UH060NE36B | R-410A | - - - | - - - | - - - | 24000 | 16 | 13 | No | 214051436 | All | USA,Canada | No
ML17XC1-024-230A** | HG34(6,9)36 | EL196UH030XE36B | R-410A | - - - | - - - | - - - | 23600 | 16 | 13.5 | No | 214051438 | All | USA,Canada | No
ML17XC1-024-230A** | HG34(6,9)36 | EL196UH045XE36B | R-410A | - - - | - - - | - - - | 24000 | 16 | 13 | No | 214051440 | All | USA,Canada | No
ML17XC1-024-230A** | HG34(6,9)36 | EL280UH045E36A | R-410A | - - - | - - - | - - - | 23800 | 16 | 13.5 | No | 214051442 | All | USA | No
ML17XC1-024-230A** | HG34(6,9)36 | EL296UH045XE36B | R-410A | - - - | - - - | - - - | 24000 | 16 | 13.5 | No | 214051444 | All | USA,Canada | No
ML17XC1-024-230A** | HG34(6,9)36 | EL296UH045XV36B | R-410A | - - - | - - - | - - - | 24000 | 16 | 13.5 | No | 214051446 | All | USA,Canada | No
ML17XC1-024-230A** | HG34(6,9)36 | EL297UH045XE36B | R-410A | - - - | - - - | - - - | 24000 | 16 | 13.5 | No | 214051448 | All | USA,Canada | No
ML17XC1-024-230A** | HG34(6,9)36 | EL297UH045XV36B | R-410A | - - - | - - - | - - - | 24000 | 16 | 13.5 | No | 214051450 | All | USA,Canada | No
ML17XC1-024-230A** | HG34(6,9)36 | ML180UH030V36A | R-410A | - - - | - - - | - - - | 24000 | 16 | 14 | No | 214051452 | All | USA | No
ML17XC1-024-230A** | HG34(6,9)36 | ML180UH045E36A | R-410A | - - - | - - - | - - - | 22200 | 16 | 14 | No | 214051454 | All | USA | No
ML17XC1-024-230A** | HG34(6,9)36 | ML180UH045V36A | R-410A | - - - | - - - | - - - | 24000 | 16 | 14 | No | 214051456 | All | USA | No
ML17XC1-024-230A** | HG34(6,9)36 | ML180UH045XE36A | R-410A | - - - | - - - | - - - | 22200 | 16 | 14 | No | 214051458 | All | USA | No
ML17XC1-024-230A** | HG34(6,9)36 | ML193UH030XE36B | R-410A | - - - | - - - | - - - | 22200 | 16 | 14 | No | 214051460 | All | USA | No
ML17XC1-024-230A** | HG34(6,9)36 | ML193UH045XE36B | R-410A | - - - | - - - | - - - | 24000 | 16 | 13.5 | No | 214051462 | All | USA | No
ML17XC1-024-230A** | HG34(6,9)36 | ML196UH030XE36B | R-410A | - - - | - - - | - - - | 23600 | 16 | 13.5 | No | 214051464 | All | USA,Canada | No
ML17XC1-024-230A** | HG34(6,9)36 | ML196UH045XE36B | R-410A | - - - | - - - | - - - | 24000 | 16 | 13 | No | 214051466 | All | USA,Canada | No
ML17XC1-024-230A** | HG34(6,9)36 | ML296UH045XV36B | R-410A | - - - | - - - | - - - | 23800 | 16 | 13.5 | No | 214051468 | All | USA,Canada | No
ML17XC1-024-230A** | HG34(6,9)36 | SL280UH060NV36A | R-410A | - - - | - - - | - - - | 24000 | 16 | 14 | No | 214051470 | All | USA | No
ML17XC1-024-230A** | HG34(6,9)36 | SL297UH040NV36B | R-410A | - - - | - - - | - - - | 22600 | 16 | 14 | No | 214051472 | All | USA,Canada | No
ML17XC1-024-230A** | HG34(6,9)36 | SL297UH060NV36B | R-410A | - - - | - - - | - - - | 22600 | 16 | 14 | No | 214051474 | All | USA,Canada | No
ML17XC1-024-230A** | HG34(6,9)36+TD | - - - | R-410A | - - - | - - - | - - - | 23200 | 14.3 | 11.7 | No | 214053540 | All | USA | No
ML17XC1-024-230A** | HG80(6,9)36 | EL180UH040NE36A | R-410A | - - - | - - - | - - - | 23400 | 16 | 14 | No | 214051431 | All | USA | No
ML17XC1-024-230A** | HG80(6,9)36 | EL180UH060NE36A | R-410A | - - - | - - - | - - - | 23400 | 16 | 14 | No | 214051433 | All | USA | No
ML17XC1-024-230A** | HG80(6,9)36 | EL195UH040NE36B | R-410A | - - - | - - - | - - - | 24000 | 16 | 13.5 | No | 214051435 | All | USA,Canada | No
ML17XC1-024-230A** | HG80(6,9)36 | EL195UH060NE36B | R-410A | - - - | - - - | - - - | 24000 | 16 | 13.5 | No | 214051437 | All | USA,Canada | No
ML17XC1-024-230A** | HG80(6,9)36 | EL196UH030XE36B | R-410A | - - - | - - - | - - - | 23400 | 16 | 14 | No | 214051439 | All | USA,Canada | No
ML17XC1-024-230A** | HG80(6,9)36 | EL196UH045XE36B | R-410A | - - - | - - - | - - - | 24000 | 16 | 13.5 | No | 214051441 | All | USA,Canada | No
ML17XC1-024-230A** | HG80(6,9)36 | EL280UH045E36A | R-410A | - - - | - - - | - - - | 24000 | 17 | 14 | No | 214051443 | All | USA | Yes
ML17XC1-024-230A** | HG80(6,9)36 | EL296UH045XE36B | R-410A | - - - | - - - | - - - | 24000 | 16 | 13.5 | No | 214051445 | All | USA,Canada | No
ML17XC1-024-230A** | HG80(6,9)36 | EL296UH045XV36B | R-410A | - - - | - - - | - - - | 23800 | 16 | 14 | No | 214051447 | All | USA,Canada | No
ML17XC1-024-230A** | HG80(6,9)36 | EL297UH045XE36B | R-410A | - - - | - - - | - - - | 24000 | 16 | 13.5 | No | 214051449 | All | USA,Canada | No
ML17XC1-024-230A** | HG80(6,9)36 | EL297UH045XV36B | R-410A | - - - | - - - | - - - | 23800 | 16 | 14 | No | 214051451 | All | USA,Canada | No
ML17XC1-024-230A** | HG80(6,9)36 | ML180UH030V36A | R-410A | - - - | - - - | - - - | 24000 | 17 | 14 | No | 214051453 | All | USA | Yes
ML17XC1-024-230A** | HG80(6,9)36 | ML180UH045E36A | R-410A | - - - | - - - | - - - | 23400 | 16 | 14 | No | 214051455 | All | USA | No
ML17XC1-024-230A** | HG80(6,9)36 | ML180UH045V36A | R-410A | - - - | - - - | - - - | 24000 | 17 | 14 | No | 214051457 | All | USA | Yes
ML17XC1-024-230A** | HG80(6,9)36 | ML180UH045XE36A | R-410A | - - - | - - - | - - - | 23400 | 16 | 14 | No | 214051459 | All | USA | No
ML17XC1-024-230A** | HG80(6,9)36 | ML193UH030XE36B | R-410A | - - - | - - - | - - - | 23200 | 16 | 14 | No | 214051461 | All | USA | No
ML17XC1-024-230A** | HG80(6,9)36 | ML193UH045XE36B | R-410A | - - - | - - - | - - - | 24000 | 16 | 13.5 | No | 214051463 | All | USA | No
ML17XC1-024-230A** | HG80(6,9)36 | ML196UH030XE36B | R-410A | - - - | - - - | - - - | 23400 | 16 | 14 | No | 214051465 | All | USA,Canada | No
ML17XC1-024-230A** | HG80(6,9)36 | ML196UH045XE36B | R-410A | - - - | - - - | - - - | 24000 | 16 | 13.5 | No | 214051467 | All | USA,Canada | No
ML17XC1-024-230A** | HG80(6,9)36 | ML296UH045XV36B | R-410A | - - - | - - - | - - - | 24000 | 16 | 13.5 | No | 214051469 | All | USA,Canada | No
ML17XC1-024-230A** | HG80(6,9)36 | SL280UH060NV36A | R-410A | - - - | - - - | - - - | 24000 | 17 | 14 | No | 214051471 | All | USA | Yes
ML17XC1-024-230A** | HG80(6,9)36 | SL297UH040NV36B | R-410A | - - - | - - - | - - - | 22600 | 16 | 14.5 | No | 214051473 | All | USA,Canada | No
ML17XC1-024-230A** | HG80(6,9)36 | SL297UH060NV36B | R-410A | - - - | - - - | - - - | 23800 | 16 | 14 | No | 214051475 | All | USA,Canada | No
ML17XC1-024-230A** | HG80(6,9)36+TD | - - - | R-410A | - - - | - - - | - - - | 23200 | 14.5 | 12 | No | 214053541 | All | USA | No
ML17XC1-024-230A** | L18/30S9 | EL297DF045XE36B | R-410A | - - - | - - - | - - - | 23200 | 15.2 | 12.5 | No | 214304860 | All | USA,Canada | No
ML17XC1-024-230A** | L18/30S9 | EL297DF070XE48B | R-410A | - - - | - - - | - - - | 23200 | 15.2 | 12.5 | No | 214304872 | All | USA,Canada | No
ML17XC1-024-230A** | L18/30S9 | ML180UH030V36A | R-410A | - - - | - - - | - - - | 22400 | 16 | 13.5 | No | 209228507 | All | USA | No
ML17XC1-024-230A** | L18/30S9 | ML180UH045V36A | R-410A | - - - | - - - | - - - | 22400 | 16 | 13.5 | No | 209228665 | All | USA | No
ML17XC1-024-230A** | L18/30S9 | ML180UH070V36A | R-410A | - - - | - - - | - - - | 23400 | 16 | 13 | No | 209228982 | All | USA | No
ML17XC1-024-230A** | L18/30S9 | ML180UH070V36B | R-410A | - - - | - - - | - - - | 22600 | 16 | 13.5 | No | 209229120 | All | USA | No
ML17XC1-024-230A** | L18/30S9 | ML180UH070V48B | R-410A | - - - | - - - | - - - | 22800 | 16 | 13.5 | No | 209229413 | All | USA | No
ML17XC1-024-230A** | L18/30S9 | ML180UH090V48B | R-410A | - - - | - - - | - - - | 23000 | 16 | 12.5 | No | 209229827 | All | USA | No
ML17XC1-024-230A** | L18/30S9 | ML196DF045XE36B | R-410A | - - - | - - - | - - - | 23400 | 15.2 | 13 | No | 209232983 | All | USA,Canada | No
ML17XC1-024-230A** | L18/30S9 | ML196DF070XE48B | R-410A | - - - | - - - | - - - | 23400 | 15.2 | 12.5 | No | 209232990 | All | USA,Canada | No
ML17XC1-024-230A** | L18/30S9 | ML196UH045XE36B | R-410A | - - - | - - - | - - - | 23400 | 15.2 | 12.5 | No | 209233019 | All | USA,Canada | No
ML17XC1-024-230A** | L18/30S9 | ML196UH070XE36B | R-410A | - - - | - - - | - - - | 23400 | 15.2 | 12.5 | No | 209233051 | All | USA,Canada | No
ML17XC1-024-230A** | L18/30U9 | EL297DF045XE36B | R-410A | - - - | - - - | - - - | 23200 | 15.2 | 12.5 | No | 214304861 | All | USA,Canada | No
ML17XC1-024-230A** | L18/30U9 | EL297DF070XE48B | R-410A | - - - | - - - | - - - | 23200 | 15.2 | 12.5 | No | 214304873 | All | USA,Canada | No
ML17XC1-024-230A** | L18/36S9 | EL180UH040NE36A | R-410A | 23800 | 17 | 13 | 23400 | 16 | 13 | No | 209222997 | All | USA | No
ML17XC1-024-230A** | L18/36S9 | EL180UH060NE36A | R-410A | 23800 | 17 | 13 | 23400 | 16 | 13 | No | 209223056 | All | USA | No
ML17XC1-024-230A** | L18/36S9 | EL195UH040NE36B | R-410A | 23800 | 17 | 13 | 23800 | 15.2 | 13 | No | 209223087 | All | USA,Canada | No
ML17XC1-024-230A** | L18/36S9 | EL195UH060NE36B | R-410A | 23800 | 17 | 13 | 23800 | 15.2 | 13 | No | 209223119 | All | USA,Canada | No
ML17XC1-024-230A** | L18/36S9 | EL196UH045XE36B | R-410A | 23400 | 17 | 13 | 23800 | 15.2 | 13 | No | 209223151 | All | USA,Canada | No
ML17XC1-024-230A** | L18/36S9 | EL196UH070XE36B | R-410A | 23400 | 17 | 13 | 23800 | 15.2 | 13 | No | 209223185 | All | USA,Canada | No
ML17XC1-024-230A** | L18/36S9 | EL280DF070E36A | R-410A | 24000 | 17 | 13 | 23600 | 16 | 13.5 | No | 209223225 | All | USA | No
ML17XC1-024-230A** | L18/36S9 | EL280UH045E36A | R-410A | 24000 | 17 | 13 | 23600 | 16 | 13.5 | No | 209223230 | All | USA | No
ML17XC1-024-230A** | L18/36S9 | EL280UH070E36A | R-410A | 24000 | 17 | 13 | 23200 | 16 | 13 | No | 209223246 | All | USA | No
ML17XC1-024-230A** | L18/36S9 | EL280UH070XE36A | R-410A | 24000 | 17 | 13 | 23200 | 16 | 13 | No | 209223270 | All | USA | No
ML17XC1-024-230A** | L18/36S9 | EL280UH090E36B | R-410A | 23400 | 17 | 13 | 23000 | 16 | 13.5 | No | 209223291 | All | USA | No
ML17XC1-024-230A** | L18/36S9 | EL296DF045XE36B | R-410A | 23600 | 16 | 13 | 23600 | 15.2 | 13 | No | 209223319 | All | USA,Canada | No
ML17XC1-024-230A** | L18/36S9 | EL296DF045XV36B | R-410A | 23600 | 17 | 13 | 23400 | 16 | 13 | No | 209223325 | All | USA,Canada | No
ML17XC1-024-230A** | L18/36S9 | EL296UH045XE36B | R-410A | 23800 | 17 | 13 | 23800 | 15.2 | 13 | No | 209223336 | All | USA,Canada | No
ML17XC1-024-230A** | L18/36S9 | EL296UH045XV36B | R-410A | 23800 | 17 | 13 | 23400 | 16 | 13 | No | 209223364 | All | USA,Canada | No
ML17XC1-024-230A** | L18/36S9 | EL296UH070XE36B | R-410A | 23800 | 17 | 13 | 23200 | 16 | 13 | No | 209223392 | All | USA,Canada | No
ML17XC1-024-230A** | L18/36S9 | EL296UH070XV36B | R-410A | 23800 | 17 | 13 | 23200 | 16 | 13.5 | No | 209223420 | All | USA,Canada | No
ML17XC1-024-230A** | L18/36S9 | EL297DF045XE36B | R-410A | - - - | - - - | - - - | 23600 | 15.2 | 12.5 | No | 214304862 | All | USA,Canada | No
ML17XC1-024-230A** | L18/36S9 | EL297DF070XE48B | R-410A | - - - | - - - | - - - | 23600 | 15.2 | 12.5 | No | 214304874 | All | USA,Canada | No
ML17XC1-024-230A** | L18/36S9 | ML180DF070E36A | R-410A | - - - | - - - | - - - | 23200 | 16 | 13 | No | 210798161 | All | USA | No
ML17XC1-024-230A** | L18/36S9 | ML180UH030V36A | R-410A | 24000 | 17 | 13 | 23600 | 16 | 13.5 | No | 209228520 | All | USA | No
ML17XC1-024-230A** | L18/36S9 | ML180UH045E36A | R-410A | 24000 | 17 | 13 | 23400 | 16 | 13.5 | No | 209228598 | All | USA | No
ML17XC1-024-230A** | L18/36S9 | ML180UH045V36A | R-410A | 24000 | 17 | 13 | 23600 | 16 | 13.5 | No | 209228681 | All | USA | No
ML17XC1-024-230A** | L18/36S9 | ML180UH045XE36A | R-410A | 24000 | 17 | 13 | 23400 | 16 | 13.5 | No | 209228779 | All | USA | No
ML17XC1-024-230A** | L18/36S9 | ML180UH070E36A | R-410A | 24000 | 17 | 13 | 23800 | 16 | 13.5 | No | 209228833 | All | USA | No
ML17XC1-024-230A** | L18/36S9 | ML180UH070E36B | R-410A | 23800 | 17 | 13 | 23400 | 16 | 13.5 | No | 209228876 | All | USA | No
ML17XC1-024-230A** | L18/36S9 | ML180UH070V36A | R-410A | 24000 | 17 | 13 | 23800 | 16 | 13.5 | No | 209228995 | All | USA | No
ML17XC1-024-230A** | L18/36S9 | ML180UH070V36B | R-410A | 23800 | 17 | 13 | 23400 | 16 | 13.5 | No | 209229132 | All | USA | No
ML17XC1-024-230A** | L18/36S9 | ML180UH070V48B | R-410A | 23800 | 17 | 13 | 23400 | 16 | 13.5 | No | 209229426 | All | USA | No
ML17XC1-024-230A** | L18/36S9 | ML180UH070XE36A | R-410A | 24000 | 17 | 13 | 23800 | 16 | 13.5 | No | 209229606 | All | USA | No
ML17XC1-024-230A** | L18/36S9 | ML180UH070XE36B | R-410A | 23800 | 17 | 13 | 23400 | 16 | 13.5 | No | 209229673 | All | USA | No
ML17XC1-024-230A** | L18/36S9 | ML180UH090V48B | R-410A | 24000 | 17 | 13 | 22800 | 16 | 13.5 | No | 209229838 | All | USA | No
ML17XC1-024-230A** | L18/36S9 | ML193DF045XE36B | R-410A | 23600 | 17 | 13 | 23800 | 16 | 13 | No | 209230016 | All | USA | No
ML17XC1-024-230A** | L18/36S9 | ML193DF070XE36B | R-410A | 23800 | 17 | 13 | 23800 | 16 | 13 | No | 209230036 | All | USA | No
ML17XC1-024-230A** | L18/36S9 | ML193UH030XE36B | R-410A | 23800 | 17 | 13 | 23000 | 16 | 13 | No | 209230043 | All | USA | No
ML17XC1-024-230A** | L18/36S9 | ML193UH045XE36B | R-410A | 23800 | 17 | 13 | 23200 | 16 | 13 | No | 209230162 | All | USA | No
ML17XC1-024-230A** | L18/36S9 | ML193UH070XE36B | R-410A | 23800 | 17 | 13 | 23800 | 16 | 13 | No | 209230344 | All | USA | No
ML17XC1-024-230A** | L18/36S9 | ML196DF045XE36B | R-410A | 23600 | 17 | 13 | 23800 | 15.2 | 13 | No | 209232984 | All | USA,Canada | No
ML17XC1-024-230A** | L18/36S9 | ML196DF070XE48B | R-410A | 23800 | 17 | 13 | 23800 | 15.2 | 12.5 | No | 209232991 | All | USA,Canada | No
ML17XC1-024-230A** | L18/36S9 | ML196UH030XE36B | R-410A | 23400 | 17 | 13 | 23000 | 16 | 13 | No | 209232993 | All | USA,Canada | No
ML17XC1-024-230A** | L18/36S9 | ML196UH045XE36B | R-410A | 23400 | 17 | 13 | 23800 | 15.2 | 13 | No | 209233021 | All | USA,Canada | No
ML17XC1-024-230A** | L18/36S9 | ML196UH070XE36B | R-410A | 23400 | 17 | 13 | 23800 | 15.2 | 13 | No | 209233053 | All | USA,Canada | No
ML17XC1-024-230A** | L18/36S9 | ML296DF045XV36B | R-410A | 24000 | 16 | 13 | 23600 | 15.2 | 12.5 | No | 209233100 | All | USA,Canada | No
ML17XC1-024-230A** | L18/36S9 | ML296UH045XV36B | R-410A | 23800 | 17 | 13 | 23200 | 16 | 13 | No | 209233106 | All | USA,Canada | No
ML17XC1-024-230A** | L18/36S9 | ML296UH070XV36B | R-410A | 23400 | 17 | 13 | 23400 | 15.2 | 13 | No | 209233132 | All | USA,Canada | No
ML17XC1-024-230A** | L18/36S9 | SL280DF060NV36B | R-410A | 23600 | 17 | 13 | 23400 | 16 | 13 | No | 209213131 | All | USA | No
ML17XC1-024-230A** | L18/36S9 | SL280DF070V36A | R-410A | 23600 | 17 | 13 | 23600 | 16 | 13 | No | 209213144 | All | USA | No
ML17XC1-024-230A** | L18/36S9 | SL280UH060NV36A | R-410A | 24000 | 17 | 13 | 23800 | 16 | 13.5 | No | 209213189 | All | USA | No
ML17XC1-024-230A** | L18/36S9 | SL280UH070V36A | R-410A | 24000 | 17 | 13 | 24000 | 16 | 13.5 | No | 209213275 | All | USA | No
ML17XC1-024-230A** | L18/36S9 | SL280UH070XV36A | R-410A | 24000 | 17 | 13 | 24000 | 16 | 13.5 | No | 209213421 | All | USA | No
ML17XC1-024-230A** | L18/36S9 | SL280UH080NV48B | R-410A | 24000 | 17 | 13 | 23600 | 16 | 13.5 | No | 209213570 | All | USA | No
ML17XC1-024-230A** | L18/36S9 | SL280UH090V36B | R-410A | 23800 | 17 | 13 | 23400 | 16 | 13.5 | No | 209213691 | All | USA | No
ML17XC1-024-230A** | L18/36S9 | SL280UH090V48B | R-410A | 23400 | 17 | 13 | 23400 | 16 | 13 | No | 209213838 | All | USA | No
ML17XC1-024-230A** | L18/36S9 | SL280UH090XV48B | R-410A | 23400 | 17 | 13 | 23400 | 16 | 13 | No | 209213993 | All | USA | No
ML17XC1-024-230A** | L18/36S9 | SL297UH040NV36B | R-410A | 24000 | 17 | 13 | 23200 | 16 | 13.5 | No | 209236750 | All | USA,Canada | No
ML17XC1-024-230A** | L18/36S9 | SL297UH060NV36B | R-410A | 24000 | 17 | 13 | 23600 | 16 | 13 | No | 209236775 | All | USA,Canada | No
ML17XC1-024-230A** | L18/36S9 | SLP99DF070XV36B | R-410A | 23800 | 17 | 13 | 23400 | 16 | 13 | No | 209236807 | All | USA,Canada | No
ML17XC1-024-230A** | L18/36S9 | SLP99UH070XV36B | R-410A | 23800 | 17 | 13 | 23200 | 16 | 13.5 | No | 209236809 | All | USA,Canada | No
ML17XC1-024-230A** | L18/36T9 | EL180UH040NE36A | R-410A | 23800 | 17 | 13 | 23400 | 16 | 13.5 | No | 209223001 | All | USA | No
ML17XC1-024-230A** | L18/36T9 | EL180UH060NE36A | R-410A | 23800 | 17 | 13 | 23400 | 16 | 13.5 | No | 209223060 | All | USA | No
ML17XC1-024-230A** | L18/36T9 | EL195UH040NE36B | R-410A | 24000 | 17 | 13 | 24000 | 15.2 | 13 | No | 209223091 | All | USA,Canada | No
ML17XC1-024-230A** | L18/36T9 | EL195UH060NE36B | R-410A | 24000 | 17 | 13 | 24000 | 15.2 | 13 | No | 209223121 | All | USA,Canada | No
ML17XC1-024-230A** | L18/36T9 | EL196UH030XE36B | R-410A | - - - | - - - | - - - | 23400 | 16 | 13.5 | No | 211654624 | All | USA,Canada | No
ML17XC1-024-230A** | L18/36T9 | EL196UH045XE36B | R-410A | 23800 | 17 | 13 | 24000 | 15.2 | 13 | No | 209223153 | All | USA,Canada | No
ML17XC1-024-230A** | L18/36T9 | EL196UH070XE36B | R-410A | 23800 | 17 | 13 | 24000 | 15.2 | 13 | No | 209223187 | All | USA,Canada | No
ML17XC1-024-230A** | L18/36T9 | EL280DF070E36A | R-410A | 24000 | 17 | 13 | 23600 | 16 | 13.5 | No | 210837571 | All | USA | No
ML17XC1-024-230A** | L18/36T9 | EL280UH045E36A | R-410A | 24000 | 17 | 13 | 23600 | 16 | 13.5 | No | 209223232 | All | USA | No
ML17XC1-024-230A** | L18/36T9 | EL280UH070E36A | R-410A | 24000 | 17 | 13 | 24000 | 16 | 13.5 | No | 209223248 | All | USA | No
ML17XC1-024-230A** | L18/36T9 | EL280UH070XE36A | R-410A | 24000 | 17 | 13 | 24000 | 16 | 13.5 | No | 209223272 | All | USA | No
ML17XC1-024-230A** | L18/36T9 | EL280UH090E36B | R-410A | 23800 | 17 | 13 | 24000 | 16 | 13.5 | No | 209223293 | All | USA | No
ML17XC1-024-230A** | L18/36T9 | EL296DF045XE36B | R-410A | 23800 | 16 | 13 | 24000 | 15.2 | 13 | No | 210837573 | All | USA,Canada | No
ML17XC1-024-230A** | L18/36T9 | EL296DF045XV36B | R-410A | 24000 | 17 | 13 | 23800 | 16 | 13.5 | No | 210837575 | All | USA,Canada | No
ML17XC1-024-230A** | L18/36T9 | EL296DF070XE48B | R-410A | 24000 | 17 | 13 | 24000 | 15.2 | 13 | No | 210837577 | All | USA,Canada | No
ML17XC1-024-230A** | L18/36T9 | EL296DF070XV48B | R-410A | 24000 | 17 | 13 | 24000 | 15.2 | 13 | No | 210837579 | All | USA,Canada | No
ML17XC1-024-230A** | L18/36T9 | EL296UH045XE36B | R-410A | 24000 | 17 | 13 | 24000 | 15.2 | 13 | No | 209223338 | All | USA,Canada | No
ML17XC1-024-230A** | L18/36T9 | EL296UH045XV36B | R-410A | 24000 | 17 | 13 | 23800 | 16 | 13.5 | No | 209223366 | All | USA,Canada | No
ML17XC1-024-230A** | L18/36T9 | EL296UH070XE36B | R-410A | 24000 | 17 | 13 | 24000 | 16 | 13 | No | 209223394 | All | USA,Canada | No
ML17XC1-024-230A** | L18/36T9 | EL296UH070XV36B | R-410A | 24000 | 17 | 13 | 22600 | 16 | 14 | No | 209223422 | All | USA,Canada | No
ML17XC1-024-230A** | L18/36T9 | EL296UH090XV36C | R-410A | - - - | - - - | - - - | 23600 | 16 | 13.5 | No | 209223448 | All | USA,Canada | No
ML17XC1-024-230A** | L18/36T9 | EL297DF045XE36B | R-410A | - - - | - - - | - - - | 23800 | 15.2 | 13 | No | 214304863 | All | USA,Canada | No
ML17XC1-024-230A** | L18/36T9 | EL297DF045XV36B | R-410A | - - - | - - - | - - - | 23800 | 15.2 | 13 | No | 213356873 | All | USA,Canada | No
ML17XC1-024-230A** | L18/36T9 | EL297DF070XE48B | R-410A | - - - | - - - | - - - | 23800 | 15.2 | 13 | No | 214304875 | All | USA,Canada | No
ML17XC1-024-230A** | L18/36T9 | EL297UH045XV36B | R-410A | - - - | - - - | - - - | 23800 | 16 | 13.5 | No | 213356879 | All | USA,Canada | No
ML17XC1-024-230A** | L18/36T9 | EL297UH070XV36B | R-410A | - - - | - - - | - - - | 22600 | 16 | 14 | No | 213356891 | All | USA,Canada | No
ML17XC1-024-230A** | L18/36T9 | ML180DF045E36A | R-410A | 24000 | 17 | 13 | 24000 | 15.2 | 13 | No | 210837581 | All | USA | No
ML17XC1-024-230A** | L18/36T9 | ML180DF070E36A | R-410A | 24000 | 17 | 13 | 23400 | 16 | 13.5 | No | 210837583 | All | USA | No
ML17XC1-024-230A** | L18/36T9 | ML180DF070E36B | R-410A | 24000 | 17 | 13 | 23800 | 16 | 13.5 | No | 210837585 | All | USA | No
ML17XC1-024-230A** | L18/36T9 | ML180UH030V36A | R-410A | 24000 | 17 | 13 | 23800 | 16 | 13.5 | No | 209228527 | All | USA | No
ML17XC1-024-230A** | L18/36T9 | ML180UH045E36A | R-410A | 24000 | 17 | 13 | 23400 | 16 | 13.5 | No | 209228605 | All | USA | No
ML17XC1-024-230A** | L18/36T9 | ML180UH045V36A | R-410A | 24000 | 17 | 13 | 23800 | 16 | 13.5 | No | 209228687 | All | USA | No
ML17XC1-024-230A** | L18/36T9 | ML180UH045XE36A | R-410A | 24000 | 17 | 13 | 23400 | 16 | 13.5 | No | 209228786 | All | USA | No
ML17XC1-024-230A** | L18/36T9 | ML180UH070E36A | R-410A | 24000 | 17 | 13 | 22600 | 16 | 14 | No | 209228840 | All | USA | No
ML17XC1-024-230A** | L18/36T9 | ML180UH070E36B | R-410A | 24000 | 17 | 13 | 22800 | 16 | 14 | No | 209228883 | All | USA | No
ML17XC1-024-230A** | L18/36T9 | ML180UH070V36A | R-410A | 24000 | 17 | 13 | 22400 | 16 | 14 | No | 209229001 | All | USA | No
ML17XC1-024-230A** | L18/36T9 | ML180UH070V36B | R-410A | 24000 | 17 | 13 | 22600 | 16 | 14 | No | 209229143 | All | USA | No
ML17XC1-024-230A** | L18/36T9 | ML180UH070V48B | R-410A | 24000 | 17 | 13 | 22800 | 16 | 14 | No | 209229434 | All | USA | No
ML17XC1-024-230A** | L18/36T9 | ML180UH070XE36A | R-410A | 24000 | 17 | 13 | 22600 | 16 | 14 | No | 209229617 | All | USA | No
ML17XC1-024-230A** | L18/36T9 | ML180UH070XE36B | R-410A | 24000 | 17 | 13 | 22800 | 16 | 14 | No | 209229684 | All | USA | No
ML17XC1-024-230A** | L18/36T9 | ML180UH090V48B | R-410A | 24000 | 17 | 13 | 22800 | 16 | 14 | No | 209229850 | All | USA | No
ML17XC1-024-230A** | L18/36T9 | ML193DF045XE36B | R-410A | 24000 | 17 | 13 | 24000 | 16 | 13.5 | No | 210837587 | All | USA | No
ML17XC1-024-230A** | L18/36T9 | ML193DF070XE36B | R-410A | 24000 | 17 | 13 | 24000 | 16 | 13.5 | No | 210837589 | All | USA | No
ML17XC1-024-230A** | L18/36T9 | ML193UH030XE36B | R-410A | 24000 | 17 | 13 | 23200 | 16 | 13.5 | No | 209230050 | All | USA | No
ML17XC1-024-230A** | L18/36T9 | ML193UH045XE36B | R-410A | 24000 | 17 | 13 | 24000 | 16 | 13 | No | 209230173 | All | USA | No
ML17XC1-024-230A** | L18/36T9 | ML193UH070XE36B | R-410A | 24000 | 17 | 13 | 24000 | 16 | 13.5 | No | 209230367 | All | USA | No
ML17XC1-024-230A** | L18/36T9 | ML193UH090XE36C | R-410A | - - - | - - - | - - - | 22000 | 15.2 | 13.5 | No | 209230500 | All | USA | No
ML17XC1-024-230A** | L18/36T9 | ML193UH090XE48C | R-410A | - - - | - - - | - - - | 23400 | 16 | 13 | No | 209230563 | All | USA | No
ML17XC1-024-230A** | L18/36T9 | ML193UH110XE48C | R-410A | - - - | - - - | - - - | 23200 | 16 | 13 | No | 209230619 | All | USA | No
ML17XC1-024-230A** | L18/36T9 | ML196DF045XE36B | R-410A | 24000 | 17 | 13 | 24000 | 15.2 | 13.5 | No | 210837591 | All | USA,Canada | No
ML17XC1-024-230A** | L18/36T9 | ML196DF070XE48B | R-410A | 24000 | 17 | 13 | 24000 | 15.2 | 13 | No | 210837593 | All | USA,Canada | No
ML17XC1-024-230A** | L18/36T9 | ML196UH030XE36B | R-410A | 24000 | 17 | 13 | 23400 | 16 | 13.5 | No | 209232995 | All | USA,Canada | No
ML17XC1-024-230A** | L18/36T9 | ML196UH045XE36B | R-410A | 23800 | 17 | 13 | 24000 | 15.2 | 13 | No | 209233023 | All | USA,Canada | No
ML17XC1-024-230A** | L18/36T9 | ML196UH070XE36B | R-410A | 23800 | 17 | 13 | 24000 | 15.2 | 13 | No | 209233055 | All | USA,Canada | No
ML17XC1-024-230A** | L18/36T9 | ML196UH090XE36C | R-410A | - - - | - - - | - - - | 23200 | 16 | 13.5 | No | 209233083 | All | USA,Canada | No
ML17XC1-024-230A** | L18/36T9 | ML296UH045XV36B | R-410A | 24000 | 17 | 13 | 23600 | 16 | 13 | No | 209233108 | All | USA,Canada | No
ML17XC1-024-230A** | L18/36T9 | ML296UH070XV36B | R-410A | 24000 | 17 | 13 | 23800 | 15.2 | 13 | No | 209233134 | All | USA,Canada | No
ML17XC1-024-230A** | L18/36T9 | SL280DF060NV36B | R-410A | 24000 | 17 | 13 | 23800 | 16 | 13.5 | No | 210837595 | All | USA | No
ML17XC1-024-230A** | L18/36T9 | SL280DF070V36A | R-410A | 24000 | 17 | 13 | 23800 | 16 | 13.5 | No | 210837597 | All | USA | No
ML17XC1-024-230A** | L18/36T9 | SL280DF090V48B | R-410A | 24000 | 17 | 13 | 24000 | 16 | 13.5 | No | 210837599 | All | USA | No
ML17XC1-024-230A** | L18/36T9 | SL280UH060NV36A | R-410A | 24000 | 17 | 13 | 23200 | 16 | 14 | No | 209213198 | All | USA | No
ML17XC1-024-230A** | L18/36T9 | SL280UH070V36A | R-410A | 24000 | 17 | 13 | 22600 | 16 | 14 | No | 209213284 | All | USA | No
ML17XC1-024-230A** | L18/36T9 | SL280UH070XV36A | R-410A | 24000 | 17 | 13 | 22600 | 16 | 14 | No | 209213434 | All | USA | No
ML17XC1-024-230A** | L18/36T9 | SL280UH080NV48B | R-410A | 23800 | 18 | 14 | 23800 | 16 | 13.5 | No | 209213581 | All | USA | No
ML17XC1-024-230A** | L18/36T9 | SL280UH090V36B | R-410A | 24000 | 17 | 13 | 22600 | 16 | 14 | No | 209213702 | All | USA | No
ML17XC1-024-230A** | L18/36T9 | SL280UH090V48B | R-410A | 24000 | 17 | 13 | 23800 | 16 | 13.5 | No | 209213849 | All | USA | No
ML17XC1-024-230A** | L18/36T9 | SL280UH090XV48B | R-410A | 24000 | 17 | 13 | 23800 | 16 | 13.5 | No | 209214004 | All | USA | No
ML17XC1-024-230A** | L18/36T9 | SL297UH040NV36B | R-410A | 24000 | 17 | 13 | 22600 | 16 | 14 | No | 209236752 | All | USA,Canada | No
ML17XC1-024-230A** | L18/36T9 | SL297UH060NV36B | R-410A | 24000 | 17 | 13 | 22600 | 16 | 14 | No | 209236777 | All | USA,Canada | No
ML17XC1-024-230A** | L18/36T9 | SLP99DF070XV36B | R-410A | 24000 | 17 | 13 | 23600 | 16 | 13.5 | No | 210837601 | All | USA,Canada | No
ML17XC1-024-230A** | L18/36T9 | SLP99DF090XV36C | R-410A | 24000 | 17 | 13 | 24000 | 16 | 13.5 | No | 210837603 | All | USA,Canada | No
ML17XC1-024-230A** | L18/36T9 | SLP99UH070XV36B | R-410A | 24000 | 17 | 13 | 22600 | 16 | 14 | No | 209236811 | All | USA,Canada | No
ML17XC1-024-230A** | L18/36T9 | SLP99UH090XV36C | R-410A | - - - | - - - | - - - | 23600 | 16 | 13.5 | No | 209236837 | All | USA,Canada | No
ML17XC1-024-230A** | L18/36U9 | EL180UH040NE36A | R-410A | 23800 | 17 | 13 | 23400 | 16 | 13 | No | 209222995 | All | USA | No
ML17XC1-024-230A** | L18/36U9 | EL180UH060NE36A | R-410A | 23800 | 17 | 13 | 23400 | 16 | 13 | No | 209223055 | All | USA | No
ML17XC1-024-230A** | L18/36U9 | EL195UH040NE36B | R-410A | 23800 | 17 | 13 | 23800 | 15.2 | 13 | No | 209223084 | All | USA,Canada | No
ML17XC1-024-230A** | L18/36U9 | EL195UH060NE36B | R-410A | 23800 | 17 | 13 | 23800 | 15.2 | 13 | No | 209223118 | All | USA,Canada | No
ML17XC1-024-230A** | L18/36U9 | EL196UH045XE36B | R-410A | 23400 | 17 | 13 | 23800 | 15.2 | 13 | No | 209223150 | All | USA,Canada | No
ML17XC1-024-230A** | L18/36U9 | EL196UH070XE36B | R-410A | 23400 | 17 | 13 | 23800 | 15.2 | 13 | No | 209223184 | All | USA,Canada | No
ML17XC1-024-230A** | L18/36U9 | EL280DF070E36A | R-410A | 24000 | 17 | 13 | 23600 | 16 | 13.5 | No | 209223224 | All | USA | No
ML17XC1-024-230A** | L18/36U9 | EL280UH045E36A | R-410A | 24000 | 17 | 13 | 23600 | 16 | 13.5 | No | 209223229 | All | USA | No
ML17XC1-024-230A** | L18/36U9 | EL280UH070E36A | R-410A | 24000 | 17 | 13 | 23200 | 16 | 13 | No | 209223245 | All | USA | No
ML17XC1-024-230A** | L18/36U9 | EL280UH070XE36A | R-410A | 24000 | 17 | 13 | 23200 | 16 | 13 | No | 209223269 | All | USA | No
ML17XC1-024-230A** | L18/36U9 | EL280UH090E36B | R-410A | 23400 | 17 | 13 | 23000 | 16 | 13.5 | No | 209223290 | All | USA | No
ML17XC1-024-230A** | L18/36U9 | EL296UH045XE36B | R-410A | 23800 | 17 | 13 | 23800 | 15.2 | 13 | No | 209223335 | All | USA,Canada | No
ML17XC1-024-230A** | L18/36U9 | EL296UH045XV36B | R-410A | 23800 | 17 | 13 | 23400 | 16 | 13 | No | 209223363 | All | USA,Canada | No
ML17XC1-024-230A** | L18/36U9 | EL296UH070XE36B | R-410A | 23800 | 17 | 13 | 23200 | 16 | 13 | No | 209223391 | All | USA,Canada | No
ML17XC1-024-230A** | L18/36U9 | EL296UH070XV36B | R-410A | 23800 | 17 | 13 | 23200 | 16 | 13.5 | No | 209223419 | All | USA,Canada | No
ML17XC1-024-230A** | L18/36U9 | EL297DF045XE36B | R-410A | - - - | - - - | - - - | 23600 | 15.2 | 12.5 | No | 214304864 | All | USA,Canada | No
ML17XC1-024-230A** | L18/36U9 | EL297DF070XE48B | R-410A | - - - | - - - | - - - | 23600 | 15.2 | 12.5 | No | 214304876 | All | USA,Canada | No
ML17XC1-024-230A** | L18/36U9 | EL297UH070XV36B | R-410A | - - - | - - - | - - - | 23200 | 16 | 13.5 | No | 214774683 | All | USA,Canada | No
ML17XC1-024-230A** | L18/36U9 | ML180UH030V36A | R-410A | 24000 | 17 | 13 | 23600 | 16 | 13.5 | No | 209228516 | All | USA | No
ML17XC1-024-230A** | L18/36U9 | ML180UH045E36A | R-410A | 24000 | 17 | 13 | 23400 | 16 | 13.5 | No | 209228595 | All | USA | No
ML17XC1-024-230A** | L18/36U9 | ML180UH045V36A | R-410A | 24000 | 17 | 13 | 23600 | 16 | 13.5 | No | 209228677 | All | USA | No
ML17XC1-024-230A** | L18/36U9 | ML180UH045XE36A | R-410A | 24000 | 17 | 13 | 23400 | 16 | 13.5 | No | 209228775 | All | USA | No
ML17XC1-024-230A** | L18/36U9 | ML180UH070E36A | R-410A | 24000 | 17 | 13 | 23800 | 16 | 13.5 | No | 209228829 | All | USA | No
ML17XC1-024-230A** | L18/36U9 | ML180UH070E36B | R-410A | 23800 | 17 | 13 | 23400 | 16 | 13.5 | No | 209228873 | All | USA | No
ML17XC1-024-230A** | L18/36U9 | ML180UH070V36A | R-410A | 24000 | 17 | 13 | 23800 | 16 | 13.5 | No | 209228992 | All | USA | No
ML17XC1-024-230A** | L18/36U9 | ML180UH070V36B | R-410A | 23800 | 17 | 13 | 23400 | 16 | 13.5 | No | 209229126 | All | USA | No
ML17XC1-024-230A** | L18/36U9 | ML180UH070V48B | R-410A | 23800 | 17 | 13 | 23400 | 16 | 13.5 | No | 209229423 | All | USA | No
ML17XC1-024-230A** | L18/36U9 | ML180UH070XE36A | R-410A | 24000 | 17 | 13 | 23800 | 16 | 13.5 | No | 209229601 | All | USA | No
ML17XC1-024-230A** | L18/36U9 | ML180UH070XE36B | R-410A | 23800 | 17 | 13 | 23400 | 16 | 13.5 | No | 209229667 | All | USA | No
ML17XC1-024-230A** | L18/36U9 | ML180UH090V48B | R-410A | 24000 | 17 | 13 | 22800 | 16 | 13.5 | No | 209229832 | All | USA | No
ML17XC1-024-230A** | L18/36U9 | ML193DF045XE36B | R-410A | 23600 | 17 | 13 | 23800 | 16 | 13 | No | 209230012 | All | USA | No
ML17XC1-024-230A** | L18/36U9 | ML193DF070XE36B | R-410A | 23800 | 17 | 13 | 23800 | 16 | 13 | No | 209230032 | All | USA | No
ML17XC1-024-230A** | L18/36U9 | ML193UH030XE36B | R-410A | 23800 | 17 | 13 | 23000 | 16 | 13 | No | 209230040 | All | USA | No
ML17XC1-024-230A** | L18/36U9 | ML193UH045XE36B | R-410A | 23800 | 17 | 13 | 23200 | 16 | 13 | No | 209230156 | All | USA | No
ML17XC1-024-230A** | L18/36U9 | ML193UH070XE36B | R-410A | 23800 | 17 | 13 | 23800 | 16 | 13 | No | 209230334 | All | USA | No
ML17XC1-024-230A** | L18/36U9 | ML196UH030XE36B | R-410A | 23400 | 17 | 13 | 23000 | 16 | 13 | No | 209232992 | All | USA,Canada | No
ML17XC1-024-230A** | L18/36U9 | ML196UH045XE36B | R-410A | 23400 | 17 | 13 | 23800 | 15.2 | 13 | No | 209233020 | All | USA,Canada | No
ML17XC1-024-230A** | L18/36U9 | ML196UH070XE36B | R-410A | 23400 | 17 | 13 | 23800 | 15.2 | 13 | No | 209233052 | All | USA,Canada | No
ML17XC1-024-230A** | L18/36U9 | ML296UH045XV36B | R-410A | 23800 | 17 | 13 | 23200 | 16 | 13 | No | 209233105 | All | USA,Canada | No
ML17XC1-024-230A** | L18/36U9 | ML296UH070XV36B | R-410A | 23400 | 17 | 13 | 23400 | 15.2 | 13 | No | 209233131 | All | USA,Canada | No
ML17XC1-024-230A** | L18/36U9 | SL280DF060NV36B | R-410A | 23600 | 17 | 13 | 23400 | 16 | 13 | No | 209213126 | All | USA | No
ML17XC1-024-230A** | L18/36U9 | SL280UH060NV36A | R-410A | 24000 | 17 | 13 | 23800 | 16 | 13.5 | No | 209213183 | All | USA | No
ML17XC1-024-230A** | L18/36U9 | SL280UH070V36A | R-410A | 24000 | 17 | 13 | 24000 | 16 | 13.5 | No | 209213270 | All | USA | No
ML17XC1-024-230A** | L18/36U9 | SL280UH070XV36A | R-410A | 24000 | 17 | 13 | 24000 | 16 | 13.5 | No | 209213416 | All | USA | No
ML17XC1-024-230A** | L18/36U9 | SL280UH080NV48B | R-410A | 24000 | 17 | 13 | 23600 | 16 | 13.5 | No | 209213565 | All | USA | No
ML17XC1-024-230A** | L18/36U9 | SL280UH090V36B | R-410A | 23800 | 17 | 13 | 23400 | 16 | 13.5 | No | 209213685 | All | USA | No
ML17XC1-024-230A** | L18/36U9 | SL280UH090V48B | R-410A | 23400 | 17 | 13 | 23400 | 16 | 13 | No | 209213833 | All | USA | No
ML17XC1-024-230A** | L18/36U9 | SL280UH090XV48B | R-410A | 23400 | 17 | 13 | 23400 | 16 | 13 | No | 209213988 | All | USA | No
ML17XC1-024-230A** | L18/36U9 | SL297UH040NV36B | R-410A | 24000 | 17 | 13 | 23200 | 16 | 13.5 | No | 209236749 | All | USA,Canada | No
ML17XC1-024-230A** | L18/36U9 | SL297UH060NV36B | R-410A | 24000 | 17 | 13 | 23600 | 16 | 13 | No | 209236774 | All | USA,Canada | No
ML17XC1-024-230A** | L18/36U9 | SLP99UH070XV36B | R-410A | 23800 | 17 | 13 | 23200 | 16 | 13.5 | No | 209236808 | All | USA,Canada | No
ML17XC1-024-230A** | L18/36V9 | EL180UH040NE36A | R-410A | 23800 | 17 | 13 | 23400 | 16 | 13.5 | No | 209222999 | All | USA | No
ML17XC1-024-230A** | L18/36V9 | EL180UH060NE36A | R-410A | 23800 | 17 | 13 | 23400 | 16 | 13.5 | No | 209223058 | All | USA | No
ML17XC1-024-230A** | L18/36V9 | EL195UH040NE36B | R-410A | 24000 | 17 | 13 | 24000 | 15.2 | 13 | No | 209223089 | All | USA,Canada | No
ML17XC1-024-230A** | L18/36V9 | EL195UH060NE36B | R-410A | 24000 | 17 | 13 | 24000 | 15.2 | 13 | No | 209223120 | All | USA,Canada | No
ML17XC1-024-230A** | L18/36V9 | EL196UH030XE36B | R-410A | - - - | - - - | - - - | 23400 | 16 | 13.5 | No | 211654623 | All | USA,Canada | No
ML17XC1-024-230A** | L18/36V9 | EL196UH045XE36B | R-410A | 23800 | 17 | 13 | 24000 | 15.2 | 13 | No | 209223152 | All | USA,Canada | No
ML17XC1-024-230A** | L18/36V9 | EL196UH070XE36B | R-410A | 23800 | 17 | 13 | 24000 | 15.2 | 13 | No | 209223186 | All | USA,Canada | No
ML17XC1-024-230A** | L18/36V9 | EL280DF070E36A | R-410A | 24000 | 17 | 13 | 23600 | 16 | 13.5 | No | 210837570 | All | USA | No
ML17XC1-024-230A** | L18/36V9 | EL280UH045E36A | R-410A | 24000 | 17 | 13 | 23600 | 16 | 13.5 | No | 209223231 | All | USA | No
ML17XC1-024-230A** | L18/36V9 | EL280UH070E36A | R-410A | 24000 | 17 | 13 | 24000 | 16 | 13.5 | No | 209223247 | All | USA | No
ML17XC1-024-230A** | L18/36V9 | EL280UH070XE36A | R-410A | 24000 | 17 | 13 | 24000 | 16 | 13.5 | No | 209223271 | All | USA | No
ML17XC1-024-230A** | L18/36V9 | EL280UH090E36B | R-410A | 23800 | 17 | 13 | 24000 | 16 | 13.5 | No | 209223292 | All | USA | No
ML17XC1-024-230A** | L18/36V9 | EL296DF045XE36B | R-410A | 23800 | 16 | 13 | 24000 | 15.2 | 13 | No | 210837572 | All | USA,Canada | No
ML17XC1-024-230A** | L18/36V9 | EL296DF045XV36B | R-410A | 24000 | 17 | 13 | 23800 | 16 | 13.5 | No | 210837574 | All | USA,Canada | No
ML17XC1-024-230A** | L18/36V9 | EL296DF070XE48B | R-410A | 24000 | 17 | 13 | 24000 | 15.2 | 13 | No | 210837576 | All | USA,Canada | No
ML17XC1-024-230A** | L18/36V9 | EL296DF070XV48B | R-410A | 24000 | 17 | 13 | 24000 | 15.2 | 13 | No | 210837578 | All | USA,Canada | No
ML17XC1-024-230A** | L18/36V9 | EL296UH045XE36B | R-410A | 24000 | 17 | 13 | 24000 | 15.2 | 13 | No | 209223337 | All | USA,Canada | No
ML17XC1-024-230A** | L18/36V9 | EL296UH045XV36B | R-410A | 24000 | 17 | 13 | 23800 | 16 | 13.5 | No | 209223365 | All | USA,Canada | No
ML17XC1-024-230A** | L18/36V9 | EL296UH070XE36B | R-410A | 24000 | 17 | 13 | 24000 | 16 | 13 | No | 209223393 | All | USA,Canada | No
ML17XC1-024-230A** | L18/36V9 | EL296UH070XV36B | R-410A | 24000 | 17 | 13 | 22600 | 16 | 14 | No | 209223421 | All | USA,Canada | No
ML17XC1-024-230A** | L18/36V9 | EL296UH090XV36C | R-410A | - - - | - - - | - - - | 23600 | 16 | 13.5 | No | 209223447 | All | USA,Canada | No
ML17XC1-024-230A** | L18/36V9 | EL297DF045XE36B | R-410A | - - - | - - - | - - - | 23800 | 15.2 | 13 | No | 214304865 | All | USA,Canada | No
ML17XC1-024-230A** | L18/36V9 | EL297DF045XV36B | R-410A | - - - | - - - | - - - | 23800 | 15.2 | 13 | No | 213356872 | All | USA,Canada | No
ML17XC1-024-230A** | L18/36V9 | EL297DF070XE48B | R-410A | - - - | - - - | - - - | 23800 | 15.2 | 13 | No | 214304877 | All | USA,Canada | No
ML17XC1-024-230A** | L18/36V9 | EL297UH045XV36B | R-410A | - - - | - - - | - - - | 23800 | 16 | 13.5 | No | 213356878 | All | USA,Canada | No
ML17XC1-024-230A** | L18/36V9 | EL297UH070XV36B | R-410A | - - - | - - - | - - - | 22600 | 16 | 14 | No | 213356890 | All | USA,Canada | No
ML17XC1-024-230A** | L18/36V9 | ML180DF045E36A | R-410A | 24000 | 17 | 13 | 24000 | 15.2 | 13 | No | 210837580 | All | USA | No
ML17XC1-024-230A** | L18/36V9 | ML180DF070E36A | R-410A | 24000 | 17 | 13 | 23400 | 16 | 13.5 | No | 210837582 | All | USA | No
ML17XC1-024-230A** | L18/36V9 | ML180DF070E36B | R-410A | 24000 | 17 | 13 | 23800 | 16 | 13.5 | No | 210837584 | All | USA | No
ML17XC1-024-230A** | L18/36V9 | ML180UH030V36A | R-410A | 24000 | 17 | 13 | 23800 | 16 | 13.5 | No | 209228523 | All | USA | No
ML17XC1-024-230A** | L18/36V9 | ML180UH045E36A | R-410A | 24000 | 17 | 13 | 23400 | 16 | 13.5 | No | 209228602 | All | USA | No
ML17XC1-024-230A** | L18/36V9 | ML180UH045V36A | R-410A | 24000 | 17 | 13 | 23800 | 16 | 13.5 | No | 209228684 | All | USA | No
ML17XC1-024-230A** | L18/36V9 | ML180UH045XE36A | R-410A | 24000 | 17 | 13 | 23400 | 16 | 13.5 | No | 209228782 | All | USA | No
ML17XC1-024-230A** | L18/36V9 | ML180UH070E36A | R-410A | 24000 | 17 | 13 | 22600 | 16 | 14 | No | 209228836 | All | USA | No
ML17XC1-024-230A** | L18/36V9 | ML180UH070E36B | R-410A | 24000 | 17 | 13 | 22800 | 16 | 14 | No | 209228880 | All | USA | No
ML17XC1-024-230A** | L18/36V9 | ML180UH070V36A | R-410A | 24000 | 17 | 13 | 22400 | 16 | 14 | No | 209228998 | All | USA | No
ML17XC1-024-230A** | L18/36V9 | ML180UH070V36B | R-410A | 24000 | 17 | 13 | 22600 | 16 | 14 | No | 209229138 | All | USA | No
ML17XC1-024-230A** | L18/36V9 | ML180UH070V48B | R-410A | 24000 | 17 | 13 | 22800 | 16 | 14 | No | 209229429 | All | USA | No
ML17XC1-024-230A** | L18/36V9 | ML180UH070XE36A | R-410A | 24000 | 17 | 13 | 22600 | 16 | 14 | No | 209229612 | All | USA | No
ML17XC1-024-230A** | L18/36V9 | ML180UH070XE36B | R-410A | 24000 | 17 | 13 | 22800 | 16 | 14 | No | 209229679 | All | USA | No
ML17XC1-024-230A** | L18/36V9 | ML180UH090V48B | R-410A | 24000 | 17 | 13 | 22800 | 16 | 14 | No | 209229844 | All | USA | No
ML17XC1-024-230A** | L18/36V9 | ML193DF045XE36B | R-410A | 24000 | 17 | 13 | 24000 | 16 | 13.5 | No | 210837586 | All | USA | No
ML17XC1-024-230A** | L18/36V9 | ML193DF070XE36B | R-410A | 24000 | 17 | 13 | 24000 | 16 | 13.5 | No | 210837588 | All | USA | No
ML17XC1-024-230A** | L18/36V9 | ML193UH030XE36B | R-410A | 24000 | 17 | 13 | 23200 | 16 | 13.5 | No | 209230047 | All | USA | No
ML17XC1-024-230A** | L18/36V9 | ML193UH045XE36B | R-410A | 24000 | 17 | 13 | 24000 | 16 | 13 | No | 209230167 | All | USA | No
ML17XC1-024-230A** | L18/36V9 | ML193UH070XE36B | R-410A | 24000 | 17 | 13 | 24000 | 16 | 13.5 | No | 209230356 | All | USA | No
ML17XC1-024-230A** | L18/36V9 | ML193UH090XE36C | R-410A | - - - | - - - | - - - | 22000 | 15.2 | 13.5 | No | 209230497 | All | USA | No
ML17XC1-024-230A** | L18/36V9 | ML193UH090XE48C | R-410A | - - - | - - - | - - - | 23400 | 16 | 13 | No | 209230557 | All | USA | No
ML17XC1-024-230A** | L18/36V9 | ML193UH110XE48C | R-410A | - - - | - - - | - - - | 23200 | 16 | 13 | No | 209230613 | All | USA | No
ML17XC1-024-230A** | L18/36V9 | ML196DF045XE36B | R-410A | 24000 | 17 | 13 | 24000 | 15.2 | 13.5 | No | 210837590 | All | USA,Canada | No
ML17XC1-024-230A** | L18/36V9 | ML196DF070XE48B | R-410A | 24000 | 17 | 13 | 24000 | 15.2 | 13 | No | 210837592 | All | USA,Canada | No
ML17XC1-024-230A** | L18/36V9 | ML196UH030XE36B | R-410A | 24000 | 17 | 13 | 23400 | 16 | 13.5 | No | 209232994 | All | USA,Canada | No
ML17XC1-024-230A** | L18/36V9 | ML196UH045XE36B | R-410A | 23800 | 17 | 13 | 24000 | 15.2 | 13 | No | 209233022 | All | USA,Canada | No
ML17XC1-024-230A** | L18/36V9 | ML196UH070XE36B | R-410A | 23800 | 17 | 13 | 24000 | 15.2 | 13 | No | 209233054 | All | USA,Canada | No
ML17XC1-024-230A** | L18/36V9 | ML196UH090XE36C | R-410A | - - - | - - - | - - - | 23200 | 16 | 13.5 | No | 209233082 | All | USA,Canada | No
ML17XC1-024-230A** | L18/36V9 | ML296UH045XV36B | R-410A | 24000 | 17 | 13 | 23600 | 16 | 13 | No | 209233107 | All | USA,Canada | No
ML17XC1-024-230A** | L18/36V9 | ML296UH070XV36B | R-410A | 24000 | 17 | 13 | 23800 | 15.2 | 13 | No | 209233133 | All | USA,Canada | No
ML17XC1-024-230A** | L18/36V9 | SL280DF060NV36B | R-410A | 24000 | 17 | 13 | 23800 | 16 | 13.5 | No | 210837594 | All | USA | No
ML17XC1-024-230A** | L18/36V9 | SL280DF070V36A | R-410A | 24000 | 17 | 13 | 23800 | 16 | 13.5 | No | 210837596 | All | USA | No
ML17XC1-024-230A** | L18/36V9 | SL280DF090V48B | R-410A | 24000 | 17 | 13 | 24000 | 16 | 13.5 | No | 210837598 | All | USA | No
ML17XC1-024-230A** | L18/36V9 | SL280UH060NV36A | R-410A | 24000 | 17 | 13 | 23200 | 16 | 14 | No | 209213194 | All | USA | No
ML17XC1-024-230A** | L18/36V9 | SL280UH070V36A | R-410A | 24000 | 17 | 13 | 22600 | 16 | 14 | No | 209213280 | All | USA | No
ML17XC1-024-230A** | L18/36V9 | SL280UH070XV36A | R-410A | 24000 | 17 | 13 | 22600 | 16 | 14 | No | 209213427 | All | USA | No
ML17XC1-024-230A** | L18/36V9 | SL280UH080NV48B | R-410A | 23800 | 18 | 14 | 23800 | 16 | 13.5 | No | 209213576 | All | USA | No
ML17XC1-024-230A** | L18/36V9 | SL280UH090V36B | R-410A | 24000 | 17 | 13 | 22600 | 16 | 14 | No | 209213696 | All | USA | No
ML17XC1-024-230A** | L18/36V9 | SL280UH090V48B | R-410A | 24000 | 17 | 13 | 23800 | 16 | 13.5 | No | 209213843 | All | USA | No
ML17XC1-024-230A** | L18/36V9 | SL280UH090XV48B | R-410A | 24000 | 17 | 13 | 23800 | 16 | 13.5 | No | 209213998 | All | USA | No
ML17XC1-024-230A** | L18/36V9 | SL297UH040NV36B | R-410A | 24000 | 17 | 13 | 22600 | 16 | 14 | No | 209236751 | All | USA,Canada | No
ML17XC1-024-230A** | L18/36V9 | SL297UH060NV36B | R-410A | 24000 | 17 | 13 | 22600 | 16 | 14 | No | 209236776 | All | USA,Canada | No
ML17XC1-024-230A** | L18/36V9 | SLP99DF070XV36B | R-410A | 24000 | 17 | 13 | 23600 | 16 | 13.5 | No | 210837600 | All | USA,Canada | No
ML17XC1-024-230A** | L18/36V9 | SLP99DF090XV36C | R-410A | 24000 | 17 | 13 | 24000 | 16 | 13.5 | No | 210837602 | All | USA,Canada | No
ML17XC1-024-230A** | L18/36V9 | SLP99UH070XV36B | R-410A | 24000 | 17 | 13 | 22600 | 16 | 14 | No | 209236810 | All | USA,Canada | No
ML17XC1-024-230A** | L18/36V9 | SLP99UH090XV36C | R-410A | - - - | - - - | - - - | 23600 | 16 | 13.5 | No | 209236836 | All | USA,Canada | No
ML17XC1-024-230A** | L19/36S9 | EL180UH040NE36A | R-410A | 24000 | 17 | 13 | 24000 | 16 | 13.5 | No | 209223013 | All | USA | No
ML17XC1-024-230A** | L19/36S9 | EL180UH060NE36A | R-410A | 24000 | 17 | 13 | 24000 | 16 | 13.5 | No | 209223064 | All | USA | No
ML17XC1-024-230A** | L19/36S9 | EL195UH040NE36B | R-410A | 24000 | 17 | 13 | 24000 | 16 | 13 | No | 209223100 | All | USA,Canada | No
ML17XC1-024-230A** | L19/36S9 | EL195UH060NE36B | R-410A | 24000 | 17 | 13 | 24000 | 16 | 13 | No | 209223127 | All | USA,Canada | No
ML17XC1-024-230A** | L19/36S9 | EL196UH030XE36B | R-410A | - - - | - - - | - - - | 23600 | 16 | 13.5 | No | 211654630 | All | USA,Canada | No
ML17XC1-024-230A** | L19/36S9 | EL196UH045XE36B | R-410A | 24000 | 17 | 13 | 24000 | 16 | 13 | No | 209223159 | All | USA,Canada | No
ML17XC1-024-230A** | L19/36S9 | EL196UH070XE36B | R-410A | 24000 | 17 | 13 | 24000 | 16 | 13 | No | 209223193 | All | USA,Canada | No
ML17XC1-024-230A** | L19/36S9 | EL280UH045E36A | R-410A | 24000 | 17 | 13 | 23800 | 16 | 13.5 | No | 209223234 | All | USA | No
ML17XC1-024-230A** | L19/36S9 | EL280UH070E36A | R-410A | 24000 | 17 | 13 | 22000 | 16 | 14 | No | 209223252 | All | USA | No
ML17XC1-024-230A** | L19/36S9 | EL280UH070XE36A | R-410A | 24000 | 17 | 13 | 22000 | 16 | 14 | No | 209223276 | All | USA | No
ML17XC1-024-230A** | L19/36S9 | EL280UH090E36B | R-410A | 24000 | 17 | 13 | 22000 | 16 | 14 | No | 209223299 | All | USA | No
ML17XC1-024-230A** | L19/36S9 | EL296UH045XE36B | R-410A | 24000 | 17 | 13 | 24000 | 16 | 13.5 | No | 209223344 | All | USA,Canada | No
ML17XC1-024-230A** | L19/36S9 | EL296UH045XV36B | R-410A | 24000 | 17 | 13 | 24000 | 16 | 13.5 | No | 209223372 | All | USA,Canada | No
ML17XC1-024-230A** | L19/36S9 | EL296UH070XE36B | R-410A | 24000 | 17 | 13 | 24000 | 16 | 13.5 | No | 209223400 | All | USA,Canada | No
ML17XC1-024-230A** | L19/36S9 | EL296UH070XV36B | R-410A | 24000 | 17 | 13 | 22600 | 16 | 14 | No | 209223428 | All | USA,Canada | No
ML17XC1-024-230A** | L19/36S9 | EL297DF045XE36B | R-410A | - - - | - - - | - - - | 24000 | 15.2 | 13 | No | 214304866 | All | USA,Canada | No
ML17XC1-024-230A** | L19/36S9 | EL297DF070XE48B | R-410A | - - - | - - - | - - - | 24000 | 15.2 | 13 | No | 214304878 | All | USA,Canada | No
ML17XC1-024-230A** | L19/36S9 | EL297UH045XV36B | R-410A | - - - | - - - | - - - | 24000 | 16 | 13.5 | No | 213356885 | All | USA,Canada | No
ML17XC1-024-230A** | L19/36S9 | EL297UH070XV36B | R-410A | - - - | - - - | - - - | 22600 | 16 | 14 | No | 213356897 | All | USA,Canada | No
ML17XC1-024-230A** | L19/36S9 | ML180DF070E36B | R-410A | - - - | - - - | - - - | 23800 | 16 | 13.5 | No | 211529028 | All | USA | No
ML17XC1-024-230A** | L19/36S9 | ML180UH030V36A | R-410A | 24000 | 17 | 13 | 24000 | 16 | 14 | No | 209228533 | All | USA | No
ML17XC1-024-230A** | L19/36S9 | ML180UH045E36A | R-410A | 24000 | 17 | 13 | 22200 | 16 | 14 | No | 209228612 | All | USA | No
ML17XC1-024-230A** | L19/36S9 | ML180UH045V36A | R-410A | 24000 | 17 | 13 | 24000 | 16 | 14 | No | 209228707 | All | USA | No
ML17XC1-024-230A** | L19/36S9 | ML180UH045XE36A | R-410A | 24000 | 17 | 13 | 22200 | 16 | 14 | No | 209228793 | All | USA | No
ML17XC1-024-230A** | L19/36S9 | ML180UH070E36A | R-410A | 24000 | 17 | 13 | 22600 | 16 | 14 | No | 209228847 | All | USA | No
ML17XC1-024-230A** | L19/36S9 | ML180UH070E36B | R-410A | 24000 | 17 | 13 | 24000 | 16 | 14 | No | 209228904 | All | USA | No
ML17XC1-024-230A** | L19/36S9 | ML180UH070V36A | R-410A | 24000 | 17 | 13 | 22400 | 16 | 14 | No | 209229009 | All | USA | No
ML17XC1-024-230A** | L19/36S9 | ML180UH070V36B | R-410A | 24000 | 18 | 14 | 24000 | 17 | 14 | No | 209229199 | All | USA | Yes
ML17XC1-024-230A** | L19/36S9 | ML180UH070V48B | R-410A | 24000 | 18 | 14 | 24000 | 16 | 14 | No | 209229468 | All | USA | No
ML17XC1-024-230A** | L19/36S9 | ML180UH070XE36A | R-410A | 24000 | 17 | 13 | 22600 | 16 | 14 | No | 209229627 | All | USA | No
ML17XC1-024-230A** | L19/36S9 | ML180UH070XE36B | R-410A | 24000 | 17 | 13 | 24000 | 16 | 14 | No | 209229719 | All | USA | No
ML17XC1-024-230A** | L19/36S9 | ML180UH090V48B | R-410A | 24000 | 17 | 13 | 22800 | 16 | 14 | No | 209229887 | All | USA | No
ML17XC1-024-230A** | L19/36S9 | ML193UH030XE36B | R-410A | 24000 | 17 | 13 | 22200 | 16 | 14 | No | 209230075 | All | USA | No
ML17XC1-024-230A** | L19/36S9 | ML193UH045XE36B | R-410A | 24000 | 17 | 13 | 24000 | 16 | 13.5 | No | 209230193 | All | USA | No
ML17XC1-024-230A** | L19/36S9 | ML193UH070XE36B | R-410A | 24000 | 17 | 13 | 24000 | 16 | 13.5 | No | 209230428 | All | USA | No
ML17XC1-024-230A** | L19/36S9 | ML196DF045XE36B | R-410A | - - - | - - - | - - - | 24000 | 16 | 13.5 | No | 213367466 | All | USA,Canada | No
ML17XC1-024-230A** | L19/36S9 | ML196DF070XE48B | R-410A | - - - | - - - | - - - | 24000 | 15.2 | 13 | No | 213367467 | All | USA,Canada | No
ML17XC1-024-230A** | L19/36S9 | ML196UH030XE36B | R-410A | 24000 | 17 | 13 | 23600 | 16 | 13.5 | No | 209233001 | All | USA,Canada | No
ML17XC1-024-230A** | L19/36S9 | ML196UH045XE36B | R-410A | 24000 | 17 | 13 | 24000 | 16 | 13 | No | 209233029 | All | USA,Canada | No
ML17XC1-024-230A** | L19/36S9 | ML196UH070XE36B | R-410A | 24000 | 17 | 13 | 24000 | 16 | 13 | No | 209233061 | All | USA,Canada | No
ML17XC1-024-230A** | L19/36S9 | ML296UH045XV36B | R-410A | 24000 | 17 | 13 | 23800 | 16 | 13.5 | No | 209233114 | All | USA,Canada | No
ML17XC1-024-230A** | L19/36S9 | ML296UH070XV36B | R-410A | 24000 | 17 | 13 | 24000 | 16 | 13.5 | No | 209233140 | All | USA,Canada | No
ML17XC1-024-230A** | L19/36S9 | SL280UH060NV36A | R-410A | 24000 | 18 | 14 | 24000 | 17 | 14 | No | 209213208 | All | USA | Yes
ML17XC1-024-230A** | L19/36S9 | SL280UH070V36A | R-410A | 24000 | 17 | 13 | 22600 | 16 | 14 | No | 209213316 | All | USA | No
ML17XC1-024-230A** | L19/36S9 | SL280UH070XV36A | R-410A | 24000 | 17 | 13 | 22600 | 16 | 14 | No | 209213465 | All | USA | No
ML17XC1-024-230A** | L19/36S9 | SL280UH080NV48B | R-410A | 24000 | 18 | 14 | 24000 | 16 | 14 | No | 209213614 | All | USA | No
ML17XC1-024-230A** | L19/36S9 | SL280UH090V36B | R-410A | 24000 | 18 | 14 | 24000 | 16 | 14 | No | 209213734 | All | USA | No
ML17XC1-024-230A** | L19/36S9 | SL280UH090V48B | R-410A | 24000 | 17 | 13 | 24000 | 16 | 13.5 | No | 209213883 | All | USA | No
ML17XC1-024-230A** | L19/36S9 | SL280UH090XV48B | R-410A | 24000 | 17 | 13 | 24000 | 16 | 13.5 | No | 209214034 | All | USA | No
ML17XC1-024-230A** | L19/36S9 | SL297UH040NV36B | R-410A | 24000 | 17 | 13 | 22600 | 16 | 14 | No | 209236758 | All | USA,Canada | No
ML17XC1-024-230A** | L19/36S9 | SL297UH060NV36B | R-410A | 24000 | 17 | 13 | 22600 | 16 | 14 | No | 209236783 | All | USA,Canada | No
ML17XC1-024-230A** | L19/36S9 | SLP99UH070XV36B | R-410A | 24000 | 17 | 13 | 22600 | 16 | 14 | No | 209236817 | All | USA,Canada | No
ML17XC1-024-230A** | L19/36S9+TD | - - - | R-410A | - - - | - - - | - - - | 23200 | 14.3 | 11.7 | No | 208683975 | All | USA | No
ML17XC1-024-230A** | L19/36U9 | EL180UH040NE36A | R-410A | 24000 | 17 | 13 | 24000 | 16 | 13.5 | No | 209223011 | All | USA | No
ML17XC1-024-230A** | L19/36U9 | EL180UH060NE36A | R-410A | 24000 | 17 | 13 | 24000 | 16 | 13.5 | No | 209223062 | All | USA | No
ML17XC1-024-230A** | L19/36U9 | EL195UH040NE36B | R-410A | 24000 | 17 | 13 | 24000 | 16 | 13 | No | 209223099 | All | USA,Canada | No
ML17XC1-024-230A** | L19/36U9 | EL195UH060NE36B | R-410A | 24000 | 17 | 13 | 24000 | 16 | 13 | No | 209223126 | All | USA,Canada | No
ML17XC1-024-230A** | L19/36U9 | EL196UH030XE36B | R-410A | - - - | - - - | - - - | 23600 | 16 | 13.5 | No | 211654629 | All | USA,Canada | No
ML17XC1-024-230A** | L19/36U9 | EL196UH045XE36B | R-410A | 24000 | 17 | 13 | 24000 | 16 | 13 | No | 209223158 | All | USA,Canada | No
ML17XC1-024-230A** | L19/36U9 | EL196UH070XE36B | R-410A | 24000 | 17 | 13 | 24000 | 16 | 13 | No | 209223192 | All | USA,Canada | No
ML17XC1-024-230A** | L19/36U9 | EL280UH045E36A | R-410A | 24000 | 17 | 13 | 23800 | 16 | 13.5 | No | 209223233 | All | USA | No
ML17XC1-024-230A** | L19/36U9 | EL280UH070E36A | R-410A | 24000 | 17 | 13 | 22000 | 16 | 14 | No | 209223251 | All | USA | No
ML17XC1-024-230A** | L19/36U9 | EL280UH070XE36A | R-410A | 24000 | 17 | 13 | 22000 | 16 | 14 | No | 209223275 | All | USA | No
ML17XC1-024-230A** | L19/36U9 | EL280UH090E36B | R-410A | 24000 | 17 | 13 | 22000 | 16 | 14 | No | 209223298 | All | USA | No
ML17XC1-024-230A** | L19/36U9 | EL296UH045XE36B | R-410A | 24000 | 17 | 13 | 24000 | 16 | 13.5 | No | 209223343 | All | USA,Canada | No
ML17XC1-024-230A** | L19/36U9 | EL296UH045XV36B | R-410A | 24000 | 17 | 13 | 24000 | 16 | 13.5 | No | 209223371 | All | USA,Canada | No
ML17XC1-024-230A** | L19/36U9 | EL296UH070XE36B | R-410A | 24000 | 17 | 13 | 24000 | 16 | 13.5 | No | 209223399 | All | USA,Canada | No
ML17XC1-024-230A** | L19/36U9 | EL296UH070XV36B | R-410A | 24000 | 17 | 13 | 22600 | 16 | 14 | No | 209223427 | All | USA,Canada | No
ML17XC1-024-230A** | L19/36U9 | EL297DF045XE36B | R-410A | - - - | - - - | - - - | 24000 | 15.2 | 13 | No | 214304867 | All | USA,Canada | No
ML17XC1-024-230A** | L19/36U9 | EL297DF070XE48B | R-410A | - - - | - - - | - - - | 24000 | 15.2 | 13 | No | 214304879 | All | USA,Canada | No
ML17XC1-024-230A** | L19/36U9 | EL297UH045XV36B | R-410A | - - - | - - - | - - - | 24000 | 16 | 13.5 | No | 213356884 | All | USA,Canada | No
ML17XC1-024-230A** | L19/36U9 | EL297UH070XV36B | R-410A | - - - | - - - | - - - | 22600 | 16 | 14 | No | 213356896 | All | USA,Canada | No
ML17XC1-024-230A** | L19/36U9 | ML180UH030V36A | R-410A | 24000 | 17 | 13 | 24000 | 16 | 14 | No | 209228530 | All | USA | No
ML17XC1-024-230A** | L19/36U9 | ML180UH045E36A | R-410A | 24000 | 17 | 13 | 22200 | 16 | 14 | No | 209228608 | All | USA | No
ML17XC1-024-230A** | L19/36U9 | ML180UH045V36A | R-410A | 24000 | 17 | 13 | 24000 | 16 | 14 | No | 209228704 | All | USA | No
ML17XC1-024-230A** | L19/36U9 | ML180UH045XE36A | R-410A | 24000 | 17 | 13 | 22200 | 16 | 14 | No | 209228790 | All | USA | No
ML17XC1-024-230A** | L19/36U9 | ML180UH070E36A | R-410A | 24000 | 17 | 13 | 22600 | 16 | 14 | No | 209228843 | All | USA | No
ML17XC1-024-230A** | L19/36U9 | ML180UH070E36B | R-410A | 24000 | 17 | 13 | 24000 | 16 | 14 | No | 209228900 | All | USA | No
ML17XC1-024-230A** | L19/36U9 | ML180UH070V36A | R-410A | 24000 | 17 | 13 | 22400 | 16 | 14 | No | 209229005 | All | USA | No
ML17XC1-024-230A** | L19/36U9 | ML180UH070V36B | R-410A | 24000 | 18 | 14 | 24000 | 17 | 14 | No | 209229178 | All | USA | Yes
ML17XC1-024-230A** | L19/36U9 | ML180UH070V48B | R-410A | 24000 | 18 | 14 | 24000 | 16 | 14 | No | 209229462 | All | USA | No
ML17XC1-024-230A** | L19/36U9 | ML180UH070XE36A | R-410A | 24000 | 17 | 13 | 22600 | 16 | 14 | No | 209229622 | All | USA | No
ML17XC1-024-230A** | L19/36U9 | ML180UH070XE36B | R-410A | 24000 | 17 | 13 | 24000 | 16 | 14 | No | 209229714 | All | USA | No
ML17XC1-024-230A** | L19/36U9 | ML180UH090V48B | R-410A | 24000 | 17 | 13 | 22800 | 16 | 14 | No | 209229880 | All | USA | No
ML17XC1-024-230A** | L19/36U9 | ML193UH030XE36B | R-410A | 24000 | 17 | 13 | 22200 | 16 | 14 | No | 209230070 | All | USA | No
ML17XC1-024-230A** | L19/36U9 | ML193UH045XE36B | R-410A | 24000 | 17 | 13 | 24000 | 16 | 13.5 | No | 209230190 | All | USA | No
ML17XC1-024-230A** | L19/36U9 | ML193UH070XE36B | R-410A | 24000 | 17 | 13 | 24000 | 16 | 13.5 | No | 209230421 | All | USA | No
ML17XC1-024-230A** | L19/36U9 | ML196UH030XE36B | R-410A | 24000 | 17 | 13 | 23600 | 16 | 13.5 | No | 209233000 | All | USA,Canada | No
ML17XC1-024-230A** | L19/36U9 | ML196UH045XE36B | R-410A | 24000 | 17 | 13 | 24000 | 16 | 13 | No | 209233028 | All | USA,Canada | No
ML17XC1-024-230A** | L19/36U9 | ML196UH070XE36B | R-410A | 24000 | 17 | 13 | 24000 | 16 | 13 | No | 209233060 | All | USA,Canada | No
ML17XC1-024-230A** | L19/36U9 | ML296UH045XV36B | R-410A | 24000 | 17 | 13 | 23800 | 16 | 13.5 | No | 209233113 | All | USA,Canada | No
ML17XC1-024-230A** | L19/36U9 | ML296UH070XV36B | R-410A | 24000 | 17 | 13 | 24000 | 16 | 13.5 | No | 209233139 | All | USA,Canada | No
ML17XC1-024-230A** | L19/36U9 | SL280UH060NV36A | R-410A | 24000 | 18 | 14 | 24000 | 17 | 14 | No | 209213205 | All | USA | Yes
ML17XC1-024-230A** | L19/36U9 | SL280UH070V36A | R-410A | 24000 | 17 | 13 | 22600 | 16 | 14 | No | 209213310 | All | USA | No
ML17XC1-024-230A** | L19/36U9 | SL280UH070XV36A | R-410A | 24000 | 17 | 13 | 22600 | 16 | 14 | No | 209213461 | All | USA | No
ML17XC1-024-230A** | L19/36U9 | SL280UH080NV48B | R-410A | 24000 | 18 | 14 | 24000 | 16 | 14 | No | 209213609 | All | USA | No
ML17XC1-024-230A** | L19/36U9 | SL280UH090V36B | R-410A | 24000 | 18 | 14 | 24000 | 16 | 14 | No | 209213728 | All | USA | No
ML17XC1-024-230A** | L19/36U9 | SL280UH090V48B | R-410A | 24000 | 17 | 13 | 24000 | 16 | 13.5 | No | 209213877 | All | USA | No
ML17XC1-024-230A** | L19/36U9 | SL280UH090XV48B | R-410A | 24000 | 17 | 13 | 24000 | 16 | 13.5 | No | 209214028 | All | USA | No
ML17XC1-024-230A** | L19/36U9 | SL297UH040NV36B | R-410A | 24000 | 17 | 13 | 22600 | 16 | 14 | No | 209236757 | All | USA,Canada | No
ML17XC1-024-230A** | L19/36U9 | SL297UH060NV36B | R-410A | 24000 | 17 | 13 | 22600 | 16 | 14 | No | 209236782 | All | USA,Canada | No
ML17XC1-024-230A** | L19/36U9 | SLP99UH070XV36B | R-410A | 24000 | 17 | 13 | 22600 | 16 | 14 | No | 209236816 | All | USA,Canada | No
ML17XC1-024-230A** | L19/36U9+TD | - - - | R-410A | - - - | - - - | - - - | 23200 | 14.3 | 11.7 | No | 208683974 | All | USA | No
ML17XC1-024-230A** | L23/37Y9 | EL180UH040NE36A | R-410A | - - - | - - - | - - - | 24000 | 17 | 14 | No | 209223042 | All | USA | Yes
ML17XC1-024-230A** | L23/37Y9 | EL195UH040NE36B | R-410A | 24000 | 18 | 14 | 24000 | 16 | 14 | No | 209223112 | All | USA,Canada | No
ML17XC1-024-230A** | L23/37Y9 | EL195UH060NE36B | R-410A | 24000 | 17 | 13 | 24000 | 16 | 14 | No | 209223141 | All | USA,Canada | No
ML17XC1-024-230A** | L23/37Y9 | EL196UH030XE36B | R-410A | - - - | - - - | - - - | 23600 | 17 | 14 | No | 211654636 | All | USA,Canada | Yes
ML17XC1-024-230A** | L23/37Y9 | EL196UH045XE36B | R-410A | 24000 | 17 | 13 | 24000 | 16 | 14 | No | 209223175 | All | USA,Canada | No
ML17XC1-024-230A** | L23/37Y9 | EL196UH070XE36B | R-410A | 24000 | 17 | 13 | 24000 | 16 | 14 | No | 209223217 | All | USA,Canada | No
ML17XC1-024-230A** | L23/37Y9 | EL280UH070E36A | R-410A | - - - | - - - | - - - | 24000 | 17 | 14 | No | 209223263 | All | USA | Yes
ML17XC1-024-230A** | L23/37Y9 | EL280UH070XE36A | R-410A | - - - | - - - | - - - | 24000 | 17 | 14 | No | 209223287 | All | USA | Yes
ML17XC1-024-230A** | L23/37Y9 | EL280UH090E36B | R-410A | 24000 | 18 | 14 | 24000 | 17 | 14.5 | No | 209223309 | All | USA | Yes
ML17XC1-024-230A** | L23/37Y9 | EL296UH045XE36B | R-410A | 24000 | 17 | 13 | 24000 | 16 | 14 | No | 209223358 | All | USA,Canada | No
ML17XC1-024-230A** | L23/37Y9 | EL296UH045XV36B | R-410A | 24000 | 17 | 13 | 24000 | 17 | 14 | No | 209223386 | All | USA,Canada | Yes
ML17XC1-024-230A** | L23/37Y9 | EL296UH070XE36B | R-410A | 24000 | 17 | 13 | 24000 | 17 | 14 | No | 209223414 | All | USA,Canada | Yes
ML17XC1-024-230A** | L23/37Y9 | EL296UH070XV36B | R-410A | 24000 | 18 | 14 | 24000 | 17 | 14.5 | No | 209223442 | All | USA,Canada | Yes
ML17XC1-024-230A** | L23/37Y9 | EL296UH090XV36C | R-410A | 24000 | 18 | 14 | 24000 | 17 | 14.5 | No | 209223460 | All | USA,Canada | Yes
ML17XC1-024-230A** | L23/37Y9 | EL297UH045XV36B | R-410A | - - - | - - - | - - - | 24000 | 17 | 14 | No | 213538247 | All | USA,Canada | Yes
ML17XC1-024-230A** | L23/37Y9 | EL297UH070XV36B | R-410A | - - - | - - - | - - - | 24000 | 17 | 14.5 | No | 213538268 | All | USA,Canada | Yes
ML17XC1-024-230A** | L23/37Y9 | ML180UH030V36A | R-410A | - - - | - - - | - - - | 24000 | 17 | 14.5 | No | 209228571 | All | USA | Yes
ML17XC1-024-230A** | L23/37Y9 | ML180UH045E36A | R-410A | - - - | - - - | - - - | 23600 | 17 | 14 | No | 209443987 | All | USA | Yes
ML17XC1-024-230A** | L23/37Y9 | ML180UH045V36A | R-410A | - - - | - - - | - - - | 24000 | 17 | 14.5 | No | 209228750 | All | USA | Yes
ML17XC1-024-230A** | L23/37Y9 | ML180UH045XE36A | R-410A | - - - | - - - | - - - | 23600 | 17 | 14 | No | 209443997 | All | USA | Yes
ML17XC1-024-230A** | L23/37Y9 | ML180UH070E36B | R-410A | 24000 | 18 | 14 | 24000 | 17 | 14.5 | No | 209228951 | All | USA | Yes
ML17XC1-024-230A** | L23/37Y9 | ML180UH070V36A | R-410A | - - - | - - - | - - - | 24000 | 17 | 14.5 | No | 209229070 | All | USA | Yes
ML17XC1-024-230A** | L23/37Y9 | ML180UH070V36B | R-410A | 24000 | 18 | 14 | 24000 | 17 | 14.5 | No | 209229383 | All | USA | Yes
ML17XC1-024-230A** | L23/37Y9 | ML180UH070V48B | R-410A | 24000 | 18 | 14 | 24000 | 17 | 14.5 | No | 209229555 | All | USA | Yes
ML17XC1-024-230A** | L23/37Y9 | ML180UH070XE36B | R-410A | 24000 | 18 | 14 | 24000 | 17 | 14.5 | No | 209229776 | All | USA | Yes
ML17XC1-024-230A** | L23/37Y9 | ML180UH090V48B | R-410A | 24000 | 18 | 14 | 24000 | 17 | 14.5 | No | 209229953 | All | USA | Yes
ML17XC1-024-230A** | L23/37Y9 | ML193UH030XE36B | R-410A | 24000 | 17 | 13 | 23600 | 17 | 14 | No | 209230131 | All | USA | Yes
ML17XC1-024-230A** | L23/37Y9 | ML193UH045XE36B | R-410A | 24000 | 17 | 13 | 24000 | 17 | 14 | No | 209230278 | All | USA | Yes
ML17XC1-024-230A** | L23/37Y9 | ML193UH070XE36B | R-410A | 24000 | 17 | 13 | 24000 | 17 | 14 | No | 209230479 | All | USA | Yes
ML17XC1-024-230A** | L23/37Y9 | ML193UH090XE36C | R-410A | 24000 | 17 | 13 | 24000 | 16 | 13.5 | No | 209230548 | All | USA | No
ML17XC1-024-230A** | L23/37Y9 | ML193UH090XE48C | R-410A | 24000 | 16 | 13 | 24000 | 17 | 14 | No | 209230607 | All | USA | Yes
ML17XC1-024-230A** | L23/37Y9 | ML193UH110XE48C | R-410A | 24000 | 17 | 13 | 24000 | 17 | 14 | No | 209230654 | All | USA | Yes
ML17XC1-024-230A** | L23/37Y9 | ML196UH030XE36B | R-410A | 24000 | 17 | 13 | 23600 | 17 | 14 | No | 209233011 | All | USA,Canada | Yes
ML17XC1-024-230A** | L23/37Y9 | ML196UH045XE36B | R-410A | 24000 | 17 | 13 | 24000 | 16 | 14 | No | 209233043 | All | USA,Canada | No
ML17XC1-024-230A** | L23/37Y9 | ML196UH070XE36B | R-410A | 24000 | 17 | 13 | 24000 | 16 | 14 | No | 209233077 | All | USA,Canada | No
ML17XC1-024-230A** | L23/37Y9 | ML196UH090XE36C | R-410A | 24000 | 18 | 14 | 24000 | 17 | 14 | No | 209233093 | All | USA,Canada | Yes
ML17XC1-024-230A** | L23/37Y9 | ML296UH045XV36B | R-410A | 24000 | 17 | 13 | 24000 | 16 | 14 | No | 209233126 | All | USA,Canada | No
ML17XC1-024-230A** | L23/37Y9 | ML296UH070XV36B | R-410A | 24000 | 17 | 13 | 24000 | 16 | 14 | No | 209233154 | All | USA,Canada | No
ML17XC1-024-230A** | L23/37Y9 | SL280UH070V36A | R-410A | - - - | - - - | - - - | 24000 | 17 | 14.5 | No | 209213381 | All | USA | Yes
ML17XC1-024-230A** | L23/37Y9 | SL280UH070XV36A | R-410A | - - - | - - - | - - - | 24000 | 17 | 14.5 | No | 209213541 | All | USA | Yes
ML17XC1-024-230A** | L23/37Y9 | SL280UH080NV48B | R-410A | 24000 | 18 | 14 | 24000 | 17 | 14.5 | No | 209213656 | All | USA | Yes
ML17XC1-024-230A** | L23/37Y9 | SL280UH090V36B | R-410A | 24000 | 18 | 14 | 24000 | 17 | 14.5 | No | 209213801 | All | USA | Yes
ML17XC1-024-230A** | L23/37Y9 | SL280UH090V48B | R-410A | 24000 | 17 | 13 | 24000 | 17 | 14 | No | 209213956 | All | USA | Yes
ML17XC1-024-230A** | L23/37Y9 | SL280UH090XV48B | R-410A | 24000 | 17 | 13 | 24000 | 17 | 14 | No | 209214104 | All | USA | Yes
ML17XC1-024-230A** | L23/37Y9 | SL297UH040NV36B | R-410A | 24000 | 18 | 14 | 24000 | 17 | 14.5 | No | 209236768 | All | USA,Canada | Yes
ML17XC1-024-230A** | L23/37Y9 | SL297UH060NV36B | R-410A | 24000 | 17 | 13 | 24000 | 17 | 14 | No | 209236797 | All | USA,Canada | Yes
ML17XC1-024-230A** | L23/37Y9 | SLP99UH070XV36B | R-410A | 24000 | 18 | 14 | 24000 | 17 | 14.5 | No | 209236831 | All | USA,Canada | Yes
ML17XC1-024-230A** | L23/37Y9 | SLP99UH090XV36C | R-410A | 24000 | 17 | 13 | 23800 | 17 | 14 | No | 209236847 | All | USA,Canada | Yes
ML17XC1-024-230A** | L23/37Y9+TD | - - - | R-410A | - - - | - - - | - - - | 23200 | 14.5 | 12 | No | 208683995 | All | USA | No
ML17XC1-024-230A** | L23/37Z9 | EL180UH040NE36A | R-410A | - - - | - - - | - - - | 24000 | 17 | 14 | No | 209223040 | All | USA | Yes
ML17XC1-024-230A** | L23/37Z9 | EL195UH040NE36B | R-410A | 24000 | 18 | 14 | 24000 | 16 | 14 | No | 209223111 | All | USA,Canada | No
ML17XC1-024-230A** | L23/37Z9 | EL195UH060NE36B | R-410A | 24000 | 17 | 13 | 24000 | 16 | 14 | No | 209223140 | All | USA,Canada | No
ML17XC1-024-230A** | L23/37Z9 | EL196UH030XE36B | R-410A | - - - | - - - | - - - | 23600 | 17 | 14 | No | 211654635 | All | USA,Canada | Yes
ML17XC1-024-230A** | L23/37Z9 | EL196UH045XE36B | R-410A | 24000 | 17 | 13 | 24000 | 16 | 14 | No | 209223174 | All | USA,Canada | No
ML17XC1-024-230A** | L23/37Z9 | EL196UH070XE36B | R-410A | 24000 | 17 | 13 | 24000 | 16 | 14 | No | 209223215 | All | USA,Canada | No
ML17XC1-024-230A** | L23/37Z9 | EL280UH070E36A | R-410A | - - - | - - - | - - - | 24000 | 17 | 14 | No | 209223262 | All | USA | Yes
ML17XC1-024-230A** | L23/37Z9 | EL280UH070XE36A | R-410A | - - - | - - - | - - - | 24000 | 17 | 14 | No | 209223286 | All | USA | Yes
ML17XC1-024-230A** | L23/37Z9 | EL280UH090E36B | R-410A | 24000 | 18 | 14 | 24000 | 17 | 14.5 | No | 209223308 | All | USA | Yes
ML17XC1-024-230A** | L23/37Z9 | EL296UH045XE36B | R-410A | 24000 | 17 | 13 | 24000 | 16 | 14 | No | 209223357 | All | USA,Canada | No
ML17XC1-024-230A** | L23/37Z9 | EL296UH045XV36B | R-410A | 24000 | 17 | 13 | 24000 | 17 | 14 | No | 209223385 | All | USA,Canada | Yes
ML17XC1-024-230A** | L23/37Z9 | EL296UH070XE36B | R-410A | 24000 | 17 | 13 | 24000 | 17 | 14 | No | 209223413 | All | USA,Canada | Yes
ML17XC1-024-230A** | L23/37Z9 | EL296UH070XV36B | R-410A | 24000 | 18 | 14 | 24000 | 17 | 14.5 | No | 209223441 | All | USA,Canada | Yes
ML17XC1-024-230A** | L23/37Z9 | EL296UH090XV36C | R-410A | 24000 | 18 | 14 | 24000 | 17 | 14.5 | No | 209223459 | All | USA,Canada | Yes
ML17XC1-024-230A** | L23/37Z9 | EL297UH045XV36B | R-410A | - - - | - - - | - - - | 24000 | 17 | 14 | No | 213538242 | All | USA,Canada | Yes
ML17XC1-024-230A** | L23/37Z9 | EL297UH070XV36B | R-410A | - - - | - - - | - - - | 24000 | 17 | 14.5 | No | 213538267 | All | USA,Canada | Yes
ML17XC1-024-230A** | L23/37Z9 | ML180UH030V36A | R-410A | - - - | - - - | - - - | 24000 | 17 | 14.5 | No | 209228568 | All | USA | Yes
ML17XC1-024-230A** | L23/37Z9 | ML180UH045E36A | R-410A | - - - | - - - | - - - | 23600 | 17 | 14 | No | 209443986 | All | USA | Yes
ML17XC1-024-230A** | L23/37Z9 | ML180UH045V36A | R-410A | - - - | - - - | - - - | 24000 | 17 | 14.5 | No | 209228746 | All | USA | Yes
ML17XC1-024-230A** | L23/37Z9 | ML180UH045XE36A | R-410A | - - - | - - - | - - - | 23600 | 17 | 14 | No | 209443996 | All | USA | Yes
ML17XC1-024-230A** | L23/37Z9 | ML180UH070E36B | R-410A | 24000 | 18 | 14 | 24000 | 17 | 14.5 | No | 209228947 | All | USA | Yes
ML17XC1-024-230A** | L23/37Z9 | ML180UH070V36A | R-410A | - - - | - - - | - - - | 24000 | 17 | 14.5 | No | 209229064 | All | USA | Yes
ML17XC1-024-230A** | L23/37Z9 | ML180UH070V36B | R-410A | 24000 | 18 | 14 | 24000 | 17 | 14.5 | No | 209229380 | All | USA | Yes
ML17XC1-024-230A** | L23/37Z9 | ML180UH070V48B | R-410A | 24000 | 18 | 14 | 24000 | 17 | 14.5 | No | 209229548 | All | USA | Yes
ML17XC1-024-230A** | L23/37Z9 | ML180UH070XE36B | R-410A | 24000 | 18 | 14 | 24000 | 17 | 14.5 | No | 209229770 | All | USA | Yes
ML17XC1-024-230A** | L23/37Z9 | ML180UH090V48B | R-410A | 24000 | 18 | 14 | 24000 | 17 | 14.5 | No | 209229947 | All | USA | Yes
ML17XC1-024-230A** | L23/37Z9 | ML193UH030XE36B | R-410A | 24000 | 17 | 13 | 23600 | 17 | 14 | No | 209230127 | All | USA | Yes
ML17XC1-024-230A** | L23/37Z9 | ML193UH045XE36B | R-410A | 24000 | 17 | 13 | 24000 | 17 | 14 | No | 209230266 | All | USA | Yes
ML17XC1-024-230A** | L23/37Z9 | ML193UH070XE36B | R-410A | 24000 | 17 | 13 | 24000 | 17 | 14 | No | 209230476 | All | USA | Yes
ML17XC1-024-230A** | L23/37Z9 | ML193UH090XE36C | R-410A | 24000 | 17 | 13 | 24000 | 16 | 13.5 | No | 209230542 | All | USA | No
ML17XC1-024-230A** | L23/37Z9 | ML193UH090XE48C | R-410A | 24000 | 16 | 13 | 24000 | 17 | 14 | No | 209230603 | All | USA | Yes
ML17XC1-024-230A** | L23/37Z9 | ML193UH110XE48C | R-410A | 24000 | 17 | 13 | 24000 | 17 | 14 | No | 209230651 | All | USA | Yes
ML17XC1-024-230A** | L23/37Z9 | ML196UH030XE36B | R-410A | 24000 | 17 | 13 | 23600 | 17 | 14 | No | 209233010 | All | USA,Canada | Yes
ML17XC1-024-230A** | L23/37Z9 | ML196UH045XE36B | R-410A | 24000 | 17 | 13 | 24000 | 16 | 14 | No | 209233042 | All | USA,Canada | No
ML17XC1-024-230A** | L23/37Z9 | ML196UH070XE36B | R-410A | 24000 | 17 | 13 | 24000 | 16 | 14 | No | 209233076 | All | USA,Canada | No
ML17XC1-024-230A** | L23/37Z9 | ML196UH090XE36C | R-410A | 24000 | 18 | 14 | 24000 | 17 | 14 | No | 209233092 | All | USA,Canada | Yes
ML17XC1-024-230A** | L23/37Z9 | ML296UH045XV36B | R-410A | 24000 | 17 | 13 | 24000 | 16 | 14 | No | 209233125 | All | USA,Canada | No
ML17XC1-024-230A** | L23/37Z9 | ML296UH070XV36B | R-410A | 24000 | 17 | 13 | 24000 | 16 | 14 | No | 209233153 | All | USA,Canada | No
ML17XC1-024-230A** | L23/37Z9 | SL280UH070V36A | R-410A | - - - | - - - | - - - | 24000 | 17 | 14.5 | No | 209213376 | All | USA | Yes
ML17XC1-024-230A** | L23/37Z9 | SL280UH070XV36A | R-410A | - - - | - - - | - - - | 24000 | 17 | 14.5 | No | 209213536 | All | USA | Yes
ML17XC1-024-230A** | L23/37Z9 | SL280UH080NV48B | R-410A | 24000 | 18 | 14 | 24000 | 17 | 14.5 | No | 209213650 | All | USA | Yes
ML17XC1-024-230A** | L23/37Z9 | SL280UH090V36B | R-410A | 24000 | 18 | 14 | 24000 | 17 | 14.5 | No | 209213796 | All | USA | Yes
ML17XC1-024-230A** | L23/37Z9 | SL280UH090V48B | R-410A | 24000 | 17 | 13 | 24000 | 17 | 14 | No | 209213949 | All | USA | Yes
ML17XC1-024-230A** | L23/37Z9 | SL280UH090XV48B | R-410A | 24000 | 17 | 13 | 24000 | 17 | 14 | No | 209214099 | All | USA | Yes
ML17XC1-024-230A** | L23/37Z9 | SL297UH040NV36B | R-410A | 24000 | 18 | 14 | 24000 | 17 | 14.5 | No | 209236767 | All | USA,Canada | Yes
ML17XC1-024-230A** | L23/37Z9 | SL297UH060NV36B | R-410A | 24000 | 17 | 13 | 24000 | 17 | 14 | No | 209236796 | All | USA,Canada | Yes
ML17XC1-024-230A** | L23/37Z9 | SLP99UH070XV36B | R-410A | 24000 | 18 | 14 | 24000 | 17 | 14.5 | No | 209236830 | All | USA,Canada | Yes
ML17XC1-024-230A** | L23/37Z9 | SLP99UH090XV36C | R-410A | 24000 | 17 | 13 | 23800 | 17 | 14 | No | 209236846 | All | USA,Canada | Yes
ML17XC1-024-230A** | L23/37Z9+TD | - - - | R-410A | - - - | - - - | - - - | 23200 | 14.5 | 12 | No | 208683994 | All | USA | No
ML17XC1-024-230A** | L24/36Y9 | EL180UH040NE36A | R-410A | 24000 | 17 | 13 | 24000 | 16 | 14 | No | 209223046 | All | USA | No
ML17XC1-024-230A** | L24/36Y9 | EL180UH060NE36A | R-410A | 24000 | 17 | 13 | 24000 | 16 | 14 | No | 209223080 | All | USA | No
ML17XC1-024-230A** | L24/36Y9 | EL195UH040NE36B | R-410A | 24000 | 17 | 13 | 24000 | 16 | 14 | No | 209223116 | All | USA,Canada | No
ML17XC1-024-230A** | L24/36Y9 | EL195UH060NE36B | R-410A | 24000 | 17 | 13 | 24000 | 16 | 14 | No | 209223145 | All | USA,Canada | No
ML17XC1-024-230A** | L24/36Y9 | EL196UH045XE36B | R-410A | 24000 | 17 | 13 | 24000 | 16 | 14 | No | 209223179 | All | USA,Canada | No
ML17XC1-024-230A** | L24/36Y9 | EL196UH070XE36B | R-410A | 24000 | 17 | 13 | 24000 | 16 | 14 | No | 209223221 | All | USA,Canada | No
ML17XC1-024-230A** | L24/36Y9 | EL280UH045E36A | R-410A | 24000 | 18 | 14 | 24000 | 17 | 14 | No | 209223241 | All | USA | Yes
ML17XC1-024-230A** | L24/36Y9 | EL280UH070E36A | R-410A | 24000 | 17 | 13 | 24000 | 16 | 14 | No | 209223265 | All | USA | No
ML17XC1-024-230A** | L24/36Y9 | EL280UH070XE36A | R-410A | 24000 | 17 | 13 | 24000 | 16 | 14 | No | 209223289 | All | USA | No
ML17XC1-024-230A** | L24/36Y9 | EL280UH090E36B | R-410A | 24000 | 18 | 14 | 23800 | 17 | 14 | No | 209223313 | All | USA | Yes
ML17XC1-024-230A** | L24/36Y9 | EL296UH045XE36B | R-410A | 24000 | 17 | 13 | 24000 | 16 | 14 | No | 209223362 | All | USA,Canada | No
ML17XC1-024-230A** | L24/36Y9 | EL296UH045XV36B | R-410A | 24000 | 17 | 13 | 24000 | 16 | 14 | No | 209223390 | All | USA,Canada | No
ML17XC1-024-230A** | L24/36Y9 | EL296UH070XE36B | R-410A | 24000 | 17 | 13 | 24000 | 16 | 14 | No | 209223418 | All | USA,Canada | No
ML17XC1-024-230A** | L24/36Y9 | EL296UH070XV36B | R-410A | 24000 | 18 | 14 | 24000 | 17 | 14 | No | 209223446 | All | USA,Canada | Yes
ML17XC1-024-230A** | L24/36Y9 | ML180UH030V36A | R-410A | 24000 | 17 | 13 | 24000 | 17 | 14.5 | No | 209228584 | All | USA | Yes
ML17XC1-024-230A** | L24/36Y9 | ML180UH045E36A | R-410A | 24000 | 17 | 13 | 23600 | 16 | 14 | No | 209228648 | All | USA | No
ML17XC1-024-230A** | L24/36Y9 | ML180UH045V36A | R-410A | 24000 | 17 | 13 | 24000 | 17 | 14.5 | No | 209228765 | All | USA | Yes
ML17XC1-024-230A** | L24/36Y9 | ML180UH045XE36A | R-410A | 24000 | 17 | 13 | 23600 | 16 | 14 | No | 209228818 | All | USA | No
ML17XC1-024-230A** | L24/36Y9 | ML180UH070E36B | R-410A | 24000 | 18 | 14 | 24000 | 17 | 14.5 | No | 209228965 | All | USA | Yes
ML17XC1-024-230A** | L24/36Y9 | ML180UH070V36A | R-410A | 24000 | 17 | 13 | 24000 | 17 | 14 | No | 209229093 | All | USA | Yes
ML17XC1-024-230A** | L24/36Y9 | ML180UH070V36B | R-410A | 24000 | 18 | 14 | 24000 | 17 | 14.5 | No | 209229396 | All | USA | Yes
ML17XC1-024-230A** | L24/36Y9 | ML180UH070V48B | R-410A | 24000 | 18 | 14 | 24000 | 17 | 14.5 | No | 209229579 | All | USA | Yes
ML17XC1-024-230A** | L24/36Y9 | ML180UH070XE36B | R-410A | 24000 | 18 | 14 | 24000 | 17 | 14.5 | No | 209229799 | All | USA | Yes
ML17XC1-024-230A** | L24/36Y9 | ML180UH090V48B | R-410A | 24000 | 18 | 14 | 22800 | 16 | 14.5 | No | 209229977 | All | USA | No
ML17XC1-024-230A** | L24/36Y9 | ML193UH030XE36B | R-410A | 24000 | 17 | 13 | 23600 | 16 | 14 | No | 209230151 | All | USA | No
ML17XC1-024-230A** | L24/36Y9 | ML193UH045XE36B | R-410A | 24000 | 17 | 13 | 24000 | 16 | 14 | No | 209230323 | All | USA | No
ML17XC1-024-230A** | L24/36Y9 | ML193UH070XE36B | R-410A | 24000 | 17 | 13 | 24000 | 17 | 14 | No | 209230493 | All | USA | Yes
ML17XC1-024-230A** | L24/36Y9 | ML196UH030XE36B | R-410A | 24000 | 17 | 13 | 23600 | 16 | 14 | No | 209233015 | All | USA,Canada | No
ML17XC1-024-230A** | L24/36Y9 | ML196UH045XE36B | R-410A | 24000 | 17 | 13 | 24000 | 16 | 14 | No | 209233047 | All | USA,Canada | No
ML17XC1-024-230A** | L24/36Y9 | ML196UH070XE36B | R-410A | 24000 | 17 | 13 | 24000 | 16 | 14 | No | 209233081 | All | USA,Canada | No
ML17XC1-024-230A** | L24/36Y9 | ML296UH045XV36B | R-410A | 24000 | 17 | 13 | 23800 | 16 | 14 | No | 209233130 | All | USA,Canada | No
ML17XC1-024-230A** | L24/36Y9 | ML296UH070XV36B | R-410A | 24000 | 17 | 13 | 24000 | 16 | 14 | No | 209233158 | All | USA,Canada | No
ML17XC1-024-230A** | L24/36Y9 | SL280UH060NV36A | R-410A | 24000 | 18 | 14 | 24000 | 17 | 14.5 | No | 209213243 | All | USA | Yes
ML17XC1-024-230A** | L24/36Y9 | SL280UH070V36A | R-410A | 24000 | 18 | 14 | 24000 | 17 | 14 | No | 209213392 | All | USA | Yes
ML17XC1-024-230A** | L24/36Y9 | SL280UH070XV36A | R-410A | 24000 | 18 | 14 | 24000 | 17 | 14 | No | 209213554 | All | USA | Yes
ML17XC1-024-230A** | L24/36Y9 | SL280UH080NV48B | R-410A | 24000 | 18 | 14 | 24000 | 17 | 14.5 | No | 209213667 | All | USA | Yes
ML17XC1-024-230A** | L24/36Y9 | SL280UH090V36B | R-410A | 24000 | 18 | 14 | 24000 | 17 | 14.5 | No | 209213812 | All | USA | Yes
ML17XC1-024-230A** | L24/36Y9 | SL280UH090V48B | R-410A | 24000 | 17 | 13 | 24000 | 16 | 14 | No | 209213967 | All | USA | No
ML17XC1-024-230A** | L24/36Y9 | SL280UH090XV48B | R-410A | 24000 | 17 | 13 | 24000 | 16 | 14 | No | 209214115 | All | USA | No
ML17XC1-024-230A** | L24/36Y9 | SL297UH040NV36B | R-410A | 24000 | 18 | 14 | 24000 | 17 | 14 | No | 209236772 | All | USA,Canada | Yes
ML17XC1-024-230A** | L24/36Y9 | SL297UH060NV36B | R-410A | 24000 | 17 | 13 | 24000 | 17 | 14 | No | 209236801 | All | USA,Canada | Yes
ML17XC1-024-230A** | L24/36Y9 | SLP99UH070XV36B | R-410A | 24000 | 18 | 14 | 24000 | 17 | 14 | No | 209236835 | All | USA,Canada | Yes
ML17XC1-024-230A** | L24/36Y9+TD | - - - | R-410A | - - - | - - - | - - - | 23200 | 14.5 | 12 | No | 208683999 | All | USA | No
ML17XC1-024-230A** | L24/36Z9 | EL180UH040NE36A | R-410A | 24000 | 17 | 13 | 24000 | 16 | 14 | No | 209223044 | All | USA | No
ML17XC1-024-230A** | L24/36Z9 | EL180UH060NE36A | R-410A | 24000 | 17 | 13 | 24000 | 16 | 14 | No | 209223078 | All | USA | No
ML17XC1-024-230A** | L24/36Z9 | EL195UH040NE36B | R-410A | 24000 | 17 | 13 | 24000 | 16 | 14 | No | 209223115 | All | USA,Canada | No
ML17XC1-024-230A** | L24/36Z9 | EL195UH060NE36B | R-410A | 24000 | 17 | 13 | 24000 | 16 | 14 | No | 209223144 | All | USA,Canada | No
ML17XC1-024-230A** | L24/36Z9 | EL196UH045XE36B | R-410A | 24000 | 17 | 13 | 24000 | 16 | 14 | No | 209223178 | All | USA,Canada | No
ML17XC1-024-230A** | L24/36Z9 | EL196UH070XE36B | R-410A | 24000 | 17 | 13 | 24000 | 16 | 14 | No | 209223220 | All | USA,Canada | No
ML17XC1-024-230A** | L24/36Z9 | EL280UH045E36A | R-410A | 24000 | 18 | 14 | 24000 | 17 | 14 | No | 209223240 | All | USA | Yes
ML17XC1-024-230A** | L24/36Z9 | EL280UH070E36A | R-410A | 24000 | 17 | 13 | 24000 | 16 | 14 | No | 209223264 | All | USA | No
ML17XC1-024-230A** | L24/36Z9 | EL280UH070XE36A | R-410A | 24000 | 17 | 13 | 24000 | 16 | 14 | No | 209223288 | All | USA | No
ML17XC1-024-230A** | L24/36Z9 | EL280UH090E36B | R-410A | 24000 | 18 | 14 | 23800 | 17 | 14 | No | 209223312 | All | USA | Yes
ML17XC1-024-230A** | L24/36Z9 | EL296UH045XE36B | R-410A | 24000 | 17 | 13 | 24000 | 16 | 14 | No | 209223361 | All | USA,Canada | No
ML17XC1-024-230A** | L24/36Z9 | EL296UH045XV36B | R-410A | 24000 | 17 | 13 | 24000 | 16 | 14 | No | 209223389 | All | USA,Canada | No
ML17XC1-024-230A** | L24/36Z9 | EL296UH070XE36B | R-410A | 24000 | 17 | 13 | 24000 | 16 | 14 | No | 209223417 | All | USA,Canada | No
ML17XC1-024-230A** | L24/36Z9 | EL296UH070XV36B | R-410A | 24000 | 18 | 14 | 24000 | 17 | 14 | No | 209223445 | All | USA,Canada | Yes
ML17XC1-024-230A** | L24/36Z9 | EL297UH070XV36B | R-410A | - - - | - - - | - - - | 24000 | 17 | 14 | No | 214774686 | All | USA,Canada | Yes
ML17XC1-024-230A** | L24/36Z9 | ML180UH030V36A | R-410A | 24000 | 17 | 13 | 24000 | 17 | 14.5 | No | 209228580 | All | USA | Yes
ML17XC1-024-230A** | L24/36Z9 | ML180UH045E36A | R-410A | 24000 | 17 | 13 | 23600 | 16 | 14 | No | 209228644 | All | USA | No
ML17XC1-024-230A** | L24/36Z9 | ML180UH045V36A | R-410A | 24000 | 17 | 13 | 24000 | 17 | 14.5 | No | 209228761 | All | USA | Yes
ML17XC1-024-230A** | L24/36Z9 | ML180UH045XE36A | R-410A | 24000 | 17 | 13 | 23600 | 16 | 14 | No | 209228815 | All | USA | No
ML17XC1-024-230A** | L24/36Z9 | ML180UH070E36B | R-410A | 24000 | 18 | 14 | 24000 | 17 | 14.5 | No | 209228961 | All | USA | Yes
ML17XC1-024-230A** | L24/36Z9 | ML180UH070V36A | R-410A | 24000 | 17 | 13 | 24000 | 17 | 14 | No | 209229088 | All | USA | Yes
ML17XC1-024-230A** | L24/36Z9 | ML180UH070V36B | R-410A | 24000 | 18 | 14 | 24000 | 17 | 14.5 | No | 209229393 | All | USA | Yes
ML17XC1-024-230A** | L24/36Z9 | ML180UH070V48B | R-410A | 24000 | 18 | 14 | 24000 | 17 | 14.5 | No | 209229572 | All | USA | Yes
ML17XC1-024-230A** | L24/36Z9 | ML180UH070XE36A | R-410A | - - - | - - - | - - - | 24000 | 17 | 14 | No | 214774688 | All | USA | Yes
ML17XC1-024-230A** | L24/36Z9 | ML180UH070XE36B | R-410A | 24000 | 18 | 14 | 24000 | 17 | 14.5 | No | 209229793 | All | USA | Yes
ML17XC1-024-230A** | L24/36Z9 | ML180UH090V48B | R-410A | 24000 | 18 | 14 | 22800 | 16 | 14.5 | No | 209229971 | All | USA | No
ML17XC1-024-230A** | L24/36Z9 | ML193UH030XE36B | R-410A | 24000 | 17 | 13 | 23600 | 16 | 14 | No | 209230146 | All | USA | No
ML17XC1-024-230A** | L24/36Z9 | ML193UH045XE36B | R-410A | 24000 | 17 | 13 | 24000 | 16 | 14 | No | 209230312 | All | USA | No
ML17XC1-024-230A** | L24/36Z9 | ML193UH070XE36B | R-410A | 24000 | 17 | 13 | 24000 | 17 | 14 | No | 209230489 | All | USA | Yes
ML17XC1-024-230A** | L24/36Z9 | ML196UH030XE36B | R-410A | 24000 | 17 | 13 | 23600 | 16 | 14 | No | 209233014 | All | USA,Canada | No
ML17XC1-024-230A** | L24/36Z9 | ML196UH045XE36B | R-410A | 24000 | 17 | 13 | 24000 | 16 | 14 | No | 209233046 | All | USA,Canada | No
ML17XC1-024-230A** | L24/36Z9 | ML196UH070XE36B | R-410A | 24000 | 17 | 13 | 24000 | 16 | 14 | No | 209233080 | All | USA,Canada | No
ML17XC1-024-230A** | L24/36Z9 | ML296UH045XV36B | R-410A | 24000 | 17 | 13 | 23800 | 16 | 14 | No | 209233129 | All | USA,Canada | No
ML17XC1-024-230A** | L24/36Z9 | ML296UH070XV36B | R-410A | 24000 | 17 | 13 | 24000 | 16 | 14 | No | 209233157 | All | USA,Canada | No
ML17XC1-024-230A** | L24/36Z9 | SL280UH060NV36A | R-410A | 24000 | 18 | 14 | 24000 | 17 | 14.5 | No | 209213238 | All | USA | Yes
ML17XC1-024-230A** | L24/36Z9 | SL280UH070V36A | R-410A | 24000 | 18 | 14 | 24000 | 17 | 14 | No | 209213385 | All | USA | Yes
ML17XC1-024-230A** | L24/36Z9 | SL280UH070XV36A | R-410A | 24000 | 18 | 14 | 24000 | 17 | 14 | No | 209213548 | All | USA | Yes
ML17XC1-024-230A** | L24/36Z9 | SL280UH080NV48B | R-410A | 24000 | 18 | 14 | 24000 | 17 | 14.5 | No | 209213661 | All | USA | Yes
ML17XC1-024-230A** | L24/36Z9 | SL280UH090V36B | R-410A | 24000 | 18 | 14 | 24000 | 17 | 14.5 | No | 209213806 | All | USA | Yes
ML17XC1-024-230A** | L24/36Z9 | SL280UH090V48B | R-410A | 24000 | 17 | 13 | 24000 | 16 | 14 | No | 209213962 | All | USA | No
ML17XC1-024-230A** | L24/36Z9 | SL280UH090XV48B | R-410A | 24000 | 17 | 13 | 24000 | 16 | 14 | No | 209214110 | All | USA | No
ML17XC1-024-230A** | L24/36Z9 | SL297UH040NV36B | R-410A | 24000 | 18 | 14 | 24000 | 17 | 14 | No | 209236771 | All | USA,Canada | Yes
ML17XC1-024-230A** | L24/36Z9 | SL297UH060NV36B | R-410A | 24000 | 17 | 13 | 24000 | 17 | 14 | No | 209236800 | All | USA,Canada | Yes
ML17XC1-024-230A** | L24/36Z9 | SLP99UH070XV36B | R-410A | 24000 | 18 | 14 | 24000 | 17 | 14 | No | 209236834 | All | USA,Canada | Yes
ML17XC1-024-230A** | L24/36Z9+TD | - - - | R-410A | - - - | - - - | - - - | 23200 | 14.5 | 12 | No | 208683998 | All | USA | No
ML17XC1-024-230A** | L24/42S9 | EL195UH040NE36B | R-410A | 24000 | 17 | 13 | 24000 | 16 | 13 | No | 209540307 | All | USA,Canada | No
ML17XC1-024-230A** | L24/42S9 | EL196UH045XE36B | R-410A | 24000 | 17 | 13 | 24000 | 16 | 13 | No | 209540310 | All | USA,Canada | No
ML17XC1-024-230A** | L24/42S9 | EL296UH045XE36B | R-410A | 24000 | 17 | 13 | 24000 | 16 | 13.5 | No | 209540313 | All | USA,Canada | No
ML17XC1-024-230A** | L24/42S9 | EL296UH045XV36B | R-410A | 24000 | 17 | 13 | 24000 | 16 | 13.5 | No | 209540316 | All | USA,Canada | No
ML17XC1-024-230A** | L24/42S9 | ML180UH030V36A | R-410A | - - - | - - - | - - - | 24000 | 16 | 14 | No | 209228537 | All | USA | No
ML17XC1-024-230A** | L24/42S9 | ML180UH045V36A | R-410A | - - - | - - - | - - - | 24000 | 16 | 14 | No | 209228710 | All | USA | No
ML17XC1-024-230A** | L24/42S9 | ML180UH070V36A | R-410A | - - - | - - - | - - - | 22400 | 16 | 14 | No | 209229014 | All | USA | No
ML17XC1-024-230A** | L24/42S9 | ML180UH070V36B | R-410A | 24000 | 18 | 14 | 24000 | 17 | 14 | No | 209229215 | All | USA | Yes
ML17XC1-024-230A** | L24/42S9 | ML180UH070V48B | R-410A | 24000 | 18 | 14 | 24000 | 16 | 14 | No | 209229473 | All | USA | No
ML17XC1-024-230A** | L24/42S9 | ML180UH090V48B | R-410A | 24000 | 17 | 13 | 22800 | 16 | 14 | No | 209229893 | All | USA | No
ML17XC1-024-230A** | L24/42S9 | ML193UH045XE36B | R-410A | 24000 | 17 | 13 | 24000 | 16 | 13.5 | No | 209540324 | All | USA | No
ML17XC1-024-230A** | L24/42S9 | ML196UH045XE36B | R-410A | 24000 | 17 | 13 | 24000 | 16 | 13 | No | 209233030 | All | USA,Canada | No
ML17XC1-024-230A** | L24/42S9 | ML196UH070XE36B | R-410A | 24000 | 17 | 13 | 24000 | 16 | 13 | No | 209233062 | All | USA,Canada | No
ML17XC1-024-230A** | L24/42S9 | ML296UH045XV36B | R-410A | 24000 | 17 | 13 | 23800 | 16 | 13.5 | No | 209540328 | All | USA,Canada | No
ML17XC1-024-230A** | L24/42S9 | SL297UH040NV36B | R-410A | 24000 | 17 | 13 | 22600 | 16 | 14 | No | 209553524 | All | USA,Canada | No
ML17XC1-024-230A** | L24/42S9 | SLP99UH070XV36B | R-410A | 24000 | 17 | 13 | 22600 | 16 | 14 | No | 209553529 | All | USA,Canada | No
ML17XC1-024-230A** | L24/42S9+TD | - - - | R-410A | - - - | - - - | - - - | 23200 | 14.3 | 11.7 | No | 208683976 | All | USA | No
ML17XC1-024-230A** | L25/37Y9 | EL195UH040NE36B | R-410A | 24000 | 17 | 13 | 24000 | 16 | 14 | No | 209223114 | All | USA,Canada | No
ML17XC1-024-230A** | L25/37Y9 | EL195UH060NE36B | R-410A | 24000 | 17 | 13 | 24000 | 16 | 14 | No | 209223143 | All | USA,Canada | No
ML17XC1-024-230A** | L25/37Y9 | EL196UH045XE36B | R-410A | 24000 | 17 | 13 | 24000 | 16 | 14 | No | 209223177 | All | USA,Canada | No
ML17XC1-024-230A** | L25/37Y9 | EL196UH070XE36B | R-410A | 24000 | 17 | 13 | 24000 | 16 | 14 | No | 209223219 | All | USA,Canada | No
ML17XC1-024-230A** | L25/37Y9 | EL280UH090E36B | R-410A | 24000 | 18 | 14 | 23800 | 17 | 14.5 | No | 209223311 | All | USA | Yes
ML17XC1-024-230A** | L25/37Y9 | EL296UH045XE36B | R-410A | 24000 | 17 | 13 | 24000 | 16 | 14 | No | 209223360 | All | USA,Canada | No
ML17XC1-024-230A** | L25/37Y9 | EL296UH045XV36B | R-410A | 24000 | 17 | 13 | 24000 | 17 | 14 | No | 209223388 | All | USA,Canada | Yes
ML17XC1-024-230A** | L25/37Y9 | EL296UH070XE36B | R-410A | 24000 | 17 | 13 | 24000 | 16 | 14 | No | 209223416 | All | USA,Canada | No
ML17XC1-024-230A** | L25/37Y9 | EL296UH070XV36B | R-410A | 24000 | 18 | 14 | 24000 | 17 | 14.5 | No | 209223444 | All | USA,Canada | Yes
ML17XC1-024-230A** | L25/37Y9 | ML180UH030V36A | R-410A | 24000 | 17 | 13 | 24000 | 17 | 14.5 | No | 209228577 | All | USA | Yes
ML17XC1-024-230A** | L25/37Y9 | ML180UH045V36A | R-410A | 24000 | 17 | 13 | 24000 | 17 | 14.5 | No | 209228758 | All | USA | Yes
ML17XC1-024-230A** | L25/37Y9 | ML180UH070E36B | R-410A | 24000 | 18 | 14 | 24000 | 17 | 14.5 | No | 209228957 | All | USA | Yes
ML17XC1-024-230A** | L25/37Y9 | ML180UH070V36A | R-410A | 24000 | 17 | 13 | 24000 | 17 | 14.5 | No | 209229082 | All | USA | Yes
ML17XC1-024-230A** | L25/37Y9 | ML180UH070V36B | R-410A | 24000 | 18 | 14 | 24000 | 17 | 14.5 | No | 209229389 | All | USA | Yes
ML17XC1-024-230A** | L25/37Y9 | ML180UH070V48B | R-410A | 24000 | 18 | 14 | 24000 | 17 | 14.5 | No | 209229566 | All | USA | Yes
ML17XC1-024-230A** | L25/37Y9 | ML180UH070XE36B | R-410A | 24000 | 18 | 14 | 24000 | 17 | 14.5 | No | 209229788 | All | USA | Yes
ML17XC1-024-230A** | L25/37Y9 | ML180UH090V48B | R-410A | 24000 | 18 | 14 | 24000 | 17 | 14 | No | 209229966 | All | USA | Yes
ML17XC1-024-230A** | L25/37Y9 | ML193UH030XE36B | R-410A | 24000 | 17 | 13 | 23600 | 17 | 14 | No | 209230141 | All | USA | Yes
ML17XC1-024-230A** | L25/37Y9 | ML193UH045XE36B | R-410A | - - - | - - - | - - - | 24000 | 16 | 14 | No | 209230302 | All | USA | No
ML17XC1-024-230A** | L25/37Y9 | ML193UH070XE36B | R-410A | 24000 | 17 | 13 | 24000 | 17 | 14 | No | 209230486 | All | USA | Yes
ML17XC1-024-230A** | L25/37Y9 | ML196UH030XE36B | R-410A | 24000 | 17 | 13 | 23800 | 16 | 14 | No | 209233013 | All | USA,Canada | No
ML17XC1-024-230A** | L25/37Y9 | ML196UH045XE36B | R-410A | 24000 | 17 | 13 | 24000 | 16 | 14 | No | 209233045 | All | USA,Canada | No
ML17XC1-024-230A** | L25/37Y9 | ML196UH070XE36B | R-410A | 24000 | 17 | 13 | 24000 | 16 | 14 | No | 209233079 | All | USA,Canada | No
ML17XC1-024-230A** | L25/37Y9 | ML296UH045XV36B | R-410A | 24000 | 17 | 13 | 24000 | 16 | 14 | No | 209233128 | All | USA,Canada | No
ML17XC1-024-230A** | L25/37Y9 | ML296UH070XV36B | R-410A | 24000 | 17 | 13 | 24000 | 16 | 14 | No | 209233156 | All | USA,Canada | No
ML17XC1-024-230A** | L25/37Y9 | SL297UH040NV36B | R-410A | 24000 | 18 | 14 | 24000 | 17 | 14.5 | No | 209236770 | All | USA,Canada | Yes
ML17XC1-024-230A** | L25/37Y9 | SL297UH060NV36B | R-410A | 24000 | 17 | 13 | 24000 | 17 | 14 | No | 209236799 | All | USA,Canada | Yes
ML17XC1-024-230A** | L25/37Y9 | SLP99UH070XV36B | R-410A | 24000 | 18 | 14 | 24000 | 17 | 14.5 | No | 209236833 | All | USA,Canada | Yes
ML17XC1-024-230A** | L25/37Y9+TD | - - - | R-410A | - - - | - - - | - - - | 23200 | 14.5 | 12 | No | 208683997 | All | USA | No
ML17XC1-024-230A** | L25/37Z9 | EL195UH040NE36B | R-410A | 24000 | 17 | 13 | 24000 | 16 | 14 | No | 209223113 | All | USA,Canada | No
ML17XC1-024-230A** | L25/37Z9 | EL195UH060NE36B | R-410A | 24000 | 17 | 13 | 24000 | 16 | 14 | No | 209223142 | All | USA,Canada | No
ML17XC1-024-230A** | L25/37Z9 | EL196UH045XE36B | R-410A | 24000 | 17 | 13 | 24000 | 16 | 14 | No | 209223176 | All | USA,Canada | No
ML17XC1-024-230A** | L25/37Z9 | EL196UH070XE36B | R-410A | 24000 | 17 | 13 | 24000 | 16 | 14 | No | 209223218 | All | USA,Canada | No
ML17XC1-024-230A** | L25/37Z9 | EL280UH090E36B | R-410A | 24000 | 18 | 14 | 23800 | 17 | 14.5 | No | 209223310 | All | USA | Yes
ML17XC1-024-230A** | L25/37Z9 | EL296UH045XE36B | R-410A | 24000 | 17 | 13 | 24000 | 16 | 14 | No | 209223359 | All | USA,Canada | No
ML17XC1-024-230A** | L25/37Z9 | EL296UH045XV36B | R-410A | 24000 | 17 | 13 | 24000 | 17 | 14 | No | 209223387 | All | USA,Canada | Yes
ML17XC1-024-230A** | L25/37Z9 | EL296UH070XE36B | R-410A | 24000 | 17 | 13 | 24000 | 16 | 14 | No | 209223415 | All | USA,Canada | No
ML17XC1-024-230A** | L25/37Z9 | EL296UH070XV36B | R-410A | 24000 | 18 | 14 | 24000 | 17 | 14.5 | No | 209223443 | All | USA,Canada | Yes
ML17XC1-024-230A** | L25/37Z9 | EL297UH070XV36B | R-410A | - - - | - - - | - - - | 24000 | 17 | 14.5 | No | 214774685 | All | USA,Canada | Yes
ML17XC1-024-230A** | L25/37Z9 | ML180UH030V36A | R-410A | 24000 | 17 | 13 | 24000 | 17 | 14.5 | No | 209228573 | All | USA | Yes
ML17XC1-024-230A** | L25/37Z9 | ML180UH045V36A | R-410A | 24000 | 17 | 13 | 24000 | 17 | 14.5 | No | 209228753 | All | USA | Yes
ML17XC1-024-230A** | L25/37Z9 | ML180UH070E36B | R-410A | 24000 | 18 | 14 | 24000 | 17 | 14.5 | No | 209228954 | All | USA | Yes
ML17XC1-024-230A** | L25/37Z9 | ML180UH070V36A | R-410A | 24000 | 17 | 13 | 24000 | 17 | 14.5 | No | 209229076 | All | USA | Yes
ML17XC1-024-230A** | L25/37Z9 | ML180UH070V36B | R-410A | 24000 | 18 | 14 | 24000 | 17 | 14.5 | No | 209229386 | All | USA | Yes
ML17XC1-024-230A** | L25/37Z9 | ML180UH070V48B | R-410A | 24000 | 18 | 14 | 24000 | 17 | 14.5 | No | 209229561 | All | USA | Yes
ML17XC1-024-230A** | L25/37Z9 | ML180UH070XE36B | R-410A | 24000 | 18 | 14 | 24000 | 17 | 14.5 | No | 209229782 | All | USA | Yes
ML17XC1-024-230A** | L25/37Z9 | ML180UH090V48B | R-410A | 24000 | 18 | 14 | 24000 | 17 | 14 | No | 209229960 | All | USA | Yes
ML17XC1-024-230A** | L25/37Z9 | ML193UH030XE36B | R-410A | 24000 | 17 | 13 | 23600 | 17 | 14 | No | 209230137 | All | USA | Yes
ML17XC1-024-230A** | L25/37Z9 | ML193UH045XE36B | R-410A | 24000 | 17 | 13 | 24000 | 16 | 14 | No | 209230289 | All | USA | No
ML17XC1-024-230A** | L25/37Z9 | ML193UH070XE36B | R-410A | 24000 | 17 | 13 | 24000 | 17 | 14 | No | 209230482 | All | USA | Yes
ML17XC1-024-230A** | L25/37Z9 | ML196UH030XE36B | R-410A | 24000 | 17 | 13 | 23800 | 16 | 14 | No | 209233012 | All | USA,Canada | No
ML17XC1-024-230A** | L25/37Z9 | ML196UH045XE36B | R-410A | 24000 | 17 | 13 | 24000 | 16 | 14 | No | 209233044 | All | USA,Canada | No
ML17XC1-024-230A** | L25/37Z9 | ML196UH070XE36B | R-410A | 24000 | 17 | 13 | 24000 | 16 | 14 | No | 209233078 | All | USA,Canada | No
ML17XC1-024-230A** | L25/37Z9 | ML296UH045XV36B | R-410A | 24000 | 17 | 13 | 24000 | 16 | 14 | No | 209233127 | All | USA,Canada | No
ML17XC1-024-230A** | L25/37Z9 | ML296UH070XV36B | R-410A | 24000 | 17 | 13 | 24000 | 16 | 14 | No | 209233155 | All | USA,Canada | No
ML17XC1-024-230A** | L25/37Z9 | SL297UH040NV36B | R-410A | 24000 | 18 | 14 | 24000 | 17 | 14.5 | No | 209236769 | All | USA,Canada | Yes
ML17XC1-024-230A** | L25/37Z9 | SL297UH060NV36B | R-410A | 24000 | 17 | 13 | 24000 | 17 | 14 | No | 209236798 | All | USA,Canada | Yes
ML17XC1-024-230A** | L25/37Z9 | SLP99UH070XV36B | R-410A | 24000 | 18 | 14 | 24000 | 17 | 14.5 | No | 209236832 | All | USA,Canada | Yes
ML17XC1-024-230A** | L25/37Z9+TD | - - - | R-410A | - - - | - - - | - - - | 23200 | 14.5 | 12 | No | 208683996 | All | USA | No
ML17XC1-024-230A** | L29/36S9+TD | - - - | R-410A | - - - | - - - | - - - | 23200 | 14.5 | 12 | No | 208683985 | All | USA | No
ML17XC1-024-230A** | L29/36U9 | EL196UH045XE36B | R-410A | - - - | - - - | - - - | 24000 | 16 | 13.5 | No | 214774680 | All | USA,Canada | No
ML17XC1-024-230A** | L29/36U9 | EL196UH070XE36B | R-410A | - - - | - - - | - - - | 24000 | 16 | 13.5 | No | 214774681 | All | USA,Canada | No
ML17XC1-024-230A** | L29/36U9 | EL280UH070XE36A | R-410A | - - - | - - - | - - - | 24000 | 16 | 14 | No | 214774682 | All | USA | No
ML17XC1-024-230A** | L29/36U9 | EL297UH070XV36B | R-410A | - - - | - - - | - - - | 24000 | 17 | 14 | No | 214774684 | All | USA,Canada | Yes
ML17XC1-024-230A** | L29/36U9 | ML180UH070XE36A | R-410A | - - - | - - - | - - - | 22600 | 16 | 14.5 | No | 214774687 | All | USA | No
ML17XC1-024-230A** | L29/36U9 | ML180UH070XE36B | R-410A | - - - | - - - | - - - | 24000 | 17 | 14 | No | 214774689 | All | USA | Yes
ML17XC1-024-230A** | L29/36U9 | ML193UH045XE36B | R-410A | - - - | - - - | - - - | 24000 | 16 | 13.5 | No | 214774690 | All | USA | No
ML17XC1-024-230A** | L29/36U9 | ML193UH070XE36B | R-410A | - - - | - - - | - - - | 24000 | 16 | 14 | No | 214774691 | All | USA | No
ML17XC1-024-230A** | L29/36U9 | ML196UH045XE36B | R-410A | - - - | - - - | - - - | 24000 | 16 | 13.5 | No | 214774692 | All | USA,Canada | No
ML17XC1-024-230A** | L29/36U9 | ML196UH070XE36B | R-410A | - - - | - - - | - - - | 24000 | 16 | 13.5 | No | 214774693 | All | USA,Canada | No
ML17XC1-024-230A** | L29/36U9 | SL280UH070XV36A | R-410A | - - - | - - - | - - - | 24000 | 17 | 13.5 | No | 214774694 | All | USA | Yes
ML17XC1-024-230A** | L29/36U9+TD | - - - | R-410A | - - - | - - - | - - - | 23200 | 14.5 | 12 | No | 208683983 | All | USA | No
ML17XC1-024-230A** | L30/36S9 | EL180UH040NE36A | R-410A | 24000 | 17 | 13 | 23400 | 16 | 14 | No | 209540306 | All | USA | No
ML17XC1-024-230A** | L30/36S9 | EL195UH040NE36B | R-410A | 24000 | 17 | 13 | 24000 | 16 | 13.5 | No | 209540309 | All | USA,Canada | No
ML17XC1-024-230A** | L30/36S9 | EL196UH045XE36B | R-410A | 24000 | 17 | 13 | 24000 | 16 | 13.5 | No | 209223165 | All | USA,Canada | No
ML17XC1-024-230A** | L30/36S9 | EL196UH070XE36B | R-410A | 24000 | 17 | 13 | 24000 | 16 | 13.5 | No | 209223199 | All | USA,Canada | No
ML17XC1-024-230A** | L30/36S9 | EL280UH045E36A | R-410A | 24000 | 18 | 14 | 24000 | 17 | 14 | No | 209540312 | All | USA | Yes
ML17XC1-024-230A** | L30/36S9 | EL296UH045XE36B | R-410A | 24000 | 17 | 13 | 24000 | 16 | 13.5 | No | 209540315 | All | USA,Canada | No
ML17XC1-024-230A** | L30/36S9 | EL296UH045XV36B | R-410A | 24000 | 17 | 13 | 23800 | 16 | 14 | No | 209540318 | All | USA,Canada | No
ML17XC1-024-230A** | L30/36S9 | EL296UH070XV36B | R-410A | 24000 | 18 | 14 | 24000 | 17 | 14 | No | 209553512 | All | USA,Canada | Yes
ML17XC1-024-230A** | L30/36S9 | ML180UH030V36A | R-410A | 24000 | 17 | 13 | 24000 | 17 | 14 | No | 209228547 | All | USA | Yes
ML17XC1-024-230A** | L30/36S9 | ML180UH045E36A | R-410A | 24000 | 17 | 13 | 23400 | 16 | 14 | No | 209540320 | All | USA | No
ML17XC1-024-230A** | L30/36S9 | ML180UH045V36A | R-410A | 24000 | 17 | 13 | 24000 | 17 | 14 | No | 209228722 | All | USA | Yes
ML17XC1-024-230A** | L30/36S9 | ML180UH045XE36A | R-410A | 24000 | 17 | 13 | 23400 | 16 | 14 | No | 209540323 | All | USA | No
ML17XC1-024-230A** | L30/36S9 | ML180UH070V36A | R-410A | 24000 | 17 | 13 | 24000 | 17 | 14 | No | 209229024 | All | USA | Yes
ML17XC1-024-230A** | L30/36S9 | ML180UH070V36B | R-410A | 24000 | 18 | 14 | 24000 | 17 | 14 | No | 209229311 | All | USA | Yes
ML17XC1-024-230A** | L30/36S9 | ML180UH070V48B | R-410A | 24000 | 18 | 14 | 24000 | 17 | 14 | No | 209229503 | All | USA | Yes
ML17XC1-024-230A** | L30/36S9 | ML180UH090V48B | R-410A | 24000 | 18 | 14 | 22800 | 16 | 14.5 | No | 209229910 | All | USA | No
ML17XC1-024-230A** | L30/36S9 | ML193UH045XE36B | R-410A | 24000 | 17 | 13 | 24000 | 16 | 13.5 | No | 209540326 | All | USA | No
ML17XC1-024-230A** | L30/36S9 | ML196UH045XE36B | R-410A | 24000 | 17 | 13 | 24000 | 16 | 13.5 | No | 209233033 | All | USA,Canada | No
ML17XC1-024-230A** | L30/36S9 | ML196UH070XE36B | R-410A | 24000 | 17 | 13 | 24000 | 16 | 13.5 | No | 209233067 | All | USA,Canada | No
ML17XC1-024-230A** | L30/36S9 | ML296UH045XV36B | R-410A | 24000 | 17 | 13 | 24000 | 16 | 13.5 | No | 209540330 | All | USA,Canada | No
ML17XC1-024-230A** | L30/36S9 | SL280UH060NV36A | R-410A | 24000 | 18 | 14 | 24000 | 17 | 14 | No | 209553519 | All | USA | Yes
ML17XC1-024-230A** | L30/36S9 | SL280UH070V36A | R-410A | 24000 | 18 | 14 | 24000 | 17 | 13.5 | No | 209213338 | All | USA | Yes
ML17XC1-024-230A** | L30/36S9 | SL280UH070XV36A | R-410A | 24000 | 18 | 14 | 24000 | 17 | 13.5 | No | 209213491 | All | USA | Yes
ML17XC1-024-230A** | L30/36S9 | SL280UH090V36B | R-410A | 24000 | 18 | 14 | 24000 | 17 | 14 | No | 209213763 | All | USA | Yes
ML17XC1-024-230A** | L30/36S9 | SL280UH090V48B | R-410A | 24000 | 17 | 13 | 23800 | 16 | 14 | No | 209213910 | All | USA | No
ML17XC1-024-230A** | L30/36S9 | SL280UH090XV48B | R-410A | 24000 | 17 | 13 | 23800 | 16 | 14 | No | 209214061 | All | USA | No
ML17XC1-024-230A** | L30/36S9 | SL297UH040NV36B | R-410A | 24000 | 18 | 14 | 22600 | 16 | 14.5 | No | 209553526 | All | USA,Canada | No
ML17XC1-024-230A** | L30/36S9 | SLP99UH070XV36B | R-410A | 24000 | 18 | 14 | 24000 | 17 | 14 | No | 209553531 | All | USA,Canada | Yes
ML17XC1-024-230A** | L30/36S9+TD | - - - | R-410A | - - - | - - - | - - - | 23200 | 14.3 | 12 | No | 208683982 | All | USA | No
ML17XC1-024-230A** | L30/36T9 | EL195UH040NE36B | R-410A | 24000 | 17 | 13 | 24000 | 16 | 13.5 | No | 209223109 | All | USA,Canada | No
ML17XC1-024-230A** | L30/36T9 | EL195UH060NE36B | R-410A | 24000 | 17 | 13 | 22000 | 16 | 14 | No | 209223137 | All | USA,Canada | No
ML17XC1-024-230A** | L30/36T9 | EL196UH045XE36B | R-410A | 24000 | 17 | 13 | 24000 | 16 | 13.5 | No | 209223171 | All | USA,Canada | No
ML17XC1-024-230A** | L30/36T9 | EL196UH070XE36B | R-410A | 24000 | 17 | 13 | 24000 | 16 | 13.5 | No | 209223209 | All | USA,Canada | No
ML17XC1-024-230A** | L30/36T9 | EL280UH090E36B | R-410A | 24000 | 18 | 14 | 23800 | 17 | 14 | No | 209223307 | All | USA | Yes
ML17XC1-024-230A** | L30/36T9 | EL296UH045XE36B | R-410A | 24000 | 17 | 13 | 24000 | 16 | 14 | No | 209223354 | All | USA,Canada | No
ML17XC1-024-230A** | L30/36T9 | EL296UH045XV36B | R-410A | 24000 | 17 | 13 | 24000 | 16 | 14 | No | 209223382 | All | USA,Canada | No
ML17XC1-024-230A** | L30/36T9 | EL296UH070XE36B | R-410A | 24000 | 17 | 13 | 24000 | 16 | 14 | No | 209223410 | All | USA,Canada | No
ML17XC1-024-230A** | L30/36T9 | EL296UH070XV36B | R-410A | 24000 | 18 | 14 | 24000 | 17 | 14 | No | 209223438 | All | USA,Canada | Yes
ML17XC1-024-230A** | L30/36T9 | ML180UH070E36B | R-410A | 24000 | 18 | 14 | 24000 | 17 | 14.5 | No | 209228938 | All | USA | Yes
ML17XC1-024-230A** | L30/36T9 | ML180UH070XE36B | R-410A | 24000 | 18 | 14 | 24000 | 17 | 14.5 | No | 209229764 | All | USA | Yes
ML17XC1-024-230A** | L30/36T9 | ML193UH030XE36B | R-410A | 24000 | 17 | 13 | 23600 | 16 | 14 | No | 209230124 | All | USA | No
ML17XC1-024-230A** | L30/36T9 | ML193UH045XE36B | R-410A | 24000 | 17 | 13 | 24000 | 16 | 14 | No | 209230225 | All | USA | No
ML17XC1-024-230A** | L30/36T9 | ML193UH070XE36B | R-410A | 24000 | 17 | 13 | 24000 | 17 | 14 | No | 209230466 | All | USA | Yes
ML17XC1-024-230A** | L30/36T9 | ML196UH030XE36B | R-410A | 24000 | 17 | 13 | 23600 | 16 | 14 | No | 209233009 | All | USA,Canada | No
ML17XC1-024-230A** | L30/36T9 | ML196UH045XE36B | R-410A | 24000 | 17 | 13 | 24000 | 16 | 13.5 | No | 209233039 | All | USA,Canada | No
ML17XC1-024-230A** | L30/36T9 | ML196UH070XE36B | R-410A | 24000 | 17 | 13 | 24000 | 16 | 13.5 | No | 209233073 | All | USA,Canada | No
ML17XC1-024-230A** | L30/36T9 | ML296UH070XV36B | R-410A | 24000 | 17 | 13 | 24000 | 16 | 14 | No | 209233150 | All | USA,Canada | No
ML17XC1-024-230A** | L30/36T9 | SL297UH040NV36B | R-410A | 24000 | 18 | 14 | 24000 | 17 | 14 | No | 209236766 | All | USA,Canada | Yes
ML17XC1-024-230A** | L30/36T9 | SL297UH060NV36B | R-410A | 24000 | 17 | 13 | 24000 | 17 | 14 | No | 209236793 | All | USA,Canada | Yes
ML17XC1-024-230A** | L30/36T9 | SLP99UH070XV36B | R-410A | 24000 | 18 | 14 | 24000 | 17 | 14 | No | 209236827 | All | USA,Canada | Yes
ML17XC1-024-230A** | L30/36T9+TD | - - - | R-410A | - - - | - - - | - - - | 23200 | 14.5 | 12 | No | 208683991 | All | USA | No
ML17XC1-024-230A** | L30/36U9 | EL180UH040NE36A | R-410A | 24000 | 17 | 13 | 23400 | 16 | 14 | No | 209540305 | All | USA | No
ML17XC1-024-230A** | L30/36U9 | EL195UH040NE36B | R-410A | 24000 | 17 | 13 | 24000 | 16 | 13.5 | No | 209540308 | All | USA,Canada | No
ML17XC1-024-230A** | L30/36U9 | EL196UH045XE36B | R-410A | 24000 | 17 | 13 | 24000 | 16 | 13.5 | No | 209223164 | All | USA,Canada | No
ML17XC1-024-230A** | L30/36U9 | EL196UH070XE36B | R-410A | 24000 | 17 | 13 | 24000 | 16 | 13.5 | No | 209223198 | All | USA,Canada | No
ML17XC1-024-230A** | L30/36U9 | EL280UH045E36A | R-410A | 24000 | 18 | 14 | 24000 | 17 | 14 | No | 209540311 | All | USA | Yes
ML17XC1-024-230A** | L30/36U9 | EL296UH045XE36B | R-410A | 24000 | 17 | 13 | 24000 | 16 | 13.5 | No | 209540314 | All | USA,Canada | No
ML17XC1-024-230A** | L30/36U9 | EL296UH045XV36B | R-410A | 24000 | 17 | 13 | 23800 | 16 | 14 | No | 209540317 | All | USA,Canada | No
ML17XC1-024-230A** | L30/36U9 | EL296UH070XV36B | R-410A | 24000 | 18 | 14 | 24000 | 17 | 14 | No | 209553511 | All | USA,Canada | Yes
ML17XC1-024-230A** | L30/36U9 | ML180UH045E36A | R-410A | 24000 | 17 | 13 | 23400 | 16 | 14 | No | 209540319 | All | USA | No
ML17XC1-024-230A** | L30/36U9 | ML180UH045V36A | R-410A | 24000 | 17 | 13 | 24000 | 17 | 14 | No | 209540321 | All | USA | Yes
ML17XC1-024-230A** | L30/36U9 | ML180UH045XE36A | R-410A | 24000 | 17 | 13 | 23400 | 16 | 14 | No | 209540322 | All | USA | No
ML17XC1-024-230A** | L30/36U9 | ML180UH070E36A | R-410A | 24000 | 17 | 13 | 22600 | 16 | 14.5 | No | 209228850 | All | USA | No
ML17XC1-024-230A** | L30/36U9 | ML193UH045XE36B | R-410A | 24000 | 17 | 13 | 24000 | 16 | 13.5 | No | 209540325 | All | USA | No
ML17XC1-024-230A** | L30/36U9 | ML196UH045XE36B | R-410A | 24000 | 17 | 13 | 24000 | 16 | 13.5 | No | 209540327 | All | USA,Canada | No
ML17XC1-024-230A** | L30/36U9 | ML296UH045XV36B | R-410A | 24000 | 17 | 13 | 24000 | 16 | 13.5 | No | 209540329 | All | USA,Canada | No
ML17XC1-024-230A** | L30/36U9 | SL280UH060NV36A | R-410A | 24000 | 18 | 14 | 24000 | 17 | 14 | No | 209553518 | All | USA | Yes
ML17XC1-024-230A** | L30/36U9 | SL297UH040NV36B | R-410A | 24000 | 18 | 14 | 22600 | 16 | 14.5 | No | 209553525 | All | USA,Canada | No
ML17XC1-024-230A** | L30/36U9 | SLP99UH070XV36B | R-410A | 24000 | 18 | 14 | 24000 | 17 | 14 | No | 209553530 | All | USA,Canada | Yes
ML17XC1-024-230A** | L30/36U9+TD | - - - | R-410A | - - - | - - - | - - - | 23200 | 14.3 | 12 | No | 208683981 | All | USA | No
ML17XC1-024-230A** | L30/36V9 | EL195UH040NE36B | R-410A | 24000 | 17 | 13 | 24000 | 16 | 13.5 | No | 209223108 | All | USA,Canada | No
ML17XC1-024-230A** | L30/36V9 | EL195UH060NE36B | R-410A | 24000 | 17 | 13 | 22000 | 16 | 14 | No | 209223136 | All | USA,Canada | No
ML17XC1-024-230A** | L30/36V9 | EL196UH045XE36B | R-410A | 24000 | 17 | 13 | 24000 | 16 | 13.5 | No | 209223170 | All | USA,Canada | No
ML17XC1-024-230A** | L30/36V9 | EL196UH070XE36B | R-410A | 24000 | 17 | 13 | 24000 | 16 | 13.5 | No | 209223207 | All | USA,Canada | No
ML17XC1-024-230A** | L30/36V9 | EL280UH090E36B | R-410A | 24000 | 18 | 14 | 23800 | 17 | 14 | No | 209223306 | All | USA | Yes
ML17XC1-024-230A** | L30/36V9 | EL296UH045XE36B | R-410A | 24000 | 17 | 13 | 24000 | 16 | 14 | No | 209223353 | All | USA,Canada | No
ML17XC1-024-230A** | L30/36V9 | EL296UH045XV36B | R-410A | 24000 | 17 | 13 | 24000 | 16 | 14 | No | 209223381 | All | USA,Canada | No
ML17XC1-024-230A** | L30/36V9 | EL296UH070XE36B | R-410A | 24000 | 17 | 13 | 24000 | 16 | 14 | No | 209223409 | All | USA,Canada | No
ML17XC1-024-230A** | L30/36V9 | EL296UH070XV36B | R-410A | 24000 | 18 | 14 | 24000 | 17 | 14 | No | 209223437 | All | USA,Canada | Yes
ML17XC1-024-230A** | L30/36V9 | ML180UH070E36B | R-410A | 24000 | 18 | 14 | 24000 | 17 | 14.5 | No | 209228935 | All | USA | Yes
ML17XC1-024-230A** | L30/36V9 | ML180UH070XE36B | R-410A | 24000 | 18 | 14 | 24000 | 17 | 14.5 | No | 209229758 | All | USA | Yes
ML17XC1-024-230A** | L30/36V9 | ML193UH030XE36B | R-410A | 24000 | 17 | 13 | 23600 | 16 | 14 | No | 209230118 | All | USA | No
ML17XC1-024-230A** | L30/36V9 | ML193UH045XE36B | R-410A | 24000 | 17 | 13 | 24000 | 16 | 14 | No | 209230220 | All | USA | No
ML17XC1-024-230A** | L30/36V9 | ML193UH070XE36B | R-410A | 24000 | 17 | 13 | 24000 | 17 | 14 | No | 209230463 | All | USA | Yes
ML17XC1-024-230A** | L30/36V9 | ML196UH030XE36B | R-410A | 24000 | 17 | 13 | 23600 | 16 | 14 | No | 209233008 | All | USA,Canada | No
ML17XC1-024-230A** | L30/36V9 | ML196UH045XE36B | R-410A | 24000 | 17 | 13 | 24000 | 16 | 13.5 | No | 209233038 | All | USA,Canada | No
ML17XC1-024-230A** | L30/36V9 | ML196UH070XE36B | R-410A | 24000 | 17 | 13 | 24000 | 16 | 13.5 | No | 209233072 | All | USA,Canada | No
ML17XC1-024-230A** | L30/36V9 | ML296UH070XV36B | R-410A | 24000 | 17 | 13 | 24000 | 16 | 14 | No | 209233149 | All | USA,Canada | No
ML17XC1-024-230A** | L30/36V9 | SL297UH040NV36B | R-410A | 24000 | 18 | 14 | 24000 | 17 | 14 | No | 209236765 | All | USA,Canada | Yes
ML17XC1-024-230A** | L30/36V9 | SL297UH060NV36B | R-410A | 24000 | 17 | 13 | 24000 | 17 | 14 | No | 209236792 | All | USA,Canada | Yes
ML17XC1-024-230A** | L30/36V9 | SLP99UH070XV36B | R-410A | 24000 | 18 | 14 | 24000 | 17 | 14 | No | 209236826 | All | USA,Canada | Yes
ML17XC1-024-230A** | L30/36V9+TD | - - - | R-410A | - - - | - - - | - - - | 23200 | 14.5 | 12 | No | 208683990 | All | USA | No
ML17XC1-024-230A** | L35/36S9 | EL180UH040NE36A | R-410A | 24000 | 17 | 13 | 23400 | 16 | 14 | No | 209223025 | All | USA | No
ML17XC1-024-230A** | L35/36S9 | EL180UH060NE36A | R-410A | 24000 | 17 | 13 | 23400 | 16 | 14 | No | 209223074 | All | USA | No
ML17XC1-024-230A** | L35/36S9 | EL195UH040NE36B | R-410A | 24000 | 17 | 13 | 24000 | 16 | 13.5 | No | 209223104 | All | USA,Canada | No
ML17XC1-024-230A** | L35/36S9 | EL195UH060NE36B | R-410A | 24000 | 17 | 13 | 24000 | 16 | 13.5 | No | 209223133 | All | USA,Canada | No
ML17XC1-024-230A** | L35/36S9 | EL196UH030XE36B | R-410A | - - - | - - - | - - - | 23400 | 16 | 14 | No | 211654632 | All | USA,Canada | No
ML17XC1-024-230A** | L35/36S9 | EL196UH045XE36B | R-410A | 24000 | 17 | 13 | 24000 | 16 | 13.5 | No | 209223167 | All | USA,Canada | No
ML17XC1-024-230A** | L35/36S9 | EL196UH070XE36B | R-410A | 24000 | 17 | 13 | 24000 | 16 | 13.5 | No | 209223202 | All | USA,Canada | No
ML17XC1-024-230A** | L35/36S9 | EL280UH045E36A | R-410A | 24000 | 18 | 14 | 24000 | 17 | 14 | No | 209223238 | All | USA | Yes
ML17XC1-024-230A** | L35/36S9 | EL280UH070E36A | R-410A | 24000 | 17 | 13 | 24000 | 16 | 14 | No | 209223256 | All | USA | No
ML17XC1-024-230A** | L35/36S9 | EL280UH070XE36A | R-410A | 24000 | 17 | 13 | 24000 | 16 | 14 | No | 209223280 | All | USA | No
ML17XC1-024-230A** | L35/36S9 | EL280UH090E36B | R-410A | 24000 | 18 | 14 | 23800 | 17 | 14 | No | 209223303 | All | USA | Yes
ML17XC1-024-230A** | L35/36S9 | EL296UH045XE36B | R-410A | 24000 | 17 | 13 | 24000 | 16 | 13.5 | No | 209223350 | All | USA,Canada | No
ML17XC1-024-230A** | L35/36S9 | EL296UH045XV36B | R-410A | 24000 | 17 | 13 | 23800 | 16 | 14 | No | 209223378 | All | USA,Canada | No
ML17XC1-024-230A** | L35/36S9 | EL296UH070XE36B | R-410A | 24000 | 17 | 13 | 24000 | 16 | 13.5 | No | 209223406 | All | USA,Canada | No
ML17XC1-024-230A** | L35/36S9 | EL296UH070XV36B | R-410A | 24000 | 18 | 14 | 24000 | 17 | 14 | No | 209223434 | All | USA,Canada | Yes
ML17XC1-024-230A** | L35/36S9 | EL296UH090XV36C | R-410A | 24000 | 18 | 14 | 24000 | 17 | 14 | No | 209223454 | All | USA,Canada | Yes
ML17XC1-024-230A** | L35/36S9 | EL297UH045XV36B | R-410A | - - - | - - - | - - - | 23800 | 16 | 14 | No | 213538230 | All | USA,Canada | No
ML17XC1-024-230A** | L35/36S9 | EL297UH070XV36B | R-410A | - - - | - - - | - - - | 24000 | 17 | 14 | No | 213538257 | All | USA,Canada | Yes
ML17XC1-024-230A** | L35/36S9 | ML180UH030V36A | R-410A | 24000 | 17 | 13 | 24000 | 17 | 14 | No | 209228554 | All | USA | Yes
ML17XC1-024-230A** | L35/36S9 | ML180UH045E36A | R-410A | 24000 | 17 | 13 | 23400 | 16 | 14 | No | 209228625 | All | USA | No
ML17XC1-024-230A** | L35/36S9 | ML180UH045V36A | R-410A | 24000 | 17 | 13 | 24000 | 17 | 14 | No | 209228727 | All | USA | Yes
ML17XC1-024-230A** | L35/36S9 | ML180UH045XE36A | R-410A | 24000 | 17 | 13 | 23400 | 16 | 14 | No | 209228808 | All | USA | No
ML17XC1-024-230A** | L35/36S9 | ML180UH070E36A | R-410A | 24000 | 17 | 13 | 22600 | 16 | 14.5 | No | 209228857 | All | USA | No
ML17XC1-024-230A** | L35/36S9 | ML180UH070E36B | R-410A | 24000 | 18 | 14 | 24000 | 17 | 14 | No | 209228921 | All | USA | Yes
ML17XC1-024-230A** | L35/36S9 | ML180UH070V36A | R-410A | 24000 | 17 | 13 | 24000 | 17 | 14 | No | 209229032 | All | USA | Yes
ML17XC1-024-230A** | L35/36S9 | ML180UH070V36B | R-410A | 24000 | 18 | 14 | 24000 | 17 | 14 | No | 209229353 | All | USA | Yes
ML17XC1-024-230A** | L35/36S9 | ML180UH070V48B | R-410A | 24000 | 18 | 14 | 24000 | 17 | 14 | No | 209229515 | All | USA | Yes
ML17XC1-024-230A** | L35/36S9 | ML180UH070XE36A | R-410A | 24000 | 17 | 13 | 22600 | 16 | 14.5 | No | 209229649 | All | USA | No
ML17XC1-024-230A** | L35/36S9 | ML180UH070XE36B | R-410A | 24000 | 18 | 14 | 24000 | 17 | 14 | No | 209229741 | All | USA | Yes
ML17XC1-024-230A** | L35/36S9 | ML180UH090V48B | R-410A | 24000 | 18 | 14 | 22800 | 16 | 14.5 | No | 209229920 | All | USA | No
ML17XC1-024-230A** | L35/36S9 | ML193UH030XE36B | R-410A | 24000 | 17 | 13 | 23200 | 16 | 14 | No | 209230099 | All | USA | No
ML17XC1-024-230A** | L35/36S9 | ML193UH045XE36B | R-410A | 24000 | 17 | 13 | 24000 | 16 | 13.5 | No | 209230210 | All | USA | No
ML17XC1-024-230A** | L35/36S9 | ML193UH070XE36B | R-410A | 24000 | 17 | 13 | 24000 | 16 | 14 | No | 209230452 | All | USA | No
ML17XC1-024-230A** | L35/36S9 | ML193UH090XE36C | R-410A | 24000 | 17 | 13 | 23800 | 16 | 13.5 | No | 209230524 | All | USA | No
ML17XC1-024-230A** | L35/36S9 | ML193UH090XE48C | R-410A | 24000 | 16 | 13 | 24000 | 16 | 13.5 | No | 209230584 | All | USA | No
ML17XC1-024-230A** | L35/36S9 | ML193UH110XE48C | R-410A | 24000 | 17 | 13 | 24000 | 16 | 13.5 | No | 209230640 | All | USA | No
ML17XC1-024-230A** | L35/36S9 | ML196UH030XE36B | R-410A | 24000 | 17 | 13 | 23400 | 16 | 14 | No | 209233005 | All | USA,Canada | No
ML17XC1-024-230A** | L35/36S9 | ML196UH045XE36B | R-410A | 24000 | 17 | 13 | 24000 | 16 | 13.5 | No | 209233035 | All | USA,Canada | No
ML17XC1-024-230A** | L35/36S9 | ML196UH070XE36B | R-410A | 24000 | 17 | 13 | 24000 | 16 | 13.5 | No | 209233069 | All | USA,Canada | No
ML17XC1-024-230A** | L35/36S9 | ML196UH090XE36C | R-410A | 24000 | 18 | 14 | 24000 | 16 | 14 | No | 209233089 | All | USA,Canada | No
ML17XC1-024-230A** | L35/36S9 | ML296UH045XV36B | R-410A | 24000 | 17 | 13 | 22400 | 16 | 14 | No | 209233120 | All | USA,Canada | No
ML17XC1-024-230A** | L35/36S9 | ML296UH070XV36B | R-410A | 24000 | 17 | 13 | 24000 | 16 | 13.5 | No | 209233146 | All | USA,Canada | No
ML17XC1-024-230A** | L35/36S9 | SL280UH060NV36A | R-410A | 24000 | 18 | 14 | 23200 | 17 | 14.5 | No | 209213228 | All | USA | Yes
ML17XC1-024-230A** | L35/36S9 | SL280UH070V36A | R-410A | 24000 | 18 | 14 | 24000 | 17 | 13.5 | No | 209213349 | All | USA | Yes
ML17XC1-024-230A** | L35/36S9 | SL280UH070XV36A | R-410A | 24000 | 18 | 14 | 24000 | 17 | 13.5 | No | 209213502 | All | USA | Yes
ML17XC1-024-230A** | L35/36S9 | SL280UH080NV48B | R-410A | 24000 | 18 | 14 | 24000 | 17 | 14 | No | 209213636 | All | USA | Yes
ML17XC1-024-230A** | L35/36S9 | SL280UH090V36B | R-410A | 24000 | 18 | 14 | 24000 | 17 | 14 | No | 209213768 | All | USA | Yes
ML17XC1-024-230A** | L35/36S9 | SL280UH090V48B | R-410A | 24000 | 17 | 13 | 23800 | 16 | 14 | No | 209213924 | All | USA | No
ML17XC1-024-230A** | L35/36S9 | SL280UH090XV48B | R-410A | 24000 | 17 | 13 | 23800 | 16 | 14 | No | 209214072 | All | USA | No
ML17XC1-024-230A** | L35/36S9 | SL297UH040NV36B | R-410A | 24000 | 18 | 14 | 24000 | 17 | 14 | No | 209236762 | All | USA,Canada | Yes
ML17XC1-024-230A** | L35/36S9 | SL297UH060NV36B | R-410A | 24000 | 17 | 13 | 23800 | 16 | 14 | No | 209236789 | All | USA,Canada | No
ML17XC1-024-230A** | L35/36S9 | SLP99UH070XV36B | R-410A | 24000 | 18 | 14 | 24000 | 17 | 14 | No | 209236823 | All | USA,Canada | Yes
ML17XC1-024-230A** | L35/36S9 | SLP99UH090XV36C | R-410A | 24000 | 17 | 13 | 23600 | 16 | 14 | No | 209236843 | All | USA,Canada | No
ML17XC1-024-230A** | L35/36S9+TD | - - - | R-410A | - - - | - - - | - - - | 23200 | 14.5 | 12 | No | 208683986 | All | USA | No
ML17XC1-024-230A** | L35/36U9 | EL180UH040NE36A | R-410A | 24000 | 17 | 13 | 23400 | 16 | 14 | No | 209223023 | All | USA | No
ML17XC1-024-230A** | L35/36U9 | EL180UH060NE36A | R-410A | 24000 | 17 | 13 | 23400 | 16 | 14 | No | 209223072 | All | USA | No
ML17XC1-024-230A** | L35/36U9 | EL195UH040NE36B | R-410A | 24000 | 17 | 13 | 24000 | 16 | 13.5 | No | 209223103 | All | USA,Canada | No
ML17XC1-024-230A** | L35/36U9 | EL195UH060NE36B | R-410A | 24000 | 17 | 13 | 24000 | 16 | 13.5 | No | 209223132 | All | USA,Canada | No
ML17XC1-024-230A** | L35/36U9 | EL196UH030XE36B | R-410A | - - - | - - - | - - - | 23400 | 16 | 14 | No | 211654631 | All | USA,Canada | No
ML17XC1-024-230A** | L35/36U9 | EL196UH045XE36B | R-410A | 24000 | 17 | 13 | 24000 | 16 | 13.5 | No | 209223166 | All | USA,Canada | No
ML17XC1-024-230A** | L35/36U9 | EL196UH070XE36B | R-410A | 24000 | 17 | 13 | 24000 | 16 | 13.5 | No | 209223200 | All | USA,Canada | No
ML17XC1-024-230A** | L35/36U9 | EL280UH045E36A | R-410A | 24000 | 18 | 14 | 24000 | 17 | 14 | No | 209223237 | All | USA | Yes
ML17XC1-024-230A** | L35/36U9 | EL280UH070E36A | R-410A | 24000 | 17 | 13 | 24000 | 16 | 14 | No | 209223255 | All | USA | No
ML17XC1-024-230A** | L35/36U9 | EL280UH070XE36A | R-410A | 24000 | 17 | 13 | 24000 | 16 | 14 | No | 209223279 | All | USA | No
ML17XC1-024-230A** | L35/36U9 | EL280UH090E36B | R-410A | 24000 | 18 | 14 | 23800 | 17 | 14 | No | 209223302 | All | USA | Yes
ML17XC1-024-230A** | L35/36U9 | EL296UH045XE36B | R-410A | 24000 | 17 | 13 | 24000 | 16 | 13.5 | No | 209223349 | All | USA,Canada | No
ML17XC1-024-230A** | L35/36U9 | EL296UH045XV36B | R-410A | 24000 | 17 | 13 | 23800 | 16 | 14 | No | 209223377 | All | USA,Canada | No
ML17XC1-024-230A** | L35/36U9 | EL296UH070XE36B | R-410A | 24000 | 17 | 13 | 24000 | 16 | 13.5 | No | 209223405 | All | USA,Canada | No
ML17XC1-024-230A** | L35/36U9 | EL296UH070XV36B | R-410A | 24000 | 18 | 14 | 24000 | 17 | 14 | No | 209223433 | All | USA,Canada | Yes
ML17XC1-024-230A** | L35/36U9 | EL296UH090XV36C | R-410A | 24000 | 18 | 14 | 24000 | 17 | 14 | No | 209223453 | All | USA,Canada | Yes
ML17XC1-024-230A** | L35/36U9 | EL297UH045XV36B | R-410A | - - - | - - - | - - - | 23800 | 16 | 14 | No | 213538224 | All | USA,Canada | No
ML17XC1-024-230A** | L35/36U9 | EL297UH070XV36B | R-410A | - - - | - - - | - - - | 24000 | 17 | 14 | No | 213538251 | All | USA,Canada | Yes
ML17XC1-024-230A** | L35/36U9 | ML180UH030V36A | R-410A | 24000 | 17 | 13 | 24000 | 17 | 14 | No | 209228551 | All | USA | Yes
ML17XC1-024-230A** | L35/36U9 | ML180UH045E36A | R-410A | 24000 | 17 | 13 | 23400 | 16 | 14 | No | 209228622 | All | USA | No
ML17XC1-024-230A** | L35/36U9 | ML180UH045V36A | R-410A | 24000 | 17 | 13 | 24000 | 17 | 14 | No | 209228725 | All | USA | Yes
ML17XC1-024-230A** | L35/36U9 | ML180UH045XE36A | R-410A | 24000 | 17 | 13 | 23400 | 16 | 14 | No | 209228805 | All | USA | No
ML17XC1-024-230A** | L35/36U9 | ML180UH070E36A | R-410A | 24000 | 17 | 13 | 22600 | 16 | 14.5 | No | 209228854 | All | USA | No
ML17XC1-024-230A** | L35/36U9 | ML180UH070E36B | R-410A | 24000 | 18 | 14 | 24000 | 17 | 14 | No | 209228918 | All | USA | Yes
ML17XC1-024-230A** | L35/36U9 | ML180UH070V36A | R-410A | 24000 | 17 | 13 | 24000 | 17 | 14 | No | 209229029 | All | USA | Yes
ML17XC1-024-230A** | L35/36U9 | ML180UH070V36B | R-410A | 24000 | 18 | 14 | 24000 | 17 | 14 | No | 209229332 | All | USA | Yes
ML17XC1-024-230A** | L35/36U9 | ML180UH070V48B | R-410A | 24000 | 18 | 14 | 24000 | 17 | 14 | No | 209229509 | All | USA | Yes
ML17XC1-024-230A** | L35/36U9 | ML180UH070XE36A | R-410A | 24000 | 17 | 13 | 22600 | 16 | 14.5 | No | 209229644 | All | USA | No
ML17XC1-024-230A** | L35/36U9 | ML180UH070XE36B | R-410A | 24000 | 18 | 14 | 24000 | 17 | 14 | No | 209229735 | All | USA | Yes
ML17XC1-024-230A** | L35/36U9 | ML180UH090V48B | R-410A | 24000 | 18 | 14 | 22800 | 16 | 14.5 | No | 209229915 | All | USA | No
ML17XC1-024-230A** | L35/36U9 | ML193UH030XE36B | R-410A | 24000 | 17 | 13 | 23200 | 16 | 14 | No | 209230091 | All | USA | No
ML17XC1-024-230A** | L35/36U9 | ML193UH045XE36B | R-410A | 24000 | 17 | 13 | 24000 | 16 | 13.5 | No | 209230207 | All | USA | No
ML17XC1-024-230A** | L35/36U9 | ML193UH070XE36B | R-410A | 24000 | 17 | 13 | 24000 | 16 | 14 | No | 209230449 | All | USA | No
ML17XC1-024-230A** | L35/36U9 | ML193UH090XE36C | R-410A | 24000 | 17 | 13 | 23800 | 16 | 13.5 | No | 209230517 | All | USA | No
ML17XC1-024-230A** | L35/36U9 | ML193UH090XE48C | R-410A | 24000 | 16 | 13 | 24000 | 16 | 13.5 | No | 209230580 | All | USA | No
ML17XC1-024-230A** | L35/36U9 | ML193UH110XE48C | R-410A | 24000 | 17 | 13 | 24000 | 16 | 13.5 | No | 209230636 | All | USA | No
ML17XC1-024-230A** | L35/36U9 | ML196UH030XE36B | R-410A | 24000 | 17 | 13 | 23400 | 16 | 14 | No | 209233004 | All | USA,Canada | No
ML17XC1-024-230A** | L35/36U9 | ML196UH045XE36B | R-410A | 24000 | 17 | 13 | 24000 | 16 | 13.5 | No | 209233034 | All | USA,Canada | No
ML17XC1-024-230A** | L35/36U9 | ML196UH070XE36B | R-410A | 24000 | 17 | 13 | 24000 | 16 | 13.5 | No | 209233068 | All | USA,Canada | No
ML17XC1-024-230A** | L35/36U9 | ML196UH090XE36C | R-410A | 24000 | 18 | 14 | 24000 | 16 | 14 | No | 209233088 | All | USA,Canada | No
ML17XC1-024-230A** | L35/36U9 | ML296UH045XV36B | R-410A | 24000 | 17 | 13 | 22400 | 16 | 14 | No | 209233119 | All | USA,Canada | No
ML17XC1-024-230A** | L35/36U9 | ML296UH070XV36B | R-410A | 24000 | 17 | 13 | 24000 | 16 | 13.5 | No | 209233145 | All | USA,Canada | No
ML17XC1-024-230A** | L35/36U9 | SL280UH060NV36A | R-410A | 24000 | 18 | 14 | 23200 | 17 | 14.5 | No | 209213223 | All | USA | Yes
ML17XC1-024-230A** | L35/36U9 | SL280UH070V36A | R-410A | 24000 | 18 | 14 | 24000 | 17 | 13.5 | No | 209213342 | All | USA | Yes
ML17XC1-024-230A** | L35/36U9 | SL280UH070XV36A | R-410A | 24000 | 18 | 14 | 24000 | 17 | 13.5 | No | 209213497 | All | USA | Yes
ML17XC1-024-230A** | L35/36U9 | SL280UH080NV48B | R-410A | 24000 | 18 | 14 | 24000 | 17 | 14 | No | 209213630 | All | USA | Yes
ML17XC1-024-230A** | L35/36U9 | SL280UH090V36B | R-410A | - - - | - - - | - - - | 24000 | 17 | 14 | No | 212497576 | All | USA | Yes
ML17XC1-024-230A** | L35/36U9 | SL280UH090V48B | R-410A | 24000 | 17 | 13 | 23800 | 16 | 14 | No | 209213916 | All | USA | No
ML17XC1-024-230A** | L35/36U9 | SL280UH090XV48B | R-410A | 24000 | 17 | 13 | 23800 | 16 | 14 | No | 209214067 | All | USA | No
ML17XC1-024-230A** | L35/36U9 | SL297UH040NV36B | R-410A | 24000 | 18 | 14 | 24000 | 17 | 14 | No | 209236761 | All | USA,Canada | Yes
ML17XC1-024-230A** | L35/36U9 | SL297UH060NV36B | R-410A | 24000 | 17 | 13 | 23800 | 16 | 14 | No | 209236788 | All | USA,Canada | No
ML17XC1-024-230A** | L35/36U9 | SLP99UH070XV36B | R-410A | 24000 | 18 | 14 | 24000 | 17 | 14 | No | 209236822 | All | USA,Canada | Yes
ML17XC1-024-230A** | L35/36U9 | SLP99UH090XV36C | R-410A | 24000 | 17 | 13 | 23600 | 16 | 14 | No | 209236842 | All | USA,Canada | No
ML17XC1-024-230A** | L35/36U9+TD | - - - | R-410A | - - - | - - - | - - - | 23200 | 14.5 | 12 | No | 208683984 | All | USA | No
ML17XC1-024-230A** | LCM249A3+TD | - - - | R-410A | - - - | - - - | - - - | 23200 | 14.3 | 12 | No | 212614420 | All | USA,Canada | No
ML17XC1-024-230A** | LD19/25Y9 | EL280DF070E36A | R-410A | - - - | - - - | - - - | 23600 | 16 | 13.5 | No | 209223223 | All | USA | No
ML17XC1-024-230A** | LD19/25Y9 | EL296DF045XE36B | R-410A | - - - | - - - | - - - | 24000 | 15.2 | 13 | No | 212620582 | All | USA,Canada | No
ML17XC1-024-230A** | LD19/25Y9 | EL296DF045XV36B | R-410A | - - - | - - - | - - - | 23800 | 16 | 13.5 | No | 212620583 | All | USA,Canada | No
ML17XC1-024-230A** | LD19/25Y9 | EL296DF070XE48B | R-410A | - - - | - - - | - - - | 24000 | 15.2 | 13 | No | 212620584 | All | USA,Canada | No
ML17XC1-024-230A** | LD19/25Y9 | EL296DF070XV48B | R-410A | - - - | - - - | - - - | 24000 | 15.2 | 13 | No | 212620585 | All | USA,Canada | No
ML17XC1-024-230A** | LD19/25Y9 | ML180DF045E36A | R-410A | - - - | - - - | - - - | 24000 | 16 | 13 | No | 209443980 | All | USA | No
ML17XC1-024-230A** | LD19/25Y9 | ML180DF070E36A | R-410A | - - - | - - - | - - - | 23400 | 16 | 13.5 | No | 209228469 | All | USA | No
ML17XC1-024-230A** | LD19/25Y9 | ML180DF070E36B | R-410A | - - - | - - - | - - - | 23800 | 16 | 13.5 | No | 212620586 | All | USA | No
ML17XC1-024-230A** | LD19/25Y9 | ML193DF045XE36B | R-410A | - - - | - - - | - - - | 24000 | 16 | 13.5 | No | 209229994 | All | USA | No
ML17XC1-024-230A** | LD19/25Y9 | ML193DF070XE36B | R-410A | - - - | - - - | - - - | 24000 | 16 | 13.5 | No | 212620588 | All | USA | No
ML17XC1-024-230A** | LD19/25Y9 | ML196DF045XE36B | R-410A | - - - | - - - | - - - | 24000 | 16 | 13.5 | No | 212621323 | All | USA,Canada | No
ML17XC1-024-230A** | LD19/25Y9 | ML196DF070XE48B | R-410A | - - - | - - - | - - - | 24000 | 15.2 | 13 | No | 212621324 | All | USA,Canada | No
ML17XC1-024-230A** | LD19/25Y9 | ML296DF045XV36B | R-410A | - - - | - - - | - - - | 23800 | 15.2 | 13 | No | 209233096 | All | USA,Canada | No
ML17XC1-024-230A** | LD19/25Y9 | ML296DF070XV48B | R-410A | - - - | - - - | - - - | 24000 | 15.2 | 13 | No | 212621325 | All | USA,Canada | No
ML17XC1-024-230A** | LD19/25Y9 | SL280DF060NV36B | R-410A | - - - | - - - | - - - | 23800 | 16 | 13.5 | No | 212621328 | All | USA | No
ML17XC1-024-230A** | LD19/25Y9 | SL280DF070V36A | R-410A | - - - | - - - | - - - | 23800 | 16 | 13.5 | No | 209213139 | All | USA | No
ML17XC1-024-230A** | LD19/25Y9 | SL280DF090V48B | R-410A | - - - | - - - | - - - | 24000 | 16 | 13.5 | No | 212621334 | All | USA | No
ML17XC1-024-230A** | LD19/25Z9 | EL280DF070E36A | R-410A | - - - | - - - | - - - | 23600 | 16 | 13.5 | No | 209223222 | All | USA | No
ML17XC1-024-230A** | LD19/25Z9 | EL296DF045XE36B | R-410A | - - - | - - - | - - - | 24000 | 15.2 | 13 | No | 209223314 | All | USA,Canada | No
ML17XC1-024-230A** | LD19/25Z9 | EL296DF045XV36B | R-410A | - - - | - - - | - - - | 23800 | 16 | 13.5 | No | 209223320 | All | USA,Canada | No
ML17XC1-024-230A** | LD19/25Z9 | EL296DF070XE48B | R-410A | - - - | - - - | - - - | 24000 | 15.2 | 13 | No | 209223326 | All | USA,Canada | No
ML17XC1-024-230A** | LD19/25Z9 | EL296DF070XV48B | R-410A | - - - | - - - | - - - | 24000 | 15.2 | 13 | No | 209223331 | All | USA,Canada | No
ML17XC1-024-230A** | LD19/25Z9 | EL297DF045XE36B | R-410A | - - - | - - - | - - - | 24000 | 15.2 | 13 | No | 215223032 | All | USA,Canada | No
ML17XC1-024-230A** | LD19/25Z9 | EL297DF045XV36B | R-410A | - - - | - - - | - - - | 24000 | 16 | 13.5 | No | 215223033 | All | USA,Canada | No
ML17XC1-024-230A** | LD19/25Z9 | ML180DF045E36A | R-410A | - - - | - - - | - - - | 24000 | 16 | 13 | No | 209443979 | All | USA | No
ML17XC1-024-230A** | LD19/25Z9 | ML180DF070E36A | R-410A | - - - | - - - | - - - | 23400 | 16 | 13.5 | No | 209228465 | All | USA | No
ML17XC1-024-230A** | LD19/25Z9 | ML180DF070E36B | R-410A | - - - | - - - | - - - | 23800 | 16 | 13.5 | No | 209443981 | All | USA | No
ML17XC1-024-230A** | LD19/25Z9 | ML193DF045XE36B | R-410A | - - - | - - - | - - - | 24000 | 16 | 13.5 | No | 209229983 | All | USA | No
ML17XC1-024-230A** | LD19/25Z9 | ML193DF070XE36B | R-410A | - - - | - - - | - - - | 24000 | 16 | 13.5 | No | 212620587 | All | USA | No
ML17XC1-024-230A** | LD19/25Z9 | ML196DF045XE36B | R-410A | - - - | - - - | - - - | 24000 | 16 | 13.5 | No | 209232978 | All | USA,Canada | No
ML17XC1-024-230A** | LD19/25Z9 | ML196DF070XE48B | R-410A | - - - | - - - | - - - | 24000 | 15.2 | 13 | No | 209232985 | All | USA,Canada | No
ML17XC1-024-230A** | LD19/25Z9 | ML296DF045XV36B | R-410A | - - - | - - - | - - - | 23800 | 15.2 | 13 | No | 209233094 | All | USA,Canada | No
ML17XC1-024-230A** | LD19/25Z9 | ML296DF070XV48B | R-410A | - - - | - - - | - - - | 24000 | 15.2 | 13 | No | 209233101 | All | USA,Canada | No
ML17XC1-024-230A** | LD19/25Z9 | SL280DF060NV36B | R-410A | - - - | - - - | - - - | 23800 | 16 | 13.5 | No | 212621327 | All | USA | No
ML17XC1-024-230A** | LD19/25Z9 | SL280DF070V36A | R-410A | - - - | - - - | - - - | 23800 | 16 | 13.5 | No | 209213135 | All | USA | No
ML17XC1-024-230A** | LD19/25Z9 | SL280DF090V48B | R-410A | - - - | - - - | - - - | 24000 | 16 | 13.5 | No | 212621333 | All | USA | No
ML17XC1-024-230A** | LD19/25Z9 | SLP99DF070XV36B | R-410A | - - - | - - - | - - - | 23600 | 16 | 13.5 | No | 209236802 | All | USA,Canada | No
ML17XC1-024-230A** | LD19/25Z9 | SLP99DF090XV36C | R-410A | - - - | - - - | - - - | 24000 | 16 | 13.5 | No | 215223038 | All | USA,Canada | No
ML17XC1-024-230A** | LD19/36Y9 | EL296DF045XE36B | R-410A | - - - | - - - | - - - | 24000 | 15.2 | 13 | No | 209223316 | All | USA,Canada | No
ML17XC1-024-230A** | LD19/36Y9 | EL296DF045XV36B | R-410A | - - - | - - - | - - - | 23800 | 16 | 13.5 | No | 209223322 | All | USA,Canada | No
ML17XC1-024-230A** | LD19/36Y9 | EL296DF070XE48B | R-410A | - - - | - - - | - - - | 24000 | 15.2 | 13 | No | 209223328 | All | USA,Canada | No
ML17XC1-024-230A** | LD19/36Y9 | EL296DF070XV48B | R-410A | 24000 | 17 | 13 | 24000 | 15.2 | 13 | No | 210937583 | All | USA,Canada | No
ML17XC1-024-230A** | LD19/36Y9 | EL297DF045XE36B | R-410A | - - - | - - - | - - - | 24000 | 15.2 | 13 | No | 214304868 | All | USA,Canada | No
ML17XC1-024-230A** | LD19/36Y9 | EL297DF045XV36B | R-410A | - - - | - - - | - - - | 24000 | 16 | 13.5 | No | 213356869 | All | USA,Canada | No
ML17XC1-024-230A** | LD19/36Y9 | EL297DF070XE48B | R-410A | - - - | - - - | - - - | 24000 | 15.2 | 13 | No | 214304880 | All | USA,Canada | No
ML17XC1-024-230A** | LD19/36Y9 | ML180DF070E36B | R-410A | - - - | - - - | - - - | 23800 | 16 | 13.5 | No | 209228476 | All | USA | No
ML17XC1-024-230A** | LD19/36Y9 | ML193DF045XE36B | R-410A | - - - | - - - | - - - | 24000 | 16 | 13.5 | No | 209229999 | All | USA | No
ML17XC1-024-230A** | LD19/36Y9 | ML193DF070XE36B | R-410A | - - - | - - - | - - - | 24000 | 16 | 13.5 | No | 209230022 | All | USA | No
ML17XC1-024-230A** | LD19/36Y9 | ML196DF045XE36B | R-410A | - - - | - - - | - - - | 24000 | 16 | 13.5 | No | 209232980 | All | USA,Canada | No
ML17XC1-024-230A** | LD19/36Y9 | ML196DF070XE48B | R-410A | - - - | - - - | - - - | 24000 | 15.2 | 13 | No | 209232987 | All | USA,Canada | No
ML17XC1-024-230A** | LD19/36Y9 | ML296DF045XV36B | R-410A | - - - | - - - | - - - | 23800 | 15.2 | 13 | No | 209233097 | All | USA,Canada | No
ML17XC1-024-230A** | LD19/36Y9 | ML296DF070XV48B | R-410A | - - - | - - - | - - - | 24000 | 15.2 | 13 | No | 212621326 | All | USA,Canada | No
ML17XC1-024-230A** | LD19/36Y9 | SL280DF060NV36B | R-410A | 24000 | 17 | 13 | 23800 | 16 | 13.5 | No | 210937593 | All | USA | No
ML17XC1-024-230A** | LD19/36Y9 | SL280DF070V36A | R-410A | - - - | - - - | - - - | 23800 | 16 | 13.5 | No | 212621330 | All | USA | No
ML17XC1-024-230A** | LD19/36Y9 | SL280DF090V48B | R-410A | - - - | - - - | - - - | 24000 | 16 | 13.5 | No | 209213155 | All | USA | No
ML17XC1-024-230A** | LD19/36Y9 | SLP99DF070XV36B | R-410A | - - - | - - - | - - - | 23600 | 16 | 13.5 | No | 209236804 | All | USA,Canada | No
ML17XC1-024-230A** | LD19/36Z9 | EL280DF070E36A | R-410A | - - - | - - - | - - - | 23600 | 16 | 13.5 | No | 215223030 | All | USA | No
ML17XC1-024-230A** | LD19/36Z9 | EL296DF045XE36B | R-410A | - - - | - - - | - - - | 24000 | 15.2 | 13 | No | 209223315 | All | USA,Canada | No
ML17XC1-024-230A** | LD19/36Z9 | EL296DF045XV36B | R-410A | - - - | - - - | - - - | 23800 | 16 | 13.5 | No | 209223321 | All | USA,Canada | No
ML17XC1-024-230A** | LD19/36Z9 | EL296DF070XE48B | R-410A | - - - | - - - | - - - | 24000 | 15.2 | 13 | No | 209223327 | All | USA,Canada | No
ML17XC1-024-230A** | LD19/36Z9 | EL296DF070XV48B | R-410A | - - - | - - - | - - - | 24000 | 15.2 | 13 | No | 209223332 | All | USA,Canada | No
ML17XC1-024-230A** | LD19/36Z9 | EL297DF045XE36B | R-410A | - - - | - - - | - - - | 24000 | 15.2 | 13 | No | 214304869 | All | USA,Canada | No
ML17XC1-024-230A** | LD19/36Z9 | EL297DF045XV36B | R-410A | - - - | - - - | - - - | 24000 | 16 | 13.5 | No | 213356868 | All | USA,Canada | No
ML17XC1-024-230A** | LD19/36Z9 | EL297DF070XE48B | R-410A | - - - | - - - | - - - | 24000 | 15.2 | 13 | No | 214304881 | All | USA,Canada | No
ML17XC1-024-230A** | LD19/36Z9 | ML180DF045E36A | R-410A | - - - | - - - | - - - | 24000 | 16 | 13 | No | 215223034 | All | USA | No
ML17XC1-024-230A** | LD19/36Z9 | ML180DF070E36A | R-410A | - - - | - - - | - - - | 23400 | 16 | 13.5 | No | 215223036 | All | USA | No
ML17XC1-024-230A** | LD19/36Z9 | ML180DF070E36B | R-410A | - - - | - - - | - - - | 23800 | 16 | 13.5 | No | 209228472 | All | USA | No
ML17XC1-024-230A** | LD19/36Z9 | ML193DF045XE36B | R-410A | - - - | - - - | - - - | 24000 | 16 | 13.5 | No | 209229988 | All | USA | No
ML17XC1-024-230A** | LD19/36Z9 | ML193DF070XE36B | R-410A | - - - | - - - | - - - | 24000 | 16 | 13.5 | No | 209230019 | All | USA | No
ML17XC1-024-230A** | LD19/36Z9 | ML196DF045XE36B | R-410A | - - - | - - - | - - - | 24000 | 16 | 13.5 | No | 209232979 | All | USA,Canada | No
ML17XC1-024-230A** | LD19/36Z9 | ML196DF070XE48B | R-410A | - - - | - - - | - - - | 24000 | 15.2 | 13 | No | 209232986 | All | USA,Canada | No
ML17XC1-024-230A** | LD19/36Z9 | ML296DF045XV36B | R-410A | - - - | - - - | - - - | 23800 | 15.2 | 13 | No | 209233095 | All | USA,Canada | No
ML17XC1-024-230A** | LD19/36Z9 | ML296DF070XV48B | R-410A | - - - | - - - | - - - | 24000 | 15.2 | 13 | No | 209233102 | All | USA,Canada | No
ML17XC1-024-230A** | LD19/36Z9 | SL280DF060NV36B | R-410A | - - - | - - - | - - - | 23800 | 16 | 13.5 | No | 209553517 | All | USA | No
ML17XC1-024-230A** | LD19/36Z9 | SL280DF070V36A | R-410A | - - - | - - - | - - - | 23800 | 16 | 13.5 | No | 212621329 | All | USA | No
ML17XC1-024-230A** | LD19/36Z9 | SL280DF090V48B | R-410A | - - - | - - - | - - - | 24000 | 16 | 13.5 | No | 209213150 | All | USA | No
ML17XC1-024-230A** | LD19/36Z9 | SLP99DF070XV36B | R-410A | - - - | - - - | - - - | 23600 | 16 | 13.5 | No | 209236803 | All | USA,Canada | No
ML17XC1-024-230A** | LD19/36Z9 | SLP99DF090XV36C | R-410A | - - - | - - - | - - - | 24000 | 16 | 13.5 | No | 215223039 | All | USA,Canada | No
ML17XC1-024-230A** | LD24/35Y9 | EL296DF045XE36B | R-410A | - - - | - - - | - - - | 24000 | 16 | 13 | No | 209223318 | All | USA,Canada | No
ML17XC1-024-230A** | LD24/35Y9 | EL296DF045XV36B | R-410A | - - - | - - - | - - - | 23800 | 16 | 13.5 | No | 209223324 | All | USA,Canada | No
ML17XC1-024-230A** | LD24/35Y9 | EL296DF070XE48B | R-410A | - - - | - - - | - - - | 24000 | 16 | 13 | No | 209223330 | All | USA,Canada | No
ML17XC1-024-230A** | LD24/35Y9 | EL296DF070XV48B | R-410A | - - - | - - - | - - - | 24000 | 16 | 13 | No | 209223334 | All | USA,Canada | No
ML17XC1-024-230A** | LD24/35Y9 | EL297DF045XE36B | R-410A | - - - | - - - | - - - | 24000 | 15.2 | 13.5 | No | 214304870 | All | USA,Canada | No
ML17XC1-024-230A** | LD24/35Y9 | EL297DF045XV36B | R-410A | - - - | - - - | - - - | 24000 | 16 | 13.5 | No | 213356871 | All | USA,Canada | No
ML17XC1-024-230A** | LD24/35Y9 | EL297DF070XE48B | R-410A | - - - | - - - | - - - | 24000 | 15.2 | 13 | No | 214304882 | All | USA,Canada | No
ML17XC1-024-230A** | LD24/35Y9 | ML180DF070E36B | R-410A | - - - | - - - | - - - | 23800 | 16 | 13.5 | No | 209228489 | All | USA | No
ML17XC1-024-230A** | LD24/35Y9 | ML193DF045XE36B | R-410A | - - - | - - - | - - - | 24000 | 16 | 13.5 | No | 209230009 | All | USA | No
ML17XC1-024-230A** | LD24/35Y9 | ML193DF070XE36B | R-410A | - - - | - - - | - - - | 24000 | 16 | 13.5 | No | 209230028 | All | USA | No
ML17XC1-024-230A** | LD24/35Y9 | ML196DF045XE36B | R-410A | - - - | - - - | - - - | 24000 | 16 | 13.5 | No | 209232982 | All | USA,Canada | No
ML17XC1-024-230A** | LD24/35Y9 | ML196DF070XE48B | R-410A | - - - | - - - | - - - | 24000 | 16 | 13 | No | 209232989 | All | USA,Canada | No
ML17XC1-024-230A** | LD24/35Y9 | ML296DF045XV36B | R-410A | - - - | - - - | - - - | 23800 | 15.2 | 13 | No | 209233099 | All | USA,Canada | No
ML17XC1-024-230A** | LD24/35Y9 | ML296DF070XV48B | R-410A | - - - | - - - | - - - | 24000 | 16 | 13 | No | 209233104 | All | USA,Canada | No
ML17XC1-024-230A** | LD24/35Y9 | SL280DF060NV36B | R-410A | - - - | - - - | - - - | 23800 | 16 | 13.5 | No | 209213122 | All | USA | No
ML17XC1-024-230A** | LD24/35Y9 | SL280DF070V36A | R-410A | - - - | - - - | - - - | 23800 | 16 | 13.5 | No | 212621332 | All | USA | No
ML17XC1-024-230A** | LD24/35Y9 | SL280DF090V48B | R-410A | - - - | - - - | - - - | 24000 | 16 | 13.5 | No | 209213165 | All | USA | No
ML17XC1-024-230A** | LD24/35Y9 | SLP99DF070XV36B | R-410A | - - - | - - - | - - - | 23600 | 16 | 13.5 | No | 209236806 | All | USA,Canada | No
ML17XC1-024-230A** | LD24/35Y9+TD | - - - | R-410A | - - - | - - - | - - - | 23200 | 14.3 | 11.7 | No | 208683969 | All | USA | No
ML17XC1-024-230A** | LD24/35Z9 | EL280DF070E36A | R-410A | - - - | - - - | - - - | 23600 | 16 | 14 | No | 215223031 | All | USA | No
ML17XC1-024-230A** | LD24/35Z9 | EL296DF045XE36B | R-410A | - - - | - - - | - - - | 24000 | 16 | 13 | No | 209223317 | All | USA,Canada | No
ML17XC1-024-230A** | LD24/35Z9 | EL296DF045XV36B | R-410A | - - - | - - - | - - - | 23800 | 16 | 13.5 | No | 209223323 | All | USA,Canada | No
ML17XC1-024-230A** | LD24/35Z9 | EL296DF070XE48B | R-410A | - - - | - - - | - - - | 24000 | 16 | 13 | No | 209223329 | All | USA,Canada | No
ML17XC1-024-230A** | LD24/35Z9 | EL296DF070XV48B | R-410A | - - - | - - - | - - - | 24000 | 16 | 13 | No | 209223333 | All | USA,Canada | No
ML17XC1-024-230A** | LD24/35Z9 | EL297DF045XE36B | R-410A | - - - | - - - | - - - | 24000 | 15.2 | 13.5 | No | 214304871 | All | USA,Canada | No
ML17XC1-024-230A** | LD24/35Z9 | EL297DF045XV36B | R-410A | - - - | - - - | - - - | 24000 | 16 | 13.5 | No | 213356870 | All | USA,Canada | No
ML17XC1-024-230A** | LD24/35Z9 | EL297DF070XE48B | R-410A | - - - | - - - | - - - | 24000 | 15.2 | 13 | No | 214304883 | All | USA,Canada | No
ML17XC1-024-230A** | LD24/35Z9 | ML180DF045E36A | R-410A | - - - | - - - | - - - | 23600 | 16 | 13.5 | No | 215223035 | All | USA | No
ML17XC1-024-230A** | LD24/35Z9 | ML180DF070E36A | R-410A | - - - | - - - | - - - | 23600 | 16 | 13.5 | No | 215223037 | All | USA | No
ML17XC1-024-230A** | LD24/35Z9 | ML180DF070E36B | R-410A | - - - | - - - | - - - | 23800 | 16 | 13.5 | No | 209228483 | All | USA | No
ML17XC1-024-230A** | LD24/35Z9 | ML193DF045XE36B | R-410A | - - - | - - - | - - - | 24000 | 16 | 13.5 | No | 209230004 | All | USA | No
ML17XC1-024-230A** | LD24/35Z9 | ML193DF070XE36B | R-410A | - - - | - - - | - - - | 24000 | 16 | 13.5 | No | 209230025 | All | USA | No
ML17XC1-024-230A** | LD24/35Z9 | ML196DF045XE36B | R-410A | - - - | - - - | - - - | 24000 | 16 | 13.5 | No | 209232981 | All | USA,Canada | No
ML17XC1-024-230A** | LD24/35Z9 | ML196DF070XE48B | R-410A | - - - | - - - | - - - | 24000 | 16 | 13 | No | 209232988 | All | USA,Canada | No
ML17XC1-024-230A** | LD24/35Z9 | ML296DF045XV36B | R-410A | - - - | - - - | - - - | 23800 | 15.2 | 13 | No | 209233098 | All | USA,Canada | No
ML17XC1-024-230A** | LD24/35Z9 | ML296DF070XV48B | R-410A | - - - | - - - | - - - | 24000 | 16 | 13 | No | 209233103 | All | USA,Canada | No
ML17XC1-024-230A** | LD24/35Z9 | SL280DF060NV36B | R-410A | - - - | - - - | - - - | 23800 | 16 | 13.5 | No | 209213118 | All | USA | No
ML17XC1-024-230A** | LD24/35Z9 | SL280DF070V36A | R-410A | - - - | - - - | - - - | 23800 | 16 | 13.5 | No | 212621331 | All | USA | No
ML17XC1-024-230A** | LD24/35Z9 | SL280DF090V48B | R-410A | - - - | - - - | - - - | 24000 | 16 | 13.5 | No | 209213159 | All | USA | No
ML17XC1-024-230A** | LD24/35Z9 | SLP99DF070XV36B | R-410A | - - - | - - - | - - - | 23600 | 16 | 13.5 | No | 209236805 | All | USA,Canada | No
ML17XC1-024-230A** | LD24/35Z9 | SLP99DF090XV36C | R-410A | - - - | - - - | - - - | 24000 | 16 | 13.5 | No | 215223040 | All | USA,Canada | No
ML17XC1-024-230A** | LD24/35Z9+TD | - - - | R-410A | - - - | - - - | - - - | 23200 | 14.3 | 11.7 | No | 208683968 | All | USA | No
ML17XC1-024-230A** | LEC239A01 | - - - | R-410A | - - - | - - - | - - - | 22600 | 15.2 | 12.5 | No | 212578657 | All | USA,Canada | No
ML17XC1-024-230A** | LEC249C03 | - - - | R-410A | 23000 | 16 | 13 | 22600 | 15.2 | 13 | No | 209806595 | All | USA,Canada | No
ML17XC1-024-230A** | LEC309C05 | - - - | R-410A | 23400 | 16 | 13 | 23400 | 15.2 | 13 | No | 209806602 | All | USA,Canada | No
ML17XC1-024-230A** | LEM25923E | - - - | R-410A | - - - | - - - | - - - | 23400 | 16 | 13 | No | 213611441 | All | USA,Canada | No
ML17XC1-024-230A** | LEM25923G | - - - | R-410A | - - - | - - - | - - - | 23400 | 16 | 13 | No | 213885238 | All | USA,Canada | No
ML17XC1-024-230A** | LEM25943G | - - - | R-410A | - - - | - - - | - - - | 24000 | 16 | 13.5 | No | 212489596 | All | USA,Canada | No
ML17XC1-024-230A** | LH18/36D9 | EL180UH040NE36A | R-410A | 23800 | 17 | 13 | 23400 | 16 | 13 | No | 209222993 | All | USA | No
ML17XC1-024-230A** | LH18/36D9 | EL180UH060NE36A | R-410A | 23800 | 17 | 13 | 23400 | 16 | 13 | No | 209223052 | All | USA | No
ML17XC1-024-230A** | LH18/36D9 | EL196UH045XE36B | R-410A | - - - | - - - | - - - | 24000 | 15.2 | 13 | No | 209223149 | All | USA,Canada | No
ML17XC1-024-230A** | LH18/36D9 | EL196UH070XE36B | R-410A | - - - | - - - | - - - | 24000 | 15.2 | 13 | No | 209223183 | All | USA,Canada | No
ML17XC1-024-230A** | LH18/36D9 | EL280UH045E36A | R-410A | 24000 | 17 | 13 | 23600 | 16 | 13.5 | No | 209223228 | All | USA | No
ML17XC1-024-230A** | LH18/36D9 | EL280UH070E36A | R-410A | 24000 | 17 | 13 | 23200 | 16 | 13 | No | 209223244 | All | USA | No
ML17XC1-024-230A** | LH18/36D9 | EL280UH070XE36A | R-410A | 24000 | 17 | 13 | 23200 | 16 | 13 | No | 209223268 | All | USA | No
ML17XC1-024-230A** | LH18/36D9 | ML180UH030V36A | R-410A | 24000 | 17 | 13 | 23600 | 16 | 13.5 | No | 209228513 | All | USA | No
ML17XC1-024-230A** | LH18/36D9 | ML180UH045E36A | R-410A | 24000 | 17 | 13 | 23400 | 16 | 13.5 | No | 209228591 | All | USA | No
ML17XC1-024-230A** | LH18/36D9 | ML180UH045V36A | R-410A | 24000 | 17 | 13 | 23600 | 16 | 13.5 | No | 209228673 | All | USA | No
ML17XC1-024-230A** | LH18/36D9 | ML180UH045XE36A | R-410A | 24000 | 17 | 13 | 23400 | 16 | 13.5 | No | 209228772 | All | USA | No
ML17XC1-024-230A** | LH18/36D9 | ML180UH070E36A | R-410A | 24000 | 17 | 13 | 23800 | 16 | 13.5 | No | 209228825 | All | USA | No
ML17XC1-024-230A** | LH18/36D9 | ML180UH070E36B | R-410A | - - - | - - - | - - - | 23800 | 16 | 13.5 | No | 209443998 | All | USA | No
ML17XC1-024-230A** | LH18/36D9 | ML180UH070V36A | R-410A | 24000 | 17 | 13 | 23800 | 16 | 13.5 | No | 209228988 | All | USA | No
ML17XC1-024-230A** | LH18/36D9 | ML180UH070V48B | R-410A | - - - | - - - | - - - | 24000 | 16 | 13.5 | No | 209229419 | All | USA | No
ML17XC1-024-230A** | LH18/36D9 | ML180UH070XE36A | R-410A | 24000 | 17 | 13 | 23800 | 16 | 13.5 | No | 209229596 | All | USA | No
ML17XC1-024-230A** | LH18/36D9 | ML180UH070XE36B | R-410A | - - - | - - - | - - - | 23800 | 16 | 13.5 | No | 209444000 | All | USA | No
ML17XC1-024-230A** | LH18/36D9 | SL280UH060NV36A | R-410A | 24000 | 17 | 13 | 23800 | 16 | 13.5 | No | 209213178 | All | USA | No
ML17XC1-024-230A** | LH18/36D9 | SL280UH070V36A | R-410A | 24000 | 17 | 13 | 24000 | 16 | 13.5 | No | 209213265 | All | USA | No
ML17XC1-024-230A** | LH18/36D9 | SL280UH070XV36A | R-410A | 24000 | 17 | 13 | 24000 | 16 | 13.5 | No | 209213411 | All | USA | No
ML17XC1-024-230A** | LH18/36D9 | SL280UH090V36B | R-410A | - - - | - - - | - - - | 24000 | 16 | 13.5 | No | 209213681 | All | USA | No
ML17XC1-024-230A** | LH18/36D9 | SL280UH090V48B | R-410A | - - - | - - - | - - - | 23400 | 16 | 13 | No | 209213828 | All | USA | No
ML17XC1-024-230A** | LH18/36D9 | SL280UH090XV48B | R-410A | - - - | - - - | - - - | 23400 | 16 | 13 | No | 209213982 | All | USA | No
ML17XC1-024-230A** | LH18/36R9 | EL180UH040NE36A | R-410A | 23800 | 17 | 13 | 23400 | 16 | 13 | No | 209222991 | All | USA | No
ML17XC1-024-230A** | LH18/36R9 | EL180UH060NE36A | R-410A | 23800 | 17 | 13 | 23400 | 16 | 13 | No | 209223050 | All | USA | No
ML17XC1-024-230A** | LH18/36R9 | EL196UH045XE36B | R-410A | - - - | - - - | - - - | 24000 | 15.2 | 13 | No | 209223148 | All | USA,Canada | No
ML17XC1-024-230A** | LH18/36R9 | EL196UH070XE36B | R-410A | - - - | - - - | - - - | 24000 | 15.2 | 13 | No | 209223182 | All | USA,Canada | No
ML17XC1-024-230A** | LH18/36R9 | EL280UH045E36A | R-410A | 24000 | 17 | 13 | 23600 | 16 | 13.5 | No | 209223227 | All | USA | No
ML17XC1-024-230A** | LH18/36R9 | EL280UH070E36A | R-410A | 24000 | 17 | 13 | 23200 | 16 | 13 | No | 209223243 | All | USA | No
ML17XC1-024-230A** | LH18/36R9 | EL280UH070XE36A | R-410A | 24000 | 17 | 13 | 23200 | 16 | 13 | No | 209223267 | All | USA | No
ML17XC1-024-230A** | LH18/36R9 | ML180UH030V36A | R-410A | 24000 | 17 | 13 | 23600 | 16 | 13.5 | No | 209228509 | All | USA | No
ML17XC1-024-230A** | LH18/36R9 | ML180UH045E36A | R-410A | 24000 | 17 | 13 | 23400 | 16 | 13.5 | No | 209228588 | All | USA | No
ML17XC1-024-230A** | LH18/36R9 | ML180UH045V36A | R-410A | 24000 | 17 | 13 | 23600 | 16 | 13.5 | No | 209228669 | All | USA | No
ML17XC1-024-230A** | LH18/36R9 | ML180UH045XE36A | R-410A | 24000 | 17 | 13 | 23400 | 16 | 13.5 | No | 209228769 | All | USA | No
ML17XC1-024-230A** | LH18/36R9 | ML180UH070E36A | R-410A | 24000 | 17 | 13 | 23800 | 16 | 13.5 | No | 209228821 | All | USA | No
ML17XC1-024-230A** | LH18/36R9 | ML180UH070E36B | R-410A | - - - | - - - | - - - | 23800 | 16 | 13.5 | No | 209228870 | All | USA | No
ML17XC1-024-230A** | LH18/36R9 | ML180UH070V36A | R-410A | 24000 | 17 | 13 | 23800 | 16 | 13.5 | No | 209228985 | All | USA | No
ML17XC1-024-230A** | LH18/36R9 | ML180UH070V48B | R-410A | - - - | - - - | - - - | 24000 | 16 | 13.5 | No | 209229416 | All | USA | No
ML17XC1-024-230A** | LH18/36R9 | ML180UH070XE36A | R-410A | 24000 | 17 | 13 | 23800 | 16 | 13.5 | No | 209229590 | All | USA | No
ML17XC1-024-230A** | LH18/36R9 | SL280UH060NV36A | R-410A | 24000 | 17 | 13 | 23800 | 16 | 13.5 | No | 209213173 | All | USA | No
ML17XC1-024-230A** | LH18/36R9 | SL280UH070V36A | R-410A | 24000 | 17 | 13 | 24000 | 16 | 13.5 | No | 209213259 | All | USA | No
ML17XC1-024-230A** | LH18/36R9 | SL280UH070XV36A | R-410A | 24000 | 17 | 13 | 24000 | 16 | 13.5 | No | 209213407 | All | USA | No
ML17XC1-024-230A** | LH18/36R9 | SL280UH090V36B | R-410A | - - - | - - - | - - - | 24000 | 16 | 13.5 | No | 209213678 | All | USA | No
ML17XC1-024-230A** | LH18/36R9 | SL280UH090V48B | R-410A | - - - | - - - | - - - | 23400 | 16 | 13 | No | 209213823 | All | USA | No
ML17XC1-024-230A** | LH18/36R9 | SL280UH090XV48B | R-410A | - - - | - - - | - - - | 23400 | 16 | 13 | No | 209213977 | All | USA | No
ML17XC1-024-230A** | LH18/37D9 | EL180UH040NE36A | R-410A | 24000 | 17 | 13 | 23400 | 16 | 14 | No | 209223031 | All | USA | No
ML17XC1-024-230A** | LH18/37D9 | EL180UH060NE36A | R-410A | - - - | - - - | - - - | 24000 | 16 | 13.5 | No | 212497525 | All | USA | No
ML17XC1-024-230A** | LH18/37D9 | EL280UH045E36A | R-410A | 24000 | 17 | 13 | 24000 | 17 | 14 | No | 209553506 | All | USA | Yes
ML17XC1-024-230A** | LH18/37D9 | EL280UH070E36A | R-410A | - - - | - - - | - - - | 22000 | 16 | 14 | No | 212497530 | All | USA | No
ML17XC1-024-230A** | LH18/37D9 | EL280UH070XE36A | R-410A | - - - | - - - | - - - | 22000 | 16 | 14 | No | 212497531 | All | USA | No
ML17XC1-024-230A** | LH18/37D9 | ML180UH030V36A | R-410A | - - - | - - - | - - - | 24000 | 16 | 14 | No | 212497539 | All | USA | No
ML17XC1-024-230A** | LH18/37D9 | ML180UH045E36A | R-410A | 24000 | 17 | 13 | 23000 | 16 | 14 | No | 209443985 | All | USA | No
ML17XC1-024-230A** | LH18/37D9 | ML180UH045V36A | R-410A | - - - | - - - | - - - | 24000 | 16 | 14 | No | 212497542 | All | USA | No
ML17XC1-024-230A** | LH18/37D9 | ML180UH045XE36A | R-410A | 24000 | 17 | 13 | 23000 | 16 | 14 | No | 209443991 | All | USA | No
ML17XC1-024-230A** | LH18/37D9 | ML180UH070E36A | R-410A | - - - | - - - | - - - | 24000 | 16 | 14 | No | 212497547 | All | USA | No
ML17XC1-024-230A** | LH18/37D9 | ML180UH070V36A | R-410A | - - - | - - - | - - - | 24000 | 16 | 14 | No | 212497549 | All | USA | No
ML17XC1-024-230A** | LH18/37D9 | ML180UH070XE36A | R-410A | - - - | - - - | - - - | 24000 | 16 | 14 | No | 212497551 | All | USA | No
ML17XC1-024-230A** | LH18/37D9 | SL280UH060NV36A | R-410A | 24000 | 18 | 14 | 24000 | 17 | 14 | No | 209553521 | All | USA | Yes
ML17XC1-024-230A** | LH18/37D9 | SL280UH070V36A | R-410A | - - - | - - - | - - - | 22600 | 16 | 14.5 | No | 212497573 | All | USA | No
ML17XC1-024-230A** | LH18/37D9 | SL280UH070XV36A | R-410A | 24000 | 17 | 13 | 22600 | 16 | 14.5 | No | 209979395 | All | USA | No
ML17XC1-024-230A** | LH18/37D9+TD | - - - | R-410A | - - - | - - - | - - - | 23200 | 14.3 | 11.7 | No | 208683989 | All | USA | No
ML17XC1-024-230A** | LH18/37R9 | EL180UH040NE36A | R-410A | 24000 | 17 | 13 | 23400 | 16 | 14 | No | 209223027 | All | USA | No
ML17XC1-024-230A** | LH18/37R9 | EL180UH060NE36A | R-410A | - - - | - - - | - - - | 24000 | 16 | 13.5 | No | 211650572 | All | USA | No
ML17XC1-024-230A** | LH18/37R9 | EL280UH045E36A | R-410A | 24000 | 17 | 13 | 24000 | 17 | 14 | No | 209553505 | All | USA | Yes
ML17XC1-024-230A** | LH18/37R9 | EL280UH070E36A | R-410A | - - - | - - - | - - - | 22000 | 16 | 14 | No | 211650573 | All | USA | No
ML17XC1-024-230A** | LH18/37R9 | EL280UH070XE36A | R-410A | - - - | - - - | - - - | 22000 | 16 | 14 | No | 211650574 | All | USA | No
ML17XC1-024-230A** | LH18/37R9 | ML180UH030V36A | R-410A | - - - | - - - | - - - | 24000 | 16 | 14 | No | 211654637 | All | USA | No
ML17XC1-024-230A** | LH18/37R9 | ML180UH045E36A | R-410A | 24000 | 17 | 13 | 23000 | 16 | 14 | No | 209443984 | All | USA | No
ML17XC1-024-230A** | LH18/37R9 | ML180UH045V36A | R-410A | - - - | - - - | - - - | 24000 | 16 | 14 | No | 211650575 | All | USA | No
ML17XC1-024-230A** | LH18/37R9 | ML180UH045XE36A | R-410A | 24000 | 17 | 13 | 23000 | 16 | 14 | No | 209443990 | All | USA | No
ML17XC1-024-230A** | LH18/37R9 | ML180UH070E36A | R-410A | 24000 | 17 | 13 | 24000 | 16 | 14 | No | 209228860 | All | USA | No
ML17XC1-024-230A** | LH18/37R9 | ML180UH070E36B | R-410A | - - - | - - - | - - - | 24000 | 17 | 14 | No | 209228925 | All | USA | Yes
ML17XC1-024-230A** | LH18/37R9 | ML180UH070V36A | R-410A | - - - | - - - | - - - | 24000 | 16 | 14 | No | 211650576 | All | USA | No
ML17XC1-024-230A** | LH18/37R9 | ML180UH070XE36A | R-410A | - - - | - - - | - - - | 24000 | 16 | 14 | No | 211650578 | All | USA | No
ML17XC1-024-230A** | LH18/37R9 | SL280UH060NV36A | R-410A | 24000 | 18 | 14 | 24000 | 17 | 14 | No | 209553520 | All | USA | Yes
ML17XC1-024-230A** | LH18/37R9 | SL280UH070V36A | R-410A | - - - | - - - | - - - | 22600 | 16 | 14.5 | No | 211650579 | All | USA | No
ML17XC1-024-230A** | LH18/37R9 | SL280UH070XV36A | R-410A | 24000 | 17 | 13 | 22600 | 16 | 14.5 | No | 209979393 | All | USA | No
ML17XC1-024-230A** | LH18/37R9+TD | - - - | R-410A | - - - | - - - | - - - | 23200 | 14.3 | 11.7 | No | 208683987 | All | USA | No
ML17XC1-024-230A** | LH23/37E9 | EL180UH040NE36A | R-410A | - - - | - - - | - - - | 24000 | 17 | 14 | No | 209223038 | All | USA | Yes
ML17XC1-024-230A** | LH23/37E9 | EL195UH060NE36B | R-410A | - - - | - - - | - - - | 24000 | 16 | 14 | No | 209223139 | All | USA,Canada | No
ML17XC1-024-230A** | LH23/37E9 | EL196UH045XE36B | R-410A | - - - | - - - | - - - | 24000 | 16 | 14 | No | 209223173 | All | USA,Canada | No
ML17XC1-024-230A** | LH23/37E9 | EL196UH070XE36B | R-410A | - - - | - - - | - - - | 24000 | 16 | 14 | No | 209223213 | All | USA,Canada | No
ML17XC1-024-230A** | LH23/37E9 | EL280UH070E36A | R-410A | - - - | - - - | - - - | 24000 | 16 | 14 | No | 209223261 | All | USA | No
ML17XC1-024-230A** | LH23/37E9 | EL280UH070XE36A | R-410A | - - - | - - - | - - - | 24000 | 16 | 14 | No | 209223285 | All | USA | No
ML17XC1-024-230A** | LH23/37E9 | EL296UH045XE36B | R-410A | - - - | - - - | - - - | 24000 | 16 | 14 | No | 209223356 | All | USA,Canada | No
ML17XC1-024-230A** | LH23/37E9 | EL296UH045XV36B | R-410A | - - - | - - - | - - - | 24000 | 17 | 14 | No | 209223384 | All | USA,Canada | Yes
ML17XC1-024-230A** | LH23/37E9 | EL296UH070XE36B | R-410A | - - - | - - - | - - - | 24000 | 16 | 14 | No | 209223412 | All | USA,Canada | No
ML17XC1-024-230A** | LH23/37E9 | EL296UH070XV36B | R-410A | - - - | - - - | - - - | 24000 | 17 | 14.5 | No | 209223440 | All | USA,Canada | Yes
ML17XC1-024-230A** | LH23/37E9 | EL296UH090XV36C | R-410A | 24000 | 18 | 14 | 24000 | 17 | 14.5 | No | 209223458 | All | USA,Canada | Yes
ML17XC1-024-230A** | LH23/37E9 | ML180UH030V36A | R-410A | - - - | - - - | - - - | 24000 | 17 | 14.5 | No | 209228564 | All | USA | Yes
ML17XC1-024-230A** | LH23/37E9 | ML180UH045E36A | R-410A | - - - | - - - | - - - | 23600 | 17 | 14 | No | 209228641 | All | USA | Yes
ML17XC1-024-230A** | LH23/37E9 | ML180UH045V36A | R-410A | - - - | - - - | - - - | 24000 | 17 | 14.5 | No | 209228743 | All | USA | Yes
ML17XC1-024-230A** | LH23/37E9 | ML180UH045XE36A | R-410A | - - - | - - - | - - - | 23600 | 17 | 14 | No | 209443995 | All | USA | Yes
ML17XC1-024-230A** | LH23/37E9 | ML180UH070E36B | R-410A | - - - | - - - | - - - | 24000 | 17 | 14.5 | No | 209228943 | All | USA | Yes
ML17XC1-024-230A** | LH23/37E9 | ML180UH070V36A | R-410A | - - - | - - - | - - - | 24000 | 17 | 14.5 | No | 209229058 | All | USA | Yes
ML17XC1-024-230A** | LH23/37E9 | ML180UH070V36B | R-410A | - - - | - - - | - - - | 24000 | 17 | 14.5 | No | 209229377 | All | USA | Yes
ML17XC1-024-230A** | LH23/37E9 | ML180UH070V48B | R-410A | - - - | - - - | - - - | 24000 | 17 | 14.5 | No | 209229543 | All | USA | Yes
ML17XC1-024-230A** | LH23/37E9 | ML180UH070XE36B | R-410A | - - - | - - - | - - - | 24000 | 17 | 14.5 | No | 209444003 | All | USA | Yes
ML17XC1-024-230A** | LH23/37E9 | ML180UH090V48B | R-410A | - - - | - - - | - - - | 24000 | 17 | 14.5 | No | 209229942 | All | USA | Yes
ML17XC1-024-230A** | LH23/37E9 | ML193UH045XE36B | R-410A | - - - | - - - | - - - | 24000 | 16 | 14 | No | 209230255 | All | USA | No
ML17XC1-024-230A** | LH23/37E9 | ML193UH070XE36B | R-410A | - - - | - - - | - - - | 24000 | 17 | 14 | No | 209230472 | All | USA | Yes
ML17XC1-024-230A** | LH23/37E9 | ML193UH090XE36C | R-410A | 24000 | 17 | 13 | 24000 | 16 | 13.5 | No | 209230534 | All | USA | No
ML17XC1-024-230A** | LH23/37E9 | ML193UH090XE48C | R-410A | 24000 | 16 | 13 | 24000 | 17 | 14 | No | 209230600 | All | USA | Yes
ML17XC1-024-230A** | LH23/37E9 | ML193UH110XE48C | R-410A | 24000 | 17 | 13 | 24000 | 17 | 14 | No | 209230648 | All | USA | Yes
ML17XC1-024-230A** | LH23/37E9 | ML196UH045XE36B | R-410A | - - - | - - - | - - - | 24000 | 16 | 14 | No | 209233041 | All | USA,Canada | No
ML17XC1-024-230A** | LH23/37E9 | ML196UH070XE36B | R-410A | - - - | - - - | - - - | 24000 | 16 | 14 | No | 209233075 | All | USA,Canada | No
ML17XC1-024-230A** | LH23/37E9 | ML196UH090XE36C | R-410A | 24000 | 18 | 14 | 24000 | 17 | 14 | No | 209233091 | All | USA,Canada | Yes
ML17XC1-024-230A** | LH23/37E9 | ML296UH045XV36B | R-410A | - - - | - - - | - - - | 24000 | 16 | 14 | No | 209233124 | All | USA,Canada | No
ML17XC1-024-230A** | LH23/37E9 | ML296UH070XV36B | R-410A | - - - | - - - | - - - | 24000 | 16 | 14 | No | 209233152 | All | USA,Canada | No
ML17XC1-024-230A** | LH23/37E9 | SL280UH070V36A | R-410A | - - - | - - - | - - - | 24000 | 17 | 14.5 | No | 209213372 | All | USA | Yes
ML17XC1-024-230A** | LH23/37E9 | SL280UH070XV36A | R-410A | - - - | - - - | - - - | 24000 | 17 | 14.5 | No | 209213530 | All | USA | Yes
ML17XC1-024-230A** | LH23/37E9 | SL280UH090V36B | R-410A | - - - | - - - | - - - | 24000 | 17 | 14.5 | No | 209213791 | All | USA | Yes
ML17XC1-024-230A** | LH23/37E9 | SL280UH090V48B | R-410A | - - - | - - - | - - - | 24000 | 17 | 14 | No | 209213944 | All | USA | Yes
ML17XC1-024-230A** | LH23/37E9 | SL280UH090XV48B | R-410A | - - - | - - - | - - - | 24000 | 17 | 14 | No | 209214092 | All | USA | Yes
ML17XC1-024-230A** | LH23/37E9 | SL297UH060NV36B | R-410A | - - - | - - - | - - - | 24000 | 17 | 14 | No | 209236795 | All | USA,Canada | Yes
ML17XC1-024-230A** | LH23/37E9 | SLP99UH070XV36B | R-410A | - - - | - - - | - - - | 24000 | 17 | 14.5 | No | 209236829 | All | USA,Canada | Yes
ML17XC1-024-230A** | LH23/37E9 | SLP99UH090XV36C | R-410A | 24000 | 17 | 13 | 23800 | 17 | 14 | No | 209236845 | All | USA,Canada | Yes
ML17XC1-024-230A** | LH23/37E9+TD | - - - | R-410A | - - - | - - - | - - - | 23200 | 14.5 | 12 | No | 208683993 | All | USA | No
ML17XC1-024-230A** | LH23/37W9 | EL180UH040NE36A | R-410A | - - - | - - - | - - - | 24000 | 17 | 14 | No | 209223036 | All | USA | Yes
ML17XC1-024-230A** | LH23/37W9 | EL195UH040NE36B | R-410A | - - - | - - - | - - - | 24000 | 16 | 14 | No | 209223110 | All | USA,Canada | No
ML17XC1-024-230A** | LH23/37W9 | EL195UH060NE36B | R-410A | - - - | - - - | - - - | 24000 | 16 | 14 | No | 209223138 | All | USA,Canada | No
ML17XC1-024-230A** | LH23/37W9 | EL196UH045XE36B | R-410A | - - - | - - - | - - - | 24000 | 16 | 14 | No | 209223172 | All | USA,Canada | No
ML17XC1-024-230A** | LH23/37W9 | EL196UH070XE36B | R-410A | - - - | - - - | - - - | 24000 | 16 | 14 | No | 209223211 | All | USA,Canada | No
ML17XC1-024-230A** | LH23/37W9 | EL280UH070E36A | R-410A | - - - | - - - | - - - | 24000 | 16 | 14 | No | 209223260 | All | USA | No
ML17XC1-024-230A** | LH23/37W9 | EL280UH070XE36A | R-410A | - - - | - - - | - - - | 24000 | 16 | 14 | No | 209223284 | All | USA | No
ML17XC1-024-230A** | LH23/37W9 | EL296UH045XE36B | R-410A | - - - | - - - | - - - | 24000 | 16 | 14 | No | 209223355 | All | USA,Canada | No
ML17XC1-024-230A** | LH23/37W9 | EL296UH045XV36B | R-410A | - - - | - - - | - - - | 24000 | 17 | 14 | No | 209223383 | All | USA,Canada | Yes
ML17XC1-024-230A** | LH23/37W9 | EL296UH070XE36B | R-410A | - - - | - - - | - - - | 24000 | 16 | 14 | No | 209223411 | All | USA,Canada | No
ML17XC1-024-230A** | LH23/37W9 | EL296UH070XV36B | R-410A | - - - | - - - | - - - | 24000 | 17 | 14.5 | No | 209223439 | All | USA,Canada | Yes
ML17XC1-024-230A** | LH23/37W9 | EL296UH090XV36C | R-410A | 24000 | 18 | 14 | 24000 | 17 | 14.5 | No | 209223457 | All | USA,Canada | Yes
ML17XC1-024-230A** | LH23/37W9 | ML180UH030V36A | R-410A | - - - | - - - | - - - | 24000 | 17 | 14.5 | No | 209228561 | All | USA | Yes
ML17XC1-024-230A** | LH23/37W9 | ML180UH045E36A | R-410A | - - - | - - - | - - - | 23600 | 17 | 14 | No | 209228638 | All | USA | Yes
ML17XC1-024-230A** | LH23/37W9 | ML180UH045V36A | R-410A | - - - | - - - | - - - | 24000 | 17 | 14.5 | No | 209228740 | All | USA | Yes
ML17XC1-024-230A** | LH23/37W9 | ML180UH045XE36A | R-410A | - - - | - - - | - - - | 23600 | 17 | 14 | No | 209443994 | All | USA | Yes
ML17XC1-024-230A** | LH23/37W9 | ML180UH070E36B | R-410A | - - - | - - - | - - - | 24000 | 17 | 14.5 | No | 209228941 | All | USA | Yes
ML17XC1-024-230A** | LH23/37W9 | ML180UH070V36A | R-410A | - - - | - - - | - - - | 24000 | 17 | 14.5 | No | 209229053 | All | USA | Yes
ML17XC1-024-230A** | LH23/37W9 | ML180UH070V36B | R-410A | - - - | - - - | - - - | 24000 | 17 | 14.5 | No | 209229371 | All | USA | Yes
ML17XC1-024-230A** | LH23/37W9 | ML180UH070V48B | R-410A | - - - | - - - | - - - | 24000 | 17 | 14.5 | No | 209229538 | All | USA | Yes
ML17XC1-024-230A** | LH23/37W9 | ML180UH070XE36B | R-410A | - - - | - - - | - - - | 24000 | 17 | 14.5 | No | 209444002 | All | USA | Yes
ML17XC1-024-230A** | LH23/37W9 | ML180UH090V48B | R-410A | - - - | - - - | - - - | 24000 | 17 | 14.5 | No | 209229936 | All | USA | Yes
ML17XC1-024-230A** | LH23/37W9 | ML193UH045XE36B | R-410A | - - - | - - - | - - - | 24000 | 16 | 14 | No | 209230232 | All | USA | No
ML17XC1-024-230A** | LH23/37W9 | ML193UH070XE36B | R-410A | - - - | - - - | - - - | 24000 | 17 | 14 | No | 209230469 | All | USA | Yes
ML17XC1-024-230A** | LH23/37W9 | ML193UH090XE36C | R-410A | 24000 | 17 | 13 | 24000 | 16 | 13.5 | No | 209230528 | All | USA | No
ML17XC1-024-230A** | LH23/37W9 | ML193UH090XE48C | R-410A | 24000 | 16 | 13 | 24000 | 17 | 14 | No | 209230596 | All | USA | Yes
ML17XC1-024-230A** | LH23/37W9 | ML193UH110XE48C | R-410A | 24000 | 17 | 13 | 24000 | 17 | 14 | No | 209230644 | All | USA | Yes
ML17XC1-024-230A** | LH23/37W9 | ML196UH045XE36B | R-410A | 24000 | 17 | 13 | 24000 | 16 | 14 | No | 209233040 | All | USA,Canada | No
ML17XC1-024-230A** | LH23/37W9 | ML196UH070XE36B | R-410A | - - - | - - - | - - - | 24000 | 16 | 14 | No | 209233074 | All | USA,Canada | No
ML17XC1-024-230A** | LH23/37W9 | ML196UH090XE36C | R-410A | 24000 | 18 | 14 | 24000 | 17 | 14 | No | 209233090 | All | USA,Canada | Yes
ML17XC1-024-230A** | LH23/37W9 | ML296UH045XV36B | R-410A | - - - | - - - | - - - | 24000 | 16 | 14 | No | 209233123 | All | USA,Canada | No
ML17XC1-024-230A** | LH23/37W9 | ML296UH070XV36B | R-410A | - - - | - - - | - - - | 24000 | 16 | 14 | No | 209233151 | All | USA,Canada | No
ML17XC1-024-230A** | LH23/37W9 | SL280UH070V36A | R-410A | - - - | - - - | - - - | 24000 | 17 | 14.5 | No | 209213367 | All | USA | Yes
ML17XC1-024-230A** | LH23/37W9 | SL280UH070XV36A | R-410A | - - - | - - - | - - - | 24000 | 17 | 14.5 | No | 209213524 | All | USA | Yes
ML17XC1-024-230A** | LH23/37W9 | SL280UH090V36B | R-410A | - - - | - - - | - - - | 24000 | 17 | 14.5 | No | 209213785 | All | USA | Yes
ML17XC1-024-230A** | LH23/37W9 | SL280UH090V48B | R-410A | - - - | - - - | - - - | 24000 | 17 | 14 | No | 209213939 | All | USA | Yes
ML17XC1-024-230A** | LH23/37W9 | SL280UH090XV48B | R-410A | - - - | - - - | - - - | 24000 | 17 | 14 | No | 209214086 | All | USA | Yes
ML17XC1-024-230A** | LH23/37W9 | SL297UH060NV36B | R-410A | - - - | - - - | - - - | 24000 | 17 | 14 | No | 209236794 | All | USA,Canada | Yes
ML17XC1-024-230A** | LH23/37W9 | SLP99UH070XV36B | R-410A | - - - | - - - | - - - | 24000 | 17 | 14.5 | No | 209236828 | All | USA,Canada | Yes
ML17XC1-024-230A** | LH23/37W9 | SLP99UH090XV36C | R-410A | 24000 | 17 | 13 | 23800 | 17 | 14 | No | 209236844 | All | USA,Canada | Yes
ML17XC1-024-230A** | LH23/37W9+TD | - - - | R-410A | - - - | - - - | - - - | 23200 | 14.5 | 12 | No | 208683992 | All | USA | No
ML17XC1-024-230A** | LH24/37F9 | EL180UH040NE36A | R-410A | - - - | - - - | - - - | 23400 | 16 | 13.5 | No | 209223034 | All | USA | No
ML17XC1-024-230A** | LH24/37F9 | EL195UH040NE36B | R-410A | 24000 | 17 | 13 | 23600 | 16 | 13 | No | 209223107 | All | USA,Canada | No
ML17XC1-024-230A** | LH24/37F9 | EL195UH060NE36B | R-410A | 24000 | 17 | 13 | 23600 | 16 | 13 | No | 209223135 | All | USA,Canada | No
ML17XC1-024-230A** | LH24/37F9 | EL196UH030XE36B | R-410A | - - - | - - - | - - - | 23400 | 16 | 13.5 | No | 211654634 | All | USA,Canada | No
ML17XC1-024-230A** | LH24/37F9 | EL196UH045XE36B | R-410A | 23800 | 17 | 13 | 23600 | 16 | 13 | No | 209223169 | All | USA,Canada | No
ML17XC1-024-230A** | LH24/37F9 | EL196UH070XE36B | R-410A | 23800 | 17 | 13 | 23600 | 16 | 13 | No | 209223205 | All | USA,Canada | No
ML17XC1-024-230A** | LH24/37F9 | EL280UH070E36A | R-410A | - - - | - - - | - - - | 24000 | 16 | 13.5 | No | 209223259 | All | USA | No
ML17XC1-024-230A** | LH24/37F9 | EL280UH070XE36A | R-410A | - - - | - - - | - - - | 24000 | 16 | 13.5 | No | 209223283 | All | USA | No
ML17XC1-024-230A** | LH24/37F9 | EL280UH090E36B | R-410A | 23800 | 17 | 13 | 24000 | 16 | 13.5 | No | 209223305 | All | USA | No
ML17XC1-024-230A** | LH24/37F9 | EL296UH045XE36B | R-410A | 24000 | 17 | 13 | 23600 | 16 | 13 | No | 209223352 | All | USA,Canada | No
ML17XC1-024-230A** | LH24/37F9 | EL296UH045XV36B | R-410A | 24000 | 17 | 13 | 23800 | 16 | 13.5 | No | 209223380 | All | USA,Canada | No
ML17XC1-024-230A** | LH24/37F9 | EL296UH070XE36B | R-410A | 24000 | 17 | 13 | 24000 | 16 | 13 | No | 209223408 | All | USA,Canada | No
ML17XC1-024-230A** | LH24/37F9 | EL296UH070XV36B | R-410A | 24000 | 17 | 13 | 22600 | 16 | 14 | No | 209223436 | All | USA,Canada | No
ML17XC1-024-230A** | LH24/37F9 | EL296UH090XV36C | R-410A | - - - | - - - | - - - | 23600 | 16 | 13.5 | No | 209223456 | All | USA,Canada | No
ML17XC1-024-230A** | LH24/37F9 | EL297UH045XV36B | R-410A | - - - | - - - | - - - | 23800 | 16 | 13.5 | No | 213538238 | All | USA,Canada | No
ML17XC1-024-230A** | LH24/37F9 | EL297UH070XV36B | R-410A | - - - | - - - | - - - | 22600 | 16 | 14 | No | 213538266 | All | USA,Canada | No
ML17XC1-024-230A** | LH24/37F9 | ML180UH045E36A | R-410A | - - - | - - - | - - - | 22200 | 16 | 14 | No | 209228634 | All | USA | No
ML17XC1-024-230A** | LH24/37F9 | ML180UH045V36A | R-410A | - - - | - - - | - - - | 22400 | 16 | 14 | No | 209228737 | All | USA | No
ML17XC1-024-230A** | LH24/37F9 | ML180UH045XE36A | R-410A | - - - | - - - | - - - | 22200 | 16 | 14 | No | 209443993 | All | USA | No
ML17XC1-024-230A** | LH24/37F9 | ML180UH070E36B | R-410A | 24000 | 17 | 13 | 22800 | 16 | 14 | No | 209228931 | All | USA | No
ML17XC1-024-230A** | LH24/37F9 | ML180UH070V36A | R-410A | - - - | - - - | - - - | 22400 | 16 | 14 | No | 209229048 | All | USA | No
ML17XC1-024-230A** | LH24/37F9 | ML180UH070V36B | R-410A | 23600 | 18 | 14 | 22600 | 16 | 14 | No | 209229366 | All | USA | No
ML17XC1-024-230A** | LH24/37F9 | ML180UH070V48B | R-410A | 23600 | 18 | 14 | 22800 | 16 | 14 | No | 209229532 | All | USA | No
ML17XC1-024-230A** | LH24/37F9 | ML180UH070XE36B | R-410A | 24000 | 17 | 13 | 22800 | 16 | 14 | No | 209229752 | All | USA | No
ML17XC1-024-230A** | LH24/37F9 | ML180UH090V48B | R-410A | 24000 | 17 | 13 | 22800 | 16 | 14 | No | 209229930 | All | USA | No
ML17XC1-024-230A** | LH24/37F9 | ML193UH030XE36B | R-410A | 24000 | 17 | 13 | 23200 | 16 | 13.5 | No | 209230112 | All | USA | No
ML17XC1-024-230A** | LH24/37F9 | ML193UH045XE36B | R-410A | 24000 | 17 | 13 | 24000 | 16 | 13 | No | 209230216 | All | USA | No
ML17XC1-024-230A** | LH24/37F9 | ML193UH070XE36B | R-410A | 24000 | 17 | 13 | 24000 | 16 | 13.5 | No | 209230459 | All | USA | No
ML17XC1-024-230A** | LH24/37F9 | ML193UH090XE36C | R-410A | - - - | - - - | - - - | 22000 | 16 | 13.5 | No | 212497559 | All | USA | No
ML17XC1-024-230A** | LH24/37F9 | ML193UH090XE48C | R-410A | - - - | - - - | - - - | 23400 | 16 | 13 | No | 209230592 | All | USA | No
ML17XC1-024-230A** | LH24/37F9 | ML193UH110XE48C | R-410A | - - - | - - - | - - - | 23600 | 16 | 13 | No | 212497564 | All | USA | No
ML17XC1-024-230A** | LH24/37F9 | ML196UH030XE36B | R-410A | 24000 | 17 | 13 | 23400 | 16 | 13.5 | No | 209233007 | All | USA,Canada | No
ML17XC1-024-230A** | LH24/37F9 | ML196UH045XE36B | R-410A | 23800 | 17 | 13 | 23600 | 16 | 13 | No | 209233037 | All | USA,Canada | No
ML17XC1-024-230A** | LH24/37F9 | ML196UH070XE36B | R-410A | 23800 | 17 | 13 | 23600 | 16 | 13 | No | 209233071 | All | USA,Canada | No
ML17XC1-024-230A** | LH24/37F9 | ML196UH090XE36C | R-410A | - - - | - - - | - - - | 23200 | 16 | 13.5 | No | 212497570 | All | USA,Canada | No
ML17XC1-024-230A** | LH24/37F9 | ML296UH045XV36B | R-410A | 24000 | 17 | 13 | 23600 | 16 | 13 | No | 209233122 | All | USA,Canada | No
ML17XC1-024-230A** | LH24/37F9 | ML296UH070XV36B | R-410A | 24000 | 17 | 13 | 23600 | 16 | 13 | No | 209233148 | All | USA,Canada | No
ML17XC1-024-230A** | LH24/37F9 | SL280UH070V36A | R-410A | - - - | - - - | - - - | 22600 | 16 | 14 | No | 209213363 | All | USA | No
ML17XC1-024-230A** | LH24/37F9 | SL280UH070XV36A | R-410A | - - - | - - - | - - - | 22600 | 16 | 14 | No | 209213518 | All | USA | No
ML17XC1-024-230A** | LH24/37F9 | SL280UH080NV48B | R-410A | 23800 | 18 | 14 | 23800 | 16 | 13.5 | No | 209213645 | All | USA | No
ML17XC1-024-230A** | LH24/37F9 | SL280UH090V36B | R-410A | 23600 | 18 | 14 | 22600 | 16 | 14 | No | 209213780 | All | USA | No
ML17XC1-024-230A** | LH24/37F9 | SL280UH090V48B | R-410A | 24000 | 17 | 13 | 23800 | 16 | 13.5 | No | 209213934 | All | USA | No
ML17XC1-024-230A** | LH24/37F9 | SL280UH090XV48B | R-410A | 24000 | 17 | 13 | 23800 | 16 | 13.5 | No | 209214081 | All | USA | No
ML17XC1-024-230A** | LH24/37F9 | SL297UH040NV36B | R-410A | 24000 | 17 | 13 | 22600 | 16 | 14 | No | 209236764 | All | USA,Canada | No
ML17XC1-024-230A** | LH24/37F9 | SL297UH060NV36B | R-410A | 24000 | 17 | 13 | 22600 | 16 | 14 | No | 209236791 | All | USA,Canada | No
ML17XC1-024-230A** | LH24/37F9 | SLP99UH070XV36B | R-410A | 24000 | 17 | 13 | 22600 | 16 | 14 | No | 209236825 | All | USA,Canada | No
ML17XC1-024-230A** | LH24/37F9 | SLP99UH090XV36C | R-410A | - - - | - - - | - - - | 23600 | 16 | 13.5 | No | 212497586 | All | USA,Canada | No
ML17XC1-024-230A** | LH24/37X9 | EL180UH040NE36A | R-410A | - - - | - - - | - - - | 23400 | 16 | 13.5 | No | 209223032 | All | USA | No
ML17XC1-024-230A** | LH24/37X9 | EL195UH040NE36B | R-410A | 24000 | 17 | 13 | 23600 | 16 | 13 | No | 209223106 | All | USA,Canada | No
ML17XC1-024-230A** | LH24/37X9 | EL195UH060NE36B | R-410A | 24000 | 17 | 13 | 23600 | 16 | 13 | No | 209223134 | All | USA,Canada | No
ML17XC1-024-230A** | LH24/37X9 | EL196UH030XE36B | R-410A | - - - | - - - | - - - | 23400 | 16 | 13.5 | No | 211654633 | All | USA,Canada | No
ML17XC1-024-230A** | LH24/37X9 | EL196UH045XE36B | R-410A | 23800 | 17 | 13 | 23600 | 16 | 13 | No | 209223168 | All | USA,Canada | No
ML17XC1-024-230A** | LH24/37X9 | EL196UH070XE36B | R-410A | 23800 | 17 | 13 | 23600 | 16 | 13 | No | 209223203 | All | USA,Canada | No
ML17XC1-024-230A** | LH24/37X9 | EL280UH070E36A | R-410A | - - - | - - - | - - - | 24000 | 16 | 13.5 | No | 209223258 | All | USA | No
ML17XC1-024-230A** | LH24/37X9 | EL280UH070XE36A | R-410A | - - - | - - - | - - - | 24000 | 16 | 13.5 | No | 209223282 | All | USA | No
ML17XC1-024-230A** | LH24/37X9 | EL280UH090E36B | R-410A | 23800 | 17 | 13 | 24000 | 16 | 13.5 | No | 209223304 | All | USA | No
ML17XC1-024-230A** | LH24/37X9 | EL296UH045XE36B | R-410A | 24000 | 17 | 13 | 23600 | 16 | 13 | No | 209223351 | All | USA,Canada | No
ML17XC1-024-230A** | LH24/37X9 | EL296UH045XV36B | R-410A | 24000 | 17 | 13 | 23800 | 16 | 13.5 | No | 209223379 | All | USA,Canada | No
ML17XC1-024-230A** | LH24/37X9 | EL296UH070XE36B | R-410A | 24000 | 17 | 13 | 24000 | 16 | 13 | No | 209223407 | All | USA,Canada | No
ML17XC1-024-230A** | LH24/37X9 | EL296UH070XV36B | R-410A | 24000 | 17 | 13 | 22600 | 16 | 14 | No | 209223435 | All | USA,Canada | No
ML17XC1-024-230A** | LH24/37X9 | EL296UH090XV36C | R-410A | - - - | - - - | - - - | 23600 | 16 | 13.5 | No | 209223455 | All | USA,Canada | No
ML17XC1-024-230A** | LH24/37X9 | EL297UH045XV36B | R-410A | - - - | - - - | - - - | 23800 | 16 | 13.5 | No | 213538234 | All | USA,Canada | No
ML17XC1-024-230A** | LH24/37X9 | EL297UH070XV36B | R-410A | - - - | - - - | - - - | 22600 | 16 | 14 | No | 213538262 | All | USA,Canada | No
ML17XC1-024-230A** | LH24/37X9 | ML180UH045E36A | R-410A | - - - | - - - | - - - | 22200 | 16 | 14 | No | 209228631 | All | USA | No
ML17XC1-024-230A** | LH24/37X9 | ML180UH045V36A | R-410A | - - - | - - - | - - - | 22400 | 16 | 14 | No | 209228733 | All | USA | No
ML17XC1-024-230A** | LH24/37X9 | ML180UH045XE36A | R-410A | - - - | - - - | - - - | 22200 | 16 | 14 | No | 209443992 | All | USA | No
ML17XC1-024-230A** | LH24/37X9 | ML180UH070E36B | R-410A | 24000 | 17 | 13 | 22800 | 16 | 14 | No | 209228928 | All | USA | No
ML17XC1-024-230A** | LH24/37X9 | ML180UH070V36A | R-410A | - - - | - - - | - - - | 22400 | 16 | 14 | No | 209229042 | All | USA | No
ML17XC1-024-230A** | LH24/37X9 | ML180UH070V36B | R-410A | 23600 | 18 | 14 | 22600 | 16 | 14 | No | 209229360 | All | USA | No
ML17XC1-024-230A** | LH24/37X9 | ML180UH070V48B | R-410A | 23600 | 18 | 14 | 22800 | 16 | 14 | No | 209229526 | All | USA | No
ML17XC1-024-230A** | LH24/37X9 | ML180UH070XE36B | R-410A | 24000 | 17 | 13 | 22800 | 16 | 14 | No | 209229746 | All | USA | No
ML17XC1-024-230A** | LH24/37X9 | ML180UH090V48B | R-410A | 24000 | 17 | 13 | 22800 | 16 | 14 | No | 209229925 | All | USA | No
ML17XC1-024-230A** | LH24/37X9 | ML193UH030XE36B | R-410A | 24000 | 17 | 13 | 23200 | 16 | 13.5 | No | 209230105 | All | USA | No
ML17XC1-024-230A** | LH24/37X9 | ML193UH045XE36B | R-410A | 24000 | 17 | 13 | 24000 | 16 | 13 | No | 209230212 | All | USA | No
ML17XC1-024-230A** | LH24/37X9 | ML193UH070XE36B | R-410A | 24000 | 17 | 13 | 24000 | 16 | 13.5 | No | 209230456 | All | USA | No
ML17XC1-024-230A** | LH24/37X9 | ML193UH090XE48C | R-410A | - - - | - - - | - - - | 23400 | 16 | 13 | No | 209230587 | All | USA | No
ML17XC1-024-230A** | LH24/37X9 | ML196UH030XE36B | R-410A | 24000 | 17 | 13 | 23400 | 16 | 13.5 | No | 209233006 | All | USA,Canada | No
ML17XC1-024-230A** | LH24/37X9 | ML196UH045XE36B | R-410A | 23800 | 17 | 13 | 23600 | 16 | 13 | No | 209233036 | All | USA,Canada | No
ML17XC1-024-230A** | LH24/37X9 | ML196UH070XE36B | R-410A | 23800 | 17 | 13 | 23600 | 16 | 13 | No | 209233070 | All | USA,Canada | No
ML17XC1-024-230A** | LH24/37X9 | ML296UH045XV36B | R-410A | 24000 | 17 | 13 | 23600 | 16 | 13 | No | 209233121 | All | USA,Canada | No
ML17XC1-024-230A** | LH24/37X9 | ML296UH070XV36B | R-410A | 24000 | 17 | 13 | 23600 | 16 | 13 | No | 209233147 | All | USA,Canada | No
ML17XC1-024-230A** | LH24/37X9 | SL280UH070V36A | R-410A | - - - | - - - | - - - | 22600 | 16 | 14 | No | 209213357 | All | USA | No
ML17XC1-024-230A** | LH24/37X9 | SL280UH070XV36A | R-410A | - - - | - - - | - - - | 22600 | 16 | 14 | No | 209213513 | All | USA | No
ML17XC1-024-230A** | LH24/37X9 | SL280UH080NV48B | R-410A | 23800 | 18 | 14 | 23800 | 16 | 13.5 | No | 209213640 | All | USA | No
ML17XC1-024-230A** | LH24/37X9 | SL280UH090V36B | R-410A | 23600 | 18 | 14 | 22600 | 16 | 14 | No | 209213775 | All | USA | No
ML17XC1-024-230A** | LH24/37X9 | SL280UH090V48B | R-410A | 24000 | 17 | 13 | 23800 | 16 | 13.5 | No | 209213928 | All | USA | No
ML17XC1-024-230A** | LH24/37X9 | SL280UH090XV48B | R-410A | 24000 | 17 | 13 | 23800 | 16 | 13.5 | No | 209214075 | All | USA | No
ML17XC1-024-230A** | LH24/37X9 | SL297UH040NV36B | R-410A | 24000 | 17 | 13 | 22600 | 16 | 14 | No | 209236763 | All | USA,Canada | No
ML17XC1-024-230A** | LH24/37X9 | SL297UH060NV36B | R-410A | 24000 | 17 | 13 | 22600 | 16 | 14 | No | 209236790 | All | USA,Canada | No
ML17XC1-024-230A** | LH24/37X9 | SLP99UH070XV36B | R-410A | 24000 | 17 | 13 | 22600 | 16 | 14 | No | 209236824 | All | USA,Canada | No
ML17XC1-024-230A** | LH29/36F9 | EL180UH040NE36A | R-410A | - - - | - - - | - - - | 24000 | 16 | 13.5 | No | 209223005 | All | USA | No
ML17XC1-024-230A** | LH29/36F9 | EL195UH040NE36B | R-410A | 24000 | 17 | 13 | 24000 | 16 | 13 | No | 209223095 | All | USA,Canada | No
ML17XC1-024-230A** | LH29/36F9 | EL195UH060NE36B | R-410A | 24000 | 17 | 13 | 24000 | 16 | 13 | No | 209223123 | All | USA,Canada | No
ML17XC1-024-230A** | LH29/36F9 | EL196UH030XE36B | R-410A | - - - | - - - | - - - | 23600 | 16 | 13.5 | No | 211654626 | All | USA,Canada | No
ML17XC1-024-230A** | LH29/36F9 | EL196UH045XE36B | R-410A | 24000 | 17 | 13 | 24000 | 16 | 13 | No | 209223155 | All | USA,Canada | No
ML17XC1-024-230A** | LH29/36F9 | EL196UH070XE36B | R-410A | 24000 | 17 | 13 | 24000 | 16 | 13 | No | 209223189 | All | USA,Canada | No
ML17XC1-024-230A** | LH29/36F9 | EL280UH070E36A | R-410A | - - - | - - - | - - - | 22000 | 16 | 14 | No | 209223250 | All | USA | No
ML17XC1-024-230A** | LH29/36F9 | EL280UH070XE36A | R-410A | - - - | - - - | - - - | 22000 | 16 | 14 | No | 209223274 | All | USA | No
ML17XC1-024-230A** | LH29/36F9 | EL280UH090E36B | R-410A | 24000 | 17 | 13 | 22000 | 16 | 14 | No | 209223295 | All | USA | No
ML17XC1-024-230A** | LH29/36F9 | EL296UH045XE36B | R-410A | 24000 | 17 | 13 | 24000 | 16 | 13.5 | No | 209223340 | All | USA,Canada | No
ML17XC1-024-230A** | LH29/36F9 | EL296UH045XV36B | R-410A | 24000 | 17 | 13 | 24000 | 16 | 13.5 | No | 209223368 | All | USA,Canada | No
ML17XC1-024-230A** | LH29/36F9 | EL296UH070XE36B | R-410A | 24000 | 17 | 13 | 24000 | 16 | 13.5 | No | 209223396 | All | USA,Canada | No
ML17XC1-024-230A** | LH29/36F9 | EL296UH070XV36B | R-410A | 24000 | 17 | 13 | 22600 | 16 | 14 | No | 209223424 | All | USA,Canada | No
ML17XC1-024-230A** | LH29/36F9 | EL297UH045XV36B | R-410A | - - - | - - - | - - - | 24000 | 16 | 13.5 | No | 213356881 | All | USA,Canada | No
ML17XC1-024-230A** | LH29/36F9 | EL297UH070XV36B | R-410A | - - - | - - - | - - - | 22600 | 16 | 14 | No | 213356893 | All | USA,Canada | No
ML17XC1-024-230A** | LH29/36F9 | ML180UH045E36A | R-410A | - - - | - - - | - - - | 22200 | 16 | 14 | No | 209443982 | All | USA | No
ML17XC1-024-230A** | LH29/36F9 | ML180UH045V36A | R-410A | - - - | - - - | - - - | 24000 | 16 | 14 | No | 209228694 | All | USA | No
ML17XC1-024-230A** | LH29/36F9 | ML180UH045XE36A | R-410A | - - - | - - - | - - - | 22200 | 16 | 14 | No | 209443988 | All | USA | No
ML17XC1-024-230A** | LH29/36F9 | ML180UH070E36B | R-410A | 24000 | 17 | 13 | 24000 | 16 | 14 | No | 209228890 | All | USA | No
ML17XC1-024-230A** | LH29/36F9 | ML180UH070V36B | R-410A | 24000 | 18 | 14 | 24000 | 17 | 14 | No | 209229154 | All | USA | Yes
ML17XC1-024-230A** | LH29/36F9 | ML180UH070V48B | R-410A | 24000 | 18 | 14 | 24000 | 16 | 14 | No | 209229446 | All | USA | No
ML17XC1-024-230A** | LH29/36F9 | ML180UH070XE36B | R-410A | 24000 | 17 | 13 | 24000 | 16 | 14 | No | 209229696 | All | USA | No
ML17XC1-024-230A** | LH29/36F9 | ML180UH090V48B | R-410A | 24000 | 17 | 13 | 22800 | 16 | 14 | No | 209229861 | All | USA | No
ML17XC1-024-230A** | LH29/36F9 | ML193UH030XE36B | R-410A | 24000 | 17 | 13 | 22200 | 16 | 14 | No | 209230057 | All | USA | No
ML17XC1-024-230A** | LH29/36F9 | ML193UH045XE36B | R-410A | 24000 | 17 | 13 | 24000 | 16 | 13.5 | No | 209230180 | All | USA | No
ML17XC1-024-230A** | LH29/36F9 | ML193UH070XE36B | R-410A | 24000 | 17 | 13 | 24000 | 16 | 13.5 | No | 209230387 | All | USA | No
ML17XC1-024-230A** | LH29/36F9 | ML196UH030XE36B | R-410A | 24000 | 17 | 13 | 23600 | 16 | 13.5 | No | 209232997 | All | USA,Canada | No
ML17XC1-024-230A** | LH29/36F9 | ML196UH045XE36B | R-410A | 24000 | 17 | 13 | 24000 | 16 | 13 | No | 209233025 | All | USA,Canada | No
ML17XC1-024-230A** | LH29/36F9 | ML196UH070XE36B | R-410A | 24000 | 17 | 13 | 24000 | 16 | 13 | No | 209233057 | All | USA,Canada | No
ML17XC1-024-230A** | LH29/36F9 | ML296UH045XV36B | R-410A | 24000 | 17 | 13 | 23800 | 16 | 13.5 | No | 209233110 | All | USA,Canada | No
ML17XC1-024-230A** | LH29/36F9 | ML296UH070XV36B | R-410A | 24000 | 17 | 13 | 24000 | 16 | 13.5 | No | 209233136 | All | USA,Canada | No
ML17XC1-024-230A** | LH29/36F9 | SL280UH070V36A | R-410A | - - - | - - - | - - - | 22600 | 16 | 14 | No | 209213294 | All | USA | No
ML17XC1-024-230A** | LH29/36F9 | SL280UH070XV36A | R-410A | - - - | - - - | - - - | 22600 | 16 | 14 | No | 209213445 | All | USA | No
ML17XC1-024-230A** | LH29/36F9 | SL280UH080NV48B | R-410A | 24000 | 18 | 14 | 24000 | 16 | 14 | No | 209213592 | All | USA | No
ML17XC1-024-230A** | LH29/36F9 | SL280UH090V36B | R-410A | 24000 | 18 | 14 | 24000 | 16 | 14 | No | 209213713 | All | USA | No
ML17XC1-024-230A** | LH29/36F9 | SL280UH090V48B | R-410A | 24000 | 17 | 13 | 24000 | 16 | 13.5 | No | 209213861 | All | USA | No
ML17XC1-024-230A** | LH29/36F9 | SL280UH090XV48B | R-410A | 24000 | 17 | 13 | 24000 | 16 | 13.5 | No | 209214012 | All | USA | No
ML17XC1-024-230A** | LH29/36F9 | SL297UH040NV36B | R-410A | 24000 | 17 | 13 | 22600 | 16 | 14 | No | 209236754 | All | USA,Canada | No
ML17XC1-024-230A** | LH29/36F9 | SL297UH060NV36B | R-410A | 24000 | 17 | 13 | 22600 | 16 | 14 | No | 209236779 | All | USA,Canada | No
ML17XC1-024-230A** | LH29/36F9 | SLP99UH070XV36B | R-410A | 24000 | 17 | 13 | 22600 | 16 | 14 | No | 209236813 | All | USA,Canada | No
ML17XC1-024-230A** | LH29/36F9+TD | - - - | R-410A | - - - | - - - | - - - | 23200 | 14.3 | 11.7 | No | 208683971 | All | USA | No
ML17XC1-024-230A** | LH29/36X9 | EL180UH040NE36A | R-410A | - - - | - - - | - - - | 24000 | 16 | 13.5 | No | 209223003 | All | USA | No
ML17XC1-024-230A** | LH29/36X9 | EL195UH040NE36B | R-410A | 24000 | 17 | 13 | 24000 | 16 | 13 | No | 209223093 | All | USA,Canada | No
ML17XC1-024-230A** | LH29/36X9 | EL195UH060NE36B | R-410A | 24000 | 17 | 13 | 24000 | 16 | 13 | No | 209223122 | All | USA,Canada | No
ML17XC1-024-230A** | LH29/36X9 | EL196UH030XE36B | R-410A | - - - | - - - | - - - | 23600 | 16 | 13.5 | No | 211654625 | All | USA,Canada | No
ML17XC1-024-230A** | LH29/36X9 | EL196UH045XE36B | R-410A | 24000 | 17 | 13 | 24000 | 16 | 13 | No | 209223154 | All | USA,Canada | No
ML17XC1-024-230A** | LH29/36X9 | EL196UH070XE36B | R-410A | 24000 | 17 | 13 | 24000 | 16 | 13 | No | 209223188 | All | USA,Canada | No
ML17XC1-024-230A** | LH29/36X9 | EL280UH070E36A | R-410A | - - - | - - - | - - - | 22000 | 16 | 14 | No | 209223249 | All | USA | No
ML17XC1-024-230A** | LH29/36X9 | EL280UH070XE36A | R-410A | - - - | - - - | - - - | 22000 | 16 | 14 | No | 209223273 | All | USA | No
ML17XC1-024-230A** | LH29/36X9 | EL280UH090E36B | R-410A | 24000 | 17 | 13 | 22000 | 16 | 14 | No | 209223294 | All | USA | No
ML17XC1-024-230A** | LH29/36X9 | EL296UH045XE36B | R-410A | 24000 | 17 | 13 | 24000 | 16 | 13.5 | No | 209223339 | All | USA,Canada | No
ML17XC1-024-230A** | LH29/36X9 | EL296UH045XV36B | R-410A | 24000 | 17 | 13 | 24000 | 16 | 13.5 | No | 209223367 | All | USA,Canada | No
ML17XC1-024-230A** | LH29/36X9 | EL296UH070XE36B | R-410A | 24000 | 17 | 13 | 24000 | 16 | 13.5 | No | 209223395 | All | USA,Canada | No
ML17XC1-024-230A** | LH29/36X9 | EL296UH070XV36B | R-410A | 24000 | 17 | 13 | 22600 | 16 | 14 | No | 209223423 | All | USA,Canada | No
ML17XC1-024-230A** | LH29/36X9 | EL297UH045XV36B | R-410A | - - - | - - - | - - - | 24000 | 16 | 13.5 | No | 213356880 | All | USA,Canada | No
ML17XC1-024-230A** | LH29/36X9 | EL297UH070XV36B | R-410A | - - - | - - - | - - - | 22600 | 16 | 14 | No | 213356892 | All | USA,Canada | No
ML17XC1-024-230A** | LH29/36X9 | ML180UH045V36A | R-410A | - - - | - - - | - - - | 24000 | 16 | 14 | No | 209228690 | All | USA | No
ML17XC1-024-230A** | LH29/36X9 | ML180UH070E36B | R-410A | 24000 | 17 | 13 | 24000 | 16 | 14 | No | 209228886 | All | USA | No
ML17XC1-024-230A** | LH29/36X9 | ML180UH070V36B | R-410A | 24000 | 18 | 14 | 24000 | 17 | 14 | No | 209229149 | All | USA | Yes
ML17XC1-024-230A** | LH29/36X9 | ML180UH070V48B | R-410A | 24000 | 18 | 14 | 24000 | 16 | 14 | No | 209229440 | All | USA | No
ML17XC1-024-230A** | LH29/36X9 | ML180UH070XE36B | R-410A | 24000 | 17 | 13 | 24000 | 16 | 14 | No | 209229690 | All | USA | No
ML17XC1-024-230A** | LH29/36X9 | ML180UH090V48B | R-410A | 24000 | 17 | 13 | 22800 | 16 | 14 | No | 209229856 | All | USA | No
ML17XC1-024-230A** | LH29/36X9 | ML193UH030XE36B | R-410A | 24000 | 17 | 13 | 22200 | 16 | 14 | No | 209230054 | All | USA | No
ML17XC1-024-230A** | LH29/36X9 | ML193UH045XE36B | R-410A | 24000 | 17 | 13 | 24000 | 16 | 13.5 | No | 209230176 | All | USA | No
ML17XC1-024-230A** | LH29/36X9 | ML193UH070XE36B | R-410A | 24000 | 17 | 13 | 24000 | 16 | 13.5 | No | 209230378 | All | USA | No
ML17XC1-024-230A** | LH29/36X9 | ML196UH030XE36B | R-410A | 24000 | 17 | 13 | 23600 | 16 | 13.5 | No | 209232996 | All | USA,Canada | No
ML17XC1-024-230A** | LH29/36X9 | ML196UH045XE36B | R-410A | 24000 | 17 | 13 | 24000 | 16 | 13 | No | 209233024 | All | USA,Canada | No
ML17XC1-024-230A** | LH29/36X9 | ML196UH070XE36B | R-410A | 24000 | 17 | 13 | 24000 | 16 | 13 | No | 209233056 | All | USA,Canada | No
ML17XC1-024-230A** | LH29/36X9 | ML296UH045XV36B | R-410A | 24000 | 17 | 13 | 23800 | 16 | 13.5 | No | 209233109 | All | USA,Canada | No
ML17XC1-024-230A** | LH29/36X9 | ML296UH070XV36B | R-410A | 24000 | 17 | 13 | 24000 | 16 | 13.5 | No | 209233135 | All | USA,Canada | No
ML17XC1-024-230A** | LH29/36X9 | SL280UH070V36A | R-410A | - - - | - - - | - - - | 22600 | 16 | 14 | No | 209213289 | All | USA | No
ML17XC1-024-230A** | LH29/36X9 | SL280UH070XV36A | R-410A | - - - | - - - | - - - | 22600 | 16 | 14 | No | 209213439 | All | USA | No
ML17XC1-024-230A** | LH29/36X9 | SL280UH080NV48B | R-410A | 24000 | 18 | 14 | 24000 | 16 | 14 | No | 209213586 | All | USA | No
ML17XC1-024-230A** | LH29/36X9 | SL280UH090V36B | R-410A | 24000 | 18 | 14 | 24000 | 16 | 14 | No | 209213707 | All | USA | No
ML17XC1-024-230A** | LH29/36X9 | SL280UH090V48B | R-410A | 24000 | 17 | 13 | 24000 | 16 | 13.5 | No | 209213856 | All | USA | No
ML17XC1-024-230A** | LH29/36X9 | SL280UH090XV48B | R-410A | 24000 | 17 | 13 | 24000 | 16 | 13.5 | No | 209214010 | All | USA | No
ML17XC1-024-230A** | LH29/36X9 | SL297UH040NV36B | R-410A | 24000 | 17 | 13 | 22600 | 16 | 14 | No | 209236753 | All | USA,Canada | No
ML17XC1-024-230A** | LH29/36X9 | SL297UH060NV36B | R-410A | 24000 | 17 | 13 | 22600 | 16 | 14 | No | 209236778 | All | USA,Canada | No
ML17XC1-024-230A** | LH29/36X9 | SLP99UH070XV36B | R-410A | 24000 | 17 | 13 | 22600 | 16 | 14 | No | 209236812 | All | USA,Canada | No
ML17XC1-024-230A** | LH29/36X9+TD | - - - | R-410A | - - - | - - - | - - - | 23200 | 14.3 | 11.7 | No | 208683970 | All | USA | No
ML17XC1-024-230A** | LH30/36E9 | ML180UH030V36A | R-410A | 23200 | 17 | 13 | 22800 | 16 | 13 | No | 209228493 | All | USA | No
ML17XC1-024-230A** | LH30/36E9 | ML180UH045V36A | R-410A | 23200 | 17 | 13 | 22800 | 16 | 13 | No | 209228651 | All | USA | No
ML17XC1-024-230A** | LH30/36E9 | ML180UH070V36A | R-410A | 23200 | 17 | 13 | 23000 | 16 | 13 | No | 209228968 | All | USA | No
ML17XC1-024-230A** | LH30/36E9 | ML180UH070V36B | R-410A | 23000 | 17 | 13 | 22600 | 16 | 13 | No | 209229098 | All | USA | No
ML17XC1-024-230A** | LH30/36E9 | ML180UH070V48B | R-410A | 23000 | 17 | 13 | 22800 | 16 | 13 | No | 209229399 | All | USA | No
ML17XC1-024-230A** | LH30/36E9 | ML180UH090V48B | R-410A | 22600 | 17 | 13 | 22800 | 15.2 | 13 | No | 209229804 | All | USA | No
ML17XC1-024-230A** | LH30/36E9 | ML196UH045XE36B | R-410A | 23000 | 16 | 13 | 23000 | 15.2 | 12 | No | 209233016 | All | USA,Canada | No
ML17XC1-024-230A** | LH30/36E9 | ML196UH070XE36B | R-410A | 23000 | 16 | 13 | 23000 | 15.2 | 12 | No | 209233048 | All | USA,Canada | No
ML17XC1-024-230A** | LH35/36E9 | EL196UH045XE36B | R-410A | 23800 | 17 | 13 | 24000 | 15.2 | 13 | No | 209223147 | All | USA,Canada | No
ML17XC1-024-230A** | LH35/36E9 | EL196UH070XE36B | R-410A | 23800 | 17 | 13 | 24000 | 15.2 | 13 | No | 209223181 | All | USA,Canada | No
ML17XC1-024-230A** | LH35/36E9 | EL296UH045XE36B | R-410A | 24000 | 17 | 13 | 22000 | 16 | 13 | No | 209553508 | All | USA,Canada | No
ML17XC1-024-230A** | LH35/36E9 | EL296UH045XV36B | R-410A | 24000 | 17 | 13 | 23800 | 16 | 13.5 | No | 209553510 | All | USA,Canada | No
ML17XC1-024-230A** | LH35/36E9 | ML180UH030V36A | R-410A | 24000 | 17 | 13 | 22400 | 16 | 14 | No | 209228500 | All | USA | No
ML17XC1-024-230A** | LH35/36E9 | ML180UH045V36A | R-410A | 24000 | 17 | 13 | 22400 | 16 | 14 | No | 209228658 | All | USA | No
ML17XC1-024-230A** | LH35/36E9 | ML180UH070V36A | R-410A | 24000 | 17 | 13 | 22400 | 16 | 14 | No | 209228975 | All | USA | No
ML17XC1-024-230A** | LH35/36E9 | ML180UH070V36B | R-410A | 24000 | 17 | 13 | 22600 | 16 | 14 | No | 209229109 | All | USA | No
ML17XC1-024-230A** | LH35/36E9 | ML180UH070V48B | R-410A | 24000 | 17 | 13 | 22800 | 16 | 14 | No | 209229406 | All | USA | No
ML17XC1-024-230A** | LH35/36E9 | ML180UH090V48B | R-410A | 24000 | 17 | 13 | 22800 | 16 | 14 | No | 209229815 | All | USA | No
ML17XC1-024-230A** | LH35/36E9 | ML193UH045XE36B | R-410A | 24000 | 17 | 13 | 23600 | 16 | 13 | No | 209553514 | All | USA | No
ML17XC1-024-230A** | LH35/36E9 | ML196UH045XE36B | R-410A | 23800 | 17 | 13 | 24000 | 15.2 | 13 | No | 209233018 | All | USA,Canada | No
ML17XC1-024-230A** | LH35/36E9 | ML196UH070XE36B | R-410A | 23800 | 17 | 13 | 24000 | 15.2 | 13 | No | 209233050 | All | USA,Canada | No
ML17XC1-024-230A** | LH35/36E9 | ML296UH045XV36B | R-410A | 24000 | 17 | 13 | 23600 | 16 | 13 | No | 209553516 | All | USA,Canada | No
ML17XC1-024-230A** | LH35/36E9 | SL297UH040NV36B | R-410A | 24000 | 17 | 13 | 22600 | 16 | 14 | No | 209553523 | All | USA,Canada | No
ML17XC1-024-230A** | LH35/36E9 | SLP99UH070XV36B | R-410A | 24000 | 17 | 13 | 22600 | 16 | 14 | No | 209553528 | All | USA,Canada | No
ML17XC1-024-230A** | LH35/36F9 | EL180UH040NE36A | R-410A | - - - | - - - | - - - | 23400 | 16 | 14 | No | 209223009 | All | USA | No
ML17XC1-024-230A** | LH35/36F9 | EL195UH040NE36B | R-410A | 24000 | 17 | 13 | 24000 | 16 | 13.5 | No | 209223098 | All | USA,Canada | No
ML17XC1-024-230A** | LH35/36F9 | EL195UH060NE36B | R-410A | 24000 | 17 | 13 | 24000 | 16 | 13.5 | No | 209223125 | All | USA,Canada | No
ML17XC1-024-230A** | LH35/36F9 | EL196UH030XE36B | R-410A | - - - | - - - | - - - | 23400 | 16 | 14 | No | 211654628 | All | USA,Canada | No
ML17XC1-024-230A** | LH35/36F9 | EL196UH045XE36B | R-410A | 24000 | 17 | 13 | 24000 | 16 | 13.5 | No | 209223157 | All | USA,Canada | No
ML17XC1-024-230A** | LH35/36F9 | EL196UH070XE36B | R-410A | 24000 | 17 | 13 | 24000 | 16 | 13.5 | No | 209223191 | All | USA,Canada | No
ML17XC1-024-230A** | LH35/36F9 | EL280UH090E36B | R-410A | 24000 | 18 | 14 | 23800 | 17 | 14 | No | 209223297 | All | USA | Yes
ML17XC1-024-230A** | LH35/36F9 | EL296UH045XE36B | R-410A | 24000 | 17 | 13 | 24000 | 16 | 13.5 | No | 209223342 | All | USA,Canada | No
ML17XC1-024-230A** | LH35/36F9 | EL296UH045XV36B | R-410A | 24000 | 17 | 13 | 23800 | 16 | 14 | No | 209223370 | All | USA,Canada | No
ML17XC1-024-230A** | LH35/36F9 | EL296UH070XE36B | R-410A | 24000 | 17 | 13 | 24000 | 16 | 13.5 | No | 209223398 | All | USA,Canada | No
ML17XC1-024-230A** | LH35/36F9 | EL296UH070XV36B | R-410A | 24000 | 18 | 14 | 24000 | 17 | 14 | No | 209223426 | All | USA,Canada | Yes
ML17XC1-024-230A** | LH35/36F9 | EL297UH045XV36B | R-410A | - - - | - - - | - - - | 23800 | 16 | 14 | No | 213356883 | All | USA,Canada | No
ML17XC1-024-230A** | LH35/36F9 | EL297UH070XV36B | R-410A | - - - | - - - | - - - | 24000 | 17 | 14 | No | 213356895 | All | USA,Canada | Yes
ML17XC1-024-230A** | LH35/36F9 | ML180UH045V36A | R-410A | - - - | - - - | - - - | 24000 | 17 | 14 | No | 209228700 | All | USA | Yes
ML17XC1-024-230A** | LH35/36F9 | ML180UH070E36B | R-410A | 24000 | 18 | 14 | 24000 | 17 | 14 | No | 209228896 | All | USA | Yes
ML17XC1-024-230A** | LH35/36F9 | ML180UH070V36B | R-410A | 24000 | 18 | 14 | 24000 | 17 | 14 | No | 209229167 | All | USA | Yes
ML17XC1-024-230A** | LH35/36F9 | ML180UH070V48B | R-410A | 24000 | 18 | 14 | 24000 | 17 | 14 | No | 209229457 | All | USA | Yes
ML17XC1-024-230A** | LH35/36F9 | ML180UH070XE36B | R-410A | 24000 | 18 | 14 | 24000 | 17 | 14 | No | 209229708 | All | USA | Yes
ML17XC1-024-230A** | LH35/36F9 | ML180UH090V48B | R-410A | 24000 | 18 | 14 | 22800 | 16 | 14.5 | No | 209229874 | All | USA | No
ML17XC1-024-230A** | LH35/36F9 | ML193UH030XE36B | R-410A | 24000 | 17 | 13 | 23200 | 16 | 14 | No | 209230065 | All | USA | No
ML17XC1-024-230A** | LH35/36F9 | ML193UH045XE36B | R-410A | 24000 | 17 | 13 | 24000 | 16 | 13.5 | No | 209230187 | All | USA | No
ML17XC1-024-230A** | LH35/36F9 | ML193UH070XE36B | R-410A | 24000 | 17 | 13 | 24000 | 16 | 14 | No | 209230409 | All | USA | No
ML17XC1-024-230A** | LH35/36F9 | ML196UH030XE36B | R-410A | 24000 | 17 | 13 | 23400 | 16 | 14 | No | 209232999 | All | USA,Canada | No
ML17XC1-024-230A** | LH35/36F9 | ML196UH045XE36B | R-410A | 24000 | 17 | 13 | 24000 | 16 | 13.5 | No | 209233027 | All | USA,Canada | No
ML17XC1-024-230A** | LH35/36F9 | ML196UH070XE36B | R-410A | 24000 | 17 | 13 | 24000 | 16 | 13.5 | No | 209233059 | All | USA,Canada | No
ML17XC1-024-230A** | LH35/36F9 | ML296UH045XV36B | R-410A | 24000 | 17 | 13 | 24000 | 16 | 13.5 | No | 209233112 | All | USA,Canada | No
ML17XC1-024-230A** | LH35/36F9 | ML296UH070XV36B | R-410A | 24000 | 17 | 13 | 24000 | 16 | 13.5 | No | 209233138 | All | USA,Canada | No
ML17XC1-024-230A** | LH35/36F9 | SL280UH070V36A | R-410A | - - - | - - - | - - - | 22600 | 16 | 14.5 | No | 209213306 | All | USA | No
ML17XC1-024-230A** | LH35/36F9 | SL280UH070XV36A | R-410A | - - - | - - - | - - - | 22600 | 16 | 14.5 | No | 209213455 | All | USA | No
ML17XC1-024-230A** | LH35/36F9 | SL280UH080NV48B | R-410A | 24000 | 18 | 14 | 24000 | 17 | 14 | No | 209213603 | All | USA | Yes
ML17XC1-024-230A** | LH35/36F9 | SL280UH090V36B | R-410A | 24000 | 18 | 14 | 24000 | 17 | 14 | No | 209213724 | All | USA | Yes
ML17XC1-024-230A** | LH35/36F9 | SL280UH090V48B | R-410A | 24000 | 17 | 13 | 23800 | 16 | 14 | No | 209213871 | All | USA | No
ML17XC1-024-230A** | LH35/36F9 | SL280UH090XV48B | R-410A | 24000 | 17 | 13 | 23800 | 16 | 14 | No | 209214023 | All | USA | No
ML17XC1-024-230A** | LH35/36F9 | SL297UH040NV36B | R-410A | 24000 | 18 | 14 | 22600 | 16 | 14.5 | No | 209236756 | All | USA,Canada | No
ML17XC1-024-230A** | LH35/36F9 | SL297UH060NV36B | R-410A | 24000 | 17 | 13 | 23800 | 16 | 14 | No | 209236781 | All | USA,Canada | No
ML17XC1-024-230A** | LH35/36F9 | SLP99UH070XV36B | R-410A | 24000 | 18 | 14 | 24000 | 17 | 14 | No | 209236815 | All | USA,Canada | Yes
ML17XC1-024-230A** | LH35/36F9+TD | - - - | R-410A | - - - | - - - | - - - | 23200 | 14.3 | 11.7 | No | 208683973 | All | USA | No
ML17XC1-024-230A** | LH35/36W9 | EL196UH045XE36B | R-410A | 23800 | 17 | 13 | 24000 | 15.2 | 13 | No | 209223146 | All | USA,Canada | No
ML17XC1-024-230A** | LH35/36W9 | EL196UH070XE36B | R-410A | 23800 | 17 | 13 | 24000 | 15.2 | 13 | No | 209223180 | All | USA,Canada | No
ML17XC1-024-230A** | LH35/36W9 | EL296UH045XE36B | R-410A | 24000 | 17 | 13 | 22000 | 16 | 13 | No | 209553507 | All | USA,Canada | No
ML17XC1-024-230A** | LH35/36W9 | EL296UH045XV36B | R-410A | 24000 | 17 | 13 | 23800 | 16 | 13.5 | No | 209553509 | All | USA,Canada | No
ML17XC1-024-230A** | LH35/36W9 | ML180UH030V36A | R-410A | 24000 | 17 | 13 | 22400 | 16 | 14 | No | 209228496 | All | USA | No
ML17XC1-024-230A** | LH35/36W9 | ML180UH045V36A | R-410A | 24000 | 17 | 13 | 22400 | 16 | 14 | No | 209228655 | All | USA | No
ML17XC1-024-230A** | LH35/36W9 | ML180UH070V36A | R-410A | 24000 | 17 | 13 | 22400 | 16 | 14 | No | 209228972 | All | USA | No
ML17XC1-024-230A** | LH35/36W9 | ML180UH070V36B | R-410A | 24000 | 17 | 13 | 22600 | 16 | 14 | No | 209229104 | All | USA | No
ML17XC1-024-230A** | LH35/36W9 | ML180UH070V48B | R-410A | 24000 | 17 | 13 | 22800 | 16 | 14 | No | 209229403 | All | USA | No
ML17XC1-024-230A** | LH35/36W9 | ML180UH090V48B | R-410A | 24000 | 17 | 13 | 22800 | 16 | 14 | No | 209229810 | All | USA | No
ML17XC1-024-230A** | LH35/36W9 | ML193UH045XE36B | R-410A | 24000 | 17 | 13 | 23600 | 16 | 13 | No | 209553513 | All | USA | No
ML17XC1-024-230A** | LH35/36W9 | ML196UH045XE36B | R-410A | 23800 | 17 | 13 | 24000 | 15.2 | 13 | No | 209233017 | All | USA,Canada | No
ML17XC1-024-230A** | LH35/36W9 | ML196UH070XE36B | R-410A | 23800 | 17 | 13 | 24000 | 15.2 | 13 | No | 209233049 | All | USA,Canada | No
ML17XC1-024-230A** | LH35/36W9 | ML296UH045XV36B | R-410A | 24000 | 17 | 13 | 23600 | 16 | 13 | No | 209553515 | All | USA,Canada | No
ML17XC1-024-230A** | LH35/36W9 | SL280UH070V36A | R-410A | 24000 | 17 | 13 | 22600 | 16 | 14 | No | 209213249 | All | USA | No
ML17XC1-024-230A** | LH35/36W9 | SL280UH070XV36A | R-410A | 24000 | 17 | 13 | 22600 | 16 | 14 | No | 209213396 | All | USA | No
ML17XC1-024-230A** | LH35/36W9 | SL280UH090V36B | R-410A | 24000 | 17 | 13 | 22600 | 16 | 14 | No | 209213672 | All | USA | No
ML17XC1-024-230A** | LH35/36W9 | SL280UH090V48B | R-410A | 24000 | 17 | 13 | 23800 | 16 | 13.5 | No | 209213818 | All | USA | No
ML17XC1-024-230A** | LH35/36W9 | SL280UH090XV48B | R-410A | 24000 | 17 | 13 | 23800 | 16 | 13.5 | No | 209213972 | All | USA | No
ML17XC1-024-230A** | LH35/36W9 | SL297UH040NV36B | R-410A | 24000 | 17 | 13 | 22600 | 16 | 14 | No | 209553522 | All | USA,Canada | No
ML17XC1-024-230A** | LH35/36W9 | SLP99UH070XV36B | R-410A | 24000 | 17 | 13 | 22600 | 16 | 14 | No | 209553527 | All | USA,Canada | No
ML17XC1-024-230A** | LH35/36X9 | EL180UH040NE36A | R-410A | - - - | - - - | - - - | 23400 | 16 | 14 | No | 209223007 | All | USA | No
ML17XC1-024-230A** | LH35/36X9 | EL195UH040NE36B | R-410A | 24000 | 17 | 13 | 24000 | 16 | 13.5 | No | 209223096 | All | USA,Canada | No
ML17XC1-024-230A** | LH35/36X9 | EL195UH060NE36B | R-410A | 24000 | 17 | 13 | 24000 | 16 | 13.5 | No | 209223124 | All | USA,Canada | No
ML17XC1-024-230A** | LH35/36X9 | EL196UH030XE36B | R-410A | - - - | - - - | - - - | 23400 | 16 | 14 | No | 211654627 | All | USA,Canada | No
ML17XC1-024-230A** | LH35/36X9 | EL196UH045XE36B | R-410A | 24000 | 17 | 13 | 24000 | 16 | 13.5 | No | 209223156 | All | USA,Canada | No
ML17XC1-024-230A** | LH35/36X9 | EL196UH070XE36B | R-410A | 24000 | 17 | 13 | 24000 | 16 | 13.5 | No | 209223190 | All | USA,Canada | No
ML17XC1-024-230A** | LH35/36X9 | EL280UH090E36B | R-410A | 24000 | 18 | 14 | 23800 | 17 | 14 | No | 209223296 | All | USA | Yes
ML17XC1-024-230A** | LH35/36X9 | EL296UH045XE36B | R-410A | 24000 | 17 | 13 | 24000 | 16 | 13.5 | No | 209223341 | All | USA,Canada | No
ML17XC1-024-230A** | LH35/36X9 | EL296UH045XV36B | R-410A | 24000 | 17 | 13 | 23800 | 16 | 14 | No | 209223369 | All | USA,Canada | No
ML17XC1-024-230A** | LH35/36X9 | EL296UH070XE36B | R-410A | 24000 | 17 | 13 | 24000 | 16 | 13.5 | No | 209223397 | All | USA,Canada | No
ML17XC1-024-230A** | LH35/36X9 | EL296UH070XV36B | R-410A | 24000 | 18 | 14 | 24000 | 17 | 14 | No | 209223425 | All | USA,Canada | Yes
ML17XC1-024-230A** | LH35/36X9 | EL297UH045XV36B | R-410A | - - - | - - - | - - - | 23800 | 16 | 14 | No | 213356882 | All | USA,Canada | No
ML17XC1-024-230A** | LH35/36X9 | EL297UH070XV36B | R-410A | - - - | - - - | - - - | 24000 | 17 | 14 | No | 213356894 | All | USA,Canada | Yes
ML17XC1-024-230A** | LH35/36X9 | ML180UH045V36A | R-410A | - - - | - - - | - - - | 24000 | 17 | 14 | No | 209228697 | All | USA | Yes
ML17XC1-024-230A** | LH35/36X9 | ML180UH070E36B | R-410A | 24000 | 18 | 14 | 24000 | 17 | 14 | No | 209228893 | All | USA | Yes
ML17XC1-024-230A** | LH35/36X9 | ML180UH070V36B | R-410A | 24000 | 18 | 14 | 24000 | 17 | 14 | No | 209229160 | All | USA | Yes
ML17XC1-024-230A** | LH35/36X9 | ML180UH070V48B | R-410A | 24000 | 18 | 14 | 24000 | 17 | 14 | No | 209229452 | All | USA | Yes
ML17XC1-024-230A** | LH35/36X9 | ML180UH070XE36B | R-410A | 24000 | 18 | 14 | 24000 | 17 | 14 | No | 209229702 | All | USA | Yes
ML17XC1-024-230A** | LH35/36X9 | ML180UH090V48B | R-410A | 24000 | 18 | 14 | 22800 | 16 | 14.5 | No | 209229867 | All | USA | No
ML17XC1-024-230A** | LH35/36X9 | ML193UH030XE36B | R-410A | 24000 | 17 | 13 | 23200 | 16 | 14 | No | 209230061 | All | USA | No
ML17XC1-024-230A** | LH35/36X9 | ML193UH045XE36B | R-410A | 24000 | 17 | 13 | 24000 | 16 | 13.5 | No | 209230183 | All | USA | No
ML17XC1-024-230A** | LH35/36X9 | ML193UH070XE36B | R-410A | 24000 | 17 | 13 | 24000 | 16 | 14 | No | 209230398 | All | USA | No
ML17XC1-024-230A** | LH35/36X9 | ML196UH030XE36B | R-410A | 24000 | 17 | 13 | 23400 | 16 | 14 | No | 209232998 | All | USA,Canada | No
ML17XC1-024-230A** | LH35/36X9 | ML196UH045XE36B | R-410A | 24000 | 17 | 13 | 24000 | 16 | 13.5 | No | 209233026 | All | USA,Canada | No
ML17XC1-024-230A** | LH35/36X9 | ML196UH070XE36B | R-410A | 24000 | 17 | 13 | 24000 | 16 | 13.5 | No | 209233058 | All | USA,Canada | No
ML17XC1-024-230A** | LH35/36X9 | ML296UH045XV36B | R-410A | 24000 | 17 | 13 | 24000 | 16 | 13.5 | No | 209233111 | All | USA,Canada | No
ML17XC1-024-230A** | LH35/36X9 | ML296UH070XV36B | R-410A | 24000 | 17 | 13 | 24000 | 16 | 13.5 | No | 209233137 | All | USA,Canada | No
ML17XC1-024-230A** | LH35/36X9 | SL280UH070V36A | R-410A | - - - | - - - | - - - | 22600 | 16 | 14.5 | No | 209213300 | All | USA | No
ML17XC1-024-230A** | LH35/36X9 | SL280UH070XV36A | R-410A | - - - | - - - | - - - | 22600 | 16 | 14.5 | No | 209213449 | All | USA | No
ML17XC1-024-230A** | LH35/36X9 | SL280UH080NV48B | R-410A | 24000 | 18 | 14 | 24000 | 17 | 14 | No | 209213597 | All | USA | Yes
ML17XC1-024-230A** | LH35/36X9 | SL280UH090V36B | R-410A | 24000 | 18 | 14 | 24000 | 17 | 14 | No | 209213719 | All | USA | Yes
ML17XC1-024-230A** | LH35/36X9 | SL280UH090V48B | R-410A | 24000 | 17 | 13 | 23800 | 16 | 14 | No | 209213867 | All | USA | No
ML17XC1-024-230A** | LH35/36X9 | SL280UH090XV48B | R-410A | 24000 | 17 | 13 | 23800 | 16 | 14 | No | 209214018 | All | USA | No
ML17XC1-024-230A** | LH35/36X9 | SL297UH040NV36B | R-410A | 24000 | 18 | 14 | 22600 | 16 | 14.5 | No | 209236755 | All | USA,Canada | No
ML17XC1-024-230A** | LH35/36X9 | SL297UH060NV36B | R-410A | 24000 | 17 | 13 | 23800 | 16 | 14 | No | 209236780 | All | USA,Canada | No
ML17XC1-024-230A** | LH35/36X9 | SLP99UH070XV36B | R-410A | 24000 | 18 | 14 | 24000 | 17 | 14 | No | 209236814 | All | USA,Canada | Yes
ML17XC1-024-230A** | LH35/36X9+TD | - - - | R-410A | - - - | - - - | - - - | 23200 | 14.3 | 11.7 | No | 208683972 | All | USA | No
ML17XC1-024-230A** | LH35/37D9+TD | - - - | R-410A | - - - | - - - | - - - | 23200 | 14.5 | 12 | No | 208683978 | All | USA | No
ML17XC1-024-230A** | LH35/38F9 | EL180UH040NE36A | R-410A | - - - | - - - | - - - | 24000 | 16 | 14 | No | 209223021 | All | USA | No
ML17XC1-024-230A** | LH35/38F9 | EL195UH060NE36B | R-410A | 24000 | 17 | 13 | 22000 | 16 | 14 | No | 209223131 | All | USA,Canada | No
ML17XC1-024-230A** | LH35/38F9 | EL196UH045XE36B | R-410A | 24000 | 17 | 13 | 24000 | 16 | 13.5 | No | 209223163 | All | USA,Canada | No
ML17XC1-024-230A** | LH35/38F9 | EL196UH070XE36B | R-410A | 24000 | 17 | 13 | 24000 | 16 | 13.5 | No | 209223197 | All | USA,Canada | No
ML17XC1-024-230A** | LH35/38F9 | EL296UH045XE36B | R-410A | 24000 | 17 | 13 | 24000 | 16 | 14 | No | 209223348 | All | USA,Canada | No
ML17XC1-024-230A** | LH35/38F9 | EL296UH045XV36B | R-410A | 24000 | 17 | 13 | 24000 | 16 | 14 | No | 209223376 | All | USA,Canada | No
ML17XC1-024-230A** | LH35/38F9 | EL296UH070XE36B | R-410A | 24000 | 17 | 13 | 24000 | 16 | 14 | No | 209223404 | All | USA,Canada | No
ML17XC1-024-230A** | LH35/38F9 | EL296UH070XV36B | R-410A | 24000 | 18 | 14 | 24000 | 17 | 14 | No | 209223432 | All | USA,Canada | Yes
ML17XC1-024-230A** | LH35/38F9 | EL296UH090XV36C | R-410A | 24000 | 18 | 14 | 24000 | 17 | 14 | No | 209223452 | All | USA,Canada | Yes
ML17XC1-024-230A** | LH35/38F9 | ML180UH045E36A | R-410A | - - - | - - - | - - - | 23600 | 16 | 14 | No | 209228618 | All | USA | No
ML17XC1-024-230A** | LH35/38F9 | ML180UH045V36A | R-410A | - - - | - - - | - - - | 24000 | 17 | 14.5 | No | 209228720 | All | USA | Yes
ML17XC1-024-230A** | LH35/38F9 | ML180UH070E36B | R-410A | 24000 | 18 | 14 | 24000 | 17 | 14.5 | No | 209228914 | All | USA | Yes
ML17XC1-024-230A** | LH35/38F9 | ML180UH070V36B | R-410A | 24000 | 18 | 14 | 24000 | 17 | 14.5 | No | 209229290 | All | USA | Yes
ML17XC1-024-230A** | LH35/38F9 | ML180UH070V48B | R-410A | 24000 | 18 | 14 | 24000 | 17 | 14.5 | No | 209229498 | All | USA | Yes
ML17XC1-024-230A** | LH35/38F9 | ML193UH070XE36B | R-410A | 24000 | 17 | 13 | 24000 | 17 | 14 | No | 209230445 | All | USA | Yes
ML17XC1-024-230A** | LH35/38F9 | ML193UH090XE36C | R-410A | 24000 | 17 | 13 | 23800 | 16 | 13.5 | No | 209230515 | All | USA | No
ML17XC1-024-230A** | LH35/38F9 | ML193UH090XE48C | R-410A | 24000 | 16 | 13 | 24000 | 16 | 13.5 | No | 209230577 | All | USA | No
ML17XC1-024-230A** | LH35/38F9 | ML193UH110XE48C | R-410A | 24000 | 17 | 13 | 24000 | 16 | 13.5 | No | 209230633 | All | USA | No
ML17XC1-024-230A** | LH35/38F9 | ML196UH070XE36B | R-410A | 24000 | 17 | 13 | 24000 | 16 | 13.5 | No | 209233066 | All | USA,Canada | No
ML17XC1-024-230A** | LH35/38F9 | ML196UH090XE36C | R-410A | 24000 | 18 | 14 | 24000 | 17 | 14 | No | 209233087 | All | USA,Canada | Yes
ML17XC1-024-230A** | LH35/38F9 | ML296UH045XV36B | R-410A | 24000 | 17 | 13 | 23800 | 16 | 14 | No | 209233118 | All | USA,Canada | No
ML17XC1-024-230A** | LH35/38F9 | ML296UH070XV36B | R-410A | 24000 | 17 | 13 | 24000 | 16 | 14 | No | 209233144 | All | USA,Canada | No
ML17XC1-024-230A** | LH35/38F9 | SL280UH070V36A | R-410A | - - - | - - - | - - - | 24000 | 17 | 14 | No | 209213332 | All | USA | Yes
ML17XC1-024-230A** | LH35/38F9 | SL280UH070XV36A | R-410A | - - - | - - - | - - - | 24000 | 17 | 14 | No | 209213484 | All | USA | Yes
ML17XC1-024-230A** | LH35/38F9 | SL280UH090V36B | R-410A | 24000 | 18 | 14 | 24000 | 17 | 14.5 | No | 209213758 | All | USA | Yes
ML17XC1-024-230A** | LH35/38F9 | SL280UH090V48B | R-410A | 24000 | 17 | 13 | 24000 | 16 | 14 | No | 209213904 | All | USA | No
ML17XC1-024-230A** | LH35/38F9 | SL280UH090XV48B | R-410A | 24000 | 17 | 13 | 24000 | 16 | 14 | No | 209214055 | All | USA | No
ML17XC1-024-230A** | LH35/38F9 | SL297UH060NV36B | R-410A | 24000 | 17 | 13 | 24000 | 16 | 14 | No | 209236787 | All | USA,Canada | No
ML17XC1-024-230A** | LH35/38F9 | SLP99UH070XV36B | R-410A | 24000 | 18 | 14 | 24000 | 17 | 14 | No | 209236821 | All | USA,Canada | Yes
ML17XC1-024-230A** | LH35/38F9 | SLP99UH090XV36C | R-410A | 24000 | 17 | 13 | 23600 | 16 | 14 | No | 209236841 | All | USA,Canada | No
ML17XC1-024-230A** | LH35/38F9+TD | - - - | R-410A | - - - | - - - | - - - | 23200 | 14.5 | 12 | No | 208683980 | All | USA | No
ML17XC1-024-230A** | LH35/38X9 | EL180UH040NE36A | R-410A | - - - | - - - | - - - | 24000 | 16 | 14 | No | 209223019 | All | USA | No
ML17XC1-024-230A** | LH35/38X9 | EL180UH060NE36A | R-410A | - - - | - - - | - - - | 24000 | 16 | 14 | No | 209223070 | All | USA | No
ML17XC1-024-230A** | LH35/38X9 | EL195UH060NE36B | R-410A | 24000 | 17 | 13 | 22000 | 16 | 14 | No | 209223130 | All | USA,Canada | No
ML17XC1-024-230A** | LH35/38X9 | EL196UH045XE36B | R-410A | 24000 | 17 | 13 | 24000 | 16 | 13.5 | No | 209223162 | All | USA,Canada | No
ML17XC1-024-230A** | LH35/38X9 | EL196UH070XE36B | R-410A | 24000 | 17 | 13 | 24000 | 16 | 13.5 | No | 209223196 | All | USA,Canada | No
ML17XC1-024-230A** | LH35/38X9 | EL296UH045XE36B | R-410A | 24000 | 17 | 13 | 24000 | 16 | 14 | No | 209223347 | All | USA,Canada | No
ML17XC1-024-230A** | LH35/38X9 | EL296UH045XV36B | R-410A | 24000 | 17 | 13 | 24000 | 16 | 14 | No | 209223375 | All | USA,Canada | No
ML17XC1-024-230A** | LH35/38X9 | EL296UH070XE36B | R-410A | 24000 | 17 | 13 | 24000 | 16 | 14 | No | 209223403 | All | USA,Canada | No
ML17XC1-024-230A** | LH35/38X9 | EL296UH070XV36B | R-410A | 24000 | 18 | 14 | 24000 | 17 | 14 | No | 209223431 | All | USA,Canada | Yes
ML17XC1-024-230A** | LH35/38X9 | EL296UH090XV36C | R-410A | 24000 | 18 | 14 | 24000 | 17 | 14 | No | 209223451 | All | USA,Canada | Yes
ML17XC1-024-230A** | LH35/38X9 | ML180UH045E36A | R-410A | - - - | - - - | - - - | 23600 | 16 | 14 | No | 209443983 | All | USA | No
ML17XC1-024-230A** | LH35/38X9 | ML180UH045V36A | R-410A | - - - | - - - | - - - | 24000 | 17 | 14.5 | No | 209228717 | All | USA | Yes
ML17XC1-024-230A** | LH35/38X9 | ML180UH045XE36A | R-410A | - - - | - - - | - - - | 23600 | 16 | 14 | No | 209443989 | All | USA | No
ML17XC1-024-230A** | LH35/38X9 | ML180UH070E36B | R-410A | 24000 | 18 | 14 | 24000 | 17 | 14.5 | No | 209443999 | All | USA | Yes
ML17XC1-024-230A** | LH35/38X9 | ML180UH070V36B | R-410A | 24000 | 18 | 14 | 24000 | 17 | 14.5 | No | 209229274 | All | USA | Yes
ML17XC1-024-230A** | LH35/38X9 | ML180UH070V48B | R-410A | 24000 | 18 | 14 | 24000 | 17 | 14.5 | No | 209229492 | All | USA | Yes
ML17XC1-024-230A** | LH35/38X9 | ML180UH070XE36B | R-410A | 24000 | 18 | 14 | 24000 | 17 | 14.5 | No | 209444001 | All | USA | Yes
ML17XC1-024-230A** | LH35/38X9 | ML193UH045XE36B | R-410A | 24000 | 17 | 13 | 24000 | 16 | 14 | No | 209230204 | All | USA | No
ML17XC1-024-230A** | LH35/38X9 | ML193UH070XE36B | R-410A | 24000 | 17 | 13 | 24000 | 17 | 14 | No | 209230440 | All | USA | Yes
ML17XC1-024-230A** | LH35/38X9 | ML193UH090XE36C | R-410A | 24000 | 17 | 13 | 23800 | 16 | 13.5 | No | 209230512 | All | USA | No
ML17XC1-024-230A** | LH35/38X9 | ML193UH090XE48C | R-410A | 24000 | 16 | 13 | 24000 | 16 | 13.5 | No | 209230574 | All | USA | No
ML17XC1-024-230A** | LH35/38X9 | ML193UH110XE48C | R-410A | 24000 | 17 | 13 | 24000 | 16 | 13.5 | No | 209230629 | All | USA | No
ML17XC1-024-230A** | LH35/38X9 | ML196UH070XE36B | R-410A | 24000 | 17 | 13 | 24000 | 16 | 13.5 | No | 209233065 | All | USA,Canada | No
ML17XC1-024-230A** | LH35/38X9 | ML196UH090XE36C | R-410A | 24000 | 18 | 14 | 24000 | 17 | 14 | No | 209233086 | All | USA,Canada | Yes
ML17XC1-024-230A** | LH35/38X9 | ML296UH045XV36B | R-410A | 24000 | 17 | 13 | 23800 | 16 | 14 | No | 209233117 | All | USA,Canada | No
ML17XC1-024-230A** | LH35/38X9 | ML296UH070XV36B | R-410A | 24000 | 17 | 13 | 24000 | 16 | 14 | No | 209233143 | All | USA,Canada | No
ML17XC1-024-230A** | LH35/38X9 | SL280UH070V36A | R-410A | - - - | - - - | - - - | 24000 | 17 | 14 | No | 209213327 | All | USA | Yes
ML17XC1-024-230A** | LH35/38X9 | SL280UH070XV36A | R-410A | - - - | - - - | - - - | 24000 | 17 | 14 | No | 209213479 | All | USA | Yes
ML17XC1-024-230A** | LH35/38X9 | SL280UH090V36B | R-410A | 24000 | 18 | 14 | 24000 | 17 | 14.5 | No | 209213753 | All | USA | Yes
ML17XC1-024-230A** | LH35/38X9 | SL280UH090V48B | R-410A | 24000 | 17 | 13 | 24000 | 16 | 14 | No | 209213899 | All | USA | No
ML17XC1-024-230A** | LH35/38X9 | SL280UH090XV48B | R-410A | 24000 | 17 | 13 | 24000 | 16 | 14 | No | 209214050 | All | USA | No
ML17XC1-024-230A** | LH35/38X9 | SL297UH060NV36B | R-410A | 24000 | 17 | 13 | 24000 | 16 | 14 | No | 209236786 | All | USA,Canada | No
ML17XC1-024-230A** | LH35/38X9 | SLP99UH070XV36B | R-410A | 24000 | 18 | 14 | 24000 | 17 | 14 | No | 209236820 | All | USA,Canada | Yes
ML17XC1-024-230A** | LH35/38X9 | SLP99UH090XV36C | R-410A | 24000 | 17 | 13 | 23600 | 16 | 14 | No | 209236840 | All | USA,Canada | No
ML17XC1-024-230A** | LH35/38X9+TD | - - - | R-410A | - - - | - - - | - - - | 23200 | 14.5 | 12 | No | 208683979 | All | USA | No
ML17XC1-024-230A** | LP18/37R9 | EL180UH040NE36A | R-410A | 24000 | 17 | 13 | 23400 | 16 | 14 | No | 209223029 | All | USA | No
ML17XC1-024-230A** | LP18/37R9 | EL180UH060NE36A | R-410A | 24000 | 17 | 13 | 23400 | 16 | 14 | No | 209223076 | All | USA | No
ML17XC1-024-230A** | LP18/37R9 | EL195UH040NE36B | R-410A | - - - | - - - | - - - | 24000 | 16 | 13.5 | No | 209223105 | All | USA,Canada | No
ML17XC1-024-230A** | LP18/37R9 | EL195UH060NE36B | R-410A | - - - | - - - | - - - | 24000 | 16 | 13.5 | No | 212497526 | All | USA,Canada | No
ML17XC1-024-230A** | LP18/37R9 | EL196UH030XE36B | R-410A | - - - | - - - | - - - | 23800 | 16 | 13.5 | No | 212497527 | All | USA,Canada | No
ML17XC1-024-230A** | LP18/37R9 | EL196UH045XE36B | R-410A | - - - | - - - | - - - | 24000 | 16 | 13.5 | No | 212497528 | All | USA,Canada | No
ML17XC1-024-230A** | LP18/37R9 | EL196UH070XE36B | R-410A | - - - | - - - | - - - | 24000 | 16 | 13.5 | No | 212497529 | All | USA,Canada | No
ML17XC1-024-230A** | LP18/37R9 | EL280UH045E36A | R-410A | 24000 | 17 | 13 | 24000 | 17 | 14 | No | 209223239 | All | USA | Yes
ML17XC1-024-230A** | LP18/37R9 | EL280UH070E36A | R-410A | 24000 | 17 | 13 | 23600 | 16 | 14 | No | 209223257 | All | USA | No
ML17XC1-024-230A** | LP18/37R9 | EL280UH070XE36A | R-410A | 24000 | 17 | 13 | 23600 | 16 | 14 | No | 209223281 | All | USA | No
ML17XC1-024-230A** | LP18/37R9 | EL280UH090E36B | R-410A | - - - | - - - | - - - | 23800 | 17 | 14 | No | 212497533 | All | USA | Yes
ML17XC1-024-230A** | LP18/37R9 | EL296UH045XE36B | R-410A | - - - | - - - | - - - | 24000 | 16 | 13.5 | No | 212497534 | All | USA,Canada | No
ML17XC1-024-230A** | LP18/37R9 | EL296UH045XV36B | R-410A | - - - | - - - | - - - | 24000 | 16 | 13.5 | No | 212497535 | All | USA,Canada | No
ML17XC1-024-230A** | LP18/37R9 | EL296UH070XE36B | R-410A | - - - | - - - | - - - | 24000 | 16 | 13.5 | No | 212497536 | All | USA,Canada | No
ML17XC1-024-230A** | LP18/37R9 | EL296UH070XV36B | R-410A | - - - | - - - | - - - | 24000 | 16 | 14 | No | 212497537 | All | USA,Canada | No
ML17XC1-024-230A** | LP18/37R9 | EL296UH090XV36C | R-410A | - - - | - - - | - - - | 23600 | 16 | 13.5 | No | 212497538 | All | USA,Canada | No
ML17XC1-024-230A** | LP18/37R9 | ML180UH030V36A | R-410A | 24000 | 17 | 13 | 24000 | 16 | 14 | No | 209228558 | All | USA | No
ML17XC1-024-230A** | LP18/37R9 | ML180UH045E36A | R-410A | 24000 | 17 | 13 | 23000 | 16 | 14 | No | 209228629 | All | USA | No
ML17XC1-024-230A** | LP18/37R9 | ML180UH045V36A | R-410A | 24000 | 17 | 13 | 24000 | 16 | 14 | No | 209228730 | All | USA | No
ML17XC1-024-230A** | LP18/37R9 | ML180UH045XE36A | R-410A | 24000 | 17 | 13 | 23000 | 16 | 14 | No | 209228812 | All | USA | No
ML17XC1-024-230A** | LP18/37R9 | ML180UH070E36A | R-410A | 24000 | 17 | 13 | 24000 | 16 | 14 | No | 209228863 | All | USA | No
ML17XC1-024-230A** | LP18/37R9 | ML180UH070E36B | R-410A | - - - | - - - | - - - | 24000 | 17 | 14 | No | 212497548 | All | USA | Yes
ML17XC1-024-230A** | LP18/37R9 | ML180UH070V36A | R-410A | 24000 | 17 | 13 | 24000 | 16 | 14 | No | 209229037 | All | USA | No
ML17XC1-024-230A** | LP18/37R9 | ML180UH070V36B | R-410A | - - - | - - - | - - - | 24000 | 17 | 14 | No | 212497550 | All | USA | Yes
ML17XC1-024-230A** | LP18/37R9 | ML180UH070V48B | R-410A | - - - | - - - | - - - | 24000 | 17 | 14 | No | 209229520 | All | USA | Yes
ML17XC1-024-230A** | LP18/37R9 | ML180UH070XE36A | R-410A | 24000 | 17 | 13 | 24000 | 16 | 14 | No | 209229655 | All | USA | No
ML17XC1-024-230A** | LP18/37R9 | ML180UH070XE36B | R-410A | - - - | - - - | - - - | 24000 | 17 | 14 | No | 212497552 | All | USA | Yes
ML17XC1-024-230A** | LP18/37R9 | ML180UH090V48B | R-410A | - - - | - - - | - - - | 22800 | 16 | 14 | No | 212497553 | All | USA | No
ML17XC1-024-230A** | LP18/37R9 | ML193UH030XE36B | R-410A | - - - | - - - | - - - | 22200 | 16 | 14 | No | 212497554 | All | USA | No
ML17XC1-024-230A** | LP18/37R9 | ML193UH045XE36B | R-410A | - - - | - - - | - - - | 24000 | 16 | 13.5 | No | 212497555 | All | USA | No
ML17XC1-024-230A** | LP18/37R9 | ML193UH070XE36B | R-410A | - - - | - - - | - - - | 24000 | 16 | 13.5 | No | 212497556 | All | USA | No
ML17XC1-024-230A** | LP18/37R9 | ML193UH090XE36C | R-410A | - - - | - - - | - - - | 22000 | 16 | 13.5 | No | 212497558 | All | USA | No
ML17XC1-024-230A** | LP18/37R9 | ML193UH090XE48C | R-410A | - - - | - - - | - - - | 24000 | 16 | 13.5 | No | 212497561 | All | USA | No
ML17XC1-024-230A** | LP18/37R9 | ML193UH110XE48C | R-410A | - - - | - - - | - - - | 24000 | 16 | 13.5 | No | 212497563 | All | USA | No
ML17XC1-024-230A** | LP18/37R9 | ML196UH030XE36B | R-410A | - - - | - - - | - - - | 23800 | 16 | 13.5 | No | 212497565 | All | USA,Canada | No
ML17XC1-024-230A** | LP18/37R9 | ML196UH045XE36B | R-410A | - - - | - - - | - - - | 24000 | 16 | 13.5 | No | 212497566 | All | USA,Canada | No
ML17XC1-024-230A** | LP18/37R9 | ML196UH070XE36B | R-410A | - - - | - - - | - - - | 24000 | 16 | 13.5 | No | 212497567 | All | USA,Canada | No
ML17XC1-024-230A** | LP18/37R9 | ML196UH090XE36C | R-410A | - - - | - - - | - - - | 23600 | 16 | 13.5 | No | 212497569 | All | USA,Canada | No
ML17XC1-024-230A** | LP18/37R9 | ML296UH045XV36B | R-410A | - - - | - - - | - - - | 24000 | 16 | 13.5 | No | 212497571 | All | USA,Canada | No
ML17XC1-024-230A** | LP18/37R9 | ML296UH070XV36B | R-410A | - - - | - - - | - - - | 24000 | 16 | 13.5 | No | 212497572 | All | USA,Canada | No
ML17XC1-024-230A** | LP18/37R9 | SL280UH060NV36A | R-410A | 24000 | 18 | 14 | 24000 | 17 | 14 | No | 209213233 | All | USA | Yes
ML17XC1-024-230A** | LP18/37R9 | SL280UH070V36A | R-410A | 24000 | 17 | 13 | 22600 | 16 | 14.5 | No | 209213353 | All | USA | No
ML17XC1-024-230A** | LP18/37R9 | SL280UH070XV36A | R-410A | 24000 | 17 | 13 | 22600 | 16 | 14.5 | No | 209213507 | All | USA | No
ML17XC1-024-230A** | LP18/37R9 | SL280UH080NV48B | R-410A | - - - | - - - | - - - | 24000 | 17 | 14 | No | 212497574 | All | USA | Yes
ML17XC1-024-230A** | LP18/37R9 | SL280UH090V36B | R-410A | - - - | - - - | - - - | 24000 | 17 | 14 | No | 212497577 | All | USA | Yes
ML17XC1-024-230A** | LP18/37R9 | SL280UH090V48B | R-410A | - - - | - - - | - - - | 24000 | 16 | 13.5 | No | 212497579 | All | USA | No
ML17XC1-024-230A** | LP18/37R9 | SL280UH090XV48B | R-410A | - - - | - - - | - - - | 24000 | 16 | 13.5 | No | 212497581 | All | USA | No
ML17XC1-024-230A** | LP18/37R9 | SL297UH040NV36B | R-410A | - - - | - - - | - - - | 24000 | 16 | 14 | No | 212497582 | All | USA,Canada | No
ML17XC1-024-230A** | LP18/37R9 | SL297UH060NV36B | R-410A | - - - | - - - | - - - | 22600 | 16 | 14 | No | 212497583 | All | USA,Canada | No
ML17XC1-024-230A** | LP18/37R9 | SLP99UH070XV36B | R-410A | - - - | - - - | - - - | 24000 | 16 | 14 | No | 212497584 | All | USA,Canada | No
ML17XC1-024-230A** | LP18/37R9 | SLP99UH090XV36C | R-410A | - - - | - - - | - - - | 23600 | 16 | 13.5 | No | 212497585 | All | USA,Canada | No
ML17XC1-024-230A** | LP18/37R9+TD | - - - | R-410A | - - - | - - - | - - - | 23200 | 14.3 | 11.7 | No | 208683988 | All | USA | No
ML17XC1-024-230A** | LP25/36R9 | EL180UH040NE36A | R-410A | - - - | - - - | - - - | 24000 | 16 | 13.5 | No | 209223015 | All | USA | No
ML17XC1-024-230A** | LP25/36R9 | EL180UH060NE36A | R-410A | - - - | - - - | - - - | 24000 | 16 | 13.5 | No | 209223066 | All | USA | No
ML17XC1-024-230A** | LP25/36R9 | EL195UH040NE36B | R-410A | 24000 | 17 | 13 | 23800 | 16 | 13 | No | 209223101 | All | USA,Canada | No
ML17XC1-024-230A** | LP25/36R9 | EL195UH060NE36B | R-410A | 24000 | 17 | 13 | 23800 | 16 | 13 | No | 209223128 | All | USA,Canada | No
ML17XC1-024-230A** | LP25/36R9 | EL196UH030XE36B | R-410A | 24000 | 17 | 13 | 23600 | 16 | 13.5 | No | 209484529 | All | USA,Canada | No
ML17XC1-024-230A** | LP25/36R9 | EL196UH045XE36B | R-410A | 24000 | 17 | 13 | 23800 | 16 | 13 | No | 209223160 | All | USA,Canada | No
ML17XC1-024-230A** | LP25/36R9 | EL196UH070XE36B | R-410A | 24000 | 17 | 13 | 23800 | 16 | 13 | No | 209223194 | All | USA,Canada | No
ML17XC1-024-230A** | LP25/36R9 | EL280UH045E36A | R-410A | - - - | - - - | - - - | 23800 | 16 | 13.5 | No | 209223235 | All | USA | No
ML17XC1-024-230A** | LP25/36R9 | EL280UH070E36A | R-410A | - - - | - - - | - - - | 22000 | 16 | 14 | No | 209223253 | All | USA | No
ML17XC1-024-230A** | LP25/36R9 | EL280UH070XE36A | R-410A | - - - | - - - | - - - | 22000 | 16 | 14 | No | 209223277 | All | USA | No
ML17XC1-024-230A** | LP25/36R9 | EL280UH090E36B | R-410A | 24000 | 17 | 13 | 22000 | 16 | 14 | No | 209223300 | All | USA | No
ML17XC1-024-230A** | LP25/36R9 | EL296UH045XE36B | R-410A | 24000 | 17 | 13 | 22000 | 16 | 13.5 | No | 209223345 | All | USA,Canada | No
ML17XC1-024-230A** | LP25/36R9 | EL296UH045XV36B | R-410A | 24000 | 17 | 13 | 24000 | 16 | 13.5 | No | 209223373 | All | USA,Canada | No
ML17XC1-024-230A** | LP25/36R9 | EL296UH070XE36B | R-410A | 24000 | 17 | 13 | 24000 | 16 | 13.5 | No | 209223401 | All | USA,Canada | No
ML17XC1-024-230A** | LP25/36R9 | EL296UH070XV36B | R-410A | 24000 | 17 | 13 | 22600 | 16 | 14 | No | 209223429 | All | USA,Canada | No
ML17XC1-024-230A** | LP25/36R9 | EL296UH090XV36C | R-410A | 24000 | 17 | 13 | 23600 | 16 | 13.5 | No | 209223449 | All | USA,Canada | No
ML17XC1-024-230A** | LP25/36R9 | ML180UH030V36A | R-410A | - - - | - - - | - - - | 24000 | 16 | 14 | No | 209228541 | All | USA | No
ML17XC1-024-230A** | LP25/36R9 | ML180UH045E36A | R-410A | - - - | - - - | - - - | 22200 | 16 | 14 | No | 209228615 | All | USA | No
ML17XC1-024-230A** | LP25/36R9 | ML180UH045V36A | R-410A | - - - | - - - | - - - | 24000 | 16 | 14 | No | 209228713 | All | USA | No
ML17XC1-024-230A** | LP25/36R9 | ML180UH045XE36A | R-410A | - - - | - - - | - - - | 22200 | 16 | 14 | No | 209228797 | All | USA | No
ML17XC1-024-230A** | LP25/36R9 | ML180UH070E36A | R-410A | - - - | - - - | - - - | 22600 | 16 | 14 | No | 212497545 | All | USA | No
ML17XC1-024-230A** | LP25/36R9 | ML180UH070E36B | R-410A | 24000 | 17 | 13 | 24000 | 16 | 14 | No | 209228907 | All | USA | No
ML17XC1-024-230A** | LP25/36R9 | ML180UH070V36A | R-410A | - - - | - - - | - - - | 22400 | 16 | 14 | No | 209229017 | All | USA | No
ML17XC1-024-230A** | LP25/36R9 | ML180UH070V36B | R-410A | 23800 | 18 | 14 | 24000 | 16 | 14 | No | 209229236 | All | USA | No
ML17XC1-024-230A** | LP25/36R9 | ML180UH070V48B | R-410A | 23800 | 18 | 14 | 24000 | 16 | 14 | No | 209229479 | All | USA | No
ML17XC1-024-230A** | LP25/36R9 | ML180UH070XE36A | R-410A | - - - | - - - | - - - | 22600 | 16 | 14 | No | 209229633 | All | USA | No
ML17XC1-024-230A** | LP25/36R9 | ML180UH070XE36B | R-410A | 24000 | 17 | 13 | 24000 | 16 | 14 | No | 209229724 | All | USA | No
ML17XC1-024-230A** | LP25/36R9 | ML180UH090V48B | R-410A | 24000 | 17 | 13 | 22800 | 16 | 14 | No | 209229899 | All | USA | No
ML17XC1-024-230A** | LP25/36R9 | ML193UH030XE36B | R-410A | 24000 | 17 | 13 | 22200 | 16 | 14 | No | 209230080 | All | USA | No
ML17XC1-024-230A** | LP25/36R9 | ML193UH045XE36B | R-410A | 24000 | 17 | 13 | 24000 | 16 | 13.5 | No | 209230197 | All | USA | No
ML17XC1-024-230A** | LP25/36R9 | ML193UH070XE36B | R-410A | 24000 | 17 | 13 | 24000 | 16 | 13.5 | No | 209230431 | All | USA | No
ML17XC1-024-230A** | LP25/36R9 | ML193UH090XE36C | R-410A | 24000 | 17 | 13 | 22000 | 16 | 13.5 | No | 209230504 | All | USA | No
ML17XC1-024-230A** | LP25/36R9 | ML193UH090XE48C | R-410A | 23600 | 16 | 13 | 23600 | 16 | 13 | No | 209230567 | All | USA | No
ML17XC1-024-230A** | LP25/36R9 | ML193UH110XE48C | R-410A | 23600 | 16 | 13 | 23600 | 16 | 13 | No | 209230622 | All | USA | No
ML17XC1-024-230A** | LP25/36R9 | ML196UH030XE36B | R-410A | 24000 | 17 | 13 | 23600 | 16 | 13.5 | No | 209233002 | All | USA,Canada | No
ML17XC1-024-230A** | LP25/36R9 | ML196UH045XE36B | R-410A | 24000 | 17 | 13 | 23800 | 16 | 13 | No | 209233031 | All | USA,Canada | No
ML17XC1-024-230A** | LP25/36R9 | ML196UH070XE36B | R-410A | 24000 | 17 | 13 | 23800 | 16 | 13 | No | 209233063 | All | USA,Canada | No
ML17XC1-024-230A** | LP25/36R9 | ML196UH090XE36C | R-410A | 24000 | 17 | 13 | 23200 | 16 | 13.5 | No | 209233084 | All | USA,Canada | No
ML17XC1-024-230A** | LP25/36R9 | ML296UH045XV36B | R-410A | 24000 | 17 | 13 | 23800 | 16 | 13.5 | No | 209233115 | All | USA,Canada | No
ML17XC1-024-230A** | LP25/36R9 | ML296UH070XV36B | R-410A | 24000 | 17 | 13 | 23800 | 16 | 13 | No | 209233141 | All | USA,Canada | No
ML17XC1-024-230A** | LP25/36R9 | SL280UH060NV36A | R-410A | - - - | - - - | - - - | 23600 | 17 | 13.5 | No | 209213213 | All | USA | Yes
ML17XC1-024-230A** | LP25/36R9 | SL280UH070V36A | R-410A | - - - | - - - | - - - | 22600 | 16 | 14 | No | 209213320 | All | USA | No
ML17XC1-024-230A** | LP25/36R9 | SL280UH070XV36A | R-410A | - - - | - - - | - - - | 22600 | 16 | 14 | No | 209213470 | All | USA | No
ML17XC1-024-230A** | LP25/36R9 | SL280UH080NV48B | R-410A | 24000 | 18 | 14 | 24000 | 16 | 14 | No | 209213620 | All | USA | No
ML17XC1-024-230A** | LP25/36R9 | SL280UH090V36B | R-410A | 23800 | 18 | 14 | 24000 | 16 | 14 | No | 209213741 | All | USA | No
ML17XC1-024-230A** | LP25/36R9 | SL280UH090V48B | R-410A | 24000 | 17 | 13 | 24000 | 16 | 13.5 | No | 209213889 | All | USA | No
ML17XC1-024-230A** | LP25/36R9 | SL280UH090XV48B | R-410A | 24000 | 17 | 13 | 24000 | 16 | 13.5 | No | 209214039 | All | USA | No
ML17XC1-024-230A** | LP25/36R9 | SL297UH040NV36B | R-410A | 24000 | 17 | 13 | 22600 | 16 | 14 | No | 209236759 | All | USA,Canada | No
ML17XC1-024-230A** | LP25/36R9 | SL297UH060NV36B | R-410A | 24000 | 17 | 13 | 22600 | 16 | 14 | No | 209236784 | All | USA,Canada | No
ML17XC1-024-230A** | LP25/36R9 | SLP99UH070XV36B | R-410A | 24000 | 17 | 13 | 22600 | 16 | 14 | No | 209236818 | All | USA,Canada | No
ML17XC1-024-230A** | LP25/36R9 | SLP99UH090XV36C | R-410A | 24000 | 17 | 13 | 23600 | 16 | 13.5 | No | 209236838 | All | USA,Canada | No
ML17XC1-024-230A** | LP29/36X9 | EL180UH040NE36A | R-410A | - - - | - - - | - - - | 23400 | 16 | 14 | No | 209223017 | All | USA | No
ML17XC1-024-230A** | LP29/36X9 | EL180UH060NE36A | R-410A | - - - | - - - | - - - | 23400 | 16 | 14 | No | 209223068 | All | USA | No
ML17XC1-024-230A** | LP29/36X9 | EL195UH040NE36B | R-410A | 24000 | 17 | 13 | 24000 | 16 | 13.5 | No | 209223102 | All | USA,Canada | No
ML17XC1-024-230A** | LP29/36X9 | EL195UH060NE36B | R-410A | 24000 | 17 | 13 | 24000 | 16 | 13.5 | No | 209223129 | All | USA,Canada | No
ML17XC1-024-230A** | LP29/36X9 | EL196UH030XE36B | R-410A | 24000 | 17 | 13 | 23800 | 16 | 13.5 | No | 209484530 | All | USA,Canada | No
ML17XC1-024-230A** | LP29/36X9 | EL196UH045XE36B | R-410A | 24000 | 17 | 13 | 24000 | 16 | 13.5 | No | 209223161 | All | USA,Canada | No
ML17XC1-024-230A** | LP29/36X9 | EL196UH070XE36B | R-410A | 24000 | 17 | 13 | 24000 | 16 | 13.5 | No | 209223195 | All | USA,Canada | No
ML17XC1-024-230A** | LP29/36X9 | EL280UH045E36A | R-410A | - - - | - - - | - - - | 24000 | 17 | 14 | No | 209223236 | All | USA | Yes
ML17XC1-024-230A** | LP29/36X9 | EL280UH070E36A | R-410A | - - - | - - - | - - - | 23600 | 16 | 14 | No | 209223254 | All | USA | No
ML17XC1-024-230A** | LP29/36X9 | EL280UH070XE36A | R-410A | - - - | - - - | - - - | 23600 | 16 | 14 | No | 209223278 | All | USA | No
ML17XC1-024-230A** | LP29/36X9 | EL280UH090E36B | R-410A | 24000 | 18 | 14 | 23800 | 17 | 14 | No | 209223301 | All | USA | Yes
ML17XC1-024-230A** | LP29/36X9 | EL296UH045XE36B | R-410A | 24000 | 17 | 13 | 24000 | 16 | 13.5 | No | 209223346 | All | USA,Canada | No
ML17XC1-024-230A** | LP29/36X9 | EL296UH045XV36B | R-410A | 24000 | 17 | 13 | 24000 | 16 | 13.5 | No | 209223374 | All | USA,Canada | No
ML17XC1-024-230A** | LP29/36X9 | EL296UH070XE36B | R-410A | 24000 | 17 | 13 | 24000 | 16 | 13.5 | No | 209223402 | All | USA,Canada | No
ML17XC1-024-230A** | LP29/36X9 | EL296UH070XV36B | R-410A | 24000 | 18 | 14 | 24000 | 16 | 14 | No | 209223430 | All | USA,Canada | No
ML17XC1-024-230A** | LP29/36X9 | EL296UH090XV36C | R-410A | 23600 | 18 | 14 | 23600 | 16 | 13.5 | No | 209223450 | All | USA,Canada | No
ML17XC1-024-230A** | LP29/36X9 | ML180UH030V36A | R-410A | - - - | - - - | - - - | 24000 | 16 | 14 | No | 209228544 | All | USA | No
ML17XC1-024-230A** | LP29/36X9 | ML180UH045E36A | R-410A | - - - | - - - | - - - | 23000 | 16 | 14 | No | 212497541 | All | USA | No
ML17XC1-024-230A** | LP29/36X9 | ML180UH045V36A | R-410A | - - - | - - - | - - - | 24000 | 16 | 14 | No | 209228715 | All | USA | No
ML17XC1-024-230A** | LP29/36X9 | ML180UH045XE36A | R-410A | - - - | - - - | - - - | 23000 | 16 | 14 | No | 209228801 | All | USA | No
ML17XC1-024-230A** | LP29/36X9 | ML180UH070E36A | R-410A | - - - | - - - | - - - | 24000 | 16 | 14 | No | 212497546 | All | USA | No
ML17XC1-024-230A** | LP29/36X9 | ML180UH070E36B | R-410A | 24000 | 18 | 14 | 24000 | 17 | 14 | No | 209228911 | All | USA | Yes
ML17XC1-024-230A** | LP29/36X9 | ML180UH070V36A | R-410A | - - - | - - - | - - - | 24000 | 16 | 14 | No | 209229021 | All | USA | No
ML17XC1-024-230A** | LP29/36X9 | ML180UH070V36B | R-410A | 24000 | 18 | 14 | 24000 | 17 | 14 | No | 209229255 | All | USA | Yes
ML17XC1-024-230A** | LP29/36X9 | ML180UH070V48B | R-410A | 24000 | 18 | 14 | 24000 | 17 | 14 | No | 209229485 | All | USA | Yes
ML17XC1-024-230A** | LP29/36X9 | ML180UH070XE36A | R-410A | - - - | - - - | - - - | 24000 | 16 | 14 | No | 209229639 | All | USA | No
ML17XC1-024-230A** | LP29/36X9 | ML180UH070XE36B | R-410A | 24000 | 18 | 14 | 24000 | 17 | 14 | No | 209229730 | All | USA | Yes
ML17XC1-024-230A** | LP29/36X9 | ML180UH090V48B | R-410A | 24000 | 18 | 14 | 22800 | 16 | 14 | No | 209229905 | All | USA | No
ML17XC1-024-230A** | LP29/36X9 | ML193UH030XE36B | R-410A | 24000 | 17 | 13 | 22200 | 16 | 14 | No | 209230086 | All | USA | No
ML17XC1-024-230A** | LP29/36X9 | ML193UH045XE36B | R-410A | 24000 | 17 | 13 | 24000 | 16 | 13.5 | No | 209230201 | All | USA | No
ML17XC1-024-230A** | LP29/36X9 | ML193UH070XE36B | R-410A | 24000 | 17 | 13 | 24000 | 16 | 13.5 | No | 209230436 | All | USA | No
ML17XC1-024-230A** | LP29/36X9 | ML193UH090XE36C | R-410A | 24000 | 17 | 13 | 22000 | 16 | 13.5 | No | 209230508 | All | USA | No
ML17XC1-024-230A** | LP29/36X9 | ML193UH090XE48C | R-410A | 24000 | 16 | 13 | 23800 | 16 | 13 | No | 209230570 | All | USA | No
ML17XC1-024-230A** | LP29/36X9 | ML193UH110XE48C | R-410A | 24000 | 16 | 13 | 23800 | 16 | 13 | No | 209230626 | All | USA | No
ML17XC1-024-230A** | LP29/36X9 | ML196UH030XE36B | R-410A | 24000 | 17 | 13 | 23800 | 16 | 13.5 | No | 209233003 | All | USA,Canada | No
ML17XC1-024-230A** | LP29/36X9 | ML196UH045XE36B | R-410A | 24000 | 17 | 13 | 24000 | 16 | 13.5 | No | 209233032 | All | USA,Canada | No
ML17XC1-024-230A** | LP29/36X9 | ML196UH070XE36B | R-410A | 24000 | 17 | 13 | 24000 | 16 | 13.5 | No | 209233064 | All | USA,Canada | No
ML17XC1-024-230A** | LP29/36X9 | ML196UH090XE36C | R-410A | 24000 | 17 | 13 | 23600 | 16 | 13.5 | No | 209233085 | All | USA,Canada | No
ML17XC1-024-230A** | LP29/36X9 | ML296UH045XV36B | R-410A | 24000 | 17 | 13 | 24000 | 16 | 13.5 | No | 209233116 | All | USA,Canada | No
ML17XC1-024-230A** | LP29/36X9 | ML296UH070XV36B | R-410A | 24000 | 17 | 13 | 24000 | 16 | 13.5 | No | 209233142 | All | USA,Canada | No
ML17XC1-024-230A** | LP29/36X9 | SL280UH060NV36A | R-410A | - - - | - - - | - - - | 24000 | 17 | 14 | No | 209213218 | All | USA | Yes
ML17XC1-024-230A** | LP29/36X9 | SL280UH070V36A | R-410A | - - - | - - - | - - - | 24000 | 16 | 14 | No | 209213324 | All | USA | No
ML17XC1-024-230A** | LP29/36X9 | SL280UH070XV36A | R-410A | - - - | - - - | - - - | 24000 | 16 | 14 | No | 209213475 | All | USA | No
ML17XC1-024-230A** | LP29/36X9 | SL280UH080NV48B | R-410A | 24000 | 18 | 14 | 24000 | 17 | 14 | No | 209213626 | All | USA | Yes
ML17XC1-024-230A** | LP29/36X9 | SL280UH090V36B | R-410A | 24000 | 18 | 14 | 24000 | 17 | 14 | No | 209213747 | All | USA | Yes
ML17XC1-024-230A** | LP29/36X9 | SL280UH090V48B | R-410A | 24000 | 17 | 13 | 24000 | 16 | 13.5 | No | 209213894 | All | USA | No
ML17XC1-024-230A** | LP29/36X9 | SL280UH090XV48B | R-410A | 24000 | 17 | 13 | 24000 | 16 | 13.5 | No | 209214044 | All | USA | No
ML17XC1-024-230A** | LP29/36X9 | SL297UH040NV36B | R-410A | 24000 | 18 | 14 | 24000 | 16 | 14 | No | 209236760 | All | USA,Canada | No
ML17XC1-024-230A** | LP29/36X9 | SL297UH060NV36B | R-410A | 24000 | 17 | 13 | 22600 | 16 | 14 | No | 209236785 | All | USA,Canada | No
ML17XC1-024-230A** | LP29/36X9 | SLP99UH070XV36B | R-410A | 24000 | 18 | 14 | 24000 | 16 | 14 | No | 209236819 | All | USA,Canada | No
ML17XC1-024-230A** | LP29/36X9 | SLP99UH090XV36C | R-410A | 24000 | 17 | 13 | 23600 | 16 | 13.5 | No | 209236839 | All | USA,Canada | No
ML17XC1-024-230A** | LP29/36X9+TD | - - - | R-410A | - - - | - - - | - - - | 23200 | 14.3 | 11.7 | No | 208683977 | All | USA | No
ML17XC1-024-230A** | LP36/37R9 | EL180UH040NE36A | R-410A | - - - | - - - | - - - | 24000 | 17 | 14 | No | 209222989 | All | USA | Yes
ML17XC1-024-230A** | LP36/37R9 | EL180UH060NE36A | R-410A | - - - | - - - | - - - | 24000 | 17 | 14 | No | 209223048 | All | USA | Yes
ML17XC1-024-230A** | LP36/37R9 | EL195UH040NE36B | R-410A | 24000 | 18 | 14 | 24000 | 16 | 14 | No | 209223082 | All | USA,Canada | No
ML17XC1-024-230A** | LP36/37R9 | EL195UH060NE36B | R-410A | 24000 | 17 | 13 | 24000 | 16 | 14 | No | 209223117 | All | USA,Canada | No
ML17XC1-024-230A** | LP36/37R9 | EL196UH030XE36B | R-410A | 24000 | 17 | 13 | 23800 | 17 | 14 | No | 209484528 | All | USA,Canada | Yes
ML17XC1-024-230A** | LP36/37R9 | EL196UH045XE36B | R-410A | 24000 | 17 | 13 | 24000 | 16 | 14 | No | 209484531 | All | USA,Canada | No
ML17XC1-024-230A** | LP36/37R9 | EL196UH070XE36B | R-410A | 24000 | 17 | 13 | 24000 | 16 | 14 | No | 209484532 | All | USA,Canada | No
ML17XC1-024-230A** | LP36/37R9 | EL280UH045E36A | R-410A | - - - | - - - | - - - | 24000 | 17 | 14.5 | No | 209223226 | All | USA | Yes
ML17XC1-024-230A** | LP36/37R9 | EL280UH070E36A | R-410A | - - - | - - - | - - - | 24000 | 16 | 14 | No | 209223242 | All | USA | No
ML17XC1-024-230A** | LP36/37R9 | EL280UH070XE36A | R-410A | - - - | - - - | - - - | 24000 | 16 | 14 | No | 209223266 | All | USA | No
ML17XC1-024-230A** | LP36/37R9 | EL280UH090E36B | R-410A | - - - | - - - | - - - | 24000 | 17 | 14.5 | No | 212497532 | All | USA | Yes
ML17XC1-024-230A** | LP36/37R9 | EL296UH045XE36B | R-410A | 24000 | 17 | 13 | 24000 | 16 | 14 | No | 209484533 | All | USA,Canada | No
ML17XC1-024-230A** | LP36/37R9 | EL296UH045XV36B | R-410A | 24000 | 17 | 13 | 24000 | 17 | 14 | No | 209484534 | All | USA,Canada | Yes
ML17XC1-024-230A** | LP36/37R9 | EL296UH070XE36B | R-410A | 24000 | 17 | 13 | 24000 | 16 | 14 | No | 209484535 | All | USA,Canada | No
ML17XC1-024-230A** | LP36/37R9 | EL296UH070XV36B | R-410A | 24000 | 18 | 14 | 24000 | 17 | 14.5 | No | 209484536 | All | USA,Canada | Yes
ML17XC1-024-230A** | LP36/37R9 | EL296UH090XV36C | R-410A | 24000 | 18 | 14 | 24000 | 17 | 14.5 | No | 209979345 | All | USA,Canada | Yes
ML17XC1-024-230A** | LP36/37R9 | ML180UH030V36A | R-410A | - - - | - - - | - - - | 24000 | 17 | 14.5 | No | 209228503 | All | USA | Yes
ML17XC1-024-230A** | LP36/37R9 | ML180UH045E36A | R-410A | - - - | - - - | - - - | 23600 | 17 | 14 | No | 212497540 | All | USA | Yes
ML17XC1-024-230A** | LP36/37R9 | ML180UH045V36A | R-410A | - - - | - - - | - - - | 24000 | 17 | 14.5 | No | 209228661 | All | USA | Yes
ML17XC1-024-230A** | LP36/37R9 | ML180UH045XE36A | R-410A | - - - | - - - | - - - | 23600 | 17 | 14 | No | 212497543 | All | USA | Yes
ML17XC1-024-230A** | LP36/37R9 | ML180UH070E36A | R-410A | - - - | - - - | - - - | 24000 | 17 | 14.5 | No | 212497544 | All | USA | Yes
ML17XC1-024-230A** | LP36/37R9 | ML180UH070E36B | R-410A | 24000 | 18 | 14 | 24000 | 17 | 14.5 | No | 209228866 | All | USA | Yes
ML17XC1-024-230A** | LP36/37R9 | ML180UH070V36A | R-410A | - - - | - - - | - - - | 24000 | 17 | 14.5 | No | 209228978 | All | USA | Yes
ML17XC1-024-230A** | LP36/37R9 | ML180UH070V36B | R-410A | 24000 | 18 | 14 | 24000 | 17 | 14.5 | No | 209229115 | All | USA | Yes
ML17XC1-024-230A** | LP36/37R9 | ML180UH070V48B | R-410A | 24000 | 18 | 14 | 24000 | 17 | 14.5 | No | 209229410 | All | USA | Yes
ML17XC1-024-230A** | LP36/37R9 | ML180UH070XE36A | R-410A | - - - | - - - | - - - | 24000 | 17 | 14.5 | No | 209229584 | All | USA | Yes
ML17XC1-024-230A** | LP36/37R9 | ML180UH070XE36B | R-410A | 24000 | 18 | 14 | 24000 | 17 | 14.5 | No | 209229661 | All | USA | Yes
ML17XC1-024-230A** | LP36/37R9 | ML180UH090V48B | R-410A | 24000 | 18 | 14 | 24000 | 17 | 14.5 | No | 209229821 | All | USA | Yes
ML17XC1-024-230A** | LP36/37R9 | ML193UH030XE36B | R-410A | 24000 | 17 | 13 | 23600 | 17 | 14 | No | 209484537 | All | USA | Yes
ML17XC1-024-230A** | LP36/37R9 | ML193UH045XE36B | R-410A | 24000 | 17 | 13 | 24000 | 16 | 14 | No | 209484538 | All | USA | No
ML17XC1-024-230A** | LP36/37R9 | ML193UH070XE36B | R-410A | 24000 | 17 | 13 | 24000 | 17 | 14 | No | 209484539 | All | USA | Yes
ML17XC1-024-230A** | LP36/37R9 | ML193UH090XE36C | R-410A | - - - | - - - | - - - | 24000 | 16 | 13.5 | No | 212497557 | All | USA | No
ML17XC1-024-230A** | LP36/37R9 | ML193UH090XE48C | R-410A | - - - | - - - | - - - | 24000 | 17 | 14 | No | 212497560 | All | USA | Yes
ML17XC1-024-230A** | LP36/37R9 | ML193UH110XE48C | R-410A | - - - | - - - | - - - | 24000 | 17 | 14 | No | 212497562 | All | USA | Yes
ML17XC1-024-230A** | LP36/37R9 | ML196UH030XE36B | R-410A | 24000 | 17 | 13 | 23800 | 17 | 14 | No | 209484540 | All | USA,Canada | Yes
ML17XC1-024-230A** | LP36/37R9 | ML196UH045XE36B | R-410A | 24000 | 17 | 13 | 24000 | 16 | 14 | No | 209484541 | All | USA,Canada | No
ML17XC1-024-230A** | LP36/37R9 | ML196UH070XE36B | R-410A | 24000 | 17 | 13 | 24000 | 16 | 14 | No | 209484542 | All | USA,Canada | No
ML17XC1-024-230A** | LP36/37R9 | ML196UH090XE36C | R-410A | - - - | - - - | - - - | 24000 | 17 | 14.5 | No | 212497568 | All | USA,Canada | Yes
ML17XC1-024-230A** | LP36/37R9 | ML296UH045XV36B | R-410A | 24000 | 17 | 13 | 24000 | 16 | 14 | No | 209484543 | All | USA,Canada | No
ML17XC1-024-230A** | LP36/37R9 | ML296UH070XV36B | R-410A | 24000 | 17 | 13 | 24000 | 16 | 14 | No | 209484544 | All | USA,Canada | No
ML17XC1-024-230A** | LP36/37R9 | SL280UH060NV36A | R-410A | - - - | - - - | - - - | 24000 | 17 | 14.5 | No | 209213169 | All | USA | Yes
ML17XC1-024-230A** | LP36/37R9 | SL280UH070V36A | R-410A | - - - | - - - | - - - | 24000 | 17 | 14.5 | No | 209213255 | All | USA | Yes
ML17XC1-024-230A** | LP36/37R9 | SL280UH070XV36A | R-410A | - - - | - - - | - - - | 24000 | 17 | 14.5 | No | 209213401 | All | USA | Yes
ML17XC1-024-230A** | LP36/37R9 | SL280UH080NV48B | R-410A | 24000 | 18 | 14 | 24000 | 17 | 14.5 | No | 209213560 | All | USA | Yes
ML17XC1-024-230A** | LP36/37R9 | SL280UH090V36B | R-410A | - - - | - - - | - - - | 24000 | 17 | 14.5 | No | 212497575 | All | USA | Yes
ML17XC1-024-230A** | LP36/37R9 | SL280UH090V48B | R-410A | - - - | - - - | - - - | 24000 | 17 | 14 | No | 212497578 | All | USA | Yes
ML17XC1-024-230A** | LP36/37R9 | SL280UH090XV48B | R-410A | - - - | - - - | - - - | 24000 | 17 | 14 | No | 212497580 | All | USA | Yes
ML17XC1-024-230A** | LP36/37R9 | SL297UH040NV36B | R-410A | 24000 | 18 | 14 | 24000 | 17 | 14.5 | No | 209236748 | All | USA,Canada | Yes
ML17XC1-024-230A** | LP36/37R9 | SL297UH060NV36B | R-410A | 24000 | 17 | 13 | 24000 | 17 | 14 | No | 209236773 | All | USA,Canada | Yes
ML17XC1-024-230A** | LP36/37R9 | SLP99UH070XV36B | R-410A | 24000 | 18 | 14 | 24000 | 17 | 14.5 | No | 209484545 | All | USA,Canada | Yes
ML17XC1-024-230A** | LP36/37R9 | SLP99UH090XV36C | R-410A | 24000 | 17 | 13 | 23800 | 17 | 14 | No | 209979408 | All | USA,Canada | Yes
ML17XC1-024-230A** | LP36/37R9+TD | - - - | R-410A | - - - | - - - | - - - | 23200 | 14.5 | 12 | No | 211652401 | All | USA,Canada | No
ML17XC1-024-230A** | LS24(1,2)13E+TXV+TD | - - - | R-410A | - - - | - - - | - - - | 22600 | 14.3 | 11.7 | No | 210589376 | All | USA,Canada | No
ML17XC1-024-230A** | LS24(1,2)23E+TXV+TD | - - - | R-410A | - - - | - - - | - - - | 22400 | 14.5 | 11.7 | No | 211807117 | All | USA,Canada | No
ML17XC1-024-230A** | LS24913E+TD | - - - | R-410A | - - - | - - - | - - - | 22600 | 14.3 | 11.7 | No | 211643796 | All | USA,Canada | No
ML17XC1-024-230A** | LS24923E+TD | - - - | R-410A | - - - | - - - | - - - | 22400 | 14.5 | 11.7 | No | 210718730 | All | USA,Canada | No
ML17XC1-024-230A** | LS24923G+TD | - - - | R-410A | - - - | - - - | - - - | 22400 | 14.5 | 11.7 | No | 213885230 | All | USA,Canada | No
ML17XC1-024-230A** | LS25933E+TD | - - - | R-410A | - - - | - - - | - - - | 23000 | 14.5 | 12 | No | 211643797 | All | USA,Canada | No
ML17XC1-024-230A** | LS25943E+TD | - - - | R-410A | - - - | - - - | - - - | 23200 | 14.5 | 12 | No | 211643798 | All | USA,Canada | No
ML17XC1-024-230A** | LS30(1,2)13E+TXV+TD | - - - | R-410A | - - - | - - - | - - - | 22400 | 14.3 | 11.7 | No | 210589375 | All | USA,Canada | No
ML17XC1-024-230A** | LS30913E+TD | - - - | R-410A | - - - | - - - | - - - | 22400 | 14.3 | 11.7 | No | 211643947 | All | USA,Canada | No
ML17XC1-024-230A** | LS30943E+TD | - - - | R-410A | - - - | - - - | - - - | 23200 | 14.5 | 12 | No | 210589168 | All | USA,Canada | No
ML17XC1-024-230A** | LSC299A03+TD | - - - | R-410A | - - - | - - - | - - - | 23000 | 14.3 | 12 | No | 212578655 | All | USA,Canada | No
ML17XC1-024-230A** | LU19/36S1M+TXV+TD | - - - | R-410A | - - - | - - - | - - - | 22200 | 14.3 | 11.7 | No | 210985733 | All | USA,Canada | No
ML17XC1-024-230A** | LU23/36Y1M+TXV+TD | - - - | R-410A | - - - | - - - | - - - | 22200 | 14.5 | 12 | No | 209246320 | All | USA | No
ML17XC1-024-230A** | LW241M3+TXV+TD | - - - | R-410A | - - - | - - - | - - - | 22200 | 14.3 | 12 | No | 212400422 | All | USA,Canada | No
ML17XC1-024-230A** | LW249K7+TD | - - - | R-410A | 23600 | 15 | 12.5 | 22000 | 14.5 | 12 | No | 211012935 | All | USA,Canada | No
ML17XC1-024-230A** | LW249M3+TD | - - - | R-410A | 22600 | 15 | 12.5 | 22200 | 14.3 | 12 | No | 209764287 | All | USA,Canada | No
ML17XC1-024-230A** | LW259K7 | - - - | R-410A | 22800 | 17 | 13 | 22800 | 17 | 13 | No | 209764402 | All | USA,Canada | Yes
ML17XC1-024-230A** | LW259M2 | - - - | R-410A | 21400 | 17 | 13 | 21400 | 16 | 12.5 | No | 209764388 | All | USA,Canada | No
ML17XC1-024-230A** | LW319M7 | - - - | R-410A | 22800 | 17 | 13 | 22800 | 17 | 13 | No | 209764395 | All | USA,Canada | Yes
ML17XC1-024-230A** | PL36H175P15(6,9) | EL195UH040NE36B | R-410A | - - - | - - - | - - - | 24000 | 16 | 13.5 | No | 213379830 | All | USA,Canada | No
ML17XC1-024-230A** | PL36H175P15(6,9) | EL195UH060NE36B | R-410A | - - - | - - - | - - - | 24000 | 16 | 13.5 | No | 213379831 | All | USA,Canada | No
ML17XC1-024-230A** | PL36H175P15(6,9) | ML196UH045XE36B | R-410A | - - - | - - - | - - - | 24000 | 16 | 13.5 | No | 213318363 | All | USA,Canada | No
ML17XC1-024-230A** | SM2(6,9)25 | - - - | R-410A | - - - | - - - | - - - | 21400 | 16 | 12.5 | No | 209764201 | All | USA,Canada | No
ML17XC1-024-230A** | SM3(6,9)24+TD | - - - | R-410A | - - - | - - - | - - - | 22200 | 14.3 | 12 | No | 211252373 | All | USA,Canada | No
ML17XC1-024-230A** | SM7(6,9)24+TD | - - - | R-410A | - - - | - - - | - - - | 22000 | 14.5 | 12 | No | 211252374 | All | USA,Canada | No
ML17XC1-024-230A** | SM7(6,9)30+TD | - - - | R-410A | - - - | - - - | - - - | 22000 | 14.5 | 12 | No | 211252375 | All | USA,Canada | No
ML17XC1-030-230A** | BCB6(6,9)36+TD | - - - | R-410A | - - - | - - - | - - - | 28600 | 14.3 | 11.7 | No | 212427946 | All | USA,Canada | No
ML17XC1-030-230A** | CE2903C+TXV | - - - | R-410A | - - - | - - - | - - - | 27400 | 15.2 | 12.5 | No | 212617834 | All | USA,Canada | No
ML17XC1-030-230A** | F,PCE34(6,9)30+TD | - - - | R-410A | - - - | - - - | - - - | 28400 | 14.3 | 12 | No | 214022894 | All | USA,Canada | No
ML17XC1-030-230A** | F,PCG34(6,9)36+TD | - - - | R-410A | - - - | - - - | - - - | 28600 | 14.3 | 11.7 | No | 213732724 | All | USA,Canada | No
ML17XC1-030-230A** | F,PEE34(6,9)36 | - - - | R-410A | - - - | - - - | - - - | 28600 | 15.2 | 13 | No | 213735746 | All | USA,Canada | No
ML17XC1-030-230A** | F,PEG34(6,9)36 | - - - | R-410A | - - - | - - - | - - - | 28600 | 15.2 | 13 | No | 213732728 | All | USA,Canada | No
ML17XC1-030-230A** | HG22(6,9)36 | ML193UH045XE36B | R-410A | - - - | - - - | - - - | 26400 | 14.5 | 12 | No | 215415652 | All | USA | No
ML17XC1-030-230A** | HG22(6,9)36 | SL280UH070V36A | R-410A | - - - | - - - | - - - | 26600 | 14.5 | 12 | No | 215415642 | All | USA | No
ML17XC1-030-230A** | HG32(6,9)36 | ML193UH045XE36B | R-410A | - - - | - - - | - - - | 28200 | 15.2 | 13 | No | 215415653 | All | USA | No
ML17XC1-030-230A** | HG32(6,9)36 | SL280UH070V36A | R-410A | - - - | - - - | - - - | 28600 | 15.2 | 12.5 | No | 215415643 | All | USA | No
ML17XC1-030-230A** | HG34(6,9)36 | EL180UH040NE36A | R-410A | - - - | - - - | - - - | 28600 | 15.2 | 13 | No | 214051476 | All | USA | No
ML17XC1-030-230A** | HG34(6,9)36 | EL180UH060NE36A | R-410A | - - - | - - - | - - - | 28600 | 15.2 | 13 | No | 214051478 | All | USA | No
ML17XC1-030-230A** | HG34(6,9)36 | EL180UH080NE48B | R-410A | - - - | - - - | - - - | 29400 | 15.2 | 13 | No | 214051480 | All | USA | No
ML17XC1-030-230A** | HG34(6,9)36 | EL195UH040NE36B | R-410A | - - - | - - - | - - - | 29000 | 15.2 | 13 | No | 214051482 | All | USA,Canada | No
ML17XC1-030-230A** | HG34(6,9)36 | EL195UH060NE36B | R-410A | - - - | - - - | - - - | 29400 | 16 | 13 | No | 214051484 | All | USA,Canada | No
ML17XC1-030-230A** | HG34(6,9)36 | EL196UH045XE36B | R-410A | - - - | - - - | - - - | 29000 | 15.2 | 13 | No | 214051486 | All | USA,Canada | No
ML17XC1-030-230A** | HG34(6,9)36 | EL196UH070XE36B | R-410A | - - - | - - - | - - - | 29000 | 15.2 | 13 | No | 214051488 | All | USA,Canada | No
ML17XC1-030-230A** | HG34(6,9)36 | EL280UH045E36A | R-410A | - - - | - - - | - - - | 29400 | 16 | 13.5 | No | 214051490 | All | USA | No
ML17XC1-030-230A** | HG34(6,9)36 | EL280UH070E36A | R-410A | - - - | - - - | - - - | 29000 | 16 | 13 | No | 214051492 | All | USA | No
ML17XC1-030-230A** | HG34(6,9)36 | EL280UH070XE36A | R-410A | - - - | - - - | - - - | 29000 | 16 | 13 | No | 214051494 | All | USA | No
ML17XC1-030-230A** | HG34(6,9)36 | EL296UH045XE36B | R-410A | - - - | - - - | - - - | 29000 | 15.2 | 13 | No | 214051496 | All | USA,Canada | No
ML17XC1-030-230A** | HG34(6,9)36 | EL296UH045XV36B | R-410A | - - - | - - - | - - - | 27000 | 15.2 | 13.5 | No | 214051498 | All | USA,Canada | No
ML17XC1-030-230A** | HG34(6,9)36 | EL296UH070XE36B | R-410A | - - - | - - - | - - - | 28800 | 15.2 | 13 | No | 214051500 | All | USA,Canada | No
ML17XC1-030-230A** | HG34(6,9)36 | EL296UH070XV36B | R-410A | - - - | - - - | - - - | 29400 | 16 | 13 | No | 214051502 | All | USA,Canada | No
ML17XC1-030-230A** | HG34(6,9)36 | EL297UH045XE36B | R-410A | - - - | - - - | - - - | 29000 | 15.2 | 13 | No | 214051504 | All | USA,Canada | No
ML17XC1-030-230A** | HG34(6,9)36 | EL297UH045XV36B | R-410A | - - - | - - - | - - - | 27000 | 15.2 | 13.5 | No | 214051506 | All | USA,Canada | No
ML17XC1-030-230A** | HG34(6,9)36 | EL297UH070XE36B | R-410A | - - - | - - - | - - - | 28800 | 15.2 | 13 | No | 214051508 | All | USA,Canada | No
ML17XC1-030-230A** | HG34(6,9)36 | EL297UH070XV36B | R-410A | - - - | - - - | - - - | 29400 | 16 | 13 | No | 214051510 | All | USA,Canada | No
ML17XC1-030-230A** | HG34(6,9)36 | ML180UH045E36A | R-410A | - - - | - - - | - - - | 28800 | 16 | 13 | No | 214051512 | All | USA | No
ML17XC1-030-230A** | HG34(6,9)36 | ML180UH045V36A | R-410A | - - - | - - - | - - - | 28000 | 16 | 13.5 | No | 214051514 | All | USA | No
ML17XC1-030-230A** | HG34(6,9)36 | ML180UH045XE36A | R-410A | - - - | - - - | - - - | 28800 | 16 | 13 | No | 214051516 | All | USA | No
ML17XC1-030-230A** | HG34(6,9)36 | ML180UH070E36A | R-410A | - - - | - - - | - - - | 28800 | 16 | 13 | No | 214051518 | All | USA | No
ML17XC1-030-230A** | HG34(6,9)36 | ML180UH070E36B | R-410A | - - - | - - - | - - - | 29000 | 16 | 13 | No | 214051520 | All | USA | No
ML17XC1-030-230A** | HG34(6,9)36 | ML180UH070V36A | R-410A | - - - | - - - | - - - | 29400 | 16 | 13 | No | 214051522 | All | USA | No
ML17XC1-030-230A** | HG34(6,9)36 | ML180UH070V36B | R-410A | - - - | - - - | - - - | 29600 | 16 | 13.5 | No | 214051524 | All | USA | No
ML17XC1-030-230A** | HG34(6,9)36 | ML180UH070V48B | R-410A | - - - | - - - | - - - | 29600 | 16 | 13.5 | No | 214051526 | All | USA | No
ML17XC1-030-230A** | HG34(6,9)36 | ML180UH070XE36A | R-410A | - - - | - - - | - - - | 28800 | 16 | 13 | No | 214051528 | All | USA | No
ML17XC1-030-230A** | HG34(6,9)36 | ML180UH070XE36B | R-410A | - - - | - - - | - - - | 29000 | 16 | 13 | No | 214051530 | All | USA | No
ML17XC1-030-230A** | HG34(6,9)36 | ML193UH045XE36B | R-410A | - - - | - - - | - - - | 28800 | 15.2 | 13 | No | 214051532 | All | USA | No
ML17XC1-030-230A** | HG34(6,9)36 | ML193UH070XE36B | R-410A | - - - | - - - | - - - | 28800 | 16 | 13 | No | 214051534 | All | USA | No
ML17XC1-030-230A** | HG34(6,9)36 | ML196UH045XE36B | R-410A | - - - | - - - | - - - | 29000 | 15.2 | 13 | No | 214051536 | All | USA,Canada | No
ML17XC1-030-230A** | HG34(6,9)36 | ML196UH070XE36B | R-410A | - - - | - - - | - - - | 29000 | 15.2 | 13 | No | 214051538 | All | USA,Canada | No
ML17XC1-030-230A** | HG34(6,9)36 | ML196UH070XE48B | R-410A | - - - | - - - | - - - | 28800 | 15.2 | 13 | No | 214051540 | All | USA,Canada | No
ML17XC1-030-230A** | HG34(6,9)36 | ML296UH045XV36B | R-410A | - - - | - - - | - - - | 27000 | 15.2 | 13.5 | No | 214051542 | All | USA,Canada | No
ML17XC1-030-230A** | HG34(6,9)36 | ML296UH070XV36B | R-410A | - - - | - - - | - - - | 27000 | 15.2 | 13.5 | No | 214051544 | All | USA,Canada | No
ML17XC1-030-230A** | HG34(6,9)36 | SL280UH060NV36A | R-410A | - - - | - - - | - - - | 29800 | 16 | 13.5 | No | 214051546 | All | USA | No
ML17XC1-030-230A** | HG34(6,9)36 | SL280UH070V36A | R-410A | - - - | - - - | - - - | 29400 | 15.2 | 13 | No | 214051548 | All | USA | No
ML17XC1-030-230A** | HG34(6,9)36 | SL280UH070XV36A | R-410A | - - - | - - - | - - - | 29400 | 15.2 | 13 | No | 214051550 | All | USA | No
ML17XC1-030-230A** | HG34(6,9)36 | SL280UH080NV48B | R-410A | - - - | - - - | - - - | 29600 | 15.2 | 13 | No | 214051552 | All | USA | No
ML17XC1-030-230A** | HG34(6,9)36 | SL297UH040NV36B | R-410A | - - - | - - - | - - - | 27200 | 15.2 | 13.5 | No | 214051554 | All | USA,Canada | No
ML17XC1-030-230A** | HG34(6,9)36 | SL297UH060NV36B | R-410A | - - - | - - - | - - - | 27200 | 15.2 | 13.5 | No | 214051556 | All | USA,Canada | No
ML17XC1-030-230A** | HG34(6,9)36 | SLP99UH070XV36B | R-410A | - - - | - - - | - - - | 29400 | 16 | 13 | No | 214051558 | All | USA,Canada | No
ML17XC1-030-230A** | HG34(6,9)36+TD | - - - | R-410A | - - - | - - - | - - - | 28600 | 14.3 | 11.7 | No | 214053542 | All | USA | No
ML17XC1-030-230A** | HG80(6,9)36 | EL180UH040NE36A | R-410A | - - - | - - - | - - - | 28200 | 16 | 13.5 | No | 214051477 | All | USA | No
ML17XC1-030-230A** | HG80(6,9)36 | EL180UH060NE36A | R-410A | - - - | - - - | - - - | 29000 | 16 | 13 | No | 214051479 | All | USA | No
ML17XC1-030-230A** | HG80(6,9)36 | EL180UH080NE48B | R-410A | - - - | - - - | - - - | 29600 | 16 | 13 | No | 214051481 | All | USA | No
ML17XC1-030-230A** | HG80(6,9)36 | EL195UH040NE36B | R-410A | - - - | - - - | - - - | 29400 | 16 | 13 | No | 214051483 | All | USA,Canada | No
ML17XC1-030-230A** | HG80(6,9)36 | EL195UH060NE36B | R-410A | - - - | - - - | - - - | 30000 | 16 | 13.5 | No | 214051485 | All | USA,Canada | No
ML17XC1-030-230A** | HG80(6,9)36 | EL196UH045XE36B | R-410A | - - - | - - - | - - - | 29200 | 16 | 13 | No | 214051487 | All | USA,Canada | No
ML17XC1-030-230A** | HG80(6,9)36 | EL196UH070XE36B | R-410A | - - - | - - - | - - - | 29200 | 16 | 13 | No | 214051489 | All | USA,Canada | No
ML17XC1-030-230A** | HG80(6,9)36 | EL280UH045E36A | R-410A | - - - | - - - | - - - | 28000 | 16 | 14 | No | 214051491 | All | USA | No
ML17XC1-030-230A** | HG80(6,9)36 | EL280UH070E36A | R-410A | - - - | - - - | - - - | 29200 | 16 | 13.5 | No | 214051493 | All | USA | No
ML17XC1-030-230A** | HG80(6,9)36 | EL280UH070XE36A | R-410A | - - - | - - - | - - - | 29200 | 16 | 13.5 | No | 214051495 | All | USA | No
ML17XC1-030-230A** | HG80(6,9)36 | EL296UH045XE36B | R-410A | - - - | - - - | - - - | 29400 | 16 | 13.5 | No | 214051497 | All | USA,Canada | No
ML17XC1-030-230A** | HG80(6,9)36 | EL296UH045XV36B | R-410A | - - - | - - - | - - - | 28600 | 15.2 | 13.5 | No | 214051499 | All | USA,Canada | No
ML17XC1-030-230A** | HG80(6,9)36 | EL296UH070XE36B | R-410A | - - - | - - - | - - - | 29400 | 16 | 13.5 | No | 214051501 | All | USA,Canada | No
ML17XC1-030-230A** | HG80(6,9)36 | EL296UH070XV36B | R-410A | - - - | - - - | - - - | 29800 | 16 | 13.5 | No | 214051503 | All | USA,Canada | No
ML17XC1-030-230A** | HG80(6,9)36 | EL297UH045XE36B | R-410A | - - - | - - - | - - - | 29400 | 16 | 13.5 | No | 214051505 | All | USA,Canada | No
ML17XC1-030-230A** | HG80(6,9)36 | EL297UH045XV36B | R-410A | - - - | - - - | - - - | 28600 | 15.2 | 13.5 | No | 214051507 | All | USA,Canada | No
ML17XC1-030-230A** | HG80(6,9)36 | EL297UH070XE36B | R-410A | - - - | - - - | - - - | 29000 | 16 | 13 | No | 214051509 | All | USA,Canada | No
ML17XC1-030-230A** | HG80(6,9)36 | EL297UH070XV36B | R-410A | - - - | - - - | - - - | 29800 | 16 | 13.5 | No | 214051511 | All | USA,Canada | No
ML17XC1-030-230A** | HG80(6,9)36 | ML180UH045E36A | R-410A | - - - | - - - | - - - | 29200 | 16 | 13.5 | No | 214051513 | All | USA | No
ML17XC1-030-230A** | HG80(6,9)36 | ML180UH045V36A | R-410A | - - - | - - - | - - - | 28000 | 16 | 14 | No | 214051515 | All | USA | No
ML17XC1-030-230A** | HG80(6,9)36 | ML180UH045XE36A | R-410A | - - - | - - - | - - - | 29200 | 16 | 13.5 | No | 214051517 | All | USA | No
ML17XC1-030-230A** | HG80(6,9)36 | ML180UH070E36A | R-410A | - - - | - - - | - - - | 29200 | 16 | 13.5 | No | 214051519 | All | USA | No
ML17XC1-030-230A** | HG80(6,9)36 | ML180UH070E36B | R-410A | - - - | - - - | - - - | 29400 | 16 | 13.5 | No | 214051521 | All | USA | No
ML17XC1-030-230A** | HG80(6,9)36 | ML180UH070V36A | R-410A | - - - | - - - | - - - | 29600 | 16 | 13.5 | No | 214051523 | All | USA | No
ML17XC1-030-230A** | HG80(6,9)36 | ML180UH070V36B | R-410A | - - - | - - - | - - - | 27400 | 16 | 14 | No | 214051525 | All | USA | No
ML17XC1-030-230A** | HG80(6,9)36 | ML180UH070V48B | R-410A | - - - | - - - | - - - | 29200 | 16 | 14 | No | 214051527 | All | USA | No
ML17XC1-030-230A** | HG80(6,9)36 | ML180UH070XE36A | R-410A | - - - | - - - | - - - | 29200 | 16 | 13.5 | No | 214051529 | All | USA | No
ML17XC1-030-230A** | HG80(6,9)36 | ML180UH070XE36B | R-410A | - - - | - - - | - - - | 29400 | 16 | 13.5 | No | 214051531 | All | USA | No
ML17XC1-030-230A** | HG80(6,9)36 | ML193UH045XE36B | R-410A | - - - | - - - | - - - | 29400 | 16 | 13.5 | No | 214051533 | All | USA | No
ML17XC1-030-230A** | HG80(6,9)36 | ML193UH070XE36B | R-410A | - - - | - - - | - - - | 29200 | 16 | 13.5 | No | 214051535 | All | USA | No
ML17XC1-030-230A** | HG80(6,9)36 | ML196UH045XE36B | R-410A | - - - | - - - | - - - | 29200 | 16 | 13 | No | 214051537 | All | USA,Canada | No
ML17XC1-030-230A** | HG80(6,9)36 | ML196UH070XE36B | R-410A | - - - | - - - | - - - | 29200 | 16 | 13 | No | 214051539 | All | USA,Canada | No
ML17XC1-030-230A** | HG80(6,9)36 | ML196UH070XE48B | R-410A | - - - | - - - | - - - | 28400 | 16 | 13.5 | No | 214051541 | All | USA,Canada | No
ML17XC1-030-230A** | HG80(6,9)36 | ML296UH045XV36B | R-410A | - - - | - - - | - - - | 27000 | 15.2 | 13.5 | No | 214051543 | All | USA,Canada | No
ML17XC1-030-230A** | HG80(6,9)36 | ML296UH070XV36B | R-410A | - - - | - - - | - - - | 27000 | 15.2 | 13.5 | No | 214051545 | All | USA,Canada | No
ML17XC1-030-230A** | HG80(6,9)36 | SL280UH060NV36A | R-410A | - - - | - - - | - - - | 30000 | 16 | 13.5 | No | 214051547 | All | USA | No
ML17XC1-030-230A** | HG80(6,9)36 | SL280UH070V36A | R-410A | - - - | - - - | - - - | 29600 | 16 | 13.5 | No | 214051549 | All | USA | No
ML17XC1-030-230A** | HG80(6,9)36 | SL280UH070XV36A | R-410A | - - - | - - - | - - - | 29600 | 16 | 13.5 | No | 214051551 | All | USA | No
ML17XC1-030-230A** | HG80(6,9)36 | SL280UH080NV48B | R-410A | - - - | - - - | - - - | 29800 | 16 | 13 | No | 214051553 | All | USA | No
ML17XC1-030-230A** | HG80(6,9)36 | SL297UH040NV36B | R-410A | - - - | - - - | - - - | 29800 | 16 | 13.5 | No | 214051555 | All | USA,Canada | No
ML17XC1-030-230A** | HG80(6,9)36 | SL297UH060NV36B | R-410A | - - - | - - - | - - - | 29800 | 16 | 13.5 | No | 214051557 | All | USA,Canada | No
ML17XC1-030-230A** | HG80(6,9)36 | SLP99UH070XV36B | R-410A | - - - | - - - | - - - | 29800 | 16 | 13.5 | No | 214051559 | All | USA,Canada | No
ML17XC1-030-230A** | HG80(6,9)36+TD | - - - | R-410A | - - - | - - - | - - - | 28600 | 14.5 | 12 | No | 214053543 | All | USA | No
ML17XC1-030-230A** | HG9J(6,9)36+TD | - - - | R-410A | - - - | - - - | - - - | 28600 | 14.3 | 11.7 | No | 214777320 | All | USA | No
ML17XC1-030-230A** | L18/30S9 | ML180UH030V36A | R-410A | - - - | - - - | - - - | 28000 | 15.2 | 13 | No | 209230725 | All | USA | No
ML17XC1-030-230A** | L18/30S9 | ML180UH045V36A | R-410A | - - - | - - - | - - - | 28000 | 15.2 | 13 | No | 209230935 | All | USA | No
ML17XC1-030-230A** | L18/30S9 | ML180UH070V36A | R-410A | - - - | - - - | - - - | 27200 | 15.2 | 13 | No | 209231318 | All | USA | No
ML17XC1-030-230A** | L18/30S9 | ML180UH070V36B | R-410A | - - - | - - - | - - - | 27400 | 15.2 | 13 | No | 209233192 | All | USA | No
ML17XC1-030-230A** | L18/30S9 | ML180UH070V48B | R-410A | - - - | - - - | - - - | 28200 | 15.2 | 13 | No | 209233226 | All | USA | No
ML17XC1-030-230A** | L18/30S9 | ML180UH090V48B | R-410A | - - - | - - - | - - - | 27200 | 15.2 | 13 | No | 209233330 | All | USA | No
ML17XC1-030-230A** | L18/30S9 | ML196UH045XE36B | R-410A | - - - | - - - | - - - | 27800 | 15.2 | 12 | No | 209233565 | All | USA,Canada | No
ML17XC1-030-230A** | L18/30S9 | ML196UH070XE36B | R-410A | - - - | - - - | - - - | 27800 | 15.2 | 12 | No | 209214288 | All | USA,Canada | No
ML17XC1-030-230A** | L18/30S9 | ML196UH090XE48C | R-410A | - - - | - - - | - - - | 27400 | 15.2 | 12.5 | No | 209214678 | All | USA,Canada | No
ML17XC1-030-230A** | L18/36S9 | EL180UH040NE36A | R-410A | 29200 | 16 | 13 | 28000 | 15.2 | 12.5 | No | 209223465 | All | USA | No
ML17XC1-030-230A** | L18/36S9 | EL180UH060NE36A | R-410A | 29200 | 16 | 13 | 27800 | 15.2 | 12.5 | No | 209223497 | All | USA | No
ML17XC1-030-230A** | L18/36S9 | EL180UH080NE48B | R-410A | 29800 | 16 | 13 | 28800 | 15.2 | 12.5 | No | 209223514 | All | USA | No
ML17XC1-030-230A** | L18/36S9 | EL195UH040NE36B | R-410A | 29400 | 16 | 13 | 28200 | 15.2 | 12.5 | No | 209223546 | All | USA,Canada | No
ML17XC1-030-230A** | L18/36S9 | EL195UH060NE36B | R-410A | 29400 | 16 | 13 | 28600 | 16 | 12.5 | No | 209223575 | All | USA,Canada | No
ML17XC1-030-230A** | L18/36S9 | EL196UH045XE36B | R-410A | 29400 | 16 | 13 | 28200 | 15.2 | 12.5 | No | 209223624 | All | USA,Canada | No
ML17XC1-030-230A** | L18/36S9 | EL196UH070XE36B | R-410A | 29400 | 16 | 13 | 28200 | 15.2 | 12.5 | No | 209223660 | All | USA,Canada | No
ML17XC1-030-230A** | L18/36S9 | EL196UH090XE48C | R-410A | - - - | - - - | - - - | 27800 | 15.2 | 12.5 | No | 209223696 | All | USA,Canada | No
ML17XC1-030-230A** | L18/36S9 | EL280DF070E36A | R-410A | 29400 | 16 | 13 | 28200 | 15.2 | 12.5 | No | 209223719 | All | USA | No
ML17XC1-030-230A** | L18/36S9 | EL280DF090E48B | R-410A | 29400 | 16 | 13 | 28600 | 15.2 | 12.5 | No | 209223728 | All | USA | No
ML17XC1-030-230A** | L18/36S9 | EL280UH045E36A | R-410A | 29000 | 16 | 13 | 28000 | 15.2 | 13.5 | No | 209223735 | All | USA | No
ML17XC1-030-230A** | L18/36S9 | EL280UH070E36A | R-410A | 29600 | 16 | 13 | 27800 | 15.2 | 13 | No | 209223753 | All | USA | No
ML17XC1-030-230A** | L18/36S9 | EL280UH070XE36A | R-410A | 29600 | 16 | 13 | 27800 | 15.2 | 13 | No | 209223779 | All | USA | No
ML17XC1-030-230A** | L18/36S9 | EL280UH090E36B | R-410A | 29600 | 16 | 13 | 28600 | 16 | 13 | No | 209223802 | All | USA | No
ML17XC1-030-230A** | L18/36S9 | EL280UH090E48B | R-410A | 29800 | 16 | 13 | 28200 | 16 | 13 | No | 209223828 | All | USA | No
ML17XC1-030-230A** | L18/36S9 | EL280UH090XE48B | R-410A | 29800 | 16 | 13 | 28200 | 16 | 13 | No | 209223848 | All | USA | No
ML17XC1-030-230A** | L18/36S9 | EL296DF045XE36B | R-410A | 29400 | 15 | 12.5 | 28000 | 15.2 | 12 | No | 209223879 | All | USA,Canada | No
ML17XC1-030-230A** | L18/36S9 | EL296DF045XV36B | R-410A | 29400 | 16 | 13 | 28600 | 15.2 | 12.5 | No | 209223888 | All | USA,Canada | No
ML17XC1-030-230A** | L18/36S9 | EL296UH045XE36B | R-410A | 29400 | 16 | 13 | 28200 | 15.2 | 12.5 | No | 209223909 | All | USA,Canada | No
ML17XC1-030-230A** | L18/36S9 | EL296UH045XV36B | R-410A | 29200 | 16 | 13 | 27000 | 15.2 | 13 | No | 209223939 | All | USA,Canada | No
ML17XC1-030-230A** | L18/36S9 | EL296UH070XE36B | R-410A | 29400 | 16 | 13 | 28200 | 15.2 | 12.5 | No | 209223969 | All | USA,Canada | No
ML17XC1-030-230A** | L18/36S9 | EL296UH070XV36B | R-410A | 29200 | 16 | 13 | 28600 | 15.2 | 13 | No | 209223999 | All | USA,Canada | No
ML17XC1-030-230A** | L18/36S9 | ML180UH030V36A | R-410A | 29800 | 16 | 13 | 28000 | 15.2 | 13.5 | No | 209230739 | All | USA | No
ML17XC1-030-230A** | L18/36S9 | ML180UH045E36A | R-410A | 29400 | 16 | 13 | 28000 | 15.2 | 13 | No | 209230849 | All | USA | No
ML17XC1-030-230A** | L18/36S9 | ML180UH045V36A | R-410A | 29800 | 16 | 13 | 28000 | 15.2 | 13.5 | No | 209230948 | All | USA | No
ML17XC1-030-230A** | L18/36S9 | ML180UH045XE36A | R-410A | 29400 | 16 | 13 | 28000 | 15.2 | 13 | No | 209231096 | All | USA | No
ML17XC1-030-230A** | L18/36S9 | ML180UH070E36A | R-410A | 29200 | 16 | 13 | 27600 | 15.2 | 13 | No | 209231167 | All | USA | No
ML17XC1-030-230A** | L18/36S9 | ML180UH070E36B | R-410A | 29400 | 16 | 13 | 28200 | 15.2 | 13 | No | 209231220 | All | USA | No
ML17XC1-030-230A** | L18/36S9 | ML180UH070V36A | R-410A | 29600 | 16 | 13 | 28800 | 15.2 | 13 | No | 209231323 | All | USA | No
ML17XC1-030-230A** | L18/36S9 | ML180UH070V36B | R-410A | 29600 | 16 | 13 | 27400 | 15.2 | 13.5 | No | 209233194 | All | USA | No
ML17XC1-030-230A** | L18/36S9 | ML180UH070V48B | R-410A | 29000 | 17 | 13 | 28800 | 16 | 13 | No | 209233230 | All | USA | No
ML17XC1-030-230A** | L18/36S9 | ML180UH070XE36A | R-410A | 29200 | 16 | 13 | 27600 | 15.2 | 13 | No | 209233263 | All | USA | No
ML17XC1-030-230A** | L18/36S9 | ML180UH070XE36B | R-410A | 29400 | 16 | 13 | 28200 | 15.2 | 13 | No | 209233275 | All | USA | No
ML17XC1-030-230A** | L18/36S9 | ML180UH090E48B | R-410A | 29000 | 17 | 13 | 28000 | 16 | 13 | No | 209233303 | All | USA | No
ML17XC1-030-230A** | L18/36S9 | ML180UH090V48B | R-410A | 29400 | 16 | 13 | 28600 | 15.2 | 13 | No | 209233332 | All | USA | No
ML17XC1-030-230A** | L18/36S9 | ML180UH090XE48B | R-410A | 29000 | 17 | 13 | 28000 | 16 | 13 | No | 209233360 | All | USA | No
ML17XC1-030-230A** | L18/36S9 | ML193DF045XE36B | R-410A | 29400 | 16 | 13 | 28000 | 15.2 | 12.5 | No | 209233385 | All | USA | No
ML17XC1-030-230A** | L18/36S9 | ML193DF070XE36B | R-410A | 29400 | 16 | 13 | 28000 | 15.2 | 12.5 | No | 209233394 | All | USA | No
ML17XC1-030-230A** | L18/36S9 | ML193UH030XE36B | R-410A | 29400 | 16 | 13 | 28400 | 15.2 | 13 | No | 209233402 | All | USA | No
ML17XC1-030-230A** | L18/36S9 | ML193UH045XE36B | R-410A | 29400 | 16 | 13 | 28200 | 15.2 | 13 | No | 209233428 | All | USA | No
ML17XC1-030-230A** | L18/36S9 | ML193UH070XE36B | R-410A | 29400 | 16 | 13 | 28000 | 15.2 | 13 | No | 209233457 | All | USA | No
ML17XC1-030-230A** | L18/36S9 | ML196DF045XE36B | R-410A | 29200 | 16 | 13 | 28000 | 15.2 | 12.5 | No | 209233530 | All | USA,Canada | No
ML17XC1-030-230A** | L18/36S9 | ML196DF070XE48B | R-410A | 29600 | 16 | 13 | 28000 | 15.2 | 12.5 | No | 209233537 | All | USA,Canada | No
ML17XC1-030-230A** | L18/36S9 | ML196DF090XE48C | R-410A | - - - | - - - | - - - | 28200 | 15.2 | 12.5 | No | 209233538 | All | USA,Canada | No
ML17XC1-030-230A** | L18/36S9 | ML196UH030XE36B | R-410A | 29200 | 16 | 13 | 28200 | 15.2 | 12.5 | No | 209233540 | All | USA,Canada | No
ML17XC1-030-230A** | L18/36S9 | ML196UH045XE36B | R-410A | 29400 | 16 | 13 | 28200 | 15.2 | 12.5 | No | 209233567 | All | USA,Canada | No
ML17XC1-030-230A** | L18/36S9 | ML196UH070XE36B | R-410A | 29400 | 16 | 13 | 28200 | 15.2 | 12.5 | No | 209214298 | All | USA,Canada | No
ML17XC1-030-230A** | L18/36S9 | ML196UH070XE48B | R-410A | 29800 | 16 | 13 | 26800 | 15.2 | 13 | No | 209214462 | All | USA,Canada | No
ML17XC1-030-230A** | L18/36S9 | ML196UH090XE48C | R-410A | - - - | - - - | - - - | 27800 | 15.2 | 12.5 | No | 209214683 | All | USA,Canada | No
ML17XC1-030-230A** | L18/36S9 | ML296DF045XV36B | R-410A | 29200 | 15 | 12.5 | 28400 | 14.5 | 12 | No | 209214826 | All | USA,Canada | No
ML17XC1-030-230A** | L18/36S9 | ML296UH045XV36B | R-410A | 29200 | 16 | 13 | 28600 | 15.2 | 12.5 | No | 209214873 | All | USA,Canada | No
ML17XC1-030-230A** | L18/36S9 | ML296UH070XV36B | R-410A | 29200 | 16 | 13 | 28400 | 15.2 | 12.5 | No | 209215009 | All | USA,Canada | No
ML17XC1-030-230A** | L18/36S9 | SL280DF060NV36B | R-410A | 29400 | 16 | 13 | 28600 | 15.2 | 12.5 | No | 209215216 | All | USA | No
ML17XC1-030-230A** | L18/36S9 | SL280DF070V36A | R-410A | 29400 | 16 | 13 | 28800 | 15.2 | 12.5 | No | 209215233 | All | USA | No
ML17XC1-030-230A** | L18/36S9 | SL280UH060NV36A | R-410A | 29400 | 16 | 13 | 28800 | 16 | 13 | No | 209215321 | All | USA | No
ML17XC1-030-230A** | L18/36S9 | SL280UH070V36A | R-410A | 29200 | 16 | 13 | 28600 | 15.2 | 12.5 | No | 209215429 | All | USA | No
ML17XC1-030-230A** | L18/36S9 | SL280UH070XV36A | R-410A | 29200 | 16 | 13 | 28600 | 15.2 | 12.5 | No | 209215614 | All | USA | No
ML17XC1-030-230A** | L18/36S9 | SL280UH080NV48B | R-410A | 29000 | 17 | 13 | 28800 | 16 | 13 | No | 209215764 | All | USA | No
ML17XC1-030-230A** | L18/36S9 | SL280UH090V36B | R-410A | 29000 | 17 | 13 | 28800 | 16 | 13 | No | 209215892 | All | USA | No
ML17XC1-030-230A** | L18/36S9 | SL280UH090V48B | R-410A | 29400 | 16 | 13 | 28800 | 15.2 | 13 | No | 209216051 | All | USA | No
ML17XC1-030-230A** | L18/36S9 | SL297UH040NV36B | R-410A | 29400 | 16 | 13 | 28600 | 15.2 | 13 | No | 209236850 | All | USA,Canada | No
ML17XC1-030-230A** | L18/36S9 | SL297UH060NV36B | R-410A | 29200 | 16 | 13 | 28600 | 15.2 | 13 | No | 209236877 | All | USA,Canada | No
ML17XC1-030-230A** | L18/36S9 | SLP99DF070XV36B | R-410A | 29200 | 16 | 13 | 28600 | 15.2 | 12.5 | No | 209236925 | All | USA,Canada | No
ML17XC1-030-230A** | L18/36S9 | SLP99UH070XV36B | R-410A | 29200 | 16 | 13 | 28600 | 15.2 | 13 | No | 209236937 | All | USA,Canada | No
ML17XC1-030-230A** | L18/36T9 | EL180UH040NE36A | R-410A | 29800 | 16 | 13 | 28200 | 15.2 | 13 | No | 209223467 | All | USA | No
ML17XC1-030-230A** | L18/36T9 | EL180UH060NE36A | R-410A | 29800 | 16 | 13 | 28400 | 15.2 | 12.5 | No | 209223499 | All | USA | No
ML17XC1-030-230A** | L18/36T9 | EL180UH080NE48B | R-410A | 30000 | 17 | 13 | 28000 | 15.2 | 13 | No | 209223516 | All | USA | No
ML17XC1-030-230A** | L18/36T9 | EL195UH040NE36B | R-410A | 29800 | 16 | 13 | 28400 | 15.2 | 13 | No | 209223548 | All | USA,Canada | No
ML17XC1-030-230A** | L18/36T9 | EL195UH060NE36B | R-410A | 29800 | 16 | 13 | 29000 | 16 | 13 | No | 209223577 | All | USA,Canada | No
ML17XC1-030-230A** | L18/36T9 | EL195UH080NE48C | R-410A | - - - | - - - | - - - | 29000 | 15.2 | 12.5 | No | 209223608 | All | USA,Canada | No
ML17XC1-030-230A** | L18/36T9 | EL196UH030XE36B | R-410A | - - - | - - - | - - - | 28400 | 15.2 | 13 | No | 211654639 | All | USA,Canada | No
ML17XC1-030-230A** | L18/36T9 | EL196UH045XE36B | R-410A | 29800 | 16 | 13 | 28800 | 15.2 | 12.5 | No | 209223626 | All | USA,Canada | No
ML17XC1-030-230A** | L18/36T9 | EL196UH070XE36B | R-410A | 29800 | 16 | 13 | 28400 | 15.2 | 13 | No | 209223662 | All | USA,Canada | No
ML17XC1-030-230A** | L18/36T9 | EL196UH090XE48C | R-410A | - - - | - - - | - - - | 28200 | 16 | 12.5 | No | 209223698 | All | USA,Canada | No
ML17XC1-030-230A** | L18/36T9 | EL280DF070E36A | R-410A | 29600 | 16 | 13 | 28600 | 15.2 | 13 | No | 209223721 | All | USA | No
ML17XC1-030-230A** | L18/36T9 | EL280DF090E48B | R-410A | 29600 | 16 | 13 | 28800 | 15.2 | 13 | No | 209223730 | All | USA | No
ML17XC1-030-230A** | L18/36T9 | EL280UH045E36A | R-410A | 29200 | 16 | 13 | 29200 | 16 | 13 | No | 209223737 | All | USA | No
ML17XC1-030-230A** | L18/36T9 | EL280UH070E36A | R-410A | 29800 | 16 | 13 | 28600 | 15.2 | 13 | No | 209223755 | All | USA | No
ML17XC1-030-230A** | L18/36T9 | EL280UH070XE36A | R-410A | 29800 | 16 | 13 | 28600 | 15.2 | 13 | No | 209223781 | All | USA | No
ML17XC1-030-230A** | L18/36T9 | EL280UH090E36B | R-410A | 29800 | 16 | 13 | 29000 | 16 | 13.5 | No | 209223804 | All | USA | No
ML17XC1-030-230A** | L18/36T9 | EL280UH090E48B | R-410A | 30000 | 17 | 13 | 28800 | 16 | 13 | No | 209223830 | All | USA | No
ML17XC1-030-230A** | L18/36T9 | EL280UH090XE48B | R-410A | 30000 | 17 | 13 | 28800 | 16 | 13 | No | 209223850 | All | USA | No
ML17XC1-030-230A** | L18/36T9 | EL296DF045XE36B | R-410A | 29600 | 16 | 13 | 28400 | 15.2 | 12.5 | No | 209223881 | All | USA,Canada | No
ML17XC1-030-230A** | L18/36T9 | EL296DF045XV36B | R-410A | 29600 | 16 | 13 | 28800 | 15.2 | 13 | No | 209223890 | All | USA,Canada | No
ML17XC1-030-230A** | L18/36T9 | EL296DF070XE48B | R-410A | 29800 | 16 | 13 | 28200 | 15.2 | 12.5 | No | 209223898 | All | USA,Canada | No
ML17XC1-030-230A** | L18/36T9 | EL296DF070XV48B | R-410A | 29400 | 16 | 13 | 28800 | 14.5 | 12 | No | 209223905 | All | USA,Canada | No
ML17XC1-030-230A** | L18/36T9 | EL296DF090XE48C | R-410A | - - - | - - - | - - - | 28400 | 15.2 | 13 | No | 209223907 | All | USA,Canada | No
ML17XC1-030-230A** | L18/36T9 | EL296UH045XE36B | R-410A | 29800 | 16 | 13 | 28400 | 15.2 | 13 | No | 209223911 | All | USA,Canada | No
ML17XC1-030-230A** | L18/36T9 | EL296UH045XV36B | R-410A | 29600 | 16 | 13 | 28800 | 15.2 | 13 | No | 209223941 | All | USA,Canada | No
ML17XC1-030-230A** | L18/36T9 | EL296UH070XE36B | R-410A | 29800 | 16 | 13 | 28400 | 15.2 | 13 | No | 209223971 | All | USA,Canada | No
ML17XC1-030-230A** | L18/36T9 | EL296UH070XV36B | R-410A | 29800 | 16 | 13 | 29000 | 15.2 | 13 | No | 209224001 | All | USA,Canada | No
ML17XC1-030-230A** | L18/36T9 | EL296UH090XE48C | R-410A | - - - | - - - | - - - | 28400 | 16 | 12.5 | No | 209224029 | All | USA,Canada | No
ML17XC1-030-230A** | L18/36T9 | EL296UH090XV36C | R-410A | - - - | - - - | - - - | 28600 | 16 | 12.5 | No | 209224044 | All | USA,Canada | No
ML17XC1-030-230A** | L18/36T9 | EL296UH090XV48C | R-410A | - - - | - - - | - - - | 28200 | 16 | 12.5 | No | 209224058 | All | USA,Canada | No
ML17XC1-030-230A** | L18/36T9 | EL297UH045XV36B | R-410A | - - - | - - - | - - - | 28600 | 15.2 | 13 | No | 213356911 | All | USA,Canada | No
ML17XC1-030-230A** | L18/36T9 | EL297UH070XV36B | R-410A | - - - | - - - | - - - | 29000 | 15.2 | 13 | No | 213356923 | All | USA,Canada | No
ML17XC1-030-230A** | L18/36T9 | ML180DF045E36A | R-410A | 29400 | 16 | 13 | 28800 | 15.2 | 12.5 | No | 209230661 | All | USA | No
ML17XC1-030-230A** | L18/36T9 | ML180DF070E36B | R-410A | 29600 | 16 | 13 | 28600 | 15.2 | 13 | No | 209230689 | All | USA | No
ML17XC1-030-230A** | L18/36T9 | ML180DF090E48B | R-410A | 29800 | 16 | 13 | 29000 | 16 | 13 | No | 209230709 | All | USA | No
ML17XC1-030-230A** | L18/36T9 | ML180UH030V36A | R-410A | 29800 | 16 | 13 | 29000 | 16 | 13 | No | 209230746 | All | USA | No
ML17XC1-030-230A** | L18/36T9 | ML180UH045E36A | R-410A | 29600 | 16 | 13 | 28400 | 15.2 | 13 | No | 209230859 | All | USA | No
ML17XC1-030-230A** | L18/36T9 | ML180UH045V36A | R-410A | 29800 | 16 | 13 | 29000 | 16 | 13 | No | 209230955 | All | USA | No
ML17XC1-030-230A** | L18/36T9 | ML180UH045XE36A | R-410A | 29600 | 16 | 13 | 28400 | 15.2 | 13 | No | 209231110 | All | USA | No
ML17XC1-030-230A** | L18/36T9 | ML180UH070E36A | R-410A | 29400 | 16 | 13 | 28400 | 15.2 | 13 | No | 209231174 | All | USA | No
ML17XC1-030-230A** | L18/36T9 | ML180UH070E36B | R-410A | 29800 | 17 | 13 | 28600 | 15.2 | 13 | No | 209231227 | All | USA | No
ML17XC1-030-230A** | L18/36T9 | ML180UH070V36A | R-410A | 29800 | 16 | 13 | 28800 | 15.2 | 13 | No | 209233167 | All | USA | No
ML17XC1-030-230A** | L18/36T9 | ML180UH070V36B | R-410A | 29800 | 16 | 13 | 27400 | 16 | 13.5 | No | 209233196 | All | USA | No
ML17XC1-030-230A** | L18/36T9 | ML180UH070V48B | R-410A | 29800 | 17 | 13 | 27400 | 16 | 13.5 | No | 209233232 | All | USA | No
ML17XC1-030-230A** | L18/36T9 | ML180UH070XE36A | R-410A | 29400 | 16 | 13 | 28400 | 15.2 | 13 | No | 209233265 | All | USA | No
ML17XC1-030-230A** | L18/36T9 | ML180UH070XE36B | R-410A | 29800 | 17 | 13 | 28600 | 15.2 | 13 | No | 209233277 | All | USA | No
ML17XC1-030-230A** | L18/36T9 | ML180UH090E48B | R-410A | 30000 | 17 | 13 | 28400 | 16 | 13 | No | 209233305 | All | USA | No
ML17XC1-030-230A** | L18/36T9 | ML180UH090V48B | R-410A | 29800 | 17 | 13 | 29000 | 15.2 | 13 | No | 209233334 | All | USA | No
ML17XC1-030-230A** | L18/36T9 | ML180UH090XE48B | R-410A | 30000 | 17 | 13 | 28400 | 16 | 13 | No | 209233362 | All | USA | No
ML17XC1-030-230A** | L18/36T9 | ML193DF045XE36B | R-410A | 29600 | 16 | 13 | 28400 | 15.2 | 13 | No | 209233387 | All | USA | No
ML17XC1-030-230A** | L18/36T9 | ML193DF070XE36B | R-410A | 29600 | 16 | 13 | 28400 | 15.2 | 13 | No | 209233396 | All | USA | No
ML17XC1-030-230A** | L18/36T9 | ML193DF090XE48C | R-410A | - - - | - - - | - - - | 28600 | 15.2 | 13 | No | 209233400 | All | USA | No
ML17XC1-030-230A** | L18/36T9 | ML193UH030XE36B | R-410A | 29800 | 16 | 13 | 28600 | 15.2 | 13 | No | 209233404 | All | USA | No
ML17XC1-030-230A** | L18/36T9 | ML193UH045XE36B | R-410A | 29800 | 16 | 13 | 28400 | 15.2 | 13 | No | 209233430 | All | USA | No
ML17XC1-030-230A** | L18/36T9 | ML193UH070XE36B | R-410A | 29800 | 16 | 13 | 28400 | 15.2 | 13 | No | 209233459 | All | USA | No
ML17XC1-030-230A** | L18/36T9 | ML193UH090XE36C | R-410A | - - - | - - - | - - - | 28600 | 16 | 12.5 | No | 209233487 | All | USA | No
ML17XC1-030-230A** | L18/36T9 | ML193UH090XE48C | R-410A | - - - | - - - | - - - | 28600 | 16 | 12.5 | No | 209233499 | All | USA | No
ML17XC1-030-230A** | L18/36T9 | ML193UH110XE48C | R-410A | - - - | - - - | - - - | 28800 | 16 | 13 | No | 209233513 | All | USA | No
ML17XC1-030-230A** | L18/36T9 | ML196UH030XE36B | R-410A | 29800 | 16 | 13 | 28400 | 15.2 | 13 | No | 209233542 | All | USA,Canada | No
ML17XC1-030-230A** | L18/36T9 | ML196UH045XE36B | R-410A | 29800 | 16 | 13 | 28800 | 15.2 | 12.5 | No | 209233569 | All | USA,Canada | No
ML17XC1-030-230A** | L18/36T9 | ML196UH070XE36B | R-410A | 29800 | 16 | 13 | 28400 | 15.2 | 13 | No | 209214308 | All | USA,Canada | No
ML17XC1-030-230A** | L18/36T9 | ML196UH070XE48B | R-410A | 30000 | 16 | 13 | 28400 | 15.2 | 13 | No | 209214473 | All | USA,Canada | No
ML17XC1-030-230A** | L18/36T9 | ML196UH090XE36C | R-410A | - - - | - - - | - - - | 28600 | 16 | 12.5 | No | 209214602 | All | USA,Canada | No
ML17XC1-030-230A** | L18/36T9 | ML196UH090XE48C | R-410A | - - - | - - - | - - - | 28200 | 16 | 12.5 | No | 209214690 | All | USA,Canada | No
ML17XC1-030-230A** | L18/36T9 | ML296DF045XV36B | R-410A | 29400 | 16 | 13 | 28600 | 14.5 | 12 | No | 209214836 | All | USA,Canada | No
ML17XC1-030-230A** | L18/36T9 | ML296UH045XV36B | R-410A | 29800 | 16 | 13 | 29000 | 15.2 | 12.5 | No | 209214885 | All | USA,Canada | No
ML17XC1-030-230A** | L18/36T9 | ML296UH070XV36B | R-410A | 29800 | 16 | 13 | 29000 | 15.2 | 12.5 | No | 209215018 | All | USA,Canada | No
ML17XC1-030-230A** | L18/36T9 | ML296UH090XV48C | R-410A | - - - | - - - | - - - | 28200 | 15.2 | 12.5 | No | 209215148 | All | USA,Canada | No
ML17XC1-030-230A** | L18/36T9 | SL280DF060NV36B | R-410A | 29600 | 16 | 13 | 28800 | 15.2 | 13 | No | 209215228 | All | USA | No
ML17XC1-030-230A** | L18/36T9 | SL280DF070V36A | R-410A | 29600 | 16 | 13 | 29000 | 15.2 | 13 | No | 209215244 | All | USA | No
ML17XC1-030-230A** | L18/36T9 | SL280DF090V48B | R-410A | 29400 | 16 | 13 | 28800 | 15.2 | 13 | No | 209215292 | All | USA | No
ML17XC1-030-230A** | L18/36T9 | SL280UH060NV36A | R-410A | 29800 | 17 | 13 | 29400 | 16 | 13 | No | 209215334 | All | USA | No
ML17XC1-030-230A** | L18/36T9 | SL280UH070V36A | R-410A | 29800 | 16 | 13 | 28800 | 15.2 | 13 | No | 209215442 | All | USA | No
ML17XC1-030-230A** | L18/36T9 | SL280UH070XV36A | R-410A | 29800 | 16 | 13 | 28800 | 15.2 | 13 | No | 209215625 | All | USA | No
ML17XC1-030-230A** | L18/36T9 | SL280UH080NV48B | R-410A | 29800 | 17 | 13 | 29400 | 16 | 13 | No | 209215773 | All | USA | No
ML17XC1-030-230A** | L18/36T9 | SL280UH090V36B | R-410A | 29800 | 17 | 13 | 29000 | 16 | 13.5 | No | 209215905 | All | USA | No
ML17XC1-030-230A** | L18/36T9 | SL280UH090V48B | R-410A | 29400 | 16 | 13 | 29200 | 15.2 | 13 | No | 209216065 | All | USA | No
ML17XC1-030-230A** | L18/36T9 | SL297UH040NV36B | R-410A | 29800 | 16 | 13 | 29000 | 15.2 | 13 | No | 209236852 | All | USA,Canada | No
ML17XC1-030-230A** | L18/36T9 | SL297UH060NV36B | R-410A | 29800 | 16 | 13 | 28800 | 15.2 | 13 | No | 209236879 | All | USA,Canada | No
ML17XC1-030-230A** | L18/36T9 | SL297UH080NV48C | R-410A | - - - | - - - | - - - | 28600 | 16 | 12.5 | No | 209236908 | All | USA,Canada | No
ML17XC1-030-230A** | L18/36T9 | SLP99DF070XV36B | R-410A | 29400 | 16 | 13 | 28800 | 15.2 | 13 | No | 209236927 | All | USA,Canada | No
ML17XC1-030-230A** | L18/36T9 | SLP99DF090XV36C | R-410A | - - - | - - - | - - - | 29000 | 15.2 | 13 | No | 209236931 | All | USA,Canada | No
ML17XC1-030-230A** | L18/36T9 | SLP99DF090XV48C | R-410A | - - - | - - - | - - - | 28800 | 15.2 | 13 | No | 209236935 | All | USA,Canada | No
ML17XC1-030-230A** | L18/36T9 | SLP99UH070XV36B | R-410A | 29800 | 16 | 13 | 29000 | 15.2 | 13 | No | 209236939 | All | USA,Canada | No
ML17XC1-030-230A** | L18/36T9 | SLP99UH090XV36C | R-410A | - - - | - - - | - - - | 28600 | 16 | 12.5 | No | 209236967 | All | USA,Canada | No
ML17XC1-030-230A** | L18/36T9 | SLP99UH090XV48C | R-410A | - - - | - - - | - - - | 28200 | 16 | 12.5 | No | 209236979 | All | USA,Canada | No
ML17XC1-030-230A** | L18/36U9 | EL180UH040NE36A | R-410A | 29200 | 16 | 13 | 28000 | 15.2 | 12.5 | No | 209223464 | All | USA | No
ML17XC1-030-230A** | L18/36U9 | EL180UH060NE36A | R-410A | 29200 | 16 | 13 | 27800 | 15.2 | 12.5 | No | 209223496 | All | USA | No
ML17XC1-030-230A** | L18/36U9 | EL180UH080NE48B | R-410A | 29800 | 16 | 13 | 28800 | 15.2 | 12.5 | No | 209223513 | All | USA | No
ML17XC1-030-230A** | L18/36U9 | EL195UH040NE36B | R-410A | 29400 | 16 | 13 | 28200 | 15.2 | 12.5 | No | 209223545 | All | USA,Canada | No
ML17XC1-030-230A** | L18/36U9 | EL195UH060NE36B | R-410A | 29400 | 16 | 13 | 28600 | 16 | 12.5 | No | 209223574 | All | USA,Canada | No
ML17XC1-030-230A** | L18/36U9 | EL196UH045XE36B | R-410A | 29400 | 16 | 13 | 28200 | 15.2 | 12.5 | No | 209223623 | All | USA,Canada | No
ML17XC1-030-230A** | L18/36U9 | EL196UH070XE36B | R-410A | 29400 | 16 | 13 | 28200 | 15.2 | 12.5 | No | 209223659 | All | USA,Canada | No
ML17XC1-030-230A** | L18/36U9 | EL196UH090XE48C | R-410A | - - - | - - - | - - - | 27800 | 15.2 | 12.5 | No | 209223695 | All | USA,Canada | No
ML17XC1-030-230A** | L18/36U9 | EL280UH045E36A | R-410A | 29000 | 16 | 13 | 28000 | 15.2 | 13.5 | No | 209223734 | All | USA | No
ML17XC1-030-230A** | L18/36U9 | EL280UH070E36A | R-410A | 29600 | 16 | 13 | 27800 | 15.2 | 13 | No | 209223752 | All | USA | No
ML17XC1-030-230A** | L18/36U9 | EL280UH070XE36A | R-410A | 29600 | 16 | 13 | 27800 | 15.2 | 13 | No | 209223778 | All | USA | No
ML17XC1-030-230A** | L18/36U9 | EL280UH090E36B | R-410A | 29600 | 16 | 13 | 28600 | 16 | 13 | No | 209223801 | All | USA | No
ML17XC1-030-230A** | L18/36U9 | EL280UH090E48B | R-410A | 29800 | 16 | 13 | 28200 | 16 | 13 | No | 209223827 | All | USA | No
ML17XC1-030-230A** | L18/36U9 | EL280UH090XE48B | R-410A | 29800 | 16 | 13 | 28200 | 16 | 13 | No | 209223847 | All | USA | No
ML17XC1-030-230A** | L18/36U9 | EL296UH045XE36B | R-410A | 29400 | 16 | 13 | 28200 | 15.2 | 12.5 | No | 209223908 | All | USA,Canada | No
ML17XC1-030-230A** | L18/36U9 | EL296UH045XV36B | R-410A | 29200 | 16 | 13 | 27000 | 15.2 | 13 | No | 209223938 | All | USA,Canada | No
ML17XC1-030-230A** | L18/36U9 | EL296UH070XE36B | R-410A | 29400 | 16 | 13 | 28200 | 15.2 | 12.5 | No | 209223968 | All | USA,Canada | No
ML17XC1-030-230A** | L18/36U9 | EL296UH070XV36B | R-410A | 29200 | 16 | 13 | 28600 | 15.2 | 13 | No | 209223998 | All | USA,Canada | No
ML17XC1-030-230A** | L18/36U9 | EL297UH070XV36B | R-410A | - - - | - - - | - - - | 28600 | 15.2 | 13 | No | 214774478 | All | USA,Canada | No
ML17XC1-030-230A** | L18/36U9 | ML180UH030V36A | R-410A | 29800 | 16 | 13 | 28000 | 15.2 | 13.5 | No | 209230736 | All | USA | No
ML17XC1-030-230A** | L18/36U9 | ML180UH045E36A | R-410A | 29400 | 16 | 13 | 28000 | 15.2 | 13 | No | 209230841 | All | USA | No
ML17XC1-030-230A** | L18/36U9 | ML180UH045V36A | R-410A | 29800 | 16 | 13 | 28000 | 15.2 | 13.5 | No | 209230945 | All | USA | No
ML17XC1-030-230A** | L18/36U9 | ML180UH045XE36A | R-410A | 29400 | 16 | 13 | 28000 | 15.2 | 13 | No | 209231088 | All | USA | No
ML17XC1-030-230A** | L18/36U9 | ML180UH070E36A | R-410A | 29200 | 16 | 13 | 27600 | 15.2 | 13 | No | 209231163 | All | USA | No
ML17XC1-030-230A** | L18/36U9 | ML180UH070E36B | R-410A | 29400 | 16 | 13 | 28200 | 15.2 | 13 | No | 209231216 | All | USA | No
ML17XC1-030-230A** | L18/36U9 | ML180UH070V36A | R-410A | 29600 | 16 | 13 | 28800 | 15.2 | 13 | No | 209233165 | All | USA | No
ML17XC1-030-230A** | L18/36U9 | ML180UH070V36B | R-410A | 29600 | 16 | 13 | 27400 | 15.2 | 13.5 | No | 209233193 | All | USA | No
ML17XC1-030-230A** | L18/36U9 | ML180UH070V48B | R-410A | 29000 | 17 | 13 | 28800 | 16 | 13 | No | 209233229 | All | USA | No
ML17XC1-030-230A** | L18/36U9 | ML180UH070XE36A | R-410A | 29200 | 16 | 13 | 27600 | 15.2 | 13 | No | 209233262 | All | USA | No
ML17XC1-030-230A** | L18/36U9 | ML180UH070XE36B | R-410A | 29400 | 16 | 13 | 28200 | 15.2 | 13 | No | 209233274 | All | USA | No
ML17XC1-030-230A** | L18/36U9 | ML180UH090E48B | R-410A | 29000 | 17 | 13 | 28000 | 16 | 13 | No | 209233302 | All | USA | No
ML17XC1-030-230A** | L18/36U9 | ML180UH090V48B | R-410A | 29400 | 16 | 13 | 28600 | 15.2 | 13 | No | 209233331 | All | USA | No
ML17XC1-030-230A** | L18/36U9 | ML180UH090XE48B | R-410A | 29000 | 17 | 13 | 28000 | 16 | 13 | No | 209233359 | All | USA | No
ML17XC1-030-230A** | L18/36U9 | ML193UH030XE36B | R-410A | 29400 | 16 | 13 | 28400 | 15.2 | 13 | No | 209233401 | All | USA | No
ML17XC1-030-230A** | L18/36U9 | ML193UH045XE36B | R-410A | 29400 | 16 | 13 | 28200 | 15.2 | 13 | No | 209233427 | All | USA | No
ML17XC1-030-230A** | L18/36U9 | ML193UH070XE36B | R-410A | 29400 | 16 | 13 | 28000 | 15.2 | 13 | No | 209233456 | All | USA | No
ML17XC1-030-230A** | L18/36U9 | ML196UH030XE36B | R-410A | 29200 | 16 | 13 | 28200 | 15.2 | 12.5 | No | 209233539 | All | USA,Canada | No
ML17XC1-030-230A** | L18/36U9 | ML196UH045XE36B | R-410A | 29400 | 16 | 13 | 28200 | 15.2 | 12.5 | No | 209233566 | All | USA,Canada | No
ML17XC1-030-230A** | L18/36U9 | ML196UH070XE36B | R-410A | 29400 | 16 | 13 | 28200 | 15.2 | 12.5 | No | 209214294 | All | USA,Canada | No
ML17XC1-030-230A** | L18/36U9 | ML196UH070XE48B | R-410A | 29800 | 16 | 13 | 26800 | 15.2 | 13 | No | 209214457 | All | USA,Canada | No
ML17XC1-030-230A** | L18/36U9 | ML296UH045XV36B | R-410A | 29200 | 16 | 13 | 28600 | 15.2 | 12.5 | No | 209214869 | All | USA,Canada | No
ML17XC1-030-230A** | L18/36U9 | ML296UH070XV36B | R-410A | 29200 | 16 | 13 | 28400 | 15.2 | 12.5 | No | 209215005 | All | USA,Canada | No
ML17XC1-030-230A** | L18/36U9 | SL280UH060NV36A | R-410A | 29400 | 16 | 13 | 28800 | 16 | 13 | No | 209215314 | All | USA | No
ML17XC1-030-230A** | L18/36U9 | SL280UH070V36A | R-410A | 29200 | 16 | 13 | 28600 | 15.2 | 12.5 | No | 209215424 | All | USA | No
ML17XC1-030-230A** | L18/36U9 | SL280UH070XV36A | R-410A | 29200 | 16 | 13 | 28600 | 15.2 | 12.5 | No | 209215608 | All | USA | No
ML17XC1-030-230A** | L18/36U9 | SL280UH080NV48B | R-410A | 29000 | 17 | 13 | 28800 | 16 | 13 | No | 209215760 | All | USA | No
ML17XC1-030-230A** | L18/36U9 | SL280UH090V36B | R-410A | 29000 | 17 | 13 | 28800 | 16 | 13 | No | 209215886 | All | USA | No
ML17XC1-030-230A** | L18/36U9 | SL280UH090V48B | R-410A | 29400 | 16 | 13 | 28800 | 15.2 | 13 | No | 209216045 | All | USA | No
ML17XC1-030-230A** | L18/36U9 | SL297UH040NV36B | R-410A | 29400 | 16 | 13 | 28600 | 15.2 | 13 | No | 209236849 | All | USA,Canada | No
ML17XC1-030-230A** | L18/36U9 | SL297UH060NV36B | R-410A | 29200 | 16 | 13 | 28600 | 15.2 | 13 | No | 209236876 | All | USA,Canada | No
ML17XC1-030-230A** | L18/36U9 | SLP99UH070XV36B | R-410A | 29200 | 16 | 13 | 28600 | 15.2 | 13 | No | 209236936 | All | USA,Canada | No
ML17XC1-030-230A** | L18/36V9 | EL180UH040NE36A | R-410A | 29800 | 16 | 13 | 28200 | 15.2 | 13 | No | 209223466 | All | USA | No
ML17XC1-030-230A** | L18/36V9 | EL180UH060NE36A | R-410A | 29800 | 16 | 13 | 28400 | 15.2 | 12.5 | No | 209223498 | All | USA | No
ML17XC1-030-230A** | L18/36V9 | EL180UH080NE48B | R-410A | 30000 | 17 | 13 | 28000 | 15.2 | 13 | No | 209223515 | All | USA | No
ML17XC1-030-230A** | L18/36V9 | EL195UH040NE36B | R-410A | 29800 | 16 | 13 | 28400 | 15.2 | 13 | No | 209223547 | All | USA,Canada | No
ML17XC1-030-230A** | L18/36V9 | EL195UH060NE36B | R-410A | 29800 | 16 | 13 | 29000 | 16 | 13 | No | 209223576 | All | USA,Canada | No
ML17XC1-030-230A** | L18/36V9 | EL195UH080NE48C | R-410A | - - - | - - - | - - - | 29000 | 15.2 | 12.5 | No | 209223607 | All | USA,Canada | No
ML17XC1-030-230A** | L18/36V9 | EL196UH030XE36B | R-410A | - - - | - - - | - - - | 28400 | 15.2 | 13 | No | 211654638 | All | USA,Canada | No
ML17XC1-030-230A** | L18/36V9 | EL196UH045XE36B | R-410A | 29800 | 16 | 13 | 28800 | 15.2 | 12.5 | No | 209223625 | All | USA,Canada | No
ML17XC1-030-230A** | L18/36V9 | EL196UH070XE36B | R-410A | 29800 | 16 | 13 | 28400 | 15.2 | 13 | No | 209223661 | All | USA,Canada | No
ML17XC1-030-230A** | L18/36V9 | EL196UH090XE48C | R-410A | - - - | - - - | - - - | 28200 | 16 | 12.5 | No | 209223697 | All | USA,Canada | No
ML17XC1-030-230A** | L18/36V9 | EL280DF070E36A | R-410A | 29600 | 16 | 13 | 28600 | 15.2 | 13 | No | 209223720 | All | USA | No
ML17XC1-030-230A** | L18/36V9 | EL280DF090E48B | R-410A | 29600 | 16 | 13 | 28800 | 15.2 | 13 | No | 209223729 | All | USA | No
ML17XC1-030-230A** | L18/36V9 | EL280UH045E36A | R-410A | 29200 | 16 | 13 | 29200 | 16 | 13 | No | 209223736 | All | USA | No
ML17XC1-030-230A** | L18/36V9 | EL280UH070E36A | R-410A | 29800 | 16 | 13 | 28600 | 15.2 | 13 | No | 209223754 | All | USA | No
ML17XC1-030-230A** | L18/36V9 | EL280UH070XE36A | R-410A | 29800 | 16 | 13 | 28600 | 15.2 | 13 | No | 209223780 | All | USA | No
ML17XC1-030-230A** | L18/36V9 | EL280UH090E36B | R-410A | 29800 | 16 | 13 | 29000 | 16 | 13.5 | No | 209223803 | All | USA | No
ML17XC1-030-230A** | L18/36V9 | EL280UH090E48B | R-410A | 30000 | 17 | 13 | 28800 | 16 | 13 | No | 209223829 | All | USA | No
ML17XC1-030-230A** | L18/36V9 | EL280UH090XE48B | R-410A | 30000 | 17 | 13 | 28800 | 16 | 13 | No | 209223849 | All | USA | No
ML17XC1-030-230A** | L18/36V9 | EL296DF045XE36B | R-410A | 29600 | 16 | 13 | 28400 | 15.2 | 12.5 | No | 209223880 | All | USA,Canada | No
ML17XC1-030-230A** | L18/36V9 | EL296DF045XV36B | R-410A | 29600 | 16 | 13 | 28800 | 15.2 | 13 | No | 209223889 | All | USA,Canada | No
ML17XC1-030-230A** | L18/36V9 | EL296DF070XE48B | R-410A | 29800 | 16 | 13 | 28200 | 15.2 | 12.5 | No | 209223897 | All | USA,Canada | No
ML17XC1-030-230A** | L18/36V9 | EL296DF070XV48B | R-410A | 29400 | 16 | 13 | 28800 | 14.5 | 12 | No | 209223904 | All | USA,Canada | No
ML17XC1-030-230A** | L18/36V9 | EL296DF090XE48C | R-410A | - - - | - - - | - - - | 28400 | 15.2 | 13 | No | 209223906 | All | USA,Canada | No
ML17XC1-030-230A** | L18/36V9 | EL296UH045XE36B | R-410A | 29800 | 16 | 13 | 28400 | 15.2 | 13 | No | 209223910 | All | USA,Canada | No
ML17XC1-030-230A** | L18/36V9 | EL296UH045XV36B | R-410A | 29600 | 16 | 13 | 28800 | 15.2 | 13 | No | 209223940 | All | USA,Canada | No
ML17XC1-030-230A** | L18/36V9 | EL296UH070XE36B | R-410A | 29800 | 16 | 13 | 28400 | 15.2 | 13 | No | 209223970 | All | USA,Canada | No
ML17XC1-030-230A** | L18/36V9 | EL296UH070XV36B | R-410A | 29800 | 16 | 13 | 29000 | 15.2 | 13 | No | 209224000 | All | USA,Canada | No
ML17XC1-030-230A** | L18/36V9 | EL296UH090XE48C | R-410A | - - - | - - - | - - - | 28400 | 16 | 12.5 | No | 209224028 | All | USA,Canada | No
ML17XC1-030-230A** | L18/36V9 | EL296UH090XV36C | R-410A | - - - | - - - | - - - | 28600 | 16 | 12.5 | No | 209224043 | All | USA,Canada | No
ML17XC1-030-230A** | L18/36V9 | EL296UH090XV48C | R-410A | - - - | - - - | - - - | 28200 | 16 | 12.5 | No | 209224057 | All | USA,Canada | No
ML17XC1-030-230A** | L18/36V9 | EL297UH045XV36B | R-410A | - - - | - - - | - - - | 28600 | 15.2 | 13 | No | 213356910 | All | USA,Canada | No
ML17XC1-030-230A** | L18/36V9 | EL297UH070XV36B | R-410A | - - - | - - - | - - - | 29000 | 15.2 | 13 | No | 213356922 | All | USA,Canada | No
ML17XC1-030-230A** | L18/36V9 | ML180DF045E36A | R-410A | 29400 | 16 | 13 | 28800 | 15.2 | 12.5 | No | 209230658 | All | USA | No
ML17XC1-030-230A** | L18/36V9 | ML180DF070E36B | R-410A | 29600 | 16 | 13 | 28600 | 15.2 | 13 | No | 209230686 | All | USA | No
ML17XC1-030-230A** | L18/36V9 | ML180DF090E48B | R-410A | 29800 | 16 | 13 | 29000 | 16 | 13 | No | 209230705 | All | USA | No
ML17XC1-030-230A** | L18/36V9 | ML180UH030V36A | R-410A | 29800 | 16 | 13 | 29000 | 16 | 13 | No | 209230742 | All | USA | No
ML17XC1-030-230A** | L18/36V9 | ML180UH045E36A | R-410A | 29600 | 16 | 13 | 28400 | 15.2 | 13 | No | 209230855 | All | USA | No
ML17XC1-030-230A** | L18/36V9 | ML180UH045V36A | R-410A | 29800 | 16 | 13 | 29000 | 16 | 13 | No | 209230952 | All | USA | No
ML17XC1-030-230A** | L18/36V9 | ML180UH045XE36A | R-410A | 29600 | 16 | 13 | 28400 | 15.2 | 13 | No | 209231104 | All | USA | No
ML17XC1-030-230A** | L18/36V9 | ML180UH070E36A | R-410A | 29400 | 16 | 13 | 28400 | 15.2 | 13 | No | 209231171 | All | USA | No
ML17XC1-030-230A** | L18/36V9 | ML180UH070E36B | R-410A | 29800 | 17 | 13 | 28600 | 15.2 | 13 | No | 209231223 | All | USA | No
ML17XC1-030-230A** | L18/36V9 | ML180UH070V36A | R-410A | 29800 | 16 | 13 | 28800 | 15.2 | 13 | No | 209233166 | All | USA | No
ML17XC1-030-230A** | L18/36V9 | ML180UH070V36B | R-410A | 29800 | 16 | 13 | 27400 | 16 | 13.5 | No | 209233195 | All | USA | No
ML17XC1-030-230A** | L18/36V9 | ML180UH070V48B | R-410A | 29800 | 17 | 13 | 27400 | 16 | 13.5 | No | 209233231 | All | USA | No
ML17XC1-030-230A** | L18/36V9 | ML180UH070XE36A | R-410A | 29400 | 16 | 13 | 28400 | 15.2 | 13 | No | 209233264 | All | USA | No
ML17XC1-030-230A** | L18/36V9 | ML180UH070XE36B | R-410A | 29800 | 17 | 13 | 28600 | 15.2 | 13 | No | 209233276 | All | USA | No
ML17XC1-030-230A** | L18/36V9 | ML180UH090E48B | R-410A | 30000 | 17 | 13 | 28400 | 16 | 13 | No | 209233304 | All | USA | No
ML17XC1-030-230A** | L18/36V9 | ML180UH090V48B | R-410A | 29800 | 17 | 13 | 29000 | 15.2 | 13 | No | 209233333 | All | USA | No
ML17XC1-030-230A** | L18/36V9 | ML180UH090XE48B | R-410A | 30000 | 17 | 13 | 28400 | 16 | 13 | No | 209233361 | All | USA | No
ML17XC1-030-230A** | L18/36V9 | ML193DF045XE36B | R-410A | 29600 | 16 | 13 | 28400 | 15.2 | 13 | No | 209233386 | All | USA | No
ML17XC1-030-230A** | L18/36V9 | ML193DF070XE36B | R-410A | 29600 | 16 | 13 | 28400 | 15.2 | 13 | No | 209233395 | All | USA | No
ML17XC1-030-230A** | L18/36V9 | ML193DF090XE48C | R-410A | - - - | - - - | - - - | 28600 | 15.2 | 13 | No | 209233399 | All | USA | No
ML17XC1-030-230A** | L18/36V9 | ML193UH030XE36B | R-410A | 29800 | 16 | 13 | 28600 | 15.2 | 13 | No | 209233403 | All | USA | No
ML17XC1-030-230A** | L18/36V9 | ML193UH045XE36B | R-410A | 29800 | 16 | 13 | 28400 | 15.2 | 13 | No | 209233429 | All | USA | No
ML17XC1-030-230A** | L18/36V9 | ML193UH070XE36B | R-410A | 29800 | 16 | 13 | 28400 | 15.2 | 13 | No | 209233458 | All | USA | No
ML17XC1-030-230A** | L18/36V9 | ML193UH090XE36C | R-410A | - - - | - - - | - - - | 28600 | 16 | 12.5 | No | 209233486 | All | USA | No
ML17XC1-030-230A** | L18/36V9 | ML193UH090XE48C | R-410A | - - - | - - - | - - - | 28600 | 16 | 12.5 | No | 209233498 | All | USA | No
ML17XC1-030-230A** | L18/36V9 | ML193UH110XE48C | R-410A | - - - | - - - | - - - | 28800 | 16 | 13 | No | 209233512 | All | USA | No
ML17XC1-030-230A** | L18/36V9 | ML196UH030XE36B | R-410A | 29800 | 16 | 13 | 28400 | 15.2 | 13 | No | 209233541 | All | USA,Canada | No
ML17XC1-030-230A** | L18/36V9 | ML196UH045XE36B | R-410A | 29800 | 16 | 13 | 28800 | 15.2 | 12.5 | No | 209233568 | All | USA,Canada | No
ML17XC1-030-230A** | L18/36V9 | ML196UH070XE36B | R-410A | 29800 | 16 | 13 | 28400 | 15.2 | 13 | No | 209214303 | All | USA,Canada | No
ML17XC1-030-230A** | L18/36V9 | ML196UH070XE48B | R-410A | 30000 | 16 | 13 | 28400 | 15.2 | 13 | No | 209214468 | All | USA,Canada | No
ML17XC1-030-230A** | L18/36V9 | ML196UH090XE36C | R-410A | - - - | - - - | - - - | 28600 | 16 | 12.5 | No | 209214600 | All | USA,Canada | No
ML17XC1-030-230A** | L18/36V9 | ML196UH090XE48C | R-410A | - - - | - - - | - - - | 28200 | 16 | 12.5 | No | 209214686 | All | USA,Canada | No
ML17XC1-030-230A** | L18/36V9 | ML296DF045XV36B | R-410A | 29400 | 16 | 13 | 28600 | 14.5 | 12 | No | 209214831 | All | USA,Canada | No
ML17XC1-030-230A** | L18/36V9 | ML296UH045XV36B | R-410A | 29800 | 16 | 13 | 29000 | 15.2 | 12.5 | No | 209214879 | All | USA,Canada | No
ML17XC1-030-230A** | L18/36V9 | ML296UH070XV36B | R-410A | 29800 | 16 | 13 | 29000 | 15.2 | 12.5 | No | 209215013 | All | USA,Canada | No
ML17XC1-030-230A** | L18/36V9 | ML296UH090XV48C | R-410A | - - - | - - - | - - - | 28200 | 15.2 | 12.5 | No | 209215143 | All | USA,Canada | No
ML17XC1-030-230A** | L18/36V9 | SL280DF060NV36B | R-410A | 29600 | 16 | 13 | 28800 | 15.2 | 13 | No | 209215223 | All | USA | No
ML17XC1-030-230A** | L18/36V9 | SL280DF070V36A | R-410A | 29600 | 16 | 13 | 29000 | 15.2 | 13 | No | 209215238 | All | USA | No
ML17XC1-030-230A** | L18/36V9 | SL280DF090V48B | R-410A | 29400 | 16 | 13 | 28800 | 15.2 | 13 | No | 209215286 | All | USA | No
ML17XC1-030-230A** | L18/36V9 | SL280UH060NV36A | R-410A | 29800 | 17 | 13 | 29400 | 16 | 13 | No | 209215327 | All | USA | No
ML17XC1-030-230A** | L18/36V9 | SL280UH070V36A | R-410A | 29800 | 16 | 13 | 28800 | 15.2 | 13 | No | 209215435 | All | USA | No
ML17XC1-030-230A** | L18/36V9 | SL280UH070XV36A | R-410A | 29800 | 16 | 13 | 28800 | 15.2 | 13 | No | 209215619 | All | USA | No
ML17XC1-030-230A** | L18/36V9 | SL280UH080NV48B | R-410A | 29800 | 17 | 13 | 29400 | 16 | 13 | No | 209215769 | All | USA | No
ML17XC1-030-230A** | L18/36V9 | SL280UH090V36B | R-410A | 29800 | 17 | 13 | 29000 | 16 | 13.5 | No | 209215898 | All | USA | No
ML17XC1-030-230A** | L18/36V9 | SL280UH090V48B | R-410A | 29400 | 16 | 13 | 29200 | 15.2 | 13 | No | 209216058 | All | USA | No
ML17XC1-030-230A** | L18/36V9 | SL297UH040NV36B | R-410A | 29800 | 16 | 13 | 29000 | 15.2 | 13 | No | 209236851 | All | USA,Canada | No
ML17XC1-030-230A** | L18/36V9 | SL297UH060NV36B | R-410A | 29800 | 16 | 13 | 28800 | 15.2 | 13 | No | 209236878 | All | USA,Canada | No
ML17XC1-030-230A** | L18/36V9 | SL297UH080NV48C | R-410A | - - - | - - - | - - - | 28600 | 16 | 12.5 | No | 209236907 | All | USA,Canada | No
ML17XC1-030-230A** | L18/36V9 | SLP99DF070XV36B | R-410A | 29400 | 16 | 13 | 28800 | 15.2 | 13 | No | 209236926 | All | USA,Canada | No
ML17XC1-030-230A** | L18/36V9 | SLP99DF090XV36C | R-410A | - - - | - - - | - - - | 29000 | 15.2 | 13 | No | 209236930 | All | USA,Canada | No
ML17XC1-030-230A** | L18/36V9 | SLP99DF090XV48C | R-410A | - - - | - - - | - - - | 28800 | 15.2 | 13 | No | 209236934 | All | USA,Canada | No
ML17XC1-030-230A** | L18/36V9 | SLP99UH070XV36B | R-410A | 29800 | 16 | 13 | 29000 | 15.2 | 13 | No | 209236938 | All | USA,Canada | No
ML17XC1-030-230A** | L18/36V9 | SLP99UH090XV36C | R-410A | - - - | - - - | - - - | 28600 | 16 | 12.5 | No | 209236966 | All | USA,Canada | No
ML17XC1-030-230A** | L18/36V9 | SLP99UH090XV48C | R-410A | - - - | - - - | - - - | 28200 | 16 | 12.5 | No | 209236978 | All | USA,Canada | No
ML17XC1-030-230A** | L19/36S9 | EL180UH040NE36A | R-410A | 30000 | 16 | 13 | 28600 | 15.2 | 13 | No | 209223473 | All | USA | No
ML17XC1-030-230A** | L19/36S9 | EL180UH060NE36A | R-410A | 30000 | 16 | 13 | 28600 | 15.2 | 13 | No | 209223501 | All | USA | No
ML17XC1-030-230A** | L19/36S9 | EL180UH080NE48B | R-410A | 30000 | 17 | 13 | 29400 | 15.2 | 13 | No | 209223522 | All | USA | No
ML17XC1-030-230A** | L19/36S9 | EL195UH040NE36B | R-410A | 30000 | 16 | 13 | 29000 | 15.2 | 13 | No | 209223554 | All | USA,Canada | No
ML17XC1-030-230A** | L19/36S9 | EL195UH060NE36B | R-410A | 30000 | 16 | 13 | 29400 | 16 | 13 | No | 209223583 | All | USA,Canada | No
ML17XC1-030-230A** | L19/36S9 | EL196UH030XE36B | R-410A | - - - | - - - | - - - | 28800 | 15.2 | 13 | No | 211654644 | All | USA,Canada | No
ML17XC1-030-230A** | L19/36S9 | EL196UH045XE36B | R-410A | 30000 | 16 | 13 | 29000 | 15.2 | 13 | No | 209223632 | All | USA,Canada | No
ML17XC1-030-230A** | L19/36S9 | EL196UH070XE36B | R-410A | 30000 | 16 | 13 | 29000 | 15.2 | 13 | No | 209223668 | All | USA,Canada | No
ML17XC1-030-230A** | L19/36S9 | EL196UH090XE48C | R-410A | - - - | - - - | - - - | 28600 | 16 | 13 | No | 209223704 | All | USA,Canada | No
ML17XC1-030-230A** | L19/36S9 | EL280UH045E36A | R-410A | 29400 | 16 | 13 | 29400 | 16 | 13.5 | No | 209223739 | All | USA | No
ML17XC1-030-230A** | L19/36S9 | EL280UH070E36A | R-410A | 30000 | 16 | 13 | 29000 | 16 | 13 | No | 209223759 | All | USA | No
ML17XC1-030-230A** | L19/36S9 | EL280UH070XE36A | R-410A | 30000 | 16 | 13 | 29000 | 16 | 13 | No | 209223785 | All | USA | No
ML17XC1-030-230A** | L19/36S9 | EL280UH090E36B | R-410A | 29400 | 17 | 13 | 29400 | 16 | 13.5 | No | 209223810 | All | USA | No
ML17XC1-030-230A** | L19/36S9 | EL280UH090E48B | R-410A | 30000 | 17 | 13 | 29000 | 16 | 13.5 | No | 209223836 | All | USA | No
ML17XC1-030-230A** | L19/36S9 | EL280UH090XE48B | R-410A | 30000 | 17 | 13 | 29000 | 16 | 13.5 | No | 209223856 | All | USA | No
ML17XC1-030-230A** | L19/36S9 | EL296UH045XE36B | R-410A | 30000 | 16 | 13 | 29000 | 15.2 | 13 | No | 209223917 | All | USA,Canada | No
ML17XC1-030-230A** | L19/36S9 | EL296UH045XV36B | R-410A | 29800 | 16 | 13 | 27000 | 15.2 | 13.5 | No | 209223947 | All | USA,Canada | No
ML17XC1-030-230A** | L19/36S9 | EL296UH070XE36B | R-410A | 30000 | 16 | 13 | 28800 | 15.2 | 13 | No | 209223977 | All | USA,Canada | No
ML17XC1-030-230A** | L19/36S9 | EL296UH070XV36B | R-410A | 30000 | 16 | 13 | 29400 | 16 | 13 | No | 209224007 | All | USA,Canada | No
ML17XC1-030-230A** | L19/36S9 | EL297DF045XE36B | R-410A | - - - | - - - | - - - | 29000 | 15.2 | 13 | No | 214304884 | All | USA,Canada | No
ML17XC1-030-230A** | L19/36S9 | EL297DF070XE48B | R-410A | - - - | - - - | - - - | 29200 | 15.2 | 12.5 | No | 214304896 | All | USA,Canada | No
ML17XC1-030-230A** | L19/36S9 | EL297DF090XE48C | R-410A | - - - | - - - | - - - | 29600 | 15.2 | 13 | No | 214304908 | All | USA,Canada | No
ML17XC1-030-230A** | L19/36S9 | EL297UH045XV36B | R-410A | - - - | - - - | - - - | 27000 | 15.2 | 13.5 | No | 213356917 | All | USA,Canada | No
ML17XC1-030-230A** | L19/36S9 | EL297UH070XV36B | R-410A | - - - | - - - | - - - | 29400 | 16 | 13 | No | 213356929 | All | USA,Canada | No
ML17XC1-030-230A** | L19/36S9 | ML180DF070E36B | R-410A | - - - | - - - | - - - | 28600 | 15.2 | 13 | No | 212959462 | All | USA | No
ML17XC1-030-230A** | L19/36S9 | ML180UH030V36A | R-410A | 30000 | 17 | 13 | 28000 | 16 | 13.5 | No | 209230753 | All | USA | No
ML17XC1-030-230A** | L19/36S9 | ML180UH045E36A | R-410A | 29800 | 16 | 13 | 28800 | 16 | 13 | No | 209230866 | All | USA | No
ML17XC1-030-230A** | L19/36S9 | ML180UH045V36A | R-410A | 30000 | 17 | 13 | 28000 | 16 | 13.5 | No | 209230977 | All | USA | No
ML17XC1-030-230A** | L19/36S9 | ML180UH045XE36A | R-410A | 29800 | 16 | 13 | 28800 | 16 | 13 | No | 209231122 | All | USA | No
ML17XC1-030-230A** | L19/36S9 | ML180UH070E36A | R-410A | 29600 | 16 | 13 | 28800 | 16 | 13 | No | 209231181 | All | USA | No
ML17XC1-030-230A** | L19/36S9 | ML180UH070E36B | R-410A | 30000 | 17 | 13 | 29000 | 16 | 13 | No | 209231248 | All | USA | No
ML17XC1-030-230A** | L19/36S9 | ML180UH070V36A | R-410A | 30000 | 16 | 13 | 29400 | 16 | 13 | No | 209233169 | All | USA | No
ML17XC1-030-230A** | L19/36S9 | ML180UH070V36B | R-410A | 30000 | 17 | 13 | 29600 | 16 | 13.5 | No | 209233202 | All | USA | No
ML17XC1-030-230A** | L19/36S9 | ML180UH070V48B | R-410A | 30000 | 17 | 13 | 29600 | 16 | 13.5 | No | 209233238 | All | USA | No
ML17XC1-030-230A** | L19/36S9 | ML180UH070XE36A | R-410A | 29600 | 16 | 13 | 28800 | 16 | 13 | No | 209233267 | All | USA | No
ML17XC1-030-230A** | L19/36S9 | ML180UH070XE36B | R-410A | 30000 | 17 | 13 | 29000 | 16 | 13 | No | 209233283 | All | USA | No
ML17XC1-030-230A** | L19/36S9 | ML180UH090E48B | R-410A | 30000 | 17 | 13 | 28800 | 16 | 13.5 | No | 209233311 | All | USA | No
ML17XC1-030-230A** | L19/36S9 | ML180UH090V48B | R-410A | 30000 | 17 | 13 | 29400 | 16 | 13 | No | 209233340 | All | USA | No
ML17XC1-030-230A** | L19/36S9 | ML180UH090XE48B | R-410A | 30000 | 17 | 13 | 28800 | 16 | 13.5 | No | 209233368 | All | USA | No
ML17XC1-030-230A** | L19/36S9 | ML193UH030XE36B | R-410A | 30000 | 16 | 13 | 29000 | 15.2 | 13 | No | 209233410 | All | USA | No
ML17XC1-030-230A** | L19/36S9 | ML193UH045XE36B | R-410A | 30000 | 16 | 13 | 28800 | 15.2 | 13 | No | 209233436 | All | USA | No
ML17XC1-030-230A** | L19/36S9 | ML193UH070XE36B | R-410A | 30000 | 16 | 13 | 28800 | 16 | 13 | No | 209233465 | All | USA | No
ML17XC1-030-230A** | L19/36S9 | ML196DF070XE48B | R-410A | 29800 | 16 | 13 | 28400 | 15.2 | 13 | No | 210589379 | All | USA,Canada | No
ML17XC1-030-230A** | L19/36S9 | ML196UH030XE36B | R-410A | 30000 | 16 | 13 | 28800 | 15.2 | 13 | No | 209233548 | All | USA,Canada | No
ML17XC1-030-230A** | L19/36S9 | ML196UH045XE36B | R-410A | 30000 | 16 | 13 | 29000 | 15.2 | 13 | No | 209233570 | All | USA,Canada | No
ML17XC1-030-230A** | L19/36S9 | ML196UH070XE36B | R-410A | 30000 | 16 | 13 | 29000 | 15.2 | 13 | No | 209214339 | All | USA,Canada | No
ML17XC1-030-230A** | L19/36S9 | ML196UH070XE48B | R-410A | 30000 | 16 | 13 | 28800 | 15.2 | 13 | No | 209214505 | All | USA,Canada | No
ML17XC1-030-230A** | L19/36S9 | ML196UH090XE48C | R-410A | - - - | - - - | - - - | 28600 | 16 | 13 | No | 209214705 | All | USA,Canada | No
ML17XC1-030-230A** | L19/36S9 | ML296UH045XV36B | R-410A | 30000 | 16 | 13 | 27000 | 15.2 | 13.5 | No | 209214917 | All | USA,Canada | No
ML17XC1-030-230A** | L19/36S9 | ML296UH070XV36B | R-410A | 30000 | 16 | 13 | 27000 | 15.2 | 13.5 | No | 209215045 | All | USA,Canada | No
ML17XC1-030-230A** | L19/36S9 | SL280UH060NV36A | R-410A | 30000 | 17 | 13 | 29600 | 16 | 13.5 | No | 209215344 | All | USA | No
ML17XC1-030-230A** | L19/36S9 | SL280UH070V36A | R-410A | 30000 | 16 | 13 | 29400 | 15.2 | 13 | No | 209215479 | All | USA | No
ML17XC1-030-230A** | L19/36S9 | SL280UH070XV36A | R-410A | 30000 | 16 | 13 | 29400 | 15.2 | 13 | No | 209215658 | All | USA | No
ML17XC1-030-230A** | L19/36S9 | SL280UH080NV48B | R-410A | 30000 | 17 | 13 | 29600 | 16 | 13.5 | No | 209215809 | All | USA | No
ML17XC1-030-230A** | L19/36S9 | SL280UH090V36B | R-410A | 30000 | 17 | 13 | 29600 | 16 | 13.5 | No | 209215939 | All | USA | No
ML17XC1-030-230A** | L19/36S9 | SL280UH090V48B | R-410A | 29800 | 17 | 13 | 29400 | 16 | 13 | No | 209216103 | All | USA | No
ML17XC1-030-230A** | L19/36S9 | SL297UH040NV36B | R-410A | 30000 | 17 | 13 | 27200 | 15.2 | 13.5 | No | 209236858 | All | USA,Canada | No
ML17XC1-030-230A** | L19/36S9 | SL297UH060NV36B | R-410A | 30000 | 16 | 13 | 27200 | 15.2 | 13.5 | No | 209236885 | All | USA,Canada | No
ML17XC1-030-230A** | L19/36S9 | SLP99UH070XV36B | R-410A | 30000 | 16 | 13 | 29400 | 16 | 13 | No | 209236945 | All | USA,Canada | No
ML17XC1-030-230A** | L19/36S9+TD | - - - | R-410A | - - - | - - - | - - - | 28600 | 14.3 | 11.7 | No | 208684007 | All | USA | No
ML17XC1-030-230A** | L19/36U9 | EL180UH040NE36A | R-410A | 30000 | 16 | 13 | 28600 | 15.2 | 13 | No | 209223472 | All | USA | No
ML17XC1-030-230A** | L19/36U9 | EL180UH060NE36A | R-410A | 30000 | 16 | 13 | 28600 | 15.2 | 13 | No | 209223500 | All | USA | No
ML17XC1-030-230A** | L19/36U9 | EL180UH080NE48B | R-410A | 30000 | 17 | 13 | 29400 | 15.2 | 13 | No | 209223521 | All | USA | No
ML17XC1-030-230A** | L19/36U9 | EL195UH040NE36B | R-410A | 30000 | 16 | 13 | 29000 | 15.2 | 13 | No | 209223553 | All | USA,Canada | No
ML17XC1-030-230A** | L19/36U9 | EL195UH060NE36B | R-410A | 30000 | 16 | 13 | 29400 | 16 | 13 | No | 209223582 | All | USA,Canada | No
ML17XC1-030-230A** | L19/36U9 | EL196UH030XE36B | R-410A | - - - | - - - | - - - | 28800 | 15.2 | 13 | No | 211654643 | All | USA,Canada | No
ML17XC1-030-230A** | L19/36U9 | EL196UH045XE36B | R-410A | 30000 | 16 | 13 | 29000 | 15.2 | 13 | No | 209223631 | All | USA,Canada | No
ML17XC1-030-230A** | L19/36U9 | EL196UH070XE36B | R-410A | 30000 | 16 | 13 | 29000 | 15.2 | 13 | No | 209223667 | All | USA,Canada | No
ML17XC1-030-230A** | L19/36U9 | EL196UH090XE48C | R-410A | - - - | - - - | - - - | 28600 | 16 | 13 | No | 209223703 | All | USA,Canada | No
ML17XC1-030-230A** | L19/36U9 | EL280UH045E36A | R-410A | 29400 | 16 | 13 | 29400 | 16 | 13.5 | No | 209223738 | All | USA | No
ML17XC1-030-230A** | L19/36U9 | EL280UH070E36A | R-410A | 30000 | 16 | 13 | 29000 | 16 | 13 | No | 209223758 | All | USA | No
ML17XC1-030-230A** | L19/36U9 | EL280UH070XE36A | R-410A | 30000 | 16 | 13 | 29000 | 16 | 13 | No | 209223784 | All | USA | No
ML17XC1-030-230A** | L19/36U9 | EL280UH090E36B | R-410A | 29400 | 17 | 13 | 29400 | 16 | 13.5 | No | 209223809 | All | USA | No
ML17XC1-030-230A** | L19/36U9 | EL280UH090E48B | R-410A | 30000 | 17 | 13 | 29000 | 16 | 13.5 | No | 209223835 | All | USA | No
ML17XC1-030-230A** | L19/36U9 | EL280UH090XE48B | R-410A | 30000 | 17 | 13 | 29000 | 16 | 13.5 | No | 209223855 | All | USA | No
ML17XC1-030-230A** | L19/36U9 | EL296UH045XE36B | R-410A | 30000 | 16 | 13 | 29000 | 15.2 | 13 | No | 209223916 | All | USA,Canada | No
ML17XC1-030-230A** | L19/36U9 | EL296UH045XV36B | R-410A | 29800 | 16 | 13 | 27000 | 15.2 | 13.5 | No | 209223946 | All | USA,Canada | No
ML17XC1-030-230A** | L19/36U9 | EL296UH070XE36B | R-410A | 30000 | 16 | 13 | 28800 | 15.2 | 13 | No | 209223976 | All | USA,Canada | No
ML17XC1-030-230A** | L19/36U9 | EL296UH070XV36B | R-410A | 30000 | 16 | 13 | 29400 | 16 | 13 | No | 209224006 | All | USA,Canada | No
ML17XC1-030-230A** | L19/36U9 | EL297DF045XE36B | R-410A | - - - | - - - | - - - | 29000 | 15.2 | 13 | No | 214304885 | All | USA,Canada | No
ML17XC1-030-230A** | L19/36U9 | EL297DF070XE48B | R-410A | - - - | - - - | - - - | 29200 | 15.2 | 12.5 | No | 214304897 | All | USA,Canada | No
ML17XC1-030-230A** | L19/36U9 | EL297DF090XE48C | R-410A | - - - | - - - | - - - | 29600 | 15.2 | 13 | No | 214304909 | All | USA,Canada | No
ML17XC1-030-230A** | L19/36U9 | EL297UH045XV36B | R-410A | - - - | - - - | - - - | 27000 | 15.2 | 13.5 | No | 213356916 | All | USA,Canada | No
ML17XC1-030-230A** | L19/36U9 | EL297UH070XV36B | R-410A | - - - | - - - | - - - | 29400 | 16 | 13 | No | 213356928 | All | USA,Canada | No
ML17XC1-030-230A** | L19/36U9 | ML180UH030V36A | R-410A | 30000 | 17 | 13 | 28000 | 16 | 13.5 | No | 209230749 | All | USA | No
ML17XC1-030-230A** | L19/36U9 | ML180UH045E36A | R-410A | 29800 | 16 | 13 | 28800 | 16 | 13 | No | 209230862 | All | USA | No
ML17XC1-030-230A** | L19/36U9 | ML180UH045V36A | R-410A | 30000 | 17 | 13 | 28000 | 16 | 13.5 | No | 209230973 | All | USA | No
ML17XC1-030-230A** | L19/36U9 | ML180UH045XE36A | R-410A | 29800 | 16 | 13 | 28800 | 16 | 13 | No | 209231116 | All | USA | No
ML17XC1-030-230A** | L19/36U9 | ML180UH070E36A | R-410A | 29600 | 16 | 13 | 28800 | 16 | 13 | No | 209231177 | All | USA | No
ML17XC1-030-230A** | L19/36U9 | ML180UH070E36B | R-410A | 30000 | 17 | 13 | 29000 | 16 | 13 | No | 209231245 | All | USA | No
ML17XC1-030-230A** | L19/36U9 | ML180UH070V36A | R-410A | 30000 | 16 | 13 | 29400 | 16 | 13 | No | 209233168 | All | USA | No
ML17XC1-030-230A** | L19/36U9 | ML180UH070V36B | R-410A | 30000 | 17 | 13 | 29600 | 16 | 13.5 | No | 209233201 | All | USA | No
ML17XC1-030-230A** | L19/36U9 | ML180UH070V48B | R-410A | 30000 | 17 | 13 | 29600 | 16 | 13.5 | No | 209233237 | All | USA | No
ML17XC1-030-230A** | L19/36U9 | ML180UH070XE36A | R-410A | 29600 | 16 | 13 | 28800 | 16 | 13 | No | 209233266 | All | USA | No
ML17XC1-030-230A** | L19/36U9 | ML180UH070XE36B | R-410A | 30000 | 17 | 13 | 29000 | 16 | 13 | No | 209233282 | All | USA | No
ML17XC1-030-230A** | L19/36U9 | ML180UH090E48B | R-410A | 30000 | 17 | 13 | 28800 | 16 | 13.5 | No | 209233310 | All | USA | No
ML17XC1-030-230A** | L19/36U9 | ML180UH090V48B | R-410A | 30000 | 17 | 13 | 29400 | 16 | 13 | No | 209233339 | All | USA | No
ML17XC1-030-230A** | L19/36U9 | ML180UH090XE48B | R-410A | 30000 | 17 | 13 | 28800 | 16 | 13.5 | No | 209233367 | All | USA | No
ML17XC1-030-230A** | L19/36U9 | ML193UH030XE36B | R-410A | 30000 | 16 | 13 | 29000 | 15.2 | 13 | No | 209233409 | All | USA | No
ML17XC1-030-230A** | L19/36U9 | ML193UH045XE36B | R-410A | 30000 | 16 | 13 | 28800 | 15.2 | 13 | No | 209233435 | All | USA | No
ML17XC1-030-230A** | L19/36U9 | ML193UH070XE36B | R-410A | 30000 | 16 | 13 | 28800 | 16 | 13 | No | 209233464 | All | USA | No
ML17XC1-030-230A** | L19/36U9 | ML196UH030XE36B | R-410A | 30000 | 16 | 13 | 28800 | 15.2 | 13 | No | 209233547 | All | USA,Canada | No
ML17XC1-030-230A** | L19/36U9 | ML196UH045XE36B | R-410A | 30000 | 16 | 13 | 29000 | 15.2 | 13 | No | 209214159 | All | USA,Canada | No
ML17XC1-030-230A** | L19/36U9 | ML196UH070XE36B | R-410A | 30000 | 16 | 13 | 29000 | 15.2 | 13 | No | 209214335 | All | USA,Canada | No
ML17XC1-030-230A** | L19/36U9 | ML196UH070XE48B | R-410A | 30000 | 16 | 13 | 28800 | 15.2 | 13 | No | 209214500 | All | USA,Canada | No
ML17XC1-030-230A** | L19/36U9 | ML296UH045XV36B | R-410A | 30000 | 16 | 13 | 27000 | 15.2 | 13.5 | No | 209214911 | All | USA,Canada | No
ML17XC1-030-230A** | L19/36U9 | ML296UH070XV36B | R-410A | 30000 | 16 | 13 | 27000 | 15.2 | 13.5 | No | 209215041 | All | USA,Canada | No
ML17XC1-030-230A** | L19/36U9 | SL280UH060NV36A | R-410A | 30000 | 17 | 13 | 29600 | 16 | 13.5 | No | 209215338 | All | USA | No
ML17XC1-030-230A** | L19/36U9 | SL280UH070V36A | R-410A | 30000 | 16 | 13 | 29400 | 15.2 | 13 | No | 209215474 | All | USA | No
ML17XC1-030-230A** | L19/36U9 | SL280UH070XV36A | R-410A | 30000 | 16 | 13 | 29400 | 15.2 | 13 | No | 209215653 | All | USA | No
ML17XC1-030-230A** | L19/36U9 | SL280UH080NV48B | R-410A | 30000 | 17 | 13 | 29600 | 16 | 13.5 | No | 209215804 | All | USA | No
ML17XC1-030-230A** | L19/36U9 | SL280UH090V36B | R-410A | 30000 | 17 | 13 | 29600 | 16 | 13.5 | No | 209215933 | All | USA | No
ML17XC1-030-230A** | L19/36U9 | SL280UH090V48B | R-410A | 29800 | 17 | 13 | 29400 | 16 | 13 | No | 209216096 | All | USA | No
ML17XC1-030-230A** | L19/36U9 | SL297UH040NV36B | R-410A | 30000 | 17 | 13 | 27200 | 15.2 | 13.5 | No | 209236857 | All | USA,Canada | No
ML17XC1-030-230A** | L19/36U9 | SL297UH060NV36B | R-410A | 30000 | 16 | 13 | 27200 | 15.2 | 13.5 | No | 209236884 | All | USA,Canada | No
ML17XC1-030-230A** | L19/36U9 | SLP99UH070XV36B | R-410A | 30000 | 16 | 13 | 29400 | 16 | 13 | No | 209236944 | All | USA,Canada | No
ML17XC1-030-230A** | L19/36U9+TD | - - - | R-410A | - - - | - - - | - - - | 28600 | 14.3 | 11.7 | No | 208684006 | All | USA | No
ML17XC1-030-230A** | L23/37Y9 | EL180UH040NE36A | R-410A | - - - | - - - | - - - | 29000 | 16 | 13.5 | No | 209223490 | All | USA | No
ML17XC1-030-230A** | L23/37Y9 | EL180UH080NE48B | R-410A | 30000 | 17 | 13 | 29400 | 16 | 14 | No | 209223539 | All | USA | No
ML17XC1-030-230A** | L23/37Y9 | EL195UH040NE36B | R-410A | 30000 | 16 | 13 | 28400 | 16 | 14 | No | 209223568 | All | USA,Canada | No
ML17XC1-030-230A** | L23/37Y9 | EL195UH060NE36B | R-410A | 30000 | 17 | 13 | 30000 | 17 | 14 | No | 209223599 | All | USA,Canada | Yes
ML17XC1-030-230A** | L23/37Y9 | EL195UH080NE48C | R-410A | 30000 | 17 | 13 | 29200 | 16 | 14 | No | 209223618 | All | USA,Canada | No
ML17XC1-030-230A** | L23/37Y9 | EL196UH030XE36B | R-410A | - - - | - - - | - - - | 28800 | 16 | 14 | No | 211654652 | All | USA,Canada | No
ML17XC1-030-230A** | L23/37Y9 | EL196UH045XE36B | R-410A | 30000 | 16 | 13 | 29600 | 16 | 13.5 | No | 209223650 | All | USA,Canada | No
ML17XC1-030-230A** | L23/37Y9 | EL196UH070XE36B | R-410A | 30000 | 16 | 13 | 28400 | 16 | 14 | No | 209223686 | All | USA,Canada | No
ML17XC1-030-230A** | L23/37Y9 | EL196UH090XE48C | R-410A | 30000 | 17 | 13 | 29400 | 16 | 14 | No | 209223718 | All | USA,Canada | No
ML17XC1-030-230A** | L23/37Y9 | EL280UH070E36A | R-410A | - - - | - - - | - - - | 29200 | 16 | 14 | No | 209223772 | All | USA | No
ML17XC1-030-230A** | L23/37Y9 | EL280UH070XE36A | R-410A | - - - | - - - | - - - | 29200 | 16 | 14 | No | 209223798 | All | USA | No
ML17XC1-030-230A** | L23/37Y9 | EL280UH090E36B | R-410A | 30000 | 17 | 13 | 29800 | 17 | 14 | No | 209223822 | All | USA | Yes
ML17XC1-030-230A** | L23/37Y9 | EL280UH090E48B | R-410A | 30000 | 17 | 13 | 29200 | 17 | 14 | No | 209223844 | All | USA | Yes
ML17XC1-030-230A** | L23/37Y9 | EL280UH090XE48B | R-410A | 30000 | 17 | 13 | 29200 | 17 | 14 | No | 209223868 | All | USA | Yes
ML17XC1-030-230A** | L23/37Y9 | EL280UH110E48C | R-410A | - - - | - - - | - - - | 29600 | 17 | 14.5 | No | 212497610 | All | USA | Yes
ML17XC1-030-230A** | L23/37Y9 | EL296UH045XE36B | R-410A | 30000 | 17 | 13 | 29400 | 16 | 14 | No | 209223933 | All | USA,Canada | No
ML17XC1-030-230A** | L23/37Y9 | EL296UH045XV36B | R-410A | 30000 | 17 | 13 | 29200 | 16 | 14 | No | 209223963 | All | USA,Canada | No
ML17XC1-030-230A** | L23/37Y9 | EL296UH070XE36B | R-410A | 30000 | 16 | 13 | 29400 | 16 | 14 | No | 209223993 | All | USA,Canada | No
ML17XC1-030-230A** | L23/37Y9 | EL296UH070XV36B | R-410A | 30000 | 17 | 13 | 29800 | 16 | 14 | No | 209224023 | All | USA,Canada | No
ML17XC1-030-230A** | L23/37Y9 | EL296UH090XE48C | R-410A | 30000 | 17 | 13 | 29600 | 16 | 14 | No | 209224042 | All | USA,Canada | No
ML17XC1-030-230A** | L23/37Y9 | EL296UH090XV36C | R-410A | 30000 | 17 | 13 | 29800 | 16 | 14 | No | 209224056 | All | USA,Canada | No
ML17XC1-030-230A** | L23/37Y9 | EL296UH090XV48C | R-410A | 30000 | 17 | 13 | 29400 | 16 | 14 | No | 209224069 | All | USA,Canada | No
ML17XC1-030-230A** | L23/37Y9 | EL297DF045XE36B | R-410A | - - - | - - - | - - - | 29200 | 15.2 | 13.5 | No | 214304886 | All | USA,Canada | No
ML17XC1-030-230A** | L23/37Y9 | EL297DF070XE48B | R-410A | - - - | - - - | - - - | 29400 | 15.2 | 13.5 | No | 214304898 | All | USA,Canada | No
ML17XC1-030-230A** | L23/37Y9 | EL297DF090XE48C | R-410A | - - - | - - - | - - - | 29800 | 16 | 14 | No | 214304910 | All | USA,Canada | No
ML17XC1-030-230A** | L23/37Y9 | EL297UH045XV36B | R-410A | - - - | - - - | - - - | 29200 | 16 | 14 | No | 213538298 | All | USA,Canada | No
ML17XC1-030-230A** | L23/37Y9 | EL297UH070XV36B | R-410A | - - - | - - - | - - - | 29800 | 16 | 14 | No | 213538324 | All | USA,Canada | No
ML17XC1-030-230A** | L23/37Y9 | EL297UH090XV36C | R-410A | - - - | - - - | - - - | 29800 | 16 | 14 | No | 213356943 | All | USA,Canada | No
ML17XC1-030-230A** | L23/37Y9 | EL297UH090XV48C | R-410A | - - - | - - - | - - - | 29400 | 16 | 14 | No | 213356957 | All | USA,Canada | No
ML17XC1-030-230A** | L23/37Y9 | ML180UH030V36A | R-410A | - - - | - - - | - - - | 29800 | 16 | 14 | No | 209230814 | All | USA | No
ML17XC1-030-230A** | L23/37Y9 | ML180UH045E36A | R-410A | - - - | - - - | - - - | 29200 | 16 | 14 | No | 209444012 | All | USA | No
ML17XC1-030-230A** | L23/37Y9 | ML180UH045V36A | R-410A | - - - | - - - | - - - | 29800 | 16 | 14 | No | 209231048 | All | USA | No
ML17XC1-030-230A** | L23/37Y9 | ML180UH045XE36A | R-410A | - - - | - - - | - - - | 29200 | 16 | 14 | No | 209444023 | All | USA | No
ML17XC1-030-230A** | L23/37Y9 | ML180UH070E36B | R-410A | 30000 | 17 | 13 | 29400 | 16 | 14 | No | 209231301 | All | USA | No
ML17XC1-030-230A** | L23/37Y9 | ML180UH070V36A | R-410A | - - - | - - - | - - - | 29600 | 16 | 14 | No | 209233183 | All | USA | No
ML17XC1-030-230A** | L23/37Y9 | ML180UH070V36B | R-410A | 30000 | 17 | 13 | 29600 | 16 | 14 | No | 209233217 | All | USA | No
ML17XC1-030-230A** | L23/37Y9 | ML180UH070V48B | R-410A | 30000 | 17 | 13 | 29800 | 17 | 14 | No | 209233254 | All | USA | Yes
ML17XC1-030-230A** | L23/37Y9 | ML180UH070XE36B | R-410A | 30000 | 17 | 13 | 29400 | 16 | 14 | No | 209233295 | All | USA | No
ML17XC1-030-230A** | L23/37Y9 | ML180UH090E48B | R-410A | 30000 | 17 | 13 | 29200 | 16 | 14 | No | 209233323 | All | USA | No
ML17XC1-030-230A** | L23/37Y9 | ML180UH090V48B | R-410A | 30000 | 17 | 13 | 29600 | 16 | 14 | No | 209233353 | All | USA | No
ML17XC1-030-230A** | L23/37Y9 | ML180UH090XE48B | R-410A | 30000 | 17 | 13 | 29200 | 16 | 14 | No | 209233376 | All | USA | No
ML17XC1-030-230A** | L23/37Y9 | ML193UH030XE36B | R-410A | 30000 | 16 | 13 | 29400 | 16 | 14 | No | 209233422 | All | USA | No
ML17XC1-030-230A** | L23/37Y9 | ML193UH045XE36B | R-410A | 30000 | 16 | 13 | 29400 | 16 | 14 | No | 209233451 | All | USA | No
ML17XC1-030-230A** | L23/37Y9 | ML193UH070XE36B | R-410A | 30000 | 17 | 13 | 29200 | 16 | 14 | No | 209233481 | All | USA | No
ML17XC1-030-230A** | L23/37Y9 | ML193UH090XE36C | R-410A | 30000 | 17 | 13 | 29800 | 16 | 14 | No | 209233497 | All | USA | No
ML17XC1-030-230A** | L23/37Y9 | ML193UH090XE48C | R-410A | 30000 | 17 | 13 | 29800 | 16 | 14 | No | 209233511 | All | USA | No
ML17XC1-030-230A** | L23/37Y9 | ML193UH110XE48C | R-410A | 30000 | 17 | 13 | 30000 | 17 | 14 | No | 209233523 | All | USA | Yes
ML17XC1-030-230A** | L23/37Y9 | ML196UH030XE36B | R-410A | 30000 | 17 | 13 | 28400 | 16 | 14 | No | 209233560 | All | USA,Canada | No
ML17XC1-030-230A** | L23/37Y9 | ML196UH045XE36B | R-410A | 30000 | 16 | 13 | 29600 | 16 | 13.5 | No | 209214242 | All | USA,Canada | No
ML17XC1-030-230A** | L23/37Y9 | ML196UH070XE36B | R-410A | 30000 | 16 | 13 | 28400 | 16 | 14 | No | 209214430 | All | USA,Canada | No
ML17XC1-030-230A** | L23/37Y9 | ML196UH070XE48B | R-410A | 30000 | 17 | 13 | 28400 | 16 | 14 | No | 209214578 | All | USA,Canada | No
ML17XC1-030-230A** | L23/37Y9 | ML196UH090XE36C | R-410A | 30000 | 17 | 13 | 29800 | 16 | 14 | No | 209214658 | All | USA,Canada | No
ML17XC1-030-230A** | L23/37Y9 | ML196UH090XE48C | R-410A | 30000 | 17 | 13 | 29400 | 16 | 14 | No | 209214773 | All | USA,Canada | No
ML17XC1-030-230A** | L23/37Y9 | ML296UH045XV36B | R-410A | 30000 | 17 | 13 | 29600 | 16 | 13.5 | No | 209214978 | All | USA,Canada | No
ML17XC1-030-230A** | L23/37Y9 | ML296UH070XV36B | R-410A | 30000 | 17 | 13 | 29600 | 16 | 13.5 | No | 209215115 | All | USA,Canada | No
ML17XC1-030-230A** | L23/37Y9 | ML296UH090XV48C | R-410A | 30000 | 17 | 13 | 29400 | 16 | 14 | No | 209215201 | All | USA,Canada | No
ML17XC1-030-230A** | L23/37Y9 | SL280UH070V36A | R-410A | - - - | - - - | - - - | 29600 | 16 | 14 | No | 209215567 | All | USA | No
ML17XC1-030-230A** | L23/37Y9 | SL280UH070XV36A | R-410A | - - - | - - - | - - - | 29600 | 16 | 14 | No | 209215741 | All | USA | No
ML17XC1-030-230A** | L23/37Y9 | SL280UH080NV48B | R-410A | 30000 | 17 | 13 | 29800 | 17 | 14 | No | 209215853 | All | USA | Yes
ML17XC1-030-230A** | L23/37Y9 | SL280UH090V36B | R-410A | 30000 | 17 | 13 | 29800 | 17 | 14 | No | 209216008 | All | USA | Yes
ML17XC1-030-230A** | L23/37Y9 | SL280UH090V48B | R-410A | 30000 | 17 | 13 | 29800 | 16 | 14 | No | 209216200 | All | USA | No
ML17XC1-030-230A** | L23/37Y9 | SL297UH040NV36B | R-410A | 30000 | 17 | 13 | 29800 | 16 | 14 | No | 209236870 | All | USA,Canada | No
ML17XC1-030-230A** | L23/37Y9 | SL297UH060NV36B | R-410A | 30000 | 17 | 13 | 29800 | 16 | 14 | No | 209236901 | All | USA,Canada | No
ML17XC1-030-230A** | L23/37Y9 | SL297UH080NV48C | R-410A | 30000 | 17 | 13 | 29800 | 16 | 14 | No | 209236918 | All | USA,Canada | No
ML17XC1-030-230A** | L23/37Y9 | SLP99UH070XV36B | R-410A | 30000 | 17 | 13 | 29800 | 16 | 14 | No | 209236961 | All | USA,Canada | No
ML17XC1-030-230A** | L23/37Y9 | SLP99UH090XV36C | R-410A | 30000 | 17 | 13 | 29800 | 16 | 14 | No | 209236977 | All | USA,Canada | No
ML17XC1-030-230A** | L23/37Y9 | SLP99UH090XV48C | R-410A | 30000 | 17 | 13 | 29400 | 16 | 14 | No | 209236989 | All | USA,Canada | No
ML17XC1-030-230A** | L23/37Y9+TD | - - - | R-410A | - - - | - - - | - - - | 28600 | 14.5 | 12 | No | 208684027 | All | USA | No
ML17XC1-030-230A** | L23/37Z9 | EL180UH040NE36A | R-410A | - - - | - - - | - - - | 29000 | 16 | 13.5 | No | 209223489 | All | USA | No
ML17XC1-030-230A** | L23/37Z9 | EL180UH080NE48B | R-410A | 30000 | 17 | 13 | 29400 | 16 | 14 | No | 209223538 | All | USA | No
ML17XC1-030-230A** | L23/37Z9 | EL195UH040NE36B | R-410A | 30000 | 16 | 13 | 28400 | 16 | 14 | No | 209223567 | All | USA,Canada | No
ML17XC1-030-230A** | L23/37Z9 | EL195UH060NE36B | R-410A | 30000 | 17 | 13 | 30000 | 17 | 14 | No | 209223598 | All | USA,Canada | Yes
ML17XC1-030-230A** | L23/37Z9 | EL195UH080NE48C | R-410A | 30000 | 17 | 13 | 29200 | 16 | 14 | No | 209223617 | All | USA,Canada | No
ML17XC1-030-230A** | L23/37Z9 | EL196UH030XE36B | R-410A | - - - | - - - | - - - | 28800 | 16 | 14 | No | 211654651 | All | USA,Canada | No
ML17XC1-030-230A** | L23/37Z9 | EL196UH045XE36B | R-410A | 30000 | 16 | 13 | 29600 | 16 | 13.5 | No | 209223649 | All | USA,Canada | No
ML17XC1-030-230A** | L23/37Z9 | EL196UH070XE36B | R-410A | 30000 | 16 | 13 | 28400 | 16 | 14 | No | 209223685 | All | USA,Canada | No
ML17XC1-030-230A** | L23/37Z9 | EL196UH090XE48C | R-410A | 30000 | 17 | 13 | 29400 | 16 | 14 | No | 209223717 | All | USA,Canada | No
ML17XC1-030-230A** | L23/37Z9 | EL280UH070E36A | R-410A | - - - | - - - | - - - | 29200 | 16 | 14 | No | 209223771 | All | USA | No
ML17XC1-030-230A** | L23/37Z9 | EL280UH070XE36A | R-410A | - - - | - - - | - - - | 29200 | 16 | 14 | No | 209223797 | All | USA | No
ML17XC1-030-230A** | L23/37Z9 | EL280UH090E36B | R-410A | 30000 | 17 | 13 | 29800 | 17 | 14 | No | 209223821 | All | USA | Yes
ML17XC1-030-230A** | L23/37Z9 | EL280UH090E48B | R-410A | 30000 | 17 | 13 | 29200 | 17 | 14 | No | 209223843 | All | USA | Yes
ML17XC1-030-230A** | L23/37Z9 | EL280UH090XE48B | R-410A | 30000 | 17 | 13 | 29200 | 17 | 14 | No | 209223867 | All | USA | Yes
ML17XC1-030-230A** | L23/37Z9 | EL280UH110E48C | R-410A | - - - | - - - | - - - | 29600 | 17 | 14.5 | No | 212497609 | All | USA | Yes
ML17XC1-030-230A** | L23/37Z9 | EL296UH045XE36B | R-410A | 30000 | 17 | 13 | 29400 | 16 | 14 | No | 209223932 | All | USA,Canada | No
ML17XC1-030-230A** | L23/37Z9 | EL296UH045XV36B | R-410A | 30000 | 17 | 13 | 29200 | 16 | 14 | No | 209223962 | All | USA,Canada | No
ML17XC1-030-230A** | L23/37Z9 | EL296UH070XE36B | R-410A | 30000 | 16 | 13 | 29400 | 16 | 14 | No | 209223992 | All | USA,Canada | No
ML17XC1-030-230A** | L23/37Z9 | EL296UH070XV36B | R-410A | 30000 | 17 | 13 | 29800 | 16 | 14 | No | 209224022 | All | USA,Canada | No
ML17XC1-030-230A** | L23/37Z9 | EL296UH090XE48C | R-410A | 30000 | 17 | 13 | 29600 | 16 | 14 | No | 209224041 | All | USA,Canada | No
ML17XC1-030-230A** | L23/37Z9 | EL296UH090XV36C | R-410A | 30000 | 17 | 13 | 29800 | 16 | 14 | No | 209224055 | All | USA,Canada | No
ML17XC1-030-230A** | L23/37Z9 | EL296UH090XV48C | R-410A | 30000 | 17 | 13 | 29400 | 16 | 14 | No | 209224067 | All | USA,Canada | No
ML17XC1-030-230A** | L23/37Z9 | EL297DF045XE36B | R-410A | - - - | - - - | - - - | 29200 | 15.2 | 13.5 | No | 214304887 | All | USA,Canada | No
ML17XC1-030-230A** | L23/37Z9 | EL297DF070XE48B | R-410A | - - - | - - - | - - - | 29400 | 15.2 | 13.5 | No | 214304899 | All | USA,Canada | No
ML17XC1-030-230A** | L23/37Z9 | EL297DF090XE48C | R-410A | - - - | - - - | - - - | 29800 | 16 | 14 | No | 214304911 | All | USA,Canada | No
ML17XC1-030-230A** | L23/37Z9 | EL297UH045XV36B | R-410A | - - - | - - - | - - - | 29200 | 16 | 14 | No | 213538293 | All | USA,Canada | No
ML17XC1-030-230A** | L23/37Z9 | EL297UH070XV36B | R-410A | - - - | - - - | - - - | 29800 | 16 | 14 | No | 213538319 | All | USA,Canada | No
ML17XC1-030-230A** | L23/37Z9 | EL297UH090XV36C | R-410A | - - - | - - - | - - - | 29800 | 16 | 14 | No | 213356942 | All | USA,Canada | No
ML17XC1-030-230A** | L23/37Z9 | EL297UH090XV48C | R-410A | - - - | - - - | - - - | 29400 | 16 | 14 | No | 213356956 | All | USA,Canada | No
ML17XC1-030-230A** | L23/37Z9 | ML180UH030V36A | R-410A | - - - | - - - | - - - | 29800 | 16 | 14 | No | 209230810 | All | USA | No
ML17XC1-030-230A** | L23/37Z9 | ML180UH045E36A | R-410A | - - - | - - - | - - - | 29200 | 16 | 14 | No | 209444011 | All | USA | No
ML17XC1-030-230A** | L23/37Z9 | ML180UH045V36A | R-410A | - - - | - - - | - - - | 29800 | 16 | 14 | No | 209231042 | All | USA | No
ML17XC1-030-230A** | L23/37Z9 | ML180UH045XE36A | R-410A | - - - | - - - | - - - | 29200 | 16 | 14 | No | 209444022 | All | USA | No
ML17XC1-030-230A** | L23/37Z9 | ML180UH070E36B | R-410A | 30000 | 17 | 13 | 29400 | 16 | 14 | No | 209231298 | All | USA | No
ML17XC1-030-230A** | L23/37Z9 | ML180UH070V36A | R-410A | - - - | - - - | - - - | 29600 | 16 | 14 | No | 209233182 | All | USA | No
ML17XC1-030-230A** | L23/37Z9 | ML180UH070V36B | R-410A | 30000 | 17 | 13 | 29600 | 16 | 14 | No | 209233216 | All | USA | No
ML17XC1-030-230A** | L23/37Z9 | ML180UH070V48B | R-410A | 30000 | 17 | 13 | 29800 | 17 | 14 | No | 209233253 | All | USA | Yes
ML17XC1-030-230A** | L23/37Z9 | ML180UH070XE36B | R-410A | 30000 | 17 | 13 | 29400 | 16 | 14 | No | 209233294 | All | USA | No
ML17XC1-030-230A** | L23/37Z9 | ML180UH090E48B | R-410A | 30000 | 17 | 13 | 29200 | 16 | 14 | No | 209233322 | All | USA | No
ML17XC1-030-230A** | L23/37Z9 | ML180UH090V48B | R-410A | 30000 | 17 | 13 | 29600 | 16 | 14 | No | 209233352 | All | USA | No
ML17XC1-030-230A** | L23/37Z9 | ML180UH090XE48B | R-410A | 30000 | 17 | 13 | 29200 | 16 | 14 | No | 209233375 | All | USA | No
ML17XC1-030-230A** | L23/37Z9 | ML193UH030XE36B | R-410A | 30000 | 16 | 13 | 29400 | 16 | 14 | No | 209233421 | All | USA | No
ML17XC1-030-230A** | L23/37Z9 | ML193UH045XE36B | R-410A | 30000 | 16 | 13 | 29400 | 16 | 14 | No | 209233450 | All | USA | No
ML17XC1-030-230A** | L23/37Z9 | ML193UH070XE36B | R-410A | 30000 | 17 | 13 | 29200 | 16 | 14 | No | 209233480 | All | USA | No
ML17XC1-030-230A** | L23/37Z9 | ML193UH090XE36C | R-410A | 30000 | 17 | 13 | 29800 | 16 | 14 | No | 209233496 | All | USA | No
ML17XC1-030-230A** | L23/37Z9 | ML193UH090XE48C | R-410A | 30000 | 17 | 13 | 29800 | 16 | 14 | No | 209233510 | All | USA | No
ML17XC1-030-230A** | L23/37Z9 | ML193UH110XE48C | R-410A | 30000 | 17 | 13 | 30000 | 17 | 14 | No | 209233522 | All | USA | Yes
ML17XC1-030-230A** | L23/37Z9 | ML196UH030XE36B | R-410A | 30000 | 17 | 13 | 28400 | 16 | 14 | No | 209233559 | All | USA,Canada | No
ML17XC1-030-230A** | L23/37Z9 | ML196UH045XE36B | R-410A | 30000 | 16 | 13 | 29600 | 16 | 13.5 | No | 209214237 | All | USA,Canada | No
ML17XC1-030-230A** | L23/37Z9 | ML196UH070XE36B | R-410A | 30000 | 16 | 13 | 28400 | 16 | 14 | No | 209214425 | All | USA,Canada | No
ML17XC1-030-230A** | L23/37Z9 | ML196UH070XE48B | R-410A | 30000 | 17 | 13 | 28400 | 16 | 14 | No | 209214573 | All | USA,Canada | No
ML17XC1-030-230A** | L23/37Z9 | ML196UH090XE36C | R-410A | 30000 | 17 | 13 | 29800 | 16 | 14 | No | 209214653 | All | USA,Canada | No
ML17XC1-030-230A** | L23/37Z9 | ML196UH090XE48C | R-410A | 30000 | 17 | 13 | 29400 | 16 | 14 | No | 209214768 | All | USA,Canada | No
ML17XC1-030-230A** | L23/37Z9 | ML296UH045XV36B | R-410A | 30000 | 17 | 13 | 29600 | 16 | 13.5 | No | 209214976 | All | USA,Canada | No
ML17XC1-030-230A** | L23/37Z9 | ML296UH070XV36B | R-410A | 30000 | 17 | 13 | 29600 | 16 | 13.5 | No | 209215110 | All | USA,Canada | No
ML17XC1-030-230A** | L23/37Z9 | ML296UH090XV48C | R-410A | 30000 | 17 | 13 | 29400 | 16 | 14 | No | 209215195 | All | USA,Canada | No
ML17XC1-030-230A** | L23/37Z9 | SL280UH070V36A | R-410A | - - - | - - - | - - - | 29600 | 16 | 14 | No | 209215561 | All | USA | No
ML17XC1-030-230A** | L23/37Z9 | SL280UH070XV36A | R-410A | - - - | - - - | - - - | 29600 | 16 | 14 | No | 209215737 | All | USA | No
ML17XC1-030-230A** | L23/37Z9 | SL280UH080NV48B | R-410A | 30000 | 17 | 13 | 29800 | 17 | 14 | No | 209215849 | All | USA | Yes
ML17XC1-030-230A** | L23/37Z9 | SL280UH090V36B | R-410A | 30000 | 17 | 13 | 29800 | 17 | 14 | No | 209216003 | All | USA | Yes
ML17XC1-030-230A** | L23/37Z9 | SL280UH090V48B | R-410A | 30000 | 17 | 13 | 29800 | 16 | 14 | No | 209216194 | All | USA | No
ML17XC1-030-230A** | L23/37Z9 | SL297UH040NV36B | R-410A | 30000 | 17 | 13 | 29800 | 16 | 14 | No | 209236869 | All | USA,Canada | No
ML17XC1-030-230A** | L23/37Z9 | SL297UH060NV36B | R-410A | 30000 | 17 | 13 | 29800 | 16 | 14 | No | 209236900 | All | USA,Canada | No
ML17XC1-030-230A** | L23/37Z9 | SL297UH080NV48C | R-410A | 30000 | 17 | 13 | 29800 | 16 | 14 | No | 209236917 | All | USA,Canada | No
ML17XC1-030-230A** | L23/37Z9 | SLP99UH070XV36B | R-410A | 30000 | 17 | 13 | 29800 | 16 | 14 | No | 209236960 | All | USA,Canada | No
ML17XC1-030-230A** | L23/37Z9 | SLP99UH090XV36C | R-410A | 30000 | 17 | 13 | 29800 | 16 | 14 | No | 209236976 | All | USA,Canada | No
ML17XC1-030-230A** | L23/37Z9 | SLP99UH090XV48C | R-410A | 30000 | 17 | 13 | 29400 | 16 | 14 | No | 209236988 | All | USA,Canada | No
ML17XC1-030-230A** | L23/37Z9+TD | - - - | R-410A | - - - | - - - | - - - | 28600 | 14.5 | 12 | No | 208684026 | All | USA | No
ML17XC1-030-230A** | L24/36Y9 | EL180UH040NE36A | R-410A | 30000 | 16 | 13 | 28600 | 16 | 13.5 | No | 209223492 | All | USA | No
ML17XC1-030-230A** | L24/36Y9 | EL180UH060NE36A | R-410A | 30000 | 16 | 13 | 28600 | 16 | 13.5 | No | 209223511 | All | USA | No
ML17XC1-030-230A** | L24/36Y9 | EL180UH080NE48B | R-410A | 30000 | 17 | 13 | 29800 | 16 | 13.5 | No | 209223543 | All | USA | No
ML17XC1-030-230A** | L24/36Y9 | EL195UH040NE36B | R-410A | 30000 | 16 | 13 | 29200 | 16 | 13.5 | No | 209223572 | All | USA,Canada | No
ML17XC1-030-230A** | L24/36Y9 | EL195UH060NE36B | R-410A | 30000 | 16 | 13 | 28400 | 16 | 14 | No | 209223603 | All | USA,Canada | No
ML17XC1-030-230A** | L24/36Y9 | EL196UH045XE36B | R-410A | 30000 | 16 | 13 | 29200 | 16 | 13.5 | No | 209223654 | All | USA,Canada | No
ML17XC1-030-230A** | L24/36Y9 | EL196UH070XE36B | R-410A | 30000 | 16 | 13 | 29200 | 16 | 13.5 | No | 209223690 | All | USA,Canada | No
ML17XC1-030-230A** | L24/36Y9 | EL280UH045E36A | R-410A | 29800 | 17 | 13 | 29400 | 16 | 14 | No | 209223748 | All | USA | No
ML17XC1-030-230A** | L24/36Y9 | EL280UH070E36A | R-410A | 30000 | 16 | 13 | 27800 | 16 | 14 | No | 209223774 | All | USA | No
ML17XC1-030-230A** | L24/36Y9 | EL280UH070XE36A | R-410A | 30000 | 16 | 13 | 27800 | 16 | 14 | No | 209223800 | All | USA | No
ML17XC1-030-230A** | L24/36Y9 | EL280UH090E36B | R-410A | 29800 | 17 | 13 | 29600 | 16 | 14 | No | 209223826 | All | USA | No
ML17XC1-030-230A** | L24/36Y9 | EL280UH090E48B | R-410A | 30000 | 17 | 13 | 29200 | 16 | 14 | No | 209223846 | All | USA | No
ML17XC1-030-230A** | L24/36Y9 | EL280UH090XE48B | R-410A | 30000 | 17 | 13 | 29200 | 16 | 14 | No | 209223872 | All | USA | No
ML17XC1-030-230A** | L24/36Y9 | EL296UH045XE36B | R-410A | 30000 | 16 | 13 | 29400 | 16 | 13.5 | No | 209223937 | All | USA,Canada | No
ML17XC1-030-230A** | L24/36Y9 | EL296UH045XV36B | R-410A | 30000 | 17 | 13 | 27000 | 16 | 14 | No | 209223967 | All | USA,Canada | No
ML17XC1-030-230A** | L24/36Y9 | EL296UH070XE36B | R-410A | 30000 | 16 | 13 | 29400 | 16 | 13.5 | No | 209223997 | All | USA,Canada | No
ML17XC1-030-230A** | L24/36Y9 | EL296UH070XV36B | R-410A | 30000 | 17 | 13 | 29600 | 16 | 14 | No | 209224027 | All | USA,Canada | No
ML17XC1-030-230A** | L24/36Y9 | ML180UH030V36A | R-410A | 30000 | 17 | 13 | 29800 | 16 | 14 | No | 209230826 | All | USA | No
ML17XC1-030-230A** | L24/36Y9 | ML180UH045E36A | R-410A | 29600 | 17 | 13 | 28000 | 16 | 14 | No | 209230917 | All | USA | No
ML17XC1-030-230A** | L24/36Y9 | ML180UH045V36A | R-410A | 30000 | 17 | 13 | 29800 | 16 | 14 | No | 209231071 | All | USA | No
ML17XC1-030-230A** | L24/36Y9 | ML180UH045XE36A | R-410A | 29600 | 17 | 13 | 28000 | 16 | 14 | No | 209231153 | All | USA | No
ML17XC1-030-230A** | L24/36Y9 | ML180UH070E36B | R-410A | 30000 | 17 | 13 | 29200 | 16 | 14 | No | 209231314 | All | USA | No
ML17XC1-030-230A** | L24/36Y9 | ML180UH070V36A | R-410A | 30000 | 17 | 13 | 28200 | 16 | 14 | No | 209233187 | All | USA | No
ML17XC1-030-230A** | L24/36Y9 | ML180UH070V36B | R-410A | 30000 | 17 | 13 | 27400 | 16 | 14 | No | 209233221 | All | USA | No
ML17XC1-030-230A** | L24/36Y9 | ML180UH070V48B | R-410A | 30000 | 17 | 13 | 29800 | 16 | 14 | No | 209233258 | All | USA | No
ML17XC1-030-230A** | L24/36Y9 | ML180UH070XE36B | R-410A | 30000 | 17 | 13 | 29200 | 16 | 14 | No | 209233299 | All | USA | No
ML17XC1-030-230A** | L24/36Y9 | ML180UH090E48B | R-410A | 30000 | 17 | 13 | 28800 | 16 | 14 | No | 209233325 | All | USA | No
ML17XC1-030-230A** | L24/36Y9 | ML180UH090V48B | R-410A | 30000 | 17 | 13 | 29600 | 16 | 14 | No | 209233357 | All | USA | No
ML17XC1-030-230A** | L24/36Y9 | ML180UH090XE48B | R-410A | 30000 | 17 | 13 | 28800 | 16 | 14 | No | 209233378 | All | USA | No
ML17XC1-030-230A** | L24/36Y9 | ML193UH030XE36B | R-410A | 30000 | 16 | 13 | 28400 | 16 | 14 | No | 209233426 | All | USA | No
ML17XC1-030-230A** | L24/36Y9 | ML193UH045XE36B | R-410A | 30000 | 16 | 13 | 28200 | 16 | 14 | No | 209233455 | All | USA | No
ML17XC1-030-230A** | L24/36Y9 | ML193UH070XE36B | R-410A | 30000 | 16 | 13 | 29200 | 16 | 13.5 | No | 209233485 | All | USA | No
ML17XC1-030-230A** | L24/36Y9 | ML196UH030XE36B | R-410A | 30000 | 16 | 13 | 28800 | 16 | 13.5 | No | 209233564 | All | USA,Canada | No
ML17XC1-030-230A** | L24/36Y9 | ML196UH045XE36B | R-410A | 30000 | 16 | 13 | 29200 | 16 | 13.5 | No | 209214265 | All | USA,Canada | No
ML17XC1-030-230A** | L24/36Y9 | ML196UH070XE36B | R-410A | 30000 | 16 | 13 | 29200 | 16 | 13.5 | No | 209214452 | All | USA,Canada | No
ML17XC1-030-230A** | L24/36Y9 | ML196UH070XE48B | R-410A | 30000 | 17 | 13 | 28800 | 16 | 13.5 | No | 209214598 | All | USA,Canada | No
ML17XC1-030-230A** | L24/36Y9 | ML196UH090XE48C | R-410A | - - - | - - - | - - - | 29400 | 16 | 13.5 | No | 209214795 | All | USA,Canada | No
ML17XC1-030-230A** | L24/36Y9 | ML296UH045XV36B | R-410A | 30000 | 16 | 13 | 29200 | 16 | 13.5 | No | 209215000 | All | USA,Canada | No
ML17XC1-030-230A** | L24/36Y9 | ML296UH070XV36B | R-410A | 30000 | 16 | 13 | 29400 | 15.2 | 13.5 | No | 209215137 | All | USA,Canada | No
ML17XC1-030-230A** | L24/36Y9 | SL280UH060NV36A | R-410A | 30000 | 17 | 13 | 29600 | 16 | 14 | No | 209215395 | All | USA | No
ML17XC1-030-230A** | L24/36Y9 | SL280UH070V36A | R-410A | 30000 | 17 | 13 | 29600 | 16 | 13.5 | No | 209215580 | All | USA | No
ML17XC1-030-230A** | L24/36Y9 | SL280UH070XV36A | R-410A | 30000 | 17 | 13 | 29600 | 16 | 13.5 | No | 209215751 | All | USA | No
ML17XC1-030-230A** | L24/36Y9 | SL280UH080NV48B | R-410A | 30000 | 17 | 13 | 29800 | 16 | 14 | No | 209215863 | All | USA | No
ML17XC1-030-230A** | L24/36Y9 | SL280UH090V36B | R-410A | 30000 | 17 | 13 | 29800 | 16 | 14 | No | 209216021 | All | USA | No
ML17XC1-030-230A** | L24/36Y9 | SL280UH090V48B | R-410A | 30000 | 17 | 13 | 29800 | 16 | 14 | No | 209216214 | All | USA | No
ML17XC1-030-230A** | L24/36Y9 | SL297UH040NV36B | R-410A | 30000 | 17 | 13 | 29600 | 16 | 14 | No | 209236874 | All | USA,Canada | No
ML17XC1-030-230A** | L24/36Y9 | SL297UH060NV36B | R-410A | 30000 | 17 | 13 | 28600 | 16 | 14 | No | 209236905 | All | USA,Canada | No
ML17XC1-030-230A** | L24/36Y9 | SLP99UH070XV36B | R-410A | 30000 | 17 | 13 | 29600 | 16 | 14 | No | 209236965 | All | USA,Canada | No
ML17XC1-030-230A** | L24/36Y9+TD | - - - | R-410A | - - - | - - - | - - - | 28600 | 14.5 | 12 | No | 208684031 | All | USA | No
ML17XC1-030-230A** | L24/36Z9 | EL180UH040NE36A | R-410A | 30000 | 16 | 13 | 28600 | 16 | 13.5 | No | 209223491 | All | USA | No
ML17XC1-030-230A** | L24/36Z9 | EL180UH060NE36A | R-410A | 30000 | 16 | 13 | 28600 | 16 | 13.5 | No | 209223510 | All | USA | No
ML17XC1-030-230A** | L24/36Z9 | EL180UH080NE48B | R-410A | 30000 | 17 | 13 | 29800 | 16 | 13.5 | No | 209223542 | All | USA | No
ML17XC1-030-230A** | L24/36Z9 | EL195UH040NE36B | R-410A | 30000 | 16 | 13 | 29200 | 16 | 13.5 | No | 209223571 | All | USA,Canada | No
ML17XC1-030-230A** | L24/36Z9 | EL195UH060NE36B | R-410A | 30000 | 16 | 13 | 28400 | 16 | 14 | No | 209223602 | All | USA,Canada | No
ML17XC1-030-230A** | L24/36Z9 | EL196UH045XE36B | R-410A | 30000 | 16 | 13 | 29200 | 16 | 13.5 | No | 209223653 | All | USA,Canada | No
ML17XC1-030-230A** | L24/36Z9 | EL196UH070XE36B | R-410A | 30000 | 16 | 13 | 29200 | 16 | 13.5 | No | 209223689 | All | USA,Canada | No
ML17XC1-030-230A** | L24/36Z9 | EL280UH045E36A | R-410A | 29800 | 17 | 13 | 29400 | 16 | 14 | No | 209223747 | All | USA | No
ML17XC1-030-230A** | L24/36Z9 | EL280UH070E36A | R-410A | 30000 | 16 | 13 | 27800 | 16 | 14 | No | 209223773 | All | USA | No
ML17XC1-030-230A** | L24/36Z9 | EL280UH070XE36A | R-410A | 30000 | 16 | 13 | 27800 | 16 | 14 | No | 209223799 | All | USA | No
ML17XC1-030-230A** | L24/36Z9 | EL280UH090E36B | R-410A | 29800 | 17 | 13 | 29600 | 16 | 14 | No | 209223825 | All | USA | No
ML17XC1-030-230A** | L24/36Z9 | EL280UH090E48B | R-410A | 30000 | 17 | 13 | 29200 | 16 | 14 | No | 209223845 | All | USA | No
ML17XC1-030-230A** | L24/36Z9 | EL280UH090XE48B | R-410A | 30000 | 17 | 13 | 29200 | 16 | 14 | No | 209223871 | All | USA | No
ML17XC1-030-230A** | L24/36Z9 | EL296UH045XE36B | R-410A | 30000 | 16 | 13 | 29400 | 16 | 13.5 | No | 209223936 | All | USA,Canada | No
ML17XC1-030-230A** | L24/36Z9 | EL296UH045XV36B | R-410A | 30000 | 17 | 13 | 27000 | 16 | 14 | No | 209223966 | All | USA,Canada | No
ML17XC1-030-230A** | L24/36Z9 | EL296UH070XE36B | R-410A | 30000 | 16 | 13 | 29400 | 16 | 13.5 | No | 209223996 | All | USA,Canada | No
ML17XC1-030-230A** | L24/36Z9 | EL296UH070XV36B | R-410A | 30000 | 17 | 13 | 29600 | 16 | 14 | No | 209224026 | All | USA,Canada | No
ML17XC1-030-230A** | L24/36Z9 | EL297UH070XV36B | R-410A | - - - | - - - | - - - | 29600 | 16 | 14 | No | 214774481 | All | USA,Canada | No
ML17XC1-030-230A** | L24/36Z9 | ML180UH030V36A | R-410A | 30000 | 17 | 13 | 29800 | 16 | 14 | No | 209230823 | All | USA | No
ML17XC1-030-230A** | L24/36Z9 | ML180UH045E36A | R-410A | 29600 | 17 | 13 | 28000 | 16 | 14 | No | 209230914 | All | USA | No
ML17XC1-030-230A** | L24/36Z9 | ML180UH045V36A | R-410A | 30000 | 17 | 13 | 29800 | 16 | 14 | No | 209231065 | All | USA | No
ML17XC1-030-230A** | L24/36Z9 | ML180UH045XE36A | R-410A | 29600 | 17 | 13 | 28000 | 16 | 14 | No | 209231149 | All | USA | No
ML17XC1-030-230A** | L24/36Z9 | ML180UH070E36B | R-410A | 30000 | 17 | 13 | 29200 | 16 | 14 | No | 209231311 | All | USA | No
ML17XC1-030-230A** | L24/36Z9 | ML180UH070V36A | R-410A | 30000 | 17 | 13 | 28200 | 16 | 14 | No | 209233186 | All | USA | No
ML17XC1-030-230A** | L24/36Z9 | ML180UH070V36B | R-410A | 30000 | 17 | 13 | 27400 | 16 | 14 | No | 209233220 | All | USA | No
ML17XC1-030-230A** | L24/36Z9 | ML180UH070V48B | R-410A | 30000 | 17 | 13 | 29800 | 16 | 14 | No | 209233257 | All | USA | No
ML17XC1-030-230A** | L24/36Z9 | ML180UH070XE36A | R-410A | - - - | - - - | - - - | 27600 | 16 | 14 | No | 214774483 | All | USA | No
ML17XC1-030-230A** | L24/36Z9 | ML180UH070XE36B | R-410A | 30000 | 17 | 13 | 29200 | 16 | 14 | No | 209233298 | All | USA | No
ML17XC1-030-230A** | L24/36Z9 | ML180UH090E48B | R-410A | 30000 | 17 | 13 | 28800 | 16 | 14 | No | 209233324 | All | USA | No
ML17XC1-030-230A** | L24/36Z9 | ML180UH090V48B | R-410A | 30000 | 17 | 13 | 29600 | 16 | 14 | No | 209233356 | All | USA | No
ML17XC1-030-230A** | L24/36Z9 | ML180UH090XE48B | R-410A | 30000 | 17 | 13 | 28800 | 16 | 14 | No | 209233377 | All | USA | No
ML17XC1-030-230A** | L24/36Z9 | ML193UH030XE36B | R-410A | 30000 | 16 | 13 | 28400 | 16 | 14 | No | 209233425 | All | USA | No
ML17XC1-030-230A** | L24/36Z9 | ML193UH045XE36B | R-410A | 30000 | 16 | 13 | 28200 | 16 | 14 | No | 209233454 | All | USA | No
ML17XC1-030-230A** | L24/36Z9 | ML193UH070XE36B | R-410A | 30000 | 16 | 13 | 29200 | 16 | 13.5 | No | 209233484 | All | USA | No
ML17XC1-030-230A** | L24/36Z9 | ML196UH030XE36B | R-410A | 30000 | 16 | 13 | 28800 | 16 | 13.5 | No | 209233563 | All | USA,Canada | No
ML17XC1-030-230A** | L24/36Z9 | ML196UH045XE36B | R-410A | 30000 | 16 | 13 | 29200 | 16 | 13.5 | No | 209214258 | All | USA,Canada | No
ML17XC1-030-230A** | L24/36Z9 | ML196UH070XE36B | R-410A | 30000 | 16 | 13 | 29200 | 16 | 13.5 | No | 209214446 | All | USA,Canada | No
ML17XC1-030-230A** | L24/36Z9 | ML196UH070XE48B | R-410A | 30000 | 17 | 13 | 28800 | 16 | 13.5 | No | 209214594 | All | USA,Canada | No
ML17XC1-030-230A** | L24/36Z9 | ML196UH090XE48C | R-410A | - - - | - - - | - - - | 29400 | 16 | 13.5 | No | 209214790 | All | USA,Canada | No
ML17XC1-030-230A** | L24/36Z9 | ML296UH045XV36B | R-410A | 30000 | 16 | 13 | 29200 | 16 | 13.5 | No | 209214994 | All | USA,Canada | No
ML17XC1-030-230A** | L24/36Z9 | ML296UH070XV36B | R-410A | 30000 | 16 | 13 | 29400 | 15.2 | 13.5 | No | 209215132 | All | USA,Canada | No
ML17XC1-030-230A** | L24/36Z9 | SL280UH060NV36A | R-410A | 30000 | 17 | 13 | 29600 | 16 | 14 | No | 209215390 | All | USA | No
ML17XC1-030-230A** | L24/36Z9 | SL280UH070V36A | R-410A | 30000 | 17 | 13 | 29600 | 16 | 13.5 | No | 209215574 | All | USA | No
ML17XC1-030-230A** | L24/36Z9 | SL280UH070XV36A | R-410A | 30000 | 17 | 13 | 29600 | 16 | 13.5 | No | 209215747 | All | USA | No
ML17XC1-030-230A** | L24/36Z9 | SL280UH080NV48B | R-410A | 30000 | 17 | 13 | 29800 | 16 | 14 | No | 209215858 | All | USA | No
ML17XC1-030-230A** | L24/36Z9 | SL280UH090V36B | R-410A | 30000 | 17 | 13 | 29800 | 16 | 14 | No | 209216015 | All | USA | No
ML17XC1-030-230A** | L24/36Z9 | SL280UH090V48B | R-410A | 30000 | 17 | 13 | 29800 | 16 | 14 | No | 209216207 | All | USA | No
ML17XC1-030-230A** | L24/36Z9 | SL297UH040NV36B | R-410A | 30000 | 17 | 13 | 29600 | 16 | 14 | No | 209236873 | All | USA,Canada | No
ML17XC1-030-230A** | L24/36Z9 | SL297UH060NV36B | R-410A | 30000 | 17 | 13 | 28600 | 16 | 14 | No | 209236904 | All | USA,Canada | No
ML17XC1-030-230A** | L24/36Z9 | SLP99UH070XV36B | R-410A | 30000 | 17 | 13 | 29600 | 16 | 14 | No | 209236964 | All | USA,Canada | No
ML17XC1-030-230A** | L24/36Z9+TD | - - - | R-410A | - - - | - - - | - - - | 28600 | 14.5 | 12 | No | 208684030 | All | USA | No
ML17XC1-030-230A** | L24/42S9 | EL195UH060NE36B | R-410A | 30000 | 16 | 13 | 29400 | 16 | 13 | No | 209540333 | All | USA,Canada | No
ML17XC1-030-230A** | L24/42S9 | EL196UH090XE48C | R-410A | - - - | - - - | - - - | 28600 | 16 | 13 | No | 209540336 | All | USA,Canada | No
ML17XC1-030-230A** | L24/42S9 | EL296UH070XV36B | R-410A | 30000 | 16 | 13 | 29400 | 16 | 13 | No | 209540341 | All | USA,Canada | No
ML17XC1-030-230A** | L24/42S9 | ML180UH030V36A | R-410A | - - - | - - - | - - - | 28000 | 16 | 13.5 | No | 209230756 | All | USA | No
ML17XC1-030-230A** | L24/42S9 | ML180UH045V36A | R-410A | - - - | - - - | - - - | 28000 | 16 | 13.5 | No | 209230981 | All | USA | No
ML17XC1-030-230A** | L24/42S9 | ML180UH070E36B | R-410A | 30000 | 17 | 13 | 29000 | 16 | 13 | No | 209540345 | All | USA | No
ML17XC1-030-230A** | L24/42S9 | ML180UH070V36A | R-410A | - - - | - - - | - - - | 29400 | 16 | 13 | No | 209233170 | All | USA | No
ML17XC1-030-230A** | L24/42S9 | ML180UH070V36B | R-410A | 30000 | 17 | 13 | 29600 | 16 | 13.5 | No | 209233203 | All | USA | No
ML17XC1-030-230A** | L24/42S9 | ML180UH070V48B | R-410A | 30000 | 17 | 13 | 29600 | 16 | 13.5 | No | 209233239 | All | USA | No
ML17XC1-030-230A** | L24/42S9 | ML180UH070XE36B | R-410A | 30000 | 17 | 13 | 29000 | 16 | 13 | No | 209540350 | All | USA | No
ML17XC1-030-230A** | L24/42S9 | ML180UH090V48B | R-410A | 30000 | 17 | 13 | 29400 | 16 | 13 | No | 209233341 | All | USA | No
ML17XC1-030-230A** | L24/42S9 | ML193UH070XE36B | R-410A | 30000 | 16 | 13 | 28800 | 16 | 13 | No | 209540353 | All | USA | No
ML17XC1-030-230A** | L24/42S9 | ML196UH045XE36B | R-410A | 30000 | 16 | 13 | 29000 | 15.2 | 13 | No | 209214164 | All | USA,Canada | No
ML17XC1-030-230A** | L24/42S9 | ML196UH070XE36B | R-410A | 30000 | 16 | 13 | 29000 | 15.2 | 13 | No | 209214344 | All | USA,Canada | No
ML17XC1-030-230A** | L24/42S9 | ML196UH090XE48C | R-410A | - - - | - - - | - - - | 28600 | 16 | 13 | No | 209214710 | All | USA,Canada | No
ML17XC1-030-230A** | L24/42S9 | SLP99UH070XV36B | R-410A | 30000 | 16 | 13 | 29400 | 16 | 13 | No | 209553568 | All | USA,Canada | No
ML17XC1-030-230A** | L24/42S9+TD | - - - | R-410A | - - - | - - - | - - - | 28600 | 14.3 | 11.7 | No | 208684008 | All | USA | No
ML17XC1-030-230A** | L25/37Y9 | EL180UH080NE48B | R-410A | 30000 | 17 | 13 | 28000 | 16 | 14 | No | 209223541 | All | USA | No
ML17XC1-030-230A** | L25/37Y9 | EL195UH040NE36B | R-410A | 30000 | 16 | 13 | 28400 | 16 | 14 | No | 209223570 | All | USA,Canada | No
ML17XC1-030-230A** | L25/37Y9 | EL195UH060NE36B | R-410A | 30000 | 16 | 13 | 30000 | 16 | 14 | No | 209223601 | All | USA,Canada | No
ML17XC1-030-230A** | L25/37Y9 | EL196UH045XE36B | R-410A | 30000 | 16 | 13 | 29200 | 16 | 13.5 | No | 209223652 | All | USA,Canada | No
ML17XC1-030-230A** | L25/37Y9 | EL196UH070XE36B | R-410A | 30000 | 16 | 13 | 28400 | 16 | 14 | No | 209223688 | All | USA,Canada | No
ML17XC1-030-230A** | L25/37Y9 | EL280UH090E36B | R-410A | 29800 | 17 | 13 | 29600 | 16 | 14 | No | 209223824 | All | USA | No
ML17XC1-030-230A** | L25/37Y9 | EL280UH090XE48B | R-410A | 30000 | 17 | 13 | 29200 | 16 | 14 | No | 209223870 | All | USA | No
ML17XC1-030-230A** | L25/37Y9 | EL296UH045XE36B | R-410A | 30000 | 16 | 13 | 28400 | 16 | 14 | No | 209223935 | All | USA,Canada | No
ML17XC1-030-230A** | L25/37Y9 | EL296UH045XV36B | R-410A | 30000 | 17 | 13 | 28600 | 16 | 14 | No | 209223965 | All | USA,Canada | No
ML17XC1-030-230A** | L25/37Y9 | EL296UH070XE36B | R-410A | 30000 | 16 | 13 | 28400 | 16 | 14 | No | 209223995 | All | USA,Canada | No
ML17XC1-030-230A** | L25/37Y9 | EL296UH070XV36B | R-410A | 30000 | 17 | 13 | 29600 | 16 | 14 | No | 209224025 | All | USA,Canada | No
ML17XC1-030-230A** | L25/37Y9 | ML180UH030V36A | R-410A | 30000 | 17 | 13 | 29800 | 16 | 14 | No | 209230820 | All | USA | No
ML17XC1-030-230A** | L25/37Y9 | ML180UH045V36A | R-410A | 30000 | 17 | 13 | 29800 | 16 | 14 | No | 209231060 | All | USA | No
ML17XC1-030-230A** | L25/37Y9 | ML180UH070E36B | R-410A | 30000 | 17 | 13 | 29200 | 16 | 14 | No | 209231308 | All | USA | No
ML17XC1-030-230A** | L25/37Y9 | ML180UH070V36A | R-410A | 30000 | 17 | 13 | 29600 | 16 | 14 | No | 209233185 | All | USA | No
ML17XC1-030-230A** | L25/37Y9 | ML180UH070V36B | R-410A | 30000 | 17 | 13 | 27400 | 16 | 14 | No | 209233219 | All | USA | No
ML17XC1-030-230A** | L25/37Y9 | ML180UH070V48B | R-410A | 30000 | 17 | 13 | 29800 | 16 | 14 | No | 209233256 | All | USA | No
ML17XC1-030-230A** | L25/37Y9 | ML180UH070XE36B | R-410A | 30000 | 17 | 13 | 29200 | 16 | 14 | No | 209233297 | All | USA | No
ML17XC1-030-230A** | L25/37Y9 | ML180UH090V48B | R-410A | 30000 | 17 | 13 | 29600 | 16 | 14 | No | 209233355 | All | USA | No
ML17XC1-030-230A** | L25/37Y9 | ML193UH030XE36B | R-410A | 30000 | 16 | 13 | 29400 | 16 | 14 | No | 209233424 | All | USA | No
ML17XC1-030-230A** | L25/37Y9 | ML193UH045XE36B | R-410A | 30000 | 16 | 13 | 28400 | 16 | 14 | No | 209233453 | All | USA | No
ML17XC1-030-230A** | L25/37Y9 | ML193UH070XE36B | R-410A | 30000 | 16 | 13 | 29200 | 16 | 14 | No | 209233483 | All | USA | No
ML17XC1-030-230A** | L25/37Y9 | ML196UH030XE36B | R-410A | 30000 | 16 | 13 | 28400 | 16 | 14 | No | 209233562 | All | USA,Canada | No
ML17XC1-030-230A** | L25/37Y9 | ML196UH045XE36B | R-410A | 30000 | 16 | 13 | 29200 | 16 | 13.5 | No | 209214253 | All | USA,Canada | No
ML17XC1-030-230A** | L25/37Y9 | ML196UH070XE36B | R-410A | 30000 | 16 | 13 | 28400 | 16 | 14 | No | 209214441 | All | USA,Canada | No
ML17XC1-030-230A** | L25/37Y9 | ML196UH070XE48B | R-410A | 30000 | 17 | 13 | 28400 | 16 | 14 | No | 209214590 | All | USA,Canada | No
ML17XC1-030-230A** | L25/37Y9 | ML196UH090XE48C | R-410A | - - - | - - - | - - - | 29400 | 16 | 13.5 | No | 209214784 | All | USA,Canada | No
ML17XC1-030-230A** | L25/37Y9 | ML296UH045XV36B | R-410A | 27800 | 17 | 13 | 29400 | 16 | 13.5 | No | 209214990 | All | USA,Canada | No
ML17XC1-030-230A** | L25/37Y9 | ML296UH070XV36B | R-410A | 27800 | 17 | 13 | 29400 | 16 | 13.5 | No | 209215127 | All | USA,Canada | No
ML17XC1-030-230A** | L25/37Y9 | SL297UH040NV36B | R-410A | 30000 | 17 | 13 | 29600 | 16 | 14 | No | 209236872 | All | USA,Canada | No
ML17XC1-030-230A** | L25/37Y9 | SL297UH060NV36B | R-410A | 30000 | 17 | 13 | 28800 | 16 | 14 | No | 209236903 | All | USA,Canada | No
ML17XC1-030-230A** | L25/37Y9 | SLP99UH070XV36B | R-410A | 30000 | 17 | 13 | 29600 | 16 | 14 | No | 209236963 | All | USA,Canada | No
ML17XC1-030-230A** | L25/37Y9+TD | - - - | R-410A | - - - | - - - | - - - | 28600 | 14.5 | 12 | No | 208684029 | All | USA | No
ML17XC1-030-230A** | L25/37Z9 | EL180UH080NE48B | R-410A | 30000 | 17 | 13 | 28000 | 16 | 14 | No | 209223540 | All | USA | No
ML17XC1-030-230A** | L25/37Z9 | EL195UH040NE36B | R-410A | 30000 | 16 | 13 | 28400 | 16 | 14 | No | 209223569 | All | USA,Canada | No
ML17XC1-030-230A** | L25/37Z9 | EL195UH060NE36B | R-410A | 30000 | 16 | 13 | 30000 | 16 | 14 | No | 209223600 | All | USA,Canada | No
ML17XC1-030-230A** | L25/37Z9 | EL196UH045XE36B | R-410A | 30000 | 16 | 13 | 29200 | 16 | 13.5 | No | 209223651 | All | USA,Canada | No
ML17XC1-030-230A** | L25/37Z9 | EL196UH070XE36B | R-410A | 30000 | 16 | 13 | 28400 | 16 | 14 | No | 209223687 | All | USA,Canada | No
ML17XC1-030-230A** | L25/37Z9 | EL280UH090E36B | R-410A | 29800 | 17 | 13 | 29600 | 16 | 14 | No | 209223823 | All | USA | No
ML17XC1-030-230A** | L25/37Z9 | EL280UH090XE48B | R-410A | 30000 | 17 | 13 | 29200 | 16 | 14 | No | 209223869 | All | USA | No
ML17XC1-030-230A** | L25/37Z9 | EL296UH045XE36B | R-410A | 30000 | 16 | 13 | 28400 | 16 | 14 | No | 209223934 | All | USA,Canada | No
ML17XC1-030-230A** | L25/37Z9 | EL296UH045XV36B | R-410A | 30000 | 17 | 13 | 28600 | 16 | 14 | No | 209223964 | All | USA,Canada | No
ML17XC1-030-230A** | L25/37Z9 | EL296UH070XE36B | R-410A | 30000 | 16 | 13 | 28400 | 16 | 14 | No | 209223994 | All | USA,Canada | No
ML17XC1-030-230A** | L25/37Z9 | EL296UH070XV36B | R-410A | 30000 | 17 | 13 | 29600 | 16 | 14 | No | 209224024 | All | USA,Canada | No
ML17XC1-030-230A** | L25/37Z9 | EL297UH070XV36B | R-410A | - - - | - - - | - - - | 29600 | 16 | 14 | No | 214774480 | All | USA,Canada | No
ML17XC1-030-230A** | L25/37Z9 | ML180UH030V36A | R-410A | 30000 | 17 | 13 | 29800 | 16 | 14 | No | 209230817 | All | USA | No
ML17XC1-030-230A** | L25/37Z9 | ML180UH045V36A | R-410A | 30000 | 17 | 13 | 29800 | 16 | 14 | No | 209231054 | All | USA | No
ML17XC1-030-230A** | L25/37Z9 | ML180UH070E36B | R-410A | 30000 | 17 | 13 | 29200 | 16 | 14 | No | 209231304 | All | USA | No
ML17XC1-030-230A** | L25/37Z9 | ML180UH070V36A | R-410A | 30000 | 17 | 13 | 29600 | 16 | 14 | No | 209233184 | All | USA | No
ML17XC1-030-230A** | L25/37Z9 | ML180UH070V36B | R-410A | 30000 | 17 | 13 | 27400 | 16 | 14 | No | 209233218 | All | USA | No
ML17XC1-030-230A** | L25/37Z9 | ML180UH070V48B | R-410A | 30000 | 17 | 13 | 29800 | 16 | 14 | No | 209233255 | All | USA | No
ML17XC1-030-230A** | L25/37Z9 | ML180UH070XE36B | R-410A | 30000 | 17 | 13 | 29200 | 16 | 14 | No | 209233296 | All | USA | No
ML17XC1-030-230A** | L25/37Z9 | ML180UH090V48B | R-410A | 30000 | 17 | 13 | 29600 | 16 | 14 | No | 209233354 | All | USA | No
ML17XC1-030-230A** | L25/37Z9 | ML180UH090XE48B | R-410A | - - - | - - - | - - - | 29200 | 16 | 14 | No | 214774484 | All | USA | No
ML17XC1-030-230A** | L25/37Z9 | ML193UH030XE36B | R-410A | 30000 | 16 | 13 | 29400 | 16 | 14 | No | 209233423 | All | USA | No
ML17XC1-030-230A** | L25/37Z9 | ML193UH045XE36B | R-410A | 30000 | 16 | 13 | 28400 | 16 | 14 | No | 209233452 | All | USA | No
ML17XC1-030-230A** | L25/37Z9 | ML193UH070XE36B | R-410A | 30000 | 16 | 13 | 29200 | 16 | 14 | No | 209233482 | All | USA | No
ML17XC1-030-230A** | L25/37Z9 | ML196UH030XE36B | R-410A | 30000 | 16 | 13 | 28400 | 16 | 14 | No | 209233561 | All | USA,Canada | No
ML17XC1-030-230A** | L25/37Z9 | ML196UH045XE36B | R-410A | 30000 | 16 | 13 | 29200 | 16 | 13.5 | No | 209214248 | All | USA,Canada | No
ML17XC1-030-230A** | L25/37Z9 | ML196UH070XE36B | R-410A | 30000 | 16 | 13 | 28400 | 16 | 14 | No | 209214435 | All | USA,Canada | No
ML17XC1-030-230A** | L25/37Z9 | ML196UH070XE48B | R-410A | 30000 | 17 | 13 | 28400 | 16 | 14 | No | 209214583 | All | USA,Canada | No
ML17XC1-030-230A** | L25/37Z9 | ML196UH090XE48C | R-410A | - - - | - - - | - - - | 29400 | 16 | 13.5 | No | 209214778 | All | USA,Canada | No
ML17XC1-030-230A** | L25/37Z9 | ML296UH045XV36B | R-410A | 27800 | 17 | 13 | 29400 | 16 | 13.5 | No | 209214984 | All | USA,Canada | No
ML17XC1-030-230A** | L25/37Z9 | ML296UH070XV36B | R-410A | 27800 | 17 | 13 | 29400 | 16 | 13.5 | No | 209215121 | All | USA,Canada | No
ML17XC1-030-230A** | L25/37Z9 | SL297UH040NV36B | R-410A | 30000 | 17 | 13 | 29600 | 16 | 14 | No | 209236871 | All | USA,Canada | No
ML17XC1-030-230A** | L25/37Z9 | SL297UH060NV36B | R-410A | 30000 | 17 | 13 | 28800 | 16 | 14 | No | 209236902 | All | USA,Canada | No
ML17XC1-030-230A** | L25/37Z9 | SLP99UH070XV36B | R-410A | 30000 | 17 | 13 | 29600 | 16 | 14 | No | 209236962 | All | USA,Canada | No
ML17XC1-030-230A** | L25/37Z9+TD | - - - | R-410A | - - - | - - - | - - - | 28600 | 14.5 | 12 | No | 208684028 | All | USA | No
ML17XC1-030-230A** | L29/36S9 | EL180UH040NE36A | R-410A | 30000 | 16 | 13 | 28200 | 16 | 13.5 | No | 209223480 | All | USA | No
ML17XC1-030-230A** | L29/36S9 | EL180UH060NE36A | R-410A | 30000 | 16 | 13 | 29000 | 16 | 13 | No | 209223507 | All | USA | No
ML17XC1-030-230A** | L29/36S9 | EL180UH080NE48B | R-410A | 30000 | 17 | 13 | 29600 | 16 | 13 | No | 209223529 | All | USA | No
ML17XC1-030-230A** | L29/36S9 | EL195UH040NE36B | R-410A | 30000 | 16 | 13 | 29400 | 16 | 13 | No | 209223559 | All | USA,Canada | No
ML17XC1-030-230A** | L29/36S9 | EL195UH060NE36B | R-410A | 30000 | 16 | 13 | 30000 | 16 | 13.5 | No | 209223590 | All | USA,Canada | No
ML17XC1-030-230A** | L29/36S9 | EL196UH045XE36B | R-410A | 30000 | 16 | 13 | 29200 | 15.2 | 13 | No | 209223641 | All | USA,Canada | No
ML17XC1-030-230A** | L29/36S9 | EL196UH070XE36B | R-410A | 30000 | 16 | 13 | 28400 | 15.2 | 13.5 | No | 209223677 | All | USA,Canada | No
ML17XC1-030-230A** | L29/36S9 | EL280UH045E36A | R-410A | 29800 | 17 | 13 | 28000 | 16 | 14 | No | 209223744 | All | USA | No
ML17XC1-030-230A** | L29/36S9 | EL280UH070E36A | R-410A | 30000 | 16 | 13 | 29200 | 16 | 13.5 | No | 209223764 | All | USA | No
ML17XC1-030-230A** | L29/36S9 | EL280UH070XE36A | R-410A | 30000 | 16 | 13 | 29200 | 16 | 13.5 | No | 209223790 | All | USA | No
ML17XC1-030-230A** | L29/36S9 | EL280UH090E36B | R-410A | 29800 | 17 | 13 | 29000 | 16 | 14 | No | 209223815 | All | USA | No
ML17XC1-030-230A** | L29/36S9 | EL280UH090E48B | R-410A | 30000 | 17 | 13 | 29200 | 16 | 13.5 | No | 209223841 | All | USA | No
ML17XC1-030-230A** | L29/36S9 | EL280UH090XE48B | R-410A | 30000 | 17 | 13 | 29200 | 16 | 13.5 | No | 209223861 | All | USA | No
ML17XC1-030-230A** | L29/36S9 | EL296UH045XE36B | R-410A | 30000 | 16 | 13 | 29400 | 16 | 13.5 | No | 209223924 | All | USA,Canada | No
ML17XC1-030-230A** | L29/36S9 | EL296UH045XV36B | R-410A | 30000 | 17 | 13 | 28800 | 15.2 | 13.5 | No | 209223954 | All | USA,Canada | No
ML17XC1-030-230A** | L29/36S9 | EL296UH070XE36B | R-410A | 30000 | 16 | 13 | 29400 | 16 | 13.5 | No | 209223984 | All | USA,Canada | No
ML17XC1-030-230A** | L29/36S9 | EL296UH070XV36B | R-410A | 30000 | 17 | 13 | 29800 | 16 | 13.5 | No | 209224014 | All | USA,Canada | No
ML17XC1-030-230A** | L29/36S9 | ML180UH030V36A | R-410A | 30000 | 17 | 13 | 28000 | 16 | 14 | No | 209230783 | All | USA | No
ML17XC1-030-230A** | L29/36S9 | ML180UH045E36A | R-410A | 29600 | 17 | 13 | 29200 | 16 | 13.5 | No | 209230890 | All | USA | No
ML17XC1-030-230A** | L29/36S9 | ML180UH045V36A | R-410A | 30000 | 17 | 13 | 28000 | 16 | 14 | No | 209231004 | All | USA | No
ML17XC1-030-230A** | L29/36S9 | ML180UH045XE36A | R-410A | 29600 | 17 | 13 | 29200 | 16 | 13.5 | No | 209231139 | All | USA | No
ML17XC1-030-230A** | L29/36S9 | ML180UH070E36B | R-410A | 30000 | 17 | 13 | 29400 | 16 | 13.5 | No | 209231268 | All | USA | No
ML17XC1-030-230A** | L29/36S9 | ML180UH070V36A | R-410A | 30000 | 17 | 13 | 29600 | 16 | 13.5 | No | 209233175 | All | USA | No
ML17XC1-030-230A** | L29/36S9 | ML180UH070V36B | R-410A | 30000 | 17 | 13 | 27400 | 16 | 14 | No | 209233210 | All | USA | No
ML17XC1-030-230A** | L29/36S9 | ML180UH070V48B | R-410A | 30000 | 17 | 13 | 29200 | 16 | 14 | No | 209233246 | All | USA | No
ML17XC1-030-230A** | L29/36S9 | ML180UH070XE36B | R-410A | 30000 | 17 | 13 | 29400 | 16 | 13.5 | No | 209233288 | All | USA | No
ML17XC1-030-230A** | L29/36S9 | ML180UH090E48B | R-410A | 30000 | 17 | 13 | 29200 | 16 | 13.5 | No | 209233317 | All | USA | No
ML17XC1-030-230A** | L29/36S9 | ML180UH090V48B | R-410A | 30000 | 17 | 13 | 29600 | 16 | 13.5 | No | 209233346 | All | USA | No
ML17XC1-030-230A** | L29/36S9 | ML180UH090XE48B | R-410A | 30000 | 17 | 13 | 29200 | 16 | 13.5 | No | 209233373 | All | USA | No
ML17XC1-030-230A** | L29/36S9 | ML193UH030XE36B | R-410A | 30000 | 16 | 13 | 29400 | 16 | 13.5 | No | 209233415 | All | USA | No
ML17XC1-030-230A** | L29/36S9 | ML193UH045XE36B | R-410A | 30000 | 16 | 13 | 29400 | 16 | 13.5 | No | 209233442 | All | USA | No
ML17XC1-030-230A** | L29/36S9 | ML193UH070XE36B | R-410A | 30000 | 16 | 13 | 29200 | 16 | 13.5 | No | 209233472 | All | USA | No
ML17XC1-030-230A** | L29/36S9 | ML196UH030XE36B | R-410A | 30000 | 16 | 13 | 28400 | 15.2 | 13.5 | No | 209233553 | All | USA,Canada | No
ML17XC1-030-230A** | L29/36S9 | ML196UH045XE36B | R-410A | 30000 | 16 | 13 | 29200 | 15.2 | 13 | No | 209214195 | All | USA,Canada | No
ML17XC1-030-230A** | L29/36S9 | ML196UH070XE36B | R-410A | 30000 | 16 | 13 | 28400 | 15.2 | 13.5 | No | 209214385 | All | USA,Canada | No
ML17XC1-030-230A** | L29/36S9 | ML196UH070XE48B | R-410A | 30000 | 17 | 13 | 28400 | 15.2 | 13.5 | No | 209214541 | All | USA,Canada | No
ML17XC1-030-230A** | L29/36S9 | ML196UH090XE48C | R-410A | - - - | - - - | - - - | 29400 | 16 | 13.5 | No | 209214748 | All | USA,Canada | No
ML17XC1-030-230A** | L29/36S9 | SL280UH060NV36A | R-410A | 30000 | 17 | 13 | 29800 | 16 | 13.5 | No | 209215373 | All | USA | No
ML17XC1-030-230A** | L29/36S9 | SL280UH070V36A | R-410A | 30000 | 17 | 13 | 29600 | 16 | 13.5 | No | 209215522 | All | USA | No
ML17XC1-030-230A** | L29/36S9 | SL280UH070XV36A | R-410A | 30000 | 17 | 13 | 29600 | 16 | 13.5 | No | 209215702 | All | USA | No
ML17XC1-030-230A** | L29/36S9 | SL280UH090V48B | R-410A | 30000 | 17 | 13 | 29800 | 16 | 13.5 | No | 209216154 | All | USA | No
ML17XC1-030-230A** | L29/36S9 | SL297UH040NV36B | R-410A | 30000 | 17 | 13 | 29800 | 16 | 13.5 | No | 209236863 | All | USA,Canada | No
ML17XC1-030-230A** | L29/36S9 | SL297UH060NV36B | R-410A | 30000 | 17 | 13 | 29800 | 16 | 13.5 | No | 209236892 | All | USA,Canada | No
ML17XC1-030-230A** | L29/36S9 | SLP99UH070XV36B | R-410A | 30000 | 17 | 13 | 29800 | 16 | 13.5 | No | 209236952 | All | USA,Canada | No
ML17XC1-030-230A** | L29/36S9+TD | - - - | R-410A | - - - | - - - | - - - | 28600 | 14.5 | 12 | No | 208684017 | All | USA | No
ML17XC1-030-230A** | L29/36U9 | EL180UH040NE36A | R-410A | 30000 | 16 | 13 | 28200 | 16 | 13.5 | No | 209223478 | All | USA | No
ML17XC1-030-230A** | L29/36U9 | EL180UH060NE36A | R-410A | 30000 | 16 | 13 | 29000 | 16 | 13 | No | 209223505 | All | USA | No
ML17XC1-030-230A** | L29/36U9 | EL180UH080NE48B | R-410A | 30000 | 17 | 13 | 29600 | 16 | 13 | No | 209223527 | All | USA | No
ML17XC1-030-230A** | L29/36U9 | EL195UH040NE36B | R-410A | 30000 | 16 | 13 | 29400 | 16 | 13 | No | 209223557 | All | USA,Canada | No
ML17XC1-030-230A** | L29/36U9 | EL195UH060NE36B | R-410A | 30000 | 16 | 13 | 30000 | 16 | 13.5 | No | 209223588 | All | USA,Canada | No
ML17XC1-030-230A** | L29/36U9 | EL196UH045XE36B | R-410A | 30000 | 16 | 13 | 29200 | 15.2 | 13 | No | 209223639 | All | USA,Canada | No
ML17XC1-030-230A** | L29/36U9 | EL196UH070XE36B | R-410A | 30000 | 16 | 13 | 28400 | 15.2 | 13.5 | No | 209223675 | All | USA,Canada | No
ML17XC1-030-230A** | L29/36U9 | EL280UH045E36A | R-410A | 29800 | 17 | 13 | 28000 | 16 | 14 | No | 209223742 | All | USA | No
ML17XC1-030-230A** | L29/36U9 | EL280UH070E36A | R-410A | 30000 | 16 | 13 | 29200 | 16 | 13.5 | No | 209223762 | All | USA | No
ML17XC1-030-230A** | L29/36U9 | EL280UH070XE36A | R-410A | 30000 | 16 | 13 | 29200 | 16 | 13.5 | No | 209223788 | All | USA | No
ML17XC1-030-230A** | L29/36U9 | EL280UH090E36B | R-410A | 29800 | 17 | 13 | 29000 | 16 | 14 | No | 209223813 | All | USA | No
ML17XC1-030-230A** | L29/36U9 | EL280UH090E48B | R-410A | 30000 | 17 | 13 | 29200 | 16 | 13.5 | No | 209223839 | All | USA | No
ML17XC1-030-230A** | L29/36U9 | EL280UH090XE48B | R-410A | 30000 | 17 | 13 | 29200 | 16 | 13.5 | No | 209223859 | All | USA | No
ML17XC1-030-230A** | L29/36U9 | EL296UH045XE36B | R-410A | 30000 | 16 | 13 | 29400 | 16 | 13.5 | No | 209223922 | All | USA,Canada | No
ML17XC1-030-230A** | L29/36U9 | EL296UH045XV36B | R-410A | 30000 | 17 | 13 | 28800 | 15.2 | 13.5 | No | 209223952 | All | USA,Canada | No
ML17XC1-030-230A** | L29/36U9 | EL296UH070XE36B | R-410A | 30000 | 16 | 13 | 29400 | 16 | 13.5 | No | 209223982 | All | USA,Canada | No
ML17XC1-030-230A** | L29/36U9 | EL296UH070XV36B | R-410A | 30000 | 17 | 13 | 29800 | 16 | 13.5 | No | 209224012 | All | USA,Canada | No
ML17XC1-030-230A** | L29/36U9 | EL297UH070XV36B | R-410A | - - - | - - - | - - - | 29800 | 16 | 13.5 | No | 214774479 | All | USA,Canada | No
ML17XC1-030-230A** | L29/36U9 | ML180UH045E36A | R-410A | 29600 | 17 | 13 | 29200 | 16 | 13.5 | No | 209230881 | All | USA | No
ML17XC1-030-230A** | L29/36U9 | ML180UH045XE36A | R-410A | 29600 | 17 | 13 | 29200 | 16 | 13.5 | No | 209231133 | All | USA | No
ML17XC1-030-230A** | L29/36U9 | ML180UH070E36B | R-410A | 30000 | 17 | 13 | 29400 | 16 | 13.5 | No | 209231261 | All | USA | No
ML17XC1-030-230A** | L29/36U9 | ML180UH070XE36A | R-410A | - - - | - - - | - - - | 29200 | 16 | 13.5 | No | 214774482 | All | USA | No
ML17XC1-030-230A** | L29/36U9 | ML180UH070XE36B | R-410A | 30000 | 17 | 13 | 29400 | 16 | 13.5 | No | 209233286 | All | USA | No
ML17XC1-030-230A** | L29/36U9 | ML180UH090E48B | R-410A | 30000 | 17 | 13 | 29200 | 16 | 13.5 | No | 209233315 | All | USA | No
ML17XC1-030-230A** | L29/36U9 | ML180UH090XE48B | R-410A | 30000 | 17 | 13 | 29200 | 16 | 13.5 | No | 209233371 | All | USA | No
ML17XC1-030-230A** | L29/36U9 | ML193UH030XE36B | R-410A | 30000 | 16 | 13 | 29400 | 16 | 13.5 | No | 209233413 | All | USA | No
ML17XC1-030-230A** | L29/36U9 | ML193UH045XE36B | R-410A | 30000 | 16 | 13 | 29400 | 16 | 13.5 | No | 209233440 | All | USA | No
ML17XC1-030-230A** | L29/36U9 | ML193UH070XE36B | R-410A | 30000 | 16 | 13 | 29200 | 16 | 13.5 | No | 209233470 | All | USA | No
ML17XC1-030-230A** | L29/36U9 | ML196UH030XE36B | R-410A | 30000 | 16 | 13 | 28400 | 15.2 | 13.5 | No | 209233551 | All | USA,Canada | No
ML17XC1-030-230A** | L29/36U9 | ML196UH045XE36B | R-410A | 30000 | 16 | 13 | 29200 | 15.2 | 13 | No | 209214185 | All | USA,Canada | No
ML17XC1-030-230A** | L29/36U9 | ML196UH070XE36B | R-410A | 30000 | 16 | 13 | 28400 | 15.2 | 13.5 | No | 209214374 | All | USA,Canada | No
ML17XC1-030-230A** | L29/36U9 | ML196UH070XE48B | R-410A | 30000 | 17 | 13 | 28400 | 15.2 | 13.5 | No | 209214525 | All | USA,Canada | No
ML17XC1-030-230A** | L29/36U9 | SL280UH060NV36A | R-410A | 30000 | 17 | 13 | 29800 | 16 | 13.5 | No | 209215361 | All | USA | No
ML17XC1-030-230A** | L29/36U9 | SL280UH070V36A | R-410A | 30000 | 17 | 13 | 29600 | 16 | 13.5 | No | 209215511 | All | USA | No
ML17XC1-030-230A** | L29/36U9 | SL280UH070XV36A | R-410A | 30000 | 17 | 13 | 29600 | 16 | 13.5 | No | 209215691 | All | USA | No
ML17XC1-030-230A** | L29/36U9 | SL280UH090V48B | R-410A | 30000 | 17 | 13 | 29800 | 16 | 13.5 | No | 209216141 | All | USA | No
ML17XC1-030-230A** | L29/36U9 | SL297UH040NV36B | R-410A | 30000 | 17 | 13 | 29800 | 16 | 13.5 | No | 209236861 | All | USA,Canada | No
ML17XC1-030-230A** | L29/36U9 | SL297UH060NV36B | R-410A | 30000 | 17 | 13 | 29800 | 16 | 13.5 | No | 209236890 | All | USA,Canada | No
ML17XC1-030-230A** | L29/36U9 | SLP99UH070XV36B | R-410A | 30000 | 17 | 13 | 29800 | 16 | 13.5 | No | 209236950 | All | USA,Canada | No
ML17XC1-030-230A** | L29/36U9+TD | - - - | R-410A | - - - | - - - | - - - | 28600 | 14.5 | 12 | No | 208684015 | All | USA | No
ML17XC1-030-230A** | L30/36S9 | EL180UH060NE36A | R-410A | 30000 | 16 | 13 | 29000 | 16 | 13 | No | 209540332 | All | USA | No
ML17XC1-030-230A** | L30/36S9 | EL195UH060NE36B | R-410A | 30000 | 16 | 13 | 30000 | 16 | 13.5 | No | 209540335 | All | USA,Canada | No
ML17XC1-030-230A** | L30/36S9 | EL196UH045XE36B | R-410A | 30000 | 16 | 13 | 29200 | 15.2 | 13 | No | 209223638 | All | USA,Canada | No
ML17XC1-030-230A** | L30/36S9 | EL196UH070XE36B | R-410A | 30000 | 16 | 13 | 28400 | 15.2 | 13.5 | No | 209223674 | All | USA,Canada | No
ML17XC1-030-230A** | L30/36S9 | EL196UH090XE48C | R-410A | - - - | - - - | - - - | 29200 | 16 | 13 | No | 209223710 | All | USA,Canada | No
ML17XC1-030-230A** | L30/36S9 | EL280UH070E36A | R-410A | 30000 | 16 | 13 | 29200 | 16 | 13.5 | No | 209540338 | All | USA | No
ML17XC1-030-230A** | L30/36S9 | EL280UH070XE36A | R-410A | 30000 | 16 | 13 | 29200 | 16 | 13.5 | No | 209540340 | All | USA | No
ML17XC1-030-230A** | L30/36S9 | EL296UH070XV36B | R-410A | 30000 | 17 | 13 | 29600 | 16 | 13.5 | No | 209540343 | All | USA,Canada | No
ML17XC1-030-230A** | L30/36S9 | ML180UH030V36A | R-410A | 30000 | 17 | 13 | 28000 | 16 | 14 | No | 209230771 | All | USA | No
ML17XC1-030-230A** | L30/36S9 | ML180UH045V36A | R-410A | 30000 | 17 | 13 | 28000 | 16 | 14 | No | 209230997 | All | USA | No
ML17XC1-030-230A** | L30/36S9 | ML180UH070E36A | R-410A | 29800 | 17 | 13 | 29200 | 16 | 13.5 | No | 209540344 | All | USA | No
ML17XC1-030-230A** | L30/36S9 | ML180UH070E36B | R-410A | 30000 | 17 | 13 | 29200 | 16 | 13.5 | No | 209540347 | All | USA | No
ML17XC1-030-230A** | L30/36S9 | ML180UH070V36A | R-410A | 30000 | 17 | 13 | 29600 | 16 | 13.5 | No | 209233173 | All | USA | No
ML17XC1-030-230A** | L30/36S9 | ML180UH070V36B | R-410A | 30000 | 17 | 13 | 27400 | 16 | 14 | No | 209233208 | All | USA | No
ML17XC1-030-230A** | L30/36S9 | ML180UH070V48B | R-410A | 30000 | 17 | 13 | 27400 | 16 | 14 | No | 209233244 | All | USA | No
ML17XC1-030-230A** | L30/36S9 | ML180UH070XE36B | R-410A | 30000 | 17 | 13 | 29200 | 16 | 13.5 | No | 209540352 | All | USA | No
ML17XC1-030-230A** | L30/36S9 | ML180UH090V48B | R-410A | 30000 | 17 | 13 | 29600 | 16 | 13.5 | No | 209233344 | All | USA | No
ML17XC1-030-230A** | L30/36S9 | ML193UH070XE36B | R-410A | 30000 | 16 | 13 | 29200 | 16 | 13.5 | No | 209540355 | All | USA | No
ML17XC1-030-230A** | L30/36S9 | ML196UH045XE36B | R-410A | 30000 | 16 | 13 | 29200 | 15.2 | 13 | No | 209214179 | All | USA,Canada | No
ML17XC1-030-230A** | L30/36S9 | ML196UH070XE36B | R-410A | 30000 | 16 | 13 | 28400 | 15.2 | 13.5 | No | 209214369 | All | USA,Canada | No
ML17XC1-030-230A** | L30/36S9 | ML196UH090XE48C | R-410A | - - - | - - - | - - - | 29200 | 16 | 13 | No | 209214739 | All | USA,Canada | No
ML17XC1-030-230A** | L30/36S9 | SL280UH060NV36A | R-410A | 30000 | 17 | 13 | 29800 | 16 | 13.5 | No | 209553555 | All | USA | No
ML17XC1-030-230A** | L30/36S9 | SL280UH070V36A | R-410A | 30000 | 17 | 13 | 29600 | 16 | 13.5 | No | 209215506 | All | USA | No
ML17XC1-030-230A** | L30/36S9 | SL280UH070XV36A | R-410A | 30000 | 17 | 13 | 29600 | 16 | 13.5 | No | 209215685 | All | USA | No
ML17XC1-030-230A** | L30/36S9 | SL280UH090V36B | R-410A | 30000 | 17 | 13 | 29000 | 16 | 14 | No | 209215969 | All | USA | No
ML17XC1-030-230A** | L30/36S9 | SL280UH090V48B | R-410A | 30000 | 17 | 13 | 29800 | 16 | 13.5 | No | 209216135 | All | USA | No
ML17XC1-030-230A** | L30/36S9 | SL297UH060NV36B | R-410A | 30000 | 17 | 13 | 29600 | 16 | 13 | No | 209553562 | All | USA,Canada | No
ML17XC1-030-230A** | L30/36S9 | SLP99UH070XV36B | R-410A | 30000 | 17 | 13 | 29600 | 16 | 13.5 | No | 209553570 | All | USA,Canada | No
ML17XC1-030-230A** | L30/36S9+TD | - - - | R-410A | - - - | - - - | - - - | 28600 | 14.5 | 12 | No | 208684014 | All | USA | No
ML17XC1-030-230A** | L30/36T9 | EL180UH080NE48B | R-410A | 30000 | 17 | 13 | 29400 | 16 | 13.5 | No | 209223535 | All | USA | No
ML17XC1-030-230A** | L30/36T9 | EL195UH040NE36B | R-410A | 30000 | 16 | 13 | 29000 | 16 | 13.5 | No | 209223565 | All | USA,Canada | No
ML17XC1-030-230A** | L30/36T9 | EL195UH060NE36B | R-410A | 30000 | 16 | 13 | 30000 | 16 | 13.5 | No | 209223595 | All | USA,Canada | No
ML17XC1-030-230A** | L30/36T9 | EL196UH045XE36B | R-410A | 30000 | 16 | 13 | 29000 | 16 | 13.5 | No | 209223646 | All | USA,Canada | No
ML17XC1-030-230A** | L30/36T9 | EL196UH070XE36B | R-410A | 30000 | 16 | 13 | 29000 | 16 | 13.5 | No | 209223682 | All | USA,Canada | No
ML17XC1-030-230A** | L30/36T9 | EL280UH090E36B | R-410A | 29800 | 17 | 13 | 29400 | 16 | 14 | No | 209223820 | All | USA | No
ML17XC1-030-230A** | L30/36T9 | EL280UH090XE48B | R-410A | 30000 | 17 | 13 | 29000 | 16 | 14 | No | 209223866 | All | USA | No
ML17XC1-030-230A** | L30/36T9 | EL296UH045XE36B | R-410A | 30000 | 16 | 13 | 29400 | 16 | 13.5 | No | 209223929 | All | USA,Canada | No
ML17XC1-030-230A** | L30/36T9 | EL296UH045XV36B | R-410A | 30000 | 17 | 13 | 29200 | 16 | 13.5 | No | 209223959 | All | USA,Canada | No
ML17XC1-030-230A** | L30/36T9 | EL296UH070XE36B | R-410A | 30000 | 16 | 13 | 29400 | 16 | 13.5 | No | 209223989 | All | USA,Canada | No
ML17XC1-030-230A** | L30/36T9 | EL296UH070XV36B | R-410A | 30000 | 17 | 13 | 28600 | 16 | 14 | No | 209224019 | All | USA,Canada | No
ML17XC1-030-230A** | L30/36T9 | ML180UH070E36B | R-410A | 30000 | 17 | 13 | 29400 | 16 | 13.5 | No | 209231288 | All | USA | No
ML17XC1-030-230A** | L30/36T9 | ML180UH070XE36B | R-410A | 30000 | 17 | 13 | 29400 | 16 | 13.5 | No | 209233293 | All | USA | No
ML17XC1-030-230A** | L30/36T9 | ML193UH030XE36B | R-410A | 30000 | 16 | 13 | 29400 | 16 | 13.5 | No | 209233420 | All | USA | No
ML17XC1-030-230A** | L30/36T9 | ML193UH045XE36B | R-410A | 30000 | 16 | 13 | 29400 | 16 | 13.5 | No | 209233447 | All | USA | No
ML17XC1-030-230A** | L30/36T9 | ML193UH070XE36B | R-410A | 30000 | 16 | 13 | 29200 | 16 | 13.5 | No | 209233477 | All | USA | No
ML17XC1-030-230A** | L30/36T9 | ML196UH030XE36B | R-410A | 30000 | 16 | 13 | 29000 | 16 | 13 | No | 209233558 | All | USA,Canada | No
ML17XC1-030-230A** | L30/36T9 | ML196UH045XE36B | R-410A | 30000 | 16 | 13 | 29000 | 16 | 13.5 | No | 209214222 | All | USA,Canada | No
ML17XC1-030-230A** | L30/36T9 | ML196UH070XE36B | R-410A | 30000 | 16 | 13 | 29000 | 16 | 13.5 | No | 209214408 | All | USA,Canada | No
ML17XC1-030-230A** | L30/36T9 | ML196UH070XE48B | R-410A | 30000 | 17 | 13 | 28400 | 16 | 13.5 | No | 209214567 | All | USA,Canada | No
ML17XC1-030-230A** | L30/36T9 | ML296UH070XV36B | R-410A | 30000 | 16 | 13 | 29200 | 15.2 | 13.5 | No | 209215092 | All | USA,Canada | No
ML17XC1-030-230A** | L30/36T9 | SL297UH040NV36B | R-410A | 30000 | 17 | 13 | 28600 | 16 | 14 | No | 209236868 | All | USA,Canada | No
ML17XC1-030-230A** | L30/36T9 | SL297UH060NV36B | R-410A | 30000 | 17 | 13 | 28600 | 16 | 14 | No | 209236897 | All | USA,Canada | No
ML17XC1-030-230A** | L30/36T9 | SLP99UH070XV36B | R-410A | 30000 | 17 | 13 | 28600 | 16 | 14 | No | 209236957 | All | USA,Canada | No
ML17XC1-030-230A** | L30/36T9+TD | - - - | R-410A | - - - | - - - | - - - | 28600 | 14.5 | 12 | No | 208684023 | All | USA | No
ML17XC1-030-230A** | L30/36U9 | EL180UH060NE36A | R-410A | 30000 | 16 | 13 | 29000 | 16 | 13 | No | 209540331 | All | USA | No
ML17XC1-030-230A** | L30/36U9 | EL195UH060NE36B | R-410A | 30000 | 16 | 13 | 30000 | 16 | 13.5 | No | 209540334 | All | USA,Canada | No
ML17XC1-030-230A** | L30/36U9 | EL196UH045XE36B | R-410A | 30000 | 16 | 13 | 29200 | 15.2 | 13 | No | 209223637 | All | USA,Canada | No
ML17XC1-030-230A** | L30/36U9 | EL196UH070XE36B | R-410A | 30000 | 16 | 13 | 28400 | 15.2 | 13.5 | No | 209223673 | All | USA,Canada | No
ML17XC1-030-230A** | L30/36U9 | EL196UH090XE48C | R-410A | - - - | - - - | - - - | 29200 | 16 | 13 | No | 209223709 | All | USA,Canada | No
ML17XC1-030-230A** | L30/36U9 | EL280UH070E36A | R-410A | 30000 | 16 | 13 | 29200 | 16 | 13.5 | No | 209540337 | All | USA | No
ML17XC1-030-230A** | L30/36U9 | EL280UH070XE36A | R-410A | 30000 | 16 | 13 | 29200 | 16 | 13.5 | No | 209540339 | All | USA | No
ML17XC1-030-230A** | L30/36U9 | EL296UH070XV36B | R-410A | 30000 | 17 | 13 | 29600 | 16 | 13.5 | No | 209540342 | All | USA,Canada | No
ML17XC1-030-230A** | L30/36U9 | EL297DF045XE36B | R-410A | - - - | - - - | - - - | 29200 | 15.2 | 13 | No | 214304888 | All | USA,Canada | No
ML17XC1-030-230A** | L30/36U9 | EL297DF070XE48B | R-410A | - - - | - - - | - - - | 29400 | 15.2 | 13 | No | 214304900 | All | USA,Canada | No
ML17XC1-030-230A** | L30/36U9 | EL297DF090XE48C | R-410A | - - - | - - - | - - - | 29800 | 15.2 | 13.5 | No | 214304912 | All | USA,Canada | No
ML17XC1-030-230A** | L30/36U9 | ML180UH070E36A | R-410A | 29800 | 17 | 13 | 29200 | 16 | 13.5 | No | 209231185 | All | USA | No
ML17XC1-030-230A** | L30/36U9 | ML180UH070E36B | R-410A | 30000 | 17 | 13 | 29200 | 16 | 13.5 | No | 209540346 | All | USA | No
ML17XC1-030-230A** | L30/36U9 | ML180UH070V36A | R-410A | 30000 | 17 | 13 | 29600 | 16 | 13.5 | No | 209540348 | All | USA | No
ML17XC1-030-230A** | L30/36U9 | ML180UH070V36B | R-410A | 30000 | 17 | 13 | 27400 | 16 | 14 | No | 209540349 | All | USA | No
ML17XC1-030-230A** | L30/36U9 | ML180UH070XE36B | R-410A | 30000 | 17 | 13 | 29200 | 16 | 13.5 | No | 209540351 | All | USA | No
ML17XC1-030-230A** | L30/36U9 | ML193UH070XE36B | R-410A | 30000 | 16 | 13 | 29200 | 16 | 13.5 | No | 209540354 | All | USA | No
ML17XC1-030-230A** | L30/36U9 | SL280UH060NV36A | R-410A | 30000 | 17 | 13 | 29800 | 16 | 13.5 | No | 209553554 | All | USA | No
ML17XC1-030-230A** | L30/36U9 | SL280UH070V36A | R-410A | 30000 | 17 | 13 | 29600 | 16 | 13.5 | No | 209553558 | All | USA | No
ML17XC1-030-230A** | L30/36U9 | SL280UH070XV36A | R-410A | 30000 | 17 | 13 | 29600 | 16 | 13.5 | No | 209553559 | All | USA | No
ML17XC1-030-230A** | L30/36U9 | SL297UH060NV36B | R-410A | 30000 | 17 | 13 | 29600 | 16 | 13 | No | 209553561 | All | USA,Canada | No
ML17XC1-030-230A** | L30/36U9 | SLP99UH070XV36B | R-410A | 30000 | 17 | 13 | 29600 | 16 | 13.5 | No | 209553569 | All | USA,Canada | No
ML17XC1-030-230A** | L30/36U9+TD | - - - | R-410A | - - - | - - - | - - - | 28600 | 14.5 | 12 | No | 208684013 | All | USA | No
ML17XC1-030-230A** | L30/36V9 | EL180UH080NE48B | R-410A | 30000 | 17 | 13 | 29400 | 16 | 13.5 | No | 209223534 | All | USA | No
ML17XC1-030-230A** | L30/36V9 | EL195UH040NE36B | R-410A | 30000 | 16 | 13 | 29000 | 16 | 13.5 | No | 209223564 | All | USA,Canada | No
ML17XC1-030-230A** | L30/36V9 | EL195UH060NE36B | R-410A | 30000 | 16 | 13 | 30000 | 16 | 13.5 | No | 209223594 | All | USA,Canada | No
ML17XC1-030-230A** | L30/36V9 | EL196UH045XE36B | R-410A | 30000 | 16 | 13 | 29000 | 16 | 13.5 | No | 209223645 | All | USA,Canada | No
ML17XC1-030-230A** | L30/36V9 | EL196UH070XE36B | R-410A | 30000 | 16 | 13 | 29000 | 16 | 13.5 | No | 209223681 | All | USA,Canada | No
ML17XC1-030-230A** | L30/36V9 | EL280UH090E36B | R-410A | 29800 | 17 | 13 | 29400 | 16 | 14 | No | 209223819 | All | USA | No
ML17XC1-030-230A** | L30/36V9 | EL280UH090XE48B | R-410A | 30000 | 17 | 13 | 29000 | 16 | 14 | No | 209223865 | All | USA | No
ML17XC1-030-230A** | L30/36V9 | EL296UH045XE36B | R-410A | 30000 | 16 | 13 | 29400 | 16 | 13.5 | No | 209223928 | All | USA,Canada | No
ML17XC1-030-230A** | L30/36V9 | EL296UH045XV36B | R-410A | 30000 | 17 | 13 | 29200 | 16 | 13.5 | No | 209223958 | All | USA,Canada | No
ML17XC1-030-230A** | L30/36V9 | EL296UH070XE36B | R-410A | 30000 | 16 | 13 | 29400 | 16 | 13.5 | No | 209223988 | All | USA,Canada | No
ML17XC1-030-230A** | L30/36V9 | EL296UH070XV36B | R-410A | 30000 | 17 | 13 | 28600 | 16 | 14 | No | 209224018 | All | USA,Canada | No
ML17XC1-030-230A** | L30/36V9 | EL297DF045XE36B | R-410A | - - - | - - - | - - - | 29200 | 15.2 | 13.5 | No | 214304889 | All | USA,Canada | No
ML17XC1-030-230A** | L30/36V9 | EL297DF070XE48B | R-410A | - - - | - - - | - - - | 29400 | 15.2 | 13 | No | 214304901 | All | USA,Canada | No
ML17XC1-030-230A** | L30/36V9 | EL297DF090XE48C | R-410A | - - - | - - - | - - - | 29800 | 16 | 13.5 | No | 214304913 | All | USA,Canada | No
ML17XC1-030-230A** | L30/36V9 | ML180UH070E36B | R-410A | 30000 | 17 | 13 | 29400 | 16 | 13.5 | No | 209231284 | All | USA | No
ML17XC1-030-230A** | L30/36V9 | ML180UH070XE36B | R-410A | 30000 | 17 | 13 | 29400 | 16 | 13.5 | No | 209233292 | All | USA | No
ML17XC1-030-230A** | L30/36V9 | ML193UH030XE36B | R-410A | 30000 | 16 | 13 | 29400 | 16 | 13.5 | No | 209233419 | All | USA | No
ML17XC1-030-230A** | L30/36V9 | ML193UH045XE36B | R-410A | 30000 | 16 | 13 | 29400 | 16 | 13.5 | No | 209233446 | All | USA | No
ML17XC1-030-230A** | L30/36V9 | ML193UH070XE36B | R-410A | 30000 | 16 | 13 | 29200 | 16 | 13.5 | No | 209233476 | All | USA | No
ML17XC1-030-230A** | L30/36V9 | ML196UH030XE36B | R-410A | 30000 | 16 | 13 | 29000 | 16 | 13 | No | 209233557 | All | USA,Canada | No
ML17XC1-030-230A** | L30/36V9 | ML196UH045XE36B | R-410A | 30000 | 16 | 13 | 29000 | 16 | 13.5 | No | 209214217 | All | USA,Canada | No
ML17XC1-030-230A** | L30/36V9 | ML196UH070XE36B | R-410A | 30000 | 16 | 13 | 29000 | 16 | 13.5 | No | 209214403 | All | USA,Canada | No
ML17XC1-030-230A** | L30/36V9 | ML196UH070XE48B | R-410A | 30000 | 17 | 13 | 28400 | 16 | 13.5 | No | 209214561 | All | USA,Canada | No
ML17XC1-030-230A** | L30/36V9 | ML296UH070XV36B | R-410A | 30000 | 16 | 13 | 29200 | 15.2 | 13.5 | No | 209215088 | All | USA,Canada | No
ML17XC1-030-230A** | L30/36V9 | SL297UH040NV36B | R-410A | 30000 | 17 | 13 | 28600 | 16 | 14 | No | 209236867 | All | USA,Canada | No
ML17XC1-030-230A** | L30/36V9 | SL297UH060NV36B | R-410A | 30000 | 17 | 13 | 28600 | 16 | 14 | No | 209236896 | All | USA,Canada | No
ML17XC1-030-230A** | L30/36V9 | SLP99UH070XV36B | R-410A | 30000 | 17 | 13 | 28600 | 16 | 14 | No | 209236956 | All | USA,Canada | No
ML17XC1-030-230A** | L30/36V9+TD | - - - | R-410A | - - - | - - - | - - - | 28600 | 14.5 | 12 | No | 208684022 | All | USA | No
ML17XC1-030-230A** | L35/36S9 | EL180UH040NE36A | R-410A | 30000 | 16 | 13 | 28200 | 16 | 13.5 | No | 209223481 | All | USA | No
ML17XC1-030-230A** | L35/36S9 | EL180UH060NE36A | R-410A | 30000 | 16 | 13 | 29000 | 16 | 13 | No | 209223508 | All | USA | No
ML17XC1-030-230A** | L35/36S9 | EL180UH080NE48B | R-410A | 30000 | 17 | 13 | 29600 | 16 | 13 | No | 209223530 | All | USA | No
ML17XC1-030-230A** | L35/36S9 | EL195UH040NE36B | R-410A | 30000 | 16 | 13 | 29400 | 16 | 13 | No | 209223560 | All | USA,Canada | No
ML17XC1-030-230A** | L35/36S9 | EL195UH060NE36B | R-410A | 30000 | 16 | 13 | 30000 | 16 | 13.5 | No | 209223591 | All | USA,Canada | No
ML17XC1-030-230A** | L35/36S9 | EL195UH080NE48C | R-410A | 30000 | 17 | 13 | 29200 | 16 | 13.5 | No | 209223614 | All | USA,Canada | No
ML17XC1-030-230A** | L35/36S9 | EL196UH030XE36B | R-410A | - - - | - - - | - - - | 29000 | 16 | 13 | No | 211654648 | All | USA,Canada | No
ML17XC1-030-230A** | L35/36S9 | EL196UH045XE36B | R-410A | 30000 | 16 | 13 | 29200 | 15.2 | 13 | No | 209223642 | All | USA,Canada | No
ML17XC1-030-230A** | L35/36S9 | EL196UH070XE36B | R-410A | 30000 | 16 | 13 | 28400 | 15.2 | 13.5 | No | 209223678 | All | USA,Canada | No
ML17XC1-030-230A** | L35/36S9 | EL196UH090XE48C | R-410A | 30000 | 17 | 13 | 29400 | 16 | 13.5 | No | 209223712 | All | USA,Canada | No
ML17XC1-030-230A** | L35/36S9 | EL280UH045E36A | R-410A | 29800 | 17 | 13 | 28000 | 16 | 14 | No | 209223745 | All | USA | No
ML17XC1-030-230A** | L35/36S9 | EL280UH070E36A | R-410A | 30000 | 16 | 13 | 29200 | 16 | 13.5 | No | 209223765 | All | USA | No
ML17XC1-030-230A** | L35/36S9 | EL280UH070XE36A | R-410A | 30000 | 16 | 13 | 29200 | 16 | 13.5 | No | 209223791 | All | USA | No
ML17XC1-030-230A** | L35/36S9 | EL280UH090E36B | R-410A | 29800 | 17 | 13 | 29000 | 16 | 14 | No | 209223816 | All | USA | No
ML17XC1-030-230A** | L35/36S9 | EL280UH090E48B | R-410A | 30000 | 17 | 13 | 29200 | 16 | 13.5 | No | 209223842 | All | USA | No
ML17XC1-030-230A** | L35/36S9 | EL280UH090XE48B | R-410A | 30000 | 17 | 13 | 29200 | 16 | 13.5 | No | 209223862 | All | USA | No
ML17XC1-030-230A** | L35/36S9 | EL280UH110E48C | R-410A | - - - | - - - | - - - | 29600 | 16 | 14 | No | 212497606 | All | USA | No
ML17XC1-030-230A** | L35/36S9 | EL296UH045XE36B | R-410A | 30000 | 16 | 13 | 29400 | 16 | 13.5 | No | 209223925 | All | USA,Canada | No
ML17XC1-030-230A** | L35/36S9 | EL296UH045XV36B | R-410A | 30000 | 17 | 13 | 28800 | 15.2 | 13.5 | No | 209223955 | All | USA,Canada | No
ML17XC1-030-230A** | L35/36S9 | EL296UH070XE36B | R-410A | 30000 | 16 | 13 | 29400 | 16 | 13.5 | No | 209223985 | All | USA,Canada | No
ML17XC1-030-230A** | L35/36S9 | EL296UH070XV36B | R-410A | 30000 | 17 | 13 | 29800 | 16 | 13.5 | No | 209224015 | All | USA,Canada | No
ML17XC1-030-230A** | L35/36S9 | EL296UH090XE48C | R-410A | 30000 | 17 | 13 | 29600 | 16 | 13.5 | No | 209224036 | All | USA,Canada | No
ML17XC1-030-230A** | L35/36S9 | EL296UH090XV36C | R-410A | 30000 | 17 | 13 | 29800 | 16 | 13.5 | No | 209224050 | All | USA,Canada | No
ML17XC1-030-230A** | L35/36S9 | EL296UH090XV48C | R-410A | 30000 | 17 | 13 | 29400 | 16 | 13.5 | No | 209224064 | All | USA,Canada | No
ML17XC1-030-230A** | L35/36S9 | EL297DF045XE36B | R-410A | - - - | - - - | - - - | 29200 | 15.2 | 13 | No | 214304890 | All | USA,Canada | No
ML17XC1-030-230A** | L35/36S9 | EL297DF070XE48B | R-410A | - - - | - - - | - - - | 29400 | 15.2 | 13 | No | 214304902 | All | USA,Canada | No
ML17XC1-030-230A** | L35/36S9 | EL297DF090XE48C | R-410A | - - - | - - - | - - - | 29800 | 15.2 | 13.5 | No | 214304914 | All | USA,Canada | No
ML17XC1-030-230A** | L35/36S9 | EL297UH045XV36B | R-410A | - - - | - - - | - - - | 28600 | 15.2 | 13.5 | No | 213538277 | All | USA,Canada | No
ML17XC1-030-230A** | L35/36S9 | EL297UH070XV36B | R-410A | - - - | - - - | - - - | 29800 | 16 | 13.5 | No | 213538306 | All | USA,Canada | No
ML17XC1-030-230A** | L35/36S9 | EL297UH090XV36C | R-410A | - - - | - - - | - - - | 29800 | 16 | 13.5 | No | 213356934 | All | USA,Canada | No
ML17XC1-030-230A** | L35/36S9 | EL297UH090XV48C | R-410A | - - - | - - - | - - - | 29400 | 16 | 13.5 | No | 213356948 | All | USA,Canada | No
ML17XC1-030-230A** | L35/36S9 | ML180UH030V36A | R-410A | 30000 | 17 | 13 | 28000 | 16 | 14 | No | 209230789 | All | USA | No
ML17XC1-030-230A** | L35/36S9 | ML180UH045E36A | R-410A | 29600 | 17 | 13 | 29200 | 16 | 13.5 | No | 209230894 | All | USA | No
ML17XC1-030-230A** | L35/36S9 | ML180UH045V36A | R-410A | 30000 | 17 | 13 | 28000 | 16 | 14 | No | 209231009 | All | USA | No
ML17XC1-030-230A** | L35/36S9 | ML180UH045XE36A | R-410A | 29600 | 17 | 13 | 29200 | 16 | 13.5 | No | 209231143 | All | USA | No
ML17XC1-030-230A** | L35/36S9 | ML180UH070E36A | R-410A | 29800 | 17 | 13 | 29200 | 16 | 13.5 | No | 209231194 | All | USA | No
ML17XC1-030-230A** | L35/36S9 | ML180UH070E36B | R-410A | 30000 | 17 | 13 | 29400 | 16 | 13.5 | No | 209231271 | All | USA | No
ML17XC1-030-230A** | L35/36S9 | ML180UH070V36A | R-410A | 30000 | 17 | 13 | 29600 | 16 | 13.5 | No | 209233176 | All | USA | No
ML17XC1-030-230A** | L35/36S9 | ML180UH070V36B | R-410A | 30000 | 17 | 13 | 27400 | 16 | 14 | No | 209233211 | All | USA | No
ML17XC1-030-230A** | L35/36S9 | ML180UH070V48B | R-410A | 30000 | 17 | 13 | 29200 | 16 | 14 | No | 209233247 | All | USA | No
ML17XC1-030-230A** | L35/36S9 | ML180UH070XE36A | R-410A | 29800 | 17 | 13 | 29200 | 16 | 13.5 | No | 209233271 | All | USA | No
ML17XC1-030-230A** | L35/36S9 | ML180UH070XE36B | R-410A | 30000 | 17 | 13 | 29400 | 16 | 13.5 | No | 209233289 | All | USA | No
ML17XC1-030-230A** | L35/36S9 | ML180UH090E48B | R-410A | 30000 | 17 | 13 | 29200 | 16 | 13.5 | No | 209233318 | All | USA | No
ML17XC1-030-230A** | L35/36S9 | ML180UH090V48B | R-410A | 30000 | 17 | 13 | 29600 | 16 | 13.5 | No | 209233347 | All | USA | No
ML17XC1-030-230A** | L35/36S9 | ML180UH090XE48B | R-410A | 30000 | 17 | 13 | 29200 | 16 | 13.5 | No | 209233374 | All | USA | No
ML17XC1-030-230A** | L35/36S9 | ML193UH030XE36B | R-410A | 30000 | 16 | 13 | 29400 | 16 | 13.5 | No | 209233416 | All | USA | No
ML17XC1-030-230A** | L35/36S9 | ML193UH045XE36B | R-410A | 30000 | 16 | 13 | 29400 | 16 | 13.5 | No | 209233443 | All | USA | No
ML17XC1-030-230A** | L35/36S9 | ML193UH070XE36B | R-410A | 30000 | 16 | 13 | 29200 | 16 | 13.5 | No | 209233473 | All | USA | No
ML17XC1-030-230A** | L35/36S9 | ML193UH090XE36C | R-410A | 30000 | 17 | 13 | 29800 | 16 | 13.5 | No | 209233493 | All | USA | No
ML17XC1-030-230A** | L35/36S9 | ML193UH090XE48C | R-410A | 30000 | 17 | 13 | 29800 | 16 | 13.5 | No | 209233505 | All | USA | No
ML17XC1-030-230A** | L35/36S9 | ML193UH110XE48C | R-410A | 30000 | 17 | 13 | 30000 | 16 | 13.5 | No | 209233519 | All | USA | No
ML17XC1-030-230A** | L35/36S9 | ML196UH030XE36B | R-410A | 30000 | 16 | 13 | 28400 | 15.2 | 13.5 | No | 209233554 | All | USA,Canada | No
ML17XC1-030-230A** | L35/36S9 | ML196UH045XE36B | R-410A | 30000 | 16 | 13 | 29200 | 15.2 | 13 | No | 209214201 | All | USA,Canada | No
ML17XC1-030-230A** | L35/36S9 | ML196UH070XE36B | R-410A | 30000 | 16 | 13 | 28400 | 15.2 | 13.5 | No | 209214390 | All | USA,Canada | No
ML17XC1-030-230A** | L35/36S9 | ML196UH070XE48B | R-410A | 30000 | 17 | 13 | 28400 | 15.2 | 13.5 | No | 209214547 | All | USA,Canada | No
ML17XC1-030-230A** | L35/36S9 | ML196UH090XE36C | R-410A | 30000 | 17 | 13 | 29800 | 16 | 13.5 | No | 209214636 | All | USA,Canada | No
ML17XC1-030-230A** | L35/36S9 | ML196UH090XE48C | R-410A | 30000 | 17 | 13 | 29400 | 16 | 13.5 | No | 209214753 | All | USA,Canada | No
ML17XC1-030-230A** | L35/36S9 | ML296UH045XV36B | R-410A | 30000 | 16 | 13 | 27000 | 15.2 | 13.5 | No | 209214951 | All | USA,Canada | No
ML17XC1-030-230A** | L35/36S9 | ML296UH070XV36B | R-410A | 30000 | 16 | 13 | 27000 | 15.2 | 13.5 | No | 209215073 | All | USA,Canada | No
ML17XC1-030-230A** | L35/36S9 | ML296UH090XV48C | R-410A | 30000 | 17 | 13 | 29400 | 16 | 13.5 | No | 209215178 | All | USA,Canada | No
ML17XC1-030-230A** | L35/36S9 | SL280UH060NV36A | R-410A | 30000 | 17 | 13 | 29800 | 16 | 13.5 | No | 209215378 | All | USA | No
ML17XC1-030-230A** | L35/36S9 | SL280UH070V36A | R-410A | 30000 | 17 | 13 | 29600 | 16 | 13.5 | No | 209215529 | All | USA | No
ML17XC1-030-230A** | L35/36S9 | SL280UH070XV36A | R-410A | 30000 | 17 | 13 | 29600 | 16 | 13.5 | No | 209215704 | All | USA | No
ML17XC1-030-230A** | L35/36S9 | SL280UH080NV48B | R-410A | 30000 | 17 | 13 | 29800 | 16 | 13.5 | No | 209215833 | All | USA | No
ML17XC1-030-230A** | L35/36S9 | SL280UH090V36B | R-410A | 30000 | 17 | 13 | 29000 | 16 | 14 | No | 209215974 | All | USA | No
ML17XC1-030-230A** | L35/36S9 | SL280UH090V48B | R-410A | 30000 | 17 | 13 | 29800 | 16 | 13.5 | No | 209216160 | All | USA | No
ML17XC1-030-230A** | L35/36S9 | SL297UH040NV36B | R-410A | 30000 | 17 | 13 | 29800 | 16 | 13.5 | No | 209236864 | All | USA,Canada | No
ML17XC1-030-230A** | L35/36S9 | SL297UH060NV36B | R-410A | 30000 | 17 | 13 | 29800 | 16 | 13.5 | No | 209236893 | All | USA,Canada | No
ML17XC1-030-230A** | L35/36S9 | SL297UH080NV48C | R-410A | 30000 | 17 | 13 | 29800 | 16 | 13.5 | No | 209236914 | All | USA,Canada | No
ML17XC1-030-230A** | L35/36S9 | SLP99UH070XV36B | R-410A | 30000 | 17 | 13 | 29800 | 16 | 13.5 | No | 209236953 | All | USA,Canada | No
ML17XC1-030-230A** | L35/36S9 | SLP99UH090XV36C | R-410A | 30000 | 17 | 13 | 29800 | 16 | 13.5 | No | 209236973 | All | USA,Canada | No
ML17XC1-030-230A** | L35/36S9 | SLP99UH090XV48C | R-410A | 30000 | 17 | 13 | 29400 | 16 | 13.5 | No | 209236985 | All | USA,Canada | No
ML17XC1-030-230A** | L35/36S9+TD | - - - | R-410A | - - - | - - - | - - - | 28600 | 14.5 | 12 | No | 208684018 | All | USA | No
ML17XC1-030-230A** | L35/36U9 | EL180UH040NE36A | R-410A | 30000 | 16 | 13 | 28200 | 16 | 13.5 | No | 209223479 | All | USA | No
ML17XC1-030-230A** | L35/36U9 | EL180UH060NE36A | R-410A | 30000 | 16 | 13 | 29000 | 16 | 13 | No | 209223506 | All | USA | No
ML17XC1-030-230A** | L35/36U9 | EL180UH080NE48B | R-410A | 30000 | 17 | 13 | 29600 | 16 | 13 | No | 209223528 | All | USA | No
ML17XC1-030-230A** | L35/36U9 | EL195UH040NE36B | R-410A | 30000 | 16 | 13 | 29400 | 16 | 13 | No | 209223558 | All | USA,Canada | No
ML17XC1-030-230A** | L35/36U9 | EL195UH060NE36B | R-410A | 30000 | 16 | 13 | 30000 | 16 | 13.5 | No | 209223589 | All | USA,Canada | No
ML17XC1-030-230A** | L35/36U9 | EL195UH080NE48C | R-410A | 30000 | 17 | 13 | 29200 | 16 | 13.5 | No | 209223613 | All | USA,Canada | No
ML17XC1-030-230A** | L35/36U9 | EL196UH030XE36B | R-410A | - - - | - - - | - - - | 29000 | 16 | 13 | No | 211654647 | All | USA,Canada | No
ML17XC1-030-230A** | L35/36U9 | EL196UH045XE36B | R-410A | 30000 | 16 | 13 | 29200 | 15.2 | 13 | No | 209223640 | All | USA,Canada | No
ML17XC1-030-230A** | L35/36U9 | EL196UH070XE36B | R-410A | 30000 | 16 | 13 | 28400 | 15.2 | 13.5 | No | 209223676 | All | USA,Canada | No
ML17XC1-030-230A** | L35/36U9 | EL196UH090XE48C | R-410A | 30000 | 17 | 13 | 29400 | 16 | 13.5 | No | 209223711 | All | USA,Canada | No
ML17XC1-030-230A** | L35/36U9 | EL280UH045E36A | R-410A | 29800 | 17 | 13 | 28000 | 16 | 14 | No | 209223743 | All | USA | No
ML17XC1-030-230A** | L35/36U9 | EL280UH070E36A | R-410A | 30000 | 16 | 13 | 29200 | 16 | 13.5 | No | 209223763 | All | USA | No
ML17XC1-030-230A** | L35/36U9 | EL280UH070XE36A | R-410A | 30000 | 16 | 13 | 29200 | 16 | 13.5 | No | 209223789 | All | USA | No
ML17XC1-030-230A** | L35/36U9 | EL280UH090E36B | R-410A | 29800 | 17 | 13 | 29000 | 16 | 14 | No | 209223814 | All | USA | No
ML17XC1-030-230A** | L35/36U9 | EL280UH090E48B | R-410A | 30000 | 17 | 13 | 29200 | 16 | 13.5 | No | 209223840 | All | USA | No
ML17XC1-030-230A** | L35/36U9 | EL280UH090XE48B | R-410A | 30000 | 17 | 13 | 29200 | 16 | 13.5 | No | 209223860 | All | USA | No
ML17XC1-030-230A** | L35/36U9 | EL296UH045XE36B | R-410A | 30000 | 16 | 13 | 29400 | 16 | 13.5 | No | 209223923 | All | USA,Canada | No
ML17XC1-030-230A** | L35/36U9 | EL296UH045XV36B | R-410A | 30000 | 17 | 13 | 28800 | 15.2 | 13.5 | No | 209223953 | All | USA,Canada | No
ML17XC1-030-230A** | L35/36U9 | EL296UH070XE36B | R-410A | 30000 | 16 | 13 | 29400 | 16 | 13.5 | No | 209223983 | All | USA,Canada | No
ML17XC1-030-230A** | L35/36U9 | EL296UH070XV36B | R-410A | 30000 | 17 | 13 | 29800 | 16 | 13.5 | No | 209224013 | All | USA,Canada | No
ML17XC1-030-230A** | L35/36U9 | EL296UH090XE48C | R-410A | 30000 | 17 | 13 | 29600 | 16 | 13.5 | No | 209224035 | All | USA,Canada | No
ML17XC1-030-230A** | L35/36U9 | EL296UH090XV36C | R-410A | 30000 | 17 | 13 | 29800 | 16 | 13.5 | No | 209224049 | All | USA,Canada | No
ML17XC1-030-230A** | L35/36U9 | EL296UH090XV48C | R-410A | 30000 | 17 | 13 | 29400 | 16 | 13.5 | No | 209224063 | All | USA,Canada | No
ML17XC1-030-230A** | L35/36U9 | EL297DF045XE36B | R-410A | - - - | - - - | - - - | 29200 | 15.2 | 13 | No | 214304891 | All | USA,Canada | No
ML17XC1-030-230A** | L35/36U9 | EL297DF070XE48B | R-410A | - - - | - - - | - - - | 29400 | 15.2 | 13 | No | 214304903 | All | USA,Canada | No
ML17XC1-030-230A** | L35/36U9 | EL297DF090XE48C | R-410A | - - - | - - - | - - - | 29800 | 15.2 | 13.5 | No | 214304915 | All | USA,Canada | No
ML17XC1-030-230A** | L35/36U9 | EL297UH045XV36B | R-410A | - - - | - - - | - - - | 28600 | 15.2 | 13.5 | No | 213538273 | All | USA,Canada | No
ML17XC1-030-230A** | L35/36U9 | EL297UH070XV36B | R-410A | - - - | - - - | - - - | 29800 | 16 | 13.5 | No | 213538303 | All | USA,Canada | No
ML17XC1-030-230A** | L35/36U9 | EL297UH090XV36C | R-410A | - - - | - - - | - - - | 29800 | 16 | 13.5 | No | 213356933 | All | USA,Canada | No
ML17XC1-030-230A** | L35/36U9 | EL297UH090XV48C | R-410A | - - - | - - - | - - - | 29400 | 16 | 13.5 | No | 213356947 | All | USA,Canada | No
ML17XC1-030-230A** | L35/36U9 | ML180UH030V36A | R-410A | 30000 | 17 | 13 | 28000 | 16 | 14 | No | 209230777 | All | USA | No
ML17XC1-030-230A** | L35/36U9 | ML180UH045E36A | R-410A | 29600 | 17 | 13 | 29200 | 16 | 13.5 | No | 209230887 | All | USA | No
ML17XC1-030-230A** | L35/36U9 | ML180UH045V36A | R-410A | 30000 | 17 | 13 | 28000 | 16 | 14 | No | 209231001 | All | USA | No
ML17XC1-030-230A** | L35/36U9 | ML180UH045XE36A | R-410A | 29600 | 17 | 13 | 29200 | 16 | 13.5 | No | 209231136 | All | USA | No
ML17XC1-030-230A** | L35/36U9 | ML180UH070E36A | R-410A | 29800 | 17 | 13 | 29200 | 16 | 13.5 | No | 209231189 | All | USA | No
ML17XC1-030-230A** | L35/36U9 | ML180UH070E36B | R-410A | 30000 | 17 | 13 | 29400 | 16 | 13.5 | No | 209231264 | All | USA | No
ML17XC1-030-230A** | L35/36U9 | ML180UH070V36A | R-410A | 30000 | 17 | 13 | 29600 | 16 | 13.5 | No | 209233174 | All | USA | No
ML17XC1-030-230A** | L35/36U9 | ML180UH070V36B | R-410A | 30000 | 17 | 13 | 27400 | 16 | 14 | No | 209233209 | All | USA | No
ML17XC1-030-230A** | L35/36U9 | ML180UH070V48B | R-410A | 30000 | 17 | 13 | 29200 | 16 | 14 | No | 209233245 | All | USA | No
ML17XC1-030-230A** | L35/36U9 | ML180UH070XE36A | R-410A | 29800 | 17 | 13 | 29200 | 16 | 13.5 | No | 209233270 | All | USA | No
ML17XC1-030-230A** | L35/36U9 | ML180UH070XE36B | R-410A | 30000 | 17 | 13 | 29400 | 16 | 13.5 | No | 209233287 | All | USA | No
ML17XC1-030-230A** | L35/36U9 | ML180UH090E48B | R-410A | 30000 | 17 | 13 | 29200 | 16 | 13.5 | No | 209233316 | All | USA | No
ML17XC1-030-230A** | L35/36U9 | ML180UH090V48B | R-410A | 30000 | 17 | 13 | 29600 | 16 | 13.5 | No | 209233345 | All | USA | No
ML17XC1-030-230A** | L35/36U9 | ML180UH090XE48B | R-410A | 30000 | 17 | 13 | 29200 | 16 | 13.5 | No | 209233372 | All | USA | No
ML17XC1-030-230A** | L35/36U9 | ML193UH030XE36B | R-410A | 30000 | 16 | 13 | 29400 | 16 | 13.5 | No | 209233414 | All | USA | No
ML17XC1-030-230A** | L35/36U9 | ML193UH045XE36B | R-410A | 30000 | 16 | 13 | 29400 | 16 | 13.5 | No | 209233441 | All | USA | No
ML17XC1-030-230A** | L35/36U9 | ML193UH070XE36B | R-410A | 30000 | 16 | 13 | 29200 | 16 | 13.5 | No | 209233471 | All | USA | No
ML17XC1-030-230A** | L35/36U9 | ML193UH090XE36C | R-410A | 30000 | 17 | 13 | 29800 | 16 | 13.5 | No | 209233492 | All | USA | No
ML17XC1-030-230A** | L35/36U9 | ML193UH090XE48C | R-410A | 30000 | 17 | 13 | 29800 | 16 | 13.5 | No | 209233504 | All | USA | No
ML17XC1-030-230A** | L35/36U9 | ML193UH110XE48C | R-410A | 30000 | 17 | 13 | 30000 | 16 | 13.5 | No | 209233518 | All | USA | No
ML17XC1-030-230A** | L35/36U9 | ML196UH030XE36B | R-410A | 30000 | 16 | 13 | 28400 | 15.2 | 13.5 | No | 209233552 | All | USA,Canada | No
ML17XC1-030-230A** | L35/36U9 | ML196UH045XE36B | R-410A | 30000 | 16 | 13 | 29200 | 15.2 | 13 | No | 209214190 | All | USA,Canada | No
ML17XC1-030-230A** | L35/36U9 | ML196UH070XE36B | R-410A | 30000 | 16 | 13 | 28400 | 15.2 | 13.5 | No | 209214380 | All | USA,Canada | No
ML17XC1-030-230A** | L35/36U9 | ML196UH070XE48B | R-410A | 30000 | 17 | 13 | 28400 | 15.2 | 13.5 | No | 209214536 | All | USA,Canada | No
ML17XC1-030-230A** | L35/36U9 | ML196UH090XE36C | R-410A | 30000 | 17 | 13 | 29800 | 16 | 13.5 | No | 209214630 | All | USA,Canada | No
ML17XC1-030-230A** | L35/36U9 | ML196UH090XE48C | R-410A | 30000 | 17 | 13 | 29400 | 16 | 13.5 | No | 209214744 | All | USA,Canada | No
ML17XC1-030-230A** | L35/36U9 | ML296UH045XV36B | R-410A | 30000 | 16 | 13 | 27000 | 15.2 | 13.5 | No | 209214944 | All | USA,Canada | No
ML17XC1-030-230A** | L35/36U9 | ML296UH070XV36B | R-410A | 30000 | 16 | 13 | 27000 | 15.2 | 13.5 | No | 209215068 | All | USA,Canada | No
ML17XC1-030-230A** | L35/36U9 | ML296UH090XV48C | R-410A | 30000 | 17 | 13 | 29400 | 16 | 13.5 | No | 209215174 | All | USA,Canada | No
ML17XC1-030-230A** | L35/36U9 | SL280UH060NV36A | R-410A | 30000 | 17 | 13 | 29800 | 16 | 13.5 | No | 209215368 | All | USA | No
ML17XC1-030-230A** | L35/36U9 | SL280UH070V36A | R-410A | 30000 | 17 | 13 | 29600 | 16 | 13.5 | No | 209215517 | All | USA | No
ML17XC1-030-230A** | L35/36U9 | SL280UH070XV36A | R-410A | 30000 | 17 | 13 | 29600 | 16 | 13.5 | No | 209215696 | All | USA | No
ML17XC1-030-230A** | L35/36U9 | SL280UH080NV48B | R-410A | 30000 | 17 | 13 | 29800 | 16 | 13.5 | No | 209215827 | All | USA | No
ML17XC1-030-230A** | L35/36U9 | SL280UH090V36B | R-410A | - - - | - - - | - - - | 29000 | 16 | 14 | No | 211650587 | All | USA | No
ML17XC1-030-230A** | L35/36U9 | SL280UH090V48B | R-410A | 30000 | 17 | 13 | 29800 | 16 | 13.5 | No | 209216147 | All | USA | No
ML17XC1-030-230A** | L35/36U9 | SL297UH040NV36B | R-410A | 30000 | 17 | 13 | 29800 | 16 | 13.5 | No | 209236862 | All | USA,Canada | No
ML17XC1-030-230A** | L35/36U9 | SL297UH060NV36B | R-410A | 30000 | 17 | 13 | 29800 | 16 | 13.5 | No | 209236891 | All | USA,Canada | No
ML17XC1-030-230A** | L35/36U9 | SL297UH080NV48C | R-410A | 30000 | 17 | 13 | 29800 | 16 | 13.5 | No | 209236913 | All | USA,Canada | No
ML17XC1-030-230A** | L35/36U9 | SLP99UH070XV36B | R-410A | 30000 | 17 | 13 | 29800 | 16 | 13.5 | No | 209236951 | All | USA,Canada | No
ML17XC1-030-230A** | L35/36U9 | SLP99UH090XV36C | R-410A | 30000 | 17 | 13 | 29800 | 16 | 13.5 | No | 209236972 | All | USA,Canada | No
ML17XC1-030-230A** | L35/36U9 | SLP99UH090XV48C | R-410A | 30000 | 17 | 13 | 29400 | 16 | 13.5 | No | 209236984 | All | USA,Canada | No
ML17XC1-030-230A** | L35/36U9+TD | - - - | R-410A | - - - | - - - | - - - | 28600 | 14.5 | 12 | No | 208684016 | All | USA | No
ML17XC1-030-230A** | L41/42S(1,2)+TXV+TD | - - - | R-410A | - - - | - - - | - - - | 28600 | 14.3 | 11.7 | No | 213265627 | All | USA | No
ML17XC1-030-230A** | LCM369B6+TD | - - - | R-410A | - - - | - - - | - - - | 28600 | 14.3 | 11.7 | No | 212614421 | All | USA,Canada | No
ML17XC1-030-230A** | LD19/36Y9 | EL280DF070E36A | R-410A | - - - | - - - | - - - | 28600 | 15.2 | 13 | No | 212620590 | All | USA | No
ML17XC1-030-230A** | LD19/36Y9 | EL280DF090E48B | R-410A | - - - | - - - | - - - | 28800 | 15.2 | 13 | No | 209223723 | All | USA | No
ML17XC1-030-230A** | LD19/36Y9 | EL296DF045XE36B | R-410A | - - - | - - - | - - - | 28400 | 15.2 | 12.5 | No | 209223874 | All | USA,Canada | No
ML17XC1-030-230A** | LD19/36Y9 | EL296DF045XV36B | R-410A | - - - | - - - | - - - | 28800 | 15.2 | 13 | No | 209223883 | All | USA,Canada | No
ML17XC1-030-230A** | LD19/36Y9 | EL296DF070XE48B | R-410A | - - - | - - - | - - - | 28200 | 15.2 | 12.5 | No | 209223892 | All | USA,Canada | No
ML17XC1-030-230A** | LD19/36Y9 | EL296DF070XV48B | R-410A | 29400 | 16 | 13 | 28800 | 14.5 | 12 | No | 210937606 | All | USA,Canada | No
ML17XC1-030-230A** | LD19/36Y9 | EL296DF090XE48C | R-410A | - - - | - - - | - - - | 28400 | 15.2 | 13 | No | 212620594 | All | USA,Canada | No
ML17XC1-030-230A** | LD19/36Y9 | EL297DF045XE36B | R-410A | - - - | - - - | - - - | 28800 | 15.2 | 12.5 | No | 214304892 | All | USA,Canada | No
ML17XC1-030-230A** | LD19/36Y9 | EL297DF045XV36B | R-410A | - - - | - - - | - - - | 29400 | 15.2 | 13 | No | 213356899 | All | USA,Canada | No
ML17XC1-030-230A** | LD19/36Y9 | EL297DF070XE48B | R-410A | - - - | - - - | - - - | 29000 | 15 | 12.5 | No | 214304904 | All | USA,Canada | No
ML17XC1-030-230A** | LD19/36Y9 | EL297DF070XV48B | R-410A | - - - | - - - | - - - | 29200 | 14.5 | 12 | No | 213356903 | All | USA | No
ML17XC1-030-230A** | LD19/36Y9 | EL297DF090XE48C | R-410A | - - - | - - - | - - - | 29400 | 15.2 | 13 | No | 214304916 | All | USA,Canada | No
ML17XC1-030-230A** | LD19/36Y9 | ML180DF045E36A | R-410A | - - - | - - - | - - - | 28800 | 15.2 | 12.5 | No | 212620598 | All | USA | No
ML17XC1-030-230A** | LD19/36Y9 | ML180DF070E36A | R-410A | - - - | - - - | - - - | 28200 | 15.2 | 13 | No | 212620602 | All | USA | No
ML17XC1-030-230A** | LD19/36Y9 | ML180DF070E36B | R-410A | - - - | - - - | - - - | 28600 | 15.2 | 13 | No | 209230667 | All | USA | No
ML17XC1-030-230A** | LD19/36Y9 | ML180DF090E48B | R-410A | 29800 | 16 | 13 | 29000 | 16 | 13 | No | 210937612 | All | USA | No
ML17XC1-030-230A** | LD19/36Y9 | ML193DF045XE36B | R-410A | - - - | - - - | - - - | 28400 | 15.2 | 13 | No | 209233380 | All | USA | No
ML17XC1-030-230A** | LD19/36Y9 | ML193DF070XE36B | R-410A | - - - | - - - | - - - | 28400 | 15.2 | 13 | No | 209233389 | All | USA | No
ML17XC1-030-230A** | LD19/36Y9 | ML196DF045XE36B | R-410A | - - - | - - - | - - - | 28400 | 15.2 | 13 | No | 209233525 | All | USA,Canada | No
ML17XC1-030-230A** | LD19/36Y9 | ML196DF070XE48B | R-410A | - - - | - - - | - - - | 28400 | 15.2 | 13 | No | 209233532 | All | USA,Canada | No
ML17XC1-030-230A** | LD19/36Y9 | ML196DF090XE48C | R-410A | - - - | - - - | - - - | 28600 | 15.2 | 13 | No | 212621336 | All | USA,Canada | No
ML17XC1-030-230A** | LD19/36Y9 | ML296DF045XV36B | R-410A | - - - | - - - | - - - | 28400 | 14.5 | 12.5 | No | 209214805 | All | USA,Canada | No
ML17XC1-030-230A** | LD19/36Y9 | ML296DF070XV48B | R-410A | - - - | - - - | - - - | 29000 | 15.2 | 13 | No | 212621339 | All | USA,Canada | No
ML17XC1-030-230A** | LD19/36Y9 | SL280DF060NV36B | R-410A | 29600 | 16 | 13 | 28800 | 15.2 | 13 | No | 210937626 | All | USA | No
ML17XC1-030-230A** | LD19/36Y9 | SL280DF070V36A | R-410A | - - - | - - - | - - - | 29000 | 15.2 | 13 | No | 212621341 | All | USA | No
ML17XC1-030-230A** | LD19/36Y9 | SL280DF090V48B | R-410A | - - - | - - - | - - - | 28800 | 15.2 | 13 | No | 209215255 | All | USA | No
ML17XC1-030-230A** | LD19/36Y9 | SLP99DF070XV36B | R-410A | - - - | - - - | - - - | 28800 | 15.2 | 13 | No | 209236920 | All | USA,Canada | No
ML17XC1-030-230A** | LD19/36Z9 | EL280DF070E36A | R-410A | - - - | - - - | - - - | 28600 | 15.2 | 13 | No | 212620589 | All | USA | No
ML17XC1-030-230A** | LD19/36Z9 | EL280DF090E48B | R-410A | - - - | - - - | - - - | 28800 | 15.2 | 13 | No | 209223722 | All | USA | No
ML17XC1-030-230A** | LD19/36Z9 | EL296DF045XE36B | R-410A | - - - | - - - | - - - | 28400 | 15.2 | 12.5 | No | 209223873 | All | USA,Canada | No
ML17XC1-030-230A** | LD19/36Z9 | EL296DF045XV36B | R-410A | - - - | - - - | - - - | 28800 | 15.2 | 13 | No | 209223882 | All | USA,Canada | No
ML17XC1-030-230A** | LD19/36Z9 | EL296DF070XE48B | R-410A | - - - | - - - | - - - | 28200 | 15.2 | 12.5 | No | 209223891 | All | USA,Canada | No
ML17XC1-030-230A** | LD19/36Z9 | EL296DF070XV48B | R-410A | - - - | - - - | - - - | 28800 | 14.5 | 12 | No | 209223899 | All | USA,Canada | No
ML17XC1-030-230A** | LD19/36Z9 | EL296DF090XE48C | R-410A | - - - | - - - | - - - | 28400 | 15.2 | 13 | No | 212620593 | All | USA,Canada | No
ML17XC1-030-230A** | LD19/36Z9 | EL297DF045XE36B | R-410A | - - - | - - - | - - - | 28800 | 15.2 | 12.5 | No | 214304893 | All | USA,Canada | No
ML17XC1-030-230A** | LD19/36Z9 | EL297DF045XV36B | R-410A | - - - | - - - | - - - | 29400 | 15.2 | 13 | No | 213356898 | All | USA,Canada | No
ML17XC1-030-230A** | LD19/36Z9 | EL297DF070XE48B | R-410A | - - - | - - - | - - - | 29000 | 15 | 12.5 | No | 214304905 | All | USA,Canada | No
ML17XC1-030-230A** | LD19/36Z9 | EL297DF070XV48B | R-410A | - - - | - - - | - - - | 29200 | 14.5 | 12 | No | 213356902 | All | USA | No
ML17XC1-030-230A** | LD19/36Z9 | EL297DF090XE48C | R-410A | - - - | - - - | - - - | 29400 | 15.2 | 13 | No | 214304917 | All | USA,Canada | No
ML17XC1-030-230A** | LD19/36Z9 | ML180DF045E36A | R-410A | - - - | - - - | - - - | 28800 | 15.2 | 12.5 | No | 212620597 | All | USA | No
ML17XC1-030-230A** | LD19/36Z9 | ML180DF070E36A | R-410A | - - - | - - - | - - - | 28200 | 15.2 | 13 | No | 212620601 | All | USA | No
ML17XC1-030-230A** | LD19/36Z9 | ML180DF070E36B | R-410A | - - - | - - - | - - - | 28600 | 15.2 | 13 | No | 209230664 | All | USA | No
ML17XC1-030-230A** | LD19/36Z9 | ML180DF090E48B | R-410A | - - - | - - - | - - - | 29000 | 16 | 13 | No | 209444004 | All | USA | No
ML17XC1-030-230A** | LD19/36Z9 | ML193DF045XE36B | R-410A | - - - | - - - | - - - | 28400 | 15.2 | 13 | No | 209233379 | All | USA | No
ML17XC1-030-230A** | LD19/36Z9 | ML193DF070XE36B | R-410A | - - - | - - - | - - - | 28400 | 15.2 | 13 | No | 209233388 | All | USA | No
ML17XC1-030-230A** | LD19/36Z9 | ML193DF090XE48C | R-410A | - - - | - - - | - - - | 29200 | 15.2 | 13 | No | 215223045 | All | USA | No
ML17XC1-030-230A** | LD19/36Z9 | ML196DF045XE36B | R-410A | - - - | - - - | - - - | 28400 | 15.2 | 13 | No | 209233524 | All | USA,Canada | No
ML17XC1-030-230A** | LD19/36Z9 | ML196DF070XE48B | R-410A | - - - | - - - | - - - | 28400 | 15.2 | 13 | No | 209233531 | All | USA,Canada | No
ML17XC1-030-230A** | LD19/36Z9 | ML196DF090XE48C | R-410A | - - - | - - - | - - - | 28600 | 15.2 | 13 | No | 212621335 | All | USA,Canada | No
ML17XC1-030-230A** | LD19/36Z9 | ML296DF045XV36B | R-410A | - - - | - - - | - - - | 28400 | 14.5 | 12.5 | No | 209214800 | All | USA,Canada | No
ML17XC1-030-230A** | LD19/36Z9 | ML296DF070XV48B | R-410A | - - - | - - - | - - - | 29000 | 15.2 | 13 | No | 209214842 | All | USA,Canada | No
ML17XC1-030-230A** | LD19/36Z9 | SL280DF060NV36B | R-410A | 29600 | 16 | 13 | 28800 | 15.2 | 13 | No | 210937623 | All | USA | No
ML17XC1-030-230A** | LD19/36Z9 | SL280DF070V36A | R-410A | - - - | - - - | - - - | 29000 | 15.2 | 13 | No | 212621340 | All | USA | No
ML17XC1-030-230A** | LD19/36Z9 | SL280DF090V48B | R-410A | - - - | - - - | - - - | 28800 | 15.2 | 13 | No | 209215249 | All | USA | No
ML17XC1-030-230A** | LD19/36Z9 | SLP99DF070XV36B | R-410A | - - - | - - - | - - - | 28800 | 15.2 | 13 | No | 209236919 | All | USA,Canada | No
ML17XC1-030-230A** | LD19/36Z9 | SLP99DF090XV36C | R-410A | - - - | - - - | - - - | 29400 | 15.2 | 13 | No | 215223047 | All | USA,Canada | No
ML17XC1-030-230A** | LD19/36Z9 | SLP99DF090XV48C | R-410A | - - - | - - - | - - - | 29400 | 15.2 | 13 | No | 215223049 | All | USA,Canada | No
ML17XC1-030-230A** | LD24/35Y9 | EL280DF090E48B | R-410A | - - - | - - - | - - - | 28800 | 15.2 | 13 | No | 209223725 | All | USA | No
ML17XC1-030-230A** | LD24/35Y9 | EL296DF045XE36B | R-410A | - - - | - - - | - - - | 28400 | 15.2 | 12.5 | No | 209223876 | All | USA,Canada | No
ML17XC1-030-230A** | LD24/35Y9 | EL296DF045XV36B | R-410A | - - - | - - - | - - - | 28800 | 15.2 | 13 | No | 209223885 | All | USA,Canada | No
ML17XC1-030-230A** | LD24/35Y9 | EL296DF070XE48B | R-410A | - - - | - - - | - - - | 28200 | 15.2 | 12.5 | No | 209223894 | All | USA,Canada | No
ML17XC1-030-230A** | LD24/35Y9 | EL296DF070XV48B | R-410A | - - - | - - - | - - - | 28800 | 14.5 | 12.5 | No | 209223901 | All | USA,Canada | No
ML17XC1-030-230A** | LD24/35Y9 | EL297DF045XE36B | R-410A | - - - | - - - | - - - | 29200 | 15.2 | 13 | No | 214304894 | All | USA,Canada | No
ML17XC1-030-230A** | LD24/35Y9 | EL297DF045XV36B | R-410A | - - - | - - - | - - - | 29800 | 15.2 | 13 | No | 213356901 | All | USA,Canada | No
ML17XC1-030-230A** | LD24/35Y9 | EL297DF070XE48B | R-410A | - - - | - - - | - - - | 29400 | 15.2 | 13 | No | 214304906 | All | USA,Canada | No
ML17XC1-030-230A** | LD24/35Y9 | EL297DF070XV48B | R-410A | - - - | - - - | - - - | 29600 | 14.5 | 12.5 | No | 213356905 | All | USA | No
ML17XC1-030-230A** | LD24/35Y9 | EL297DF090XE48C | R-410A | - - - | - - - | - - - | 29800 | 15.2 | 13.5 | No | 214304918 | All | USA,Canada | No
ML17XC1-030-230A** | LD24/35Y9 | ML180DF070E36B | R-410A | - - - | - - - | - - - | 28600 | 15.2 | 13 | No | 209230675 | All | USA | No
ML17XC1-030-230A** | LD24/35Y9 | ML180DF090E48B | R-410A | - - - | - - - | - - - | 29000 | 16 | 13 | No | 209230696 | All | USA | No
ML17XC1-030-230A** | LD24/35Y9 | ML193DF045XE36B | R-410A | - - - | - - - | - - - | 28400 | 15.2 | 13 | No | 209233382 | All | USA | No
ML17XC1-030-230A** | LD24/35Y9 | ML193DF070XE36B | R-410A | - - - | - - - | - - - | 28400 | 15.2 | 13 | No | 209233391 | All | USA | No
ML17XC1-030-230A** | LD24/35Y9 | ML196DF045XE36B | R-410A | - - - | - - - | - - - | 28400 | 15.2 | 13 | No | 209233527 | All | USA,Canada | No
ML17XC1-030-230A** | LD24/35Y9 | ML196DF070XE48B | R-410A | - - - | - - - | - - - | 28400 | 15.2 | 13 | No | 209233534 | All | USA,Canada | No
ML17XC1-030-230A** | LD24/35Y9 | ML196DF090XE48C | R-410A | - - - | - - - | - - - | 28600 | 16 | 13 | No | 212621338 | All | USA,Canada | No
ML17XC1-030-230A** | LD24/35Y9 | ML296DF045XV36B | R-410A | - - - | - - - | - - - | 28600 | 14.5 | 12.5 | No | 209214811 | All | USA,Canada | No
ML17XC1-030-230A** | LD24/35Y9 | ML296DF070XV48B | R-410A | - - - | - - - | - - - | 29000 | 15.2 | 13 | No | 209214853 | All | USA,Canada | No
ML17XC1-030-230A** | LD24/35Y9 | SL280DF060NV36B | R-410A | - - - | - - - | - - - | 29000 | 15.2 | 13 | No | 209215212 | All | USA | No
ML17XC1-030-230A** | LD24/35Y9 | SL280DF070V36A | R-410A | - - - | - - - | - - - | 29000 | 15.2 | 13 | No | 212621343 | All | USA | No
ML17XC1-030-230A** | LD24/35Y9 | SL280DF090V48B | R-410A | - - - | - - - | - - - | 28800 | 15.2 | 13 | No | 209215269 | All | USA | No
ML17XC1-030-230A** | LD24/35Y9 | SLP99DF070XV36B | R-410A | - - - | - - - | - - - | 28800 | 15.2 | 13 | No | 209236922 | All | USA,Canada | No
ML17XC1-030-230A** | LD24/35Y9+TD | - - - | R-410A | - - - | - - - | - - - | 28600 | 14.3 | 11.7 | No | 208684001 | All | USA | No
ML17XC1-030-230A** | LD24/35Z9 | EL280DF070E36A | R-410A | - - - | - - - | - - - | 28600 | 15.2 | 13 | No | 215223041 | All | USA | No
ML17XC1-030-230A** | LD24/35Z9 | EL280DF090E48B | R-410A | - - - | - - - | - - - | 28800 | 15.2 | 13 | No | 209223724 | All | USA | No
ML17XC1-030-230A** | LD24/35Z9 | EL296DF045XE36B | R-410A | - - - | - - - | - - - | 28400 | 15.2 | 12.5 | No | 209223875 | All | USA,Canada | No
ML17XC1-030-230A** | LD24/35Z9 | EL296DF045XV36B | R-410A | - - - | - - - | - - - | 28800 | 15.2 | 13 | No | 209223884 | All | USA,Canada | No
ML17XC1-030-230A** | LD24/35Z9 | EL296DF070XE48B | R-410A | - - - | - - - | - - - | 28200 | 15.2 | 12.5 | No | 209223893 | All | USA,Canada | No
ML17XC1-030-230A** | LD24/35Z9 | EL296DF070XV48B | R-410A | - - - | - - - | - - - | 28800 | 14.5 | 12.5 | No | 209223900 | All | USA,Canada | No
ML17XC1-030-230A** | LD24/35Z9 | EL296DF090XE48C | R-410A | - - - | - - - | - - - | 30000 | 15.2 | 13.5 | No | 215223042 | All | USA,Canada | No
ML17XC1-030-230A** | LD24/35Z9 | EL297DF045XE36B | R-410A | - - - | - - - | - - - | 29200 | 15.2 | 13 | No | 214304895 | All | USA,Canada | No
ML17XC1-030-230A** | LD24/35Z9 | EL297DF045XV36B | R-410A | - - - | - - - | - - - | 29800 | 15.2 | 13 | No | 213356900 | All | USA,Canada | No
ML17XC1-030-230A** | LD24/35Z9 | EL297DF070XE48B | R-410A | - - - | - - - | - - - | 29400 | 15.2 | 13 | No | 214304907 | All | USA,Canada | No
ML17XC1-030-230A** | LD24/35Z9 | EL297DF070XV48B | R-410A | - - - | - - - | - - - | 29600 | 14.5 | 12.5 | No | 213356904 | All | USA | No
ML17XC1-030-230A** | LD24/35Z9 | EL297DF090XE48C | R-410A | - - - | - - - | - - - | 29800 | 15.2 | 13.5 | No | 214304919 | All | USA,Canada | No
ML17XC1-030-230A** | LD24/35Z9 | ML180DF045E36A | R-410A | - - - | - - - | - - - | 28800 | 15.2 | 12.5 | No | 215223043 | All | USA | No
ML17XC1-030-230A** | LD24/35Z9 | ML180DF070E36A | R-410A | - - - | - - - | - - - | 28200 | 15.2 | 13 | No | 215223044 | All | USA | No
ML17XC1-030-230A** | LD24/35Z9 | ML180DF070E36B | R-410A | - - - | - - - | - - - | 28600 | 15.2 | 13 | No | 209230671 | All | USA | No
ML17XC1-030-230A** | LD24/35Z9 | ML180DF090E48B | R-410A | - - - | - - - | - - - | 29000 | 16 | 13 | No | 209230693 | All | USA | No
ML17XC1-030-230A** | LD24/35Z9 | ML193DF045XE36B | R-410A | - - - | - - - | - - - | 28400 | 15.2 | 13 | No | 209233381 | All | USA | No
ML17XC1-030-230A** | LD24/35Z9 | ML193DF070XE36B | R-410A | - - - | - - - | - - - | 28400 | 15.2 | 13 | No | 209233390 | All | USA | No
ML17XC1-030-230A** | LD24/35Z9 | ML193DF090XE48C | R-410A | - - - | - - - | - - - | 29600 | 16 | 13.5 | No | 215223046 | All | USA | No
ML17XC1-030-230A** | LD24/35Z9 | ML196DF045XE36B | R-410A | - - - | - - - | - - - | 28400 | 15.2 | 13 | No | 209233526 | All | USA,Canada | No
ML17XC1-030-230A** | LD24/35Z9 | ML196DF070XE48B | R-410A | - - - | - - - | - - - | 28400 | 15.2 | 13 | No | 209233533 | All | USA,Canada | No
ML17XC1-030-230A** | LD24/35Z9 | ML196DF090XE48C | R-410A | - - - | - - - | - - - | 28600 | 16 | 13 | No | 212621337 | All | USA,Canada | No
ML17XC1-030-230A** | LD24/35Z9 | ML296DF045XV36B | R-410A | - - - | - - - | - - - | 28600 | 14.5 | 12.5 | No | 209214808 | All | USA,Canada | No
ML17XC1-030-230A** | LD24/35Z9 | ML296DF070XV48B | R-410A | - - - | - - - | - - - | 29000 | 15.2 | 13 | No | 209214847 | All | USA,Canada | No
ML17XC1-030-230A** | LD24/35Z9 | SL280DF060NV36B | R-410A | - - - | - - - | - - - | 29000 | 15.2 | 13 | No | 209215206 | All | USA | No
ML17XC1-030-230A** | LD24/35Z9 | SL280DF070V36A | R-410A | - - - | - - - | - - - | 29000 | 15.2 | 13 | No | 212621342 | All | USA | No
ML17XC1-030-230A** | LD24/35Z9 | SL280DF090V48B | R-410A | - - - | - - - | - - - | 28800 | 15.2 | 13 | No | 209215261 | All | USA | No
ML17XC1-030-230A** | LD24/35Z9 | SLP99DF070XV36B | R-410A | - - - | - - - | - - - | 28800 | 15.2 | 13 | No | 209236921 | All | USA,Canada | No
ML17XC1-030-230A** | LD24/35Z9 | SLP99DF090XV36C | R-410A | - - - | - - - | - - - | 29800 | 16 | 13.5 | No | 215223048 | All | USA,Canada | No
ML17XC1-030-230A** | LD24/35Z9 | SLP99DF090XV48C | R-410A | - - - | - - - | - - - | 29800 | 15.2 | 13 | No | 215223050 | All | USA,Canada | No
ML17XC1-030-230A** | LD24/35Z9+TD | - - - | R-410A | - - - | - - - | - - - | 28600 | 14.3 | 11.7 | No | 208684000 | All | USA | No
ML17XC1-030-230A** | LD30/36Y9 | EL280DF070E36A | R-410A | - - - | - - - | - - - | 28600 | 15.2 | 13.5 | No | 212620592 | All | USA | No
ML17XC1-030-230A** | LD30/36Y9 | EL280DF090E48B | R-410A | - - - | - - - | - - - | 28800 | 15.2 | 13.5 | No | 209223727 | All | USA | No
ML17XC1-030-230A** | LD30/36Y9 | EL296DF045XE36B | R-410A | - - - | - - - | - - - | 28400 | 15.2 | 13 | No | 209223878 | All | USA,Canada | No
ML17XC1-030-230A** | LD30/36Y9 | EL296DF045XV36B | R-410A | - - - | - - - | - - - | 28800 | 15.2 | 13.5 | No | 209223887 | All | USA,Canada | No
ML17XC1-030-230A** | LD30/36Y9 | EL296DF070XE48B | R-410A | - - - | - - - | - - - | 28200 | 15.2 | 13 | No | 209223896 | All | USA,Canada | No
ML17XC1-030-230A** | LD30/36Y9 | EL296DF070XV48B | R-410A | - - - | - - - | - - - | 28800 | 15 | 12.5 | No | 209223903 | All | USA,Canada | No
ML17XC1-030-230A** | LD30/36Y9 | EL296DF090XE48C | R-410A | - - - | - - - | - - - | 28400 | 15.2 | 13.5 | No | 212620596 | All | USA,Canada | No
ML17XC1-030-230A** | LD30/36Y9 | ML180DF045E36A | R-410A | - - - | - - - | - - - | 28800 | 15.2 | 13 | No | 212620600 | All | USA | No
ML17XC1-030-230A** | LD30/36Y9 | ML180DF070E36A | R-410A | - - - | - - - | - - - | 28200 | 15.2 | 13.5 | No | 212620604 | All | USA | No
ML17XC1-030-230A** | LD30/36Y9 | ML180DF070E36B | R-410A | - - - | - - - | - - - | 28600 | 15.2 | 13.5 | No | 209230682 | All | USA | No
ML17XC1-030-230A** | LD30/36Y9 | ML180DF090E48B | R-410A | - - - | - - - | - - - | 29000 | 16 | 13.5 | No | 209230702 | All | USA | No
ML17XC1-030-230A** | LD30/36Y9 | ML193DF045XE36B | R-410A | - - - | - - - | - - - | 28400 | 15.2 | 13.5 | No | 209233384 | All | USA | No
ML17XC1-030-230A** | LD30/36Y9 | ML193DF070XE36B | R-410A | - - - | - - - | - - - | 28400 | 15.2 | 13.5 | No | 209233393 | All | USA | No
ML17XC1-030-230A** | LD30/36Y9 | ML193DF090XE48C | R-410A | - - - | - - - | - - - | 28600 | 16 | 13.5 | No | 209233398 | All | USA | No
ML17XC1-030-230A** | LD30/36Y9 | ML196DF045XE36B | R-410A | - - - | - - - | - - - | 28400 | 15.2 | 13.5 | No | 209233529 | All | USA,Canada | No
ML17XC1-030-230A** | LD30/36Y9 | ML196DF070XE48B | R-410A | - - - | - - - | - - - | 28400 | 15.2 | 13.5 | No | 209233536 | All | USA,Canada | No
ML17XC1-030-230A** | LD30/36Y9 | ML296DF045XV36B | R-410A | - - - | - - - | - - - | 28600 | 15 | 12.5 | No | 209214820 | All | USA,Canada | No
ML17XC1-030-230A** | LD30/36Y9 | ML296DF070XV48B | R-410A | - - - | - - - | - - - | 29000 | 15.2 | 13.5 | No | 209214864 | All | USA,Canada | No
ML17XC1-030-230A** | LD30/36Y9 | SL280DF090V48B | R-410A | - - - | - - - | - - - | 28800 | 15.2 | 13.5 | No | 209215280 | All | USA | No
ML17XC1-030-230A** | LD30/36Y9 | SLP99DF070XV36B | R-410A | - - - | - - - | - - - | 28800 | 15.2 | 13.5 | No | 209236924 | All | USA,Canada | No
ML17XC1-030-230A** | LD30/36Y9 | SLP99DF090XV36C | R-410A | - - - | - - - | - - - | 29000 | 16 | 13.5 | No | 209236929 | All | USA,Canada | No
ML17XC1-030-230A** | LD30/36Y9 | SLP99DF090XV48C | R-410A | - - - | - - - | - - - | 28800 | 15.2 | 13.5 | No | 209236933 | All | USA,Canada | No
ML17XC1-030-230A** | LD30/36Y9+TD | - - - | R-410A | - - - | - - - | - - - | 28600 | 14.5 | 12 | No | 208684003 | All | USA | No
ML17XC1-030-230A** | LD30/36Z9 | EL280DF070E36A | R-410A | - - - | - - - | - - - | 28600 | 15.2 | 13.5 | No | 212620591 | All | USA | No
ML17XC1-030-230A** | LD30/36Z9 | EL280DF090E48B | R-410A | - - - | - - - | - - - | 28800 | 15.2 | 13.5 | No | 209223726 | All | USA | No
ML17XC1-030-230A** | LD30/36Z9 | EL296DF045XE36B | R-410A | - - - | - - - | - - - | 28400 | 15.2 | 13 | No | 209223877 | All | USA,Canada | No
ML17XC1-030-230A** | LD30/36Z9 | EL296DF045XV36B | R-410A | - - - | - - - | - - - | 28800 | 15.2 | 13.5 | No | 209223886 | All | USA,Canada | No
ML17XC1-030-230A** | LD30/36Z9 | EL296DF070XE48B | R-410A | - - - | - - - | - - - | 28200 | 15.2 | 13 | No | 209223895 | All | USA,Canada | No
ML17XC1-030-230A** | LD30/36Z9 | EL296DF070XV48B | R-410A | - - - | - - - | - - - | 28800 | 15 | 12.5 | No | 209223902 | All | USA,Canada | No
ML17XC1-030-230A** | LD30/36Z9 | EL296DF090XE48C | R-410A | - - - | - - - | - - - | 28400 | 15.2 | 13.5 | No | 212620595 | All | USA,Canada | No
ML17XC1-030-230A** | LD30/36Z9 | ML180DF045E36A | R-410A | - - - | - - - | - - - | 28800 | 15.2 | 13 | No | 212620599 | All | USA | No
ML17XC1-030-230A** | LD30/36Z9 | ML180DF070E36A | R-410A | - - - | - - - | - - - | 28200 | 15.2 | 13.5 | No | 212620603 | All | USA | No
ML17XC1-030-230A** | LD30/36Z9 | ML180DF070E36B | R-410A | - - - | - - - | - - - | 28600 | 15.2 | 13.5 | No | 209230678 | All | USA | No
ML17XC1-030-230A** | LD30/36Z9 | ML180DF090E48B | R-410A | - - - | - - - | - - - | 29000 | 16 | 13.5 | No | 209230699 | All | USA | No
ML17XC1-030-230A** | LD30/36Z9 | ML193DF045XE36B | R-410A | - - - | - - - | - - - | 28400 | 15.2 | 13.5 | No | 209233383 | All | USA | No
ML17XC1-030-230A** | LD30/36Z9 | ML193DF070XE36B | R-410A | - - - | - - - | - - - | 28400 | 15.2 | 13.5 | No | 209233392 | All | USA | No
ML17XC1-030-230A** | LD30/36Z9 | ML193DF090XE48C | R-410A | - - - | - - - | - - - | 28600 | 16 | 13.5 | No | 209233397 | All | USA | No
ML17XC1-030-230A** | LD30/36Z9 | ML196DF045XE36B | R-410A | - - - | - - - | - - - | 28400 | 15.2 | 13.5 | No | 209233528 | All | USA,Canada | No
ML17XC1-030-230A** | LD30/36Z9 | ML196DF070XE48B | R-410A | - - - | - - - | - - - | 28400 | 15.2 | 13.5 | No | 209233535 | All | USA,Canada | No
ML17XC1-030-230A** | LD30/36Z9 | ML296DF045XV36B | R-410A | - - - | - - - | - - - | 28600 | 15 | 12.5 | No | 209214815 | All | USA,Canada | No
ML17XC1-030-230A** | LD30/36Z9 | ML296DF070XV48B | R-410A | - - - | - - - | - - - | 29000 | 15.2 | 13.5 | No | 209214859 | All | USA,Canada | No
ML17XC1-030-230A** | LD30/36Z9 | SL280DF090V48B | R-410A | - - - | - - - | - - - | 28800 | 15.2 | 13.5 | No | 209215274 | All | USA | No
ML17XC1-030-230A** | LD30/36Z9 | SLP99DF070XV36B | R-410A | - - - | - - - | - - - | 28800 | 15.2 | 13.5 | No | 209236923 | All | USA,Canada | No
ML17XC1-030-230A** | LD30/36Z9 | SLP99DF090XV36C | R-410A | - - - | - - - | - - - | 29000 | 16 | 13.5 | No | 209236928 | All | USA,Canada | No
ML17XC1-030-230A** | LD30/36Z9 | SLP99DF090XV48C | R-410A | - - - | - - - | - - - | 28800 | 15.2 | 13.5 | No | 209236932 | All | USA,Canada | No
ML17XC1-030-230A** | LD30/36Z9+TD | - - - | R-410A | - - - | - - - | - - - | 28600 | 14.5 | 12 | No | 208684002 | All | USA | No
ML17XC1-030-230A** | LEC299A03 | - - - | R-410A | - - - | - - - | - - - | 27400 | 15.2 | 12.5 | No | 212578658 | All | USA,Canada | No
ML17XC1-030-230A** | LEC309C05 | - - - | R-410A | 28800 | 16 | 12.2 | 28000 | 15.2 | 12.5 | No | 209806608 | All | USA,Canada | No
ML17XC1-030-230A** | LEM36943E | - - - | R-410A | - - - | - - - | - - - | 28600 | 15.2 | 13 | No | 213611442 | All | USA,Canada | No
ML17XC1-030-230A** | LEM36943G | - - - | R-410A | - - - | - - - | - - - | 28600 | 15.2 | 13 | No | 213885239 | All | USA,Canada | No
ML17XC1-030-230A** | LEM3793TT | - - - | R-410A | - - - | - - - | - - - | 29600 | 17 | 13 | No | 212489597 | All | USA,Canada | Yes
ML17XC1-030-230A** | LEM3797TT | - - - | R-410A | - - - | - - - | - - - | 29400 | 17 | 14 | No | 212489598 | All | USA,Canada | Yes
ML17XC1-030-230A** | LH18/36D9 | EL180UH040NE36A | R-410A | 29400 | 16 | 13 | 28000 | 15.2 | 12.5 | No | 209223463 | All | USA | No
ML17XC1-030-230A** | LH18/36D9 | EL180UH060NE36A | R-410A | 29400 | 16 | 13 | 28000 | 15.2 | 12.5 | No | 209223495 | All | USA | No
ML17XC1-030-230A** | LH18/36D9 | EL196UH045XE36B | R-410A | - - - | - - - | - - - | 28400 | 15.2 | 12.5 | No | 209223622 | All | USA,Canada | No
ML17XC1-030-230A** | LH18/36D9 | EL196UH070XE36B | R-410A | - - - | - - - | - - - | 28400 | 15.2 | 12.5 | No | 209223658 | All | USA,Canada | No
ML17XC1-030-230A** | LH18/36D9 | EL196UH090XE48C | R-410A | - - - | - - - | - - - | 27800 | 15.2 | 12.5 | No | 209223694 | All | USA,Canada | No
ML17XC1-030-230A** | LH18/36D9 | EL280UH045E36A | R-410A | 29000 | 16 | 13 | 28000 | 15.2 | 13.5 | No | 209223733 | All | USA | No
ML17XC1-030-230A** | LH18/36D9 | EL280UH070E36A | R-410A | 29800 | 16 | 13 | 28400 | 15.2 | 13 | No | 209223751 | All | USA | No
ML17XC1-030-230A** | LH18/36D9 | EL280UH070XE36A | R-410A | 29800 | 16 | 13 | 28400 | 15.2 | 13 | No | 209223777 | All | USA | No
ML17XC1-030-230A** | LH18/36D9 | ML180UH030V36A | R-410A | 29800 | 16 | 13 | 28000 | 15.2 | 13.5 | No | 209230732 | All | USA | No
ML17XC1-030-230A** | LH18/36D9 | ML180UH045E36A | R-410A | 29600 | 16 | 13 | 28400 | 15.2 | 13 | No | 209230835 | All | USA | No
ML17XC1-030-230A** | LH18/36D9 | ML180UH045V36A | R-410A | 29800 | 16 | 13 | 28000 | 15.2 | 13.5 | No | 209230941 | All | USA | No
ML17XC1-030-230A** | LH18/36D9 | ML180UH045XE36A | R-410A | 29600 | 16 | 13 | 28400 | 15.2 | 13 | No | 209231083 | All | USA | No
ML17XC1-030-230A** | LH18/36D9 | ML180UH070E36A | R-410A | 29200 | 16 | 13 | 28400 | 15.2 | 13 | No | 209231160 | All | USA | No
ML17XC1-030-230A** | LH18/36D9 | ML180UH070E36B | R-410A | - - - | - - - | - - - | 28400 | 15.2 | 13 | No | 209444024 | All | USA | No
ML17XC1-030-230A** | LH18/36D9 | ML180UH070V36A | R-410A | 29600 | 16 | 13 | 28800 | 15.2 | 13 | No | 209233164 | All | USA | No
ML17XC1-030-230A** | LH18/36D9 | ML180UH070V48B | R-410A | - - - | - - - | - - - | 28800 | 16 | 13 | No | 209233228 | All | USA | No
ML17XC1-030-230A** | LH18/36D9 | ML180UH070XE36A | R-410A | 29200 | 16 | 13 | 28400 | 15.2 | 13 | No | 209233261 | All | USA | No
ML17XC1-030-230A** | LH18/36D9 | ML180UH070XE36B | R-410A | - - - | - - - | - - - | 28400 | 15.2 | 13 | No | 209444026 | All | USA | No
ML17XC1-030-230A** | LH18/36D9 | ML180UH090E48B | R-410A | - - - | - - - | - - - | 28000 | 16 | 13 | No | 209444030 | All | USA | No
ML17XC1-030-230A** | LH18/36D9 | ML180UH090XE48B | R-410A | - - - | - - - | - - - | 28000 | 16 | 13 | No | 209444033 | All | USA | No
ML17XC1-030-230A** | LH18/36D9 | SL280UH060NV36A | R-410A | 29600 | 16 | 13 | 29000 | 16 | 13 | No | 209215309 | All | USA | No
ML17XC1-030-230A** | LH18/36D9 | SL280UH070V36A | R-410A | 29400 | 16 | 13 | 28800 | 15.2 | 13 | No | 209215418 | All | USA | No
ML17XC1-030-230A** | LH18/36D9 | SL280UH070XV36A | R-410A | 29400 | 16 | 13 | 28800 | 15.2 | 13 | No | 209215602 | All | USA | No
ML17XC1-030-230A** | LH18/36D9 | SL280UH090V36B | R-410A | - - - | - - - | - - - | 28800 | 16 | 13 | No | 209215880 | All | USA | No
ML17XC1-030-230A** | LH18/36D9 | SL280UH090V48B | R-410A | - - - | - - - | - - - | 28800 | 15.2 | 13 | No | 209216039 | All | USA | No
ML17XC1-030-230A** | LH18/36R9 | EL180UH040NE36A | R-410A | 29400 | 16 | 13 | 28000 | 15.2 | 12.5 | No | 209223462 | All | USA | No
ML17XC1-030-230A** | LH18/36R9 | EL180UH060NE36A | R-410A | 29400 | 16 | 13 | 28000 | 15.2 | 12.5 | No | 209223494 | All | USA | No
ML17XC1-030-230A** | LH18/36R9 | EL196UH045XE36B | R-410A | - - - | - - - | - - - | 28400 | 15.2 | 12.5 | No | 209223621 | All | USA,Canada | No
ML17XC1-030-230A** | LH18/36R9 | EL196UH070XE36B | R-410A | - - - | - - - | - - - | 28400 | 15.2 | 12.5 | No | 209223657 | All | USA,Canada | No
ML17XC1-030-230A** | LH18/36R9 | EL196UH090XE48C | R-410A | - - - | - - - | - - - | 27800 | 15.2 | 12.5 | No | 209223693 | All | USA,Canada | No
ML17XC1-030-230A** | LH18/36R9 | EL280UH045E36A | R-410A | 29000 | 16 | 13 | 28000 | 15.2 | 13.5 | No | 209223732 | All | USA | No
ML17XC1-030-230A** | LH18/36R9 | EL280UH070E36A | R-410A | 29800 | 16 | 13 | 28400 | 15.2 | 13 | No | 209223750 | All | USA | No
ML17XC1-030-230A** | LH18/36R9 | EL280UH070XE36A | R-410A | 29800 | 16 | 13 | 28400 | 15.2 | 13 | No | 209223776 | All | USA | No
ML17XC1-030-230A** | LH18/36R9 | ML180UH030V36A | R-410A | 29800 | 16 | 13 | 28000 | 15.2 | 13.5 | No | 209230728 | All | USA | No
ML17XC1-030-230A** | LH18/36R9 | ML180UH045E36A | R-410A | 29600 | 16 | 13 | 28400 | 15.2 | 13 | No | 209230831 | All | USA | No
ML17XC1-030-230A** | LH18/36R9 | ML180UH045V36A | R-410A | 29800 | 16 | 13 | 28000 | 15.2 | 13.5 | No | 209230938 | All | USA | No
ML17XC1-030-230A** | LH18/36R9 | ML180UH045XE36A | R-410A | 29600 | 16 | 13 | 28400 | 15.2 | 13 | No | 209231077 | All | USA | No
ML17XC1-030-230A** | LH18/36R9 | ML180UH070E36A | R-410A | 29200 | 16 | 13 | 28400 | 15.2 | 13 | No | 209231156 | All | USA | No
ML17XC1-030-230A** | LH18/36R9 | ML180UH070E36B | R-410A | - - - | - - - | - - - | 28400 | 15.2 | 13 | No | 209231212 | All | USA | No
ML17XC1-030-230A** | LH18/36R9 | ML180UH070V36A | R-410A | 29600 | 16 | 13 | 28800 | 15.2 | 13 | No | 209233163 | All | USA | No
ML17XC1-030-230A** | LH18/36R9 | ML180UH070V48B | R-410A | - - - | - - - | - - - | 28800 | 16 | 13 | No | 209233227 | All | USA | No
ML17XC1-030-230A** | LH18/36R9 | ML180UH070XE36A | R-410A | 29200 | 16 | 13 | 28400 | 15.2 | 13 | No | 209233260 | All | USA | No
ML17XC1-030-230A** | LH18/36R9 | SL280UH060NV36A | R-410A | 29600 | 16 | 13 | 29000 | 16 | 13 | No | 209215303 | All | USA | No
ML17XC1-030-230A** | LH18/36R9 | SL280UH070V36A | R-410A | 29400 | 16 | 13 | 28800 | 15.2 | 13 | No | 209215413 | All | USA | No
ML17XC1-030-230A** | LH18/36R9 | SL280UH070XV36A | R-410A | 29400 | 16 | 13 | 28800 | 15.2 | 13 | No | 209215597 | All | USA | No
ML17XC1-030-230A** | LH18/36R9 | SL280UH090V36B | R-410A | - - - | - - - | - - - | 28800 | 16 | 13 | No | 209215874 | All | USA | No
ML17XC1-030-230A** | LH18/36R9 | SL280UH090V48B | R-410A | - - - | - - - | - - - | 28800 | 15.2 | 13 | No | 209216033 | All | USA | No
ML17XC1-030-230A** | LH18/37D9 | EL180UH040NE36A | R-410A | 30000 | 16 | 13 | 29600 | 15.2 | 13 | No | 209223484 | All | USA | No
ML17XC1-030-230A** | LH18/37D9 | EL180UH060NE36A | R-410A | - - - | - - - | - - - | 29600 | 15.2 | 13 | No | 212497587 | All | USA | No
ML17XC1-030-230A** | LH18/37D9 | EL280UH045E36A | R-410A | - - - | - - - | - - - | 28000 | 16 | 14 | No | 212497595 | All | USA | No
ML17XC1-030-230A** | LH18/37D9 | EL280UH070E36A | R-410A | 30000 | 16 | 13 | 29000 | 16 | 13 | No | 209553535 | All | USA | No
ML17XC1-030-230A** | LH18/37D9 | EL280UH070XE36A | R-410A | 30000 | 16 | 13 | 29000 | 16 | 13 | No | 209553537 | All | USA | No
ML17XC1-030-230A** | LH18/37D9 | ML180UH030V36A | R-410A | - - - | - - - | - - - | 28000 | 16 | 14 | No | 212497619 | All | USA | No
ML17XC1-030-230A** | LH18/37D9 | ML180UH045E36A | R-410A | 30000 | 16 | 13 | 29200 | 16 | 13.5 | No | 209444010 | All | USA | No
ML17XC1-030-230A** | LH18/37D9 | ML180UH045V36A | R-410A | - - - | - - - | - - - | 28000 | 16 | 14 | No | 212497620 | All | USA | No
ML17XC1-030-230A** | LH18/37D9 | ML180UH045XE36A | R-410A | 30000 | 16 | 13 | 29200 | 16 | 13.5 | No | 209444017 | All | USA | No
ML17XC1-030-230A** | LH18/37D9 | ML180UH070E36A | R-410A | - - - | - - - | - - - | 29000 | 16 | 13 | No | 212497624 | All | USA | No
ML17XC1-030-230A** | LH18/37D9 | ML180UH070V36A | R-410A | - - - | - - - | - - - | 29400 | 16 | 13 | No | 212497626 | All | USA | No
ML17XC1-030-230A** | LH18/37D9 | ML180UH070XE36A | R-410A | - - - | - - - | - - - | 29000 | 16 | 13 | No | 212497628 | All | USA | No
ML17XC1-030-230A** | LH18/37D9 | SL280UH060NV36A | R-410A | 30000 | 17 | 13 | 29800 | 16 | 13.5 | No | 209553557 | All | USA | No
ML17XC1-030-230A** | LH18/37D9 | SL280UH070V36A | R-410A | - - - | - - - | - - - | 29600 | 15.2 | 13.5 | No | 212497652 | All | USA | No
ML17XC1-030-230A** | LH18/37D9 | SL280UH070XV36A | R-410A | 30000 | 16 | 13 | 29600 | 15.2 | 13.5 | No | 209979503 | All | USA | No
ML17XC1-030-230A** | LH18/37D9+TD | - - - | R-410A | - - - | - - - | - - - | 28600 | 14.3 | 11.7 | No | 208684021 | All | USA | No
ML17XC1-030-230A** | LH18/37R9 | EL180UH040NE36A | R-410A | 30000 | 16 | 13 | 29600 | 15.2 | 13 | No | 209223482 | All | USA | No
ML17XC1-030-230A** | LH18/37R9 | EL180UH060NE36A | R-410A | - - - | - - - | - - - | 29600 | 15.2 | 13 | No | 211650580 | All | USA | No
ML17XC1-030-230A** | LH18/37R9 | EL280UH045E36A | R-410A | - - - | - - - | - - - | 28000 | 16 | 14 | No | 211650581 | All | USA | No
ML17XC1-030-230A** | LH18/37R9 | EL280UH070E36A | R-410A | 30000 | 16 | 13 | 29000 | 16 | 13 | No | 209553534 | All | USA | No
ML17XC1-030-230A** | LH18/37R9 | EL280UH070XE36A | R-410A | 30000 | 16 | 13 | 29000 | 16 | 13 | No | 209553536 | All | USA | No
ML17XC1-030-230A** | LH18/37R9 | ML180UH030V36A | R-410A | - - - | - - - | - - - | 28000 | 16 | 14 | No | 211654653 | All | USA | No
ML17XC1-030-230A** | LH18/37R9 | ML180UH045E36A | R-410A | 30000 | 16 | 13 | 29200 | 16 | 13.5 | No | 209444009 | All | USA | No
ML17XC1-030-230A** | LH18/37R9 | ML180UH045V36A | R-410A | - - - | - - - | - - - | 28000 | 16 | 14 | No | 211650582 | All | USA | No
ML17XC1-030-230A** | LH18/37R9 | ML180UH045XE36A | R-410A | 30000 | 16 | 13 | 29200 | 16 | 13.5 | No | 209444016 | All | USA | No
ML17XC1-030-230A** | LH18/37R9 | ML180UH070E36A | R-410A | 29800 | 16 | 13 | 29000 | 16 | 13 | No | 209231200 | All | USA | No
ML17XC1-030-230A** | LH18/37R9 | ML180UH070E36B | R-410A | - - - | - - - | - - - | 29200 | 16 | 13.5 | No | 209231275 | All | USA | No
ML17XC1-030-230A** | LH18/37R9 | ML180UH070V36A | R-410A | - - - | - - - | - - - | 29400 | 16 | 13 | No | 211650583 | All | USA | No
ML17XC1-030-230A** | LH18/37R9 | ML180UH070XE36A | R-410A | - - - | - - - | - - - | 29000 | 16 | 13 | No | 211650585 | All | USA | No
ML17XC1-030-230A** | LH18/37R9 | SL280UH060NV36A | R-410A | 30000 | 17 | 13 | 29800 | 16 | 13.5 | No | 209553556 | All | USA | No
ML17XC1-030-230A** | LH18/37R9 | SL280UH070V36A | R-410A | - - - | - - - | - - - | 29600 | 15.2 | 13.5 | No | 211650586 | All | USA | No
ML17XC1-030-230A** | LH18/37R9 | SL280UH070XV36A | R-410A | 30000 | 16 | 13 | 29600 | 15.2 | 13.5 | No | 209979501 | All | USA | No
ML17XC1-030-230A** | LH18/37R9+TD | - - - | R-410A | - - - | - - - | - - - | 28600 | 14.3 | 11.7 | No | 208684019 | All | USA | No
ML17XC1-030-230A** | LH23/37E9 | EL180UH040NE36A | R-410A | - - - | - - - | - - - | 29000 | 16 | 13.5 | No | 209223488 | All | USA | No
ML17XC1-030-230A** | LH23/37E9 | EL180UH080NE48B | R-410A | - - - | - - - | - - - | 28000 | 16 | 14 | No | 209223537 | All | USA | No
ML17XC1-030-230A** | LH23/37E9 | EL195UH060NE36B | R-410A | 30000 | 17 | 13 | 30000 | 17 | 14 | No | 209223597 | All | USA,Canada | Yes
ML17XC1-030-230A** | LH23/37E9 | EL195UH080NE48C | R-410A | 30000 | 17 | 13 | 29200 | 16 | 14 | No | 209223616 | All | USA,Canada | No
ML17XC1-030-230A** | LH23/37E9 | EL196UH045XE36B | R-410A | - - - | - - - | - - - | 29600 | 16 | 13.5 | No | 209223648 | All | USA,Canada | No
ML17XC1-030-230A** | LH23/37E9 | EL196UH070XE36B | R-410A | - - - | - - - | - - - | 28400 | 16 | 14 | No | 209223684 | All | USA,Canada | No
ML17XC1-030-230A** | LH23/37E9 | EL196UH090XE48C | R-410A | 30000 | 17 | 13 | 29400 | 16 | 14 | No | 209223716 | All | USA,Canada | No
ML17XC1-030-230A** | LH23/37E9 | EL280UH070E36A | R-410A | - - - | - - - | - - - | 29200 | 16 | 14 | No | 209223770 | All | USA | No
ML17XC1-030-230A** | LH23/37E9 | EL280UH070XE36A | R-410A | - - - | - - - | - - - | 29200 | 16 | 14 | No | 209223796 | All | USA | No
ML17XC1-030-230A** | LH23/37E9 | EL280UH110E48C | R-410A | 30000 | 17 | 13 | 29600 | 17 | 14.5 | No | 209979438 | All | USA | Yes
ML17XC1-030-230A** | LH23/37E9 | EL296UH045XE36B | R-410A | - - - | - - - | - - - | 29400 | 16 | 14 | No | 209223931 | All | USA,Canada | No
ML17XC1-030-230A** | LH23/37E9 | EL296UH045XV36B | R-410A | - - - | - - - | - - - | 28800 | 16 | 14 | No | 209223961 | All | USA,Canada | No
ML17XC1-030-230A** | LH23/37E9 | EL296UH070XE36B | R-410A | - - - | - - - | - - - | 29400 | 16 | 14 | No | 209223991 | All | USA,Canada | No
ML17XC1-030-230A** | LH23/37E9 | EL296UH070XV36B | R-410A | - - - | - - - | - - - | 29800 | 16 | 14 | No | 209224021 | All | USA,Canada | No
ML17XC1-030-230A** | LH23/37E9 | EL296UH090XE48C | R-410A | 30000 | 17 | 13 | 29600 | 16 | 14 | No | 209224040 | All | USA,Canada | No
ML17XC1-030-230A** | LH23/37E9 | EL296UH090XV36C | R-410A | 30000 | 17 | 13 | 29800 | 16 | 14 | No | 209224054 | All | USA,Canada | No
ML17XC1-030-230A** | LH23/37E9 | EL296UH090XV48C | R-410A | 30000 | 17 | 13 | 29400 | 16 | 14 | No | 209224066 | All | USA,Canada | No
ML17XC1-030-230A** | LH23/37E9 | EL297UH090XV36C | R-410A | - - - | - - - | - - - | 29800 | 16 | 14 | No | 213356941 | All | USA,Canada | No
ML17XC1-030-230A** | LH23/37E9 | EL297UH090XV48C | R-410A | - - - | - - - | - - - | 29400 | 16 | 14 | No | 213356955 | All | USA,Canada | No
ML17XC1-030-230A** | LH23/37E9 | ML180UH030V36A | R-410A | - - - | - - - | - - - | 29800 | 16 | 14 | No | 209230806 | All | USA | No
ML17XC1-030-230A** | LH23/37E9 | ML180UH045E36A | R-410A | - - - | - - - | - - - | 29200 | 16 | 14 | No | 209230911 | All | USA | No
ML17XC1-030-230A** | LH23/37E9 | ML180UH045V36A | R-410A | - - - | - - - | - - - | 29800 | 16 | 14 | No | 209231037 | All | USA | No
ML17XC1-030-230A** | LH23/37E9 | ML180UH045XE36A | R-410A | - - - | - - - | - - - | 29200 | 16 | 14 | No | 209444021 | All | USA | No
ML17XC1-030-230A** | LH23/37E9 | ML180UH070E36B | R-410A | - - - | - - - | - - - | 29400 | 16 | 14 | No | 209231294 | All | USA | No
ML17XC1-030-230A** | LH23/37E9 | ML180UH070V36A | R-410A | - - - | - - - | - - - | 29600 | 16 | 14 | No | 209233181 | All | USA | No
ML17XC1-030-230A** | LH23/37E9 | ML180UH070V36B | R-410A | - - - | - - - | - - - | 29600 | 16 | 14 | No | 209233215 | All | USA | No
ML17XC1-030-230A** | LH23/37E9 | ML180UH070V48B | R-410A | - - - | - - - | - - - | 30000 | 16 | 14 | No | 209233252 | All | USA | No
ML17XC1-030-230A** | LH23/37E9 | ML180UH070XE36B | R-410A | - - - | - - - | - - - | 29400 | 16 | 14 | No | 209444029 | All | USA | No
ML17XC1-030-230A** | LH23/37E9 | ML180UH090E48B | R-410A | - - - | - - - | - - - | 29200 | 16 | 14 | No | 209233321 | All | USA | No
ML17XC1-030-230A** | LH23/37E9 | ML180UH090V48B | R-410A | - - - | - - - | - - - | 29600 | 16 | 14 | No | 209233351 | All | USA | No
ML17XC1-030-230A** | LH23/37E9 | ML180UH090XE48B | R-410A | - - - | - - - | - - - | 29200 | 16 | 14 | No | 209444038 | All | USA | No
ML17XC1-030-230A** | LH23/37E9 | ML193UH045XE36B | R-410A | - - - | - - - | - - - | 29400 | 16 | 14 | No | 209233449 | All | USA | No
ML17XC1-030-230A** | LH23/37E9 | ML193UH070XE36B | R-410A | - - - | - - - | - - - | 29200 | 16 | 14 | No | 209233479 | All | USA | No
ML17XC1-030-230A** | LH23/37E9 | ML193UH090XE36C | R-410A | 30000 | 17 | 13 | 29800 | 16 | 14 | No | 209233495 | All | USA | No
ML17XC1-030-230A** | LH23/37E9 | ML193UH090XE48C | R-410A | 30000 | 17 | 13 | 29800 | 16 | 14 | No | 209233509 | All | USA | No
ML17XC1-030-230A** | LH23/37E9 | ML193UH110XE48C | R-410A | 30000 | 17 | 13 | 30000 | 16 | 14 | No | 209233521 | All | USA | No
ML17XC1-030-230A** | LH23/37E9 | ML196UH045XE36B | R-410A | - - - | - - - | - - - | 29600 | 16 | 13.5 | No | 209214232 | All | USA,Canada | No
ML17XC1-030-230A** | LH23/37E9 | ML196UH070XE36B | R-410A | - - - | - - - | - - - | 28400 | 16 | 14 | No | 209214418 | All | USA,Canada | No
ML17XC1-030-230A** | LH23/37E9 | ML196UH090XE36C | R-410A | 30000 | 17 | 13 | 29800 | 16 | 14 | No | 209214647 | All | USA,Canada | No
ML17XC1-030-230A** | LH23/37E9 | ML196UH090XE48C | R-410A | 30000 | 17 | 13 | 29400 | 16 | 14 | No | 209214763 | All | USA,Canada | No
ML17XC1-030-230A** | LH23/37E9 | ML296UH045XV36B | R-410A | - - - | - - - | - - - | 29600 | 16 | 13.5 | No | 209214970 | All | USA,Canada | No
ML17XC1-030-230A** | LH23/37E9 | ML296UH070XV36B | R-410A | - - - | - - - | - - - | 29400 | 16 | 13.5 | No | 209215104 | All | USA,Canada | No
ML17XC1-030-230A** | LH23/37E9 | ML296UH090XV48C | R-410A | 30000 | 17 | 13 | 29400 | 16 | 14 | No | 209215189 | All | USA,Canada | No
ML17XC1-030-230A** | LH23/37E9 | SL280UH070V36A | R-410A | - - - | - - - | - - - | 29600 | 16 | 14 | No | 209215555 | All | USA | No
ML17XC1-030-230A** | LH23/37E9 | SL280UH070XV36A | R-410A | - - - | - - - | - - - | 29600 | 16 | 14 | No | 209215730 | All | USA | No
ML17XC1-030-230A** | LH23/37E9 | SL280UH090V36B | R-410A | - - - | - - - | - - - | 29800 | 16 | 14 | No | 209215999 | All | USA | No
ML17XC1-030-230A** | LH23/37E9 | SL280UH090V48B | R-410A | - - - | - - - | - - - | 29800 | 16 | 14 | No | 209216187 | All | USA | No
ML17XC1-030-230A** | LH23/37E9 | SL297UH060NV36B | R-410A | - - - | - - - | - - - | 29800 | 16 | 14 | No | 209236899 | All | USA,Canada | No
ML17XC1-030-230A** | LH23/37E9 | SL297UH080NV48C | R-410A | 30000 | 17 | 13 | 29800 | 16 | 14 | No | 209236916 | All | USA,Canada | No
ML17XC1-030-230A** | LH23/37E9 | SLP99UH070XV36B | R-410A | - - - | - - - | - - - | 29800 | 16 | 14 | No | 209236959 | All | USA,Canada | No
ML17XC1-030-230A** | LH23/37E9 | SLP99UH090XV36C | R-410A | 30000 | 17 | 13 | 29800 | 16 | 14 | No | 209236975 | All | USA,Canada | No
ML17XC1-030-230A** | LH23/37E9 | SLP99UH090XV48C | R-410A | 30000 | 17 | 13 | 29400 | 16 | 14 | No | 209236987 | All | USA,Canada | No
ML17XC1-030-230A** | LH23/37E9+TD | - - - | R-410A | - - - | - - - | - - - | 28600 | 14.5 | 12 | No | 208684025 | All | USA | No
ML17XC1-030-230A** | LH23/37W9 | EL180UH040NE36A | R-410A | - - - | - - - | - - - | 29000 | 16 | 13.5 | No | 209223487 | All | USA | No
ML17XC1-030-230A** | LH23/37W9 | EL180UH080NE48B | R-410A | - - - | - - - | - - - | 28000 | 16 | 14 | No | 209223536 | All | USA | No
ML17XC1-030-230A** | LH23/37W9 | EL195UH040NE36B | R-410A | 30000 | 16 | 13 | 28400 | 16 | 14 | No | 209223566 | All | USA,Canada | No
ML17XC1-030-230A** | LH23/37W9 | EL195UH060NE36B | R-410A | 30000 | 17 | 13 | 30000 | 17 | 14 | No | 209223596 | All | USA,Canada | Yes
ML17XC1-030-230A** | LH23/37W9 | EL195UH080NE48C | R-410A | 30000 | 17 | 13 | 29200 | 16 | 14 | No | 209223615 | All | USA,Canada | No
ML17XC1-030-230A** | LH23/37W9 | EL196UH045XE36B | R-410A | - - - | - - - | - - - | 29600 | 16 | 13.5 | No | 209223647 | All | USA,Canada | No
ML17XC1-030-230A** | LH23/37W9 | EL196UH070XE36B | R-410A | - - - | - - - | - - - | 28400 | 16 | 14 | No | 209223683 | All | USA,Canada | No
ML17XC1-030-230A** | LH23/37W9 | EL196UH090XE48C | R-410A | 30000 | 17 | 13 | 29400 | 16 | 14 | No | 209223715 | All | USA,Canada | No
ML17XC1-030-230A** | LH23/37W9 | EL280UH070E36A | R-410A | - - - | - - - | - - - | 29200 | 16 | 14 | No | 209223769 | All | USA | No
ML17XC1-030-230A** | LH23/37W9 | EL280UH070XE36A | R-410A | - - - | - - - | - - - | 29200 | 16 | 14 | No | 209223795 | All | USA | No
ML17XC1-030-230A** | LH23/37W9 | EL280UH110E48C | R-410A | 30000 | 17 | 13 | 29600 | 17 | 14.5 | No | 209979436 | All | USA | Yes
ML17XC1-030-230A** | LH23/37W9 | EL296UH045XE36B | R-410A | - - - | - - - | - - - | 29400 | 16 | 14 | No | 209223930 | All | USA,Canada | No
ML17XC1-030-230A** | LH23/37W9 | EL296UH045XV36B | R-410A | - - - | - - - | - - - | 28800 | 16 | 14 | No | 209223960 | All | USA,Canada | No
ML17XC1-030-230A** | LH23/37W9 | EL296UH070XE36B | R-410A | - - - | - - - | - - - | 29400 | 16 | 14 | No | 209223990 | All | USA,Canada | No
ML17XC1-030-230A** | LH23/37W9 | EL296UH070XV36B | R-410A | - - - | - - - | - - - | 29800 | 16 | 14 | No | 209224020 | All | USA,Canada | No
ML17XC1-030-230A** | LH23/37W9 | EL296UH090XE48C | R-410A | 30000 | 17 | 13 | 29600 | 16 | 14 | No | 209224039 | All | USA,Canada | No
ML17XC1-030-230A** | LH23/37W9 | EL296UH090XV36C | R-410A | 30000 | 17 | 13 | 29800 | 16 | 14 | No | 209224053 | All | USA,Canada | No
ML17XC1-030-230A** | LH23/37W9 | EL296UH090XV48C | R-410A | 30000 | 17 | 13 | 29400 | 16 | 14 | No | 209224065 | All | USA,Canada | No
ML17XC1-030-230A** | LH23/37W9 | EL297UH090XV36C | R-410A | - - - | - - - | - - - | 29800 | 16 | 14 | No | 213356940 | All | USA,Canada | No
ML17XC1-030-230A** | LH23/37W9 | EL297UH090XV48C | R-410A | - - - | - - - | - - - | 29400 | 16 | 14 | No | 213356954 | All | USA,Canada | No
ML17XC1-030-230A** | LH23/37W9 | ML180UH030V36A | R-410A | - - - | - - - | - - - | 29800 | 16 | 14 | No | 209230801 | All | USA | No
ML17XC1-030-230A** | LH23/37W9 | ML180UH045E36A | R-410A | - - - | - - - | - - - | 29200 | 16 | 14 | No | 209230907 | All | USA | No
ML17XC1-030-230A** | LH23/37W9 | ML180UH045V36A | R-410A | - - - | - - - | - - - | 29800 | 16 | 14 | No | 209231030 | All | USA | No
ML17XC1-030-230A** | LH23/37W9 | ML180UH045XE36A | R-410A | - - - | - - - | - - - | 29200 | 16 | 14 | No | 209444020 | All | USA | No
ML17XC1-030-230A** | LH23/37W9 | ML180UH070E36B | R-410A | - - - | - - - | - - - | 29400 | 16 | 14 | No | 209231291 | All | USA | No
ML17XC1-030-230A** | LH23/37W9 | ML180UH070V36A | R-410A | - - - | - - - | - - - | 29600 | 16 | 14 | No | 209233180 | All | USA | No
ML17XC1-030-230A** | LH23/37W9 | ML180UH070V36B | R-410A | - - - | - - - | - - - | 29600 | 16 | 14 | No | 209233214 | All | USA | No
ML17XC1-030-230A** | LH23/37W9 | ML180UH070V48B | R-410A | - - - | - - - | - - - | 30000 | 16 | 14 | No | 209233251 | All | USA | No
ML17XC1-030-230A** | LH23/37W9 | ML180UH070XE36B | R-410A | - - - | - - - | - - - | 29400 | 16 | 14 | No | 209444028 | All | USA | No
ML17XC1-030-230A** | LH23/37W9 | ML180UH090E48B | R-410A | - - - | - - - | - - - | 29200 | 16 | 14 | No | 209233320 | All | USA | No
ML17XC1-030-230A** | LH23/37W9 | ML180UH090V48B | R-410A | - - - | - - - | - - - | 29600 | 16 | 14 | No | 209233350 | All | USA | No
ML17XC1-030-230A** | LH23/37W9 | ML180UH090XE48B | R-410A | - - - | - - - | - - - | 29200 | 16 | 14 | No | 209444037 | All | USA | No
ML17XC1-030-230A** | LH23/37W9 | ML193UH045XE36B | R-410A | - - - | - - - | - - - | 29400 | 16 | 14 | No | 209233448 | All | USA | No
ML17XC1-030-230A** | LH23/37W9 | ML193UH070XE36B | R-410A | - - - | - - - | - - - | 29200 | 16 | 14 | No | 209233478 | All | USA | No
ML17XC1-030-230A** | LH23/37W9 | ML193UH090XE36C | R-410A | 30000 | 17 | 13 | 29800 | 16 | 14 | No | 209233494 | All | USA | No
ML17XC1-030-230A** | LH23/37W9 | ML193UH090XE48C | R-410A | 30000 | 17 | 13 | 29800 | 16 | 14 | No | 209233508 | All | USA | No
ML17XC1-030-230A** | LH23/37W9 | ML193UH110XE48C | R-410A | 30000 | 17 | 13 | 30000 | 16 | 14 | No | 209233520 | All | USA | No
ML17XC1-030-230A** | LH23/37W9 | ML196UH045XE36B | R-410A | 30000 | 16 | 13 | 29600 | 16 | 13.5 | No | 209214227 | All | USA,Canada | No
ML17XC1-030-230A** | LH23/37W9 | ML196UH070XE36B | R-410A | 30000 | 16 | 13 | 28400 | 16 | 14 | No | 209214413 | All | USA,Canada | No
ML17XC1-030-230A** | LH23/37W9 | ML196UH090XE36C | R-410A | 30000 | 17 | 13 | 29800 | 16 | 14 | No | 209214641 | All | USA,Canada | No
ML17XC1-030-230A** | LH23/37W9 | ML196UH090XE48C | R-410A | 30000 | 17 | 13 | 29400 | 16 | 14 | No | 209214757 | All | USA,Canada | No
ML17XC1-030-230A** | LH23/37W9 | ML296UH045XV36B | R-410A | - - - | - - - | - - - | 29600 | 16 | 13.5 | No | 209214965 | All | USA,Canada | No
ML17XC1-030-230A** | LH23/37W9 | ML296UH070XV36B | R-410A | - - - | - - - | - - - | 29400 | 16 | 13.5 | No | 209215098 | All | USA,Canada | No
ML17XC1-030-230A** | LH23/37W9 | ML296UH090XV48C | R-410A | 30000 | 17 | 13 | 29400 | 16 | 14 | No | 209215184 | All | USA,Canada | No
ML17XC1-030-230A** | LH23/37W9 | SL280UH070V36A | R-410A | - - - | - - - | - - - | 29600 | 16 | 14 | No | 209215549 | All | USA | No
ML17XC1-030-230A** | LH23/37W9 | SL280UH070XV36A | R-410A | - - - | - - - | - - - | 29600 | 16 | 14 | No | 209215724 | All | USA | No
ML17XC1-030-230A** | LH23/37W9 | SL280UH090V36B | R-410A | - - - | - - - | - - - | 29800 | 16 | 14 | No | 209215993 | All | USA | No
ML17XC1-030-230A** | LH23/37W9 | SL280UH090V48B | R-410A | - - - | - - - | - - - | 29800 | 16 | 14 | No | 209216181 | All | USA | No
ML17XC1-030-230A** | LH23/37W9 | SL297UH060NV36B | R-410A | - - - | - - - | - - - | 29800 | 16 | 14 | No | 209236898 | All | USA,Canada | No
ML17XC1-030-230A** | LH23/37W9 | SL297UH080NV48C | R-410A | 30000 | 17 | 13 | 29800 | 16 | 14 | No | 209236915 | All | USA,Canada | No
ML17XC1-030-230A** | LH23/37W9 | SLP99UH070XV36B | R-410A | - - - | - - - | - - - | 29800 | 16 | 14 | No | 209236958 | All | USA,Canada | No
ML17XC1-030-230A** | LH23/37W9 | SLP99UH090XV36C | R-410A | 30000 | 17 | 13 | 29800 | 16 | 14 | No | 209236974 | All | USA,Canada | No
ML17XC1-030-230A** | LH23/37W9 | SLP99UH090XV48C | R-410A | 30000 | 17 | 13 | 29400 | 16 | 14 | No | 209236986 | All | USA,Canada | No
ML17XC1-030-230A** | LH23/37W9+TD | - - - | R-410A | - - - | - - - | - - - | 28600 | 14.5 | 12 | No | 208684024 | All | USA | No
ML17XC1-030-230A** | LH24/37F9 | EL180UH040NE36A | R-410A | - - - | - - - | - - - | 28200 | 15.2 | 13 | No | 209223486 | All | USA | No
ML17XC1-030-230A** | LH24/37F9 | EL180UH080NE48B | R-410A | 30000 | 17 | 13 | 28000 | 15.2 | 13 | No | 209223533 | All | USA | No
ML17XC1-030-230A** | LH24/37F9 | EL195UH040NE36B | R-410A | 29800 | 16 | 13 | 28400 | 15.2 | 13 | No | 209223563 | All | USA,Canada | No
ML17XC1-030-230A** | LH24/37F9 | EL195UH060NE36B | R-410A | 29800 | 16 | 13 | 29200 | 16 | 13 | No | 209223593 | All | USA,Canada | No
ML17XC1-030-230A** | LH24/37F9 | EL195UH080NE48C | R-410A | - - - | - - - | - - - | 28200 | 15.2 | 13 | No | 212497590 | All | USA,Canada | No
ML17XC1-030-230A** | LH24/37F9 | EL196UH030XE36B | R-410A | - - - | - - - | - - - | 28400 | 15.2 | 13 | No | 211654650 | All | USA,Canada | No
ML17XC1-030-230A** | LH24/37F9 | EL196UH045XE36B | R-410A | 29800 | 16 | 13 | 28800 | 15.2 | 12.5 | No | 209223644 | All | USA,Canada | No
ML17XC1-030-230A** | LH24/37F9 | EL196UH070XE36B | R-410A | 29800 | 16 | 13 | 28400 | 15.2 | 13 | No | 209223680 | All | USA,Canada | No
ML17XC1-030-230A** | LH24/37F9 | EL196UH090XE48C | R-410A | - - - | - - - | - - - | 28400 | 16 | 13 | No | 209223714 | All | USA,Canada | No
ML17XC1-030-230A** | LH24/37F9 | EL280UH070E36A | R-410A | - - - | - - - | - - - | 28600 | 15.2 | 13 | No | 209223768 | All | USA | No
ML17XC1-030-230A** | LH24/37F9 | EL280UH070XE36A | R-410A | - - - | - - - | - - - | 28600 | 15.2 | 13 | No | 209223794 | All | USA | No
ML17XC1-030-230A** | LH24/37F9 | EL280UH090E36B | R-410A | 29200 | 17 | 13 | 29000 | 16 | 13.5 | No | 209223818 | All | USA | No
ML17XC1-030-230A** | LH24/37F9 | EL280UH090E48B | R-410A | - - - | - - - | - - - | 28800 | 16 | 13 | No | 212497599 | All | USA | No
ML17XC1-030-230A** | LH24/37F9 | EL280UH090XE48B | R-410A | 30000 | 17 | 13 | 28800 | 16 | 13 | No | 209223864 | All | USA | No
ML17XC1-030-230A** | LH24/37F9 | EL280UH110E48C | R-410A | - - - | - - - | - - - | 28600 | 16 | 13.5 | No | 212497608 | All | USA | No
ML17XC1-030-230A** | LH24/37F9 | EL296UH045XE36B | R-410A | 29800 | 16 | 13 | 28400 | 15.2 | 13 | No | 209223927 | All | USA,Canada | No
ML17XC1-030-230A** | LH24/37F9 | EL296UH045XV36B | R-410A | 29600 | 16 | 13 | 28800 | 15.2 | 13 | No | 209223957 | All | USA,Canada | No
ML17XC1-030-230A** | LH24/37F9 | EL296UH070XE36B | R-410A | 29800 | 16 | 13 | 28400 | 15.2 | 13 | No | 209223987 | All | USA,Canada | No
ML17XC1-030-230A** | LH24/37F9 | EL296UH070XV36B | R-410A | 29800 | 16 | 13 | 29200 | 15.2 | 13 | No | 209224017 | All | USA,Canada | No
ML17XC1-030-230A** | LH24/37F9 | EL296UH090XE48C | R-410A | - - - | - - - | - - - | 28600 | 16 | 13 | No | 209224038 | All | USA,Canada | No
ML17XC1-030-230A** | LH24/37F9 | EL296UH090XV36C | R-410A | - - - | - - - | - - - | 28800 | 16 | 13 | No | 209224052 | All | USA,Canada | No
ML17XC1-030-230A** | LH24/37F9 | EL296UH090XV48C | R-410A | - - - | - - - | - - - | 28400 | 16 | 13 | No | 212497618 | All | USA,Canada | No
ML17XC1-030-230A** | LH24/37F9 | EL297UH045XV36B | R-410A | - - - | - - - | - - - | 28600 | 15.2 | 13 | No | 213538288 | All | USA,Canada | No
ML17XC1-030-230A** | LH24/37F9 | EL297UH070XV36B | R-410A | - - - | - - - | - - - | 29200 | 15.2 | 13 | No | 213538314 | All | USA,Canada | No
ML17XC1-030-230A** | LH24/37F9 | EL297UH090XV36C | R-410A | - - - | - - - | - - - | 28800 | 16 | 13 | No | 213356937 | All | USA,Canada | No
ML17XC1-030-230A** | LH24/37F9 | EL297UH090XV48C | R-410A | - - - | - - - | - - - | 28400 | 16 | 13 | No | 213356951 | All | USA,Canada | No
ML17XC1-030-230A** | LH24/37F9 | ML180UH045E36A | R-410A | - - - | - - - | - - - | 28600 | 15.2 | 13 | No | 209230903 | All | USA | No
ML17XC1-030-230A** | LH24/37F9 | ML180UH045V36A | R-410A | - - - | - - - | - - - | 29200 | 16 | 13 | No | 209231024 | All | USA | No
ML17XC1-030-230A** | LH24/37F9 | ML180UH045XE36A | R-410A | - - - | - - - | - - - | 28600 | 15.2 | 13 | No | 209444019 | All | USA | No
ML17XC1-030-230A** | LH24/37F9 | ML180UH070E36B | R-410A | 29800 | 17 | 13 | 28800 | 16 | 13 | No | 209231281 | All | USA | No
ML17XC1-030-230A** | LH24/37F9 | ML180UH070V36A | R-410A | - - - | - - - | - - - | 29000 | 15.2 | 13 | No | 209233179 | All | USA | No
ML17XC1-030-230A** | LH24/37F9 | ML180UH070V36B | R-410A | 29800 | 17 | 13 | 27400 | 16 | 13.5 | No | 209233213 | All | USA | No
ML17XC1-030-230A** | LH24/37F9 | ML180UH070V48B | R-410A | 29800 | 17 | 13 | 29200 | 16 | 13.5 | No | 209233250 | All | USA | No
ML17XC1-030-230A** | LH24/37F9 | ML180UH070XE36B | R-410A | 29800 | 17 | 13 | 28800 | 16 | 13 | No | 209233291 | All | USA | No
ML17XC1-030-230A** | LH24/37F9 | ML180UH090E48B | R-410A | 30000 | 17 | 13 | 28600 | 16 | 13 | No | 209444032 | All | USA | No
ML17XC1-030-230A** | LH24/37F9 | ML180UH090V48B | R-410A | 29800 | 17 | 13 | 29200 | 15.2 | 13 | No | 209233349 | All | USA | No
ML17XC1-030-230A** | LH24/37F9 | ML180UH090XE48B | R-410A | 30000 | 17 | 13 | 28600 | 16 | 13 | No | 209444036 | All | USA | No
ML17XC1-030-230A** | LH24/37F9 | ML193UH030XE36B | R-410A | 29800 | 16 | 13 | 28800 | 15.2 | 13 | No | 209233418 | All | USA | No
ML17XC1-030-230A** | LH24/37F9 | ML193UH045XE36B | R-410A | 29800 | 16 | 13 | 28400 | 15.2 | 13 | No | 209233445 | All | USA | No
ML17XC1-030-230A** | LH24/37F9 | ML193UH070XE36B | R-410A | 29800 | 16 | 13 | 28600 | 15.2 | 13 | No | 209233475 | All | USA | No
ML17XC1-030-230A** | LH24/37F9 | ML193UH090XE36C | R-410A | - - - | - - - | - - - | 28800 | 16 | 13 | No | 209553547 | All | USA | No
ML17XC1-030-230A** | LH24/37F9 | ML193UH090XE48C | R-410A | - - - | - - - | - - - | 28800 | 16 | 13 | No | 209233507 | All | USA | No
ML17XC1-030-230A** | LH24/37F9 | ML193UH110XE48C | R-410A | - - - | - - - | - - - | 29000 | 16 | 13 | No | 212497640 | All | USA | No
ML17XC1-030-230A** | LH24/37F9 | ML196UH030XE36B | R-410A | 29800 | 16 | 13 | 28400 | 15.2 | 13 | No | 209233556 | All | USA,Canada | No
ML17XC1-030-230A** | LH24/37F9 | ML196UH045XE36B | R-410A | 29800 | 16 | 13 | 28800 | 15.2 | 12.5 | No | 209214211 | All | USA,Canada | No
ML17XC1-030-230A** | LH24/37F9 | ML196UH070XE36B | R-410A | 29800 | 16 | 13 | 28400 | 15.2 | 13 | No | 209214399 | All | USA,Canada | No
ML17XC1-030-230A** | LH24/37F9 | ML196UH070XE48B | R-410A | 30000 | 16 | 13 | 28400 | 15.2 | 13 | No | 209214557 | All | USA,Canada | No
ML17XC1-030-230A** | LH24/37F9 | ML196UH090XE36C | R-410A | - - - | - - - | - - - | 28800 | 16 | 13 | No | 209553552 | All | USA,Canada | No
ML17XC1-030-230A** | LH24/37F9 | ML196UH090XE48C | R-410A | - - - | - - - | - - - | 28400 | 16 | 13 | No | 212497647 | All | USA,Canada | No
ML17XC1-030-230A** | LH24/37F9 | ML296UH045XV36B | R-410A | 29800 | 16 | 13 | 27000 | 15.2 | 13 | No | 209214960 | All | USA,Canada | No
ML17XC1-030-230A** | LH24/37F9 | ML296UH070XV36B | R-410A | 29800 | 16 | 13 | 27000 | 15.2 | 13 | No | 209215083 | All | USA,Canada | No
ML17XC1-030-230A** | LH24/37F9 | ML296UH090XV48C | R-410A | - - - | - - - | - - - | 28400 | 15.2 | 13 | No | 212497651 | All | USA,Canada | No
ML17XC1-030-230A** | LH24/37F9 | SL280UH070V36A | R-410A | - - - | - - - | - - - | 29000 | 15.2 | 13 | No | 209215544 | All | USA | No
ML17XC1-030-230A** | LH24/37F9 | SL280UH070XV36A | R-410A | - - - | - - - | - - - | 29000 | 15.2 | 13 | No | 209215719 | All | USA | No
ML17XC1-030-230A** | LH24/37F9 | SL280UH080NV48B | R-410A | 29800 | 17 | 13 | 29400 | 16 | 13 | No | 209215843 | All | USA | No
ML17XC1-030-230A** | LH24/37F9 | SL280UH090V36B | R-410A | 29800 | 17 | 13 | 29000 | 16 | 13.5 | No | 209215987 | All | USA | No
ML17XC1-030-230A** | LH24/37F9 | SL280UH090V48B | R-410A | 29600 | 17 | 13 | 29200 | 16 | 13 | No | 209216174 | All | USA | No
ML17XC1-030-230A** | LH24/37F9 | SL297UH040NV36B | R-410A | 29600 | 17 | 13 | 29200 | 15.2 | 13 | No | 209236866 | All | USA,Canada | No
ML17XC1-030-230A** | LH24/37F9 | SL297UH060NV36B | R-410A | 29800 | 16 | 13 | 28800 | 15.2 | 13 | No | 209236895 | All | USA,Canada | No
ML17XC1-030-230A** | LH24/37F9 | SL297UH080NV48C | R-410A | - - - | - - - | - - - | 28800 | 16 | 13 | No | 209553567 | All | USA,Canada | No
ML17XC1-030-230A** | LH24/37F9 | SLP99UH070XV36B | R-410A | 29800 | 16 | 13 | 29200 | 15.2 | 13 | No | 209236955 | All | USA,Canada | No
ML17XC1-030-230A** | LH24/37F9 | SLP99UH090XV36C | R-410A | - - - | - - - | - - - | 28800 | 16 | 13 | No | 211654654 | All | USA,Canada | No
ML17XC1-030-230A** | LH24/37F9 | SLP99UH090XV48C | R-410A | - - - | - - - | - - - | 28400 | 16 | 13 | No | 212497662 | All | USA,Canada | No
ML17XC1-030-230A** | LH24/37X9 | EL180UH040NE36A | R-410A | - - - | - - - | - - - | 28200 | 15.2 | 13 | No | 209223485 | All | USA | No
ML17XC1-030-230A** | LH24/37X9 | EL180UH080NE48B | R-410A | 30000 | 17 | 13 | 28000 | 15.2 | 13 | No | 209223532 | All | USA | No
ML17XC1-030-230A** | LH24/37X9 | EL195UH040NE36B | R-410A | 29800 | 16 | 13 | 28400 | 15.2 | 13 | No | 209223562 | All | USA,Canada | No
ML17XC1-030-230A** | LH24/37X9 | EL195UH060NE36B | R-410A | 29800 | 16 | 13 | 29200 | 16 | 13 | No | 209223592 | All | USA,Canada | No
ML17XC1-030-230A** | LH24/37X9 | EL195UH080NE48C | R-410A | - - - | - - - | - - - | 28200 | 15.2 | 13 | No | 213538269 | All | USA,Canada | No
ML17XC1-030-230A** | LH24/37X9 | EL196UH030XE36B | R-410A | - - - | - - - | - - - | 28400 | 15.2 | 13 | No | 211654649 | All | USA,Canada | No
ML17XC1-030-230A** | LH24/37X9 | EL196UH045XE36B | R-410A | 29800 | 16 | 13 | 28800 | 15.2 | 12.5 | No | 209223643 | All | USA,Canada | No
ML17XC1-030-230A** | LH24/37X9 | EL196UH070XE36B | R-410A | 29800 | 16 | 13 | 28400 | 15.2 | 13 | No | 209223679 | All | USA,Canada | No
ML17XC1-030-230A** | LH24/37X9 | EL196UH090XE48C | R-410A | - - - | - - - | - - - | 28400 | 16 | 13 | No | 209223713 | All | USA,Canada | No
ML17XC1-030-230A** | LH24/37X9 | EL280UH070E36A | R-410A | - - - | - - - | - - - | 28600 | 15.2 | 13 | No | 209223767 | All | USA | No
ML17XC1-030-230A** | LH24/37X9 | EL280UH070XE36A | R-410A | - - - | - - - | - - - | 28600 | 15.2 | 13 | No | 209223793 | All | USA | No
ML17XC1-030-230A** | LH24/37X9 | EL280UH090E36B | R-410A | 29200 | 17 | 13 | 29000 | 16 | 13.5 | No | 209223817 | All | USA | No
ML17XC1-030-230A** | LH24/37X9 | EL280UH090E48B | R-410A | - - - | - - - | - - - | 28800 | 16 | 13 | No | 212497598 | All | USA | No
ML17XC1-030-230A** | LH24/37X9 | EL280UH090XE48B | R-410A | 30000 | 17 | 13 | 28800 | 16 | 13 | No | 209223863 | All | USA | No
ML17XC1-030-230A** | LH24/37X9 | EL296UH045XE36B | R-410A | 29800 | 16 | 13 | 28400 | 15.2 | 13 | No | 209223926 | All | USA,Canada | No
ML17XC1-030-230A** | LH24/37X9 | EL296UH045XV36B | R-410A | 29600 | 16 | 13 | 28800 | 15.2 | 13 | No | 209223956 | All | USA,Canada | No
ML17XC1-030-230A** | LH24/37X9 | EL296UH070XE36B | R-410A | 29800 | 16 | 13 | 28400 | 15.2 | 13 | No | 209223986 | All | USA,Canada | No
ML17XC1-030-230A** | LH24/37X9 | EL296UH070XV36B | R-410A | 29800 | 16 | 13 | 29200 | 15.2 | 13 | No | 209224016 | All | USA,Canada | No
ML17XC1-030-230A** | LH24/37X9 | EL296UH090XE48C | R-410A | - - - | - - - | - - - | 28600 | 16 | 13 | No | 209224037 | All | USA,Canada | No
ML17XC1-030-230A** | LH24/37X9 | EL296UH090XV36C | R-410A | - - - | - - - | - - - | 28800 | 16 | 13 | No | 209224051 | All | USA,Canada | No
ML17XC1-030-230A** | LH24/37X9 | EL297UH045XV36B | R-410A | - - - | - - - | - - - | 28600 | 15.2 | 13 | No | 213538282 | All | USA,Canada | No
ML17XC1-030-230A** | LH24/37X9 | EL297UH070XV36B | R-410A | - - - | - - - | - - - | 29200 | 15.2 | 13 | No | 213538310 | All | USA,Canada | No
ML17XC1-030-230A** | LH24/37X9 | EL297UH090XV36C | R-410A | - - - | - - - | - - - | 28800 | 16 | 13 | No | 213356936 | All | USA,Canada | No
ML17XC1-030-230A** | LH24/37X9 | EL297UH090XV48C | R-410A | - - - | - - - | - - - | 28400 | 16 | 13 | No | 213356950 | All | USA,Canada | No
ML17XC1-030-230A** | LH24/37X9 | ML180UH045E36A | R-410A | - - - | - - - | - - - | 28600 | 15.2 | 13 | No | 209230900 | All | USA | No
ML17XC1-030-230A** | LH24/37X9 | ML180UH045V36A | R-410A | - - - | - - - | - - - | 29200 | 16 | 13 | No | 209231018 | All | USA | No
ML17XC1-030-230A** | LH24/37X9 | ML180UH045XE36A | R-410A | - - - | - - - | - - - | 28600 | 15.2 | 13 | No | 209444018 | All | USA | No
ML17XC1-030-230A** | LH24/37X9 | ML180UH070E36B | R-410A | 29800 | 17 | 13 | 28800 | 16 | 13 | No | 209231277 | All | USA | No
ML17XC1-030-230A** | LH24/37X9 | ML180UH070V36A | R-410A | - - - | - - - | - - - | 29000 | 15.2 | 13 | No | 209233178 | All | USA | No
ML17XC1-030-230A** | LH24/37X9 | ML180UH070V36B | R-410A | 29800 | 17 | 13 | 27400 | 16 | 13.5 | No | 209233212 | All | USA | No
ML17XC1-030-230A** | LH24/37X9 | ML180UH070V48B | R-410A | 29800 | 17 | 13 | 29200 | 16 | 13.5 | No | 209233249 | All | USA | No
ML17XC1-030-230A** | LH24/37X9 | ML180UH070XE36B | R-410A | 29800 | 17 | 13 | 28800 | 16 | 13 | No | 209233290 | All | USA | No
ML17XC1-030-230A** | LH24/37X9 | ML180UH090E48B | R-410A | 30000 | 17 | 13 | 28600 | 16 | 13 | No | 209233319 | All | USA | No
ML17XC1-030-230A** | LH24/37X9 | ML180UH090V48B | R-410A | 29800 | 17 | 13 | 29200 | 15.2 | 13 | No | 209233348 | All | USA | No
ML17XC1-030-230A** | LH24/37X9 | ML180UH090XE48B | R-410A | 30000 | 17 | 13 | 28600 | 16 | 13 | No | 209444035 | All | USA | No
ML17XC1-030-230A** | LH24/37X9 | ML193UH030XE36B | R-410A | 29800 | 16 | 13 | 28800 | 15.2 | 13 | No | 209233417 | All | USA | No
ML17XC1-030-230A** | LH24/37X9 | ML193UH045XE36B | R-410A | 29800 | 16 | 13 | 28400 | 15.2 | 13 | No | 209233444 | All | USA | No
ML17XC1-030-230A** | LH24/37X9 | ML193UH070XE36B | R-410A | 29800 | 16 | 13 | 28600 | 15.2 | 13 | No | 209233474 | All | USA | No
ML17XC1-030-230A** | LH24/37X9 | ML193UH090XE36C | R-410A | - - - | - - - | - - - | 28800 | 16 | 13 | No | 209553546 | All | USA | No
ML17XC1-030-230A** | LH24/37X9 | ML193UH090XE48C | R-410A | - - - | - - - | - - - | 28800 | 16 | 13 | No | 209233506 | All | USA | No
ML17XC1-030-230A** | LH24/37X9 | ML196UH030XE36B | R-410A | 29800 | 16 | 13 | 28400 | 15.2 | 13 | No | 209233555 | All | USA,Canada | No
ML17XC1-030-230A** | LH24/37X9 | ML196UH045XE36B | R-410A | 29800 | 16 | 13 | 28800 | 15.2 | 12.5 | No | 209214205 | All | USA,Canada | No
ML17XC1-030-230A** | LH24/37X9 | ML196UH070XE36B | R-410A | 29800 | 16 | 13 | 28400 | 15.2 | 13 | No | 209214394 | All | USA,Canada | No
ML17XC1-030-230A** | LH24/37X9 | ML196UH070XE48B | R-410A | 30000 | 16 | 13 | 28400 | 15.2 | 13 | No | 209214551 | All | USA,Canada | No
ML17XC1-030-230A** | LH24/37X9 | ML196UH090XE36C | R-410A | - - - | - - - | - - - | 28800 | 16 | 13 | No | 209553551 | All | USA,Canada | No
ML17XC1-030-230A** | LH24/37X9 | ML296UH045XV36B | R-410A | 29800 | 16 | 13 | 27000 | 15.2 | 13 | No | 209214955 | All | USA,Canada | No
ML17XC1-030-230A** | LH24/37X9 | ML296UH070XV36B | R-410A | 29800 | 16 | 13 | 27000 | 15.2 | 13 | No | 209215078 | All | USA,Canada | No
ML17XC1-030-230A** | LH24/37X9 | SL280UH070V36A | R-410A | - - - | - - - | - - - | 29000 | 15.2 | 13 | No | 209215540 | All | USA | No
ML17XC1-030-230A** | LH24/37X9 | SL280UH070XV36A | R-410A | - - - | - - - | - - - | 29000 | 15.2 | 13 | No | 209215714 | All | USA | No
ML17XC1-030-230A** | LH24/37X9 | SL280UH080NV48B | R-410A | 29800 | 17 | 13 | 29400 | 16 | 13 | No | 209215838 | All | USA | No
ML17XC1-030-230A** | LH24/37X9 | SL280UH090V36B | R-410A | 29800 | 17 | 13 | 29000 | 16 | 13.5 | No | 209215980 | All | USA | No
ML17XC1-030-230A** | LH24/37X9 | SL280UH090V48B | R-410A | 29600 | 17 | 13 | 29200 | 16 | 13 | No | 209216167 | All | USA | No
ML17XC1-030-230A** | LH24/37X9 | SL297UH040NV36B | R-410A | 29600 | 17 | 13 | 29200 | 15.2 | 13 | No | 209236865 | All | USA,Canada | No
ML17XC1-030-230A** | LH24/37X9 | SL297UH060NV36B | R-410A | 29800 | 16 | 13 | 28800 | 15.2 | 13 | No | 209236894 | All | USA,Canada | No
ML17XC1-030-230A** | LH24/37X9 | SL297UH080NV48C | R-410A | - - - | - - - | - - - | 28800 | 16 | 13 | No | 209553566 | All | USA,Canada | No
ML17XC1-030-230A** | LH24/37X9 | SLP99UH070XV36B | R-410A | 29800 | 16 | 13 | 29200 | 15.2 | 13 | No | 209236954 | All | USA,Canada | No
ML17XC1-030-230A** | LH29/36F9 | EL180UH040NE36A | R-410A | - - - | - - - | - - - | 28600 | 15.2 | 13 | No | 209223469 | All | USA | No
ML17XC1-030-230A** | LH29/36F9 | EL180UH080NE48B | R-410A | 30000 | 17 | 13 | 29400 | 15.2 | 13 | No | 209223518 | All | USA | No
ML17XC1-030-230A** | LH29/36F9 | EL195UH040NE36B | R-410A | 30000 | 16 | 13 | 29000 | 15.2 | 13 | No | 209223550 | All | USA,Canada | No
ML17XC1-030-230A** | LH29/36F9 | EL195UH060NE36B | R-410A | 30000 | 16 | 13 | 29400 | 16 | 13 | No | 209223579 | All | USA,Canada | No
ML17XC1-030-230A** | LH29/36F9 | EL196UH030XE36B | R-410A | - - - | - - - | - - - | 28800 | 15.2 | 13 | No | 211654640 | All | USA,Canada | No
ML17XC1-030-230A** | LH29/36F9 | EL196UH045XE36B | R-410A | 30000 | 16 | 13 | 29000 | 15.2 | 13 | No | 209223628 | All | USA,Canada | No
ML17XC1-030-230A** | LH29/36F9 | EL196UH070XE36B | R-410A | 30000 | 16 | 13 | 29000 | 15.2 | 13 | No | 209223664 | All | USA,Canada | No
ML17XC1-030-230A** | LH29/36F9 | EL196UH090XE48C | R-410A | - - - | - - - | - - - | 28600 | 16 | 13 | No | 209223700 | All | USA,Canada | No
ML17XC1-030-230A** | LH29/36F9 | EL280UH070E36A | R-410A | - - - | - - - | - - - | 29000 | 16 | 13 | No | 209223757 | All | USA | No
ML17XC1-030-230A** | LH29/36F9 | EL280UH070XE36A | R-410A | - - - | - - - | - - - | 29000 | 16 | 13 | No | 209223783 | All | USA | No
ML17XC1-030-230A** | LH29/36F9 | EL280UH090E36B | R-410A | 29400 | 17 | 13 | 29400 | 16 | 13.5 | No | 209223806 | All | USA | No
ML17XC1-030-230A** | LH29/36F9 | EL280UH090E48B | R-410A | 30000 | 17 | 13 | 29000 | 16 | 13.5 | No | 209223832 | All | USA | No
ML17XC1-030-230A** | LH29/36F9 | EL280UH090XE48B | R-410A | 30000 | 17 | 13 | 29000 | 16 | 13.5 | No | 209223852 | All | USA | No
ML17XC1-030-230A** | LH29/36F9 | EL296UH045XE36B | R-410A | 30000 | 16 | 13 | 29000 | 15.2 | 13 | No | 209223913 | All | USA,Canada | No
ML17XC1-030-230A** | LH29/36F9 | EL296UH045XV36B | R-410A | 29800 | 16 | 13 | 27000 | 15.2 | 13.5 | No | 209223943 | All | USA,Canada | No
ML17XC1-030-230A** | LH29/36F9 | EL296UH070XE36B | R-410A | 30000 | 16 | 13 | 28800 | 15.2 | 13 | No | 209223973 | All | USA,Canada | No
ML17XC1-030-230A** | LH29/36F9 | EL296UH070XV36B | R-410A | 30000 | 16 | 13 | 29400 | 16 | 13 | No | 209224003 | All | USA,Canada | No
ML17XC1-030-230A** | LH29/36F9 | EL296UH090XV36C | R-410A | - - - | - - - | - - - | 29000 | 16 | 13 | No | 209553541 | All | USA,Canada | No
ML17XC1-030-230A** | LH29/36F9 | EL297UH045XV36B | R-410A | - - - | - - - | - - - | 27000 | 15.2 | 13.5 | No | 213356913 | All | USA,Canada | No
ML17XC1-030-230A** | LH29/36F9 | EL297UH070XV36B | R-410A | - - - | - - - | - - - | 29400 | 16 | 13 | No | 213356925 | All | USA,Canada | No
ML17XC1-030-230A** | LH29/36F9 | ML180UH045E36A | R-410A | - - - | - - - | - - - | 28800 | 16 | 13 | No | 209444006 | All | USA | No
ML17XC1-030-230A** | LH29/36F9 | ML180UH045V36A | R-410A | - - - | - - - | - - - | 28000 | 16 | 13.5 | No | 209230962 | All | USA | No
ML17XC1-030-230A** | LH29/36F9 | ML180UH045XE36A | R-410A | - - - | - - - | - - - | 28800 | 16 | 13 | No | 209444014 | All | USA | No
ML17XC1-030-230A** | LH29/36F9 | ML180UH070E36B | R-410A | 30000 | 17 | 13 | 29000 | 16 | 13 | No | 209231234 | All | USA | No
ML17XC1-030-230A** | LH29/36F9 | ML180UH070V36B | R-410A | 30000 | 17 | 13 | 29600 | 16 | 13.5 | No | 209233198 | All | USA | No
ML17XC1-030-230A** | LH29/36F9 | ML180UH070V48B | R-410A | 30000 | 17 | 13 | 29600 | 16 | 13.5 | No | 209233234 | All | USA | No
ML17XC1-030-230A** | LH29/36F9 | ML180UH070XE36B | R-410A | 30000 | 17 | 13 | 29000 | 16 | 13 | No | 209233279 | All | USA | No
ML17XC1-030-230A** | LH29/36F9 | ML180UH090E48B | R-410A | 30000 | 17 | 13 | 28800 | 16 | 13.5 | No | 209233307 | All | USA | No
ML17XC1-030-230A** | LH29/36F9 | ML180UH090V48B | R-410A | 30000 | 17 | 13 | 29400 | 16 | 13 | No | 209233336 | All | USA | No
ML17XC1-030-230A** | LH29/36F9 | ML180UH090XE48B | R-410A | 30000 | 17 | 13 | 28800 | 16 | 13.5 | No | 209233364 | All | USA | No
ML17XC1-030-230A** | LH29/36F9 | ML193UH030XE36B | R-410A | 30000 | 16 | 13 | 29000 | 15.2 | 13 | No | 209233406 | All | USA | No
ML17XC1-030-230A** | LH29/36F9 | ML193UH045XE36B | R-410A | 30000 | 16 | 13 | 28800 | 15.2 | 13 | No | 209233432 | All | USA | No
ML17XC1-030-230A** | LH29/36F9 | ML193UH070XE36B | R-410A | 30000 | 16 | 13 | 28800 | 16 | 13 | No | 209233461 | All | USA | No
ML17XC1-030-230A** | LH29/36F9 | ML193UH090XE36C | R-410A | - - - | - - - | - - - | 29000 | 16 | 13 | No | 209553544 | All | USA | No
ML17XC1-030-230A** | LH29/36F9 | ML196UH030XE36B | R-410A | 30000 | 16 | 13 | 28800 | 15.2 | 13 | No | 209233544 | All | USA,Canada | No
ML17XC1-030-230A** | LH29/36F9 | ML196UH045XE36B | R-410A | 30000 | 16 | 13 | 29000 | 15.2 | 13 | No | 209214142 | All | USA,Canada | No
ML17XC1-030-230A** | LH29/36F9 | ML196UH070XE36B | R-410A | 30000 | 16 | 13 | 29000 | 15.2 | 13 | No | 209214320 | All | USA,Canada | No
ML17XC1-030-230A** | LH29/36F9 | ML196UH070XE48B | R-410A | 30000 | 16 | 13 | 28800 | 15.2 | 13 | No | 209214484 | All | USA,Canada | No
ML17XC1-030-230A** | LH29/36F9 | ML196UH090XE36C | R-410A | - - - | - - - | - - - | 29000 | 16 | 13 | No | 209553549 | All | USA,Canada | No
ML17XC1-030-230A** | LH29/36F9 | ML296UH045XV36B | R-410A | 30000 | 16 | 13 | 27000 | 15.2 | 13.5 | No | 209214895 | All | USA,Canada | No
ML17XC1-030-230A** | LH29/36F9 | ML296UH070XV36B | R-410A | 30000 | 16 | 13 | 27000 | 15.2 | 13.5 | No | 209215030 | All | USA,Canada | No
ML17XC1-030-230A** | LH29/36F9 | SL280UH070V36A | R-410A | - - - | - - - | - - - | 29400 | 15.2 | 13 | No | 209215455 | All | USA | No
ML17XC1-030-230A** | LH29/36F9 | SL280UH070XV36A | R-410A | - - - | - - - | - - - | 29400 | 15.2 | 13 | No | 209215635 | All | USA | No
ML17XC1-030-230A** | LH29/36F9 | SL280UH080NV48B | R-410A | 30000 | 17 | 13 | 29600 | 16 | 13.5 | No | 209215785 | All | USA | No
ML17XC1-030-230A** | LH29/36F9 | SL280UH090V36B | R-410A | 30000 | 17 | 13 | 29600 | 16 | 13.5 | No | 209215918 | All | USA | No
ML17XC1-030-230A** | LH29/36F9 | SL280UH090V48B | R-410A | 29800 | 17 | 13 | 29400 | 16 | 13 | No | 209216076 | All | USA | No
ML17XC1-030-230A** | LH29/36F9 | SL297UH040NV36B | R-410A | 30000 | 17 | 13 | 27200 | 15.2 | 13.5 | No | 209236854 | All | USA,Canada | No
ML17XC1-030-230A** | LH29/36F9 | SL297UH060NV36B | R-410A | 30000 | 16 | 13 | 27200 | 15.2 | 13.5 | No | 209236881 | All | USA,Canada | No
ML17XC1-030-230A** | LH29/36F9 | SL297UH080NV48C | R-410A | - - - | - - - | - - - | 29000 | 16 | 13 | No | 209553564 | All | USA,Canada | No
ML17XC1-030-230A** | LH29/36F9 | SLP99UH070XV36B | R-410A | 30000 | 16 | 13 | 29400 | 16 | 13 | No | 209236941 | All | USA,Canada | No
ML17XC1-030-230A** | LH29/36F9+TD | - - - | R-410A | - - - | - - - | - - - | 28600 | 14.3 | 11.7 | No | 209556569 | All | USA,Canada | No
ML17XC1-030-230A** | LH29/36X9 | EL180UH040NE36A | R-410A | - - - | - - - | - - - | 28600 | 15.2 | 13 | No | 209223468 | All | USA | No
ML17XC1-030-230A** | LH29/36X9 | EL180UH080NE48B | R-410A | 30000 | 17 | 13 | 29400 | 15.2 | 13 | No | 209223517 | All | USA | No
ML17XC1-030-230A** | LH29/36X9 | EL195UH040NE36B | R-410A | 30000 | 16 | 13 | 29000 | 15.2 | 13 | No | 209223549 | All | USA,Canada | No
ML17XC1-030-230A** | LH29/36X9 | EL195UH060NE36B | R-410A | 30000 | 16 | 13 | 29400 | 16 | 13 | No | 209223578 | All | USA,Canada | No
ML17XC1-030-230A** | LH29/36X9 | EL196UH030XE36B | R-410A | 30000 | 16 | 13 | 28800 | 15.2 | 13 | No | 209979419 | All | USA,Canada | No
ML17XC1-030-230A** | LH29/36X9 | EL196UH045XE36B | R-410A | 30000 | 16 | 13 | 29000 | 15.2 | 13 | No | 209223627 | All | USA,Canada | No
ML17XC1-030-230A** | LH29/36X9 | EL196UH070XE36B | R-410A | 30000 | 16 | 13 | 29000 | 15.2 | 13 | No | 209223663 | All | USA,Canada | No
ML17XC1-030-230A** | LH29/36X9 | EL196UH090XE48C | R-410A | - - - | - - - | - - - | 28600 | 16 | 13 | No | 209223699 | All | USA,Canada | No
ML17XC1-030-230A** | LH29/36X9 | EL280UH070E36A | R-410A | - - - | - - - | - - - | 29000 | 16 | 13 | No | 209223756 | All | USA | No
ML17XC1-030-230A** | LH29/36X9 | EL280UH070XE36A | R-410A | - - - | - - - | - - - | 29000 | 16 | 13 | No | 209223782 | All | USA | No
ML17XC1-030-230A** | LH29/36X9 | EL280UH090E36B | R-410A | 29400 | 17 | 13 | 29400 | 16 | 13.5 | No | 209223805 | All | USA | No
ML17XC1-030-230A** | LH29/36X9 | EL280UH090E48B | R-410A | 30000 | 17 | 13 | 29000 | 16 | 13.5 | No | 209223831 | All | USA | No
ML17XC1-030-230A** | LH29/36X9 | EL280UH090XE48B | R-410A | 30000 | 17 | 13 | 29000 | 16 | 13.5 | No | 209223851 | All | USA | No
ML17XC1-030-230A** | LH29/36X9 | EL296UH045XE36B | R-410A | 30000 | 16 | 13 | 29000 | 15.2 | 13 | No | 209223912 | All | USA,Canada | No
ML17XC1-030-230A** | LH29/36X9 | EL296UH045XV36B | R-410A | 29800 | 16 | 13 | 27000 | 15.2 | 13.5 | No | 209223942 | All | USA,Canada | No
ML17XC1-030-230A** | LH29/36X9 | EL296UH070XE36B | R-410A | 30000 | 16 | 13 | 28800 | 15.2 | 13 | No | 209223972 | All | USA,Canada | No
ML17XC1-030-230A** | LH29/36X9 | EL296UH070XV36B | R-410A | 30000 | 16 | 13 | 29400 | 16 | 13 | No | 209224002 | All | USA,Canada | No
ML17XC1-030-230A** | LH29/36X9 | EL296UH090XV36C | R-410A | - - - | - - - | - - - | 29000 | 16 | 13 | No | 209553540 | All | USA,Canada | No
ML17XC1-030-230A** | LH29/36X9 | EL297UH045XV36B | R-410A | - - - | - - - | - - - | 27000 | 15.2 | 13.5 | No | 213356912 | All | USA,Canada | No
ML17XC1-030-230A** | LH29/36X9 | EL297UH070XV36B | R-410A | - - - | - - - | - - - | 29400 | 16 | 13 | No | 213356924 | All | USA,Canada | No
ML17XC1-030-230A** | LH29/36X9 | ML180UH045V36A | R-410A | - - - | - - - | - - - | 28000 | 16 | 13.5 | No | 209230958 | All | USA | No
ML17XC1-030-230A** | LH29/36X9 | ML180UH070E36B | R-410A | 30000 | 17 | 13 | 29000 | 16 | 13 | No | 209231230 | All | USA | No
ML17XC1-030-230A** | LH29/36X9 | ML180UH070V36B | R-410A | 30000 | 17 | 13 | 29600 | 16 | 13.5 | No | 209233197 | All | USA | No
ML17XC1-030-230A** | LH29/36X9 | ML180UH070V48B | R-410A | 30000 | 17 | 13 | 29600 | 16 | 13.5 | No | 209233233 | All | USA | No
ML17XC1-030-230A** | LH29/36X9 | ML180UH070XE36B | R-410A | 30000 | 17 | 13 | 29000 | 16 | 13 | No | 209233278 | All | USA | No
ML17XC1-030-230A** | LH29/36X9 | ML180UH090E48B | R-410A | 30000 | 17 | 13 | 28800 | 16 | 13.5 | No | 209233306 | All | USA | No
ML17XC1-030-230A** | LH29/36X9 | ML180UH090V48B | R-410A | 30000 | 17 | 13 | 29400 | 16 | 13 | No | 209233335 | All | USA | No
ML17XC1-030-230A** | LH29/36X9 | ML180UH090XE48B | R-410A | 30000 | 17 | 13 | 28800 | 16 | 13.5 | No | 209233363 | All | USA | No
ML17XC1-030-230A** | LH29/36X9 | ML193UH030XE36B | R-410A | 30000 | 16 | 13 | 29000 | 15.2 | 13 | No | 209233405 | All | USA | No
ML17XC1-030-230A** | LH29/36X9 | ML193UH045XE36B | R-410A | 30000 | 16 | 13 | 28800 | 15.2 | 13 | No | 209233431 | All | USA | No
ML17XC1-030-230A** | LH29/36X9 | ML193UH070XE36B | R-410A | 30000 | 16 | 13 | 28800 | 16 | 13 | No | 209233460 | All | USA | No
ML17XC1-030-230A** | LH29/36X9 | ML193UH090XE36C | R-410A | - - - | - - - | - - - | 29000 | 16 | 13 | No | 209553543 | All | USA | No
ML17XC1-030-230A** | LH29/36X9 | ML196UH030XE36B | R-410A | 30000 | 16 | 13 | 28800 | 15.2 | 13 | No | 209233543 | All | USA,Canada | No
ML17XC1-030-230A** | LH29/36X9 | ML196UH045XE36B | R-410A | 30000 | 16 | 13 | 29000 | 15.2 | 13 | No | 209214137 | All | USA,Canada | No
ML17XC1-030-230A** | LH29/36X9 | ML196UH070XE36B | R-410A | 30000 | 16 | 13 | 29000 | 15.2 | 13 | No | 209214314 | All | USA,Canada | No
ML17XC1-030-230A** | LH29/36X9 | ML196UH070XE48B | R-410A | 30000 | 16 | 13 | 28800 | 15.2 | 13 | No | 209214479 | All | USA,Canada | No
ML17XC1-030-230A** | LH29/36X9 | ML196UH090XE36C | R-410A | - - - | - - - | - - - | 29000 | 16 | 13 | No | 209553548 | All | USA,Canada | No
ML17XC1-030-230A** | LH29/36X9 | ML296UH045XV36B | R-410A | 30000 | 16 | 13 | 27000 | 15.2 | 13.5 | No | 209214890 | All | USA,Canada | No
ML17XC1-030-230A** | LH29/36X9 | ML296UH070XV36B | R-410A | 30000 | 16 | 13 | 27000 | 15.2 | 13.5 | No | 209215025 | All | USA,Canada | No
ML17XC1-030-230A** | LH29/36X9 | SL280UH070V36A | R-410A | - - - | - - - | - - - | 29400 | 15.2 | 13 | No | 209215450 | All | USA | No
ML17XC1-030-230A** | LH29/36X9 | SL280UH070XV36A | R-410A | - - - | - - - | - - - | 29400 | 15.2 | 13 | No | 209215630 | All | USA | No
ML17XC1-030-230A** | LH29/36X9 | SL280UH080NV48B | R-410A | 30000 | 17 | 13 | 29600 | 16 | 13.5 | No | 209215780 | All | USA | No
ML17XC1-030-230A** | LH29/36X9 | SL280UH090V36B | R-410A | 30000 | 17 | 13 | 29600 | 16 | 13.5 | No | 209215912 | All | USA | No
ML17XC1-030-230A** | LH29/36X9 | SL280UH090V48B | R-410A | 29800 | 17 | 13 | 29400 | 16 | 13 | No | 209216071 | All | USA | No
ML17XC1-030-230A** | LH29/36X9 | SL297UH040NV36B | R-410A | 30000 | 17 | 13 | 27200 | 15.2 | 13.5 | No | 209236853 | All | USA,Canada | No
ML17XC1-030-230A** | LH29/36X9 | SL297UH060NV36B | R-410A | 30000 | 16 | 13 | 27200 | 15.2 | 13.5 | No | 209236880 | All | USA,Canada | No
ML17XC1-030-230A** | LH29/36X9 | SL297UH080NV48C | R-410A | - - - | - - - | - - - | 29000 | 16 | 13 | No | 209553563 | All | USA,Canada | No
ML17XC1-030-230A** | LH29/36X9 | SLP99UH070XV36B | R-410A | 30000 | 16 | 13 | 29400 | 16 | 13 | No | 209236940 | All | USA,Canada | No
ML17XC1-030-230A** | LH29/36X9+TD | - - - | R-410A | - - - | - - - | - - - | 28600 | 14.3 | 11.7 | No | 209556568 | All | USA,Canada | No
ML17XC1-030-230A** | LH30/36E9 | ML180UH030V36A | R-410A | 28600 | 16 | 13 | 28000 | 15.2 | 13 | No | 209230713 | All | USA | No
ML17XC1-030-230A** | LH30/36E9 | ML180UH045V36A | R-410A | 28600 | 16 | 13 | 28000 | 15.2 | 13 | No | 209230920 | All | USA | No
ML17XC1-030-230A** | LH30/36E9 | ML180UH070V36A | R-410A | 28000 | 16 | 13 | 27400 | 15.2 | 12 | No | 209233159 | All | USA | No
ML17XC1-030-230A** | LH30/36E9 | ML180UH070V36B | R-410A | 28200 | 16 | 13 | 27600 | 15.2 | 12.5 | No | 209233188 | All | USA | No
ML17XC1-030-230A** | LH30/36E9 | ML180UH070V48B | R-410A | 28400 | 16 | 13 | 27400 | 15.2 | 12.5 | No | 209233222 | All | USA | No
ML17XC1-030-230A** | LH30/36E9 | ML180UH090V48B | R-410A | 28200 | 16 | 13 | 27400 | 15.2 | 12 | No | 209233326 | All | USA | No
ML17XC1-030-230A** | LH30/36E9 | ML196UH045XE36B | R-410A | 28000 | 15 | 12.5 | 27200 | 15 | 12 | No | 209214121 | All | USA,Canada | No
ML17XC1-030-230A** | LH30/36E9 | ML196UH070XE36B | R-410A | 28200 | 15 | 12.5 | 27200 | 15 | 12 | No | 209214272 | All | USA,Canada | No
ML17XC1-030-230A** | LH35/36E9 | EL195UH060NE36B | R-410A | 29400 | 16 | 13 | 28400 | 16 | 12.5 | No | 209553533 | All | USA,Canada | No
ML17XC1-030-230A** | LH35/36E9 | EL195UH080NE48C | R-410A | - - - | - - - | - - - | 28600 | 15.2 | 12.5 | No | 209223605 | All | USA,Canada | No
ML17XC1-030-230A** | LH35/36E9 | EL196UH045XE36B | R-410A | 29200 | 16 | 13 | 28400 | 15.2 | 12.5 | No | 209223620 | All | USA,Canada | No
ML17XC1-030-230A** | LH35/36E9 | EL196UH070XE36B | R-410A | 29400 | 16 | 13 | 28400 | 15.2 | 12.5 | No | 209223656 | All | USA,Canada | No
ML17XC1-030-230A** | LH35/36E9 | EL196UH090XE48C | R-410A | - - - | - - - | - - - | 28000 | 15.2 | 12.5 | No | 209223692 | All | USA,Canada | No
ML17XC1-030-230A** | LH35/36E9 | EL280UH090E36B | R-410A | 29400 | 16 | 13 | 28600 | 16 | 13 | No | 209553539 | All | USA | No
ML17XC1-030-230A** | LH35/36E9 | ML180UH030V36A | R-410A | 29600 | 16 | 13 | 28000 | 15.2 | 13.5 | No | 209230719 | All | USA | No
ML17XC1-030-230A** | LH35/36E9 | ML180UH045V36A | R-410A | 29600 | 16 | 13 | 28000 | 15.2 | 13.5 | No | 209230928 | All | USA | No
ML17XC1-030-230A** | LH35/36E9 | ML180UH070V36A | R-410A | 29400 | 16 | 13 | 28200 | 15.2 | 13 | No | 209233161 | All | USA | No
ML17XC1-030-230A** | LH35/36E9 | ML180UH070V36B | R-410A | 29400 | 16 | 13 | 27400 | 15.2 | 13.5 | No | 209233190 | All | USA | No
ML17XC1-030-230A** | LH35/36E9 | ML180UH070V48B | R-410A | 28800 | 17 | 13 | 28600 | 16 | 12.5 | No | 209233224 | All | USA | No
ML17XC1-030-230A** | LH35/36E9 | ML180UH090V48B | R-410A | 29400 | 16 | 13 | 28600 | 15.2 | 13 | No | 209233328 | All | USA | No
ML17XC1-030-230A** | LH35/36E9 | ML196UH045XE36B | R-410A | 29200 | 16 | 13 | 28400 | 15.2 | 12.5 | No | 209214132 | All | USA,Canada | No
ML17XC1-030-230A** | LH35/36E9 | ML196UH070XE36B | R-410A | 29400 | 16 | 13 | 28400 | 15.2 | 12.5 | No | 209214282 | All | USA,Canada | No
ML17XC1-030-230A** | LH35/36E9 | ML196UH090XE48C | R-410A | - - - | - - - | - - - | 28000 | 15.2 | 12.5 | No | 209214668 | All | USA,Canada | No
ML17XC1-030-230A** | LH35/36E9 | SL280UH090V36B | R-410A | 28800 | 17 | 13 | 28800 | 16 | 13 | No | 209553560 | All | USA | No
ML17XC1-030-230A** | LH35/36F9 | EL180UH040NE36A | R-410A | - - - | - - - | - - - | 29000 | 16 | 13 | No | 209223471 | All | USA | No
ML17XC1-030-230A** | LH35/36F9 | EL180UH080NE48B | R-410A | 30000 | 17 | 13 | 29800 | 15.2 | 13 | No | 209223520 | All | USA | No
ML17XC1-030-230A** | LH35/36F9 | EL195UH040NE36B | R-410A | 30000 | 16 | 13 | 29200 | 15.2 | 13 | No | 209223552 | All | USA,Canada | No
ML17XC1-030-230A** | LH35/36F9 | EL195UH060NE36B | R-410A | 30000 | 16 | 13 | 29400 | 16 | 13.5 | No | 209223581 | All | USA,Canada | No
ML17XC1-030-230A** | LH35/36F9 | EL196UH030XE36B | R-410A | - - - | - - - | - - - | 26800 | 15.2 | 13.5 | No | 211654642 | All | USA,Canada | No
ML17XC1-030-230A** | LH35/36F9 | EL196UH045XE36B | R-410A | 30000 | 16 | 13 | 29200 | 15.2 | 13 | No | 209223630 | All | USA,Canada | No
ML17XC1-030-230A** | LH35/36F9 | EL196UH070XE36B | R-410A | 30000 | 16 | 13 | 29200 | 15.2 | 13 | No | 209223666 | All | USA,Canada | No
ML17XC1-030-230A** | LH35/36F9 | EL196UH090XE48C | R-410A | - - - | - - - | - - - | 29000 | 16 | 13 | No | 209223702 | All | USA,Canada | No
ML17XC1-030-230A** | LH35/36F9 | EL280UH090E36B | R-410A | 29600 | 17 | 13 | 29000 | 16 | 14 | No | 209223808 | All | USA | No
ML17XC1-030-230A** | LH35/36F9 | EL280UH090E48B | R-410A | 30000 | 17 | 13 | 29200 | 16 | 13.5 | No | 209223834 | All | USA | No
ML17XC1-030-230A** | LH35/36F9 | EL280UH090XE48B | R-410A | 30000 | 17 | 13 | 29200 | 16 | 13.5 | No | 209223854 | All | USA | No
ML17XC1-030-230A** | LH35/36F9 | EL296UH045XE36B | R-410A | 30000 | 16 | 13 | 29200 | 16 | 13 | No | 209223915 | All | USA,Canada | No
ML17XC1-030-230A** | LH35/36F9 | EL296UH045XV36B | R-410A | 30000 | 16 | 13 | 28600 | 15.2 | 13.5 | No | 209223945 | All | USA,Canada | No
ML17XC1-030-230A** | LH35/36F9 | EL296UH070XE36B | R-410A | 30000 | 16 | 13 | 29000 | 15.2 | 13 | No | 209223975 | All | USA,Canada | No
ML17XC1-030-230A** | LH35/36F9 | EL296UH070XV36B | R-410A | 30000 | 17 | 13 | 29600 | 16 | 13.5 | No | 209224005 | All | USA,Canada | No
ML17XC1-030-230A** | LH35/36F9 | EL296UH090XE48C | R-410A | - - - | - - - | - - - | 29200 | 16 | 13 | No | 209224030 | All | USA,Canada | No
ML17XC1-030-230A** | LH35/36F9 | EL297UH045XV36B | R-410A | - - - | - - - | - - - | 28600 | 15.2 | 13.5 | No | 213356915 | All | USA,Canada | No
ML17XC1-030-230A** | LH35/36F9 | EL297UH070XV36B | R-410A | - - - | - - - | - - - | 29600 | 16 | 13.5 | No | 213356927 | All | USA,Canada | No
ML17XC1-030-230A** | LH35/36F9 | ML180UH045V36A | R-410A | - - - | - - - | - - - | 28000 | 16 | 14 | No | 209230969 | All | USA | No
ML17XC1-030-230A** | LH35/36F9 | ML180UH070E36B | R-410A | 30000 | 17 | 13 | 29200 | 16 | 13.5 | No | 209231241 | All | USA | No
ML17XC1-030-230A** | LH35/36F9 | ML180UH070V36B | R-410A | 30000 | 17 | 13 | 27400 | 16 | 14 | No | 209233200 | All | USA | No
ML17XC1-030-230A** | LH35/36F9 | ML180UH070V48B | R-410A | 30000 | 17 | 13 | 27400 | 16 | 14 | No | 209233236 | All | USA | No
ML17XC1-030-230A** | LH35/36F9 | ML180UH070XE36B | R-410A | 30000 | 17 | 13 | 29200 | 16 | 13.5 | No | 209233281 | All | USA | No
ML17XC1-030-230A** | LH35/36F9 | ML180UH090E48B | R-410A | 30000 | 17 | 13 | 29200 | 16 | 13.5 | No | 209233309 | All | USA | No
ML17XC1-030-230A** | LH35/36F9 | ML180UH090V48B | R-410A | 30000 | 17 | 13 | 29600 | 16 | 13.5 | No | 209233338 | All | USA | No
ML17XC1-030-230A** | LH35/36F9 | ML180UH090XE48B | R-410A | 30000 | 17 | 13 | 29200 | 16 | 13.5 | No | 209233366 | All | USA | No
ML17XC1-030-230A** | LH35/36F9 | ML193UH030XE36B | R-410A | 30000 | 16 | 13 | 29400 | 16 | 13.5 | No | 209233408 | All | USA | No
ML17XC1-030-230A** | LH35/36F9 | ML193UH045XE36B | R-410A | 30000 | 16 | 13 | 29200 | 16 | 13 | No | 209233434 | All | USA | No
ML17XC1-030-230A** | LH35/36F9 | ML193UH070XE36B | R-410A | 30000 | 16 | 13 | 29200 | 16 | 13.5 | No | 209233463 | All | USA | No
ML17XC1-030-230A** | LH35/36F9 | ML196UH030XE36B | R-410A | 30000 | 16 | 13 | 26800 | 15.2 | 13.5 | No | 209233546 | All | USA,Canada | No
ML17XC1-030-230A** | LH35/36F9 | ML196UH045XE36B | R-410A | 30000 | 16 | 13 | 29200 | 15.2 | 13 | No | 209214155 | All | USA,Canada | No
ML17XC1-030-230A** | LH35/36F9 | ML196UH070XE36B | R-410A | 30000 | 16 | 13 | 29200 | 15.2 | 13 | No | 209214330 | All | USA,Canada | No
ML17XC1-030-230A** | LH35/36F9 | ML196UH070XE48B | R-410A | 30000 | 16 | 13 | 26800 | 15.2 | 13.5 | No | 209214494 | All | USA,Canada | No
ML17XC1-030-230A** | LH35/36F9 | ML196UH090XE48C | R-410A | - - - | - - - | - - - | 29000 | 16 | 13 | No | 209214698 | All | USA,Canada | No
ML17XC1-030-230A** | LH35/36F9 | ML296UH045XV36B | R-410A | 30000 | 16 | 13 | 27000 | 15.2 | 13.5 | No | 209214905 | All | USA,Canada | No
ML17XC1-030-230A** | LH35/36F9 | ML296UH070XV36B | R-410A | 30000 | 16 | 13 | 27000 | 15.2 | 13.5 | No | 209215038 | All | USA,Canada | No
ML17XC1-030-230A** | LH35/36F9 | SL280UH070V36A | R-410A | - - - | - - - | - - - | 29600 | 16 | 13.5 | No | 209215467 | All | USA | No
ML17XC1-030-230A** | LH35/36F9 | SL280UH070XV36A | R-410A | - - - | - - - | - - - | 29600 | 16 | 13.5 | No | 209215648 | All | USA | No
ML17XC1-030-230A** | LH35/36F9 | SL280UH080NV48B | R-410A | 30000 | 17 | 13 | 29800 | 16 | 13.5 | No | 209215798 | All | USA | No
ML17XC1-030-230A** | LH35/36F9 | SL280UH090V36B | R-410A | 30000 | 17 | 13 | 29000 | 16 | 14 | No | 209215928 | All | USA | No
ML17XC1-030-230A** | LH35/36F9 | SL280UH090V48B | R-410A | 30000 | 17 | 13 | 29800 | 16 | 13.5 | No | 209216089 | All | USA | No
ML17XC1-030-230A** | LH35/36F9 | SL297UH040NV36B | R-410A | 30000 | 17 | 13 | 29600 | 16 | 13.5 | No | 209236856 | All | USA,Canada | No
ML17XC1-030-230A** | LH35/36F9 | SL297UH060NV36B | R-410A | 30000 | 17 | 13 | 29600 | 16 | 13 | No | 209236883 | All | USA,Canada | No
ML17XC1-030-230A** | LH35/36F9 | SLP99UH070XV36B | R-410A | 30000 | 17 | 13 | 29600 | 16 | 13.5 | No | 209236943 | All | USA,Canada | No
ML17XC1-030-230A** | LH35/36F9+TD | - - - | R-410A | - - - | - - - | - - - | 28600 | 14.3 | 11.7 | No | 208684005 | All | USA | No
ML17XC1-030-230A** | LH35/36W9 | EL195UH060NE36B | R-410A | 29400 | 16 | 13 | 28400 | 16 | 12.5 | No | 209553532 | All | USA,Canada | No
ML17XC1-030-230A** | LH35/36W9 | EL195UH080NE48C | R-410A | - - - | - - - | - - - | 28600 | 15.2 | 12.5 | No | 209223604 | All | USA,Canada | No
ML17XC1-030-230A** | LH35/36W9 | EL196UH045XE36B | R-410A | 29200 | 16 | 13 | 28400 | 15.2 | 12.5 | No | 209223619 | All | USA,Canada | No
ML17XC1-030-230A** | LH35/36W9 | EL196UH070XE36B | R-410A | 29400 | 16 | 13 | 28400 | 15.2 | 12.5 | No | 209223655 | All | USA,Canada | No
ML17XC1-030-230A** | LH35/36W9 | EL196UH090XE48C | R-410A | - - - | - - - | - - - | 28000 | 15.2 | 12.5 | No | 209223691 | All | USA,Canada | No
ML17XC1-030-230A** | LH35/36W9 | EL280UH090E36B | R-410A | 29400 | 16 | 13 | 28600 | 16 | 13 | No | 209553538 | All | USA | No
ML17XC1-030-230A** | LH35/36W9 | ML180UH030V36A | R-410A | 29600 | 16 | 13 | 28000 | 15.2 | 13.5 | No | 209230716 | All | USA | No
ML17XC1-030-230A** | LH35/36W9 | ML180UH045V36A | R-410A | 29600 | 16 | 13 | 28000 | 15.2 | 13.5 | No | 209230924 | All | USA | No
ML17XC1-030-230A** | LH35/36W9 | ML180UH070V36A | R-410A | 29400 | 16 | 13 | 28200 | 15.2 | 13 | No | 209233160 | All | USA | No
ML17XC1-030-230A** | LH35/36W9 | ML180UH070V36B | R-410A | 29400 | 16 | 13 | 27400 | 15.2 | 13.5 | No | 209233189 | All | USA | No
ML17XC1-030-230A** | LH35/36W9 | ML180UH070V48B | R-410A | 28800 | 17 | 13 | 28600 | 16 | 12.5 | No | 209233223 | All | USA | No
ML17XC1-030-230A** | LH35/36W9 | ML180UH090E48B | R-410A | 28800 | 17 | 13 | 28400 | 16 | 13 | No | 209233300 | All | USA | No
ML17XC1-030-230A** | LH35/36W9 | ML180UH090V48B | R-410A | 29400 | 16 | 13 | 28600 | 15.2 | 13 | No | 209233327 | All | USA | No
ML17XC1-030-230A** | LH35/36W9 | ML196UH045XE36B | R-410A | 29200 | 16 | 13 | 28400 | 15.2 | 12.5 | No | 209214126 | All | USA,Canada | No
ML17XC1-030-230A** | LH35/36W9 | ML196UH070XE36B | R-410A | 29400 | 16 | 13 | 28400 | 15.2 | 12.5 | No | 209214277 | All | USA,Canada | No
ML17XC1-030-230A** | LH35/36W9 | ML196UH090XE48C | R-410A | - - - | - - - | - - - | 28000 | 15.2 | 12.5 | No | 209214663 | All | USA,Canada | No
ML17XC1-030-230A** | LH35/36W9 | SL280UH070V36A | R-410A | 29200 | 16 | 13 | 28600 | 15.2 | 12.5 | No | 209215400 | All | USA | No
ML17XC1-030-230A** | LH35/36W9 | SL280UH070XV36A | R-410A | 29200 | 16 | 13 | 28600 | 15.2 | 12.5 | No | 209215585 | All | USA | No
ML17XC1-030-230A** | LH35/36W9 | SL280UH090V36B | R-410A | 28800 | 17 | 13 | 28800 | 16 | 13 | No | 209215869 | All | USA | No
ML17XC1-030-230A** | LH35/36W9 | SL280UH090V48B | R-410A | 29400 | 16 | 13 | 28800 | 15.2 | 13 | No | 209216027 | All | USA | No
ML17XC1-030-230A** | LH35/36X9 | EL180UH040NE36A | R-410A | - - - | - - - | - - - | 29000 | 16 | 13 | No | 209223470 | All | USA | No
ML17XC1-030-230A** | LH35/36X9 | EL180UH080NE48B | R-410A | 30000 | 17 | 13 | 29800 | 15.2 | 13 | No | 209223519 | All | USA | No
ML17XC1-030-230A** | LH35/36X9 | EL195UH040NE36B | R-410A | 30000 | 16 | 13 | 29200 | 15.2 | 13 | No | 209223551 | All | USA,Canada | No
ML17XC1-030-230A** | LH35/36X9 | EL195UH060NE36B | R-410A | 30000 | 16 | 13 | 29400 | 16 | 13.5 | No | 209223580 | All | USA,Canada | No
ML17XC1-030-230A** | LH35/36X9 | EL196UH030XE36B | R-410A | - - - | - - - | - - - | 26800 | 15.2 | 13.5 | No | 211654641 | All | USA,Canada | No
ML17XC1-030-230A** | LH35/36X9 | EL196UH045XE36B | R-410A | 30000 | 16 | 13 | 29200 | 15.2 | 13 | No | 209223629 | All | USA,Canada | No
ML17XC1-030-230A** | LH35/36X9 | EL196UH070XE36B | R-410A | 30000 | 16 | 13 | 29200 | 15.2 | 13 | No | 209223665 | All | USA,Canada | No
ML17XC1-030-230A** | LH35/36X9 | EL196UH090XE48C | R-410A | - - - | - - - | - - - | 29000 | 16 | 13 | No | 209223701 | All | USA,Canada | No
ML17XC1-030-230A** | LH35/36X9 | EL280UH090E36B | R-410A | 29600 | 17 | 13 | 29000 | 16 | 14 | No | 209223807 | All | USA | No
ML17XC1-030-230A** | LH35/36X9 | EL280UH090E48B | R-410A | 30000 | 17 | 13 | 29200 | 16 | 13.5 | No | 209223833 | All | USA | No
ML17XC1-030-230A** | LH35/36X9 | EL280UH090XE48B | R-410A | 30000 | 17 | 13 | 29200 | 16 | 13.5 | No | 209223853 | All | USA | No
ML17XC1-030-230A** | LH35/36X9 | EL296UH045XE36B | R-410A | 30000 | 16 | 13 | 29200 | 16 | 13 | No | 209223914 | All | USA,Canada | No
ML17XC1-030-230A** | LH35/36X9 | EL296UH045XV36B | R-410A | 30000 | 16 | 13 | 28600 | 15.2 | 13.5 | No | 209223944 | All | USA,Canada | No
ML17XC1-030-230A** | LH35/36X9 | EL296UH070XE36B | R-410A | 30000 | 16 | 13 | 29000 | 15.2 | 13 | No | 209223974 | All | USA,Canada | No
ML17XC1-030-230A** | LH35/36X9 | EL296UH070XV36B | R-410A | 30000 | 17 | 13 | 29600 | 16 | 13.5 | No | 209224004 | All | USA,Canada | No
ML17XC1-030-230A** | LH35/36X9 | EL297UH045XV36B | R-410A | - - - | - - - | - - - | 28600 | 15.2 | 13.5 | No | 213356914 | All | USA,Canada | No
ML17XC1-030-230A** | LH35/36X9 | EL297UH070XV36B | R-410A | - - - | - - - | - - - | 29600 | 16 | 13.5 | No | 213356926 | All | USA,Canada | No
ML17XC1-030-230A** | LH35/36X9 | ML180UH045V36A | R-410A | - - - | - - - | - - - | 28000 | 16 | 14 | No | 209230966 | All | USA | No
ML17XC1-030-230A** | LH35/36X9 | ML180UH070E36B | R-410A | 30000 | 17 | 13 | 29200 | 16 | 13.5 | No | 209231238 | All | USA | No
ML17XC1-030-230A** | LH35/36X9 | ML180UH070V36B | R-410A | 30000 | 17 | 13 | 27400 | 16 | 14 | No | 209233199 | All | USA | No
ML17XC1-030-230A** | LH35/36X9 | ML180UH070V48B | R-410A | 30000 | 17 | 13 | 27400 | 16 | 14 | No | 209233235 | All | USA | No
ML17XC1-030-230A** | LH35/36X9 | ML180UH070XE36B | R-410A | 30000 | 17 | 13 | 29200 | 16 | 13.5 | No | 209233280 | All | USA | No
ML17XC1-030-230A** | LH35/36X9 | ML180UH090E48B | R-410A | 30000 | 17 | 13 | 29200 | 16 | 13.5 | No | 209233308 | All | USA | No
ML17XC1-030-230A** | LH35/36X9 | ML180UH090V48B | R-410A | 30000 | 17 | 13 | 29600 | 16 | 13.5 | No | 209233337 | All | USA | No
ML17XC1-030-230A** | LH35/36X9 | ML180UH090XE48B | R-410A | 30000 | 17 | 13 | 29200 | 16 | 13.5 | No | 209233365 | All | USA | No
ML17XC1-030-230A** | LH35/36X9 | ML193UH030XE36B | R-410A | 30000 | 16 | 13 | 29400 | 16 | 13.5 | No | 209233407 | All | USA | No
ML17XC1-030-230A** | LH35/36X9 | ML193UH045XE36B | R-410A | 30000 | 16 | 13 | 29200 | 16 | 13 | No | 209233433 | All | USA | No
ML17XC1-030-230A** | LH35/36X9 | ML193UH070XE36B | R-410A | 30000 | 16 | 13 | 29200 | 16 | 13.5 | No | 209233462 | All | USA | No
ML17XC1-030-230A** | LH35/36X9 | ML196UH030XE36B | R-410A | 30000 | 16 | 13 | 26800 | 15.2 | 13.5 | No | 209233545 | All | USA,Canada | No
ML17XC1-030-230A** | LH35/36X9 | ML196UH045XE36B | R-410A | 30000 | 16 | 13 | 29200 | 15.2 | 13 | No | 209214148 | All | USA,Canada | No
ML17XC1-030-230A** | LH35/36X9 | ML196UH070XE36B | R-410A | 30000 | 16 | 13 | 29200 | 15.2 | 13 | No | 209214324 | All | USA,Canada | No
ML17XC1-030-230A** | LH35/36X9 | ML196UH070XE48B | R-410A | 30000 | 16 | 13 | 26800 | 15.2 | 13.5 | No | 209214489 | All | USA,Canada | No
ML17XC1-030-230A** | LH35/36X9 | ML196UH090XE48C | R-410A | - - - | - - - | - - - | 29000 | 16 | 13 | No | 209214693 | All | USA,Canada | No
ML17XC1-030-230A** | LH35/36X9 | ML296UH045XV36B | R-410A | 30000 | 16 | 13 | 27000 | 15.2 | 13.5 | No | 209214901 | All | USA,Canada | No
ML17XC1-030-230A** | LH35/36X9 | ML296UH070XV36B | R-410A | 30000 | 16 | 13 | 27000 | 15.2 | 13.5 | No | 209215036 | All | USA,Canada | No
ML17XC1-030-230A** | LH35/36X9 | SL280UH070V36A | R-410A | - - - | - - - | - - - | 29600 | 16 | 13.5 | No | 209215461 | All | USA | No
ML17XC1-030-230A** | LH35/36X9 | SL280UH070XV36A | R-410A | - - - | - - - | - - - | 29600 | 16 | 13.5 | No | 209215641 | All | USA | No
ML17XC1-030-230A** | LH35/36X9 | SL280UH080NV48B | R-410A | 30000 | 17 | 13 | 29800 | 16 | 13.5 | No | 209215792 | All | USA | No
ML17XC1-030-230A** | LH35/36X9 | SL280UH090V36B | R-410A | 30000 | 17 | 13 | 29000 | 16 | 14 | No | 209215923 | All | USA | No
ML17XC1-030-230A** | LH35/36X9 | SL280UH090V48B | R-410A | 30000 | 17 | 13 | 29800 | 16 | 13.5 | No | 209216083 | All | USA | No
ML17XC1-030-230A** | LH35/36X9 | SL297UH040NV36B | R-410A | 30000 | 17 | 13 | 29600 | 16 | 13.5 | No | 209236855 | All | USA,Canada | No
ML17XC1-030-230A** | LH35/36X9 | SL297UH060NV36B | R-410A | 30000 | 17 | 13 | 29600 | 16 | 13 | No | 209236882 | All | USA,Canada | No
ML17XC1-030-230A** | LH35/36X9 | SLP99UH070XV36B | R-410A | 30000 | 17 | 13 | 29600 | 16 | 13.5 | No | 209236942 | All | USA,Canada | No
ML17XC1-030-230A** | LH35/36X9+TD | - - - | R-410A | - - - | - - - | - - - | 28600 | 14.3 | 11.7 | No | 208684004 | All | USA | No
ML17XC1-030-230A** | LH35/37D9 | EL296UH090XV36C | R-410A | 29800 | 17 | 13 | 28600 | 16 | 13.5 | No | 209553542 | All | USA,Canada | No
ML17XC1-030-230A** | LH35/37D9 | ML193UH090XE36C | R-410A | 30000 | 17 | 13 | 28800 | 16 | 13.5 | No | 209553545 | All | USA | No
ML17XC1-030-230A** | LH35/37D9 | ML196UH090XE36C | R-410A | 30000 | 16 | 13 | 29600 | 16 | 13.5 | No | 209553550 | All | USA,Canada | No
ML17XC1-030-230A** | LH35/37D9 | ML296UH090XV48C | R-410A | 29800 | 17 | 13 | 29200 | 16 | 13 | No | 209553553 | All | USA,Canada | No
ML17XC1-030-230A** | LH35/37D9 | SL297UH080NV48C | R-410A | 29800 | 17 | 13 | 29600 | 16 | 13 | No | 209553565 | All | USA,Canada | No
ML17XC1-030-230A** | LH35/37D9+TD | - - - | R-410A | - - - | - - - | - - - | 28600 | 14.5 | 12 | No | 208684010 | All | USA | No
ML17XC1-030-230A** | LH35/38F9 | EL180UH040NE36A | R-410A | - - - | - - - | - - - | 28600 | 16 | 13.5 | No | 209223477 | All | USA | No
ML17XC1-030-230A** | LH35/38F9 | EL180UH080NE48B | R-410A | 30000 | 17 | 13 | 29800 | 16 | 13 | No | 209223526 | All | USA | No
ML17XC1-030-230A** | LH35/38F9 | EL195UH060NE36B | R-410A | 30000 | 16 | 13 | 30000 | 16 | 13.5 | No | 209223587 | All | USA,Canada | No
ML17XC1-030-230A** | LH35/38F9 | EL195UH080NE48C | R-410A | 30000 | 17 | 13 | 29200 | 16 | 13.5 | No | 209223612 | All | USA,Canada | No
ML17XC1-030-230A** | LH35/38F9 | EL196UH045XE36B | R-410A | 30000 | 16 | 13 | 29200 | 16 | 13 | No | 209223636 | All | USA,Canada | No
ML17XC1-030-230A** | LH35/38F9 | EL196UH070XE36B | R-410A | 30000 | 16 | 13 | 29200 | 16 | 13 | No | 209223672 | All | USA,Canada | No
ML17XC1-030-230A** | LH35/38F9 | EL196UH090XE48C | R-410A | 30000 | 17 | 13 | 29400 | 16 | 13.5 | No | 209223708 | All | USA,Canada | No
ML17XC1-030-230A** | LH35/38F9 | EL280UH110E48C | R-410A | - - - | - - - | - - - | 29600 | 16 | 14 | No | 212497605 | All | USA | No
ML17XC1-030-230A** | LH35/38F9 | EL296UH045XE36B | R-410A | 30000 | 16 | 13 | 29400 | 16 | 13.5 | No | 209223921 | All | USA,Canada | No
ML17XC1-030-230A** | LH35/38F9 | EL296UH045XV36B | R-410A | 30000 | 17 | 13 | 29400 | 16 | 13 | No | 209223951 | All | USA,Canada | No
ML17XC1-030-230A** | LH35/38F9 | EL296UH070XE36B | R-410A | 30000 | 16 | 13 | 29400 | 16 | 13.5 | No | 209223981 | All | USA,Canada | No
ML17XC1-030-230A** | LH35/38F9 | EL296UH070XV36B | R-410A | 30000 | 17 | 13 | 28600 | 16 | 14 | No | 209224011 | All | USA,Canada | No
ML17XC1-030-230A** | LH35/38F9 | EL296UH090XE48C | R-410A | 30000 | 17 | 13 | 29600 | 16 | 13.5 | No | 209224034 | All | USA,Canada | No
ML17XC1-030-230A** | LH35/38F9 | EL296UH090XV36C | R-410A | 30000 | 17 | 13 | 29800 | 16 | 13.5 | No | 209224048 | All | USA,Canada | No
ML17XC1-030-230A** | LH35/38F9 | EL296UH090XV48C | R-410A | 30000 | 17 | 13 | 29400 | 16 | 13.5 | No | 209224062 | All | USA,Canada | No
ML17XC1-030-230A** | LH35/38F9 | EL297UH090XV36C | R-410A | - - - | - - - | - - - | 29800 | 16 | 13.5 | No | 213356939 | All | USA,Canada | No
ML17XC1-030-230A** | LH35/38F9 | EL297UH090XV48C | R-410A | - - - | - - - | - - - | 29400 | 16 | 13.5 | No | 213356953 | All | USA,Canada | No
ML17XC1-030-230A** | LH35/38F9 | ML180UH045E36A | R-410A | - - - | - - - | - - - | 28000 | 16 | 14 | No | 209230875 | All | USA | No
ML17XC1-030-230A** | LH35/38F9 | ML180UH045V36A | R-410A | - - - | - - - | - - - | 28800 | 16 | 14 | No | 209230995 | All | USA | No
ML17XC1-030-230A** | LH35/38F9 | ML180UH070E36B | R-410A | 30000 | 17 | 13 | 29400 | 16 | 13.5 | No | 209231258 | All | USA | No
ML17XC1-030-230A** | LH35/38F9 | ML180UH070V36B | R-410A | 30000 | 17 | 13 | 27400 | 16 | 14 | No | 209233207 | All | USA | No
ML17XC1-030-230A** | LH35/38F9 | ML180UH070V48B | R-410A | 30000 | 17 | 13 | 29600 | 16 | 14 | No | 209233243 | All | USA | No
ML17XC1-030-230A** | LH35/38F9 | ML180UH090E48B | R-410A | 30000 | 17 | 13 | 28800 | 16 | 14 | No | 209233314 | All | USA | No
ML17XC1-030-230A** | LH35/38F9 | ML193UH070XE36B | R-410A | 30000 | 16 | 13 | 29200 | 16 | 13.5 | No | 209233469 | All | USA | No
ML17XC1-030-230A** | LH35/38F9 | ML193UH090XE36C | R-410A | 30000 | 17 | 13 | 29800 | 16 | 13.5 | No | 209233491 | All | USA | No
ML17XC1-030-230A** | LH35/38F9 | ML193UH090XE48C | R-410A | 30000 | 17 | 13 | 29800 | 16 | 13.5 | No | 209233503 | All | USA | No
ML17XC1-030-230A** | LH35/38F9 | ML193UH110XE48C | R-410A | 30000 | 17 | 13 | 30000 | 16 | 13.5 | No | 209233517 | All | USA | No
ML17XC1-030-230A** | LH35/38F9 | ML196UH070XE36B | R-410A | 30000 | 16 | 13 | 29200 | 16 | 13 | No | 209214363 | All | USA,Canada | No
ML17XC1-030-230A** | LH35/38F9 | ML196UH090XE36C | R-410A | 30000 | 17 | 13 | 29800 | 16 | 13.5 | No | 209214624 | All | USA,Canada | No
ML17XC1-030-230A** | LH35/38F9 | ML196UH090XE48C | R-410A | 30000 | 17 | 13 | 29400 | 16 | 13.5 | No | 209214733 | All | USA,Canada | No
ML17XC1-030-230A** | LH35/38F9 | ML296UH045XV36B | R-410A | 30000 | 16 | 13 | 29200 | 15.2 | 13.5 | No | 209214938 | All | USA,Canada | No
ML17XC1-030-230A** | LH35/38F9 | ML296UH070XV36B | R-410A | 30000 | 16 | 13 | 29200 | 15.2 | 13.5 | No | 209215063 | All | USA,Canada | No
ML17XC1-030-230A** | LH35/38F9 | ML296UH090XV48C | R-410A | 30000 | 17 | 13 | 29400 | 16 | 13.5 | No | 209215170 | All | USA,Canada | No
ML17XC1-030-230A** | LH35/38F9 | SL280UH070V36A | R-410A | - - - | - - - | - - - | 29600 | 16 | 13.5 | No | 209215500 | All | USA | No
ML17XC1-030-230A** | LH35/38F9 | SL280UH070XV36A | R-410A | - - - | - - - | - - - | 29600 | 16 | 13.5 | No | 209215679 | All | USA | No
ML17XC1-030-230A** | LH35/38F9 | SL280UH090V36B | R-410A | 30000 | 17 | 13 | 29600 | 16 | 14 | No | 209215963 | All | USA | No
ML17XC1-030-230A** | LH35/38F9 | SL280UH090V48B | R-410A | 30000 | 17 | 13 | 29800 | 16 | 13.5 | No | 209216129 | All | USA | No
ML17XC1-030-230A** | LH35/38F9 | SL297UH060NV36B | R-410A | 30000 | 17 | 13 | 28600 | 16 | 14 | No | 209236889 | All | USA,Canada | No
ML17XC1-030-230A** | LH35/38F9 | SL297UH080NV48C | R-410A | 30000 | 17 | 13 | 29800 | 16 | 13.5 | No | 209236912 | All | USA,Canada | No
ML17XC1-030-230A** | LH35/38F9 | SLP99UH070XV36B | R-410A | 30000 | 17 | 13 | 28600 | 16 | 14 | No | 209236949 | All | USA,Canada | No
ML17XC1-030-230A** | LH35/38F9 | SLP99UH090XV36C | R-410A | 30000 | 17 | 13 | 29800 | 16 | 13.5 | No | 209236971 | All | USA,Canada | No
ML17XC1-030-230A** | LH35/38F9 | SLP99UH090XV48C | R-410A | 30000 | 17 | 13 | 29400 | 16 | 13.5 | No | 209236983 | All | USA,Canada | No
ML17XC1-030-230A** | LH35/38F9+TD | - - - | R-410A | - - - | - - - | - - - | 28600 | 14.5 | 12 | No | 208684012 | All | USA | No
ML17XC1-030-230A** | LH35/38X9 | EL180UH040NE36A | R-410A | - - - | - - - | - - - | 28600 | 16 | 13.5 | No | 209223476 | All | USA | No
ML17XC1-030-230A** | LH35/38X9 | EL180UH060NE36A | R-410A | - - - | - - - | - - - | 28600 | 16 | 13.5 | No | 209223504 | All | USA | No
ML17XC1-030-230A** | LH35/38X9 | EL180UH080NE48B | R-410A | 30000 | 17 | 13 | 29800 | 16 | 13 | No | 209223525 | All | USA | No
ML17XC1-030-230A** | LH35/38X9 | EL195UH060NE36B | R-410A | 30000 | 16 | 13 | 30000 | 16 | 13.5 | No | 209223586 | All | USA,Canada | No
ML17XC1-030-230A** | LH35/38X9 | EL195UH080NE48C | R-410A | 30000 | 17 | 13 | 29200 | 16 | 13.5 | No | 209223611 | All | USA,Canada | No
ML17XC1-030-230A** | LH35/38X9 | EL196UH045XE36B | R-410A | 30000 | 16 | 13 | 29200 | 16 | 13 | No | 209223635 | All | USA,Canada | No
ML17XC1-030-230A** | LH35/38X9 | EL196UH070XE36B | R-410A | 30000 | 16 | 13 | 29200 | 16 | 13 | No | 209223671 | All | USA,Canada | No
ML17XC1-030-230A** | LH35/38X9 | EL196UH090XE48C | R-410A | 30000 | 17 | 13 | 29400 | 16 | 13.5 | No | 209223707 | All | USA,Canada | No
ML17XC1-030-230A** | LH35/38X9 | EL280UH110E48C | R-410A | - - - | - - - | - - - | 29600 | 16 | 14 | No | 212497604 | All | USA | No
ML17XC1-030-230A** | LH35/38X9 | EL296UH045XE36B | R-410A | 30000 | 16 | 13 | 29400 | 16 | 13.5 | No | 209223920 | All | USA,Canada | No
ML17XC1-030-230A** | LH35/38X9 | EL296UH045XV36B | R-410A | 30000 | 17 | 13 | 29400 | 16 | 13 | No | 209223950 | All | USA,Canada | No
ML17XC1-030-230A** | LH35/38X9 | EL296UH070XE36B | R-410A | 30000 | 16 | 13 | 29400 | 16 | 13.5 | No | 209223980 | All | USA,Canada | No
ML17XC1-030-230A** | LH35/38X9 | EL296UH070XV36B | R-410A | 30000 | 17 | 13 | 28600 | 16 | 14 | No | 209224010 | All | USA,Canada | No
ML17XC1-030-230A** | LH35/38X9 | EL296UH090XE48C | R-410A | 30000 | 17 | 13 | 29600 | 16 | 13.5 | No | 209224033 | All | USA,Canada | No
ML17XC1-030-230A** | LH35/38X9 | EL296UH090XV36C | R-410A | 30000 | 17 | 13 | 29800 | 16 | 13.5 | No | 209224047 | All | USA,Canada | No
ML17XC1-030-230A** | LH35/38X9 | EL296UH090XV48C | R-410A | 30000 | 17 | 13 | 29400 | 16 | 13.5 | No | 209224061 | All | USA,Canada | No
ML17XC1-030-230A** | LH35/38X9 | EL297UH090XV36C | R-410A | - - - | - - - | - - - | 29800 | 16 | 13.5 | No | 213356938 | All | USA,Canada | No
ML17XC1-030-230A** | LH35/38X9 | EL297UH090XV48C | R-410A | - - - | - - - | - - - | 29400 | 16 | 13.5 | No | 213356952 | All | USA,Canada | No
ML17XC1-030-230A** | LH35/38X9 | ML180UH045E36A | R-410A | - - - | - - - | - - - | 28000 | 16 | 14 | No | 209444008 | All | USA | No
ML17XC1-030-230A** | LH35/38X9 | ML180UH045V36A | R-410A | - - - | - - - | - - - | 28800 | 16 | 14 | No | 209230992 | All | USA | No
ML17XC1-030-230A** | LH35/38X9 | ML180UH045XE36A | R-410A | - - - | - - - | - - - | 28000 | 16 | 14 | No | 209444015 | All | USA | No
ML17XC1-030-230A** | LH35/38X9 | ML180UH070E36B | R-410A | 30000 | 17 | 13 | 29400 | 16 | 13.5 | No | 209444025 | All | USA | No
ML17XC1-030-230A** | LH35/38X9 | ML180UH070V36B | R-410A | 30000 | 17 | 13 | 27400 | 16 | 14 | No | 209233206 | All | USA | No
ML17XC1-030-230A** | LH35/38X9 | ML180UH070V48B | R-410A | 30000 | 17 | 13 | 29600 | 16 | 14 | No | 209233242 | All | USA | No
ML17XC1-030-230A** | LH35/38X9 | ML180UH070XE36B | R-410A | 30000 | 17 | 13 | 29400 | 16 | 13.5 | No | 209444027 | All | USA | No
ML17XC1-030-230A** | LH35/38X9 | ML180UH090E48B | R-410A | 30000 | 17 | 13 | 28800 | 16 | 14 | No | 209444031 | All | USA | No
ML17XC1-030-230A** | LH35/38X9 | ML180UH090XE48B | R-410A | 30000 | 17 | 13 | 28800 | 16 | 14 | No | 209444034 | All | USA | No
ML17XC1-030-230A** | LH35/38X9 | ML193UH045XE36B | R-410A | 30000 | 16 | 13 | 29400 | 16 | 13.5 | No | 209233439 | All | USA | No
ML17XC1-030-230A** | LH35/38X9 | ML193UH070XE36B | R-410A | 30000 | 16 | 13 | 29200 | 16 | 13.5 | No | 209233468 | All | USA | No
ML17XC1-030-230A** | LH35/38X9 | ML193UH090XE36C | R-410A | 30000 | 17 | 13 | 29800 | 16 | 13.5 | No | 209233490 | All | USA | No
ML17XC1-030-230A** | LH35/38X9 | ML193UH090XE48C | R-410A | 30000 | 17 | 13 | 29800 | 16 | 13.5 | No | 209233502 | All | USA | No
ML17XC1-030-230A** | LH35/38X9 | ML193UH110XE48C | R-410A | 30000 | 17 | 13 | 30000 | 16 | 13.5 | No | 209233516 | All | USA | No
ML17XC1-030-230A** | LH35/38X9 | ML196UH070XE36B | R-410A | 30000 | 16 | 13 | 29200 | 16 | 13 | No | 209214357 | All | USA,Canada | No
ML17XC1-030-230A** | LH35/38X9 | ML196UH090XE36C | R-410A | 30000 | 17 | 13 | 29800 | 16 | 13.5 | No | 209214619 | All | USA,Canada | No
ML17XC1-030-230A** | LH35/38X9 | ML196UH090XE48C | R-410A | 30000 | 17 | 13 | 29400 | 16 | 13.5 | No | 209214727 | All | USA,Canada | No
ML17XC1-030-230A** | LH35/38X9 | ML296UH045XV36B | R-410A | 30000 | 16 | 13 | 29200 | 15.2 | 13.5 | No | 209214934 | All | USA,Canada | No
ML17XC1-030-230A** | LH35/38X9 | ML296UH070XV36B | R-410A | 30000 | 16 | 13 | 29200 | 15.2 | 13.5 | No | 209215058 | All | USA,Canada | No
ML17XC1-030-230A** | LH35/38X9 | ML296UH090XV48C | R-410A | 30000 | 17 | 13 | 29400 | 16 | 13.5 | No | 209215165 | All | USA,Canada | No
ML17XC1-030-230A** | LH35/38X9 | SL280UH070V36A | R-410A | - - - | - - - | - - - | 29600 | 16 | 13.5 | No | 209215495 | All | USA | No
ML17XC1-030-230A** | LH35/38X9 | SL280UH070XV36A | R-410A | - - - | - - - | - - - | 29600 | 16 | 13.5 | No | 209215674 | All | USA | No
ML17XC1-030-230A** | LH35/38X9 | SL280UH090V36B | R-410A | 30000 | 17 | 13 | 29600 | 16 | 14 | No | 209215957 | All | USA | No
ML17XC1-030-230A** | LH35/38X9 | SL280UH090V48B | R-410A | 30000 | 17 | 13 | 29800 | 16 | 13.5 | No | 209216122 | All | USA | No
ML17XC1-030-230A** | LH35/38X9 | SL297UH060NV36B | R-410A | 30000 | 17 | 13 | 28600 | 16 | 14 | No | 209236888 | All | USA,Canada | No
ML17XC1-030-230A** | LH35/38X9 | SL297UH080NV48C | R-410A | 30000 | 17 | 13 | 29800 | 16 | 13.5 | No | 209236911 | All | USA,Canada | No
ML17XC1-030-230A** | LH35/38X9 | SLP99UH070XV36B | R-410A | 30000 | 17 | 13 | 28600 | 16 | 14 | No | 209236948 | All | USA,Canada | No
ML17XC1-030-230A** | LH35/38X9 | SLP99UH090XV36C | R-410A | 30000 | 17 | 13 | 29800 | 16 | 13.5 | No | 209236970 | All | USA,Canada | No
ML17XC1-030-230A** | LH35/38X9 | SLP99UH090XV48C | R-410A | 30000 | 17 | 13 | 29400 | 16 | 13.5 | No | 209236982 | All | USA,Canada | No
ML17XC1-030-230A** | LH35/38X9+TD | - - - | R-410A | - - - | - - - | - - - | 28600 | 14.5 | 12 | No | 208684011 | All | USA | No
ML17XC1-030-230A** | LP18/37R9 | EL180UH040NE36A | R-410A | 30000 | 16 | 13 | 29600 | 15.2 | 13 | No | 209223483 | All | USA | No
ML17XC1-030-230A** | LP18/37R9 | EL180UH060NE36A | R-410A | 30000 | 16 | 13 | 29600 | 15.2 | 13 | No | 209223509 | All | USA | No
ML17XC1-030-230A** | LP18/37R9 | EL180UH080NE48B | R-410A | - - - | - - - | - - - | 29800 | 15.2 | 13 | No | 209223531 | All | USA | No
ML17XC1-030-230A** | LP18/37R9 | EL195UH040NE36B | R-410A | - - - | - - - | - - - | 29200 | 15.2 | 13 | No | 209223561 | All | USA,Canada | No
ML17XC1-030-230A** | LP18/37R9 | EL195UH060NE36B | R-410A | - - - | - - - | - - - | 29800 | 16 | 13 | No | 212497588 | All | USA,Canada | No
ML17XC1-030-230A** | LP18/37R9 | EL195UH080NE48C | R-410A | - - - | - - - | - - - | 28800 | 16 | 13 | No | 212497589 | All | USA,Canada | No
ML17XC1-030-230A** | LP18/37R9 | EL196UH030XE36B | R-410A | - - - | - - - | - - - | 26800 | 15.2 | 13.5 | No | 212497591 | All | USA,Canada | No
ML17XC1-030-230A** | LP18/37R9 | EL196UH045XE36B | R-410A | - - - | - - - | - - - | 29200 | 15.2 | 13 | No | 212497592 | All | USA,Canada | No
ML17XC1-030-230A** | LP18/37R9 | EL196UH070XE36B | R-410A | - - - | - - - | - - - | 29200 | 15.2 | 13 | No | 212497593 | All | USA,Canada | No
ML17XC1-030-230A** | LP18/37R9 | EL196UH090XE48C | R-410A | - - - | - - - | - - - | 29000 | 16 | 13 | No | 212497594 | All | USA,Canada | No
ML17XC1-030-230A** | LP18/37R9 | EL280UH045E36A | R-410A | 29600 | 17 | 13 | 28000 | 16 | 14 | No | 209223746 | All | USA | No
ML17XC1-030-230A** | LP18/37R9 | EL280UH070E36A | R-410A | 30000 | 16 | 13 | 29000 | 16 | 13 | No | 209223766 | All | USA | No
ML17XC1-030-230A** | LP18/37R9 | EL280UH070XE36A | R-410A | 30000 | 16 | 13 | 29000 | 16 | 13 | No | 209223792 | All | USA | No
ML17XC1-030-230A** | LP18/37R9 | EL280UH090E36B | R-410A | - - - | - - - | - - - | 29600 | 16 | 13.5 | No | 212497596 | All | USA | No
ML17XC1-030-230A** | LP18/37R9 | EL280UH090E48B | R-410A | - - - | - - - | - - - | 29200 | 16 | 13.5 | No | 212497597 | All | USA | No
ML17XC1-030-230A** | LP18/37R9 | EL280UH090XE48B | R-410A | - - - | - - - | - - - | 29200 | 16 | 13.5 | No | 212497600 | All | USA | No
ML17XC1-030-230A** | LP18/37R9 | EL280UH110E48C | R-410A | - - - | - - - | - - - | 29200 | 16 | 13.5 | No | 212497607 | All | USA | No
ML17XC1-030-230A** | LP18/37R9 | EL296UH045XE36B | R-410A | - - - | - - - | - - - | 29000 | 16 | 13 | No | 212497611 | All | USA,Canada | No
ML17XC1-030-230A** | LP18/37R9 | EL296UH045XV36B | R-410A | - - - | - - - | - - - | 27000 | 15.2 | 13.5 | No | 212497612 | All | USA,Canada | No
ML17XC1-030-230A** | LP18/37R9 | EL296UH070XE36B | R-410A | - - - | - - - | - - - | 29000 | 15.2 | 13 | No | 212497613 | All | USA,Canada | No
ML17XC1-030-230A** | LP18/37R9 | EL296UH070XV36B | R-410A | - - - | - - - | - - - | 29600 | 16 | 13.5 | No | 212497614 | All | USA,Canada | No
ML17XC1-030-230A** | LP18/37R9 | EL296UH090XE48C | R-410A | - - - | - - - | - - - | 29200 | 16 | 13 | No | 212497615 | All | USA,Canada | No
ML17XC1-030-230A** | LP18/37R9 | EL296UH090XV36C | R-410A | - - - | - - - | - - - | 29400 | 16 | 13 | No | 212497616 | All | USA,Canada | No
ML17XC1-030-230A** | LP18/37R9 | EL296UH090XV48C | R-410A | - - - | - - - | - - - | 29000 | 16 | 13 | No | 212497617 | All | USA,Canada | No
ML17XC1-030-230A** | LP18/37R9 | EL297UH090XV36C | R-410A | - - - | - - - | - - - | 29400 | 16 | 13 | No | 213356935 | All | USA,Canada | No
ML17XC1-030-230A** | LP18/37R9 | EL297UH090XV48C | R-410A | - - - | - - - | - - - | 29000 | 16 | 13 | No | 213356949 | All | USA,Canada | No
ML17XC1-030-230A** | LP18/37R9 | ML180UH030V36A | R-410A | 30000 | 17 | 13 | 28000 | 16 | 14 | No | 209230794 | All | USA | No
ML17XC1-030-230A** | LP18/37R9 | ML180UH045E36A | R-410A | 30000 | 16 | 13 | 29200 | 16 | 13.5 | No | 209230897 | All | USA | No
ML17XC1-030-230A** | LP18/37R9 | ML180UH045V36A | R-410A | 30000 | 17 | 13 | 28000 | 16 | 14 | No | 209231013 | All | USA | No
ML17XC1-030-230A** | LP18/37R9 | ML180UH045XE36A | R-410A | 30000 | 16 | 13 | 29200 | 16 | 13.5 | No | 209231146 | All | USA | No
ML17XC1-030-230A** | LP18/37R9 | ML180UH070E36A | R-410A | 29800 | 16 | 13 | 29000 | 16 | 13 | No | 209231205 | All | USA | No
ML17XC1-030-230A** | LP18/37R9 | ML180UH070E36B | R-410A | - - - | - - - | - - - | 29200 | 16 | 13.5 | No | 212497625 | All | USA | No
ML17XC1-030-230A** | LP18/37R9 | ML180UH070V36A | R-410A | 30000 | 16 | 13 | 29400 | 16 | 13 | No | 209233177 | All | USA | No
ML17XC1-030-230A** | LP18/37R9 | ML180UH070V36B | R-410A | - - - | - - - | - - - | 27400 | 16 | 14 | No | 212497627 | All | USA | No
ML17XC1-030-230A** | LP18/37R9 | ML180UH070V48B | R-410A | - - - | - - - | - - - | 27400 | 16 | 14 | No | 209233248 | All | USA | No
ML17XC1-030-230A** | LP18/37R9 | ML180UH070XE36A | R-410A | 29800 | 16 | 13 | 29000 | 16 | 13 | No | 209233272 | All | USA | No
ML17XC1-030-230A** | LP18/37R9 | ML180UH070XE36B | R-410A | - - - | - - - | - - - | 29200 | 16 | 13.5 | No | 212497629 | All | USA | No
ML17XC1-030-230A** | LP18/37R9 | ML180UH090E48B | R-410A | - - - | - - - | - - - | 29000 | 16 | 13.5 | No | 212497630 | All | USA | No
ML17XC1-030-230A** | LP18/37R9 | ML180UH090V48B | R-410A | - - - | - - - | - - - | 29600 | 16 | 13.5 | No | 212497631 | All | USA | No
ML17XC1-030-230A** | LP18/37R9 | ML180UH090XE48B | R-410A | - - - | - - - | - - - | 29000 | 16 | 13.5 | No | 212497632 | All | USA | No
ML17XC1-030-230A** | LP18/37R9 | ML193UH030XE36B | R-410A | - - - | - - - | - - - | 29200 | 16 | 13 | No | 212497633 | All | USA | No
ML17XC1-030-230A** | LP18/37R9 | ML193UH045XE36B | R-410A | - - - | - - - | - - - | 29200 | 16 | 13 | No | 212497634 | All | USA | No
ML17XC1-030-230A** | LP18/37R9 | ML193UH070XE36B | R-410A | - - - | - - - | - - - | 29000 | 16 | 13 | No | 212497635 | All | USA | No
ML17XC1-030-230A** | LP18/37R9 | ML193UH090XE36C | R-410A | - - - | - - - | - - - | 29400 | 16 | 13 | No | 212497636 | All | USA | No
ML17XC1-030-230A** | LP18/37R9 | ML193UH090XE48C | R-410A | - - - | - - - | - - - | 29400 | 16 | 13 | No | 212497637 | All | USA | No
ML17XC1-030-230A** | LP18/37R9 | ML193UH110XE48C | R-410A | - - - | - - - | - - - | 28400 | 16 | 13.5 | No | 212497639 | All | USA | No
ML17XC1-030-230A** | LP18/37R9 | ML196UH030XE36B | R-410A | - - - | - - - | - - - | 26800 | 15.2 | 13.5 | No | 212497641 | All | USA,Canada | No
ML17XC1-030-230A** | LP18/37R9 | ML196UH045XE36B | R-410A | - - - | - - - | - - - | 29200 | 15.2 | 13 | No | 212497642 | All | USA,Canada | No
ML17XC1-030-230A** | LP18/37R9 | ML196UH070XE36B | R-410A | - - - | - - - | - - - | 29200 | 15.2 | 13 | No | 212497643 | All | USA,Canada | No
ML17XC1-030-230A** | LP18/37R9 | ML196UH070XE48B | R-410A | - - - | - - - | - - - | 29000 | 15.2 | 13 | No | 212497644 | All | USA,Canada | No
ML17XC1-030-230A** | LP18/37R9 | ML196UH090XE36C | R-410A | - - - | - - - | - - - | 29400 | 16 | 13 | No | 212497645 | All | USA,Canada | No
ML17XC1-030-230A** | LP18/37R9 | ML196UH090XE48C | R-410A | - - - | - - - | - - - | 29000 | 16 | 13 | No | 212497646 | All | USA,Canada | No
ML17XC1-030-230A** | LP18/37R9 | ML296UH045XV36B | R-410A | - - - | - - - | - - - | 27000 | 15.2 | 13.5 | No | 212497648 | All | USA,Canada | No
ML17XC1-030-230A** | LP18/37R9 | ML296UH070XV36B | R-410A | - - - | - - - | - - - | 27000 | 15.2 | 13.5 | No | 212497649 | All | USA,Canada | No
ML17XC1-030-230A** | LP18/37R9 | ML296UH090XV48C | R-410A | - - - | - - - | - - - | 29000 | 16 | 13 | No | 212497650 | All | USA,Canada | No
ML17XC1-030-230A** | LP18/37R9 | SL280UH060NV36A | R-410A | 30000 | 17 | 13 | 29800 | 16 | 13.5 | No | 209215384 | All | USA | No
ML17XC1-030-230A** | LP18/37R9 | SL280UH070V36A | R-410A | 30000 | 16 | 13 | 29600 | 15.2 | 13.5 | No | 209215534 | All | USA | No
ML17XC1-030-230A** | LP18/37R9 | SL280UH070XV36A | R-410A | 30000 | 16 | 13 | 29600 | 15.2 | 13.5 | No | 209215709 | All | USA | No
ML17XC1-030-230A** | LP18/37R9 | SL280UH080NV48B | R-410A | - - - | - - - | - - - | 29800 | 16 | 13.5 | No | 212497653 | All | USA | No
ML17XC1-030-230A** | LP18/37R9 | SL280UH090V36B | R-410A | - - - | - - - | - - - | 27400 | 16 | 14 | No | 212497654 | All | USA | No
ML17XC1-030-230A** | LP18/37R9 | SL280UH090V48B | R-410A | - - - | - - - | - - - | 29800 | 16 | 13.5 | No | 212497655 | All | USA | No
ML17XC1-030-230A** | LP18/37R9 | SL297UH040NV36B | R-410A | - - - | - - - | - - - | 29600 | 16 | 13.5 | No | 212497656 | All | USA,Canada | No
ML17XC1-030-230A** | LP18/37R9 | SL297UH060NV36B | R-410A | - - - | - - - | - - - | 29600 | 16 | 13 | No | 212497657 | All | USA,Canada | No
ML17XC1-030-230A** | LP18/37R9 | SL297UH080NV48C | R-410A | - - - | - - - | - - - | 29400 | 16 | 13 | No | 212497658 | All | USA,Canada | No
ML17XC1-030-230A** | LP18/37R9 | SLP99UH070XV36B | R-410A | - - - | - - - | - - - | 29600 | 16 | 13.5 | No | 212497659 | All | USA,Canada | No
ML17XC1-030-230A** | LP18/37R9 | SLP99UH090XV36C | R-410A | - - - | - - - | - - - | 29400 | 16 | 13 | No | 212497660 | All | USA,Canada | No
ML17XC1-030-230A** | LP18/37R9 | SLP99UH090XV48C | R-410A | - - - | - - - | - - - | 29000 | 16 | 13 | No | 212497661 | All | USA,Canada | No
ML17XC1-030-230A** | LP18/37R9+TD | - - - | R-410A | - - - | - - - | - - - | 28600 | 14.3 | 11.7 | No | 208684020 | All | USA | No
ML17XC1-030-230A** | LP25/36R9 | EL180UH040NE36A | R-410A | - - - | - - - | - - - | 28600 | 15.2 | 13 | No | 209223474 | All | USA | No
ML17XC1-030-230A** | LP25/36R9 | EL180UH060NE36A | R-410A | - - - | - - - | - - - | 28600 | 15.2 | 13 | No | 209223502 | All | USA | No
ML17XC1-030-230A** | LP25/36R9 | EL180UH080NE48B | R-410A | 30000 | 17 | 13 | 29400 | 15.2 | 13 | No | 209223523 | All | USA | No
ML17XC1-030-230A** | LP25/36R9 | EL195UH040NE36B | R-410A | 30000 | 16 | 13 | 29000 | 15.2 | 13 | No | 209223555 | All | USA,Canada | No
ML17XC1-030-230A** | LP25/36R9 | EL195UH060NE36B | R-410A | 30000 | 16 | 13 | 29200 | 16 | 13 | No | 209223584 | All | USA,Canada | No
ML17XC1-030-230A** | LP25/36R9 | EL195UH080NE48C | R-410A | 30000 | 16 | 13 | 29200 | 15.2 | 13 | No | 209223609 | All | USA,Canada | No
ML17XC1-030-230A** | LP25/36R9 | EL196UH030XE36B | R-410A | - - - | - - - | - - - | 28800 | 15.2 | 13 | No | 211654645 | All | USA,Canada | No
ML17XC1-030-230A** | LP25/36R9 | EL196UH045XE36B | R-410A | 30000 | 16 | 13 | 29000 | 15.2 | 13 | No | 209223633 | All | USA,Canada | No
ML17XC1-030-230A** | LP25/36R9 | EL196UH070XE36B | R-410A | 30000 | 16 | 13 | 29000 | 15.2 | 13 | No | 209223669 | All | USA,Canada | No
ML17XC1-030-230A** | LP25/36R9 | EL196UH090XE48C | R-410A | 29000 | 17 | 13 | 28400 | 16 | 13 | No | 209223705 | All | USA,Canada | No
ML17XC1-030-230A** | LP25/36R9 | EL280UH045E36A | R-410A | - - - | - - - | - - - | 29400 | 16 | 13.5 | No | 209223740 | All | USA | No
ML17XC1-030-230A** | LP25/36R9 | EL280UH070E36A | R-410A | - - - | - - - | - - - | 29000 | 15.2 | 13 | No | 209223760 | All | USA | No
ML17XC1-030-230A** | LP25/36R9 | EL280UH070XE36A | R-410A | - - - | - - - | - - - | 29000 | 15.2 | 13 | No | 209223786 | All | USA | No
ML17XC1-030-230A** | LP25/36R9 | EL280UH090E36B | R-410A | 29200 | 17 | 13 | 29400 | 16 | 13.5 | No | 209223811 | All | USA | No
ML17XC1-030-230A** | LP25/36R9 | EL280UH090E48B | R-410A | 30000 | 17 | 13 | 29000 | 16 | 13.5 | No | 209223837 | All | USA | No
ML17XC1-030-230A** | LP25/36R9 | EL280UH090XE48B | R-410A | 30000 | 17 | 13 | 29000 | 16 | 13.5 | No | 209223857 | All | USA | No
ML17XC1-030-230A** | LP25/36R9 | EL280UH110E48C | R-410A | - - - | - - - | - - - | 28800 | 16 | 13.5 | No | 212497602 | All | USA | No
ML17XC1-030-230A** | LP25/36R9 | EL296UH045XE36B | R-410A | 30000 | 16 | 13 | 29000 | 15.2 | 13 | No | 209223918 | All | USA,Canada | No
ML17XC1-030-230A** | LP25/36R9 | EL296UH045XV36B | R-410A | 29800 | 16 | 13 | 29200 | 15.2 | 13 | No | 209223948 | All | USA,Canada | No
ML17XC1-030-230A** | LP25/36R9 | EL296UH070XE36B | R-410A | 30000 | 16 | 13 | 28800 | 15.2 | 13 | No | 209223978 | All | USA,Canada | No
ML17XC1-030-230A** | LP25/36R9 | EL296UH070XV36B | R-410A | 30000 | 16 | 13 | 27200 | 15.2 | 13.5 | No | 209224008 | All | USA,Canada | No
ML17XC1-030-230A** | LP25/36R9 | EL296UH090XE48C | R-410A | 29200 | 17 | 13 | 28600 | 16 | 13 | No | 209224031 | All | USA,Canada | No
ML17XC1-030-230A** | LP25/36R9 | EL296UH090XV36C | R-410A | 29000 | 17 | 13 | 28800 | 16 | 13 | No | 209224045 | All | USA,Canada | No
ML17XC1-030-230A** | LP25/36R9 | EL296UH090XV48C | R-410A | 29000 | 17 | 13 | 28600 | 16 | 13 | No | 209224059 | All | USA,Canada | No
ML17XC1-030-230A** | LP25/36R9 | EL297UH090XV36C | R-410A | - - - | - - - | - - - | 28800 | 16 | 13 | No | 213356931 | All | USA,Canada | No
ML17XC1-030-230A** | LP25/36R9 | EL297UH090XV48C | R-410A | - - - | - - - | - - - | 28600 | 16 | 13 | No | 213356945 | All | USA,Canada | No
ML17XC1-030-230A** | LP25/36R9 | ML180UH030V36A | R-410A | - - - | - - - | - - - | 29400 | 16 | 13 | No | 209230760 | All | USA | No
ML17XC1-030-230A** | LP25/36R9 | ML180UH045E36A | R-410A | - - - | - - - | - - - | 28800 | 16 | 13 | No | 209230870 | All | USA | No
ML17XC1-030-230A** | LP25/36R9 | ML180UH045V36A | R-410A | - - - | - - - | - - - | 29400 | 16 | 13 | No | 209230984 | All | USA | No
ML17XC1-030-230A** | LP25/36R9 | ML180UH045XE36A | R-410A | - - - | - - - | - - - | 28800 | 16 | 13 | No | 209231126 | All | USA | No
ML17XC1-030-230A** | LP25/36R9 | ML180UH070E36A | R-410A | - - - | - - - | - - - | 27000 | 15.2 | 13.5 | No | 212497622 | All | USA | No
ML17XC1-030-230A** | LP25/36R9 | ML180UH070E36B | R-410A | 30000 | 17 | 13 | 28800 | 16 | 13 | No | 209231251 | All | USA | No
ML17XC1-030-230A** | LP25/36R9 | ML180UH070V36A | R-410A | - - - | - - - | - - - | 27200 | 15.2 | 13.5 | No | 209233171 | All | USA | No
ML17XC1-030-230A** | LP25/36R9 | ML180UH070V36B | R-410A | 29800 | 17 | 13 | 29600 | 16 | 13.5 | No | 209233204 | All | USA | No
ML17XC1-030-230A** | LP25/36R9 | ML180UH070V48B | R-410A | 30000 | 17 | 13 | 29600 | 16 | 13.5 | No | 209233240 | All | USA | No
ML17XC1-030-230A** | LP25/36R9 | ML180UH070XE36A | R-410A | - - - | - - - | - - - | 28800 | 15.2 | 13 | No | 209233268 | All | USA | No
ML17XC1-030-230A** | LP25/36R9 | ML180UH070XE36B | R-410A | 30000 | 17 | 13 | 28800 | 16 | 13 | No | 209233284 | All | USA | No
ML17XC1-030-230A** | LP25/36R9 | ML180UH090E48B | R-410A | 30000 | 17 | 13 | 28800 | 16 | 13.5 | No | 209233312 | All | USA | No
ML17XC1-030-230A** | LP25/36R9 | ML180UH090V48B | R-410A | 30000 | 17 | 13 | 27200 | 15.2 | 13.5 | No | 209233342 | All | USA | No
ML17XC1-030-230A** | LP25/36R9 | ML180UH090XE48B | R-410A | 30000 | 17 | 13 | 28800 | 16 | 13.5 | No | 209233369 | All | USA | No
ML17XC1-030-230A** | LP25/36R9 | ML193UH030XE36B | R-410A | 30000 | 16 | 13 | 29000 | 15.2 | 13 | No | 209233411 | All | USA | No
ML17XC1-030-230A** | LP25/36R9 | ML193UH045XE36B | R-410A | 30000 | 16 | 13 | 28800 | 15.2 | 13 | No | 209233437 | All | USA | No
ML17XC1-030-230A** | LP25/36R9 | ML193UH070XE36B | R-410A | 30000 | 16 | 13 | 28800 | 15.2 | 13 | No | 209233466 | All | USA | No
ML17XC1-030-230A** | LP25/36R9 | ML193UH090XE36C | R-410A | 29800 | 16 | 13 | 28800 | 16 | 13 | No | 209233488 | All | USA | No
ML17XC1-030-230A** | LP25/36R9 | ML193UH090XE48C | R-410A | 29000 | 17 | 13 | 29000 | 16 | 13 | No | 209233500 | All | USA | No
ML17XC1-030-230A** | LP25/36R9 | ML193UH110XE48C | R-410A | 29800 | 17 | 13 | 29000 | 16 | 13 | No | 209233514 | All | USA | No
ML17XC1-030-230A** | LP25/36R9 | ML196UH030XE36B | R-410A | 30000 | 16 | 13 | 28800 | 15.2 | 13 | No | 209233549 | All | USA,Canada | No
ML17XC1-030-230A** | LP25/36R9 | ML196UH045XE36B | R-410A | 30000 | 16 | 13 | 29000 | 15.2 | 13 | No | 209214169 | All | USA,Canada | No
ML17XC1-030-230A** | LP25/36R9 | ML196UH070XE36B | R-410A | 30000 | 16 | 13 | 29000 | 15.2 | 13 | No | 209214347 | All | USA,Canada | No
ML17XC1-030-230A** | LP25/36R9 | ML196UH070XE48B | R-410A | 30000 | 16 | 13 | 28800 | 15.2 | 13 | No | 209214511 | All | USA,Canada | No
ML17XC1-030-230A** | LP25/36R9 | ML196UH090XE36C | R-410A | 30000 | 16 | 13 | 28800 | 16 | 13 | No | 209214608 | All | USA,Canada | No
ML17XC1-030-230A** | LP25/36R9 | ML196UH090XE48C | R-410A | 29000 | 17 | 13 | 28400 | 16 | 13 | No | 209214715 | All | USA,Canada | No
ML17XC1-030-230A** | LP25/36R9 | ML296UH045XV36B | R-410A | 30000 | 16 | 13 | 29200 | 15.2 | 13 | No | 209214922 | All | USA,Canada | No
ML17XC1-030-230A** | LP25/36R9 | ML296UH070XV36B | R-410A | 30000 | 16 | 13 | 27000 | 15.2 | 13.5 | No | 209215048 | All | USA,Canada | No
ML17XC1-030-230A** | LP25/36R9 | ML296UH090XV48C | R-410A | 29000 | 17 | 13 | 28600 | 15.2 | 13 | No | 209215153 | All | USA,Canada | No
ML17XC1-030-230A** | LP25/36R9 | SL280UH060NV36A | R-410A | - - - | - - - | - - - | 29600 | 16 | 13.5 | No | 209215349 | All | USA | No
ML17XC1-030-230A** | LP25/36R9 | SL280UH070V36A | R-410A | - - - | - - - | - - - | 29400 | 15.2 | 13 | No | 209215485 | All | USA | No
ML17XC1-030-230A** | LP25/36R9 | SL280UH070XV36A | R-410A | - - - | - - - | - - - | 29400 | 15.2 | 13 | No | 209215663 | All | USA | No
ML17XC1-030-230A** | LP25/36R9 | SL280UH080NV48B | R-410A | 30000 | 17 | 13 | 29600 | 16 | 13.5 | No | 209215815 | All | USA | No
ML17XC1-030-230A** | LP25/36R9 | SL280UH090V36B | R-410A | 30000 | 17 | 13 | 29600 | 16 | 13.5 | No | 209215944 | All | USA | No
ML17XC1-030-230A** | LP25/36R9 | SL280UH090V48B | R-410A | 29600 | 17 | 13 | 29400 | 16 | 13 | No | 209216110 | All | USA | No
ML17XC1-030-230A** | LP25/36R9 | SL297UH040NV36B | R-410A | 29600 | 17 | 13 | 27200 | 15.2 | 13.5 | No | 209236859 | All | USA,Canada | No
ML17XC1-030-230A** | LP25/36R9 | SL297UH060NV36B | R-410A | 30000 | 16 | 13 | 27200 | 15.2 | 13.5 | No | 209236886 | All | USA,Canada | No
ML17XC1-030-230A** | LP25/36R9 | SL297UH080NV48C | R-410A | 29000 | 17 | 13 | 29000 | 16 | 13 | No | 209236909 | All | USA,Canada | No
ML17XC1-030-230A** | LP25/36R9 | SLP99UH070XV36B | R-410A | 30000 | 16 | 13 | 27200 | 15.2 | 13.5 | No | 209236946 | All | USA,Canada | No
ML17XC1-030-230A** | LP25/36R9 | SLP99UH090XV36C | R-410A | 29000 | 17 | 13 | 28800 | 16 | 13 | No | 209236968 | All | USA,Canada | No
ML17XC1-030-230A** | LP25/36R9 | SLP99UH090XV48C | R-410A | 29000 | 17 | 13 | 28600 | 16 | 13 | No | 209236980 | All | USA,Canada | No
ML17XC1-030-230A** | LP29/36X9 | EL180UH040NE36A | R-410A | - - - | - - - | - - - | 29600 | 15.2 | 13 | No | 209223475 | All | USA | No
ML17XC1-030-230A** | LP29/36X9 | EL180UH060NE36A | R-410A | - - - | - - - | - - - | 29600 | 15.2 | 13 | No | 209223503 | All | USA | No
ML17XC1-030-230A** | LP29/36X9 | EL180UH080NE48B | R-410A | 30000 | 17 | 13 | 29800 | 15.2 | 13 | No | 209223524 | All | USA | No
ML17XC1-030-230A** | LP29/36X9 | EL195UH040NE36B | R-410A | 30000 | 16 | 13 | 29200 | 15.2 | 13 | No | 209223556 | All | USA,Canada | No
ML17XC1-030-230A** | LP29/36X9 | EL195UH060NE36B | R-410A | 30000 | 16 | 13 | 29600 | 16 | 13 | No | 209223585 | All | USA,Canada | No
ML17XC1-030-230A** | LP29/36X9 | EL195UH080NE48C | R-410A | 29400 | 17 | 13 | 28600 | 16 | 13 | No | 209223610 | All | USA,Canada | No
ML17XC1-030-230A** | LP29/36X9 | EL196UH030XE36B | R-410A | - - - | - - - | - - - | 26800 | 15.2 | 13.5 | No | 211654646 | All | USA,Canada | No
ML17XC1-030-230A** | LP29/36X9 | EL196UH045XE36B | R-410A | 30000 | 16 | 13 | 29200 | 15.2 | 13 | No | 209223634 | All | USA,Canada | No
ML17XC1-030-230A** | LP29/36X9 | EL196UH070XE36B | R-410A | 30000 | 16 | 13 | 29200 | 15.2 | 13 | No | 209223670 | All | USA,Canada | No
ML17XC1-030-230A** | LP29/36X9 | EL196UH090XE48C | R-410A | 29600 | 17 | 13 | 28800 | 16 | 13 | No | 209223706 | All | USA,Canada | No
ML17XC1-030-230A** | LP29/36X9 | EL280UH045E36A | R-410A | - - - | - - - | - - - | 28000 | 16 | 14 | No | 209223741 | All | USA | No
ML17XC1-030-230A** | LP29/36X9 | EL280UH070E36A | R-410A | - - - | - - - | - - - | 29000 | 16 | 13 | No | 209223761 | All | USA | No
ML17XC1-030-230A** | LP29/36X9 | EL280UH070XE36A | R-410A | - - - | - - - | - - - | 29000 | 16 | 13 | No | 209223787 | All | USA | No
ML17XC1-030-230A** | LP29/36X9 | EL280UH090E36B | R-410A | 29600 | 17 | 13 | 29600 | 16 | 13.5 | No | 209223812 | All | USA | No
ML17XC1-030-230A** | LP29/36X9 | EL280UH090E48B | R-410A | 30000 | 17 | 13 | 29200 | 16 | 13.5 | No | 209223838 | All | USA | No
ML17XC1-030-230A** | LP29/36X9 | EL280UH090XE48B | R-410A | 30000 | 17 | 13 | 29200 | 16 | 13.5 | No | 209223858 | All | USA | No
ML17XC1-030-230A** | LP29/36X9 | EL280UH110E48C | R-410A | - - - | - - - | - - - | 29200 | 16 | 13.5 | No | 212497603 | All | USA | No
ML17XC1-030-230A** | LP29/36X9 | EL296UH045XE36B | R-410A | 30000 | 16 | 13 | 29000 | 16 | 13 | No | 209223919 | All | USA,Canada | No
ML17XC1-030-230A** | LP29/36X9 | EL296UH045XV36B | R-410A | 30000 | 16 | 13 | 27000 | 15.2 | 13.5 | No | 209223949 | All | USA,Canada | No
ML17XC1-030-230A** | LP29/36X9 | EL296UH070XE36B | R-410A | 30000 | 16 | 13 | 29000 | 15.2 | 13 | No | 209223979 | All | USA,Canada | No
ML17XC1-030-230A** | LP29/36X9 | EL296UH070XV36B | R-410A | 30000 | 17 | 13 | 29600 | 16 | 13.5 | No | 209224009 | All | USA,Canada | No
ML17XC1-030-230A** | LP29/36X9 | EL296UH090XE48C | R-410A | 29600 | 17 | 13 | 29000 | 16 | 13 | No | 209224032 | All | USA,Canada | No
ML17XC1-030-230A** | LP29/36X9 | EL296UH090XV36C | R-410A | 29600 | 17 | 13 | 29200 | 16 | 13 | No | 209224046 | All | USA,Canada | No
ML17XC1-030-230A** | LP29/36X9 | EL296UH090XV48C | R-410A | 29400 | 17 | 13 | 29000 | 16 | 13 | No | 209224060 | All | USA,Canada | No
ML17XC1-030-230A** | LP29/36X9 | EL297UH090XV36C | R-410A | - - - | - - - | - - - | 29200 | 16 | 13 | No | 213356932 | All | USA,Canada | No
ML17XC1-030-230A** | LP29/36X9 | EL297UH090XV48C | R-410A | - - - | - - - | - - - | 29000 | 16 | 13 | No | 213356946 | All | USA,Canada | No
ML17XC1-030-230A** | LP29/36X9 | ML180UH030V36A | R-410A | - - - | - - - | - - - | 28000 | 16 | 14 | No | 209230765 | All | USA | No
ML17XC1-030-230A** | LP29/36X9 | ML180UH045E36A | R-410A | - - - | - - - | - - - | 29200 | 16 | 13.5 | No | 209444007 | All | USA | No
ML17XC1-030-230A** | LP29/36X9 | ML180UH045V36A | R-410A | - - - | - - - | - - - | 28000 | 16 | 14 | No | 209230988 | All | USA | No
ML17XC1-030-230A** | LP29/36X9 | ML180UH045XE36A | R-410A | - - - | - - - | - - - | 29200 | 16 | 13.5 | No | 209231129 | All | USA | No
ML17XC1-030-230A** | LP29/36X9 | ML180UH070E36A | R-410A | - - - | - - - | - - - | 29000 | 16 | 13 | No | 212497623 | All | USA | No
ML17XC1-030-230A** | LP29/36X9 | ML180UH070E36B | R-410A | 30000 | 17 | 13 | 29200 | 16 | 13.5 | No | 209231255 | All | USA | No
ML17XC1-030-230A** | LP29/36X9 | ML180UH070V36A | R-410A | - - - | - - - | - - - | 29400 | 16 | 13 | No | 209233172 | All | USA | No
ML17XC1-030-230A** | LP29/36X9 | ML180UH070V36B | R-410A | 30000 | 17 | 13 | 27400 | 16 | 14 | No | 209233205 | All | USA | No
ML17XC1-030-230A** | LP29/36X9 | ML180UH070V48B | R-410A | 30000 | 17 | 13 | 27400 | 16 | 14 | No | 209233241 | All | USA | No
ML17XC1-030-230A** | LP29/36X9 | ML180UH070XE36A | R-410A | - - - | - - - | - - - | 29000 | 16 | 13 | No | 209233269 | All | USA | No
ML17XC1-030-230A** | LP29/36X9 | ML180UH070XE36B | R-410A | 30000 | 17 | 13 | 29200 | 16 | 13.5 | No | 209233285 | All | USA | No
ML17XC1-030-230A** | LP29/36X9 | ML180UH090E48B | R-410A | 30000 | 17 | 13 | 29000 | 16 | 13.5 | No | 209233313 | All | USA | No
ML17XC1-030-230A** | LP29/36X9 | ML180UH090V48B | R-410A | 30000 | 17 | 13 | 29600 | 16 | 13.5 | No | 209233343 | All | USA | No
ML17XC1-030-230A** | LP29/36X9 | ML180UH090XE48B | R-410A | 30000 | 17 | 13 | 29000 | 16 | 13.5 | No | 209233370 | All | USA | No
ML17XC1-030-230A** | LP29/36X9 | ML193UH030XE36B | R-410A | 30000 | 16 | 13 | 29200 | 16 | 13 | No | 209233412 | All | USA | No
ML17XC1-030-230A** | LP29/36X9 | ML193UH045XE36B | R-410A | 30000 | 16 | 13 | 29200 | 16 | 13 | No | 209233438 | All | USA | No
ML17XC1-030-230A** | LP29/36X9 | ML193UH070XE36B | R-410A | 30000 | 16 | 13 | 29000 | 16 | 13 | No | 209233467 | All | USA | No
ML17XC1-030-230A** | LP29/36X9 | ML193UH090XE36C | R-410A | 29600 | 17 | 13 | 29200 | 16 | 13 | No | 209233489 | All | USA | No
ML17XC1-030-230A** | LP29/36X9 | ML193UH090XE48C | R-410A | 29600 | 17 | 13 | 29400 | 16 | 13 | No | 209233501 | All | USA | No
ML17XC1-030-230A** | LP29/36X9 | ML193UH110XE48C | R-410A | 29800 | 17 | 13 | 29400 | 16 | 13 | No | 209233515 | All | USA | No
ML17XC1-030-230A** | LP29/36X9 | ML196UH030XE36B | R-410A | 30000 | 16 | 13 | 26800 | 15.2 | 13.5 | No | 209233550 | All | USA,Canada | No
ML17XC1-030-230A** | LP29/36X9 | ML196UH045XE36B | R-410A | 30000 | 16 | 13 | 29200 | 15.2 | 13 | No | 209214174 | All | USA,Canada | No
ML17XC1-030-230A** | LP29/36X9 | ML196UH070XE36B | R-410A | 30000 | 16 | 13 | 29200 | 15.2 | 13 | No | 209214351 | All | USA,Canada | No
ML17XC1-030-230A** | LP29/36X9 | ML196UH070XE48B | R-410A | 30000 | 16 | 13 | 26800 | 15.2 | 13.5 | No | 209214517 | All | USA,Canada | No
ML17XC1-030-230A** | LP29/36X9 | ML196UH090XE36C | R-410A | 30000 | 16 | 13 | 29200 | 16 | 13 | No | 209214614 | All | USA,Canada | No
ML17XC1-030-230A** | LP29/36X9 | ML196UH090XE48C | R-410A | 29600 | 17 | 13 | 28800 | 16 | 13 | No | 209214721 | All | USA,Canada | No
ML17XC1-030-230A** | LP29/36X9 | ML296UH045XV36B | R-410A | 30000 | 16 | 13 | 27000 | 15.2 | 13.5 | No | 209214928 | All | USA,Canada | No
ML17XC1-030-230A** | LP29/36X9 | ML296UH070XV36B | R-410A | 30000 | 16 | 13 | 27000 | 15.2 | 13.5 | No | 209215053 | All | USA,Canada | No
ML17XC1-030-230A** | LP29/36X9 | ML296UH090XV48C | R-410A | 29600 | 17 | 13 | 29000 | 16 | 13 | No | 209215159 | All | USA,Canada | No
ML17XC1-030-230A** | LP29/36X9 | SL280UH060NV36A | R-410A | - - - | - - - | - - - | 29800 | 16 | 13.5 | No | 209215355 | All | USA | No
ML17XC1-030-230A** | LP29/36X9 | SL280UH070V36A | R-410A | - - - | - - - | - - - | 29600 | 15.2 | 13.5 | No | 209215490 | All | USA | No
ML17XC1-030-230A** | LP29/36X9 | SL280UH070XV36A | R-410A | - - - | - - - | - - - | 29600 | 15.2 | 13.5 | No | 209215669 | All | USA | No
ML17XC1-030-230A** | LP29/36X9 | SL280UH080NV48B | R-410A | 30000 | 17 | 13 | 29800 | 16 | 13.5 | No | 209215820 | All | USA | No
ML17XC1-030-230A** | LP29/36X9 | SL280UH090V36B | R-410A | 30000 | 17 | 13 | 27400 | 16 | 14 | No | 209215952 | All | USA | No
ML17XC1-030-230A** | LP29/36X9 | SL280UH090V48B | R-410A | 30000 | 17 | 13 | 29800 | 16 | 13.5 | No | 209216116 | All | USA | No
ML17XC1-030-230A** | LP29/36X9 | SL297UH040NV36B | R-410A | 30000 | 17 | 13 | 29600 | 16 | 13.5 | No | 209236860 | All | USA,Canada | No
ML17XC1-030-230A** | LP29/36X9 | SL297UH060NV36B | R-410A | 30000 | 17 | 13 | 29600 | 16 | 13 | No | 209236887 | All | USA,Canada | No
ML17XC1-030-230A** | LP29/36X9 | SL297UH080NV48C | R-410A | 29600 | 17 | 13 | 29400 | 16 | 13 | No | 209236910 | All | USA,Canada | No
ML17XC1-030-230A** | LP29/36X9 | SLP99UH070XV36B | R-410A | 30000 | 17 | 13 | 29600 | 16 | 13.5 | No | 209236947 | All | USA,Canada | No
ML17XC1-030-230A** | LP29/36X9 | SLP99UH090XV36C | R-410A | 29600 | 17 | 13 | 29200 | 16 | 13 | No | 209236969 | All | USA,Canada | No
ML17XC1-030-230A** | LP29/36X9 | SLP99UH090XV48C | R-410A | 29400 | 17 | 13 | 29000 | 16 | 13 | No | 209236981 | All | USA,Canada | No
ML17XC1-030-230A** | LP29/36X9+TD | - - - | R-410A | - - - | - - - | - - - | 28600 | 14.3 | 11.7 | No | 208684009 | All | USA | No
ML17XC1-030-230A** | LP36/37R9 | EL180UH040NE36A | R-410A | - - - | - - - | - - - | 29000 | 16 | 13.5 | No | 209223461 | All | USA | No
ML17XC1-030-230A** | LP36/37R9 | EL180UH060NE36A | R-410A | - - - | - - - | - - - | 29000 | 16 | 13.5 | No | 209223493 | All | USA | No
ML17XC1-030-230A** | LP36/37R9 | EL180UH080NE48B | R-410A | 30000 | 17 | 13 | 28000 | 16 | 14 | No | 209223512 | All | USA | No
ML17XC1-030-230A** | LP36/37R9 | EL195UH040NE36B | R-410A | 30000 | 16 | 13 | 28400 | 16 | 14 | No | 209223544 | All | USA,Canada | No
ML17XC1-030-230A** | LP36/37R9 | EL195UH060NE36B | R-410A | 30000 | 16 | 13 | 29400 | 16 | 14 | No | 209223573 | All | USA,Canada | No
ML17XC1-030-230A** | LP36/37R9 | EL195UH080NE48C | R-410A | 30000 | 17 | 13 | 29200 | 16 | 14 | No | 209223606 | All | USA,Canada | No
ML17XC1-030-230A** | LP36/37R9 | EL196UH030XE36B | R-410A | 30000 | 16 | 13 | 28400 | 16 | 14 | No | 209484546 | All | USA,Canada | No
ML17XC1-030-230A** | LP36/37R9 | EL196UH045XE36B | R-410A | 30000 | 16 | 13 | 29200 | 16 | 13.5 | No | 209484547 | All | USA,Canada | No
ML17XC1-030-230A** | LP36/37R9 | EL196UH070XE36B | R-410A | 30000 | 16 | 13 | 28400 | 16 | 14 | No | 209484548 | All | USA,Canada | No
ML17XC1-030-230A** | LP36/37R9 | EL196UH090XE48C | R-410A | 30000 | 17 | 13 | 29200 | 16 | 14 | No | 209484549 | All | USA,Canada | No
ML17XC1-030-230A** | LP36/37R9 | EL280UH045E36A | R-410A | - - - | - - - | - - - | 29400 | 16 | 14 | No | 209223731 | All | USA | No
ML17XC1-030-230A** | LP36/37R9 | EL280UH070E36A | R-410A | - - - | - - - | - - - | 29200 | 16 | 14 | No | 209223749 | All | USA | No
ML17XC1-030-230A** | LP36/37R9 | EL280UH070XE36A | R-410A | - - - | - - - | - - - | 29200 | 16 | 14 | No | 209223775 | All | USA | No
ML17XC1-030-230A** | LP36/37R9 | EL280UH090E36B | R-410A | 30000 | 17 | 13 | 29600 | 16 | 14 | No | 209484550 | All | USA | No
ML17XC1-030-230A** | LP36/37R9 | EL280UH090E48B | R-410A | 30000 | 17 | 13 | 29200 | 16 | 14 | No | 209484551 | All | USA | No
ML17XC1-030-230A** | LP36/37R9 | EL280UH090XE48B | R-410A | 30000 | 17 | 13 | 29200 | 16 | 14 | No | 209484552 | All | USA | No
ML17XC1-030-230A** | LP36/37R9 | EL280UH110E48C | R-410A | - - - | - - - | - - - | 29600 | 16 | 14 | No | 212497601 | All | USA | No
ML17XC1-030-230A** | LP36/37R9 | EL296UH045XE36B | R-410A | 30000 | 16 | 13 | 28400 | 16 | 14 | No | 209484553 | All | USA,Canada | No
ML17XC1-030-230A** | LP36/37R9 | EL296UH045XV36B | R-410A | 30000 | 17 | 13 | 28800 | 16 | 14 | No | 209484554 | All | USA,Canada | No
ML17XC1-030-230A** | LP36/37R9 | EL296UH070XE36B | R-410A | 30000 | 16 | 13 | 28400 | 16 | 14 | No | 209484555 | All | USA,Canada | No
ML17XC1-030-230A** | LP36/37R9 | EL296UH070XV36B | R-410A | 30000 | 17 | 13 | 29600 | 16 | 14 | No | 209484556 | All | USA,Canada | No
ML17XC1-030-230A** | LP36/37R9 | EL296UH090XE48C | R-410A | 30000 | 17 | 13 | 28200 | 16 | 14 | No | 209484557 | All | USA,Canada | No
ML17XC1-030-230A** | LP36/37R9 | EL296UH090XV36C | R-410A | 30000 | 17 | 13 | 28600 | 16 | 14 | No | 209484558 | All | USA,Canada | No
ML17XC1-030-230A** | LP36/37R9 | EL296UH090XV48C | R-410A | 30000 | 17 | 13 | 29400 | 16 | 13.5 | No | 209484559 | All | USA,Canada | No
ML17XC1-030-230A** | LP36/37R9 | EL297UH090XV36C | R-410A | - - - | - - - | - - - | 28600 | 16 | 14 | No | 213356930 | All | USA,Canada | No
ML17XC1-030-230A** | LP36/37R9 | EL297UH090XV48C | R-410A | - - - | - - - | - - - | 29400 | 16 | 13.5 | No | 213356944 | All | USA,Canada | No
ML17XC1-030-230A** | LP36/37R9 | ML180UH030V36A | R-410A | - - - | - - - | - - - | 29800 | 16 | 14 | No | 209230722 | All | USA | No
ML17XC1-030-230A** | LP36/37R9 | ML180UH045E36A | R-410A | - - - | - - - | - - - | 29200 | 16 | 14 | No | 209444005 | All | USA | No
ML17XC1-030-230A** | LP36/37R9 | ML180UH045V36A | R-410A | - - - | - - - | - - - | 29800 | 16 | 14 | No | 209230931 | All | USA | No
ML17XC1-030-230A** | LP36/37R9 | ML180UH045XE36A | R-410A | - - - | - - - | - - - | 29200 | 16 | 14 | No | 209444013 | All | USA | No
ML17XC1-030-230A** | LP36/37R9 | ML180UH070E36A | R-410A | - - - | - - - | - - - | 29200 | 16 | 14 | No | 212497621 | All | USA | No
ML17XC1-030-230A** | LP36/37R9 | ML180UH070E36B | R-410A | 30000 | 17 | 13 | 29200 | 16 | 14 | No | 209231209 | All | USA | No
ML17XC1-030-230A** | LP36/37R9 | ML180UH070V36A | R-410A | - - - | - - - | - - - | 29600 | 16 | 14 | No | 209233162 | All | USA | No
ML17XC1-030-230A** | LP36/37R9 | ML180UH070V36B | R-410A | 30000 | 17 | 13 | 27400 | 16 | 14 | No | 209233191 | All | USA | No
ML17XC1-030-230A** | LP36/37R9 | ML180UH070V48B | R-410A | 30000 | 17 | 13 | 29800 | 16 | 14 | No | 209233225 | All | USA | No
ML17XC1-030-230A** | LP36/37R9 | ML180UH070XE36A | R-410A | - - - | - - - | - - - | 29200 | 16 | 14 | No | 209233259 | All | USA | No
ML17XC1-030-230A** | LP36/37R9 | ML180UH070XE36B | R-410A | 30000 | 17 | 13 | 29200 | 16 | 14 | No | 209233273 | All | USA | No
ML17XC1-030-230A** | LP36/37R9 | ML180UH090E48B | R-410A | 30000 | 17 | 13 | 29200 | 16 | 14 | No | 209233301 | All | USA | No
ML17XC1-030-230A** | LP36/37R9 | ML180UH090V48B | R-410A | 30000 | 17 | 13 | 29600 | 16 | 14 | No | 209233329 | All | USA | No
ML17XC1-030-230A** | LP36/37R9 | ML180UH090XE48B | R-410A | 30000 | 17 | 13 | 29200 | 16 | 14 | No | 209233358 | All | USA | No
ML17XC1-030-230A** | LP36/37R9 | ML193UH030XE36B | R-410A | 30000 | 16 | 13 | 29400 | 16 | 14 | No | 209484560 | All | USA | No
ML17XC1-030-230A** | LP36/37R9 | ML193UH045XE36B | R-410A | 30000 | 16 | 13 | 28400 | 16 | 14 | No | 209484561 | All | USA | No
ML17XC1-030-230A** | LP36/37R9 | ML193UH070XE36B | R-410A | 30000 | 16 | 13 | 29200 | 16 | 14 | No | 209484562 | All | USA | No
ML17XC1-030-230A** | LP36/37R9 | ML193UH090XE36C | R-410A | 30000 | 17 | 13 | 28800 | 16 | 14 | No | 209484563 | All | USA | No
ML17XC1-030-230A** | LP36/37R9 | ML193UH090XE48C | R-410A | 30000 | 17 | 13 | 29200 | 16 | 14 | No | 209484564 | All | USA | No
ML17XC1-030-230A** | LP36/37R9 | ML193UH110XE48C | R-410A | - - - | - - - | - - - | 28800 | 16 | 14 | No | 212497638 | All | USA | No
ML17XC1-030-230A** | LP36/37R9 | ML196UH030XE36B | R-410A | 30000 | 16 | 13 | 28400 | 16 | 14 | No | 209484565 | All | USA,Canada | No
ML17XC1-030-230A** | LP36/37R9 | ML196UH045XE36B | R-410A | 30000 | 16 | 13 | 29200 | 16 | 13.5 | No | 209484566 | All | USA,Canada | No
ML17XC1-030-230A** | LP36/37R9 | ML196UH070XE36B | R-410A | 30000 | 16 | 13 | 28400 | 16 | 14 | No | 209484567 | All | USA,Canada | No
ML17XC1-030-230A** | LP36/37R9 | ML196UH070XE48B | R-410A | 30000 | 17 | 13 | 28400 | 16 | 14 | No | 209484568 | All | USA,Canada | No
ML17XC1-030-230A** | LP36/37R9 | ML196UH090XE36C | R-410A | 30000 | 17 | 13 | 29600 | 16 | 14 | No | 209484569 | All | USA,Canada | No
ML17XC1-030-230A** | LP36/37R9 | ML196UH090XE48C | R-410A | 30000 | 17 | 13 | 29200 | 16 | 14 | No | 209214673 | All | USA,Canada | No
ML17XC1-030-230A** | LP36/37R9 | ML296UH045XV36B | R-410A | 27800 | 17 | 13 | 29400 | 16 | 13.5 | No | 209484571 | All | USA,Canada | No
ML17XC1-030-230A** | LP36/37R9 | ML296UH070XV36B | R-410A | 27800 | 17 | 13 | 29400 | 16 | 13.5 | No | 209484572 | All | USA,Canada | No
ML17XC1-030-230A** | LP36/37R9 | ML296UH090XV48C | R-410A | 30000 | 17 | 13 | 29400 | 16 | 13.5 | No | 209484573 | All | USA,Canada | No
ML17XC1-030-230A** | LP36/37R9 | SL280UH060NV36A | R-410A | - - - | - - - | - - - | 29800 | 16 | 14 | No | 209215297 | All | USA | No
ML17XC1-030-230A** | LP36/37R9 | SL280UH070V36A | R-410A | - - - | - - - | - - - | 29600 | 16 | 14 | No | 209215407 | All | USA | No
ML17XC1-030-230A** | LP36/37R9 | SL280UH070XV36A | R-410A | - - - | - - - | - - - | 29600 | 16 | 14 | No | 209215591 | All | USA | No
ML17XC1-030-230A** | LP36/37R9 | SL280UH080NV48B | R-410A | 30000 | 17 | 13 | 29800 | 16 | 14 | No | 209215755 | All | USA | No
ML17XC1-030-230A** | LP36/37R9 | SL280UH090V36B | R-410A | 30000 | 17 | 13 | 29800 | 16 | 14 | No | 209484574 | All | USA | No
ML17XC1-030-230A** | LP36/37R9 | SL280UH090V48B | R-410A | 30000 | 17 | 13 | 29800 | 16 | 14 | No | 209484575 | All | USA | No
ML17XC1-030-230A** | LP36/37R9 | SL297UH040NV36B | R-410A | 30000 | 17 | 13 | 29600 | 16 | 14 | No | 209236848 | All | USA,Canada | No
ML17XC1-030-230A** | LP36/37R9 | SL297UH060NV36B | R-410A | 30000 | 17 | 13 | 28800 | 16 | 14 | No | 209236875 | All | USA,Canada | No
ML17XC1-030-230A** | LP36/37R9 | SL297UH080NV48C | R-410A | 30000 | 17 | 13 | 29800 | 16 | 13.5 | No | 209236906 | All | USA,Canada | No
ML17XC1-030-230A** | LP36/37R9 | SLP99UH070XV36B | R-410A | 30000 | 17 | 13 | 29600 | 16 | 14 | No | 209484576 | All | USA,Canada | No
ML17XC1-030-230A** | LP36/37R9 | SLP99UH090XV36C | R-410A | 30000 | 17 | 13 | 28600 | 16 | 14 | No | 209484577 | All | USA,Canada | No
ML17XC1-030-230A** | LP36/37R9 | SLP99UH090XV48C | R-410A | 30000 | 17 | 13 | 29400 | 16 | 13.5 | No | 209484578 | All | USA,Canada | No
ML17XC1-030-230A** | LP36/37R9+TD | - - - | R-410A | - - - | - - - | - - - | 28600 | 14.5 | 12 | No | 211652402 | All | USA,Canada | No
ML17XC1-030-230A** | LS30943E+TD | - - - | R-410A | - - - | - - - | - - - | 28400 | 14.3 | 12 | No | 210589169 | All | USA,Canada | No
ML17XC1-030-230A** | LS3191CC+TD | - - - | R-410A | - - - | - - - | - - - | 28600 | 14.5 | 12 | No | 211643951 | All | USA,Canada | No
ML17XC1-030-230A** | LS3193CC+TD | - - - | R-410A | - - - | - - - | - - - | 28600 | 14.5 | 12 | No | 211643949 | All | USA,Canada | No
ML17XC1-030-230A** | LS3194CC+TD | - - - | R-410A | - - - | - - - | - - - | 28600 | 14.5 | 12.5 | No | 211643952 | All | USA,Canada | No
ML17XC1-030-230A** | LS3196CC+TD | - - - | R-410A | - - - | - - - | - - - | 28600 | 14.5 | 12 | No | 211643950 | All | USA,Canada | No
ML17XC1-030-230A** | LS3197CC+TD | - - - | R-410A | - - - | - - - | - - - | 28600 | 14.5 | 12.5 | No | 211643953 | All | USA,Canada | No
ML17XC1-030-230A** | LS3199BB+TD | - - - | R-410A | - - - | - - - | - - - | 28600 | 14.3 | 11.7 | No | 211643948 | All | USA,Canada | No
ML17XC1-030-230A** | LS36943E+TD | - - - | R-410A | - - - | - - - | - - - | 28600 | 14.3 | 11.7 | No | 211643799 | All | USA,Canada | No
ML17XC1-030-230A** | LS3799BB+TD | - - - | R-410A | - - - | - - - | - - - | 28600 | 14.3 | 11.7 | No | 213880848 | All | USA,Canada | No
ML17XC1-030-230A** | LS3799SS+TD | - - - | R-410A | - - - | - - - | - - - | 28600 | 14.3 | 11.7 | No | 213885231 | All | USA,Canada | No
ML17XC1-030-230A** | LU19/36S1M+TXV+TD | - - - | R-410A | - - - | - - - | - - - | 27200 | 14.3 | 11.7 | No | 210985742 | All | USA,Canada | No
ML17XC1-030-230A** | LU23/36Y1M+TXV+TD | - - - | R-410A | - - - | - - - | - - - | 27200 | 14.5 | 12 | No | 210985717 | All | USA,Canada | No
ML17XC1-030-230A** | LW319M7 | - - - | R-410A | 28200 | 16 | 12.5 | 27400 | 15.2 | 13 | No | 209764409 | All | USA,Canada | No
ML17XC1-030-230A** | LW369M6+TD | - - - | R-410A | 28400 | 15 | 12.5 | 27600 | 14.3 | 11.7 | No | 209764296 | All | USA,Canada | No
ML17XC1-030-230A** | LW379M6 | - - - | R-410A | 28400 | 16 | 13 | 28000 | 16 | 13 | No | 209779866 | All | USA,Canada | No
ML17XC1-030-230A** | LW399L9 | - - - | R-410A | - - - | - - - | - - - | 28400 | 16 | 12.5 | No | 213611443 | All | USA,Canada | No
ML17XC1-030-230A** | PL36H210P29(6,9) | EL195UH040NE36B | R-410A | 30000 | 16 | 13 | 28400 | 16 | 14 | No | 210168168 | All | USA,Canada | No
ML17XC1-030-230A** | PL36H210P29(6,9) | EL195UH060NE36B | R-410A | 30000 | 16 | 13 | 29400 | 16 | 14 | No | 210490264 | All | USA,Canada | No
ML17XC1-030-230A** | SM6(6,9)31 | - - - | R-410A | - - - | - - - | - - - | 28200 | 16 | 12.5 | No | 215608139 | All | USA,Canada | No
ML17XC1-030-230A** | SM7(6,9)31 | - - - | R-410A | - - - | - - - | - - - | 27400 | 15.2 | 13 | No | 209764208 | All | USA,Canada | No
ML17XC1-036-230A** | BCB6(6,9)36+TD | - - - | R-410A | - - - | - - - | - - - | 35200 | 14.3 | 12 | No | 212427947 | All | USA,Canada | No
ML17XC1-036-230A** | F,PCTT3(6,9)37+TD | - - - | R-410A | - - - | - - - | - - - | 34200 | 14.3 | 11.7 | No | 213732725 | All | USA,Canada | No
ML17XC1-036-230A** | F,PEE34(6,9)36 | - - - | R-410A | - - - | - - - | - - - | 34200 | 15.2 | 12.5 | No | 213735747 | All | USA,Canada | No
ML17XC1-036-230A** | F,PEG34(6,9)36 | - - - | R-410A | - - - | - - - | - - - | 34200 | 15.2 | 12.5 | No | 213732729 | All | USA,Canada | No
ML17XC1-036-230A** | HG22(6,9)36 | ML193UH070XE36B | R-410A | - - - | - - - | - - - | 31400 | 14.5 | 11.7 | No | 215415654 | All | USA | No
ML17XC1-036-230A** | HG32(6,9)36 | ML193UH070XE36B | R-410A | - - - | - - - | - - - | 34000 | 15.2 | 12.5 | No | 215415655 | All | USA | No
ML17XC1-036-230A** | HG32(6,9)36 | SL280UH070V36A | R-410A | - - - | - - - | - - - | 34600 | 15 | 12 | No | 215415644 | All | USA | No
ML17XC1-036-230A** | HG34(6,9)36 | EL180UH040NE36A | R-410A | - - - | - - - | - - - | 35200 | 15.2 | 13 | No | 214051560 | All | USA | No
ML17XC1-036-230A** | HG34(6,9)36 | EL180UH060NE36A | R-410A | - - - | - - - | - - - | 35200 | 15.2 | 13 | No | 214051562 | All | USA | No
ML17XC1-036-230A** | HG34(6,9)36 | EL180UH080NE48B | R-410A | - - - | - - - | - - - | 34800 | 15.2 | 13 | No | 214051564 | All | USA | No
ML17XC1-036-230A** | HG34(6,9)36 | EL195UH040NE36B | R-410A | - - - | - - - | - - - | 34800 | 15.2 | 12.5 | No | 214051566 | All | USA,Canada | No
ML17XC1-036-230A** | HG34(6,9)36 | EL195UH060NE36B | R-410A | - - - | - - - | - - - | 34800 | 15.2 | 13 | No | 214051568 | All | USA,Canada | No
ML17XC1-036-230A** | HG34(6,9)36 | EL196UH045XE36B | R-410A | - - - | - - - | - - - | 34600 | 15.2 | 12.5 | No | 214051570 | All | USA,Canada | No
ML17XC1-036-230A** | HG34(6,9)36 | EL196UH070XE36B | R-410A | - - - | - - - | - - - | 35000 | 15.2 | 12.5 | No | 214051572 | All | USA,Canada | No
ML17XC1-036-230A** | HG34(6,9)36 | EL280UH045E36A | R-410A | - - - | - - - | - - - | 35800 | 15.2 | 13 | No | 214051574 | All | USA | No
ML17XC1-036-230A** | HG34(6,9)36 | EL280UH070E36A | R-410A | - - - | - - - | - - - | 35000 | 15.2 | 13 | No | 214051576 | All | USA | No
ML17XC1-036-230A** | HG34(6,9)36 | EL280UH070XE36A | R-410A | - - - | - - - | - - - | 35000 | 15.2 | 13 | No | 214051578 | All | USA | No
ML17XC1-036-230A** | HG34(6,9)36 | EL280UH090E36B | R-410A | - - - | - - - | - - - | 35400 | 15.2 | 13 | No | 214051580 | All | USA | No
ML17XC1-036-230A** | HG34(6,9)36 | EL280UH090E48B | R-410A | - - - | - - - | - - - | 35400 | 15.2 | 13 | No | 214051582 | All | USA | No
ML17XC1-036-230A** | HG34(6,9)36 | EL280UH090XE48B | R-410A | - - - | - - - | - - - | 35400 | 15.2 | 13 | No | 214051584 | All | USA | No
ML17XC1-036-230A** | HG34(6,9)36 | EL296UH045XE36B | R-410A | - - - | - - - | - - - | 34800 | 15.2 | 13 | No | 214051586 | All | USA,Canada | No
ML17XC1-036-230A** | HG34(6,9)36 | EL296UH045XV36B | R-410A | - - - | - - - | - - - | 35600 | 15 | 12 | No | 214051588 | All | USA,Canada | No
ML17XC1-036-230A** | HG34(6,9)36 | EL296UH070XE36B | R-410A | - - - | - - - | - - - | 35200 | 15.2 | 12.5 | No | 214051590 | All | USA,Canada | No
ML17XC1-036-230A** | HG34(6,9)36 | EL296UH070XV36B | R-410A | - - - | - - - | - - - | 35800 | 15.2 | 12.5 | No | 214051592 | All | USA,Canada | No
ML17XC1-036-230A** | HG34(6,9)36 | EL297UH045XE36B | R-410A | - - - | - - - | - - - | 35800 | 15.2 | 13 | No | 214051594 | All | USA,Canada | No
ML17XC1-036-230A** | HG34(6,9)36 | EL297UH045XV36B | R-410A | - - - | - - - | - - - | 35600 | 15 | 12 | No | 214051596 | All | USA,Canada | No
ML17XC1-036-230A** | HG34(6,9)36 | EL297UH070XE36B | R-410A | - - - | - - - | - - - | 35200 | 15.2 | 12.5 | No | 214051598 | All | USA,Canada | No
ML17XC1-036-230A** | HG34(6,9)36 | EL297UH070XV36B | R-410A | - - - | - - - | - - - | 35800 | 15.2 | 12.5 | No | 214051600 | All | USA,Canada | No
ML17XC1-036-230A** | HG34(6,9)36 | ML180UH045E36A | R-410A | - - - | - - - | - - - | 35200 | 15.2 | 13 | No | 214051602 | All | USA | No
ML17XC1-036-230A** | HG34(6,9)36 | ML180UH045V36A | R-410A | - - - | - - - | - - - | 33000 | 15.2 | 13.5 | No | 214051604 | All | USA | No
ML17XC1-036-230A** | HG34(6,9)36 | ML180UH045XE36A | R-410A | - - - | - - - | - - - | 35200 | 15.2 | 13 | No | 214051606 | All | USA | No
ML17XC1-036-230A** | HG34(6,9)36 | ML180UH070E36A | R-410A | - - - | - - - | - - - | 32800 | 15.2 | 13.5 | No | 214051608 | All | USA | No
ML17XC1-036-230A** | HG34(6,9)36 | ML180UH070E36B | R-410A | - - - | - - - | - - - | 35600 | 15.2 | 13 | No | 214051610 | All | USA | No
ML17XC1-036-230A** | HG34(6,9)36 | ML180UH070V36A | R-410A | - - - | - - - | - - - | 33000 | 15.2 | 13.5 | No | 214051612 | All | USA | No
ML17XC1-036-230A** | HG34(6,9)36 | ML180UH070V36B | R-410A | - - - | - - - | - - - | 32800 | 15.2 | 13.5 | No | 214051614 | All | USA | No
ML17XC1-036-230A** | HG34(6,9)36 | ML180UH070V48B | R-410A | - - - | - - - | - - - | 35000 | 15.2 | 13.5 | No | 214051616 | All | USA | No
ML17XC1-036-230A** | HG34(6,9)36 | ML180UH070XE36A | R-410A | - - - | - - - | - - - | 32800 | 15.2 | 13.5 | No | 214051618 | All | USA | No
ML17XC1-036-230A** | HG34(6,9)36 | ML180UH070XE36B | R-410A | - - - | - - - | - - - | 35400 | 16 | 13.5 | No | 214051620 | All | USA | No
ML17XC1-036-230A** | HG34(6,9)36 | ML180UH090E48B | R-410A | - - - | - - - | - - - | 35400 | 16 | 13 | No | 214051622 | All | USA | No
ML17XC1-036-230A** | HG34(6,9)36 | ML180UH090V48B | R-410A | - - - | - - - | - - - | 33000 | 15.2 | 13.5 | No | 214051624 | All | USA | No
ML17XC1-036-230A** | HG34(6,9)36 | ML180UH090XE48B | R-410A | - - - | - - - | - - - | 35400 | 16 | 13 | No | 214051626 | All | USA | No
ML17XC1-036-230A** | HG34(6,9)36 | ML193UH045XE36B | R-410A | - - - | - - - | - - - | 34800 | 15.2 | 12.5 | No | 214051628 | All | USA | No
ML17XC1-036-230A** | HG34(6,9)36 | ML193UH070XE36B | R-410A | - - - | - - - | - - - | 34800 | 15.2 | 13 | No | 214051630 | All | USA | No
ML17XC1-036-230A** | HG34(6,9)36 | ML196UH045XE36B | R-410A | - - - | - - - | - - - | 34600 | 15.2 | 12.5 | No | 214051632 | All | USA,Canada | No
ML17XC1-036-230A** | HG34(6,9)36 | ML196UH070XE36B | R-410A | - - - | - - - | - - - | 35000 | 15.2 | 12.5 | No | 214051634 | All | USA,Canada | No
ML17XC1-036-230A** | HG34(6,9)36 | ML196UH070XE48B | R-410A | - - - | - - - | - - - | 32400 | 15.2 | 13 | No | 214051636 | All | USA,Canada | No
ML17XC1-036-230A** | HG34(6,9)36 | ML296UH045XV36B | R-410A | - - - | - - - | - - - | 35600 | 15.2 | 12.5 | No | 214051638 | All | USA,Canada | No
ML17XC1-036-230A** | HG34(6,9)36 | ML296UH070XV36B | R-410A | - - - | - - - | - - - | 35600 | 15 | 12 | No | 214051640 | All | USA,Canada | No
ML17XC1-036-230A** | HG34(6,9)36 | SL280UH060NV36A | R-410A | - - - | - - - | - - - | 36000 | 15.2 | 13 | No | 214051642 | All | USA | No
ML17XC1-036-230A** | HG34(6,9)36 | SL280UH070V36A | R-410A | - - - | - - - | - - - | 35600 | 15.2 | 12.5 | No | 214051644 | All | USA | No
ML17XC1-036-230A** | HG34(6,9)36 | SL280UH070XV36A | R-410A | - - - | - - - | - - - | 35600 | 15.2 | 12.5 | No | 214051646 | All | USA | No
ML17XC1-036-230A** | HG34(6,9)36 | SL280UH080NV48B | R-410A | - - - | - - - | - - - | 36000 | 15.2 | 13 | No | 214051648 | All | USA | No
ML17XC1-036-230A** | HG34(6,9)36 | SL280UH090V36B | R-410A | - - - | - - - | - - - | 35800 | 15.2 | 13 | No | 214051650 | All | USA | No
ML17XC1-036-230A** | HG34(6,9)36 | SL280UH090V48B | R-410A | - - - | - - - | - - - | 35800 | 15.2 | 13 | No | 214051652 | All | USA | No
ML17XC1-036-230A** | HG34(6,9)36 | SL280UH090XV48B | R-410A | - - - | - - - | - - - | 35800 | 15.2 | 13 | No | 214051654 | All | USA | No
ML17XC1-036-230A** | HG34(6,9)36 | SL297UH040NV36B | R-410A | - - - | - - - | - - - | 35800 | 15.2 | 13 | No | 214051656 | All | USA,Canada | No
ML17XC1-036-230A** | HG34(6,9)36 | SL297UH060NV36B | R-410A | - - - | - - - | - - - | 35800 | 15.2 | 12.5 | No | 214051658 | All | USA,Canada | No
ML17XC1-036-230A** | HG34(6,9)36 | SLP99UH070XV36B | R-410A | - - - | - - - | - - - | 35800 | 15.2 | 12.5 | No | 214051660 | All | USA,Canada | No
ML17XC1-036-230A** | HG80(6,9)36 | EL180UH040NE36A | R-410A | - - - | - - - | - - - | 35200 | 15.2 | 13.5 | No | 214051561 | All | USA | No
ML17XC1-036-230A** | HG80(6,9)36 | EL180UH060NE36A | R-410A | - - - | - - - | - - - | 35200 | 15.2 | 13.5 | No | 214051563 | All | USA | No
ML17XC1-036-230A** | HG80(6,9)36 | EL180UH080NE48B | R-410A | - - - | - - - | - - - | 34800 | 15.2 | 13.5 | No | 214051565 | All | USA | No
ML17XC1-036-230A** | HG80(6,9)36 | EL195UH040NE36B | R-410A | - - - | - - - | - - - | 35600 | 15.2 | 13 | No | 214051567 | All | USA,Canada | No
ML17XC1-036-230A** | HG80(6,9)36 | EL195UH060NE36B | R-410A | - - - | - - - | - - - | 35600 | 15.2 | 13 | No | 214051569 | All | USA,Canada | No
ML17XC1-036-230A** | HG80(6,9)36 | EL196UH045XE36B | R-410A | - - - | - - - | - - - | 35400 | 15.2 | 13 | No | 214051571 | All | USA,Canada | No
ML17XC1-036-230A** | HG80(6,9)36 | EL196UH070XE36B | R-410A | - - - | - - - | - - - | 35600 | 15.2 | 13 | No | 214051573 | All | USA,Canada | No
ML17XC1-036-230A** | HG80(6,9)36 | EL280UH045E36A | R-410A | - - - | - - - | - - - | 35800 | 15.2 | 13.5 | No | 214051575 | All | USA | No
ML17XC1-036-230A** | HG80(6,9)36 | EL280UH070E36A | R-410A | - - - | - - - | - - - | 35000 | 15.2 | 13.5 | No | 214051577 | All | USA | No
ML17XC1-036-230A** | HG80(6,9)36 | EL280UH070XE36A | R-410A | - - - | - - - | - - - | 35000 | 15.2 | 13.5 | No | 214051579 | All | USA | No
ML17XC1-036-230A** | HG80(6,9)36 | EL280UH090E36B | R-410A | - - - | - - - | - - - | 36000 | 16 | 13.5 | No | 214051581 | All | USA | No
ML17XC1-036-230A** | HG80(6,9)36 | EL280UH090E48B | R-410A | - - - | - - - | - - - | 36000 | 16 | 13.5 | No | 214051583 | All | USA | No
ML17XC1-036-230A** | HG80(6,9)36 | EL280UH090XE48B | R-410A | - - - | - - - | - - - | 36000 | 16 | 13.5 | No | 214051585 | All | USA | No
ML17XC1-036-230A** | HG80(6,9)36 | EL296UH045XE36B | R-410A | - - - | - - - | - - - | 34800 | 15.2 | 13.5 | No | 214051587 | All | USA,Canada | No
ML17XC1-036-230A** | HG80(6,9)36 | EL296UH045XV36B | R-410A | - - - | - - - | - - - | 36000 | 15.2 | 12.5 | No | 214051589 | All | USA,Canada | No
ML17XC1-036-230A** | HG80(6,9)36 | EL296UH070XE36B | R-410A | - - - | - - - | - - - | 35800 | 15.2 | 13 | No | 214051591 | All | USA,Canada | No
ML17XC1-036-230A** | HG80(6,9)36 | EL296UH070XV36B | R-410A | - - - | - - - | - - - | 36000 | 15.2 | 13 | No | 214051593 | All | USA,Canada | No
ML17XC1-036-230A** | HG80(6,9)36 | EL297UH045XE36B | R-410A | - - - | - - - | - - - | 36000 | 15.2 | 13.5 | No | 214051595 | All | USA,Canada | No
ML17XC1-036-230A** | HG80(6,9)36 | EL297UH045XV36B | R-410A | - - - | - - - | - - - | 36000 | 15.2 | 12.5 | No | 214051597 | All | USA,Canada | No
ML17XC1-036-230A** | HG80(6,9)36 | EL297UH070XE36B | R-410A | - - - | - - - | - - - | 35800 | 15.2 | 13 | No | 214051599 | All | USA,Canada | No
ML17XC1-036-230A** | HG80(6,9)36 | EL297UH070XV36B | R-410A | - - - | - - - | - - - | 36000 | 15.2 | 13 | No | 214051601 | All | USA,Canada | No
ML17XC1-036-230A** | HG80(6,9)36 | ML180UH045E36A | R-410A | - - - | - - - | - - - | 35200 | 15.2 | 13.5 | No | 214051603 | All | USA | No
ML17XC1-036-230A** | HG80(6,9)36 | ML180UH045V36A | R-410A | - - - | - - - | - - - | 35600 | 15.2 | 13.5 | No | 214051605 | All | USA | No
ML17XC1-036-230A** | HG80(6,9)36 | ML180UH045XE36A | R-410A | - - - | - - - | - - - | 35200 | 15.2 | 13.5 | No | 214051607 | All | USA | No
ML17XC1-036-230A** | HG80(6,9)36 | ML180UH070E36A | R-410A | - - - | - - - | - - - | 35200 | 15.2 | 13.5 | No | 214051609 | All | USA | No
ML17XC1-036-230A** | HG80(6,9)36 | ML180UH070E36B | R-410A | - - - | - - - | - - - | 36000 | 16 | 13.5 | No | 214051611 | All | USA | No
ML17XC1-036-230A** | HG80(6,9)36 | ML180UH070V36A | R-410A | - - - | - - - | - - - | 35000 | 15.2 | 13.5 | No | 214051613 | All | USA | No
ML17XC1-036-230A** | HG80(6,9)36 | ML180UH070V36B | R-410A | - - - | - - - | - - - | 36000 | 16 | 13.5 | No | 214051615 | All | USA | No
ML17XC1-036-230A** | HG80(6,9)36 | ML180UH070V48B | R-410A | - - - | - - - | - - - | 33200 | 16 | 14 | No | 214051617 | All | USA | No
ML17XC1-036-230A** | HG80(6,9)36 | ML180UH070XE36A | R-410A | - - - | - - - | - - - | 35200 | 15.2 | 13.5 | No | 214051619 | All | USA | No
ML17XC1-036-230A** | HG80(6,9)36 | ML180UH070XE36B | R-410A | - - - | - - - | - - - | 35400 | 16 | 14 | No | 214051621 | All | USA | No
ML17XC1-036-230A** | HG80(6,9)36 | ML180UH090E48B | R-410A | - - - | - - - | - - - | 34200 | 16 | 14 | No | 214051623 | All | USA | No
ML17XC1-036-230A** | HG80(6,9)36 | ML180UH090V48B | R-410A | - - - | - - - | - - - | 35200 | 16 | 13.5 | No | 214051625 | All | USA | No
ML17XC1-036-230A** | HG80(6,9)36 | ML180UH090XE48B | R-410A | - - - | - - - | - - - | 34200 | 16 | 14 | No | 214051627 | All | USA | No
ML17XC1-036-230A** | HG80(6,9)36 | ML193UH045XE36B | R-410A | - - - | - - - | - - - | 35600 | 15.2 | 13 | No | 214051629 | All | USA | No
ML17XC1-036-230A** | HG80(6,9)36 | ML193UH070XE36B | R-410A | - - - | - - - | - - - | 34800 | 15.2 | 13.5 | No | 214051631 | All | USA | No
ML17XC1-036-230A** | HG80(6,9)36 | ML196UH045XE36B | R-410A | - - - | - - - | - - - | 35400 | 15.2 | 13 | No | 214051633 | All | USA,Canada | No
ML17XC1-036-230A** | HG80(6,9)36 | ML196UH070XE36B | R-410A | - - - | - - - | - - - | 35600 | 15.2 | 13 | No | 214051635 | All | USA,Canada | No
ML17XC1-036-230A** | HG80(6,9)36 | ML196UH070XE48B | R-410A | - - - | - - - | - - - | 32400 | 15.2 | 13.5 | No | 214051637 | All | USA,Canada | No
ML17XC1-036-230A** | HG80(6,9)36 | ML296UH045XV36B | R-410A | - - - | - - - | - - - | 36000 | 15.2 | 13 | No | 214051639 | All | USA,Canada | No
ML17XC1-036-230A** | HG80(6,9)36 | ML296UH070XV36B | R-410A | - - - | - - - | - - - | 36000 | 15.2 | 12.5 | No | 214051641 | All | USA,Canada | No
ML17XC1-036-230A** | HG80(6,9)36 | SL280UH060NV36A | R-410A | - - - | - - - | - - - | 36000 | 16 | 13.5 | No | 214051643 | All | USA | No
ML17XC1-036-230A** | HG80(6,9)36 | SL280UH070V36A | R-410A | - - - | - - - | - - - | 36000 | 15.2 | 13 | No | 214051645 | All | USA | No
ML17XC1-036-230A** | HG80(6,9)36 | SL280UH070XV36A | R-410A | - - - | - - - | - - - | 36000 | 15.2 | 13 | No | 214051647 | All | USA | No
ML17XC1-036-230A** | HG80(6,9)36 | SL280UH080NV48B | R-410A | - - - | - - - | - - - | 36000 | 16 | 13 | No | 214051649 | All | USA | No
ML17XC1-036-230A** | HG80(6,9)36 | SL280UH090V36B | R-410A | - - - | - - - | - - - | 36000 | 16 | 13.5 | No | 214051651 | All | USA | No
ML17XC1-036-230A** | HG80(6,9)36 | SL280UH090V48B | R-410A | - - - | - - - | - - - | 36000 | 16 | 13 | No | 214051653 | All | USA | No
ML17XC1-036-230A** | HG80(6,9)36 | SL280UH090XV48B | R-410A | - - - | - - - | - - - | 36000 | 16 | 13 | No | 214051655 | All | USA | No
ML17XC1-036-230A** | HG80(6,9)36 | SL297UH040NV36B | R-410A | - - - | - - - | - - - | 35800 | 15.2 | 13.5 | No | 214051657 | All | USA,Canada | No
ML17XC1-036-230A** | HG80(6,9)36 | SL297UH060NV36B | R-410A | - - - | - - - | - - - | 36000 | 15.2 | 13 | No | 214051659 | All | USA,Canada | No
ML17XC1-036-230A** | HG80(6,9)36 | SLP99UH070XV36B | R-410A | - - - | - - - | - - - | 36000 | 15.2 | 13 | No | 214051661 | All | USA,Canada | No
ML17XC1-036-230A** | HG80(6,9)36+TD | - - - | R-410A | - - - | - - - | - - - | 34200 | 14.3 | 11.7 | No | 214053544 | All | USA | No
ML17XC1-036-230A** | HG9J(1,2)36+TXV | ML180UH070E36A | R-410A | - - - | - - - | - - - | 32800 | 15.2 | 13.5 | No | 213886520 | All | USA | No
ML17XC1-036-230A** | L18/36S9 | EL180UH040NE36A | R-410A | 35200 | 15 | 12.5 | 34400 | 15 | 12.5 | No | 209224087 | All | USA | No
ML17XC1-036-230A** | L18/36S9 | EL180UH060NE36A | R-410A | 35200 | 15 | 12.5 | 34400 | 15 | 12.5 | No | 209224199 | All | USA | No
ML17XC1-036-230A** | L18/36S9 | EL180UH080NE48B | R-410A | 35200 | 16 | 13 | 34000 | 15.2 | 12.5 | No | 209224257 | All | USA | No
ML17XC1-036-230A** | L18/36S9 | EL195UH040NE36B | R-410A | 34800 | 16 | 13 | 33800 | 15 | 12.5 | No | 209224368 | All | USA,Canada | No
ML17XC1-036-230A** | L18/36S9 | EL195UH060NE36B | R-410A | 35200 | 16 | 13 | 34000 | 15.2 | 12.5 | No | 209224468 | All | USA,Canada | No
ML17XC1-036-230A** | L18/36S9 | EL196UH045XE36B | R-410A | 35200 | 15 | 12.5 | 33600 | 15 | 12.5 | No | 209224635 | All | USA,Canada | No
ML17XC1-036-230A** | L18/36S9 | EL196UH070XE36B | R-410A | 35200 | 15 | 12.5 | 34000 | 15 | 12.5 | No | 209224784 | All | USA,Canada | No
ML17XC1-036-230A** | L18/36S9 | EL196UH090XE48C | R-410A | - - - | - - - | - - - | 34400 | 15.2 | 12.5 | No | 209224908 | All | USA,Canada | No
ML17XC1-036-230A** | L18/36S9 | EL280UH045E36A | R-410A | 35400 | 16 | 13 | 34600 | 15.2 | 12 | No | 209225141 | All | USA | No
ML17XC1-036-230A** | L18/36S9 | EL280UH070E36A | R-410A | 35200 | 16 | 13 | 34200 | 15.2 | 12.5 | No | 209225203 | All | USA | No
ML17XC1-036-230A** | L18/36S9 | EL280UH070XE36A | R-410A | 35200 | 16 | 13 | 34200 | 15.2 | 12.5 | No | 209231358 | All | USA | No
ML17XC1-036-230A** | L18/36S9 | EL280UH090E36B | R-410A | 35600 | 16 | 13 | 34600 | 15.2 | 13 | No | 209231409 | All | USA | No
ML17XC1-036-230A** | L18/36S9 | EL280UH090E48B | R-410A | 35400 | 16 | 13 | 34400 | 15.2 | 12.5 | No | 209231435 | All | USA | No
ML17XC1-036-230A** | L18/36S9 | EL280UH090XE48B | R-410A | 35400 | 16 | 13 | 34400 | 15.2 | 12.5 | No | 209231455 | All | USA | No
ML17XC1-036-230A** | L18/36S9 | EL296UH045XE36B | R-410A | 34800 | 16 | 13 | 34000 | 15.2 | 12.5 | No | 209231549 | All | USA,Canada | No
ML17XC1-036-230A** | L18/36S9 | EL296UH045XV36B | R-410A | 35800 | 15 | 12.5 | 34600 | 14.5 | 12 | No | 209231580 | All | USA,Canada | No
ML17XC1-036-230A** | L18/36S9 | EL296UH070XE36B | R-410A | 34800 | 16 | 12.5 | 34200 | 15 | 12.5 | No | 209231610 | All | USA,Canada | No
ML17XC1-036-230A** | L18/36S9 | EL296UH070XV36B | R-410A | 35800 | 15 | 12.5 | 34800 | 15 | 12.5 | No | 209231640 | All | USA,Canada | No
ML17XC1-036-230A** | L18/36S9 | ML180UH030V36A | R-410A | 35800 | 16 | 13 | 34800 | 15.2 | 12.5 | No | 209233610 | All | USA | No
ML17XC1-036-230A** | L18/36S9 | ML180UH045E36A | R-410A | 35200 | 16 | 13 | 34600 | 15.2 | 12.5 | No | 209233634 | All | USA | No
ML17XC1-036-230A** | L18/36S9 | ML180UH045V36A | R-410A | 35800 | 16 | 13 | 34800 | 15.2 | 12.5 | No | 209233659 | All | USA | No
ML17XC1-036-230A** | L18/36S9 | ML180UH045XE36A | R-410A | 35200 | 16 | 13 | 34600 | 15.2 | 12.5 | No | 209233691 | All | USA | No
ML17XC1-036-230A** | L18/36S9 | ML180UH070E36A | R-410A | 35200 | 16 | 13 | 34200 | 15.2 | 12 | No | 209233708 | All | USA | No
ML17XC1-036-230A** | L18/36S9 | ML180UH070E36B | R-410A | 35200 | 16 | 13 | 35000 | 15.2 | 12.5 | No | 209233721 | All | USA | No
ML17XC1-036-230A** | L18/36S9 | ML180UH070V36A | R-410A | 34600 | 16 | 12.5 | 34800 | 15.2 | 12.5 | No | 209233757 | All | USA | No
ML17XC1-036-230A** | L18/36S9 | ML180UH070V36B | R-410A | 35800 | 16 | 13 | 34800 | 15.2 | 12.5 | No | 209233785 | All | USA | No
ML17XC1-036-230A** | L18/36S9 | ML180UH070V48B | R-410A | 35400 | 16 | 13 | 34400 | 15.2 | 12.5 | No | 209233820 | All | USA | No
ML17XC1-036-230A** | L18/36S9 | ML180UH070XE36A | R-410A | 35200 | 16 | 13 | 34200 | 15.2 | 12 | No | 209233853 | All | USA | No
ML17XC1-036-230A** | L18/36S9 | ML180UH070XE36B | R-410A | 35200 | 16 | 13 | 34600 | 16 | 13 | No | 209233865 | All | USA | No
ML17XC1-036-230A** | L18/36S9 | ML180UH090E48B | R-410A | 35600 | 16 | 13 | 34600 | 15.2 | 13 | No | 209233893 | All | USA | No
ML17XC1-036-230A** | L18/36S9 | ML180UH090V48B | R-410A | 35800 | 16 | 13 | 35000 | 15.2 | 12.5 | No | 209233934 | All | USA | No
ML17XC1-036-230A** | L18/36S9 | ML180UH090XE48B | R-410A | 35600 | 16 | 13 | 34600 | 15.2 | 13 | No | 209233962 | All | USA | No
ML17XC1-036-230A** | L18/36S9 | ML193UH030XE36B | R-410A | 34800 | 16 | 13 | 34400 | 14.5 | 12 | No | 209234066 | All | USA | No
ML17XC1-036-230A** | L18/36S9 | ML193UH045XE36B | R-410A | 34600 | 16 | 12.5 | 33800 | 15 | 12.5 | No | 209234092 | All | USA | No
ML17XC1-036-230A** | L18/36S9 | ML193UH070XE36B | R-410A | 35400 | 16 | 13 | 34000 | 15.2 | 12.5 | No | 209234121 | All | USA | No
ML17XC1-036-230A** | L18/36S9 | ML196UH030XE36B | R-410A | 34800 | 15 | 12.5 | 34000 | 15 | 12.5 | No | 209216416 | All | USA,Canada | No
ML17XC1-036-230A** | L18/36S9 | ML196UH045XE36B | R-410A | 35200 | 15 | 12.5 | 33600 | 15 | 12.5 | No | 209216582 | All | USA,Canada | No
ML17XC1-036-230A** | L18/36S9 | ML196UH070XE36B | R-410A | 35200 | 15 | 12.5 | 34000 | 15 | 12.5 | No | 209216762 | All | USA,Canada | No
ML17XC1-036-230A** | L18/36S9 | ML196UH070XE48B | R-410A | 35400 | 16 | 13 | 32400 | 15 | 13 | No | 209216929 | All | USA,Canada | No
ML17XC1-036-230A** | L18/36S9 | ML196UH090XE48C | R-410A | - - - | - - - | - - - | 34400 | 15.2 | 12.5 | No | 209217137 | All | USA,Canada | No
ML17XC1-036-230A** | L18/36S9 | ML196UH110XE60C | R-410A | - - - | - - - | - - - | 34400 | 15.2 | 12.5 | No | 209217338 | All | USA,Canada | No
ML17XC1-036-230A** | L18/36S9 | ML296UH045XV36B | R-410A | 35800 | 15 | 12.5 | 34800 | 14.5 | 12 | No | 209217593 | All | USA,Canada | No
ML17XC1-036-230A** | L18/36S9 | ML296UH070XV36B | R-410A | 35800 | 15 | 12.5 | 34600 | 14.5 | 12 | No | 209217729 | All | USA,Canada | No
ML17XC1-036-230A** | L18/36S9 | SL280UH060NV36A | R-410A | 35200 | 16 | 13 | 35000 | 15.2 | 12.5 | No | 209218174 | All | USA | No
ML17XC1-036-230A** | L18/36S9 | SL280UH070V36A | R-410A | 35400 | 15 | 12.5 | 34600 | 15 | 12 | No | 209218288 | All | USA | No
ML17XC1-036-230A** | L18/36S9 | SL280UH070XV36A | R-410A | 35400 | 15 | 12.5 | 34600 | 15 | 12 | No | 209218489 | All | USA | No
ML17XC1-036-230A** | L18/36S9 | SL280UH080NV48B | R-410A | 35800 | 16 | 13 | 34800 | 15.2 | 13 | No | 209218667 | All | USA | No
ML17XC1-036-230A** | L18/36S9 | SL280UH090V36B | R-410A | 35600 | 16 | 13 | 35000 | 15.2 | 12.5 | No | 209218811 | All | USA | No
ML17XC1-036-230A** | L18/36S9 | SL280UH090V48B | R-410A | 35800 | 16 | 13 | 34800 | 15.2 | 12.5 | No | 209218988 | All | USA | No
ML17XC1-036-230A** | L18/36S9 | SL280UH090XV48B | R-410A | 35200 | 16 | 13 | 34600 | 15.2 | 12 | No | 209219224 | All | USA | No
ML17XC1-036-230A** | L18/36S9 | SL297UH040NV36B | R-410A | 35800 | 16 | 13 | 35000 | 15 | 12.5 | No | 209236992 | All | USA,Canada | No
ML17XC1-036-230A** | L18/36S9 | SL297UH060NV36B | R-410A | 35800 | 16 | 13 | 34800 | 15 | 12.5 | No | 209237019 | All | USA,Canada | No
ML17XC1-036-230A** | L18/36S9 | SLP99UH070XV36B | R-410A | 35800 | 15 | 12.5 | 34800 | 15 | 12.5 | No | 209237094 | All | USA,Canada | No
ML17XC1-036-230A** | L18/36T(1,2)+TXV | ML180UH070E36B | R-410A | - - - | - - - | - - - | 35200 | 15.2 | 13 | No | 210294759 | All | USA | No
ML17XC1-036-230A** | L18/36T9 | EL180UH040NE36A | R-410A | 35600 | 16 | 13 | 34800 | 15.2 | 12.5 | No | 209224094 | All | USA | No
ML17XC1-036-230A** | L18/36T9 | EL180UH060NE36A | R-410A | 35600 | 16 | 13 | 34800 | 15.2 | 12.5 | No | 209224205 | All | USA | No
ML17XC1-036-230A** | L18/36T9 | EL180UH080NE48B | R-410A | 35600 | 16 | 13 | 34400 | 15.2 | 12.5 | No | 209224264 | All | USA | No
ML17XC1-036-230A** | L18/36T9 | EL195UH040NE36B | R-410A | 35600 | 16 | 13 | 34400 | 15.2 | 12.5 | No | 209224376 | All | USA,Canada | No
ML17XC1-036-230A** | L18/36T9 | EL195UH060NE36B | R-410A | 35600 | 16 | 13 | 34400 | 15.2 | 12.5 | No | 209224475 | All | USA,Canada | No
ML17XC1-036-230A** | L18/36T9 | EL195UH080NE48C | R-410A | - - - | - - - | - - - | 34400 | 15.2 | 12.5 | No | 209224582 | All | USA,Canada | No
ML17XC1-036-230A** | L18/36T9 | EL196UH030XE36B | R-410A | - - - | - - - | - - - | 34400 | 15.2 | 12.5 | No | 212497691 | All | USA,Canada | No
ML17XC1-036-230A** | L18/36T9 | EL196UH045XE36B | R-410A | 35200 | 16 | 13 | 34200 | 15.2 | 12.5 | No | 209224645 | All | USA,Canada | No
ML17XC1-036-230A** | L18/36T9 | EL196UH070XE36B | R-410A | 35200 | 16 | 13 | 34400 | 15.2 | 12.5 | No | 209224791 | All | USA,Canada | No
ML17XC1-036-230A** | L18/36T9 | EL196UH090XE48C | R-410A | - - - | - - - | - - - | 35000 | 15.2 | 13 | No | 209224914 | All | USA,Canada | No
ML17XC1-036-230A** | L18/36T9 | EL280UH045E36A | R-410A | 35800 | 16 | 13 | 35400 | 15.2 | 13 | No | 209225148 | All | USA | No
ML17XC1-036-230A** | L18/36T9 | EL280UH070E36A | R-410A | 35600 | 16 | 13 | 34800 | 15.2 | 13 | No | 209225211 | All | USA | No
ML17XC1-036-230A** | L18/36T9 | EL280UH070XE36A | R-410A | 35600 | 16 | 13 | 34800 | 15.2 | 13 | No | 209231370 | All | USA | No
ML17XC1-036-230A** | L18/36T9 | EL280UH090E36B | R-410A | 36000 | 16 | 13 | 35000 | 15.2 | 13 | No | 209231411 | All | USA | No
ML17XC1-036-230A** | L18/36T9 | EL280UH090E48B | R-410A | 35600 | 16 | 13 | 34800 | 15.2 | 13 | No | 209231437 | All | USA | No
ML17XC1-036-230A** | L18/36T9 | EL280UH090XE48B | R-410A | 35600 | 16 | 13 | 34800 | 15.2 | 13 | No | 209231457 | All | USA | No
ML17XC1-036-230A** | L18/36T9 | EL280UH110XE60C | R-410A | - - - | - - - | - - - | 34600 | 16 | 12.5 | No | 209231481 | All | USA | No
ML17XC1-036-230A** | L18/36T9 | EL296UH045XE36B | R-410A | 35600 | 16 | 13 | 34400 | 15.2 | 12.5 | No | 209231551 | All | USA,Canada | No
ML17XC1-036-230A** | L18/36T9 | EL296UH045XV36B | R-410A | 36000 | 16 | 13 | 35000 | 15 | 12 | No | 209231582 | All | USA,Canada | No
ML17XC1-036-230A** | L18/36T9 | EL296UH070XE36B | R-410A | 35400 | 16 | 13 | 34600 | 15.2 | 12.5 | No | 209231612 | All | USA,Canada | No
ML17XC1-036-230A** | L18/36T9 | EL296UH070XV36B | R-410A | 36000 | 16 | 13 | 35200 | 15.2 | 12.5 | No | 209231642 | All | USA,Canada | No
ML17XC1-036-230A** | L18/36T9 | EL296UH090XE48C | R-410A | - - - | - - - | - - - | 34600 | 15.2 | 13 | No | 209231672 | All | USA,Canada | No
ML17XC1-036-230A** | L18/36T9 | EL296UH090XV36C | R-410A | - - - | - - - | - - - | 35200 | 15.2 | 13 | No | 209231687 | All | USA,Canada | No
ML17XC1-036-230A** | L18/36T9 | EL296UH090XV48C | R-410A | - - - | - - - | - - - | 35000 | 15.2 | 13 | No | 209231701 | All | USA,Canada | No
ML17XC1-036-230A** | L18/36T9 | EL297UH045XV36B | R-410A | - - - | - - - | - - - | 35000 | 15 | 12 | No | 213356977 | All | USA,Canada | No
ML17XC1-036-230A** | L18/36T9 | EL297UH070XV36B | R-410A | - - - | - - - | - - - | 35200 | 15.2 | 12.5 | No | 213356987 | All | USA,Canada | No
ML17XC1-036-230A** | L18/36T9 | ML180UH030V36A | R-410A | 36000 | 16 | 13 | 33000 | 15.2 | 13.5 | No | 209233612 | All | USA | No
ML17XC1-036-230A** | L18/36T9 | ML180UH045E36A | R-410A | 35600 | 16 | 13 | 35000 | 15.2 | 13 | No | 209233636 | All | USA | No
ML17XC1-036-230A** | L18/36T9 | ML180UH045V36A | R-410A | 36000 | 16 | 13 | 33000 | 15.2 | 13.5 | No | 209233661 | All | USA | No
ML17XC1-036-230A** | L18/36T9 | ML180UH045XE36A | R-410A | 35600 | 16 | 13 | 35000 | 15.2 | 13 | No | 209233693 | All | USA | No
ML17XC1-036-230A** | L18/36T9 | ML180UH070E36A | R-410A | 35600 | 16 | 13 | 34800 | 15.2 | 13 | No | 209233710 | All | USA | No
ML17XC1-036-230A** | L18/36T9 | ML180UH070E36B | R-410A | 35800 | 16 | 13 | 35200 | 15.2 | 13 | No | 209233723 | All | USA | No
ML17XC1-036-230A** | L18/36T9 | ML180UH070V36A | R-410A | 36000 | 16 | 13 | 33000 | 15.2 | 13.5 | No | 209233759 | All | USA | No
ML17XC1-036-230A** | L18/36T9 | ML180UH070V36B | R-410A | 36000 | 16 | 13 | 32800 | 15.2 | 13.5 | No | 209233787 | All | USA | No
ML17XC1-036-230A** | L18/36T9 | ML180UH070V48B | R-410A | 36000 | 16 | 13 | 33200 | 15.2 | 13.5 | No | 209233822 | All | USA | No
ML17XC1-036-230A** | L18/36T9 | ML180UH070XE36A | R-410A | 35600 | 16 | 13 | 34800 | 15.2 | 13 | No | 209233855 | All | USA | No
ML17XC1-036-230A** | L18/36T9 | ML180UH070XE36B | R-410A | 35800 | 16 | 13 | 35000 | 16 | 13 | No | 209233867 | All | USA | No
ML17XC1-036-230A** | L18/36T9 | ML180UH090E48B | R-410A | 35600 | 16 | 13 | 35000 | 16 | 13 | No | 209233895 | All | USA | No
ML17XC1-036-230A** | L18/36T9 | ML180UH090E60C | R-410A | - - - | - - - | - - - | 34600 | 16 | 12.5 | No | 209233918 | All | USA | No
ML17XC1-036-230A** | L18/36T9 | ML180UH090V48B | R-410A | 36000 | 16 | 13 | 33000 | 15.2 | 13.5 | No | 209233936 | All | USA | No
ML17XC1-036-230A** | L18/36T9 | ML180UH090XE48B | R-410A | 35600 | 16 | 13 | 35000 | 16 | 13 | No | 209233964 | All | USA | No
ML17XC1-036-230A** | L18/36T9 | ML180UH110E60C | R-410A | - - - | - - - | - - - | 35400 | 15.2 | 13 | No | 209233983 | All | USA | No
ML17XC1-036-230A** | L18/36T9 | ML180UH110V60C | R-410A | - - - | - - - | - - - | 34600 | 16 | 12.5 | No | 209233999 | All | USA | No
ML17XC1-036-230A** | L18/36T9 | ML180UH110XE60C | R-410A | - - - | - - - | - - - | 35400 | 15.2 | 13 | No | 209234020 | All | USA | No
ML17XC1-036-230A** | L18/36T9 | ML193UH030XE36B | R-410A | 35400 | 16 | 13 | 34600 | 15 | 12 | No | 209234068 | All | USA | No
ML17XC1-036-230A** | L18/36T9 | ML193UH045XE36B | R-410A | 35200 | 16 | 13 | 34400 | 15.2 | 12.5 | No | 209234094 | All | USA | No
ML17XC1-036-230A** | L18/36T9 | ML193UH070XE36B | R-410A | 36000 | 16 | 13 | 34600 | 15.2 | 13 | No | 209234123 | All | USA | No
ML17XC1-036-230A** | L18/36T9 | ML193UH090XE36C | R-410A | - - - | - - - | - - - | 34800 | 15.2 | 13 | No | 209234151 | All | USA | No
ML17XC1-036-230A** | L18/36T9 | ML193UH090XE48C | R-410A | - - - | - - - | - - - | 34600 | 15.2 | 13 | No | 209234163 | All | USA | No
ML17XC1-036-230A** | L18/36T9 | ML193UH110XE48C | R-410A | - - - | - - - | - - - | 34800 | 15.2 | 13 | No | 209234177 | All | USA | No
ML17XC1-036-230A** | L18/36T9 | ML196UH030XE36B | R-410A | 36000 | 15 | 12.5 | 34400 | 15.2 | 12.5 | No | 209216427 | All | USA,Canada | No
ML17XC1-036-230A** | L18/36T9 | ML196UH045XE36B | R-410A | 35200 | 16 | 13 | 34200 | 15.2 | 12.5 | No | 209216593 | All | USA,Canada | No
ML17XC1-036-230A** | L18/36T9 | ML196UH070XE36B | R-410A | 35200 | 16 | 13 | 34400 | 15.2 | 12.5 | No | 209216773 | All | USA,Canada | No
ML17XC1-036-230A** | L18/36T9 | ML196UH070XE48B | R-410A | 35600 | 16 | 13 | 34200 | 15.2 | 12.5 | No | 209216940 | All | USA,Canada | No
ML17XC1-036-230A** | L18/36T9 | ML196UH090XE36C | R-410A | - - - | - - - | - - - | 35000 | 15.2 | 13 | No | 209217066 | All | USA,Canada | No
ML17XC1-036-230A** | L18/36T9 | ML196UH090XE48C | R-410A | - - - | - - - | - - - | 35000 | 15.2 | 13 | No | 209217147 | All | USA,Canada | No
ML17XC1-036-230A** | L18/36T9 | ML196UH090XE60C | R-410A | - - - | - - - | - - - | 34800 | 15.2 | 13 | No | 209217268 | All | USA,Canada | No
ML17XC1-036-230A** | L18/36T9 | ML196UH110XE60C | R-410A | - - - | - - - | - - - | 35000 | 15.2 | 13 | No | 209217347 | All | USA,Canada | No
ML17XC1-036-230A** | L18/36T9 | ML296UH045XV36B | R-410A | 36000 | 16 | 13 | 35200 | 15 | 12 | No | 209217605 | All | USA,Canada | No
ML17XC1-036-230A** | L18/36T9 | ML296UH070XV36B | R-410A | 36000 | 15 | 12.5 | 35000 | 15 | 12 | No | 209217740 | All | USA,Canada | No
ML17XC1-036-230A** | L18/36T9 | ML296UH090XV48C | R-410A | - - - | - - - | - - - | 35400 | 15.2 | 13 | No | 209217879 | All | USA,Canada | No
ML17XC1-036-230A** | L18/36T9 | SL280UH060NV36A | R-410A | 35600 | 16 | 13 | 35400 | 15.2 | 12.5 | No | 209218183 | All | USA | No
ML17XC1-036-230A** | L18/36T9 | SL280UH070V36A | R-410A | 35600 | 15 | 12.5 | 35000 | 15 | 12.5 | No | 209218302 | All | USA | No
ML17XC1-036-230A** | L18/36T9 | SL280UH070XV36A | R-410A | 35600 | 15 | 12.5 | 35000 | 15 | 12.5 | No | 209218501 | All | USA | No
ML17XC1-036-230A** | L18/36T9 | SL280UH080NV48B | R-410A | 34600 | 17 | 13 | 35200 | 15.2 | 13 | No | 209218681 | All | USA | No
ML17XC1-036-230A** | L18/36T9 | SL280UH090V36B | R-410A | 36000 | 16 | 13 | 35200 | 15.2 | 13 | No | 209218824 | All | USA | No
ML17XC1-036-230A** | L18/36T9 | SL280UH090V48B | R-410A | 36000 | 16 | 13 | 35200 | 15.2 | 13 | No | 209219002 | All | USA | No
ML17XC1-036-230A** | L18/36T9 | SL280UH090XV48B | R-410A | 35600 | 16 | 13 | 35400 | 15.2 | 12.5 | No | 209219234 | All | USA | No
ML17XC1-036-230A** | L18/36T9 | SL297UH040NV36B | R-410A | 36000 | 16 | 13 | 35200 | 15.2 | 12.5 | No | 209236994 | All | USA,Canada | No
ML17XC1-036-230A** | L18/36T9 | SL297UH060NV36B | R-410A | 36000 | 16 | 13 | 35200 | 15.2 | 12.5 | No | 209237021 | All | USA,Canada | No
ML17XC1-036-230A** | L18/36T9 | SL297UH080NV48C | R-410A | - - - | - - - | - - - | 35200 | 15.2 | 13 | No | 209237050 | All | USA,Canada | No
ML17XC1-036-230A** | L18/36T9 | SLP99UH070XV36B | R-410A | 36000 | 16 | 13 | 35200 | 15.2 | 12.5 | No | 209237096 | All | USA,Canada | No
ML17XC1-036-230A** | L18/36T9 | SLP99UH090XV36C | R-410A | - - - | - - - | - - - | 35200 | 15.2 | 13 | No | 209237124 | All | USA,Canada | No
ML17XC1-036-230A** | L18/36T9 | SLP99UH090XV48C | R-410A | - - - | - - - | - - - | 35000 | 15.2 | 13 | No | 209237136 | All | USA,Canada | No
ML17XC1-036-230A** | L18/36T9 | SLP99UH110XV60C | R-410A | - - - | - - - | - - - | 35600 | 15.2 | 13 | No | 209237148 | All | USA,Canada | No
ML17XC1-036-230A** | L18/36U9 | EL180UH040NE36A | R-410A | 35200 | 15 | 12.5 | 34400 | 15 | 12.5 | No | 209224084 | All | USA | No
ML17XC1-036-230A** | L18/36U9 | EL180UH060NE36A | R-410A | 35200 | 15 | 12.5 | 34400 | 15 | 12.5 | No | 209224195 | All | USA | No
ML17XC1-036-230A** | L18/36U9 | EL180UH080NE48B | R-410A | 35200 | 16 | 13 | 34000 | 15.2 | 12.5 | No | 209224254 | All | USA | No
ML17XC1-036-230A** | L18/36U9 | EL195UH040NE36B | R-410A | 34800 | 16 | 13 | 33800 | 15 | 12.5 | No | 209224364 | All | USA,Canada | No
ML17XC1-036-230A** | L18/36U9 | EL195UH060NE36B | R-410A | 35200 | 16 | 13 | 34000 | 15.2 | 12.5 | No | 209224465 | All | USA,Canada | No
ML17XC1-036-230A** | L18/36U9 | EL196UH045XE36B | R-410A | 35200 | 15 | 12.5 | 33600 | 15 | 12.5 | No | 209224631 | All | USA,Canada | No
ML17XC1-036-230A** | L18/36U9 | EL196UH070XE36B | R-410A | 35200 | 15 | 12.5 | 34000 | 15 | 12.5 | No | 209224780 | All | USA,Canada | No
ML17XC1-036-230A** | L18/36U9 | EL196UH090XE48C | R-410A | - - - | - - - | - - - | 34400 | 15.2 | 12.5 | No | 209224904 | All | USA,Canada | No
ML17XC1-036-230A** | L18/36U9 | EL280UH045E36A | R-410A | 35400 | 16 | 13 | 34600 | 15.2 | 12 | No | 209225138 | All | USA | No
ML17XC1-036-230A** | L18/36U9 | EL280UH070E36A | R-410A | 35200 | 16 | 13 | 34200 | 15.2 | 12.5 | No | 209225199 | All | USA | No
ML17XC1-036-230A** | L18/36U9 | EL280UH070XE36A | R-410A | 35200 | 16 | 13 | 34200 | 15.2 | 12.5 | No | 209231354 | All | USA | No
ML17XC1-036-230A** | L18/36U9 | EL280UH090E36B | R-410A | 35600 | 16 | 13 | 34600 | 15.2 | 13 | No | 209231408 | All | USA | No
ML17XC1-036-230A** | L18/36U9 | EL280UH090E48B | R-410A | 35400 | 16 | 13 | 34400 | 15.2 | 12.5 | No | 209231434 | All | USA | No
ML17XC1-036-230A** | L18/36U9 | EL280UH090XE48B | R-410A | 35400 | 16 | 13 | 34400 | 15.2 | 12.5 | No | 209231454 | All | USA | No
ML17XC1-036-230A** | L18/36U9 | EL296UH045XE36B | R-410A | 34800 | 16 | 13 | 34000 | 15.2 | 12.5 | No | 209231548 | All | USA,Canada | No
ML17XC1-036-230A** | L18/36U9 | EL296UH045XV36B | R-410A | 35800 | 15 | 12.5 | 34600 | 14.5 | 12 | No | 209231579 | All | USA,Canada | No
ML17XC1-036-230A** | L18/36U9 | EL296UH070XE36B | R-410A | 34800 | 16 | 12.5 | 34200 | 15 | 12.5 | No | 209231609 | All | USA,Canada | No
ML17XC1-036-230A** | L18/36U9 | EL296UH070XV36B | R-410A | 35800 | 15 | 12.5 | 34800 | 15 | 12.5 | No | 209231639 | All | USA,Canada | No
ML17XC1-036-230A** | L18/36U9 | EL297UH070XV36B | R-410A | - - - | - - - | - - - | 34800 | 15 | 12.5 | No | 214774486 | All | USA,Canada | No
ML17XC1-036-230A** | L18/36U9 | ML180UH030V36A | R-410A | 35800 | 16 | 13 | 34800 | 15.2 | 12.5 | No | 209233609 | All | USA | No
ML17XC1-036-230A** | L18/36U9 | ML180UH045E36A | R-410A | 35200 | 16 | 13 | 34600 | 15.2 | 12.5 | No | 209233633 | All | USA | No
ML17XC1-036-230A** | L18/36U9 | ML180UH045V36A | R-410A | 35800 | 16 | 13 | 34800 | 15.2 | 12.5 | No | 209233658 | All | USA | No
ML17XC1-036-230A** | L18/36U9 | ML180UH045XE36A | R-410A | 35200 | 16 | 13 | 34600 | 15.2 | 12.5 | No | 209233690 | All | USA | No
ML17XC1-036-230A** | L18/36U9 | ML180UH070E36A | R-410A | 35200 | 16 | 13 | 34200 | 15.2 | 12 | No | 209233707 | All | USA | No
ML17XC1-036-230A** | L18/36U9 | ML180UH070E36B | R-410A | 35200 | 16 | 13 | 35000 | 15.2 | 12.5 | No | 209233720 | All | USA | No
ML17XC1-036-230A** | L18/36U9 | ML180UH070V36A | R-410A | 34600 | 16 | 12.5 | 34800 | 15.2 | 12.5 | No | 209233756 | All | USA | No
ML17XC1-036-230A** | L18/36U9 | ML180UH070V36B | R-410A | 35800 | 16 | 13 | 34800 | 15.2 | 12.5 | No | 209233784 | All | USA | No
ML17XC1-036-230A** | L18/36U9 | ML180UH070V48B | R-410A | 35400 | 16 | 13 | 34400 | 15.2 | 12.5 | No | 209233819 | All | USA | No
ML17XC1-036-230A** | L18/36U9 | ML180UH070XE36A | R-410A | 35200 | 16 | 13 | 34200 | 15.2 | 12 | No | 209233852 | All | USA | No
ML17XC1-036-230A** | L18/36U9 | ML180UH070XE36B | R-410A | 35200 | 16 | 13 | 34600 | 16 | 13 | No | 209233864 | All | USA | No
ML17XC1-036-230A** | L18/36U9 | ML180UH090E48B | R-410A | 35600 | 16 | 13 | 34600 | 15.2 | 13 | No | 209233892 | All | USA | No
ML17XC1-036-230A** | L18/36U9 | ML180UH090V48B | R-410A | 35800 | 16 | 13 | 35000 | 15.2 | 12.5 | No | 209233933 | All | USA | No
ML17XC1-036-230A** | L18/36U9 | ML180UH090XE48B | R-410A | 35600 | 16 | 13 | 34600 | 15.2 | 13 | No | 209233961 | All | USA | No
ML17XC1-036-230A** | L18/36U9 | ML193UH030XE36B | R-410A | 34800 | 16 | 13 | 34400 | 14.5 | 12 | No | 209234065 | All | USA | No
ML17XC1-036-230A** | L18/36U9 | ML193UH045XE36B | R-410A | 34600 | 16 | 12.5 | 33800 | 15 | 12.5 | No | 209234091 | All | USA | No
ML17XC1-036-230A** | L18/36U9 | ML193UH070XE36B | R-410A | 35400 | 16 | 13 | 34000 | 15.2 | 12.5 | No | 209234120 | All | USA | No
ML17XC1-036-230A** | L18/36U9 | ML196UH030XE36B | R-410A | 34800 | 15 | 12.5 | 34000 | 15 | 12.5 | No | 209216409 | All | USA,Canada | No
ML17XC1-036-230A** | L18/36U9 | ML196UH045XE36B | R-410A | 35200 | 15 | 12.5 | 33600 | 15 | 12.5 | No | 209216577 | All | USA,Canada | No
ML17XC1-036-230A** | L18/36U9 | ML196UH070XE36B | R-410A | 35200 | 15 | 12.5 | 34000 | 15 | 12.5 | No | 209216758 | All | USA,Canada | No
ML17XC1-036-230A** | L18/36U9 | ML196UH070XE48B | R-410A | 35400 | 16 | 13 | 32400 | 15 | 13 | No | 209216923 | All | USA,Canada | No
ML17XC1-036-230A** | L18/36U9 | ML296UH045XV36B | R-410A | 35800 | 15 | 12.5 | 34800 | 14.5 | 12 | No | 209217588 | All | USA,Canada | No
ML17XC1-036-230A** | L18/36U9 | ML296UH070XV36B | R-410A | 35800 | 15 | 12.5 | 34600 | 14.5 | 12 | No | 209217724 | All | USA,Canada | No
ML17XC1-036-230A** | L18/36U9 | SL280UH060NV36A | R-410A | 35200 | 16 | 13 | 35000 | 15.2 | 12.5 | No | 209218168 | All | USA | No
ML17XC1-036-230A** | L18/36U9 | SL280UH070V36A | R-410A | 35400 | 15 | 12.5 | 34600 | 15 | 12 | No | 209218281 | All | USA | No
ML17XC1-036-230A** | L18/36U9 | SL280UH070XV36A | R-410A | 35400 | 15 | 12.5 | 34600 | 15 | 12 | No | 209218482 | All | USA | No
ML17XC1-036-230A** | L18/36U9 | SL280UH080NV48B | R-410A | 35800 | 16 | 13 | 34800 | 15.2 | 13 | No | 209218660 | All | USA | No
ML17XC1-036-230A** | L18/36U9 | SL280UH090V36B | R-410A | 35600 | 16 | 13 | 35000 | 15.2 | 12.5 | No | 209218805 | All | USA | No
ML17XC1-036-230A** | L18/36U9 | SL280UH090V48B | R-410A | 35800 | 16 | 13 | 34800 | 15.2 | 12.5 | No | 209218980 | All | USA | No
ML17XC1-036-230A** | L18/36U9 | SL280UH090XV48B | R-410A | 35200 | 16 | 13 | 34600 | 15.2 | 12 | No | 209219221 | All | USA | No
ML17XC1-036-230A** | L18/36U9 | SL297UH040NV36B | R-410A | 35800 | 16 | 13 | 35000 | 15 | 12.5 | No | 209236991 | All | USA,Canada | No
ML17XC1-036-230A** | L18/36U9 | SL297UH060NV36B | R-410A | 35800 | 16 | 13 | 34800 | 15 | 12.5 | No | 209237018 | All | USA,Canada | No
ML17XC1-036-230A** | L18/36U9 | SLP99UH070XV36B | R-410A | 35800 | 15 | 12.5 | 34800 | 15 | 12.5 | No | 209237093 | All | USA,Canada | No
ML17XC1-036-230A** | L18/36V9 | EL180UH040NE36A | R-410A | 35600 | 16 | 13 | 34800 | 15.2 | 12.5 | No | 209224090 | All | USA | No
ML17XC1-036-230A** | L18/36V9 | EL180UH060NE36A | R-410A | 35600 | 16 | 13 | 34800 | 15.2 | 12.5 | No | 209224202 | All | USA | No
ML17XC1-036-230A** | L18/36V9 | EL180UH080NE48B | R-410A | 35600 | 16 | 13 | 34400 | 15.2 | 12.5 | No | 209224261 | All | USA | No
ML17XC1-036-230A** | L18/36V9 | EL195UH040NE36B | R-410A | 35600 | 16 | 13 | 34400 | 15.2 | 12.5 | No | 209224372 | All | USA,Canada | No
ML17XC1-036-230A** | L18/36V9 | EL195UH060NE36B | R-410A | 35600 | 16 | 13 | 34400 | 15.2 | 12.5 | No | 209224472 | All | USA,Canada | No
ML17XC1-036-230A** | L18/36V9 | EL195UH080NE48C | R-410A | - - - | - - - | - - - | 34400 | 15.2 | 12.5 | No | 209224578 | All | USA,Canada | No
ML17XC1-036-230A** | L18/36V9 | EL196UH030XE36B | R-410A | - - - | - - - | - - - | 34400 | 15.2 | 12.5 | No | 212497690 | All | USA,Canada | No
ML17XC1-036-230A** | L18/36V9 | EL196UH045XE36B | R-410A | 35200 | 16 | 13 | 34200 | 15.2 | 12.5 | No | 209224639 | All | USA,Canada | No
ML17XC1-036-230A** | L18/36V9 | EL196UH070XE36B | R-410A | 35200 | 16 | 13 | 34400 | 15.2 | 12.5 | No | 209224787 | All | USA,Canada | No
ML17XC1-036-230A** | L18/36V9 | EL196UH090XE48C | R-410A | - - - | - - - | - - - | 35000 | 15.2 | 13 | No | 209224910 | All | USA,Canada | No
ML17XC1-036-230A** | L18/36V9 | EL280UH045E36A | R-410A | 35800 | 16 | 13 | 35400 | 15.2 | 13 | No | 209225144 | All | USA | No
ML17XC1-036-230A** | L18/36V9 | EL280UH070E36A | R-410A | 35600 | 16 | 13 | 34800 | 15.2 | 13 | No | 209225207 | All | USA | No
ML17XC1-036-230A** | L18/36V9 | EL280UH070XE36A | R-410A | 35600 | 16 | 13 | 34800 | 15.2 | 13 | No | 209231364 | All | USA | No
ML17XC1-036-230A** | L18/36V9 | EL280UH090E36B | R-410A | 36000 | 16 | 13 | 35000 | 15.2 | 13 | No | 209231410 | All | USA | No
ML17XC1-036-230A** | L18/36V9 | EL280UH090E48B | R-410A | 35600 | 16 | 13 | 34800 | 15.2 | 13 | No | 209231436 | All | USA | No
ML17XC1-036-230A** | L18/36V9 | EL280UH090XE48B | R-410A | 35600 | 16 | 13 | 34800 | 15.2 | 13 | No | 209231456 | All | USA | No
ML17XC1-036-230A** | L18/36V9 | EL280UH110XE60C | R-410A | - - - | - - - | - - - | 34600 | 16 | 12.5 | No | 209231480 | All | USA | No
ML17XC1-036-230A** | L18/36V9 | EL296UH045XE36B | R-410A | 35600 | 16 | 13 | 34400 | 15.2 | 12.5 | No | 209231550 | All | USA,Canada | No
ML17XC1-036-230A** | L18/36V9 | EL296UH045XV36B | R-410A | 36000 | 16 | 13 | 35000 | 15 | 12 | No | 209231581 | All | USA,Canada | No
ML17XC1-036-230A** | L18/36V9 | EL296UH070XE36B | R-410A | 35400 | 16 | 13 | 34600 | 15.2 | 12.5 | No | 209231611 | All | USA,Canada | No
ML17XC1-036-230A** | L18/36V9 | EL296UH070XV36B | R-410A | 36000 | 16 | 13 | 35200 | 15.2 | 12.5 | No | 209231641 | All | USA,Canada | No
ML17XC1-036-230A** | L18/36V9 | EL296UH090XE48C | R-410A | - - - | - - - | - - - | 34600 | 15.2 | 13 | No | 209231671 | All | USA,Canada | No
ML17XC1-036-230A** | L18/36V9 | EL296UH090XV36C | R-410A | - - - | - - - | - - - | 35200 | 15.2 | 13 | No | 209231686 | All | USA,Canada | No
ML17XC1-036-230A** | L18/36V9 | EL296UH090XV48C | R-410A | - - - | - - - | - - - | 35000 | 15.2 | 13 | No | 209231700 | All | USA,Canada | No
ML17XC1-036-230A** | L18/36V9 | EL297UH045XV36B | R-410A | - - - | - - - | - - - | 35000 | 15 | 12 | No | 213356976 | All | USA,Canada | No
ML17XC1-036-230A** | L18/36V9 | EL297UH070XV36B | R-410A | - - - | - - - | - - - | 35200 | 15.2 | 12.5 | No | 213356986 | All | USA,Canada | No
ML17XC1-036-230A** | L18/36V9 | ML180UH030V36A | R-410A | 36000 | 16 | 13 | 33000 | 15.2 | 13.5 | No | 209233611 | All | USA | No
ML17XC1-036-230A** | L18/36V9 | ML180UH045E36A | R-410A | 35600 | 16 | 13 | 35000 | 15.2 | 13 | No | 209233635 | All | USA | No
ML17XC1-036-230A** | L18/36V9 | ML180UH045V36A | R-410A | 36000 | 16 | 13 | 33000 | 15.2 | 13.5 | No | 209233660 | All | USA | No
ML17XC1-036-230A** | L18/36V9 | ML180UH045XE36A | R-410A | 35600 | 16 | 13 | 35000 | 15.2 | 13 | No | 209233692 | All | USA | No
ML17XC1-036-230A** | L18/36V9 | ML180UH070E36A | R-410A | 35600 | 16 | 13 | 34800 | 15.2 | 13 | No | 209233709 | All | USA | No
ML17XC1-036-230A** | L18/36V9 | ML180UH070E36B | R-410A | 35800 | 16 | 13 | 35200 | 15.2 | 13 | No | 209233722 | All | USA | No
ML17XC1-036-230A** | L18/36V9 | ML180UH070V36A | R-410A | 36000 | 16 | 13 | 33000 | 15.2 | 13.5 | No | 209233758 | All | USA | No
ML17XC1-036-230A** | L18/36V9 | ML180UH070V36B | R-410A | 36000 | 16 | 13 | 32800 | 15.2 | 13.5 | No | 209233786 | All | USA | No
ML17XC1-036-230A** | L18/36V9 | ML180UH070V48B | R-410A | 36000 | 16 | 13 | 33200 | 15.2 | 13.5 | No | 209233821 | All | USA | No
ML17XC1-036-230A** | L18/36V9 | ML180UH070XE36A | R-410A | 35600 | 16 | 13 | 34800 | 15.2 | 13 | No | 209233854 | All | USA | No
ML17XC1-036-230A** | L18/36V9 | ML180UH070XE36B | R-410A | 35800 | 16 | 13 | 35000 | 16 | 13 | No | 209233866 | All | USA | No
ML17XC1-036-230A** | L18/36V9 | ML180UH090E48B | R-410A | 35600 | 16 | 13 | 35000 | 16 | 13 | No | 209233894 | All | USA | No
ML17XC1-036-230A** | L18/36V9 | ML180UH090E60C | R-410A | - - - | - - - | - - - | 34600 | 16 | 12.5 | No | 209233917 | All | USA | No
ML17XC1-036-230A** | L18/36V9 | ML180UH090V48B | R-410A | 36000 | 16 | 13 | 33000 | 15.2 | 13.5 | No | 209233935 | All | USA | No
ML17XC1-036-230A** | L18/36V9 | ML180UH090XE48B | R-410A | 35600 | 16 | 13 | 35000 | 16 | 13 | No | 209233963 | All | USA | No
ML17XC1-036-230A** | L18/36V9 | ML180UH110E60C | R-410A | - - - | - - - | - - - | 35400 | 15.2 | 13 | No | 209233982 | All | USA | No
ML17XC1-036-230A** | L18/36V9 | ML180UH110V60C | R-410A | - - - | - - - | - - - | 34600 | 16 | 12.5 | No | 209233998 | All | USA | No
ML17XC1-036-230A** | L18/36V9 | ML180UH110XE60C | R-410A | - - - | - - - | - - - | 35400 | 15.2 | 13 | No | 209234019 | All | USA | No
ML17XC1-036-230A** | L18/36V9 | ML193UH030XE36B | R-410A | 35400 | 16 | 13 | 34600 | 15 | 12 | No | 209234067 | All | USA | No
ML17XC1-036-230A** | L18/36V9 | ML193UH045XE36B | R-410A | 35200 | 16 | 13 | 34400 | 15.2 | 12.5 | No | 209234093 | All | USA | No
ML17XC1-036-230A** | L18/36V9 | ML193UH070XE36B | R-410A | 36000 | 16 | 13 | 34600 | 15.2 | 13 | No | 209234122 | All | USA | No
ML17XC1-036-230A** | L18/36V9 | ML193UH090XE36C | R-410A | - - - | - - - | - - - | 34800 | 15.2 | 13 | No | 209234150 | All | USA | No
ML17XC1-036-230A** | L18/36V9 | ML193UH090XE48C | R-410A | - - - | - - - | - - - | 34600 | 15.2 | 13 | No | 209234162 | All | USA | No
ML17XC1-036-230A** | L18/36V9 | ML193UH110XE48C | R-410A | - - - | - - - | - - - | 34800 | 15.2 | 13 | No | 209234176 | All | USA | No
ML17XC1-036-230A** | L18/36V9 | ML196UH030XE36B | R-410A | 36000 | 15 | 12.5 | 34400 | 15.2 | 12.5 | No | 209216421 | All | USA,Canada | No
ML17XC1-036-230A** | L18/36V9 | ML196UH045XE36B | R-410A | 35200 | 16 | 13 | 34200 | 15.2 | 12.5 | No | 209216588 | All | USA,Canada | No
ML17XC1-036-230A** | L18/36V9 | ML196UH070XE36B | R-410A | 35200 | 16 | 13 | 34400 | 15.2 | 12.5 | No | 209216768 | All | USA,Canada | No
ML17XC1-036-230A** | L18/36V9 | ML196UH070XE48B | R-410A | 35600 | 16 | 13 | 34200 | 15.2 | 12.5 | No | 209216934 | All | USA,Canada | No
ML17XC1-036-230A** | L18/36V9 | ML196UH090XE36C | R-410A | - - - | - - - | - - - | 35000 | 15.2 | 13 | No | 209217060 | All | USA,Canada | No
ML17XC1-036-230A** | L18/36V9 | ML196UH090XE48C | R-410A | - - - | - - - | - - - | 35000 | 15.2 | 13 | No | 209217141 | All | USA,Canada | No
ML17XC1-036-230A** | L18/36V9 | ML196UH090XE60C | R-410A | - - - | - - - | - - - | 34800 | 15.2 | 13 | No | 209217262 | All | USA,Canada | No
ML17XC1-036-230A** | L18/36V9 | ML196UH110XE60C | R-410A | - - - | - - - | - - - | 35000 | 15.2 | 13 | No | 209217342 | All | USA,Canada | No
ML17XC1-036-230A** | L18/36V9 | ML296UH045XV36B | R-410A | 36000 | 16 | 13 | 35200 | 15 | 12 | No | 209217599 | All | USA,Canada | No
ML17XC1-036-230A** | L18/36V9 | ML296UH070XV36B | R-410A | 36000 | 15 | 12.5 | 35000 | 15 | 12 | No | 209217736 | All | USA,Canada | No
ML17XC1-036-230A** | L18/36V9 | ML296UH090XV48C | R-410A | - - - | - - - | - - - | 35400 | 15.2 | 13 | No | 209217875 | All | USA,Canada | No
ML17XC1-036-230A** | L18/36V9 | SL280UH060NV36A | R-410A | 35600 | 16 | 13 | 35400 | 15.2 | 12.5 | No | 209218178 | All | USA | No
ML17XC1-036-230A** | L18/36V9 | SL280UH070V36A | R-410A | 35600 | 15 | 12.5 | 35000 | 15 | 12.5 | No | 209218294 | All | USA | No
ML17XC1-036-230A** | L18/36V9 | SL280UH070XV36A | R-410A | 35600 | 15 | 12.5 | 35000 | 15 | 12.5 | No | 209218495 | All | USA | No
ML17XC1-036-230A** | L18/36V9 | SL280UH080NV48B | R-410A | 34600 | 17 | 13 | 35200 | 15.2 | 13 | No | 209218674 | All | USA | No
ML17XC1-036-230A** | L18/36V9 | SL280UH090V36B | R-410A | 36000 | 16 | 13 | 35200 | 15.2 | 13 | No | 209218817 | All | USA | No
ML17XC1-036-230A** | L18/36V9 | SL280UH090V48B | R-410A | 36000 | 16 | 13 | 35200 | 15.2 | 13 | No | 209218996 | All | USA | No
ML17XC1-036-230A** | L18/36V9 | SL280UH090XV48B | R-410A | 35600 | 16 | 13 | 35400 | 15.2 | 12.5 | No | 209219231 | All | USA | No
ML17XC1-036-230A** | L18/36V9 | SL297UH040NV36B | R-410A | 36000 | 16 | 13 | 35200 | 15.2 | 12.5 | No | 209236993 | All | USA,Canada | No
ML17XC1-036-230A** | L18/36V9 | SL297UH060NV36B | R-410A | 36000 | 16 | 13 | 35200 | 15.2 | 12.5 | No | 209237020 | All | USA,Canada | No
ML17XC1-036-230A** | L18/36V9 | SL297UH080NV48C | R-410A | - - - | - - - | - - - | 35200 | 15.2 | 13 | No | 209237049 | All | USA,Canada | No
ML17XC1-036-230A** | L18/36V9 | SLP99UH070XV36B | R-410A | 36000 | 16 | 13 | 35200 | 15.2 | 12.5 | No | 209237095 | All | USA,Canada | No
ML17XC1-036-230A** | L18/36V9 | SLP99UH090XV36C | R-410A | - - - | - - - | - - - | 35200 | 15.2 | 13 | No | 209237123 | All | USA,Canada | No
ML17XC1-036-230A** | L18/36V9 | SLP99UH090XV48C | R-410A | - - - | - - - | - - - | 35000 | 15.2 | 13 | No | 209237135 | All | USA,Canada | No
ML17XC1-036-230A** | L18/36V9 | SLP99UH110XV60C | R-410A | - - - | - - - | - - - | 35600 | 15.2 | 13 | No | 209237147 | All | USA,Canada | No
ML17XC1-036-230A** | L19/36S9 | EL180UH040NE36A | R-410A | 36000 | 16 | 13 | 35200 | 15.2 | 13 | No | 209224115 | All | USA | No
ML17XC1-036-230A** | L19/36S9 | EL180UH060NE36A | R-410A | 36000 | 16 | 13 | 35200 | 15.2 | 13 | No | 209224212 | All | USA | No
ML17XC1-036-230A** | L19/36S9 | EL180UH080NE48B | R-410A | 36000 | 16 | 13 | 34800 | 15.2 | 13 | No | 209224283 | All | USA | No
ML17XC1-036-230A** | L19/36S9 | EL195UH040NE36B | R-410A | 36000 | 16 | 13 | 34800 | 15.2 | 12.5 | No | 209224395 | All | USA,Canada | No
ML17XC1-036-230A** | L19/36S9 | EL195UH060NE36B | R-410A | 36000 | 16 | 13 | 34800 | 15.2 | 13 | No | 209224495 | All | USA,Canada | No
ML17XC1-036-230A** | L19/36S9 | EL196UH030XE36B | R-410A | - - - | - - - | - - - | 35000 | 15.2 | 12.5 | No | 212497697 | All | USA,Canada | No
ML17XC1-036-230A** | L19/36S9 | EL196UH045XE36B | R-410A | 36000 | 16 | 13 | 34600 | 15.2 | 12.5 | No | 209224680 | All | USA,Canada | No
ML17XC1-036-230A** | L19/36S9 | EL196UH070XE36B | R-410A | 36000 | 16 | 13 | 35000 | 15.2 | 12.5 | No | 209224813 | All | USA,Canada | No
ML17XC1-036-230A** | L19/36S9 | EL196UH090XE48C | R-410A | - - - | - - - | - - - | 35000 | 15.2 | 13 | No | 209224935 | All | USA,Canada | No
ML17XC1-036-230A** | L19/36S9 | EL280DF070E36A | R-410A | 35800 | 15 | 12.5 | 34400 | 15.2 | 12.5 | No | 209225053 | All | USA | No
ML17XC1-036-230A** | L19/36S9 | EL280DF090E48B | R-410A | 35800 | 16 | 13 | 35800 | 15.2 | 13 | No | 209225101 | All | USA | No
ML17XC1-036-230A** | L19/36S9 | EL280UH045E36A | R-410A | 36000 | 16 | 13 | 35800 | 15.2 | 13 | No | 209225155 | All | USA | No
ML17XC1-036-230A** | L19/36S9 | EL280UH070E36A | R-410A | 36000 | 16 | 13 | 35000 | 15.2 | 13 | No | 209225220 | All | USA | No
ML17XC1-036-230A** | L19/36S9 | EL280UH070XE36A | R-410A | 36000 | 16 | 13 | 35000 | 15.2 | 13 | No | 209231392 | All | USA | No
ML17XC1-036-230A** | L19/36S9 | EL280UH090E36B | R-410A | 36000 | 16 | 13 | 35400 | 15.2 | 13 | No | 209231417 | All | USA | No
ML17XC1-036-230A** | L19/36S9 | EL280UH090E48B | R-410A | 36000 | 16 | 13 | 35400 | 15.2 | 13 | No | 209231443 | All | USA | No
ML17XC1-036-230A** | L19/36S9 | EL280UH090XE48B | R-410A | 36000 | 16 | 13 | 35400 | 15.2 | 13 | No | 209231463 | All | USA | No
ML17XC1-036-230A** | L19/36S9 | EL296DF045XE36B | R-410A | 35000 | 16 | 12.5 | 33800 | 15.2 | 12.5 | No | 209231499 | All | USA,Canada | No
ML17XC1-036-230A** | L19/36S9 | EL296DF045XV36B | R-410A | 35600 | 16 | 13 | 35000 | 15.2 | 12 | No | 209231511 | All | USA,Canada | No
ML17XC1-036-230A** | L19/36S9 | EL296DF070XE48B | R-410A | 35200 | 16 | 13 | 35000 | 15.2 | 12 | No | 209231525 | All | USA,Canada | No
ML17XC1-036-230A** | L19/36S9 | EL296DF070XV48B | R-410A | 35600 | 16 | 12.5 | 35000 | 14.5 | 12 | No | 209231537 | All | USA,Canada | No
ML17XC1-036-230A** | L19/36S9 | EL296UH045XE36B | R-410A | 36000 | 16 | 13 | 34800 | 15.2 | 13 | No | 209231557 | All | USA,Canada | No
ML17XC1-036-230A** | L19/36S9 | EL296UH045XV36B | R-410A | 36000 | 16 | 13 | 35600 | 15 | 12 | No | 209231588 | All | USA,Canada | No
ML17XC1-036-230A** | L19/36S9 | EL296UH070XE36B | R-410A | 36000 | 16 | 13 | 35200 | 15.2 | 12.5 | No | 209231618 | All | USA,Canada | No
ML17XC1-036-230A** | L19/36S9 | EL296UH070XV36B | R-410A | 36000 | 16 | 13 | 35800 | 15.2 | 12.5 | No | 209231648 | All | USA,Canada | No
ML17XC1-036-230A** | L19/36S9 | EL297DF045XV36B | R-410A | - - - | - - - | - - - | 34800 | 15 | 12.5 | No | 213356961 | All | USA,Canada | No
ML17XC1-036-230A** | L19/36S9 | EL297DF070XE48B | R-410A | - - - | - - - | - - - | 34800 | 14.5 | 12 | No | 214304920 | All | USA,Canada | No
ML17XC1-036-230A** | L19/36S9 | EL297DF070XV48B | R-410A | - - - | - - - | - - - | 35800 | 14.5 | 12 | No | 213356965 | All | USA,Canada | No
ML17XC1-036-230A** | L19/36S9 | EL297DF090XE48C | R-410A | - - - | - - - | - - - | 35800 | 15.2 | 13 | No | 214304932 | All | USA,Canada | No
ML17XC1-036-230A** | L19/36S9 | EL297UH045XV36B | R-410A | - - - | - - - | - - - | 35600 | 15 | 12 | No | 213356983 | All | USA,Canada | No
ML17XC1-036-230A** | L19/36S9 | EL297UH070XV36B | R-410A | - - - | - - - | - - - | 35800 | 15.2 | 12.5 | No | 213356993 | All | USA,Canada | No
ML17XC1-036-230A** | L19/36S9 | ML180DF045E36A | R-410A | 35800 | 15 | 12.5 | 34000 | 15.2 | 12.5 | No | 209233572 | All | USA | No
ML17XC1-036-230A** | L19/36S9 | ML180DF070E36A | R-410A | 35400 | 15 | 12.5 | 34600 | 14.5 | 12 | No | 210837635 | All | USA | No
ML17XC1-036-230A** | L19/36S9 | ML180DF070E36B | R-410A | 35600 | 16 | 13 | 35000 | 15.2 | 12.5 | No | 209233584 | All | USA | No
ML17XC1-036-230A** | L19/36S9 | ML180DF090E48B | R-410A | 35800 | 16 | 13 | 34600 | 15.2 | 13 | No | 209233596 | All | USA | No
ML17XC1-036-230A** | L19/36S9 | ML180UH030V36A | R-410A | 36000 | 16 | 13 | 33000 | 15.2 | 13.5 | No | 209233614 | All | USA | No
ML17XC1-036-230A** | L19/36S9 | ML180UH045E36A | R-410A | 36000 | 16 | 13 | 35200 | 15.2 | 13 | No | 209233638 | All | USA | No
ML17XC1-036-230A** | L19/36S9 | ML180UH045V36A | R-410A | 36000 | 16 | 13 | 33000 | 15.2 | 13.5 | No | 209233667 | All | USA | No
ML17XC1-036-230A** | L19/36S9 | ML180UH045XE36A | R-410A | 36000 | 16 | 13 | 35200 | 15.2 | 13 | No | 209233695 | All | USA | No
ML17XC1-036-230A** | L19/36S9 | ML180UH070E36A | R-410A | 36000 | 16 | 13 | 32800 | 15.2 | 13.5 | No | 209233712 | All | USA | No
ML17XC1-036-230A** | L19/36S9 | ML180UH070E36B | R-410A | 36000 | 16 | 13 | 35600 | 15.2 | 13 | No | 209233729 | All | USA | No
ML17XC1-036-230A** | L19/36S9 | ML180UH070V36A | R-410A | 36000 | 16 | 13 | 33000 | 15.2 | 13.5 | No | 209233761 | All | USA | No
ML17XC1-036-230A** | L19/36S9 | ML180UH070V36B | R-410A | 36000 | 16 | 13 | 32800 | 15.2 | 13.5 | No | 209233793 | All | USA | No
ML17XC1-036-230A** | L19/36S9 | ML180UH070V48B | R-410A | 36000 | 16 | 13 | 35000 | 15.2 | 13.5 | No | 209233828 | All | USA | No
ML17XC1-036-230A** | L19/36S9 | ML180UH070XE36A | R-410A | 36000 | 16 | 13 | 32800 | 15.2 | 13.5 | No | 209233857 | All | USA | No
ML17XC1-036-230A** | L19/36S9 | ML180UH070XE36B | R-410A | 36000 | 16 | 13 | 35400 | 16 | 13.5 | No | 209233873 | All | USA | No
ML17XC1-036-230A** | L19/36S9 | ML180UH090E48B | R-410A | 36000 | 16 | 13 | 35400 | 16 | 13 | No | 209233901 | All | USA | No
ML17XC1-036-230A** | L19/36S9 | ML180UH090V48B | R-410A | 36000 | 16 | 13 | 33000 | 15.2 | 13.5 | No | 209233942 | All | USA | No
ML17XC1-036-230A** | L19/36S9 | ML180UH090XE48B | R-410A | 36000 | 16 | 13 | 35400 | 16 | 13 | No | 209233970 | All | USA | No
ML17XC1-036-230A** | L19/36S9 | ML180UH110V60C | R-410A | - - - | - - - | - - - | 35600 | 16 | 13 | No | 209234000 | All | USA | No
ML17XC1-036-230A** | L19/36S9 | ML193DF045XE36B | R-410A | 35600 | 16 | 13 | 34200 | 15.2 | 12.5 | No | 209234038 | All | USA | No
ML17XC1-036-230A** | L19/36S9 | ML193DF070XE36B | R-410A | 35800 | 16 | 13 | 34600 | 15.2 | 12.5 | No | 209234052 | All | USA | No
ML17XC1-036-230A** | L19/36S9 | ML193UH030XE36B | R-410A | 35600 | 16 | 13 | 35000 | 15.2 | 12.5 | No | 209234074 | All | USA | No
ML17XC1-036-230A** | L19/36S9 | ML193UH045XE36B | R-410A | 36000 | 16 | 13 | 34800 | 15.2 | 12.5 | No | 209234100 | All | USA | No
ML17XC1-036-230A** | L19/36S9 | ML193UH070XE36B | R-410A | 36000 | 16 | 13 | 34800 | 15.2 | 13 | No | 209234129 | All | USA | No
ML17XC1-036-230A** | L19/36S9 | ML196DF045XE36B | R-410A | 35600 | 16 | 12.5 | 34400 | 15.2 | 12.5 | No | 209216256 | All | USA,Canada | No
ML17XC1-036-230A** | L19/36S9 | ML196DF070XE48B | R-410A | 35400 | 16 | 13 | 34200 | 15.2 | 12.5 | No | 209216324 | All | USA,Canada | No
ML17XC1-036-230A** | L19/36S9 | ML196DF090XE48C | R-410A | - - - | - - - | - - - | 34200 | 15.2 | 13 | No | 209216364 | All | USA,Canada | No
ML17XC1-036-230A** | L19/36S9 | ML196UH030XE36B | R-410A | 36000 | 15 | 12.5 | 35000 | 15.2 | 12.5 | No | 209216465 | All | USA,Canada | No
ML17XC1-036-230A** | L19/36S9 | ML196UH045XE36B | R-410A | 36000 | 16 | 13 | 34600 | 15.2 | 12.5 | No | 209216627 | All | USA,Canada | No
ML17XC1-036-230A** | L19/36S9 | ML196UH070XE36B | R-410A | 36000 | 16 | 13 | 35000 | 15.2 | 12.5 | No | 209216804 | All | USA,Canada | No
ML17XC1-036-230A** | L19/36S9 | ML196UH070XE48B | R-410A | 36000 | 16 | 13 | 32400 | 15.2 | 13 | No | 209216971 | All | USA,Canada | No
ML17XC1-036-230A** | L19/36S9 | ML196UH090XE48C | R-410A | - - - | - - - | - - - | 35000 | 15.2 | 13 | No | 209217162 | All | USA,Canada | No
ML17XC1-036-230A** | L19/36S9 | ML196UH110XE60C | R-410A | - - - | - - - | - - - | 35000 | 15.2 | 13 | No | 209217352 | All | USA,Canada | No
ML17XC1-036-230A** | L19/36S9 | ML296DF045XV36B | R-410A | 35800 | 15 | 12.5 | 34800 | 14.5 | 12 | No | 209217486 | All | USA,Canada | No
ML17XC1-036-230A** | L19/36S9 | ML296DF070XV48B | R-410A | 35600 | 16 | 13 | 35000 | 15.2 | 12 | No | 209217549 | All | USA,Canada | No
ML17XC1-036-230A** | L19/36S9 | ML296UH045XV36B | R-410A | 36000 | 16 | 13 | 35600 | 15.2 | 12.5 | No | 209217638 | All | USA,Canada | No
ML17XC1-036-230A** | L19/36S9 | ML296UH070XV36B | R-410A | 36000 | 16 | 13 | 35600 | 15 | 12 | No | 209217774 | All | USA,Canada | No
ML17XC1-036-230A** | L19/36S9 | SL280DF060NV36B | R-410A | 35600 | 16 | 13 | 33800 | 15.2 | 12.5 | No | 209218001 | All | USA | No
ML17XC1-036-230A** | L19/36S9 | SL280DF070V36A | R-410A | 35800 | 15 | 12.5 | 34800 | 14.5 | 12 | No | 209218035 | All | USA | No
ML17XC1-036-230A** | L19/36S9 | SL280DF090V48B | R-410A | 36000 | 16 | 13 | 35000 | 15.2 | 12.5 | No | 209218116 | All | USA | No
ML17XC1-036-230A** | L19/36S9 | SL280UH060NV36A | R-410A | 36000 | 16 | 13 | 35800 | 15.2 | 13 | No | 209218195 | All | USA | No
ML17XC1-036-230A** | L19/36S9 | SL280UH070V36A | R-410A | 36000 | 16 | 13 | 35600 | 15.2 | 12.5 | No | 209218339 | All | USA | No
ML17XC1-036-230A** | L19/36S9 | SL280UH070XV36A | R-410A | 36000 | 16 | 13 | 35600 | 15.2 | 12.5 | No | 209218541 | All | USA | No
ML17XC1-036-230A** | L19/36S9 | SL280UH080NV48B | R-410A | 35600 | 17 | 13 | 35200 | 16 | 13 | No | 209218718 | All | USA | No
ML17XC1-036-230A** | L19/36S9 | SL280UH090V36B | R-410A | 36000 | 16 | 13 | 35800 | 15.2 | 13 | No | 209218859 | All | USA | No
ML17XC1-036-230A** | L19/36S9 | SL280UH090V48B | R-410A | 36000 | 16 | 13 | 35800 | 15.2 | 13 | No | 209219041 | All | USA | No
ML17XC1-036-230A** | L19/36S9 | SL280UH090XV48B | R-410A | 36000 | 16 | 13 | 35800 | 15.2 | 13 | No | 209219264 | All | USA | No
ML17XC1-036-230A** | L19/36S9 | SL297UH040NV36B | R-410A | 36000 | 16 | 13 | 35800 | 15.2 | 13 | No | 209237000 | All | USA,Canada | No
ML17XC1-036-230A** | L19/36S9 | SL297UH060NV36B | R-410A | 36000 | 16 | 13 | 35800 | 15.2 | 12.5 | No | 209237027 | All | USA,Canada | No
ML17XC1-036-230A** | L19/36S9 | SLP99DF070XV36B | R-410A | 35600 | 16 | 13 | 35200 | 15.2 | 12 | No | 209237074 | All | USA,Canada | No
ML17XC1-036-230A** | L19/36S9 | SLP99UH070XV36B | R-410A | 36000 | 16 | 13 | 35800 | 15.2 | 12.5 | No | 209237102 | All | USA,Canada | No
ML17XC1-036-230A** | L19/36U9 | EL180UH040NE36A | R-410A | 36000 | 16 | 13 | 35200 | 15.2 | 13 | No | 209224112 | All | USA | No
ML17XC1-036-230A** | L19/36U9 | EL180UH060NE36A | R-410A | 36000 | 16 | 13 | 35200 | 15.2 | 13 | No | 209224209 | All | USA | No
ML17XC1-036-230A** | L19/36U9 | EL180UH080NE48B | R-410A | 36000 | 16 | 13 | 34800 | 15.2 | 13 | No | 209224280 | All | USA | No
ML17XC1-036-230A** | L19/36U9 | EL195UH040NE36B | R-410A | 36000 | 16 | 13 | 34800 | 15.2 | 12.5 | No | 209224392 | All | USA,Canada | No
ML17XC1-036-230A** | L19/36U9 | EL195UH060NE36B | R-410A | 36000 | 16 | 13 | 34800 | 15.2 | 13 | No | 209224492 | All | USA,Canada | No
ML17XC1-036-230A** | L19/36U9 | EL196UH030XE36B | R-410A | - - - | - - - | - - - | 35000 | 15.2 | 12.5 | No | 212497696 | All | USA,Canada | No
ML17XC1-036-230A** | L19/36U9 | EL196UH045XE36B | R-410A | 36000 | 16 | 13 | 34600 | 15.2 | 12.5 | No | 209224677 | All | USA,Canada | No
ML17XC1-036-230A** | L19/36U9 | EL196UH070XE36B | R-410A | 36000 | 16 | 13 | 35000 | 15.2 | 12.5 | No | 209224810 | All | USA,Canada | No
ML17XC1-036-230A** | L19/36U9 | EL196UH090XE48C | R-410A | - - - | - - - | - - - | 35000 | 15.2 | 13 | No | 209224931 | All | USA,Canada | No
ML17XC1-036-230A** | L19/36U9 | EL280DF070E36A | R-410A | 35800 | 15 | 12.5 | 34400 | 15.2 | 12.5 | No | 209225050 | All | USA | No
ML17XC1-036-230A** | L19/36U9 | EL280DF090E48B | R-410A | 35800 | 16 | 13 | 35800 | 15.2 | 13 | No | 209225097 | All | USA | No
ML17XC1-036-230A** | L19/36U9 | EL280UH045E36A | R-410A | 36000 | 16 | 13 | 35800 | 15.2 | 13 | No | 209225152 | All | USA | No
ML17XC1-036-230A** | L19/36U9 | EL280UH070E36A | R-410A | 36000 | 16 | 13 | 35000 | 15.2 | 13 | No | 209225217 | All | USA | No
ML17XC1-036-230A** | L19/36U9 | EL280UH070XE36A | R-410A | 36000 | 16 | 13 | 35000 | 15.2 | 13 | No | 209231389 | All | USA | No
ML17XC1-036-230A** | L19/36U9 | EL280UH090E36B | R-410A | 36000 | 16 | 13 | 35400 | 15.2 | 13 | No | 209231416 | All | USA | No
ML17XC1-036-230A** | L19/36U9 | EL280UH090E48B | R-410A | 36000 | 16 | 13 | 35400 | 15.2 | 13 | No | 209231442 | All | USA | No
ML17XC1-036-230A** | L19/36U9 | EL280UH090XE48B | R-410A | 36000 | 16 | 13 | 35400 | 15.2 | 13 | No | 209231462 | All | USA | No
ML17XC1-036-230A** | L19/36U9 | EL296DF045XE36B | R-410A | 35000 | 16 | 12.5 | 33800 | 15.2 | 12.5 | No | 209231498 | All | USA,Canada | No
ML17XC1-036-230A** | L19/36U9 | EL296DF045XV36B | R-410A | 35600 | 16 | 13 | 35000 | 15.2 | 12 | No | 209231510 | All | USA,Canada | No
ML17XC1-036-230A** | L19/36U9 | EL296DF070XE48B | R-410A | 35200 | 16 | 13 | 35000 | 15.2 | 12 | No | 209231524 | All | USA,Canada | No
ML17XC1-036-230A** | L19/36U9 | EL296DF070XV48B | R-410A | 35600 | 16 | 12.5 | 35000 | 14.5 | 12 | No | 209231536 | All | USA,Canada | No
ML17XC1-036-230A** | L19/36U9 | EL296UH045XE36B | R-410A | 36000 | 16 | 13 | 34800 | 15.2 | 13 | No | 209231556 | All | USA,Canada | No
ML17XC1-036-230A** | L19/36U9 | EL296UH045XV36B | R-410A | 36000 | 16 | 13 | 35600 | 15 | 12 | No | 209231587 | All | USA,Canada | No
ML17XC1-036-230A** | L19/36U9 | EL296UH070XE36B | R-410A | 36000 | 16 | 13 | 35200 | 15.2 | 12.5 | No | 209231617 | All | USA,Canada | No
ML17XC1-036-230A** | L19/36U9 | EL296UH070XV36B | R-410A | 36000 | 16 | 13 | 35800 | 15.2 | 12.5 | No | 209231647 | All | USA,Canada | No
ML17XC1-036-230A** | L19/36U9 | EL297DF045XV36B | R-410A | - - - | - - - | - - - | 34800 | 15 | 12.5 | No | 213356960 | All | USA,Canada | No
ML17XC1-036-230A** | L19/36U9 | EL297DF070XE48B | R-410A | - - - | - - - | - - - | 34800 | 14.5 | 12 | No | 214304921 | All | USA,Canada | No
ML17XC1-036-230A** | L19/36U9 | EL297DF070XV48B | R-410A | - - - | - - - | - - - | 35800 | 14.5 | 12 | No | 213356964 | All | USA,Canada | No
ML17XC1-036-230A** | L19/36U9 | EL297DF090XE48C | R-410A | - - - | - - - | - - - | 35800 | 15.2 | 13 | No | 214304933 | All | USA,Canada | No
ML17XC1-036-230A** | L19/36U9 | EL297UH045XV36B | R-410A | - - - | - - - | - - - | 35600 | 15 | 12 | No | 213356982 | All | USA,Canada | No
ML17XC1-036-230A** | L19/36U9 | EL297UH070XV36B | R-410A | - - - | - - - | - - - | 35800 | 15.2 | 12.5 | No | 213356992 | All | USA,Canada | No
ML17XC1-036-230A** | L19/36U9 | ML180DF045E36A | R-410A | 35800 | 15 | 12.5 | 34000 | 15.2 | 12.5 | No | 209233571 | All | USA | No
ML17XC1-036-230A** | L19/36U9 | ML180DF070E36A | R-410A | 35400 | 15 | 12.5 | 34600 | 14.5 | 12 | No | 210837634 | All | USA | No
ML17XC1-036-230A** | L19/36U9 | ML180DF070E36B | R-410A | 35600 | 16 | 13 | 35000 | 15.2 | 12.5 | No | 209233583 | All | USA | No
ML17XC1-036-230A** | L19/36U9 | ML180DF090E48B | R-410A | 35800 | 16 | 13 | 34600 | 15.2 | 13 | No | 209233595 | All | USA | No
ML17XC1-036-230A** | L19/36U9 | ML180UH030V36A | R-410A | 36000 | 16 | 13 | 33000 | 15.2 | 13.5 | No | 209233613 | All | USA | No
ML17XC1-036-230A** | L19/36U9 | ML180UH045E36A | R-410A | 36000 | 16 | 13 | 35200 | 15.2 | 13 | No | 209233637 | All | USA | No
ML17XC1-036-230A** | L19/36U9 | ML180UH045V36A | R-410A | 36000 | 16 | 13 | 33000 | 15.2 | 13.5 | No | 209233666 | All | USA | No
ML17XC1-036-230A** | L19/36U9 | ML180UH045XE36A | R-410A | 36000 | 16 | 13 | 35200 | 15.2 | 13 | No | 209233694 | All | USA | No
ML17XC1-036-230A** | L19/36U9 | ML180UH070E36A | R-410A | 36000 | 16 | 13 | 32800 | 15.2 | 13.5 | No | 209233711 | All | USA | No
ML17XC1-036-230A** | L19/36U9 | ML180UH070E36B | R-410A | 36000 | 16 | 13 | 35600 | 15.2 | 13 | No | 209233728 | All | USA | No
ML17XC1-036-230A** | L19/36U9 | ML180UH070V36A | R-410A | 36000 | 16 | 13 | 33000 | 15.2 | 13.5 | No | 209233760 | All | USA | No
ML17XC1-036-230A** | L19/36U9 | ML180UH070V36B | R-410A | 36000 | 16 | 13 | 32800 | 15.2 | 13.5 | No | 209233792 | All | USA | No
ML17XC1-036-230A** | L19/36U9 | ML180UH070V48B | R-410A | 36000 | 16 | 13 | 35000 | 15.2 | 13.5 | No | 209233827 | All | USA | No
ML17XC1-036-230A** | L19/36U9 | ML180UH070XE36A | R-410A | 36000 | 16 | 13 | 32800 | 15.2 | 13.5 | No | 209233856 | All | USA | No
ML17XC1-036-230A** | L19/36U9 | ML180UH070XE36B | R-410A | 36000 | 16 | 13 | 35400 | 16 | 13.5 | No | 209233872 | All | USA | No
ML17XC1-036-230A** | L19/36U9 | ML180UH090E48B | R-410A | 36000 | 16 | 13 | 35400 | 16 | 13 | No | 209233900 | All | USA | No
ML17XC1-036-230A** | L19/36U9 | ML180UH090V48B | R-410A | 36000 | 16 | 13 | 33000 | 15.2 | 13.5 | No | 209233941 | All | USA | No
ML17XC1-036-230A** | L19/36U9 | ML180UH090XE48B | R-410A | 36000 | 16 | 13 | 35400 | 16 | 13 | No | 209233969 | All | USA | No
ML17XC1-036-230A** | L19/36U9 | ML193DF045XE36B | R-410A | 35600 | 16 | 13 | 34200 | 15.2 | 12.5 | No | 209234037 | All | USA | No
ML17XC1-036-230A** | L19/36U9 | ML193DF070XE36B | R-410A | 35800 | 16 | 13 | 34600 | 15.2 | 12.5 | No | 209234051 | All | USA | No
ML17XC1-036-230A** | L19/36U9 | ML193UH030XE36B | R-410A | 35600 | 16 | 13 | 35000 | 15.2 | 12.5 | No | 209234073 | All | USA | No
ML17XC1-036-230A** | L19/36U9 | ML193UH045XE36B | R-410A | 36000 | 16 | 13 | 34800 | 15.2 | 12.5 | No | 209234099 | All | USA | No
ML17XC1-036-230A** | L19/36U9 | ML193UH070XE36B | R-410A | 36000 | 16 | 13 | 34800 | 15.2 | 13 | No | 209234128 | All | USA | No
ML17XC1-036-230A** | L19/36U9 | ML196DF045XE36B | R-410A | 35600 | 16 | 12.5 | 34400 | 15.2 | 12.5 | No | 210837651 | All | USA,Canada | No
ML17XC1-036-230A** | L19/36U9 | ML196DF070XE48B | R-410A | 35400 | 16 | 13 | 34400 | 15.2 | 12.5 | No | 210837653 | All | USA,Canada | No
ML17XC1-036-230A** | L19/36U9 | ML196UH030XE36B | R-410A | 36000 | 15 | 12.5 | 35000 | 15.2 | 12.5 | No | 209216459 | All | USA,Canada | No
ML17XC1-036-230A** | L19/36U9 | ML196UH045XE36B | R-410A | 36000 | 16 | 13 | 34600 | 15.2 | 12.5 | No | 209216622 | All | USA,Canada | No
ML17XC1-036-230A** | L19/36U9 | ML196UH070XE36B | R-410A | 36000 | 16 | 13 | 35000 | 15.2 | 12.5 | No | 209216798 | All | USA,Canada | No
ML17XC1-036-230A** | L19/36U9 | ML196UH070XE48B | R-410A | 36000 | 16 | 13 | 32400 | 15.2 | 13 | No | 209216966 | All | USA,Canada | No
ML17XC1-036-230A** | L19/36U9 | ML296DF045XV36B | R-410A | 35800 | 15 | 12.5 | 34800 | 14.5 | 12 | No | 209217480 | All | USA,Canada | No
ML17XC1-036-230A** | L19/36U9 | ML296UH045XV36B | R-410A | 36000 | 16 | 13 | 35600 | 15.2 | 12.5 | No | 209217633 | All | USA,Canada | No
ML17XC1-036-230A** | L19/36U9 | ML296UH070XV36B | R-410A | 36000 | 16 | 13 | 35600 | 15 | 12 | No | 209217768 | All | USA,Canada | No
ML17XC1-036-230A** | L19/36U9 | SL280DF060NV36B | R-410A | 35600 | 16 | 13 | 33800 | 15.2 | 12.5 | No | 209217995 | All | USA | No
ML17XC1-036-230A** | L19/36U9 | SL280DF070V36A | R-410A | 35800 | 15 | 12.5 | 34800 | 14.5 | 12 | No | 209218030 | All | USA | No
ML17XC1-036-230A** | L19/36U9 | SL280DF090V48B | R-410A | 36000 | 16 | 13 | 35000 | 15.2 | 12.5 | No | 209218111 | All | USA | No
ML17XC1-036-230A** | L19/36U9 | SL280UH060NV36A | R-410A | 36000 | 16 | 13 | 35800 | 15.2 | 13 | No | 209218189 | All | USA | No
ML17XC1-036-230A** | L19/36U9 | SL280UH070V36A | R-410A | 36000 | 16 | 13 | 35600 | 15.2 | 12.5 | No | 209218333 | All | USA | No
ML17XC1-036-230A** | L19/36U9 | SL280UH070XV36A | R-410A | 36000 | 16 | 13 | 35600 | 15.2 | 12.5 | No | 209218534 | All | USA | No
ML17XC1-036-230A** | L19/36U9 | SL280UH080NV48B | R-410A | 35600 | 17 | 13 | 35200 | 16 | 13 | No | 209218711 | All | USA | No
ML17XC1-036-230A** | L19/36U9 | SL280UH090V36B | R-410A | 36000 | 16 | 13 | 35800 | 15.2 | 13 | No | 209218853 | All | USA | No
ML17XC1-036-230A** | L19/36U9 | SL280UH090V48B | R-410A | 36000 | 16 | 13 | 35800 | 15.2 | 13 | No | 209219036 | All | USA | No
ML17XC1-036-230A** | L19/36U9 | SL280UH090XV48B | R-410A | 36000 | 16 | 13 | 35800 | 15.2 | 13 | No | 209219259 | All | USA | No
ML17XC1-036-230A** | L19/36U9 | SL297UH040NV36B | R-410A | 36000 | 16 | 13 | 35800 | 15.2 | 13 | No | 209236999 | All | USA,Canada | No
ML17XC1-036-230A** | L19/36U9 | SL297UH060NV36B | R-410A | 36000 | 16 | 13 | 35800 | 15.2 | 12.5 | No | 209237026 | All | USA,Canada | No
ML17XC1-036-230A** | L19/36U9 | SLP99DF070XV36B | R-410A | 35600 | 16 | 13 | 35200 | 15.2 | 12 | No | 209237073 | All | USA,Canada | No
ML17XC1-036-230A** | L19/36U9 | SLP99UH070XV36B | R-410A | 36000 | 16 | 13 | 35800 | 15.2 | 12.5 | No | 209237101 | All | USA,Canada | No
ML17XC1-036-230A** | L23/37Y9 | EL180UH040NE36A | R-410A | - - - | - - - | - - - | 35200 | 16 | 13.5 | No | 209224175 | All | USA | No
ML17XC1-036-230A** | L23/37Y9 | EL180UH080NE48B | R-410A | 36000 | 17 | 13 | 34800 | 16 | 14 | No | 209224343 | All | USA | No
ML17XC1-036-230A** | L23/37Y9 | EL180UH100NE60C | R-410A | - - - | - - - | - - - | 36000 | 16 | 14 | No | 212497674 | All | USA | No
ML17XC1-036-230A** | L23/37Y9 | EL195UH040NE36B | R-410A | 36000 | 16 | 13 | 35600 | 16 | 13.5 | No | 209224445 | All | USA,Canada | No
ML17XC1-036-230A** | L23/37Y9 | EL195UH060NE36B | R-410A | 36000 | 16 | 13 | 34800 | 16 | 14 | No | 209224552 | All | USA,Canada | No
ML17XC1-036-230A** | L23/37Y9 | EL195UH080NE48C | R-410A | 36000 | 17 | 13 | 36000 | 16 | 13.5 | No | 209224615 | All | USA,Canada | No
ML17XC1-036-230A** | L23/37Y9 | EL195UH100NE60C | R-410A | - - - | - - - | - - - | 36000 | 16 | 14 | No | 212497688 | All | USA,Canada | No
ML17XC1-036-230A** | L23/37Y9 | EL196UH030XE36B | R-410A | - - - | - - - | - - - | 35200 | 16 | 13.5 | No | 212497706 | All | USA,Canada | No
ML17XC1-036-230A** | L23/37Y9 | EL196UH045XE36B | R-410A | 36000 | 16 | 13 | 34200 | 16 | 13.5 | No | 209224747 | All | USA,Canada | No
ML17XC1-036-230A** | L23/37Y9 | EL196UH070XE36B | R-410A | 36000 | 16 | 13 | 35200 | 16 | 13.5 | No | 209224872 | All | USA,Canada | No
ML17XC1-036-230A** | L23/37Y9 | EL196UH090XE48C | R-410A | 36000 | 17 | 13 | 36000 | 16 | 14 | No | 209224985 | All | USA,Canada | No
ML17XC1-036-230A** | L23/37Y9 | EL196UH110XE60C | R-410A | 36000 | 17 | 13 | 36000 | 16 | 14 | No | 209225047 | All | USA,Canada | No
ML17XC1-036-230A** | L23/37Y9 | EL280DF070E36A | R-410A | - - - | - - - | - - - | 34400 | 16 | 13 | No | 209225073 | All | USA | No
ML17XC1-036-230A** | L23/37Y9 | EL280DF090E48B | R-410A | 36000 | 16 | 13 | 36000 | 16 | 13.5 | No | 209225123 | All | USA | No
ML17XC1-036-230A** | L23/37Y9 | EL280UH070E36A | R-410A | - - - | - - - | - - - | 35400 | 16 | 13.5 | No | 209225257 | All | USA | No
ML17XC1-036-230A** | L23/37Y9 | EL280UH070XE36A | R-410A | - - - | - - - | - - - | 35400 | 16 | 13.5 | No | 209231405 | All | USA | No
ML17XC1-036-230A** | L23/37Y9 | EL280UH090E36B | R-410A | 36000 | 17 | 13 | 36000 | 16 | 14 | No | 209231429 | All | USA | No
ML17XC1-036-230A** | L23/37Y9 | EL280UH090E48B | R-410A | 36000 | 17 | 13 | 36000 | 16 | 14 | No | 209231451 | All | USA | No
ML17XC1-036-230A** | L23/37Y9 | EL280UH090XE48B | R-410A | 36000 | 17 | 13 | 36000 | 16 | 14 | No | 209231475 | All | USA | No
ML17XC1-036-230A** | L23/37Y9 | EL280UH110E48C | R-410A | - - - | - - - | - - - | 36000 | 16 | 14 | No | 212497727 | All | USA | No
ML17XC1-036-230A** | L23/37Y9 | EL280UH110E60C | R-410A | - - - | - - - | - - - | 35400 | 16 | 14.5 | No | 212497739 | All | USA | No
ML17XC1-036-230A** | L23/37Y9 | EL280UH110XE60C | R-410A | 36000 | 17 | 13 | 35400 | 16 | 14.5 | No | 209231491 | All | USA | No
ML17XC1-036-230A** | L23/37Y9 | EL296DF045XE36B | R-410A | 35600 | 16 | 13 | 33800 | 16 | 13 | No | 209231505 | All | USA,Canada | No
ML17XC1-036-230A** | L23/37Y9 | EL296DF045XV36B | R-410A | 36000 | 16 | 13 | 35400 | 15.2 | 13 | No | 209231517 | All | USA,Canada | No
ML17XC1-036-230A** | L23/37Y9 | EL296DF070XE48B | R-410A | 35800 | 16 | 13 | 35400 | 15.2 | 13 | No | 209231531 | All | USA,Canada | No
ML17XC1-036-230A** | L23/37Y9 | EL296DF070XV48B | R-410A | 36000 | 16 | 13 | 35400 | 15.2 | 12.5 | No | 209231543 | All | USA,Canada | No
ML17XC1-036-230A** | L23/37Y9 | EL296DF090XE48C | R-410A | 36000 | 16 | 13 | 34800 | 16 | 13.5 | No | 209231547 | All | USA,Canada | No
ML17XC1-036-230A** | L23/37Y9 | EL296DF090XV60C | R-410A | 36000 | 16 | 13 | 35800 | 15.2 | 13 | No | 210837621 | All | USA,Canada | No
ML17XC1-036-230A** | L23/37Y9 | EL296DF110XE60C | R-410A | 36000 | 16 | 13 | 35000 | 16 | 13.5 | No | 210837626 | All | USA,Canada | No
ML17XC1-036-230A** | L23/37Y9 | EL296DF110XV60C | R-410A | 36000 | 16 | 13 | 35800 | 15.2 | 13 | No | 210837631 | All | USA,Canada | No
ML17XC1-036-230A** | L23/37Y9 | EL296UH045XE36B | R-410A | 36000 | 16 | 13 | 35400 | 16 | 13.5 | No | 209231574 | All | USA,Canada | No
ML17XC1-036-230A** | L23/37Y9 | EL296UH045XV36B | R-410A | 36000 | 16 | 13 | 34800 | 15.2 | 13.5 | No | 209231604 | All | USA,Canada | No
ML17XC1-036-230A** | L23/37Y9 | EL296UH070XE36B | R-410A | 36000 | 16 | 13 | 35400 | 16 | 13.5 | No | 209231634 | All | USA,Canada | No
ML17XC1-036-230A** | L23/37Y9 | EL296UH070XV36B | R-410A | 36000 | 16 | 13 | 36000 | 16 | 13.5 | No | 209231666 | All | USA,Canada | No
ML17XC1-036-230A** | L23/37Y9 | EL296UH090XE48C | R-410A | 36000 | 17 | 13 | 35800 | 16 | 14 | No | 209231685 | All | USA,Canada | No
ML17XC1-036-230A** | L23/37Y9 | EL296UH090XV36C | R-410A | 36000 | 17 | 13 | 36000 | 16 | 14 | No | 209231699 | All | USA,Canada | No
ML17XC1-036-230A** | L23/37Y9 | EL296UH090XV48C | R-410A | 36000 | 17 | 13 | 36000 | 16 | 14 | No | 209231711 | All | USA,Canada | No
ML17XC1-036-230A** | L23/37Y9 | EL296UH090XV60C | R-410A | - - - | - - - | - - - | 36000 | 16 | 14 | No | 211652440 | All | USA,Canada | No
ML17XC1-036-230A** | L23/37Y9 | EL296UH110XE60C | R-410A | - - - | - - - | - - - | 36000 | 16 | 14 | No | 212497763 | All | USA,Canada | No
ML17XC1-036-230A** | L23/37Y9 | EL296UH110XV48C | R-410A | - - - | - - - | - - - | 36000 | 16 | 14 | No | 212497775 | All | USA,Canada | No
ML17XC1-036-230A** | L23/37Y9 | EL296UH110XV60C | R-410A | - - - | - - - | - - - | 36000 | 16 | 14 | No | 212497787 | All | USA,Canada | No
ML17XC1-036-230A** | L23/37Y9 | EL297DF070XE48B | R-410A | - - - | - - - | - - - | 36000 | 15.2 | 13 | No | 214304922 | All | USA,Canada | No
ML17XC1-036-230A** | L23/37Y9 | EL297DF090XE48C | R-410A | - - - | - - - | - - - | 36000 | 16 | 14 | No | 214304934 | All | USA,Canada | No
ML17XC1-036-230A** | L23/37Y9 | EL297DF090XV60C | R-410A | - - - | - - - | - - - | 36000 | 16 | 13.5 | No | 213356969 | All | USA,Canada | No
ML17XC1-036-230A** | L23/37Y9 | EL297DF110XV60C | R-410A | - - - | - - - | - - - | 36000 | 15.2 | 13.5 | No | 213356973 | All | USA,Canada | No
ML17XC1-036-230A** | L23/37Y9 | EL297UH045XV36B | R-410A | - - - | - - - | - - - | 34800 | 15.2 | 13.5 | No | 213538441 | All | USA,Canada | No
ML17XC1-036-230A** | L23/37Y9 | EL297UH070XV36B | R-410A | - - - | - - - | - - - | 36000 | 16 | 13.5 | No | 213538468 | All | USA,Canada | No
ML17XC1-036-230A** | L23/37Y9 | EL297UH090XV36C | R-410A | - - - | - - - | - - - | 36000 | 16 | 14 | No | 213357007 | All | USA,Canada | No
ML17XC1-036-230A** | L23/37Y9 | EL297UH090XV48C | R-410A | - - - | - - - | - - - | 36000 | 16 | 14 | No | 213357021 | All | USA,Canada | No
ML17XC1-036-230A** | L23/37Y9 | EL297UH090XV60C | R-410A | - - - | - - - | - - - | 36000 | 16 | 14 | No | 213357035 | All | USA,Canada | No
ML17XC1-036-230A** | L23/37Y9 | EL297UH110XV48C | R-410A | - - - | - - - | - - - | 36000 | 16 | 14 | No | 213357049 | All | USA,Canada | No
ML17XC1-036-230A** | L23/37Y9 | EL297UH110XV60C | R-410A | - - - | - - - | - - - | 36000 | 16 | 14 | No | 213357063 | All | USA,Canada | No
ML17XC1-036-230A** | L23/37Y9 | ML180DF070E36B | R-410A | 36000 | 16 | 13 | 35400 | 16 | 13.5 | No | 209233590 | All | USA | No
ML17XC1-036-230A** | L23/37Y9 | ML180DF090E48B | R-410A | 36000 | 16 | 13 | 35200 | 16 | 13.5 | No | 209233602 | All | USA | No
ML17XC1-036-230A** | L23/37Y9 | ML180DF110E60C | R-410A | 36000 | 17 | 13 | 35000 | 16 | 14 | No | 209979548 | All | USA | No
ML17XC1-036-230A** | L23/37Y9 | ML180UH030V36A | R-410A | - - - | - - - | - - - | 36000 | 16 | 13.5 | No | 209233626 | All | USA | No
ML17XC1-036-230A** | L23/37Y9 | ML180UH045V36A | R-410A | - - - | - - - | - - - | 36000 | 16 | 13.5 | No | 209233683 | All | USA | No
ML17XC1-036-230A** | L23/37Y9 | ML180UH070E36B | R-410A | 36000 | 17 | 13 | 36000 | 16 | 14 | No | 209233745 | All | USA | No
ML17XC1-036-230A** | L23/37Y9 | ML180UH070V36A | R-410A | - - - | - - - | - - - | 35000 | 16 | 13.5 | No | 209233775 | All | USA | No
ML17XC1-036-230A** | L23/37Y9 | ML180UH070V36B | R-410A | 36000 | 17 | 13 | 36000 | 16 | 14 | No | 209233808 | All | USA | No
ML17XC1-036-230A** | L23/37Y9 | ML180UH070V48B | R-410A | 36000 | 17 | 13 | 36000 | 16 | 14 | No | 209233844 | All | USA | No
ML17XC1-036-230A** | L23/37Y9 | ML180UH070XE36B | R-410A | 36000 | 17 | 13 | 35400 | 17 | 14 | No | 209233885 | All | USA | Yes
ML17XC1-036-230A** | L23/37Y9 | ML180UH090E48B | R-410A | 36000 | 17 | 13 | 35800 | 16 | 14 | No | 209233913 | All | USA | No
ML17XC1-036-230A** | L23/37Y9 | ML180UH090E60C | R-410A | 36000 | 17 | 13 | 36000 | 16 | 14 | No | 209233928 | All | USA | No
ML17XC1-036-230A** | L23/37Y9 | ML180UH090V48B | R-410A | 36000 | 17 | 13 | 35800 | 16 | 14 | No | 209233955 | All | USA | No
ML17XC1-036-230A** | L23/37Y9 | ML180UH090XE48B | R-410A | 36000 | 17 | 13 | 35800 | 16 | 14 | No | 209233978 | All | USA | No
ML17XC1-036-230A** | L23/37Y9 | ML180UH110E60C | R-410A | 36000 | 17 | 13 | 36000 | 16 | 14 | No | 209233993 | All | USA | No
ML17XC1-036-230A** | L23/37Y9 | ML180UH110V60C | R-410A | 36000 | 18 | 14 | 36000 | 16 | 14 | No | 209234013 | All | USA | No
ML17XC1-036-230A** | L23/37Y9 | ML180UH110XE60C | R-410A | 36000 | 17 | 13 | 36000 | 16 | 14 | No | 209234030 | All | USA | No
ML17XC1-036-230A** | L23/37Y9 | ML193DF045XE36B | R-410A | 36000 | 16 | 13 | 34200 | 16 | 13.5 | No | 209234044 | All | USA | No
ML17XC1-036-230A** | L23/37Y9 | ML193DF070XE36B | R-410A | 36000 | 16 | 13 | 35000 | 16 | 13.5 | No | 209234058 | All | USA | No
ML17XC1-036-230A** | L23/37Y9 | ML193DF090XE48C | R-410A | 36000 | 17 | 13 | 35600 | 16 | 14 | No | 209234064 | All | USA | No
ML17XC1-036-230A** | L23/37Y9 | ML193UH030XE36B | R-410A | 36000 | 16 | 13 | 35800 | 15.2 | 13.5 | No | 209234086 | All | USA | No
ML17XC1-036-230A** | L23/37Y9 | ML193UH045XE36B | R-410A | 36000 | 16 | 13 | 35600 | 16 | 13.5 | No | 209234115 | All | USA | No
ML17XC1-036-230A** | L23/37Y9 | ML193UH070XE36B | R-410A | 36000 | 16 | 13 | 34800 | 16 | 14 | No | 209234145 | All | USA | No
ML17XC1-036-230A** | L23/37Y9 | ML193UH090XE36C | R-410A | 36000 | 17 | 13 | 36000 | 16 | 14 | No | 209234161 | All | USA | No
ML17XC1-036-230A** | L23/37Y9 | ML193UH090XE48C | R-410A | 36000 | 17 | 13 | 35800 | 16 | 14 | No | 209234175 | All | USA | No
ML17XC1-036-230A** | L23/37Y9 | ML193UH110XE48C | R-410A | 36000 | 17 | 13 | 35800 | 16 | 14 | No | 209234187 | All | USA | No
ML17XC1-036-230A** | L23/37Y9 | ML193UH110XE60C | R-410A | - - - | - - - | - - - | 35800 | 16 | 14 | No | 212497835 | All | USA | No
ML17XC1-036-230A** | L23/37Y9 | ML196DF045XE36B | R-410A | 36000 | 16 | 13 | 34400 | 16 | 13 | No | 209216290 | All | USA,Canada | No
ML17XC1-036-230A** | L23/37Y9 | ML196DF070XE48B | R-410A | 36000 | 16 | 13 | 34800 | 15.2 | 13.5 | No | 209216358 | All | USA,Canada | No
ML17XC1-036-230A** | L23/37Y9 | ML196DF090XE48C | R-410A | 36000 | 17 | 13 | 35600 | 16 | 14 | No | 209216403 | All | USA,Canada | No
ML17XC1-036-230A** | L23/37Y9 | ML196DF110XE60C | R-410A | 36000 | 17 | 13 | 36000 | 16 | 14 | No | 210837660 | All | USA,Canada | No
ML17XC1-036-230A** | L23/37Y9 | ML196UH030XE36B | R-410A | 36000 | 16 | 13 | 35200 | 16 | 13.5 | No | 209216533 | All | USA,Canada | No
ML17XC1-036-230A** | L23/37Y9 | ML196UH045XE36B | R-410A | 36000 | 16 | 13 | 34200 | 16 | 13.5 | No | 209216715 | All | USA,Canada | No
ML17XC1-036-230A** | L23/37Y9 | ML196UH070XE36B | R-410A | 36000 | 16 | 13 | 35200 | 16 | 13.5 | No | 209216896 | All | USA,Canada | No
ML17XC1-036-230A** | L23/37Y9 | ML196UH070XE48B | R-410A | 36000 | 17 | 13 | 35800 | 16 | 13.5 | No | 209217032 | All | USA,Canada | No
ML17XC1-036-230A** | L23/37Y9 | ML196UH090XE36C | R-410A | 36000 | 17 | 13 | 35000 | 16 | 14 | No | 209217119 | All | USA,Canada | No
ML17XC1-036-230A** | L23/37Y9 | ML196UH090XE48C | R-410A | 36000 | 17 | 13 | 36000 | 16 | 14 | No | 209217235 | All | USA,Canada | No
ML17XC1-036-230A** | L23/37Y9 | ML196UH090XE60C | R-410A | 36000 | 17 | 13 | 36000 | 16 | 14 | No | 209217322 | All | USA,Canada | No
ML17XC1-036-230A** | L23/37Y9 | ML196UH110XE60C | R-410A | 36000 | 17 | 13 | 36000 | 16 | 14 | No | 209217423 | All | USA,Canada | No
ML17XC1-036-230A** | L23/37Y9 | ML296DF045XV36B | R-410A | 36000 | 16 | 13 | 35200 | 15.2 | 12.5 | No | 209217521 | All | USA,Canada | No
ML17XC1-036-230A** | L23/37Y9 | ML296DF070XV48B | R-410A | 36000 | 16 | 13 | 35400 | 15.2 | 13 | No | 209217584 | All | USA,Canada | No
ML17XC1-036-230A** | L23/37Y9 | ML296UH045XV36B | R-410A | 36000 | 16 | 13 | 36000 | 15.2 | 13.5 | No | 209217698 | All | USA,Canada | No
ML17XC1-036-230A** | L23/37Y9 | ML296UH070XV36B | R-410A | 36000 | 16 | 13 | 34800 | 15.2 | 13.5 | No | 209217848 | All | USA,Canada | No
ML17XC1-036-230A** | L23/37Y9 | ML296UH090XV48C | R-410A | 36000 | 17 | 13 | 36000 | 16 | 14 | No | 209217930 | All | USA,Canada | No
ML17XC1-036-230A** | L23/37Y9 | ML296UH110XV60C | R-410A | 36000 | 17 | 13 | 36000 | 16 | 14 | No | 209217981 | All | USA,Canada | No
ML17XC1-036-230A** | L23/37Y9 | SL280DF060NV36B | R-410A | 36000 | 16 | 13 | 33800 | 16 | 13 | No | 209218024 | All | USA | No
ML17XC1-036-230A** | L23/37Y9 | SL280DF070V36A | R-410A | - - - | - - - | - - - | 34800 | 15.2 | 12.5 | No | 209218065 | All | USA | No
ML17XC1-036-230A** | L23/37Y9 | SL280DF080NV60C | R-410A | 36000 | 17 | 13 | 36000 | 16 | 14 | No | 210837669 | All | USA | No
ML17XC1-036-230A** | L23/37Y9 | SL280DF090V48B | R-410A | 36000 | 16 | 13 | 35400 | 16 | 13.5 | No | 209218145 | All | USA | No
ML17XC1-036-230A** | L23/37Y9 | SL280DF110V60C | R-410A | 36000 | 16 | 13 | 35800 | 16 | 13.5 | No | 209979594 | All | USA | No
ML17XC1-036-230A** | L23/37Y9 | SL280UH070V36A | R-410A | - - - | - - - | - - - | 36000 | 15.2 | 13.5 | No | 209218438 | All | USA | No
ML17XC1-036-230A** | L23/37Y9 | SL280UH070XV36A | R-410A | - - - | - - - | - - - | 36000 | 15.2 | 13.5 | No | 209218636 | All | USA | No
ML17XC1-036-230A** | L23/37Y9 | SL280UH080NV48B | R-410A | 36000 | 17 | 13 | 36000 | 16 | 14 | No | 209218768 | All | USA | No
ML17XC1-036-230A** | L23/37Y9 | SL280UH080NV60C | R-410A | - - - | - - - | - - - | 36000 | 16 | 14.5 | No | 211652459 | All | USA | No
ML17XC1-036-230A** | L23/37Y9 | SL280UH090V36B | R-410A | 36000 | 17 | 13 | 36000 | 16 | 14 | No | 209218937 | All | USA | No
ML17XC1-036-230A** | L23/37Y9 | SL280UH090V48B | R-410A | 36000 | 17 | 13 | 35800 | 16 | 14 | No | 209219134 | All | USA | No
ML17XC1-036-230A** | L23/37Y9 | SL280UH090V60C | R-410A | 36000 | 17 | 13 | 36000 | 16 | 14 | No | 209219199 | All | USA | No
ML17XC1-036-230A** | L23/37Y9 | SL280UH090XV48B | R-410A | 36000 | 17 | 13 | 36000 | 16 | 13.5 | No | 209219345 | All | USA | No
ML17XC1-036-230A** | L23/37Y9 | SL280UH090XV60C | R-410A | 36000 | 17 | 13 | 36000 | 16 | 14 | No | 209219410 | All | USA | No
ML17XC1-036-230A** | L23/37Y9 | SL280UH100NV60C | R-410A | - - - | - - - | - - - | 36000 | 16 | 14 | No | 212497872 | All | USA | No
ML17XC1-036-230A** | L23/37Y9 | SL280UH110V60C | R-410A | 36000 | 17 | 13 | 36000 | 16 | 14 | No | 209219456 | All | USA | No
ML17XC1-036-230A** | L23/37Y9 | SL280UH110XV60C | R-410A | 36000 | 17 | 13 | 36000 | 16 | 14 | No | 209219505 | All | USA | No
ML17XC1-036-230A** | L23/37Y9 | SL297UH040NV36B | R-410A | 36000 | 16 | 13 | 36000 | 16 | 13.5 | No | 209237012 | All | USA,Canada | No
ML17XC1-036-230A** | L23/37Y9 | SL297UH060NV36B | R-410A | 36000 | 16 | 13 | 36000 | 16 | 13.5 | No | 209237043 | All | USA,Canada | No
ML17XC1-036-230A** | L23/37Y9 | SL297UH080NV48C | R-410A | 36000 | 17 | 13 | 36000 | 16 | 14 | No | 209237060 | All | USA,Canada | No
ML17XC1-036-230A** | L23/37Y9 | SL297UH080NV60C | R-410A | 36000 | 17 | 13 | 36000 | 16 | 14 | No | 209237068 | All | USA,Canada | No
ML17XC1-036-230A** | L23/37Y9 | SLP99DF070XV36B | R-410A | 36000 | 16 | 13 | 35600 | 15.2 | 13 | No | 209237080 | All | USA,Canada | No
ML17XC1-036-230A** | L23/37Y9 | SLP99DF090XV36C | R-410A | 36000 | 16 | 13 | 35600 | 16 | 13.5 | No | 209237086 | All | USA,Canada | No
ML17XC1-036-230A** | L23/37Y9 | SLP99DF090XV48C | R-410A | 36000 | 16 | 13 | 35600 | 15.2 | 13 | No | 209237092 | All | USA,Canada | No
ML17XC1-036-230A** | L23/37Y9 | SLP99DF090XV60C | R-410A | 36000 | 16 | 13 | 35800 | 15.2 | 13.5 | No | 210837683 | All | USA,Canada | No
ML17XC1-036-230A** | L23/37Y9 | SLP99DF110XV60C | R-410A | 36000 | 16 | 13 | 35600 | 15.2 | 13 | No | 210837688 | All | USA,Canada | No
ML17XC1-036-230A** | L23/37Y9 | SLP99UH070XV36B | R-410A | 36000 | 16 | 13 | 36000 | 16 | 13.5 | No | 209237118 | All | USA,Canada | No
ML17XC1-036-230A** | L23/37Y9 | SLP99UH090XV36C | R-410A | 36000 | 17 | 13 | 36000 | 16 | 14 | No | 209237134 | All | USA,Canada | No
ML17XC1-036-230A** | L23/37Y9 | SLP99UH090XV48C | R-410A | 36000 | 17 | 13 | 36000 | 16 | 14 | No | 209237146 | All | USA,Canada | No
ML17XC1-036-230A** | L23/37Y9 | SLP99UH110XV60C | R-410A | 36000 | 17 | 13 | 36000 | 16 | 14 | No | 209237158 | All | USA,Canada | No
ML17XC1-036-230A** | L23/37Y9+TD | - - - | R-410A | - - - | - - - | - - - | 34200 | 14.5 | 12 | No | 208684051 | All | USA | No
ML17XC1-036-230A** | L23/37Z9 | EL180UH040NE36A | R-410A | - - - | - - - | - - - | 35200 | 16 | 13.5 | No | 209224172 | All | USA | No
ML17XC1-036-230A** | L23/37Z9 | EL180UH080NE48B | R-410A | 36000 | 17 | 13 | 34800 | 16 | 14 | No | 209224340 | All | USA | No
ML17XC1-036-230A** | L23/37Z9 | EL180UH100NE60C | R-410A | - - - | - - - | - - - | 36000 | 16 | 14 | No | 212497673 | All | USA | No
ML17XC1-036-230A** | L23/37Z9 | EL195UH040NE36B | R-410A | 36000 | 16 | 13 | 35600 | 16 | 13.5 | No | 209224441 | All | USA,Canada | No
ML17XC1-036-230A** | L23/37Z9 | EL195UH060NE36B | R-410A | 36000 | 16 | 13 | 34800 | 16 | 14 | No | 209224549 | All | USA,Canada | No
ML17XC1-036-230A** | L23/37Z9 | EL195UH080NE48C | R-410A | 36000 | 17 | 13 | 36000 | 16 | 13.5 | No | 209224612 | All | USA,Canada | No
ML17XC1-036-230A** | L23/37Z9 | EL195UH100NE60C | R-410A | - - - | - - - | - - - | 36000 | 16 | 14 | No | 212497687 | All | USA,Canada | No
ML17XC1-036-230A** | L23/37Z9 | EL196UH030XE36B | R-410A | - - - | - - - | - - - | 35200 | 16 | 13.5 | No | 212497705 | All | USA,Canada | No
ML17XC1-036-230A** | L23/37Z9 | EL196UH045XE36B | R-410A | 36000 | 16 | 13 | 34200 | 16 | 13.5 | No | 209224744 | All | USA,Canada | No
ML17XC1-036-230A** | L23/37Z9 | EL196UH070XE36B | R-410A | 36000 | 16 | 13 | 35200 | 16 | 13.5 | No | 209224868 | All | USA,Canada | No
ML17XC1-036-230A** | L23/37Z9 | EL196UH090XE48C | R-410A | 36000 | 17 | 13 | 36000 | 16 | 14 | No | 209224980 | All | USA,Canada | No
ML17XC1-036-230A** | L23/37Z9 | EL196UH110XE60C | R-410A | 36000 | 17 | 13 | 36000 | 16 | 14 | No | 209225044 | All | USA,Canada | No
ML17XC1-036-230A** | L23/37Z9 | EL280DF070E36A | R-410A | - - - | - - - | - - - | 34400 | 16 | 13 | No | 209225069 | All | USA | No
ML17XC1-036-230A** | L23/37Z9 | EL280DF090E48B | R-410A | 36000 | 16 | 13 | 36000 | 16 | 13.5 | No | 209225120 | All | USA | No
ML17XC1-036-230A** | L23/37Z9 | EL280UH070E36A | R-410A | - - - | - - - | - - - | 35400 | 16 | 13.5 | No | 209225253 | All | USA | No
ML17XC1-036-230A** | L23/37Z9 | EL280UH070XE36A | R-410A | - - - | - - - | - - - | 35400 | 16 | 13.5 | No | 209231404 | All | USA | No
ML17XC1-036-230A** | L23/37Z9 | EL280UH090E36B | R-410A | 36000 | 17 | 13 | 36000 | 16 | 14 | No | 209231428 | All | USA | No
ML17XC1-036-230A** | L23/37Z9 | EL280UH090E48B | R-410A | 36000 | 17 | 13 | 36000 | 16 | 14 | No | 209231450 | All | USA | No
ML17XC1-036-230A** | L23/37Z9 | EL280UH090XE48B | R-410A | 36000 | 17 | 13 | 36000 | 16 | 14 | No | 209231474 | All | USA | No
ML17XC1-036-230A** | L23/37Z9 | EL280UH110E48C | R-410A | - - - | - - - | - - - | 36000 | 16 | 14 | No | 212497726 | All | USA | No
ML17XC1-036-230A** | L23/37Z9 | EL280UH110E60C | R-410A | - - - | - - - | - - - | 35400 | 16 | 14.5 | No | 212497738 | All | USA | No
ML17XC1-036-230A** | L23/37Z9 | EL280UH110XE60C | R-410A | 36000 | 17 | 13 | 35400 | 16 | 14.5 | No | 209231490 | All | USA | No
ML17XC1-036-230A** | L23/37Z9 | EL296DF045XE36B | R-410A | 35600 | 16 | 13 | 33800 | 16 | 13 | No | 209231504 | All | USA,Canada | No
ML17XC1-036-230A** | L23/37Z9 | EL296DF045XV36B | R-410A | 36000 | 16 | 13 | 35400 | 15.2 | 13 | No | 209231516 | All | USA,Canada | No
ML17XC1-036-230A** | L23/37Z9 | EL296DF070XE48B | R-410A | 35800 | 16 | 13 | 35400 | 15.2 | 13 | No | 209231530 | All | USA,Canada | No
ML17XC1-036-230A** | L23/37Z9 | EL296DF070XV48B | R-410A | 36000 | 16 | 13 | 35400 | 15.2 | 12.5 | No | 209231542 | All | USA,Canada | No
ML17XC1-036-230A** | L23/37Z9 | EL296DF090XE48C | R-410A | 36000 | 16 | 13 | 34800 | 16 | 13.5 | No | 209231546 | All | USA,Canada | No
ML17XC1-036-230A** | L23/37Z9 | EL296DF090XV60C | R-410A | 36000 | 16 | 13 | 35800 | 15.2 | 13 | No | 210837620 | All | USA,Canada | No
ML17XC1-036-230A** | L23/37Z9 | EL296DF110XE60C | R-410A | 36000 | 16 | 13 | 35000 | 16 | 13.5 | No | 210837625 | All | USA,Canada | No
ML17XC1-036-230A** | L23/37Z9 | EL296DF110XV60C | R-410A | 36000 | 16 | 13 | 35800 | 15.2 | 13 | No | 210837630 | All | USA,Canada | No
ML17XC1-036-230A** | L23/37Z9 | EL296UH045XE36B | R-410A | 36000 | 16 | 13 | 35400 | 16 | 13.5 | No | 209231573 | All | USA,Canada | No
ML17XC1-036-230A** | L23/37Z9 | EL296UH045XV36B | R-410A | 36000 | 16 | 13 | 34800 | 15.2 | 13.5 | No | 209231603 | All | USA,Canada | No
ML17XC1-036-230A** | L23/37Z9 | EL296UH070XE36B | R-410A | 36000 | 16 | 13 | 35400 | 16 | 13.5 | No | 209231633 | All | USA,Canada | No
ML17XC1-036-230A** | L23/37Z9 | EL296UH070XV36B | R-410A | 36000 | 16 | 13 | 36000 | 16 | 13.5 | No | 209231665 | All | USA,Canada | No
ML17XC1-036-230A** | L23/37Z9 | EL296UH090XE48C | R-410A | 36000 | 17 | 13 | 35800 | 16 | 14 | No | 209231684 | All | USA,Canada | No
ML17XC1-036-230A** | L23/37Z9 | EL296UH090XV36C | R-410A | 36000 | 17 | 13 | 36000 | 16 | 14 | No | 209231698 | All | USA,Canada | No
ML17XC1-036-230A** | L23/37Z9 | EL296UH090XV48C | R-410A | 36000 | 17 | 13 | 36000 | 16 | 14 | No | 209231710 | All | USA,Canada | No
ML17XC1-036-230A** | L23/37Z9 | EL296UH090XV60C | R-410A | - - - | - - - | - - - | 36000 | 16 | 14 | No | 212497751 | All | USA,Canada | No
ML17XC1-036-230A** | L23/37Z9 | EL296UH110XE60C | R-410A | - - - | - - - | - - - | 36000 | 16 | 14 | No | 212497762 | All | USA,Canada | No
ML17XC1-036-230A** | L23/37Z9 | EL296UH110XV48C | R-410A | - - - | - - - | - - - | 36000 | 16 | 14 | No | 212497774 | All | USA,Canada | No
ML17XC1-036-230A** | L23/37Z9 | EL296UH110XV60C | R-410A | - - - | - - - | - - - | 36000 | 16 | 14 | No | 212497786 | All | USA,Canada | No
ML17XC1-036-230A** | L23/37Z9 | EL297DF070XE48B | R-410A | - - - | - - - | - - - | 36000 | 15.2 | 13 | No | 214304923 | All | USA,Canada | No
ML17XC1-036-230A** | L23/37Z9 | EL297DF090XE48C | R-410A | - - - | - - - | - - - | 36000 | 16 | 14 | No | 214304935 | All | USA,Canada | No
ML17XC1-036-230A** | L23/37Z9 | EL297DF090XV60C | R-410A | - - - | - - - | - - - | 36000 | 16 | 13.5 | No | 213356968 | All | USA,Canada | No
ML17XC1-036-230A** | L23/37Z9 | EL297DF110XV60C | R-410A | - - - | - - - | - - - | 36000 | 15.2 | 13.5 | No | 213356972 | All | USA,Canada | No
ML17XC1-036-230A** | L23/37Z9 | EL297UH045XV36B | R-410A | - - - | - - - | - - - | 34800 | 15.2 | 13.5 | No | 213538436 | All | USA,Canada | No
ML17XC1-036-230A** | L23/37Z9 | EL297UH070XV36B | R-410A | - - - | - - - | - - - | 36000 | 16 | 13.5 | No | 213538466 | All | USA,Canada | No
ML17XC1-036-230A** | L23/37Z9 | EL297UH090XV36C | R-410A | - - - | - - - | - - - | 36000 | 16 | 14 | No | 213357006 | All | USA,Canada | No
ML17XC1-036-230A** | L23/37Z9 | EL297UH090XV48C | R-410A | - - - | - - - | - - - | 36000 | 16 | 14 | No | 213357020 | All | USA,Canada | No
ML17XC1-036-230A** | L23/37Z9 | EL297UH090XV60C | R-410A | - - - | - - - | - - - | 36000 | 16 | 14 | No | 213357034 | All | USA,Canada | No
ML17XC1-036-230A** | L23/37Z9 | EL297UH110XV48C | R-410A | - - - | - - - | - - - | 36000 | 16 | 14 | No | 213357048 | All | USA,Canada | No
ML17XC1-036-230A** | L23/37Z9 | EL297UH110XV60C | R-410A | - - - | - - - | - - - | 36000 | 16 | 14 | No | 213357062 | All | USA,Canada | No
ML17XC1-036-230A** | L23/37Z9 | ML180DF070E36B | R-410A | 36000 | 16 | 13 | 35400 | 16 | 13.5 | No | 209233589 | All | USA | No
ML17XC1-036-230A** | L23/37Z9 | ML180DF090E48B | R-410A | 36000 | 16 | 13 | 35200 | 16 | 13.5 | No | 209233601 | All | USA | No
ML17XC1-036-230A** | L23/37Z9 | ML180DF110E60C | R-410A | 36000 | 17 | 13 | 35000 | 16 | 14 | No | 209979547 | All | USA | No
ML17XC1-036-230A** | L23/37Z9 | ML180UH030V36A | R-410A | - - - | - - - | - - - | 36000 | 16 | 13.5 | No | 209233625 | All | USA | No
ML17XC1-036-230A** | L23/37Z9 | ML180UH045V36A | R-410A | - - - | - - - | - - - | 36000 | 16 | 13.5 | No | 209233682 | All | USA | No
ML17XC1-036-230A** | L23/37Z9 | ML180UH070E36B | R-410A | 36000 | 17 | 13 | 36000 | 16 | 14 | No | 209233744 | All | USA | No
ML17XC1-036-230A** | L23/37Z9 | ML180UH070V36A | R-410A | - - - | - - - | - - - | 35000 | 16 | 13.5 | No | 209233774 | All | USA | No
ML17XC1-036-230A** | L23/37Z9 | ML180UH070V36B | R-410A | 36000 | 17 | 13 | 36000 | 16 | 14 | No | 209233807 | All | USA | No
ML17XC1-036-230A** | L23/37Z9 | ML180UH070V48B | R-410A | 36000 | 17 | 13 | 36000 | 16 | 14 | No | 209233843 | All | USA | No
ML17XC1-036-230A** | L23/37Z9 | ML180UH070XE36B | R-410A | 36000 | 17 | 13 | 35400 | 17 | 14 | No | 209233884 | All | USA | Yes
ML17XC1-036-230A** | L23/37Z9 | ML180UH090E48B | R-410A | 36000 | 17 | 13 | 35800 | 16 | 14 | No | 209233912 | All | USA | No
ML17XC1-036-230A** | L23/37Z9 | ML180UH090E60C | R-410A | 36000 | 17 | 13 | 36000 | 16 | 14 | No | 209233927 | All | USA | No
ML17XC1-036-230A** | L23/37Z9 | ML180UH090V48B | R-410A | 36000 | 17 | 13 | 35800 | 16 | 14 | No | 209233954 | All | USA | No
ML17XC1-036-230A** | L23/37Z9 | ML180UH090XE48B | R-410A | 36000 | 17 | 13 | 35800 | 16 | 14 | No | 209233977 | All | USA | No
ML17XC1-036-230A** | L23/37Z9 | ML180UH110E60C | R-410A | 36000 | 17 | 13 | 36000 | 16 | 14 | No | 209233992 | All | USA | No
ML17XC1-036-230A** | L23/37Z9 | ML180UH110V60C | R-410A | 36000 | 18 | 14 | 36000 | 16 | 14 | No | 209234012 | All | USA | No
ML17XC1-036-230A** | L23/37Z9 | ML180UH110XE60C | R-410A | 36000 | 17 | 13 | 36000 | 16 | 14 | No | 209234029 | All | USA | No
ML17XC1-036-230A** | L23/37Z9 | ML193DF045XE36B | R-410A | 36000 | 16 | 13 | 34200 | 16 | 13.5 | No | 209234043 | All | USA | No
ML17XC1-036-230A** | L23/37Z9 | ML193DF070XE36B | R-410A | 36000 | 16 | 13 | 35000 | 16 | 13.5 | No | 209234057 | All | USA | No
ML17XC1-036-230A** | L23/37Z9 | ML193DF090XE48C | R-410A | 36000 | 17 | 13 | 35600 | 16 | 14 | No | 209234063 | All | USA | No
ML17XC1-036-230A** | L23/37Z9 | ML193UH030XE36B | R-410A | 36000 | 16 | 13 | 35800 | 15.2 | 13.5 | No | 209234085 | All | USA | No
ML17XC1-036-230A** | L23/37Z9 | ML193UH045XE36B | R-410A | 36000 | 16 | 13 | 35600 | 16 | 13.5 | No | 209234114 | All | USA | No
ML17XC1-036-230A** | L23/37Z9 | ML193UH070XE36B | R-410A | 36000 | 16 | 13 | 34800 | 16 | 14 | No | 209234144 | All | USA | No
ML17XC1-036-230A** | L23/37Z9 | ML193UH090XE36C | R-410A | 36000 | 17 | 13 | 36000 | 16 | 14 | No | 209234160 | All | USA | No
ML17XC1-036-230A** | L23/37Z9 | ML193UH090XE48C | R-410A | 36000 | 17 | 13 | 35800 | 16 | 14 | No | 209234174 | All | USA | No
ML17XC1-036-230A** | L23/37Z9 | ML193UH110XE48C | R-410A | 36000 | 17 | 13 | 35800 | 16 | 14 | No | 209234186 | All | USA | No
ML17XC1-036-230A** | L23/37Z9 | ML193UH110XE60C | R-410A | - - - | - - - | - - - | 35800 | 16 | 14 | No | 212497834 | All | USA | No
ML17XC1-036-230A** | L23/37Z9 | ML196DF045XE36B | R-410A | 36000 | 16 | 13 | 34400 | 16 | 13 | No | 209216285 | All | USA,Canada | No
ML17XC1-036-230A** | L23/37Z9 | ML196DF070XE48B | R-410A | 36000 | 16 | 13 | 34800 | 15.2 | 13.5 | No | 209216352 | All | USA,Canada | No
ML17XC1-036-230A** | L23/37Z9 | ML196DF090XE48C | R-410A | 36000 | 17 | 13 | 35600 | 16 | 14 | No | 209216397 | All | USA,Canada | No
ML17XC1-036-230A** | L23/37Z9 | ML196DF110XE60C | R-410A | 36000 | 17 | 13 | 36000 | 16 | 14 | No | 210837659 | All | USA,Canada | No
ML17XC1-036-230A** | L23/37Z9 | ML196UH030XE36B | R-410A | 36000 | 16 | 13 | 35200 | 16 | 13.5 | No | 209216529 | All | USA,Canada | No
ML17XC1-036-230A** | L23/37Z9 | ML196UH045XE36B | R-410A | 36000 | 16 | 13 | 34200 | 16 | 13.5 | No | 209216710 | All | USA,Canada | No
ML17XC1-036-230A** | L23/37Z9 | ML196UH070XE36B | R-410A | 36000 | 16 | 13 | 35200 | 16 | 13.5 | No | 209216891 | All | USA,Canada | No
ML17XC1-036-230A** | L23/37Z9 | ML196UH070XE48B | R-410A | 36000 | 17 | 13 | 35800 | 16 | 13.5 | No | 209217027 | All | USA,Canada | No
ML17XC1-036-230A** | L23/37Z9 | ML196UH090XE36C | R-410A | 36000 | 17 | 13 | 35000 | 16 | 14 | No | 209217113 | All | USA,Canada | No
ML17XC1-036-230A** | L23/37Z9 | ML196UH090XE48C | R-410A | 36000 | 17 | 13 | 36000 | 16 | 14 | No | 209217229 | All | USA,Canada | No
ML17XC1-036-230A** | L23/37Z9 | ML196UH090XE60C | R-410A | 36000 | 17 | 13 | 36000 | 16 | 14 | No | 209217317 | All | USA,Canada | No
ML17XC1-036-230A** | L23/37Z9 | ML196UH110XE60C | R-410A | 36000 | 17 | 13 | 36000 | 16 | 14 | No | 209217417 | All | USA,Canada | No
ML17XC1-036-230A** | L23/37Z9 | ML296DF045XV36B | R-410A | 36000 | 16 | 13 | 35200 | 15.2 | 12.5 | No | 209217517 | All | USA,Canada | No
ML17XC1-036-230A** | L23/37Z9 | ML296DF070XV48B | R-410A | 36000 | 16 | 13 | 35400 | 15.2 | 13 | No | 209217577 | All | USA,Canada | No
ML17XC1-036-230A** | L23/37Z9 | ML296UH045XV36B | R-410A | 36000 | 16 | 13 | 36000 | 15.2 | 13.5 | No | 209217693 | All | USA,Canada | No
ML17XC1-036-230A** | L23/37Z9 | ML296UH070XV36B | R-410A | 36000 | 16 | 13 | 34800 | 15.2 | 13.5 | No | 209217843 | All | USA,Canada | No
ML17XC1-036-230A** | L23/37Z9 | ML296UH090XV48C | R-410A | 36000 | 17 | 13 | 36000 | 16 | 14 | No | 209217925 | All | USA,Canada | No
ML17XC1-036-230A** | L23/37Z9 | ML296UH110XV60C | R-410A | 36000 | 17 | 13 | 36000 | 16 | 14 | No | 209217975 | All | USA,Canada | No
ML17XC1-036-230A** | L23/37Z9 | SL280DF060NV36B | R-410A | 36000 | 16 | 13 | 33800 | 16 | 13 | No | 209218018 | All | USA | No
ML17XC1-036-230A** | L23/37Z9 | SL280DF070V36A | R-410A | - - - | - - - | - - - | 34800 | 15.2 | 12.5 | No | 209218060 | All | USA | No
ML17XC1-036-230A** | L23/37Z9 | SL280DF080NV60C | R-410A | 36000 | 17 | 13 | 36000 | 16 | 14 | No | 210837668 | All | USA | No
ML17XC1-036-230A** | L23/37Z9 | SL280DF090V48B | R-410A | 36000 | 16 | 13 | 35400 | 16 | 13.5 | No | 209218139 | All | USA | No
ML17XC1-036-230A** | L23/37Z9 | SL280DF110V60C | R-410A | 36000 | 16 | 13 | 35800 | 16 | 13.5 | No | 209979593 | All | USA | No
ML17XC1-036-230A** | L23/37Z9 | SL280UH070V36A | R-410A | - - - | - - - | - - - | 36000 | 15.2 | 13.5 | No | 209218432 | All | USA | No
ML17XC1-036-230A** | L23/37Z9 | SL280UH070XV36A | R-410A | - - - | - - - | - - - | 36000 | 15.2 | 13.5 | No | 209218631 | All | USA | No
ML17XC1-036-230A** | L23/37Z9 | SL280UH080NV48B | R-410A | 36000 | 17 | 13 | 36000 | 16 | 14 | No | 209218762 | All | USA | No
ML17XC1-036-230A** | L23/37Z9 | SL280UH080NV60C | R-410A | - - - | - - - | - - - | 36000 | 16 | 14.5 | No | 212497855 | All | USA | No
ML17XC1-036-230A** | L23/37Z9 | SL280UH090V36B | R-410A | 36000 | 17 | 13 | 36000 | 16 | 14 | No | 209218929 | All | USA | No
ML17XC1-036-230A** | L23/37Z9 | SL280UH090V48B | R-410A | 36000 | 17 | 13 | 35800 | 16 | 14 | No | 209219128 | All | USA | No
ML17XC1-036-230A** | L23/37Z9 | SL280UH090V60C | R-410A | 36000 | 17 | 13 | 36000 | 16 | 14 | No | 209219196 | All | USA | No
ML17XC1-036-230A** | L23/37Z9 | SL280UH090XV48B | R-410A | 36000 | 17 | 13 | 36000 | 16 | 13.5 | No | 209219338 | All | USA | No
ML17XC1-036-230A** | L23/37Z9 | SL280UH090XV60C | R-410A | 36000 | 17 | 13 | 36000 | 16 | 14 | No | 209219403 | All | USA | No
ML17XC1-036-230A** | L23/37Z9 | SL280UH100NV60C | R-410A | - - - | - - - | - - - | 36000 | 16 | 14 | No | 212497871 | All | USA | No
ML17XC1-036-230A** | L23/37Z9 | SL280UH110V60C | R-410A | 36000 | 17 | 13 | 36000 | 16 | 14 | No | 209219454 | All | USA | No
ML17XC1-036-230A** | L23/37Z9 | SL280UH110XV60C | R-410A | 36000 | 17 | 13 | 36000 | 16 | 14 | No | 209219499 | All | USA | No
ML17XC1-036-230A** | L23/37Z9 | SL297UH040NV36B | R-410A | 36000 | 16 | 13 | 36000 | 16 | 13.5 | No | 209237011 | All | USA,Canada | No
ML17XC1-036-230A** | L23/37Z9 | SL297UH060NV36B | R-410A | 36000 | 16 | 13 | 36000 | 16 | 13.5 | No | 209237042 | All | USA,Canada | No
ML17XC1-036-230A** | L23/37Z9 | SL297UH080NV48C | R-410A | 36000 | 17 | 13 | 36000 | 16 | 14 | No | 209237059 | All | USA,Canada | No
ML17XC1-036-230A** | L23/37Z9 | SL297UH080NV60C | R-410A | 36000 | 17 | 13 | 36000 | 16 | 14 | No | 209237067 | All | USA,Canada | No
ML17XC1-036-230A** | L23/37Z9 | SLP99DF070XV36B | R-410A | 36000 | 16 | 13 | 35600 | 15.2 | 13 | No | 209237079 | All | USA,Canada | No
ML17XC1-036-230A** | L23/37Z9 | SLP99DF090XV36C | R-410A | 36000 | 16 | 13 | 35600 | 16 | 13.5 | No | 209237085 | All | USA,Canada | No
ML17XC1-036-230A** | L23/37Z9 | SLP99DF090XV48C | R-410A | 36000 | 16 | 13 | 35600 | 15.2 | 13 | No | 209237091 | All | USA,Canada | No
ML17XC1-036-230A** | L23/37Z9 | SLP99DF090XV60C | R-410A | 36000 | 16 | 13 | 35800 | 15.2 | 13.5 | No | 210837682 | All | USA,Canada | No
ML17XC1-036-230A** | L23/37Z9 | SLP99DF110XV60C | R-410A | 36000 | 16 | 13 | 35600 | 15.2 | 13 | No | 210837687 | All | USA,Canada | No
ML17XC1-036-230A** | L23/37Z9 | SLP99UH070XV36B | R-410A | 36000 | 16 | 13 | 36000 | 16 | 13.5 | No | 209237117 | All | USA,Canada | No
ML17XC1-036-230A** | L23/37Z9 | SLP99UH090XV36C | R-410A | 36000 | 17 | 13 | 36000 | 16 | 14 | No | 209237133 | All | USA,Canada | No
ML17XC1-036-230A** | L23/37Z9 | SLP99UH090XV48C | R-410A | 36000 | 17 | 13 | 36000 | 16 | 14 | No | 209237145 | All | USA,Canada | No
ML17XC1-036-230A** | L23/37Z9 | SLP99UH110XV60C | R-410A | 36000 | 17 | 13 | 36000 | 16 | 14 | No | 209237157 | All | USA,Canada | No
ML17XC1-036-230A** | L23/37Z9+TD | - - - | R-410A | - - - | - - - | - - - | 34200 | 14.5 | 12 | No | 208684050 | All | USA | No
ML17XC1-036-230A** | L24/36Y9 | EL180UH040NE36A | R-410A | 36000 | 16 | 13 | 35400 | 15.2 | 13.5 | No | 209224181 | All | USA | No
ML17XC1-036-230A** | L24/36Y9 | EL180UH060NE36A | R-410A | 36000 | 16 | 13 | 35400 | 15.2 | 13.5 | No | 209224247 | All | USA | No
ML17XC1-036-230A** | L24/36Y9 | EL180UH080NE48B | R-410A | 36000 | 17 | 13 | 35600 | 16 | 13 | No | 209224357 | All | USA | No
ML17XC1-036-230A** | L24/36Y9 | EL195UH040NE36B | R-410A | 36000 | 16 | 13 | 35200 | 15.2 | 13.5 | No | 209224458 | All | USA,Canada | No
ML17XC1-036-230A** | L24/36Y9 | EL195UH060NE36B | R-410A | 36000 | 16 | 13 | 35600 | 16 | 13 | No | 209224566 | All | USA,Canada | No
ML17XC1-036-230A** | L24/36Y9 | EL196UH045XE36B | R-410A | 36000 | 16 | 13 | 34800 | 15.2 | 13.5 | No | 209224762 | All | USA,Canada | No
ML17XC1-036-230A** | L24/36Y9 | EL196UH070XE36B | R-410A | 36000 | 16 | 13 | 35400 | 15.2 | 13.5 | No | 209224886 | All | USA,Canada | No
ML17XC1-036-230A** | L24/36Y9 | EL280UH045E36A | R-410A | 36000 | 16 | 13 | 36000 | 15.2 | 13.5 | No | 209225188 | All | USA | No
ML17XC1-036-230A** | L24/36Y9 | EL280UH070E36A | R-410A | 36000 | 16 | 13 | 35400 | 15.2 | 13.5 | No | 209225263 | All | USA | No
ML17XC1-036-230A** | L24/36Y9 | EL280UH070XE36A | R-410A | 36000 | 16 | 13 | 35400 | 15.2 | 13.5 | No | 209231407 | All | USA | No
ML17XC1-036-230A** | L24/36Y9 | EL280UH090E36B | R-410A | 36000 | 17 | 13 | 35800 | 16 | 14 | No | 209231433 | All | USA | No
ML17XC1-036-230A** | L24/36Y9 | EL280UH090E48B | R-410A | 36000 | 17 | 13 | 35800 | 16 | 14 | No | 209231453 | All | USA | No
ML17XC1-036-230A** | L24/36Y9 | EL280UH090XE48B | R-410A | 36000 | 17 | 13 | 35800 | 16 | 14 | No | 209231479 | All | USA | No
ML17XC1-036-230A** | L24/36Y9 | EL296UH045XE36B | R-410A | 36000 | 16 | 13 | 35200 | 15.2 | 13.5 | No | 209231578 | All | USA,Canada | No
ML17XC1-036-230A** | L24/36Y9 | EL296UH045XV36B | R-410A | 36000 | 16 | 13 | 35800 | 15.2 | 13 | No | 209231608 | All | USA,Canada | No
ML17XC1-036-230A** | L24/36Y9 | EL296UH070XE36B | R-410A | 36000 | 16 | 13 | 35600 | 15.2 | 13.5 | No | 209231638 | All | USA,Canada | No
ML17XC1-036-230A** | L24/36Y9 | EL296UH070XV36B | R-410A | 36000 | 16 | 13 | 36000 | 15.2 | 13.5 | No | 209231670 | All | USA,Canada | No
ML17XC1-036-230A** | L24/36Y9 | ML180UH030V36A | R-410A | 34000 | 17 | 13 | 35000 | 16 | 13.5 | No | 209233630 | All | USA | No
ML17XC1-036-230A** | L24/36Y9 | ML180UH045E36A | R-410A | 36000 | 16 | 13 | 34800 | 16 | 13.5 | No | 209233651 | All | USA | No
ML17XC1-036-230A** | L24/36Y9 | ML180UH045V36A | R-410A | 34000 | 17 | 13 | 35000 | 16 | 13.5 | No | 209233687 | All | USA | No
ML17XC1-036-230A** | L24/36Y9 | ML180UH045XE36A | R-410A | 36000 | 16 | 13 | 34800 | 16 | 13.5 | No | 209233704 | All | USA | No
ML17XC1-036-230A** | L24/36Y9 | ML180UH070E36B | R-410A | 36000 | 17 | 13 | 35200 | 16 | 14 | No | 209233749 | All | USA | No
ML17XC1-036-230A** | L24/36Y9 | ML180UH070V36A | R-410A | 36000 | 16 | 13 | 35000 | 16 | 13.5 | No | 209233779 | All | USA | No
ML17XC1-036-230A** | L24/36Y9 | ML180UH070V36B | R-410A | 36000 | 17 | 13 | 35000 | 16 | 14 | No | 209233812 | All | USA | No
ML17XC1-036-230A** | L24/36Y9 | ML180UH070V48B | R-410A | 36000 | 17 | 13 | 36000 | 16 | 14 | No | 209233848 | All | USA | No
ML17XC1-036-230A** | L24/36Y9 | ML180UH070XE36B | R-410A | 36000 | 17 | 13 | 35400 | 16 | 14 | No | 209233889 | All | USA | No
ML17XC1-036-230A** | L24/36Y9 | ML180UH090E48B | R-410A | 36000 | 17 | 13 | 35800 | 16 | 14 | No | 209233915 | All | USA | No
ML17XC1-036-230A** | L24/36Y9 | ML180UH090V48B | R-410A | 36000 | 17 | 13 | 35200 | 16 | 14 | No | 209233959 | All | USA | No
ML17XC1-036-230A** | L24/36Y9 | ML180UH090XE48B | R-410A | 36000 | 17 | 13 | 35800 | 16 | 14 | No | 209233980 | All | USA | No
ML17XC1-036-230A** | L24/36Y9 | ML180UH110V60C | R-410A | - - - | - - - | - - - | 33400 | 16 | 14 | No | 209234017 | All | USA | No
ML17XC1-036-230A** | L24/36Y9 | ML193UH030XE36B | R-410A | 36000 | 16 | 13 | 35800 | 15.2 | 13 | No | 209234090 | All | USA | No
ML17XC1-036-230A** | L24/36Y9 | ML193UH045XE36B | R-410A | 36000 | 16 | 13 | 35200 | 15.2 | 13.5 | No | 209234119 | All | USA | No
ML17XC1-036-230A** | L24/36Y9 | ML193UH070XE36B | R-410A | 36000 | 16 | 13 | 35400 | 16 | 13 | No | 209234149 | All | USA | No
ML17XC1-036-230A** | L24/36Y9 | ML196UH030XE36B | R-410A | 36000 | 16 | 13 | 35400 | 15.2 | 13.5 | No | 209216556 | All | USA,Canada | No
ML17XC1-036-230A** | L24/36Y9 | ML196UH045XE36B | R-410A | 36000 | 16 | 13 | 34800 | 15.2 | 13.5 | No | 209216734 | All | USA,Canada | No
ML17XC1-036-230A** | L24/36Y9 | ML196UH070XE36B | R-410A | 36000 | 16 | 13 | 35400 | 15.2 | 13.5 | No | 209216918 | All | USA,Canada | No
ML17XC1-036-230A** | L24/36Y9 | ML196UH070XE48B | R-410A | 36000 | 16 | 13 | 32400 | 15.2 | 14 | No | 209217054 | All | USA,Canada | No
ML17XC1-036-230A** | L24/36Y9 | ML196UH090XE48C | R-410A | - - - | - - - | - - - | 36000 | 16 | 13.5 | No | 209217256 | All | USA,Canada | No
ML17XC1-036-230A** | L24/36Y9 | ML196UH110XE60C | R-410A | - - - | - - - | - - - | 36000 | 16 | 13.5 | No | 209217445 | All | USA,Canada | No
ML17XC1-036-230A** | L24/36Y9 | ML296UH045XV36B | R-410A | 36000 | 16 | 13 | 36000 | 15.2 | 13 | No | 209217720 | All | USA,Canada | No
ML17XC1-036-230A** | L24/36Y9 | ML296UH070XV36B | R-410A | 36000 | 16 | 13 | 35800 | 15.2 | 13 | No | 209217869 | All | USA,Canada | No
ML17XC1-036-230A** | L24/36Y9 | SL280UH060NV36A | R-410A | 36000 | 16 | 13 | 36000 | 16 | 13.5 | No | 209218251 | All | USA | No
ML17XC1-036-230A** | L24/36Y9 | SL280UH070V36A | R-410A | 36000 | 16 | 13 | 36000 | 15.2 | 13.5 | No | 209218450 | All | USA | No
ML17XC1-036-230A** | L24/36Y9 | SL280UH070XV36A | R-410A | 36000 | 16 | 13 | 36000 | 15.2 | 13.5 | No | 209218649 | All | USA | No
ML17XC1-036-230A** | L24/36Y9 | SL280UH080NV48B | R-410A | 36000 | 17 | 13 | 36000 | 16 | 14 | No | 209218781 | All | USA | No
ML17XC1-036-230A** | L24/36Y9 | SL280UH090V36B | R-410A | 36000 | 17 | 13 | 36000 | 16 | 14 | No | 209218952 | All | USA | No
ML17XC1-036-230A** | L24/36Y9 | SL280UH090V48B | R-410A | 36000 | 17 | 13 | 35000 | 16 | 14 | No | 209219144 | All | USA | No
ML17XC1-036-230A** | L24/36Y9 | SL280UH090XV48B | R-410A | 36000 | 17 | 13 | 36000 | 16 | 13.5 | No | 209219355 | All | USA | No
ML17XC1-036-230A** | L24/36Y9 | SL297UH040NV36B | R-410A | 36000 | 16 | 13 | 36000 | 15.2 | 13.5 | No | 209237016 | All | USA,Canada | No
ML17XC1-036-230A** | L24/36Y9 | SL297UH060NV36B | R-410A | 36000 | 16 | 13 | 36000 | 15.2 | 13.5 | No | 209237047 | All | USA,Canada | No
ML17XC1-036-230A** | L24/36Y9 | SLP99UH070XV36B | R-410A | 36000 | 16 | 13 | 36000 | 15.2 | 13.5 | No | 209237122 | All | USA,Canada | No
ML17XC1-036-230A** | L24/36Y9+TD | - - - | R-410A | - - - | - - - | - - - | 34200 | 14.5 | 12 | No | 208684055 | All | USA | No
ML17XC1-036-230A** | L24/36Z9 | EL180UH040NE36A | R-410A | 36000 | 16 | 13 | 35400 | 15.2 | 13.5 | No | 209224179 | All | USA | No
ML17XC1-036-230A** | L24/36Z9 | EL180UH060NE36A | R-410A | 36000 | 16 | 13 | 35400 | 15.2 | 13.5 | No | 209224244 | All | USA | No
ML17XC1-036-230A** | L24/36Z9 | EL180UH080NE48B | R-410A | 36000 | 17 | 13 | 35600 | 16 | 13 | No | 209224353 | All | USA | No
ML17XC1-036-230A** | L24/36Z9 | EL195UH040NE36B | R-410A | 36000 | 16 | 13 | 35200 | 15.2 | 13.5 | No | 209224455 | All | USA,Canada | No
ML17XC1-036-230A** | L24/36Z9 | EL195UH060NE36B | R-410A | 36000 | 16 | 13 | 35600 | 16 | 13 | No | 209224563 | All | USA,Canada | No
ML17XC1-036-230A** | L24/36Z9 | EL196UH045XE36B | R-410A | 36000 | 16 | 13 | 34800 | 15.2 | 13.5 | No | 209224758 | All | USA,Canada | No
ML17XC1-036-230A** | L24/36Z9 | EL196UH070XE36B | R-410A | 36000 | 16 | 13 | 35400 | 15.2 | 13.5 | No | 209224882 | All | USA,Canada | No
ML17XC1-036-230A** | L24/36Z9 | EL280UH045E36A | R-410A | 36000 | 16 | 13 | 36000 | 15.2 | 13.5 | No | 209225184 | All | USA | No
ML17XC1-036-230A** | L24/36Z9 | EL280UH070E36A | R-410A | 36000 | 16 | 13 | 35400 | 15.2 | 13.5 | No | 209225260 | All | USA | No
ML17XC1-036-230A** | L24/36Z9 | EL280UH070XE36A | R-410A | 36000 | 16 | 13 | 35400 | 15.2 | 13.5 | No | 209231406 | All | USA | No
ML17XC1-036-230A** | L24/36Z9 | EL280UH090E36B | R-410A | 36000 | 17 | 13 | 35800 | 16 | 14 | No | 209231432 | All | USA | No
ML17XC1-036-230A** | L24/36Z9 | EL280UH090E48B | R-410A | 36000 | 17 | 13 | 35800 | 16 | 14 | No | 209231452 | All | USA | No
ML17XC1-036-230A** | L24/36Z9 | EL280UH090XE48B | R-410A | 36000 | 17 | 13 | 35800 | 16 | 14 | No | 209231478 | All | USA | No
ML17XC1-036-230A** | L24/36Z9 | EL296UH045XE36B | R-410A | 36000 | 16 | 13 | 35200 | 15.2 | 13.5 | No | 209231577 | All | USA,Canada | No
ML17XC1-036-230A** | L24/36Z9 | EL296UH045XV36B | R-410A | 36000 | 16 | 13 | 35800 | 15.2 | 13 | No | 209231607 | All | USA,Canada | No
ML17XC1-036-230A** | L24/36Z9 | EL296UH070XE36B | R-410A | 36000 | 16 | 13 | 35600 | 15.2 | 13.5 | No | 209231637 | All | USA,Canada | No
ML17XC1-036-230A** | L24/36Z9 | EL296UH070XV36B | R-410A | 36000 | 16 | 13 | 36000 | 15.2 | 13.5 | No | 209231669 | All | USA,Canada | No
ML17XC1-036-230A** | L24/36Z9 | EL297UH070XV36B | R-410A | - - - | - - - | - - - | 36000 | 15.2 | 13.5 | No | 214774489 | All | USA,Canada | No
ML17XC1-036-230A** | L24/36Z9 | ML180UH030V36A | R-410A | 34000 | 17 | 13 | 35000 | 16 | 13.5 | No | 209233629 | All | USA | No
ML17XC1-036-230A** | L24/36Z9 | ML180UH045E36A | R-410A | 36000 | 16 | 13 | 34800 | 16 | 13.5 | No | 209233650 | All | USA | No
ML17XC1-036-230A** | L24/36Z9 | ML180UH045V36A | R-410A | 34000 | 17 | 13 | 35000 | 16 | 13.5 | No | 209233686 | All | USA | No
ML17XC1-036-230A** | L24/36Z9 | ML180UH045XE36A | R-410A | 36000 | 16 | 13 | 34800 | 16 | 13.5 | No | 209233703 | All | USA | No
ML17XC1-036-230A** | L24/36Z9 | ML180UH070E36B | R-410A | 36000 | 17 | 13 | 35200 | 16 | 14 | No | 209233748 | All | USA | No
ML17XC1-036-230A** | L24/36Z9 | ML180UH070V36A | R-410A | 36000 | 16 | 13 | 35000 | 16 | 13.5 | No | 209233778 | All | USA | No
ML17XC1-036-230A** | L24/36Z9 | ML180UH070V36B | R-410A | 36000 | 17 | 13 | 35000 | 16 | 14 | No | 209233811 | All | USA | No
ML17XC1-036-230A** | L24/36Z9 | ML180UH070V48B | R-410A | 36000 | 17 | 13 | 36000 | 16 | 14 | No | 209233847 | All | USA | No
ML17XC1-036-230A** | L24/36Z9 | ML180UH070XE36A | R-410A | - - - | - - - | - - - | 35600 | 15.2 | 13.5 | No | 214774492 | All | USA | No
ML17XC1-036-230A** | L24/36Z9 | ML180UH070XE36B | R-410A | 36000 | 17 | 13 | 35400 | 16 | 14 | No | 209233888 | All | USA | No
ML17XC1-036-230A** | L24/36Z9 | ML180UH090E48B | R-410A | 36000 | 17 | 13 | 35800 | 16 | 14 | No | 209233914 | All | USA | No
ML17XC1-036-230A** | L24/36Z9 | ML180UH090V48B | R-410A | 36000 | 17 | 13 | 35200 | 16 | 14 | No | 209233958 | All | USA | No
ML17XC1-036-230A** | L24/36Z9 | ML180UH090XE48B | R-410A | 36000 | 17 | 13 | 35800 | 16 | 14 | No | 209233979 | All | USA | No
ML17XC1-036-230A** | L24/36Z9 | ML180UH110V60C | R-410A | - - - | - - - | - - - | 33400 | 16 | 14 | No | 209234016 | All | USA | No
ML17XC1-036-230A** | L24/36Z9 | ML193UH030XE36B | R-410A | 36000 | 16 | 13 | 35800 | 15.2 | 13 | No | 209234089 | All | USA | No
ML17XC1-036-230A** | L24/36Z9 | ML193UH045XE36B | R-410A | 36000 | 16 | 13 | 35200 | 15.2 | 13.5 | No | 209234118 | All | USA | No
ML17XC1-036-230A** | L24/36Z9 | ML193UH070XE36B | R-410A | 36000 | 16 | 13 | 35400 | 16 | 13 | No | 209234148 | All | USA | No
ML17XC1-036-230A** | L24/36Z9 | ML196UH030XE36B | R-410A | 36000 | 16 | 13 | 35400 | 15.2 | 13.5 | No | 209216549 | All | USA,Canada | No
ML17XC1-036-230A** | L24/36Z9 | ML196UH045XE36B | R-410A | 36000 | 16 | 13 | 34800 | 15.2 | 13.5 | No | 209216731 | All | USA,Canada | No
ML17XC1-036-230A** | L24/36Z9 | ML196UH070XE36B | R-410A | 36000 | 16 | 13 | 35400 | 15.2 | 13.5 | No | 209216911 | All | USA,Canada | No
ML17XC1-036-230A** | L24/36Z9 | ML196UH070XE48B | R-410A | 36000 | 16 | 13 | 32400 | 15.2 | 14 | No | 209217048 | All | USA,Canada | No
ML17XC1-036-230A** | L24/36Z9 | ML196UH090XE48C | R-410A | - - - | - - - | - - - | 36000 | 16 | 13.5 | No | 209217251 | All | USA,Canada | No
ML17XC1-036-230A** | L24/36Z9 | ML196UH110XE60C | R-410A | - - - | - - - | - - - | 36000 | 16 | 13.5 | No | 209217440 | All | USA,Canada | No
ML17XC1-036-230A** | L24/36Z9 | ML296UH045XV36B | R-410A | 36000 | 16 | 13 | 36000 | 15.2 | 13 | No | 209217715 | All | USA,Canada | No
ML17XC1-036-230A** | L24/36Z9 | ML296UH070XV36B | R-410A | 36000 | 16 | 13 | 35800 | 15.2 | 13 | No | 209217864 | All | USA,Canada | No
ML17XC1-036-230A** | L24/36Z9 | SL280UH060NV36A | R-410A | 36000 | 16 | 13 | 36000 | 16 | 13.5 | No | 209218244 | All | USA | No
ML17XC1-036-230A** | L24/36Z9 | SL280UH070V36A | R-410A | 36000 | 16 | 13 | 36000 | 15.2 | 13.5 | No | 209218444 | All | USA | No
ML17XC1-036-230A** | L24/36Z9 | SL280UH070XV36A | R-410A | 36000 | 16 | 13 | 36000 | 15.2 | 13.5 | No | 209218643 | All | USA | No
ML17XC1-036-230A** | L24/36Z9 | SL280UH080NV48B | R-410A | 36000 | 17 | 13 | 36000 | 16 | 14 | No | 209218774 | All | USA | No
ML17XC1-036-230A** | L24/36Z9 | SL280UH090V36B | R-410A | 36000 | 17 | 13 | 36000 | 16 | 14 | No | 209218945 | All | USA | No
ML17XC1-036-230A** | L24/36Z9 | SL280UH090V48B | R-410A | 36000 | 17 | 13 | 35000 | 16 | 14 | No | 209219139 | All | USA | No
ML17XC1-036-230A** | L24/36Z9 | SL280UH090XV48B | R-410A | 36000 | 17 | 13 | 36000 | 16 | 13.5 | No | 209219349 | All | USA | No
ML17XC1-036-230A** | L24/36Z9 | SL297UH040NV36B | R-410A | 36000 | 16 | 13 | 36000 | 15.2 | 13.5 | No | 209237015 | All | USA,Canada | No
ML17XC1-036-230A** | L24/36Z9 | SL297UH060NV36B | R-410A | 36000 | 16 | 13 | 36000 | 15.2 | 13.5 | No | 209237046 | All | USA,Canada | No
ML17XC1-036-230A** | L24/36Z9 | SLP99UH070XV36B | R-410A | 36000 | 16 | 13 | 36000 | 15.2 | 13.5 | No | 209237121 | All | USA,Canada | No
ML17XC1-036-230A** | L24/36Z9+TD | - - - | R-410A | - - - | - - - | - - - | 34200 | 14.5 | 12 | No | 208684054 | All | USA | No
ML17XC1-036-230A** | L24/42S9 | EL280DF090E48B | R-410A | 35800 | 16 | 13 | 35000 | 15.2 | 13 | No | 210837606 | All | USA | No
ML17XC1-036-230A** | L24/42S9 | EL280UH090E36B | R-410A | 36000 | 16 | 13 | 35400 | 15.2 | 13 | No | 209555803 | All | USA | No
ML17XC1-036-230A** | L24/42S9 | EL296DF045XE36B | R-410A | 35000 | 16 | 12.5 | 33800 | 15.2 | 12.5 | No | 210837608 | All | USA,Canada | No
ML17XC1-036-230A** | L24/42S9 | EL296DF045XV36B | R-410A | 35600 | 16 | 13 | 35000 | 15.2 | 12 | No | 210837610 | All | USA,Canada | No
ML17XC1-036-230A** | L24/42S9 | EL296DF070XE48B | R-410A | 35200 | 16 | 13 | 34800 | 15.2 | 12 | No | 210837612 | All | USA,Canada | No
ML17XC1-036-230A** | L24/42S9 | EL296DF070XV48B | R-410A | 35600 | 16 | 12.5 | 35000 | 14.5 | 12 | No | 210837614 | All | USA,Canada | No
ML17XC1-036-230A** | L24/42S9 | EL296DF090XE48C | R-410A | 35800 | 16 | 13 | 34600 | 15.2 | 12.5 | No | 210837616 | All | USA,Canada | No
ML17XC1-036-230A** | L24/42S9 | EL296DF090XV60C | R-410A | 35800 | 16 | 13 | 35600 | 15.2 | 12.5 | No | 210837617 | All | USA,Canada | No
ML17XC1-036-230A** | L24/42S9 | EL296DF110XE60C | R-410A | 36000 | 16 | 13 | 34600 | 15.2 | 12.5 | No | 210837622 | All | USA,Canada | No
ML17XC1-036-230A** | L24/42S9 | EL296DF110XV60C | R-410A | 35800 | 16 | 13 | 35600 | 15.2 | 12.5 | No | 210837627 | All | USA,Canada | No
ML17XC1-036-230A** | L24/42S9 | EL296UH090XV36C | R-410A | - - - | - - - | - - - | 35200 | 15.2 | 13 | No | 209555806 | All | USA,Canada | No
ML17XC1-036-230A** | L24/42S9 | ML180DF070E36B | R-410A | 35600 | 16 | 13 | 35000 | 15.2 | 12.5 | No | 210837640 | All | USA | No
ML17XC1-036-230A** | L24/42S9 | ML180DF090E48B | R-410A | 35800 | 16 | 13 | 34600 | 15.2 | 13 | No | 209979545 | All | USA | No
ML17XC1-036-230A** | L24/42S9 | ML180DF110E60C | R-410A | 35600 | 17 | 13 | 34600 | 16 | 13 | No | 210837643 | All | USA | No
ML17XC1-036-230A** | L24/42S9 | ML180UH030V36A | R-410A | - - - | - - - | - - - | 33000 | 15.2 | 13.5 | No | 209233615 | All | USA | No
ML17XC1-036-230A** | L24/42S9 | ML180UH045V36A | R-410A | - - - | - - - | - - - | 33000 | 15.2 | 13.5 | No | 209233668 | All | USA | No
ML17XC1-036-230A** | L24/42S9 | ML180UH070V36A | R-410A | - - - | - - - | - - - | 33000 | 15.2 | 13.5 | No | 209233762 | All | USA | No
ML17XC1-036-230A** | L24/42S9 | ML180UH070V36B | R-410A | 36000 | 16 | 13 | 32800 | 15.2 | 13.5 | No | 209233794 | All | USA | No
ML17XC1-036-230A** | L24/42S9 | ML180UH070V48B | R-410A | 36000 | 16 | 13 | 35000 | 15.2 | 13.5 | No | 209233829 | All | USA | No
ML17XC1-036-230A** | L24/42S9 | ML180UH070XE36B | R-410A | 36000 | 16 | 13 | 35400 | 16 | 13.5 | No | 209540358 | All | USA | No
ML17XC1-036-230A** | L24/42S9 | ML180UH090V48B | R-410A | 36000 | 16 | 13 | 33000 | 15.2 | 13.5 | No | 209233943 | All | USA | No
ML17XC1-036-230A** | L24/42S9 | ML180UH110V60C | R-410A | - - - | - - - | - - - | 35600 | 16 | 13 | No | 209234001 | All | USA | No
ML17XC1-036-230A** | L24/42S9 | ML193DF045XE36B | R-410A | 35600 | 16 | 13 | 34400 | 15.2 | 12.5 | No | 210837646 | All | USA | No
ML17XC1-036-230A** | L24/42S9 | ML193DF070XE36B | R-410A | 35800 | 16 | 13 | 34600 | 15.2 | 12.5 | No | 210837648 | All | USA | No
ML17XC1-036-230A** | L24/42S9 | ML193DF090XE48C | R-410A | 35600 | 16 | 13 | 34200 | 15.2 | 13 | No | 210837650 | All | USA | No
ML17XC1-036-230A** | L24/42S9 | ML193UH090XE36C | R-410A | - - - | - - - | - - - | 35000 | 15.2 | 13 | No | 209555813 | All | USA | No
ML17XC1-036-230A** | L24/42S9 | ML196DF045XE36B | R-410A | 35600 | 16 | 12.5 | 34400 | 15.2 | 12.5 | No | 209216262 | All | USA,Canada | No
ML17XC1-036-230A** | L24/42S9 | ML196DF070XE48B | R-410A | 35400 | 16 | 13 | 34200 | 15.2 | 12.5 | No | 209216330 | All | USA,Canada | No
ML17XC1-036-230A** | L24/42S9 | ML196DF090XE48C | R-410A | - - - | - - - | - - - | 34200 | 15.2 | 13 | No | 209216370 | All | USA,Canada | No
ML17XC1-036-230A** | L24/42S9 | ML196DF110XE60C | R-410A | 34800 | 17 | 13 | 35000 | 15.2 | 13 | No | 210837656 | All | USA,Canada | No
ML17XC1-036-230A** | L24/42S9 | ML196UH045XE36B | R-410A | 36000 | 16 | 13 | 34600 | 15.2 | 12.5 | No | 209216633 | All | USA,Canada | No
ML17XC1-036-230A** | L24/42S9 | ML196UH070XE36B | R-410A | 36000 | 16 | 13 | 35000 | 15.2 | 12.5 | No | 209216810 | All | USA,Canada | No
ML17XC1-036-230A** | L24/42S9 | ML196UH090XE36C | R-410A | - - - | - - - | - - - | 32800 | 15.2 | 13.5 | No | 209555820 | All | USA,Canada | No
ML17XC1-036-230A** | L24/42S9 | ML196UH090XE48C | R-410A | - - - | - - - | - - - | 35000 | 15.2 | 13 | No | 209217168 | All | USA,Canada | No
ML17XC1-036-230A** | L24/42S9 | ML196UH110XE60C | R-410A | - - - | - - - | - - - | 35000 | 15.2 | 13 | No | 209217358 | All | USA,Canada | No
ML17XC1-036-230A** | L24/42S9 | SL280DF060NV36B | R-410A | 35600 | 16 | 13 | 33800 | 15.2 | 12.5 | No | 210837661 | All | USA | No
ML17XC1-036-230A** | L24/42S9 | SL280DF080NV60C | R-410A | 35800 | 16 | 13 | 35600 | 15.2 | 13 | No | 210837665 | All | USA | No
ML17XC1-036-230A** | L24/42S9 | SL280DF090V48B | R-410A | 36000 | 16 | 13 | 35000 | 15.2 | 12.5 | No | 210837670 | All | USA | No
ML17XC1-036-230A** | L24/42S9 | SL280DF110V60C | R-410A | 36000 | 16 | 13 | 35200 | 15.2 | 13 | No | 210837672 | All | USA | No
ML17XC1-036-230A** | L24/42S9 | SL280UH080NV48B | R-410A | 35600 | 17 | 13 | 35200 | 16 | 13 | No | 209553573 | All | USA | No
ML17XC1-036-230A** | L24/42S9 | SL280UH090V36B | R-410A | 36000 | 16 | 13 | 35800 | 15.2 | 13 | No | 209555838 | All | USA | No
ML17XC1-036-230A** | L24/42S9 | SL297UH060NV36B | R-410A | 36000 | 16 | 13 | 35800 | 15.2 | 12.5 | No | 209555839 | All | USA,Canada | No
ML17XC1-036-230A** | L24/42S9 | SLP99DF070XV36B | R-410A | 35600 | 16 | 13 | 35200 | 15.2 | 12 | No | 210837675 | All | USA,Canada | No
ML17XC1-036-230A** | L24/42S9 | SLP99DF090XV36C | R-410A | 35600 | 16 | 13 | 35200 | 15.2 | 12.5 | No | 210837677 | All | USA,Canada | No
ML17XC1-036-230A** | L24/42S9 | SLP99DF090XV48C | R-410A | 36000 | 16 | 13 | 35200 | 15.2 | 12 | No | 210837678 | All | USA,Canada | No
ML17XC1-036-230A** | L24/42S9 | SLP99DF090XV60C | R-410A | 35800 | 16 | 13 | 35600 | 15.2 | 13 | No | 210837679 | All | USA,Canada | No
ML17XC1-036-230A** | L24/42S9 | SLP99DF110XV60C | R-410A | 35800 | 16 | 13 | 35400 | 15.2 | 12.5 | No | 210837684 | All | USA,Canada | No
ML17XC1-036-230A** | L24/42S9 | SLP99UH070XV36B | R-410A | 36000 | 16 | 13 | 35800 | 15.2 | 12.5 | No | 209555842 | All | USA,Canada | No
ML17XC1-036-230A** | L24/42S9 | SLP99UH090XV36C | R-410A | - - - | - - - | - - - | 35200 | 15.2 | 13 | No | 209555847 | All | USA,Canada | No
ML17XC1-036-230A** | L25/37Y9 | EL180UH080NE48B | R-410A | 36000 | 17 | 13 | 35200 | 16 | 13.5 | No | 209224350 | All | USA | No
ML17XC1-036-230A** | L25/37Y9 | EL195UH040NE36B | R-410A | 36000 | 16 | 13 | 35200 | 15.2 | 13.5 | No | 209224452 | All | USA,Canada | No
ML17XC1-036-230A** | L25/37Y9 | EL195UH060NE36B | R-410A | 36000 | 16 | 13 | 35200 | 16 | 13.5 | No | 209224559 | All | USA,Canada | No
ML17XC1-036-230A** | L25/37Y9 | EL196UH045XE36B | R-410A | 36000 | 16 | 13 | 34800 | 15.2 | 13.5 | No | 209224755 | All | USA,Canada | No
ML17XC1-036-230A** | L25/37Y9 | EL196UH070XE36B | R-410A | 36000 | 16 | 13 | 35400 | 15.2 | 13.5 | No | 209224879 | All | USA,Canada | No
ML17XC1-036-230A** | L25/37Y9 | EL280UH090E36B | R-410A | 36000 | 17 | 13 | 36000 | 16 | 14 | No | 209231431 | All | USA | No
ML17XC1-036-230A** | L25/37Y9 | EL280UH090XE48B | R-410A | 36000 | 17 | 13 | 36000 | 16 | 14 | No | 209231477 | All | USA | No
ML17XC1-036-230A** | L25/37Y9 | EL296UH045XE36B | R-410A | 36000 | 16 | 13 | 35200 | 16 | 13.5 | No | 209231576 | All | USA,Canada | No
ML17XC1-036-230A** | L25/37Y9 | EL296UH045XV36B | R-410A | 36000 | 16 | 13 | 34400 | 15.2 | 13.5 | No | 209231606 | All | USA,Canada | No
ML17XC1-036-230A** | L25/37Y9 | EL296UH070XE36B | R-410A | 36000 | 16 | 13 | 35600 | 15.2 | 13.5 | No | 209231636 | All | USA,Canada | No
ML17XC1-036-230A** | L25/37Y9 | EL296UH070XV36B | R-410A | 36000 | 16 | 13 | 36000 | 15.2 | 13.5 | No | 209231668 | All | USA,Canada | No
ML17XC1-036-230A** | L25/37Y9 | ML180UH030V36A | R-410A | 34000 | 17 | 13 | 36000 | 16 | 13.5 | No | 209233628 | All | USA | No
ML17XC1-036-230A** | L25/37Y9 | ML180UH045V36A | R-410A | 34000 | 17 | 13 | 36000 | 16 | 13.5 | No | 209233685 | All | USA | No
ML17XC1-036-230A** | L25/37Y9 | ML180UH070E36B | R-410A | 36000 | 17 | 13 | 36000 | 16 | 14 | No | 209233747 | All | USA | No
ML17XC1-036-230A** | L25/37Y9 | ML180UH070V36A | R-410A | 36000 | 16 | 13 | 35000 | 16 | 13.5 | No | 209233777 | All | USA | No
ML17XC1-036-230A** | L25/37Y9 | ML180UH070V36B | R-410A | 36000 | 17 | 13 | 36000 | 16 | 14 | No | 209233810 | All | USA | No
ML17XC1-036-230A** | L25/37Y9 | ML180UH070V48B | R-410A | 36000 | 17 | 13 | 36000 | 16 | 14 | No | 209233846 | All | USA | No
ML17XC1-036-230A** | L25/37Y9 | ML180UH070XE36B | R-410A | 36000 | 17 | 13 | 35400 | 17 | 14 | No | 209233887 | All | USA | Yes
ML17XC1-036-230A** | L25/37Y9 | ML180UH090V48B | R-410A | 36000 | 17 | 13 | 35200 | 16 | 14 | No | 209233957 | All | USA | No
ML17XC1-036-230A** | L25/37Y9 | ML180UH110V60C | R-410A | - - - | - - - | - - - | 33400 | 16 | 14 | No | 209234015 | All | USA | No
ML17XC1-036-230A** | L25/37Y9 | ML193UH030XE36B | R-410A | 36000 | 16 | 13 | 35800 | 15.2 | 13 | No | 209234088 | All | USA | No
ML17XC1-036-230A** | L25/37Y9 | ML193UH045XE36B | R-410A | 36000 | 16 | 13 | 35200 | 15.2 | 13.5 | No | 209234117 | All | USA | No
ML17XC1-036-230A** | L25/37Y9 | ML193UH070XE36B | R-410A | 36000 | 16 | 13 | 35200 | 16 | 13.5 | No | 209234147 | All | USA | No
ML17XC1-036-230A** | L25/37Y9 | ML196UH030XE36B | R-410A | 36000 | 16 | 13 | 35400 | 15.2 | 13.5 | No | 209216544 | All | USA,Canada | No
ML17XC1-036-230A** | L25/37Y9 | ML196UH045XE36B | R-410A | 36000 | 16 | 13 | 34800 | 15.2 | 13.5 | No | 209216726 | All | USA,Canada | No
ML17XC1-036-230A** | L25/37Y9 | ML196UH070XE36B | R-410A | 36000 | 16 | 13 | 35400 | 15.2 | 13.5 | No | 209216906 | All | USA,Canada | No
ML17XC1-036-230A** | L25/37Y9 | ML196UH070XE48B | R-410A | 35600 | 17 | 13 | 32400 | 15.2 | 14 | No | 209217043 | All | USA,Canada | No
ML17XC1-036-230A** | L25/37Y9 | ML196UH090XE48C | R-410A | - - - | - - - | - - - | 36000 | 16 | 14 | No | 209217246 | All | USA,Canada | No
ML17XC1-036-230A** | L25/37Y9 | ML196UH110XE60C | R-410A | - - - | - - - | - - - | 36000 | 16 | 14 | No | 209217434 | All | USA,Canada | No
ML17XC1-036-230A** | L25/37Y9 | ML296UH045XV36B | R-410A | 36000 | 16 | 13 | 36000 | 15.2 | 13.5 | No | 209217710 | All | USA,Canada | No
ML17XC1-036-230A** | L25/37Y9 | ML296UH070XV36B | R-410A | 36000 | 16 | 13 | 34400 | 15.2 | 13.5 | No | 209217859 | All | USA,Canada | No
ML17XC1-036-230A** | L25/37Y9 | SL297UH040NV36B | R-410A | 36000 | 16 | 13 | 36000 | 15.2 | 13.5 | No | 209237014 | All | USA,Canada | No
ML17XC1-036-230A** | L25/37Y9 | SL297UH060NV36B | R-410A | 36000 | 16 | 13 | 36000 | 15.2 | 13.5 | No | 209237045 | All | USA,Canada | No
ML17XC1-036-230A** | L25/37Y9 | SLP99UH070XV36B | R-410A | 36000 | 16 | 13 | 36000 | 15.2 | 13.5 | No | 209237120 | All | USA,Canada | No
ML17XC1-036-230A** | L25/37Y9+TD | - - - | R-410A | - - - | - - - | - - - | 34200 | 14.5 | 12 | No | 208684053 | All | USA | No
ML17XC1-036-230A** | L25/37Z9 | EL180UH080NE48B | R-410A | 36000 | 17 | 13 | 35200 | 16 | 13.5 | No | 209224346 | All | USA | No
ML17XC1-036-230A** | L25/37Z9 | EL195UH040NE36B | R-410A | 36000 | 16 | 13 | 35200 | 15.2 | 13.5 | No | 209224448 | All | USA,Canada | No
ML17XC1-036-230A** | L25/37Z9 | EL195UH060NE36B | R-410A | 36000 | 16 | 13 | 35200 | 16 | 13.5 | No | 209224555 | All | USA,Canada | No
ML17XC1-036-230A** | L25/37Z9 | EL196UH045XE36B | R-410A | 36000 | 16 | 13 | 34800 | 15.2 | 13.5 | No | 209224751 | All | USA,Canada | No
ML17XC1-036-230A** | L25/37Z9 | EL196UH070XE36B | R-410A | 36000 | 16 | 13 | 35400 | 15.2 | 13.5 | No | 209224875 | All | USA,Canada | No
ML17XC1-036-230A** | L25/37Z9 | EL280UH090E36B | R-410A | 36000 | 17 | 13 | 36000 | 16 | 14 | No | 209231430 | All | USA | No
ML17XC1-036-230A** | L25/37Z9 | EL280UH090XE48B | R-410A | 36000 | 17 | 13 | 36000 | 16 | 14 | No | 209231476 | All | USA | No
ML17XC1-036-230A** | L25/37Z9 | EL296UH045XE36B | R-410A | 36000 | 16 | 13 | 35200 | 16 | 13.5 | No | 209231575 | All | USA,Canada | No
ML17XC1-036-230A** | L25/37Z9 | EL296UH045XV36B | R-410A | 36000 | 16 | 13 | 34400 | 15.2 | 13.5 | No | 209231605 | All | USA,Canada | No
ML17XC1-036-230A** | L25/37Z9 | EL296UH070XE36B | R-410A | 36000 | 16 | 13 | 35600 | 15.2 | 13.5 | No | 209231635 | All | USA,Canada | No
ML17XC1-036-230A** | L25/37Z9 | EL296UH070XV36B | R-410A | 36000 | 16 | 13 | 36000 | 15.2 | 13.5 | No | 209231667 | All | USA,Canada | No
ML17XC1-036-230A** | L25/37Z9 | EL297UH070XV36B | R-410A | - - - | - - - | - - - | 36000 | 15.2 | 13.5 | No | 214774488 | All | USA,Canada | No
ML17XC1-036-230A** | L25/37Z9 | ML180UH030V36A | R-410A | 34000 | 17 | 13 | 36000 | 16 | 13.5 | No | 209233627 | All | USA | No
ML17XC1-036-230A** | L25/37Z9 | ML180UH045V36A | R-410A | 34000 | 17 | 13 | 36000 | 16 | 13.5 | No | 209233684 | All | USA | No
ML17XC1-036-230A** | L25/37Z9 | ML180UH070E36B | R-410A | 36000 | 17 | 13 | 36000 | 16 | 14 | No | 209233746 | All | USA | No
ML17XC1-036-230A** | L25/37Z9 | ML180UH070V36A | R-410A | 36000 | 16 | 13 | 35000 | 16 | 13.5 | No | 209233776 | All | USA | No
ML17XC1-036-230A** | L25/37Z9 | ML180UH070V36B | R-410A | 36000 | 17 | 13 | 36000 | 16 | 14 | No | 209233809 | All | USA | No
ML17XC1-036-230A** | L25/37Z9 | ML180UH070V48B | R-410A | 36000 | 17 | 13 | 36000 | 16 | 14 | No | 209233845 | All | USA | No
ML17XC1-036-230A** | L25/37Z9 | ML180UH070XE36B | R-410A | 36000 | 17 | 13 | 35400 | 17 | 14 | No | 209233886 | All | USA | Yes
ML17XC1-036-230A** | L25/37Z9 | ML180UH090V48B | R-410A | 36000 | 17 | 13 | 35200 | 16 | 14 | No | 209233956 | All | USA | No
ML17XC1-036-230A** | L25/37Z9 | ML180UH110V60C | R-410A | - - - | - - - | - - - | 33400 | 16 | 14 | No | 209234014 | All | USA | No
ML17XC1-036-230A** | L25/37Z9 | ML193UH030XE36B | R-410A | 36000 | 16 | 13 | 35800 | 15.2 | 13 | No | 209234087 | All | USA | No
ML17XC1-036-230A** | L25/37Z9 | ML193UH045XE36B | R-410A | 36000 | 16 | 13 | 35200 | 15.2 | 13.5 | No | 209234116 | All | USA | No
ML17XC1-036-230A** | L25/37Z9 | ML193UH070XE36B | R-410A | 36000 | 16 | 13 | 35200 | 16 | 13.5 | No | 209234146 | All | USA | No
ML17XC1-036-230A** | L25/37Z9 | ML196UH030XE36B | R-410A | 36000 | 16 | 13 | 35400 | 15.2 | 13.5 | No | 209216538 | All | USA,Canada | No
ML17XC1-036-230A** | L25/37Z9 | ML196UH045XE36B | R-410A | 36000 | 16 | 13 | 34800 | 15.2 | 13.5 | No | 209216720 | All | USA,Canada | No
ML17XC1-036-230A** | L25/37Z9 | ML196UH070XE36B | R-410A | 36000 | 16 | 13 | 35400 | 15.2 | 13.5 | No | 209216901 | All | USA,Canada | No
ML17XC1-036-230A** | L25/37Z9 | ML196UH070XE48B | R-410A | 35600 | 17 | 13 | 32400 | 15.2 | 14 | No | 209217038 | All | USA,Canada | No
ML17XC1-036-230A** | L25/37Z9 | ML196UH090XE48C | R-410A | - - - | - - - | - - - | 36000 | 16 | 14 | No | 209217241 | All | USA,Canada | No
ML17XC1-036-230A** | L25/37Z9 | ML196UH110XE60C | R-410A | - - - | - - - | - - - | 36000 | 16 | 14 | No | 209217428 | All | USA,Canada | No
ML17XC1-036-230A** | L25/37Z9 | ML296UH045XV36B | R-410A | 36000 | 16 | 13 | 36000 | 15.2 | 13.5 | No | 209217704 | All | USA,Canada | No
ML17XC1-036-230A** | L25/37Z9 | ML296UH070XV36B | R-410A | 36000 | 16 | 13 | 34400 | 15.2 | 13.5 | No | 209217854 | All | USA,Canada | No
ML17XC1-036-230A** | L25/37Z9 | SL280UH090XV48B | R-410A | - - - | - - - | - - - | 36000 | 16 | 13.5 | No | 214774494 | All | USA | No
ML17XC1-036-230A** | L25/37Z9 | SL297UH040NV36B | R-410A | 36000 | 16 | 13 | 36000 | 15.2 | 13.5 | No | 209237013 | All | USA,Canada | No
ML17XC1-036-230A** | L25/37Z9 | SL297UH060NV36B | R-410A | 36000 | 16 | 13 | 36000 | 15.2 | 13.5 | No | 209237044 | All | USA,Canada | No
ML17XC1-036-230A** | L25/37Z9 | SLP99UH070XV36B | R-410A | 36000 | 16 | 13 | 36000 | 15.2 | 13.5 | No | 209237119 | All | USA,Canada | No
ML17XC1-036-230A** | L25/37Z9+TD | - - - | R-410A | - - - | - - - | - - - | 34200 | 14.5 | 12 | No | 208684052 | All | USA | No
ML17XC1-036-230A** | L29/36S9 | EL180UH040NE36A | R-410A | 36000 | 16 | 13 | 35400 | 15.2 | 13 | No | 209224141 | All | USA | No
ML17XC1-036-230A** | L29/36S9 | EL180UH060NE36A | R-410A | 36000 | 16 | 13 | 35400 | 15.2 | 13 | No | 209224234 | All | USA | No
ML17XC1-036-230A** | L29/36S9 | EL180UH080NE48B | R-410A | 36000 | 17 | 13 | 35600 | 15.2 | 13 | No | 209224307 | All | USA | No
ML17XC1-036-230A** | L29/36S9 | EL195UH040NE36B | R-410A | 36000 | 16 | 13 | 35600 | 15.2 | 13 | No | 209224413 | All | USA,Canada | No
ML17XC1-036-230A** | L29/36S9 | EL195UH060NE36B | R-410A | 36000 | 16 | 13 | 35600 | 15.2 | 13 | No | 209224521 | All | USA,Canada | No
ML17XC1-036-230A** | L29/36S9 | EL196UH045XE36B | R-410A | 36000 | 16 | 13 | 35400 | 15.2 | 13 | No | 209224717 | All | USA,Canada | No
ML17XC1-036-230A** | L29/36S9 | EL196UH070XE36B | R-410A | 36000 | 16 | 13 | 35600 | 15.2 | 13 | No | 209224841 | All | USA,Canada | No
ML17XC1-036-230A** | L29/36S9 | EL280DF070E36A | R-410A | 35800 | 15 | 12.5 | 34400 | 15.2 | 13 | No | 209225064 | All | USA | No
ML17XC1-036-230A** | L29/36S9 | EL280DF090E48B | R-410A | 36000 | 16 | 13 | 36000 | 16 | 13 | No | 209225112 | All | USA | No
ML17XC1-036-230A** | L29/36S9 | EL280UH045E36A | R-410A | 36000 | 16 | 13 | 35400 | 15.2 | 13.5 | No | 209225173 | All | USA | No
ML17XC1-036-230A** | L29/36S9 | EL280UH070E36A | R-410A | 36000 | 16 | 13 | 34800 | 15.2 | 13.5 | No | 209225231 | All | USA | No
ML17XC1-036-230A** | L29/36S9 | EL280UH070XE36A | R-410A | 36000 | 16 | 13 | 34800 | 15.2 | 13.5 | No | 209231397 | All | USA | No
ML17XC1-036-230A** | L29/36S9 | EL280UH090E36B | R-410A | 36000 | 17 | 13 | 36000 | 16 | 13.5 | No | 209231422 | All | USA | No
ML17XC1-036-230A** | L29/36S9 | EL280UH090E48B | R-410A | 36000 | 17 | 13 | 36000 | 16 | 13.5 | No | 209231448 | All | USA | No
ML17XC1-036-230A** | L29/36S9 | EL280UH090XE48B | R-410A | 36000 | 17 | 13 | 36000 | 16 | 13.5 | No | 209231468 | All | USA | No
ML17XC1-036-230A** | L29/36S9 | EL296DF045XE36B | R-410A | 35600 | 16 | 13 | 33800 | 15.2 | 13 | No | 209231502 | All | USA,Canada | No
ML17XC1-036-230A** | L29/36S9 | EL296DF045XV36B | R-410A | 36000 | 16 | 13 | 35400 | 15.2 | 12.5 | No | 209231514 | All | USA,Canada | No
ML17XC1-036-230A** | L29/36S9 | EL296DF070XE48B | R-410A | 35800 | 16 | 13 | 35400 | 15.2 | 12.5 | No | 209231528 | All | USA,Canada | No
ML17XC1-036-230A** | L29/36S9 | EL296DF070XV48B | R-410A | 36000 | 16 | 13 | 35400 | 15 | 12.5 | No | 209231540 | All | USA,Canada | No
ML17XC1-036-230A** | L29/36S9 | EL296UH045XE36B | R-410A | 36000 | 16 | 13 | 35400 | 15.2 | 13 | No | 209231564 | All | USA,Canada | No
ML17XC1-036-230A** | L29/36S9 | EL296UH045XV36B | R-410A | 36000 | 16 | 13 | 36000 | 15.2 | 12.5 | No | 209231595 | All | USA,Canada | No
ML17XC1-036-230A** | L29/36S9 | EL296UH070XE36B | R-410A | 36000 | 16 | 13 | 35800 | 15.2 | 13 | No | 209231625 | All | USA,Canada | No
ML17XC1-036-230A** | L29/36S9 | EL296UH070XV36B | R-410A | 36000 | 16 | 13 | 36000 | 15.2 | 13 | No | 209231655 | All | USA,Canada | No
ML17XC1-036-230A** | L29/36S9 | ML180DF045E36A | R-410A | 35800 | 15 | 12.5 | 34000 | 15.2 | 13 | No | 209233575 | All | USA | No
ML17XC1-036-230A** | L29/36S9 | ML180DF070E36B | R-410A | 36000 | 16 | 13 | 35400 | 15.2 | 13 | No | 209233587 | All | USA | No
ML17XC1-036-230A** | L29/36S9 | ML180DF090E48B | R-410A | 36000 | 16 | 13 | 35200 | 16 | 13 | No | 209233599 | All | USA | No
ML17XC1-036-230A** | L29/36S9 | ML180UH030V36A | R-410A | 36000 | 16 | 13 | 35000 | 15.2 | 13.5 | No | 209233620 | All | USA | No
ML17XC1-036-230A** | L29/36S9 | ML180UH045E36A | R-410A | 36000 | 16 | 13 | 35000 | 15.2 | 13.5 | No | 209233643 | All | USA | No
ML17XC1-036-230A** | L29/36S9 | ML180UH045V36A | R-410A | 36000 | 16 | 13 | 35000 | 15.2 | 13.5 | No | 209233675 | All | USA | No
ML17XC1-036-230A** | L29/36S9 | ML180UH045XE36A | R-410A | 36000 | 16 | 13 | 35000 | 15.2 | 13.5 | No | 209233700 | All | USA | No
ML17XC1-036-230A** | L29/36S9 | ML180UH070E36B | R-410A | 36000 | 17 | 13 | 36000 | 16 | 13.5 | No | 209233735 | All | USA | No
ML17XC1-036-230A** | L29/36S9 | ML180UH070V36A | R-410A | 36000 | 16 | 13 | 35000 | 15.2 | 13.5 | No | 209233767 | All | USA | No
ML17XC1-036-230A** | L29/36S9 | ML180UH070V36B | R-410A | 36000 | 17 | 13 | 36000 | 16 | 13.5 | No | 209233801 | All | USA | No
ML17XC1-036-230A** | L29/36S9 | ML180UH070V48B | R-410A | 36000 | 17 | 13 | 33200 | 16 | 14 | No | 209233836 | All | USA | No
ML17XC1-036-230A** | L29/36S9 | ML180UH070XE36B | R-410A | 36000 | 17 | 13 | 36000 | 16 | 13.5 | No | 209233878 | All | USA | No
ML17XC1-036-230A** | L29/36S9 | ML180UH090E48B | R-410A | 36000 | 17 | 13 | 35800 | 16 | 13.5 | No | 209233907 | All | USA | No
ML17XC1-036-230A** | L29/36S9 | ML180UH090V48B | R-410A | 36000 | 17 | 13 | 35200 | 16 | 13.5 | No | 209233948 | All | USA | No
ML17XC1-036-230A** | L29/36S9 | ML180UH090XE48B | R-410A | 36000 | 17 | 13 | 35800 | 16 | 13.5 | No | 209233975 | All | USA | No
ML17XC1-036-230A** | L29/36S9 | ML180UH110V60C | R-410A | - - - | - - - | - - - | 33400 | 16 | 14 | No | 209234008 | All | USA | No
ML17XC1-036-230A** | L29/36S9 | ML193DF045XE36B | R-410A | 36000 | 16 | 13 | 34800 | 15.2 | 13 | No | 209234041 | All | USA | No
ML17XC1-036-230A** | L29/36S9 | ML193DF070XE36B | R-410A | 36000 | 16 | 13 | 35000 | 15.2 | 13 | No | 209234055 | All | USA | No
ML17XC1-036-230A** | L29/36S9 | ML193UH030XE36B | R-410A | 36000 | 16 | 13 | 35800 | 15.2 | 13 | No | 209234079 | All | USA | No
ML17XC1-036-230A** | L29/36S9 | ML193UH045XE36B | R-410A | 36000 | 16 | 13 | 35600 | 15.2 | 13 | No | 209234106 | All | USA | No
ML17XC1-036-230A** | L29/36S9 | ML193UH070XE36B | R-410A | 36000 | 16 | 13 | 34600 | 15.2 | 13.5 | No | 209234136 | All | USA | No
ML17XC1-036-230A** | L29/36S9 | ML196DF045XE36B | R-410A | 36000 | 16 | 13 | 34400 | 15.2 | 13 | No | 209216274 | All | USA,Canada | No
ML17XC1-036-230A** | L29/36S9 | ML196DF070XE48B | R-410A | 36000 | 16 | 13 | 34800 | 15.2 | 13 | No | 209216341 | All | USA,Canada | No
ML17XC1-036-230A** | L29/36S9 | ML196DF090XE48C | R-410A | - - - | - - - | - - - | 35200 | 16 | 13 | No | 209216383 | All | USA,Canada | No
ML17XC1-036-230A** | L29/36S9 | ML196UH030XE36B | R-410A | 36000 | 16 | 13 | 35600 | 15.2 | 13 | No | 209216496 | All | USA,Canada | No
ML17XC1-036-230A** | L29/36S9 | ML196UH045XE36B | R-410A | 36000 | 16 | 13 | 35400 | 15.2 | 13 | No | 209216669 | All | USA,Canada | No
ML17XC1-036-230A** | L29/36S9 | ML196UH070XE36B | R-410A | 36000 | 16 | 13 | 35600 | 15.2 | 13 | No | 209216851 | All | USA,Canada | No
ML17XC1-036-230A** | L29/36S9 | ML196UH070XE48B | R-410A | 36000 | 16 | 13 | 32400 | 15.2 | 13.5 | No | 209216997 | All | USA,Canada | No
ML17XC1-036-230A** | L29/36S9 | ML196UH090XE48C | R-410A | - - - | - - - | - - - | 36000 | 16 | 13.5 | No | 209217207 | All | USA,Canada | No
ML17XC1-036-230A** | L29/36S9 | ML196UH110XE60C | R-410A | - - - | - - - | - - - | 36000 | 16 | 13.5 | No | 209217395 | All | USA,Canada | No
ML17XC1-036-230A** | L29/36S9 | ML296DF045XV36B | R-410A | 36000 | 15 | 12.5 | 35200 | 15 | 12.5 | No | 209217503 | All | USA,Canada | No
ML17XC1-036-230A** | L29/36S9 | ML296DF070XV48B | R-410A | 36000 | 16 | 13 | 35400 | 15.2 | 12.5 | No | 209217566 | All | USA,Canada | No
ML17XC1-036-230A** | L29/36S9 | SL280DF070V36A | R-410A | 35800 | 15 | 12.5 | 34800 | 15 | 12.5 | No | 209218051 | All | USA | No
ML17XC1-036-230A** | L29/36S9 | SL280DF090V48B | R-410A | 36000 | 16 | 13 | 35400 | 15.2 | 13 | No | 209218132 | All | USA | No
ML17XC1-036-230A** | L29/36S9 | SL280UH060NV36A | R-410A | 36000 | 16 | 13 | 36000 | 15.2 | 13 | No | 209218225 | All | USA | No
ML17XC1-036-230A** | L29/36S9 | SL280UH070V36A | R-410A | 36000 | 16 | 13 | 36000 | 15.2 | 13 | No | 209218387 | All | USA | No
ML17XC1-036-230A** | L29/36S9 | SL280UH070XV36A | R-410A | 36000 | 16 | 13 | 36000 | 15.2 | 13 | No | 209218589 | All | USA | No
ML17XC1-036-230A** | L29/36S9 | SL280UH090V48B | R-410A | 36000 | 17 | 13 | 35200 | 15.2 | 13.5 | No | 209219093 | All | USA | No
ML17XC1-036-230A** | L29/36S9 | SL280UH090XV48B | R-410A | 36000 | 17 | 13 | 36000 | 15.2 | 13 | No | 209219308 | All | USA | No
ML17XC1-036-230A** | L29/36S9 | SL297UH040NV36B | R-410A | 36000 | 16 | 13 | 36000 | 15.2 | 13 | No | 209237005 | All | USA,Canada | No
ML17XC1-036-230A** | L29/36S9 | SL297UH060NV36B | R-410A | 36000 | 16 | 13 | 36000 | 15.2 | 13 | No | 209237034 | All | USA,Canada | No
ML17XC1-036-230A** | L29/36S9 | SLP99DF070XV36B | R-410A | 36000 | 16 | 13 | 35600 | 15.2 | 12.5 | No | 209237077 | All | USA,Canada | No
ML17XC1-036-230A** | L29/36S9 | SLP99UH070XV36B | R-410A | 36000 | 16 | 13 | 36000 | 15.2 | 13 | No | 209237109 | All | USA,Canada | No
ML17XC1-036-230A** | L29/36S9+TD | - - - | R-410A | - - - | - - - | - - - | 34200 | 14.3 | 11.7 | No | 208684041 | All | USA | No
ML17XC1-036-230A** | L29/36U9 | EL180UH040NE36A | R-410A | 36000 | 16 | 13 | 35400 | 15.2 | 13 | No | 209224135 | All | USA | No
ML17XC1-036-230A** | L29/36U9 | EL180UH060NE36A | R-410A | 36000 | 16 | 13 | 35400 | 15.2 | 13 | No | 209224227 | All | USA | No
ML17XC1-036-230A** | L29/36U9 | EL180UH080NE48B | R-410A | 36000 | 17 | 13 | 35600 | 15.2 | 13 | No | 209224300 | All | USA | No
ML17XC1-036-230A** | L29/36U9 | EL195UH040NE36B | R-410A | 36000 | 16 | 13 | 35600 | 15.2 | 13 | No | 209224406 | All | USA,Canada | No
ML17XC1-036-230A** | L29/36U9 | EL195UH060NE36B | R-410A | 36000 | 16 | 13 | 35600 | 15.2 | 13 | No | 209224513 | All | USA,Canada | No
ML17XC1-036-230A** | L29/36U9 | EL196UH045XE36B | R-410A | 36000 | 16 | 13 | 35400 | 15.2 | 13 | No | 209224709 | All | USA,Canada | No
ML17XC1-036-230A** | L29/36U9 | EL196UH070XE36B | R-410A | 36000 | 16 | 13 | 35600 | 15.2 | 13 | No | 209224835 | All | USA,Canada | No
ML17XC1-036-230A** | L29/36U9 | EL280DF070E36A | R-410A | 35800 | 15 | 12.5 | 34400 | 15.2 | 13 | No | 209225057 | All | USA | No
ML17XC1-036-230A** | L29/36U9 | EL280DF090E48B | R-410A | 36000 | 16 | 13 | 36000 | 16 | 13 | No | 209225104 | All | USA | No
ML17XC1-036-230A** | L29/36U9 | EL280UH045E36A | R-410A | 36000 | 16 | 13 | 35400 | 15.2 | 13.5 | No | 209225166 | All | USA | No
ML17XC1-036-230A** | L29/36U9 | EL280UH070E36A | R-410A | 36000 | 16 | 13 | 34800 | 15.2 | 13.5 | No | 209225224 | All | USA | No
ML17XC1-036-230A** | L29/36U9 | EL280UH070XE36A | R-410A | 36000 | 16 | 13 | 34800 | 15.2 | 13.5 | No | 209231395 | All | USA | No
ML17XC1-036-230A** | L29/36U9 | EL280UH090E36B | R-410A | 36000 | 17 | 13 | 36000 | 16 | 13.5 | No | 209231420 | All | USA | No
ML17XC1-036-230A** | L29/36U9 | EL280UH090E48B | R-410A | 36000 | 17 | 13 | 36000 | 16 | 13.5 | No | 209231446 | All | USA | No
ML17XC1-036-230A** | L29/36U9 | EL280UH090XE48B | R-410A | 36000 | 17 | 13 | 36000 | 16 | 13.5 | No | 209231466 | All | USA | No
ML17XC1-036-230A** | L29/36U9 | EL296DF045XE36B | R-410A | 35600 | 16 | 13 | 33800 | 15.2 | 13 | No | 209231500 | All | USA,Canada | No
ML17XC1-036-230A** | L29/36U9 | EL296DF045XV36B | R-410A | 36000 | 16 | 13 | 35400 | 15.2 | 12.5 | No | 209231512 | All | USA,Canada | No
ML17XC1-036-230A** | L29/36U9 | EL296DF070XE48B | R-410A | 35800 | 16 | 13 | 35400 | 15.2 | 12.5 | No | 209231526 | All | USA,Canada | No
ML17XC1-036-230A** | L29/36U9 | EL296DF070XV48B | R-410A | 36000 | 16 | 13 | 35400 | 15 | 12.5 | No | 209231538 | All | USA,Canada | No
ML17XC1-036-230A** | L29/36U9 | EL296UH045XE36B | R-410A | 36000 | 16 | 13 | 35400 | 15.2 | 13 | No | 209231562 | All | USA,Canada | No
ML17XC1-036-230A** | L29/36U9 | EL296UH045XV36B | R-410A | 36000 | 16 | 13 | 36000 | 15.2 | 12.5 | No | 209231593 | All | USA,Canada | No
ML17XC1-036-230A** | L29/36U9 | EL296UH070XE36B | R-410A | 36000 | 16 | 13 | 35800 | 15.2 | 13 | No | 209231623 | All | USA,Canada | No
ML17XC1-036-230A** | L29/36U9 | EL296UH070XV36B | R-410A | 36000 | 16 | 13 | 36000 | 15.2 | 13 | No | 209231653 | All | USA,Canada | No
ML17XC1-036-230A** | L29/36U9 | EL297UH070XV36B | R-410A | - - - | - - - | - - - | 36000 | 15.2 | 13 | No | 214774487 | All | USA,Canada | No
ML17XC1-036-230A** | L29/36U9 | ML180DF045E36A | R-410A | 35800 | 15 | 12.5 | 34000 | 15.2 | 13 | No | 209233573 | All | USA | No
ML17XC1-036-230A** | L29/36U9 | ML180DF070E36B | R-410A | 36000 | 16 | 13 | 35400 | 15.2 | 13 | No | 209233585 | All | USA | No
ML17XC1-036-230A** | L29/36U9 | ML180DF090E48B | R-410A | 36000 | 16 | 13 | 35200 | 16 | 13 | No | 209233597 | All | USA | No
ML17XC1-036-230A** | L29/36U9 | ML180UH045E36A | R-410A | 36000 | 16 | 13 | 35000 | 15.2 | 13.5 | No | 209233641 | All | USA | No
ML17XC1-036-230A** | L29/36U9 | ML180UH045XE36A | R-410A | 36000 | 16 | 13 | 35000 | 15.2 | 13.5 | No | 209233698 | All | USA | No
ML17XC1-036-230A** | L29/36U9 | ML180UH070E36B | R-410A | 36000 | 17 | 13 | 36000 | 16 | 13.5 | No | 209233733 | All | USA | No
ML17XC1-036-230A** | L29/36U9 | ML180UH070XE36A | R-410A | - - - | - - - | - - - | 34800 | 15.2 | 13.5 | No | 214774491 | All | USA | No
ML17XC1-036-230A** | L29/36U9 | ML180UH070XE36B | R-410A | 36000 | 17 | 13 | 36000 | 16 | 13.5 | No | 209233876 | All | USA | No
ML17XC1-036-230A** | L29/36U9 | ML180UH090E48B | R-410A | 36000 | 17 | 13 | 35800 | 16 | 13.5 | No | 209233905 | All | USA | No
ML17XC1-036-230A** | L29/36U9 | ML180UH090XE48B | R-410A | 36000 | 17 | 13 | 35800 | 16 | 13.5 | No | 209233973 | All | USA | No
ML17XC1-036-230A** | L29/36U9 | ML193DF045XE36B | R-410A | 36000 | 16 | 13 | 34800 | 15.2 | 13 | No | 209234039 | All | USA | No
ML17XC1-036-230A** | L29/36U9 | ML193DF070XE36B | R-410A | 36000 | 16 | 13 | 35000 | 15.2 | 13 | No | 209234053 | All | USA | No
ML17XC1-036-230A** | L29/36U9 | ML193UH030XE36B | R-410A | 36000 | 16 | 13 | 35800 | 15.2 | 13 | No | 209234077 | All | USA | No
ML17XC1-036-230A** | L29/36U9 | ML193UH045XE36B | R-410A | 36000 | 16 | 13 | 35600 | 15.2 | 13 | No | 209234104 | All | USA | No
ML17XC1-036-230A** | L29/36U9 | ML193UH070XE36B | R-410A | 36000 | 16 | 13 | 34600 | 15.2 | 13.5 | No | 209234134 | All | USA | No
ML17XC1-036-230A** | L29/36U9 | ML196UH030XE36B | R-410A | 36000 | 16 | 13 | 35600 | 15.2 | 13 | No | 209216484 | All | USA,Canada | No
ML17XC1-036-230A** | L29/36U9 | ML196UH045XE36B | R-410A | 36000 | 16 | 13 | 35400 | 15.2 | 13 | No | 209216656 | All | USA,Canada | No
ML17XC1-036-230A** | L29/36U9 | ML196UH070XE36B | R-410A | 36000 | 16 | 13 | 35600 | 15.2 | 13 | No | 209216841 | All | USA,Canada | No
ML17XC1-036-230A** | L29/36U9 | ML196UH070XE48B | R-410A | 36000 | 16 | 13 | 32400 | 15.2 | 13.5 | No | 209216986 | All | USA,Canada | No
ML17XC1-036-230A** | L29/36U9 | ML296DF045XV36B | R-410A | 36000 | 15 | 12.5 | 35200 | 15 | 12.5 | No | 209217492 | All | USA,Canada | No
ML17XC1-036-230A** | L29/36U9 | ML296DF070XV48B | R-410A | 36000 | 16 | 13 | 35400 | 15.2 | 12.5 | No | 209217554 | All | USA,Canada | No
ML17XC1-036-230A** | L29/36U9 | SL280DF070V36A | R-410A | 35800 | 15 | 12.5 | 34800 | 15 | 12.5 | No | 209218041 | All | USA | No
ML17XC1-036-230A** | L29/36U9 | SL280DF090V48B | R-410A | 36000 | 16 | 13 | 35400 | 15.2 | 13 | No | 209218121 | All | USA | No
ML17XC1-036-230A** | L29/36U9 | SL280UH060NV36A | R-410A | 36000 | 16 | 13 | 36000 | 15.2 | 13 | No | 209218213 | All | USA | No
ML17XC1-036-230A** | L29/36U9 | SL280UH070V36A | R-410A | 36000 | 16 | 13 | 36000 | 15.2 | 13 | No | 209218375 | All | USA | No
ML17XC1-036-230A** | L29/36U9 | SL280UH070XV36A | R-410A | 36000 | 16 | 13 | 36000 | 15.2 | 13 | No | 209218576 | All | USA | No
ML17XC1-036-230A** | L29/36U9 | SL280UH090V48B | R-410A | 36000 | 17 | 13 | 35200 | 15.2 | 13.5 | No | 209219079 | All | USA | No
ML17XC1-036-230A** | L29/36U9 | SL280UH090XV48B | R-410A | 36000 | 17 | 13 | 36000 | 15.2 | 13 | No | 209219296 | All | USA | No
ML17XC1-036-230A** | L29/36U9 | SL297UH040NV36B | R-410A | 36000 | 16 | 13 | 36000 | 15.2 | 13 | No | 209237003 | All | USA,Canada | No
ML17XC1-036-230A** | L29/36U9 | SL297UH060NV36B | R-410A | 36000 | 16 | 13 | 36000 | 15.2 | 13 | No | 209237032 | All | USA,Canada | No
ML17XC1-036-230A** | L29/36U9 | SLP99DF070XV36B | R-410A | 36000 | 16 | 13 | 35600 | 15.2 | 12.5 | No | 209237075 | All | USA,Canada | No
ML17XC1-036-230A** | L29/36U9 | SLP99UH070XV36B | R-410A | 36000 | 16 | 13 | 36000 | 15.2 | 13 | No | 209237107 | All | USA,Canada | No
ML17XC1-036-230A** | L29/36U9+TD | - - - | R-410A | - - - | - - - | - - - | 34200 | 14.3 | 11.7 | No | 208684039 | All | USA | No
ML17XC1-036-230A** | L30/36S9 | EL196UH045XE36B | R-410A | 36000 | 16 | 13 | 34800 | 15.2 | 13 | No | 209224705 | All | USA,Canada | No
ML17XC1-036-230A** | L30/36S9 | EL196UH070XE36B | R-410A | 36000 | 16 | 13 | 35400 | 15.2 | 13 | No | 209224832 | All | USA,Canada | No
ML17XC1-036-230A** | L30/36S9 | EL196UH090XE48C | R-410A | - - - | - - - | - - - | 35800 | 16 | 13 | No | 209224956 | All | USA,Canada | No
ML17XC1-036-230A** | L30/36S9 | EL196UH110XE60C | R-410A | - - - | - - - | - - - | 35800 | 16 | 13 | No | 209225020 | All | USA,Canada | No
ML17XC1-036-230A** | L30/36S9 | EL280DF070E36A | R-410A | 35800 | 15 | 12.5 | 34400 | 15.2 | 13 | No | 210837605 | All | USA | No
ML17XC1-036-230A** | L30/36S9 | EL280DF090E48B | R-410A | 36000 | 16 | 13 | 36000 | 16 | 13 | No | 210837607 | All | USA | No
ML17XC1-036-230A** | L30/36S9 | EL280UH090E36B | R-410A | 36000 | 17 | 13 | 35800 | 16 | 13.5 | No | 209540357 | All | USA | No
ML17XC1-036-230A** | L30/36S9 | EL296DF045XE36B | R-410A | 35600 | 16 | 13 | 33800 | 15.2 | 13 | No | 210837609 | All | USA,Canada | No
ML17XC1-036-230A** | L30/36S9 | EL296DF045XV36B | R-410A | 36000 | 16 | 13 | 35400 | 15.2 | 12.5 | No | 210837611 | All | USA,Canada | No
ML17XC1-036-230A** | L30/36S9 | EL296DF070XE48B | R-410A | 35800 | 16 | 13 | 35400 | 15.2 | 12.5 | No | 210837613 | All | USA,Canada | No
ML17XC1-036-230A** | L30/36S9 | EL296DF070XV48B | R-410A | 36000 | 16 | 13 | 34800 | 14.5 | 12.5 | No | 210837615 | All | USA,Canada | No
ML17XC1-036-230A** | L30/36S9 | ML180DF045E36A | R-410A | 35800 | 15 | 12.5 | 34000 | 15.2 | 13 | No | 210837633 | All | USA | No
ML17XC1-036-230A** | L30/36S9 | ML180DF070E36A | R-410A | 35400 | 15 | 12.5 | 34600 | 15 | 12.5 | No | 210837637 | All | USA | No
ML17XC1-036-230A** | L30/36S9 | ML180DF070E36B | R-410A | 36000 | 16 | 13 | 35400 | 15.2 | 13 | No | 210837641 | All | USA | No
ML17XC1-036-230A** | L30/36S9 | ML180DF090E48B | R-410A | 36000 | 16 | 13 | 35200 | 16 | 13 | No | 210837642 | All | USA | No
ML17XC1-036-230A** | L30/36S9 | ML180UH030V36A | R-410A | 36000 | 16 | 13 | 35000 | 15.2 | 13.5 | No | 209233618 | All | USA | No
ML17XC1-036-230A** | L30/36S9 | ML180UH045V36A | R-410A | 36000 | 16 | 13 | 35000 | 15.2 | 13.5 | No | 209233673 | All | USA | No
ML17XC1-036-230A** | L30/36S9 | ML180UH070V36A | R-410A | 36000 | 16 | 13 | 35000 | 15.2 | 13.5 | No | 209233765 | All | USA | No
ML17XC1-036-230A** | L30/36S9 | ML180UH070V36B | R-410A | 36000 | 16 | 13 | 35000 | 15.2 | 13.5 | No | 209233799 | All | USA | No
ML17XC1-036-230A** | L30/36S9 | ML180UH070V48B | R-410A | 36000 | 17 | 13 | 36000 | 16 | 13.5 | No | 209233834 | All | USA | No
ML17XC1-036-230A** | L30/36S9 | ML180UH070XE36B | R-410A | 36000 | 16 | 13 | 35400 | 16 | 13.5 | No | 209540360 | All | USA | No
ML17XC1-036-230A** | L30/36S9 | ML180UH090V48B | R-410A | 36000 | 17 | 13 | 33000 | 15.2 | 14 | No | 209233946 | All | USA | No
ML17XC1-036-230A** | L30/36S9 | ML180UH110V60C | R-410A | - - - | - - - | - - - | 36000 | 16 | 13.5 | No | 209234006 | All | USA | No
ML17XC1-036-230A** | L30/36S9 | ML193DF045XE36B | R-410A | 36000 | 16 | 13 | 34800 | 15.2 | 13 | No | 210837647 | All | USA | No
ML17XC1-036-230A** | L30/36S9 | ML193DF070XE36B | R-410A | 36000 | 16 | 13 | 35000 | 15.2 | 13 | No | 210837649 | All | USA | No
ML17XC1-036-230A** | L30/36S9 | ML196DF045XE36B | R-410A | 36000 | 16 | 13 | 34400 | 15.2 | 13 | No | 209216269 | All | USA,Canada | No
ML17XC1-036-230A** | L30/36S9 | ML196DF070XE48B | R-410A | 36000 | 16 | 13 | 34800 | 15.2 | 13 | No | 209216335 | All | USA,Canada | No
ML17XC1-036-230A** | L30/36S9 | ML196DF090XE48C | R-410A | - - - | - - - | - - - | 34800 | 15.2 | 13 | No | 209216377 | All | USA,Canada | No
ML17XC1-036-230A** | L30/36S9 | ML196UH045XE36B | R-410A | 36000 | 16 | 13 | 34800 | 15.2 | 13 | No | 209216650 | All | USA,Canada | No
ML17XC1-036-230A** | L30/36S9 | ML196UH070XE36B | R-410A | 36000 | 16 | 13 | 35400 | 15.2 | 13 | No | 209216837 | All | USA,Canada | No
ML17XC1-036-230A** | L30/36S9 | ML196UH090XE48C | R-410A | - - - | - - - | - - - | 35800 | 16 | 13 | No | 209217198 | All | USA,Canada | No
ML17XC1-036-230A** | L30/36S9 | ML196UH110XE60C | R-410A | - - - | - - - | - - - | 35800 | 16 | 13 | No | 209217385 | All | USA,Canada | No
ML17XC1-036-230A** | L30/36S9 | ML296UH070XV36B | R-410A | 36000 | 16 | 13 | 35800 | 15.2 | 12.5 | No | 209555825 | All | USA,Canada | No
ML17XC1-036-230A** | L30/36S9 | SL280DF060NV36B | R-410A | 36000 | 16 | 13 | 33800 | 15.2 | 13 | No | 210837662 | All | USA | No
ML17XC1-036-230A** | L30/36S9 | SL280DF070V36A | R-410A | 35800 | 15 | 12.5 | 34800 | 15 | 12.5 | No | 210837664 | All | USA | No
ML17XC1-036-230A** | L30/36S9 | SL280DF090V48B | R-410A | 36000 | 16 | 13 | 35400 | 15.2 | 13 | No | 210837671 | All | USA | No
ML17XC1-036-230A** | L30/36S9 | SL280UH060NV36A | R-410A | 36000 | 16 | 13 | 36000 | 15.2 | 13 | No | 209555828 | All | USA | No
ML17XC1-036-230A** | L30/36S9 | SL280UH070V36A | R-410A | 36000 | 16 | 13 | 36000 | 15.2 | 13 | No | 209218369 | All | USA | No
ML17XC1-036-230A** | L30/36S9 | SL280UH070XV36A | R-410A | 36000 | 16 | 13 | 36000 | 15.2 | 13 | No | 209218570 | All | USA | No
ML17XC1-036-230A** | L30/36S9 | SL280UH080NV48B | R-410A | 36000 | 17 | 13 | 36000 | 16 | 13.5 | No | 209553575 | All | USA | No
ML17XC1-036-230A** | L30/36S9 | SL280UH090V36B | R-410A | 36000 | 17 | 13 | 36000 | 16 | 13.5 | No | 209218888 | All | USA | No
ML17XC1-036-230A** | L30/36S9 | SL280UH090V48B | R-410A | 36000 | 16 | 13 | 35000 | 15.2 | 13.5 | No | 209219072 | All | USA | No
ML17XC1-036-230A** | L30/36S9 | SL280UH090V60C | R-410A | - - - | - - - | - - - | 35800 | 16 | 13 | No | 209219173 | All | USA | No
ML17XC1-036-230A** | L30/36S9 | SL280UH090XV48B | R-410A | 36000 | 16 | 13 | 36000 | 15.2 | 13 | No | 209219290 | All | USA | No
ML17XC1-036-230A** | L30/36S9 | SL280UH090XV60C | R-410A | - - - | - - - | - - - | 35800 | 16 | 13 | No | 209219381 | All | USA | No
ML17XC1-036-230A** | L30/36S9 | SL280UH110V60C | R-410A | - - - | - - - | - - - | 36000 | 15.2 | 13 | No | 209219434 | All | USA | No
ML17XC1-036-230A** | L30/36S9 | SL280UH110XV60C | R-410A | - - - | - - - | - - - | 36000 | 15.2 | 13 | No | 209219480 | All | USA | No
ML17XC1-036-230A** | L30/36S9 | SL297UH060NV36B | R-410A | 36000 | 16 | 13 | 36000 | 15.2 | 13 | No | 209555841 | All | USA,Canada | No
ML17XC1-036-230A** | L30/36S9 | SLP99DF070XV36B | R-410A | 36000 | 16 | 13 | 35600 | 15.2 | 12.5 | No | 210837676 | All | USA,Canada | No
ML17XC1-036-230A** | L30/36S9 | SLP99UH070XV36B | R-410A | 36000 | 16 | 13 | 36000 | 15.2 | 13 | No | 209555844 | All | USA,Canada | No
ML17XC1-036-230A** | L30/36S9+TD | - - - | R-410A | - - - | - - - | - - - | 34200 | 14.3 | 11.7 | No | 208684038 | All | USA | No
ML17XC1-036-230A** | L30/36T9 | EL180UH080NE48B | R-410A | 36000 | 17 | 13 | 34800 | 15.2 | 13.5 | No | 209224329 | All | USA | No
ML17XC1-036-230A** | L30/36T9 | EL195UH040NE36B | R-410A | 36000 | 16 | 13 | 35600 | 15.2 | 13 | No | 209224434 | All | USA,Canada | No
ML17XC1-036-230A** | L30/36T9 | EL195UH060NE36B | R-410A | 36000 | 16 | 13 | 34800 | 15.2 | 13.5 | No | 209224538 | All | USA,Canada | No
ML17XC1-036-230A** | L30/36T9 | EL196UH045XE36B | R-410A | 36000 | 16 | 13 | 35400 | 15.2 | 13 | No | 209224733 | All | USA,Canada | No
ML17XC1-036-230A** | L30/36T9 | EL196UH070XE36B | R-410A | 36000 | 16 | 13 | 35600 | 15.2 | 13 | No | 209224858 | All | USA,Canada | No
ML17XC1-036-230A** | L30/36T9 | EL280UH090E36B | R-410A | 36000 | 17 | 13 | 36000 | 16 | 13.5 | No | 209231427 | All | USA | No
ML17XC1-036-230A** | L30/36T9 | EL280UH090XE48B | R-410A | 36000 | 17 | 13 | 36000 | 16 | 13.5 | No | 209231473 | All | USA | No
ML17XC1-036-230A** | L30/36T9 | EL296UH045XE36B | R-410A | 36000 | 16 | 13 | 34800 | 15.2 | 13.5 | No | 209231570 | All | USA,Canada | No
ML17XC1-036-230A** | L30/36T9 | EL296UH045XV36B | R-410A | 36000 | 16 | 13 | 34800 | 15.2 | 13 | No | 209231600 | All | USA,Canada | No
ML17XC1-036-230A** | L30/36T9 | EL296UH070XE36B | R-410A | 36000 | 16 | 13 | 35800 | 15.2 | 13 | No | 209231630 | All | USA,Canada | No
ML17XC1-036-230A** | L30/36T9 | EL296UH070XV36B | R-410A | 36000 | 16 | 13 | 36000 | 15.2 | 13.5 | No | 209231660 | All | USA,Canada | No
ML17XC1-036-230A** | L30/36T9 | ML180UH070E36B | R-410A | 36000 | 17 | 13 | 36000 | 16 | 13.5 | No | 209233741 | All | USA | No
ML17XC1-036-230A** | L30/36T9 | ML180UH070XE36B | R-410A | 36000 | 17 | 13 | 35400 | 16 | 14 | No | 209233883 | All | USA | No
ML17XC1-036-230A** | L30/36T9 | ML193UH030XE36B | R-410A | 36000 | 16 | 13 | 35800 | 15.2 | 13 | No | 209234084 | All | USA | No
ML17XC1-036-230A** | L30/36T9 | ML193UH045XE36B | R-410A | 36000 | 16 | 13 | 35600 | 15.2 | 13 | No | 209234111 | All | USA | No
ML17XC1-036-230A** | L30/36T9 | ML193UH070XE36B | R-410A | 36000 | 16 | 13 | 34800 | 15.2 | 13.5 | No | 209234141 | All | USA | No
ML17XC1-036-230A** | L30/36T9 | ML196UH030XE36B | R-410A | 36000 | 16 | 13 | 35600 | 15.2 | 13 | No | 209216524 | All | USA,Canada | No
ML17XC1-036-230A** | L30/36T9 | ML196UH045XE36B | R-410A | 36000 | 16 | 13 | 35400 | 15.2 | 13 | No | 209216696 | All | USA,Canada | No
ML17XC1-036-230A** | L30/36T9 | ML196UH070XE36B | R-410A | 36000 | 16 | 13 | 35600 | 15.2 | 13 | No | 209216878 | All | USA,Canada | No
ML17XC1-036-230A** | L30/36T9 | ML196UH070XE48B | R-410A | 36000 | 16 | 13 | 32400 | 15.2 | 14 | No | 209217021 | All | USA,Canada | No
ML17XC1-036-230A** | L30/36T9 | ML296UH070XV36B | R-410A | 36000 | 16 | 13 | 34800 | 15.2 | 13 | No | 209217827 | All | USA,Canada | No
ML17XC1-036-230A** | L30/36T9 | SL297UH040NV36B | R-410A | 36000 | 16 | 13 | 36000 | 15.2 | 13.5 | No | 209237010 | All | USA,Canada | No
ML17XC1-036-230A** | L30/36T9 | SL297UH060NV36B | R-410A | 36000 | 16 | 13 | 36000 | 15.2 | 13 | No | 209237039 | All | USA,Canada | No
ML17XC1-036-230A** | L30/36T9 | SLP99UH070XV36B | R-410A | 36000 | 16 | 13 | 36000 | 15.2 | 13.5 | No | 209237114 | All | USA,Canada | No
ML17XC1-036-230A** | L30/36T9+TD | - - - | R-410A | - - - | - - - | - - - | 34200 | 14.5 | 12 | No | 208684047 | All | USA | No
ML17XC1-036-230A** | L30/36U9 | EL196UH045XE36B | R-410A | 36000 | 16 | 13 | 34800 | 15.2 | 13 | No | 209224702 | All | USA,Canada | No
ML17XC1-036-230A** | L30/36U9 | EL196UH070XE36B | R-410A | 36000 | 16 | 13 | 35400 | 15.2 | 13 | No | 209224828 | All | USA,Canada | No
ML17XC1-036-230A** | L30/36U9 | EL196UH090XE48C | R-410A | - - - | - - - | - - - | 35800 | 16 | 13 | No | 209224953 | All | USA,Canada | No
ML17XC1-036-230A** | L30/36U9 | EL196UH110XE60C | R-410A | - - - | - - - | - - - | 35800 | 16 | 13 | No | 209225017 | All | USA,Canada | No
ML17XC1-036-230A** | L30/36U9 | EL280DF070E36A | R-410A | 35800 | 15 | 12.5 | 34400 | 15.2 | 13 | No | 210837604 | All | USA | No
ML17XC1-036-230A** | L30/36U9 | EL280UH090E36B | R-410A | 36000 | 17 | 13 | 35800 | 16 | 13.5 | No | 209540356 | All | USA | No
ML17XC1-036-230A** | L30/36U9 | EL297DF070XE48B | R-410A | - - - | - - - | - - - | 35600 | 15 | 12.5 | No | 214304924 | All | USA,Canada | No
ML17XC1-036-230A** | L30/36U9 | EL297DF090XE48C | R-410A | - - - | - - - | - - - | 36000 | 15.2 | 13 | No | 214304936 | All | USA,Canada | No
ML17XC1-036-230A** | L30/36U9 | ML180DF045E36A | R-410A | 35800 | 15 | 12.5 | 34000 | 15.2 | 13 | No | 210837632 | All | USA | No
ML17XC1-036-230A** | L30/36U9 | ML180DF070E36A | R-410A | 35400 | 15 | 12.5 | 34600 | 15 | 12.5 | No | 210837636 | All | USA | No
ML17XC1-036-230A** | L30/36U9 | ML180UH070E36A | R-410A | 36000 | 16 | 13 | 34800 | 15.2 | 13.5 | No | 209233713 | All | USA | No
ML17XC1-036-230A** | L30/36U9 | ML180UH070V36A | R-410A | 36000 | 16 | 13 | 35000 | 15.2 | 13.5 | No | 209555808 | All | USA | No
ML17XC1-036-230A** | L30/36U9 | ML180UH070XE36B | R-410A | 36000 | 16 | 13 | 35400 | 16 | 13.5 | No | 209540359 | All | USA | No
ML17XC1-036-230A** | L30/36U9 | ML196UH070XE36B | R-410A | 36000 | 16 | 13 | 35400 | 15.2 | 13 | No | 209555817 | All | USA,Canada | No
ML17XC1-036-230A** | L30/36U9 | ML296UH070XV36B | R-410A | 36000 | 16 | 13 | 35800 | 15.2 | 12.5 | No | 209555824 | All | USA,Canada | No
ML17XC1-036-230A** | L30/36U9 | SL280DF070V36A | R-410A | 35800 | 15 | 12.5 | 34800 | 15 | 12.5 | No | 210837663 | All | USA | No
ML17XC1-036-230A** | L30/36U9 | SL280UH060NV36A | R-410A | 36000 | 16 | 13 | 36000 | 15.2 | 13 | No | 209555827 | All | USA | No
ML17XC1-036-230A** | L30/36U9 | SL280UH070V36A | R-410A | 36000 | 16 | 13 | 36000 | 15.2 | 13 | No | 209555831 | All | USA | No
ML17XC1-036-230A** | L30/36U9 | SL280UH070XV36A | R-410A | 36000 | 16 | 13 | 36000 | 15.2 | 13 | No | 209555834 | All | USA | No
ML17XC1-036-230A** | L30/36U9 | SL280UH080NV48B | R-410A | 36000 | 17 | 13 | 36000 | 16 | 13.5 | No | 209553574 | All | USA | No
ML17XC1-036-230A** | L30/36U9 | SL297UH060NV36B | R-410A | 36000 | 16 | 13 | 36000 | 15.2 | 13 | No | 209555840 | All | USA,Canada | No
ML17XC1-036-230A** | L30/36U9 | SLP99UH070XV36B | R-410A | 36000 | 16 | 13 | 36000 | 15.2 | 13 | No | 209555843 | All | USA,Canada | No
ML17XC1-036-230A** | L30/36U9+TD | - - - | R-410A | - - - | - - - | - - - | 34200 | 14.3 | 11.7 | No | 208684037 | All | USA | No
ML17XC1-036-230A** | L30/36V9 | EL180UH080NE48B | R-410A | 36000 | 17 | 13 | 34800 | 15.2 | 13.5 | No | 209224326 | All | USA | No
ML17XC1-036-230A** | L30/36V9 | EL195UH040NE36B | R-410A | 36000 | 16 | 13 | 35600 | 15.2 | 13 | No | 209224430 | All | USA,Canada | No
ML17XC1-036-230A** | L30/36V9 | EL195UH060NE36B | R-410A | 36000 | 16 | 13 | 34800 | 15.2 | 13.5 | No | 209224535 | All | USA,Canada | No
ML17XC1-036-230A** | L30/36V9 | EL196UH045XE36B | R-410A | 36000 | 16 | 13 | 35400 | 15.2 | 13 | No | 209224731 | All | USA,Canada | No
ML17XC1-036-230A** | L30/36V9 | EL196UH070XE36B | R-410A | 36000 | 16 | 13 | 35600 | 15.2 | 13 | No | 209224855 | All | USA,Canada | No
ML17XC1-036-230A** | L30/36V9 | EL280UH090E36B | R-410A | 36000 | 17 | 13 | 36000 | 16 | 13.5 | No | 209231426 | All | USA | No
ML17XC1-036-230A** | L30/36V9 | EL280UH090XE48B | R-410A | 36000 | 17 | 13 | 36000 | 16 | 13.5 | No | 209231472 | All | USA | No
ML17XC1-036-230A** | L30/36V9 | EL296UH045XE36B | R-410A | 36000 | 16 | 13 | 34800 | 15.2 | 13.5 | No | 209231568 | All | USA,Canada | No
ML17XC1-036-230A** | L30/36V9 | EL296UH045XV36B | R-410A | 36000 | 16 | 13 | 34800 | 15.2 | 13 | No | 209231599 | All | USA,Canada | No
ML17XC1-036-230A** | L30/36V9 | EL296UH070XE36B | R-410A | 36000 | 16 | 13 | 35800 | 15.2 | 13 | No | 209231629 | All | USA,Canada | No
ML17XC1-036-230A** | L30/36V9 | EL296UH070XV36B | R-410A | 36000 | 16 | 13 | 36000 | 15.2 | 13.5 | No | 209231659 | All | USA,Canada | No
ML17XC1-036-230A** | L30/36V9 | EL297DF070XE48B | R-410A | - - - | - - - | - - - | 36000 | 15.2 | 12.5 | No | 214304925 | All | USA,Canada | No
ML17XC1-036-230A** | L30/36V9 | EL297DF090XE48C | R-410A | - - - | - - - | - - - | 36000 | 15.2 | 13.5 | No | 214304937 | All | USA,Canada | No
ML17XC1-036-230A** | L30/36V9 | ML180UH070E36B | R-410A | 36000 | 17 | 13 | 36000 | 16 | 13.5 | No | 209233740 | All | USA | No
ML17XC1-036-230A** | L30/36V9 | ML180UH070XE36B | R-410A | 36000 | 17 | 13 | 35400 | 16 | 14 | No | 209233882 | All | USA | No
ML17XC1-036-230A** | L30/36V9 | ML193UH030XE36B | R-410A | 36000 | 16 | 13 | 35800 | 15.2 | 13 | No | 209234083 | All | USA | No
ML17XC1-036-230A** | L30/36V9 | ML193UH045XE36B | R-410A | 36000 | 16 | 13 | 35600 | 15.2 | 13 | No | 209234110 | All | USA | No
ML17XC1-036-230A** | L30/36V9 | ML193UH070XE36B | R-410A | 36000 | 16 | 13 | 34800 | 15.2 | 13.5 | No | 209234140 | All | USA | No
ML17XC1-036-230A** | L30/36V9 | ML196UH030XE36B | R-410A | 36000 | 16 | 13 | 35600 | 15.2 | 13 | No | 209216519 | All | USA,Canada | No
ML17XC1-036-230A** | L30/36V9 | ML196UH045XE36B | R-410A | 36000 | 16 | 13 | 35400 | 15.2 | 13 | No | 209216691 | All | USA,Canada | No
ML17XC1-036-230A** | L30/36V9 | ML196UH070XE36B | R-410A | 36000 | 16 | 13 | 35600 | 15.2 | 13 | No | 209216872 | All | USA,Canada | No
ML17XC1-036-230A** | L30/36V9 | ML196UH070XE48B | R-410A | 36000 | 16 | 13 | 32400 | 15.2 | 14 | No | 209217016 | All | USA,Canada | No
ML17XC1-036-230A** | L30/36V9 | ML296UH070XV36B | R-410A | 36000 | 16 | 13 | 34800 | 15.2 | 13 | No | 209217823 | All | USA,Canada | No
ML17XC1-036-230A** | L30/36V9 | SL297UH040NV36B | R-410A | 36000 | 16 | 13 | 36000 | 15.2 | 13.5 | No | 209237009 | All | USA,Canada | No
ML17XC1-036-230A** | L30/36V9 | SL297UH060NV36B | R-410A | 36000 | 16 | 13 | 36000 | 15.2 | 13 | No | 209237038 | All | USA,Canada | No
ML17XC1-036-230A** | L30/36V9 | SLP99UH070XV36B | R-410A | 36000 | 16 | 13 | 36000 | 15.2 | 13.5 | No | 209237113 | All | USA,Canada | No
ML17XC1-036-230A** | L30/36V9+TD | - - - | R-410A | - - - | - - - | - - - | 34200 | 14.5 | 12 | No | 208684046 | All | USA | No
ML17XC1-036-230A** | L35/36S9 | EL180UH040NE36A | R-410A | 36000 | 16 | 13 | 35400 | 15.2 | 13 | No | 209224145 | All | USA | No
ML17XC1-036-230A** | L35/36S9 | EL180UH060NE36A | R-410A | 36000 | 16 | 13 | 35400 | 15.2 | 13 | No | 209224237 | All | USA | No
ML17XC1-036-230A** | L35/36S9 | EL180UH080NE48B | R-410A | 36000 | 17 | 13 | 35600 | 15.2 | 13 | No | 209224310 | All | USA | No
ML17XC1-036-230A** | L35/36S9 | EL180UH100NE60C | R-410A | - - - | - - - | - - - | 36000 | 16 | 13.5 | No | 212497668 | All | USA | No
ML17XC1-036-230A** | L35/36S9 | EL195UH040NE36B | R-410A | 36000 | 16 | 13 | 35600 | 15.2 | 13 | No | 209224416 | All | USA,Canada | No
ML17XC1-036-230A** | L35/36S9 | EL195UH060NE36B | R-410A | 36000 | 16 | 13 | 35600 | 15.2 | 13 | No | 209224524 | All | USA,Canada | No
ML17XC1-036-230A** | L35/36S9 | EL195UH080NE48C | R-410A | 36000 | 17 | 13 | 35800 | 15.2 | 13 | No | 209224602 | All | USA,Canada | No
ML17XC1-036-230A** | L35/36S9 | EL195UH100NE60C | R-410A | - - - | - - - | - - - | 36000 | 16 | 13.5 | No | 212497682 | All | USA,Canada | No
ML17XC1-036-230A** | L35/36S9 | EL196UH030XE36B | R-410A | - - - | - - - | - - - | 35600 | 15.2 | 13 | No | 212497701 | All | USA,Canada | No
ML17XC1-036-230A** | L35/36S9 | EL196UH045XE36B | R-410A | 36000 | 16 | 13 | 35400 | 15.2 | 13 | No | 209224720 | All | USA,Canada | No
ML17XC1-036-230A** | L35/36S9 | EL196UH070XE36B | R-410A | 36000 | 16 | 13 | 35600 | 15.2 | 13 | No | 209224845 | All | USA,Canada | No
ML17XC1-036-230A** | L35/36S9 | EL196UH090XE48C | R-410A | 36000 | 17 | 13 | 36000 | 16 | 13.5 | No | 209224962 | All | USA,Canada | No
ML17XC1-036-230A** | L35/36S9 | EL196UH110XE60C | R-410A | 36000 | 17 | 13 | 36000 | 16 | 13.5 | No | 209225026 | All | USA,Canada | No
ML17XC1-036-230A** | L35/36S9 | EL280DF070E36A | R-410A | 35800 | 15 | 12.5 | 34400 | 15.2 | 13 | No | 209225067 | All | USA | No
ML17XC1-036-230A** | L35/36S9 | EL280DF090E48B | R-410A | 36000 | 16 | 13 | 36000 | 16 | 13 | No | 209225116 | All | USA | No
ML17XC1-036-230A** | L35/36S9 | EL280UH045E36A | R-410A | 36000 | 16 | 13 | 35400 | 15.2 | 13.5 | No | 209225178 | All | USA | No
ML17XC1-036-230A** | L35/36S9 | EL280UH070E36A | R-410A | 36000 | 16 | 13 | 34800 | 15.2 | 13.5 | No | 209225235 | All | USA | No
ML17XC1-036-230A** | L35/36S9 | EL280UH070XE36A | R-410A | 36000 | 16 | 13 | 34800 | 15.2 | 13.5 | No | 209231398 | All | USA | No
ML17XC1-036-230A** | L35/36S9 | EL280UH090E36B | R-410A | 36000 | 17 | 13 | 36000 | 16 | 13.5 | No | 209231423 | All | USA | No
ML17XC1-036-230A** | L35/36S9 | EL280UH090E48B | R-410A | 36000 | 17 | 13 | 36000 | 16 | 13.5 | No | 209231449 | All | USA | No
ML17XC1-036-230A** | L35/36S9 | EL280UH090XE48B | R-410A | 36000 | 17 | 13 | 36000 | 16 | 13.5 | No | 209231469 | All | USA | No
ML17XC1-036-230A** | L35/36S9 | EL280UH110E48C | R-410A | - - - | - - - | - - - | 36000 | 16 | 13.5 | No | 212497721 | All | USA | No
ML17XC1-036-230A** | L35/36S9 | EL280UH110E60C | R-410A | - - - | - - - | - - - | 35400 | 16 | 14 | No | 212497733 | All | USA | No
ML17XC1-036-230A** | L35/36S9 | EL280UH110XE60C | R-410A | 36000 | 17 | 13 | 35400 | 16 | 14 | No | 209231487 | All | USA | No
ML17XC1-036-230A** | L35/36S9 | EL296DF045XE36B | R-410A | 35600 | 16 | 13 | 33800 | 15.2 | 13 | No | 209231503 | All | USA,Canada | No
ML17XC1-036-230A** | L35/36S9 | EL296DF045XV36B | R-410A | 36000 | 16 | 13 | 35400 | 15.2 | 12.5 | No | 209231515 | All | USA,Canada | No
ML17XC1-036-230A** | L35/36S9 | EL296DF070XE48B | R-410A | 35800 | 16 | 13 | 35400 | 15.2 | 12.5 | No | 209231529 | All | USA,Canada | No
ML17XC1-036-230A** | L35/36S9 | EL296DF070XV48B | R-410A | 36000 | 16 | 13 | 35400 | 15 | 12.5 | No | 209231541 | All | USA,Canada | No
ML17XC1-036-230A** | L35/36S9 | EL296DF090XE48C | R-410A | 36000 | 16 | 13 | 34800 | 15.2 | 13 | No | 209231545 | All | USA,Canada | No
ML17XC1-036-230A** | L35/36S9 | EL296DF090XV60C | R-410A | 36000 | 16 | 13 | 35800 | 15.2 | 12.5 | No | 210837619 | All | USA,Canada | No
ML17XC1-036-230A** | L35/36S9 | EL296DF110XE60C | R-410A | 36000 | 16 | 13 | 35000 | 15.2 | 13 | No | 210837624 | All | USA,Canada | No
ML17XC1-036-230A** | L35/36S9 | EL296DF110XV60C | R-410A | 36000 | 16 | 13 | 35800 | 15.2 | 12.5 | No | 210837629 | All | USA,Canada | No
ML17XC1-036-230A** | L35/36S9 | EL296UH045XE36B | R-410A | 36000 | 16 | 13 | 35400 | 15.2 | 13 | No | 209231565 | All | USA,Canada | No
ML17XC1-036-230A** | L35/36S9 | EL296UH045XV36B | R-410A | 36000 | 16 | 13 | 36000 | 15.2 | 12.5 | No | 209231596 | All | USA,Canada | No
ML17XC1-036-230A** | L35/36S9 | EL296UH070XE36B | R-410A | 36000 | 16 | 13 | 35800 | 15.2 | 13 | No | 209231626 | All | USA,Canada | No
ML17XC1-036-230A** | L35/36S9 | EL296UH070XV36B | R-410A | 36000 | 16 | 13 | 36000 | 15.2 | 13 | No | 209231656 | All | USA,Canada | No
ML17XC1-036-230A** | L35/36S9 | EL296UH090XE48C | R-410A | 36000 | 17 | 13 | 35800 | 16 | 13.5 | No | 209231679 | All | USA,Canada | No
ML17XC1-036-230A** | L35/36S9 | EL296UH090XV36C | R-410A | 36000 | 17 | 13 | 36000 | 16 | 13.5 | No | 209231693 | All | USA,Canada | No
ML17XC1-036-230A** | L35/36S9 | EL296UH090XV48C | R-410A | 36000 | 17 | 13 | 36000 | 16 | 13.5 | No | 209231707 | All | USA,Canada | No
ML17XC1-036-230A** | L35/36S9 | EL296UH090XV60C | R-410A | - - - | - - - | - - - | 36000 | 16 | 13.5 | No | 211652437 | All | USA,Canada | No
ML17XC1-036-230A** | L35/36S9 | EL296UH110XE60C | R-410A | - - - | - - - | - - - | 36000 | 16 | 13.5 | No | 212497757 | All | USA,Canada | No
ML17XC1-036-230A** | L35/36S9 | EL296UH110XV48C | R-410A | - - - | - - - | - - - | 36000 | 16 | 13.5 | No | 212497769 | All | USA,Canada | No
ML17XC1-036-230A** | L35/36S9 | EL296UH110XV60C | R-410A | - - - | - - - | - - - | 36000 | 16 | 13.5 | No | 212497781 | All | USA,Canada | No
ML17XC1-036-230A** | L35/36S9 | EL297DF070XE48B | R-410A | - - - | - - - | - - - | 36000 | 15 | 12.5 | No | 214304926 | All | USA,Canada | No
ML17XC1-036-230A** | L35/36S9 | EL297DF090XE48C | R-410A | - - - | - - - | - - - | 36000 | 15.2 | 13 | No | 214304938 | All | USA,Canada | No
ML17XC1-036-230A** | L35/36S9 | EL297DF090XV60C | R-410A | - - - | - - - | - - - | 36000 | 15.2 | 13 | No | 213356967 | All | USA,Canada | No
ML17XC1-036-230A** | L35/36S9 | EL297DF110XV60C | R-410A | - - - | - - - | - - - | 36000 | 15.2 | 13 | No | 213356971 | All | USA,Canada | No
ML17XC1-036-230A** | L35/36S9 | EL297UH045XV36B | R-410A | - - - | - - - | - - - | 36000 | 15.2 | 12.5 | No | 213538422 | All | USA,Canada | No
ML17XC1-036-230A** | L35/36S9 | EL297UH070XV36B | R-410A | - - - | - - - | - - - | 36000 | 15.2 | 13 | No | 213538450 | All | USA,Canada | No
ML17XC1-036-230A** | L35/36S9 | EL297UH090XV36C | R-410A | - - - | - - - | - - - | 36000 | 16 | 13.5 | No | 213356998 | All | USA,Canada | No
ML17XC1-036-230A** | L35/36S9 | EL297UH090XV48C | R-410A | - - - | - - - | - - - | 36000 | 16 | 13.5 | No | 213357012 | All | USA,Canada | No
ML17XC1-036-230A** | L35/36S9 | EL297UH090XV60C | R-410A | - - - | - - - | - - - | 36000 | 16 | 13.5 | No | 213357026 | All | USA,Canada | No
ML17XC1-036-230A** | L35/36S9 | EL297UH110XV48C | R-410A | - - - | - - - | - - - | 36000 | 16 | 13.5 | No | 213357040 | All | USA,Canada | No
ML17XC1-036-230A** | L35/36S9 | EL297UH110XV60C | R-410A | - - - | - - - | - - - | 36000 | 16 | 13.5 | No | 213357054 | All | USA,Canada | No
ML17XC1-036-230A** | L35/36S9 | ML180DF045E36A | R-410A | 35800 | 15 | 12.5 | 34000 | 15.2 | 13 | No | 209233576 | All | USA | No
ML17XC1-036-230A** | L35/36S9 | ML180DF070E36A | R-410A | 35400 | 15 | 12.5 | 34600 | 15 | 12.5 | No | 210837639 | All | USA | No
ML17XC1-036-230A** | L35/36S9 | ML180DF070E36B | R-410A | 36000 | 16 | 13 | 35400 | 15.2 | 13 | No | 209233588 | All | USA | No
ML17XC1-036-230A** | L35/36S9 | ML180DF090E48B | R-410A | 36000 | 16 | 13 | 35200 | 16 | 13 | No | 209233600 | All | USA | No
ML17XC1-036-230A** | L35/36S9 | ML180DF110E60C | R-410A | 36000 | 17 | 13 | 35000 | 16 | 13.5 | No | 210837645 | All | USA | No
ML17XC1-036-230A** | L35/36S9 | ML180UH030V36A | R-410A | 36000 | 16 | 13 | 35000 | 15.2 | 13.5 | No | 209233621 | All | USA | No
ML17XC1-036-230A** | L35/36S9 | ML180UH045E36A | R-410A | 36000 | 16 | 13 | 35000 | 15.2 | 13.5 | No | 209233644 | All | USA | No
ML17XC1-036-230A** | L35/36S9 | ML180UH045V36A | R-410A | 36000 | 16 | 13 | 35000 | 15.2 | 13.5 | No | 209233676 | All | USA | No
ML17XC1-036-230A** | L35/36S9 | ML180UH045XE36A | R-410A | 36000 | 16 | 13 | 35000 | 15.2 | 13.5 | No | 209233701 | All | USA | No
ML17XC1-036-230A** | L35/36S9 | ML180UH070E36A | R-410A | 36000 | 16 | 13 | 34800 | 15.2 | 13.5 | No | 209233715 | All | USA | No
ML17XC1-036-230A** | L35/36S9 | ML180UH070E36B | R-410A | 36000 | 17 | 13 | 36000 | 16 | 13.5 | No | 209233736 | All | USA | No
ML17XC1-036-230A** | L35/36S9 | ML180UH070V36A | R-410A | 36000 | 16 | 13 | 35000 | 15.2 | 13.5 | No | 209233768 | All | USA | No
ML17XC1-036-230A** | L35/36S9 | ML180UH070V36B | R-410A | 36000 | 17 | 13 | 36000 | 16 | 13.5 | No | 209233802 | All | USA | No
ML17XC1-036-230A** | L35/36S9 | ML180UH070V48B | R-410A | 36000 | 17 | 13 | 33200 | 16 | 14 | No | 209233837 | All | USA | No
ML17XC1-036-230A** | L35/36S9 | ML180UH070XE36A | R-410A | 36000 | 16 | 13 | 34800 | 15.2 | 13.5 | No | 209233861 | All | USA | No
ML17XC1-036-230A** | L35/36S9 | ML180UH070XE36B | R-410A | 36000 | 17 | 13 | 36000 | 16 | 13.5 | No | 209233879 | All | USA | No
ML17XC1-036-230A** | L35/36S9 | ML180UH090E48B | R-410A | 36000 | 17 | 13 | 35800 | 16 | 13.5 | No | 209233908 | All | USA | No
ML17XC1-036-230A** | L35/36S9 | ML180UH090E60C | R-410A | 36000 | 17 | 13 | 36000 | 16 | 13.5 | No | 209233924 | All | USA | No
ML17XC1-036-230A** | L35/36S9 | ML180UH090V48B | R-410A | 36000 | 17 | 13 | 35200 | 16 | 13.5 | No | 209233949 | All | USA | No
ML17XC1-036-230A** | L35/36S9 | ML180UH090XE48B | R-410A | 36000 | 17 | 13 | 35800 | 16 | 13.5 | No | 209233976 | All | USA | No
ML17XC1-036-230A** | L35/36S9 | ML180UH110E60C | R-410A | 36000 | 17 | 13 | 36000 | 16 | 13.5 | No | 209233989 | All | USA | No
ML17XC1-036-230A** | L35/36S9 | ML180UH110V60C | R-410A | 36000 | 17 | 13 | 33400 | 16 | 14 | No | 209234009 | All | USA | No
ML17XC1-036-230A** | L35/36S9 | ML180UH110XE60C | R-410A | 36000 | 17 | 13 | 36000 | 16 | 13.5 | No | 209234026 | All | USA | No
ML17XC1-036-230A** | L35/36S9 | ML193DF045XE36B | R-410A | 36000 | 16 | 13 | 34800 | 15.2 | 13 | No | 209234042 | All | USA | No
ML17XC1-036-230A** | L35/36S9 | ML193DF070XE36B | R-410A | 36000 | 16 | 13 | 35000 | 15.2 | 13 | No | 209234056 | All | USA | No
ML17XC1-036-230A** | L35/36S9 | ML193DF090XE48C | R-410A | 35600 | 17 | 13 | 35200 | 16 | 13 | No | 209234062 | All | USA | No
ML17XC1-036-230A** | L35/36S9 | ML193UH030XE36B | R-410A | 36000 | 16 | 13 | 35800 | 15.2 | 13 | No | 209234080 | All | USA | No
ML17XC1-036-230A** | L35/36S9 | ML193UH045XE36B | R-410A | 36000 | 16 | 13 | 35600 | 15.2 | 13 | No | 209234107 | All | USA | No
ML17XC1-036-230A** | L35/36S9 | ML193UH070XE36B | R-410A | 36000 | 16 | 13 | 34600 | 15.2 | 13.5 | No | 209234137 | All | USA | No
ML17XC1-036-230A** | L35/36S9 | ML193UH090XE36C | R-410A | 36000 | 17 | 13 | 36000 | 16 | 13.5 | No | 209234157 | All | USA | No
ML17XC1-036-230A** | L35/36S9 | ML193UH090XE48C | R-410A | 36000 | 17 | 13 | 35800 | 16 | 13.5 | No | 209234169 | All | USA | No
ML17XC1-036-230A** | L35/36S9 | ML193UH110XE48C | R-410A | 36000 | 17 | 13 | 35800 | 16 | 13.5 | No | 209234183 | All | USA | No
ML17XC1-036-230A** | L35/36S9 | ML193UH110XE60C | R-410A | - - - | - - - | - - - | 35800 | 16 | 13.5 | No | 212497829 | All | USA | No
ML17XC1-036-230A** | L35/36S9 | ML196DF045XE36B | R-410A | 36000 | 16 | 13 | 34400 | 15.2 | 13 | No | 209216281 | All | USA,Canada | No
ML17XC1-036-230A** | L35/36S9 | ML196DF070XE48B | R-410A | 36000 | 16 | 13 | 34800 | 15.2 | 13 | No | 209216347 | All | USA,Canada | No
ML17XC1-036-230A** | L35/36S9 | ML196DF090XE48C | R-410A | 35600 | 17 | 13 | 35200 | 16 | 13 | No | 209216390 | All | USA,Canada | No
ML17XC1-036-230A** | L35/36S9 | ML196DF110XE60C | R-410A | 35800 | 17 | 13 | 35800 | 16 | 13.5 | No | 210837658 | All | USA,Canada | No
ML17XC1-036-230A** | L35/36S9 | ML196UH030XE36B | R-410A | 36000 | 16 | 13 | 35600 | 15.2 | 13 | No | 209216503 | All | USA,Canada | No
ML17XC1-036-230A** | L35/36S9 | ML196UH045XE36B | R-410A | 36000 | 16 | 13 | 35400 | 15.2 | 13 | No | 209216673 | All | USA,Canada | No
ML17XC1-036-230A** | L35/36S9 | ML196UH070XE36B | R-410A | 36000 | 16 | 13 | 35600 | 15.2 | 13 | No | 209216857 | All | USA,Canada | No
ML17XC1-036-230A** | L35/36S9 | ML196UH070XE48B | R-410A | 36000 | 16 | 13 | 32400 | 15.2 | 13.5 | No | 209217000 | All | USA,Canada | No
ML17XC1-036-230A** | L35/36S9 | ML196UH090XE36C | R-410A | 36000 | 17 | 13 | 32800 | 15.2 | 14 | No | 209217099 | All | USA,Canada | No
ML17XC1-036-230A** | L35/36S9 | ML196UH090XE48C | R-410A | 36000 | 17 | 13 | 36000 | 16 | 13.5 | No | 209217211 | All | USA,Canada | No
ML17XC1-036-230A** | L35/36S9 | ML196UH090XE60C | R-410A | 36000 | 17 | 13 | 36000 | 16 | 13.5 | No | 209217300 | All | USA,Canada | No
ML17XC1-036-230A** | L35/36S9 | ML196UH110XE60C | R-410A | 36000 | 17 | 13 | 36000 | 16 | 13.5 | No | 209217401 | All | USA,Canada | No
ML17XC1-036-230A** | L35/36S9 | ML296DF045XV36B | R-410A | 36000 | 15 | 12.5 | 35200 | 15 | 12.5 | No | 209217512 | All | USA,Canada | No
ML17XC1-036-230A** | L35/36S9 | ML296DF070XV48B | R-410A | 36000 | 16 | 13 | 35400 | 15.2 | 12.5 | No | 209217572 | All | USA,Canada | No
ML17XC1-036-230A** | L35/36S9 | ML296UH045XV36B | R-410A | 36000 | 16 | 13 | 36000 | 15.2 | 13 | No | 209217669 | All | USA,Canada | No
ML17XC1-036-230A** | L35/36S9 | ML296UH070XV36B | R-410A | 36000 | 16 | 13 | 36000 | 15.2 | 12.5 | No | 209217806 | All | USA,Canada | No
ML17XC1-036-230A** | L35/36S9 | ML296UH090XV48C | R-410A | 36000 | 17 | 13 | 36000 | 16 | 13.5 | No | 209217910 | All | USA,Canada | No
ML17XC1-036-230A** | L35/36S9 | ML296UH110XV60C | R-410A | 36000 | 17 | 13 | 36000 | 16 | 13.5 | No | 209217959 | All | USA,Canada | No
ML17XC1-036-230A** | L35/36S9 | SL280DF060NV36B | R-410A | 36000 | 16 | 13 | 33800 | 15.2 | 13 | No | 209218013 | All | USA | No
ML17XC1-036-230A** | L35/36S9 | SL280DF070V36A | R-410A | 35800 | 15 | 12.5 | 34800 | 15 | 12.5 | No | 209218055 | All | USA | No
ML17XC1-036-230A** | L35/36S9 | SL280DF080NV60C | R-410A | 35800 | 17 | 13 | 35800 | 16 | 13.5 | No | 210837667 | All | USA | No
ML17XC1-036-230A** | L35/36S9 | SL280DF090V48B | R-410A | 36000 | 16 | 13 | 35400 | 15.2 | 13 | No | 209218136 | All | USA | No
ML17XC1-036-230A** | L35/36S9 | SL280DF110V60C | R-410A | 36000 | 16 | 13 | 35800 | 16 | 13 | No | 210837674 | All | USA | No
ML17XC1-036-230A** | L35/36S9 | SL280UH060NV36A | R-410A | 36000 | 16 | 13 | 36000 | 15.2 | 13 | No | 209218232 | All | USA | No
ML17XC1-036-230A** | L35/36S9 | SL280UH070V36A | R-410A | 36000 | 16 | 13 | 36000 | 15.2 | 13 | No | 209218394 | All | USA | No
ML17XC1-036-230A** | L35/36S9 | SL280UH070XV36A | R-410A | 36000 | 16 | 13 | 36000 | 15.2 | 13 | No | 209218596 | All | USA | No
ML17XC1-036-230A** | L35/36S9 | SL280UH080NV48B | R-410A | 36000 | 17 | 13 | 36000 | 16 | 13.5 | No | 209218742 | All | USA | No
ML17XC1-036-230A** | L35/36S9 | SL280UH080NV60C | R-410A | - - - | - - - | - - - | 36000 | 16 | 14 | No | 211652456 | All | USA | No
ML17XC1-036-230A** | L35/36S9 | SL280UH090V36B | R-410A | 36000 | 17 | 13 | 36000 | 16 | 13.5 | No | 209218895 | All | USA | No
ML17XC1-036-230A** | L35/36S9 | SL280UH090V48B | R-410A | 36000 | 17 | 13 | 35200 | 15.2 | 13.5 | No | 209219099 | All | USA | No
ML17XC1-036-230A** | L35/36S9 | SL280UH090V60C | R-410A | 36000 | 17 | 13 | 36000 | 16 | 13.5 | No | 209219179 | All | USA | No
ML17XC1-036-230A** | L35/36S9 | SL280UH090XV48B | R-410A | 36000 | 17 | 13 | 36000 | 15.2 | 13 | No | 209219313 | All | USA | No
ML17XC1-036-230A** | L35/36S9 | SL280UH090XV60C | R-410A | 36000 | 17 | 13 | 36000 | 16 | 13.5 | No | 209219386 | All | USA | No
ML17XC1-036-230A** | L35/36S9 | SL280UH100NV60C | R-410A | - - - | - - - | - - - | 36000 | 16 | 13.5 | No | 212497866 | All | USA | No
ML17XC1-036-230A** | L35/36S9 | SL280UH110V60C | R-410A | 36000 | 17 | 13 | 36000 | 15.2 | 13.5 | No | 209219441 | All | USA | No
ML17XC1-036-230A** | L35/36S9 | SL280UH110XV60C | R-410A | 36000 | 17 | 13 | 36000 | 15.2 | 13.5 | No | 209219483 | All | USA | No
ML17XC1-036-230A** | L35/36S9 | SL297UH040NV36B | R-410A | 36000 | 16 | 13 | 36000 | 15.2 | 13 | No | 209237006 | All | USA,Canada | No
ML17XC1-036-230A** | L35/36S9 | SL297UH060NV36B | R-410A | 36000 | 16 | 13 | 36000 | 15.2 | 13 | No | 209237035 | All | USA,Canada | No
ML17XC1-036-230A** | L35/36S9 | SL297UH080NV48C | R-410A | 36000 | 17 | 13 | 36000 | 16 | 13.5 | No | 209237056 | All | USA,Canada | No
ML17XC1-036-230A** | L35/36S9 | SL297UH080NV60C | R-410A | 36000 | 17 | 13 | 36000 | 15.2 | 13.5 | No | 209237064 | All | USA,Canada | No
ML17XC1-036-230A** | L35/36S9 | SLP99DF070XV36B | R-410A | 36000 | 16 | 13 | 35600 | 15.2 | 12.5 | No | 209237078 | All | USA,Canada | No
ML17XC1-036-230A** | L35/36S9 | SLP99DF090XV36C | R-410A | 36000 | 16 | 13 | 35600 | 15.2 | 13 | No | 209237084 | All | USA,Canada | No
ML17XC1-036-230A** | L35/36S9 | SLP99DF090XV48C | R-410A | 36000 | 16 | 13 | 35600 | 15.2 | 12.5 | No | 209237090 | All | USA,Canada | No
ML17XC1-036-230A** | L35/36S9 | SLP99DF090XV60C | R-410A | 36000 | 16 | 13 | 35800 | 15.2 | 13 | No | 210837681 | All | USA,Canada | No
ML17XC1-036-230A** | L35/36S9 | SLP99DF110XV60C | R-410A | 36000 | 16 | 13 | 35600 | 15.2 | 12.5 | No | 210837686 | All | USA,Canada | No
ML17XC1-036-230A** | L35/36S9 | SLP99UH070XV36B | R-410A | 36000 | 16 | 13 | 36000 | 15.2 | 13 | No | 209237110 | All | USA,Canada | No
ML17XC1-036-230A** | L35/36S9 | SLP99UH090XV36C | R-410A | 36000 | 17 | 13 | 36000 | 16 | 13.5 | No | 209237130 | All | USA,Canada | No
ML17XC1-036-230A** | L35/36S9 | SLP99UH090XV48C | R-410A | 36000 | 17 | 13 | 36000 | 16 | 13.5 | No | 209237142 | All | USA,Canada | No
ML17XC1-036-230A** | L35/36S9 | SLP99UH110XV60C | R-410A | 36000 | 17 | 13 | 36000 | 16 | 13.5 | No | 209237154 | All | USA,Canada | No
ML17XC1-036-230A** | L35/36S9+TD | - - - | R-410A | - - - | - - - | - - - | 34200 | 14.3 | 11.7 | No | 208684042 | All | USA | No
ML17XC1-036-230A** | L35/36U9 | EL180UH040NE36A | R-410A | 36000 | 16 | 13 | 35400 | 15.2 | 13 | No | 209224138 | All | USA | No
ML17XC1-036-230A** | L35/36U9 | EL180UH060NE36A | R-410A | 36000 | 16 | 13 | 35400 | 15.2 | 13 | No | 209224230 | All | USA | No
ML17XC1-036-230A** | L35/36U9 | EL180UH080NE48B | R-410A | 36000 | 17 | 13 | 35600 | 15.2 | 13 | No | 209224304 | All | USA | No
ML17XC1-036-230A** | L35/36U9 | EL180UH100NE60C | R-410A | - - - | - - - | - - - | 36000 | 16 | 13.5 | No | 213538327 | All | USA | No
ML17XC1-036-230A** | L35/36U9 | EL195UH040NE36B | R-410A | 36000 | 16 | 13 | 35600 | 15.2 | 13 | No | 209224410 | All | USA,Canada | No
ML17XC1-036-230A** | L35/36U9 | EL195UH060NE36B | R-410A | 36000 | 16 | 13 | 35600 | 15.2 | 13 | No | 209224517 | All | USA,Canada | No
ML17XC1-036-230A** | L35/36U9 | EL195UH080NE48C | R-410A | 36000 | 17 | 13 | 35800 | 15.2 | 13 | No | 209224599 | All | USA,Canada | No
ML17XC1-036-230A** | L35/36U9 | EL195UH100NE60C | R-410A | - - - | - - - | - - - | 36000 | 16 | 13.5 | No | 213538341 | All | USA,Canada | No
ML17XC1-036-230A** | L35/36U9 | EL196UH030XE36B | R-410A | - - - | - - - | - - - | 35600 | 15.2 | 13 | No | 212497700 | All | USA,Canada | No
ML17XC1-036-230A** | L35/36U9 | EL196UH045XE36B | R-410A | 36000 | 16 | 13 | 35400 | 15.2 | 13 | No | 209224713 | All | USA,Canada | No
ML17XC1-036-230A** | L35/36U9 | EL196UH070XE36B | R-410A | 36000 | 16 | 13 | 35600 | 15.2 | 13 | No | 209224838 | All | USA,Canada | No
ML17XC1-036-230A** | L35/36U9 | EL196UH090XE48C | R-410A | 36000 | 17 | 13 | 36000 | 16 | 13.5 | No | 209224959 | All | USA,Canada | No
ML17XC1-036-230A** | L35/36U9 | EL196UH110XE60C | R-410A | 36000 | 17 | 13 | 36000 | 16 | 13.5 | No | 209225023 | All | USA,Canada | No
ML17XC1-036-230A** | L35/36U9 | EL280DF070E36A | R-410A | 35800 | 15 | 12.5 | 34400 | 15.2 | 13 | No | 209225061 | All | USA | No
ML17XC1-036-230A** | L35/36U9 | EL280DF090E48B | R-410A | 36000 | 16 | 13 | 36000 | 16 | 13 | No | 209225108 | All | USA | No
ML17XC1-036-230A** | L35/36U9 | EL280UH045E36A | R-410A | 36000 | 16 | 13 | 35400 | 15.2 | 13.5 | No | 209225170 | All | USA | No
ML17XC1-036-230A** | L35/36U9 | EL280UH070E36A | R-410A | 36000 | 16 | 13 | 34800 | 15.2 | 13.5 | No | 209225228 | All | USA | No
ML17XC1-036-230A** | L35/36U9 | EL280UH070XE36A | R-410A | 36000 | 16 | 13 | 34800 | 15.2 | 13.5 | No | 209231396 | All | USA | No
ML17XC1-036-230A** | L35/36U9 | EL280UH090E36B | R-410A | 36000 | 17 | 13 | 36000 | 16 | 13.5 | No | 209231421 | All | USA | No
ML17XC1-036-230A** | L35/36U9 | EL280UH090E48B | R-410A | 36000 | 17 | 13 | 36000 | 16 | 13.5 | No | 209231447 | All | USA | No
ML17XC1-036-230A** | L35/36U9 | EL280UH090XE48B | R-410A | 36000 | 17 | 13 | 36000 | 16 | 13.5 | No | 209231467 | All | USA | No
ML17XC1-036-230A** | L35/36U9 | EL280UH110E48C | R-410A | - - - | - - - | - - - | 36000 | 16 | 13.5 | No | 213538350 | All | USA | No
ML17XC1-036-230A** | L35/36U9 | EL280UH110E60C | R-410A | - - - | - - - | - - - | 35400 | 16 | 14 | No | 213538359 | All | USA | No
ML17XC1-036-230A** | L35/36U9 | EL280UH110XE60C | R-410A | 36000 | 17 | 13 | 35400 | 16 | 14 | No | 209231486 | All | USA | No
ML17XC1-036-230A** | L35/36U9 | EL296DF045XE36B | R-410A | 35600 | 16 | 13 | 33800 | 15.2 | 13 | No | 209231501 | All | USA,Canada | No
ML17XC1-036-230A** | L35/36U9 | EL296DF045XV36B | R-410A | 36000 | 16 | 13 | 35400 | 15.2 | 12.5 | No | 209231513 | All | USA,Canada | No
ML17XC1-036-230A** | L35/36U9 | EL296DF070XE48B | R-410A | 35800 | 16 | 13 | 35400 | 15.2 | 12.5 | No | 209231527 | All | USA,Canada | No
ML17XC1-036-230A** | L35/36U9 | EL296DF070XV48B | R-410A | 36000 | 16 | 13 | 35400 | 15 | 12.5 | No | 209231539 | All | USA,Canada | No
ML17XC1-036-230A** | L35/36U9 | EL296DF090XE48C | R-410A | 36000 | 16 | 13 | 34800 | 15.2 | 13 | No | 209231544 | All | USA,Canada | No
ML17XC1-036-230A** | L35/36U9 | EL296DF090XV60C | R-410A | 36000 | 16 | 13 | 35800 | 15.2 | 12.5 | No | 210837618 | All | USA,Canada | No
ML17XC1-036-230A** | L35/36U9 | EL296DF110XE60C | R-410A | 36000 | 16 | 13 | 35000 | 15.2 | 13 | No | 210837623 | All | USA,Canada | No
ML17XC1-036-230A** | L35/36U9 | EL296DF110XV60C | R-410A | 36000 | 16 | 13 | 35800 | 15.2 | 12.5 | No | 210837628 | All | USA,Canada | No
ML17XC1-036-230A** | L35/36U9 | EL296UH045XE36B | R-410A | 36000 | 16 | 13 | 35400 | 15.2 | 13 | No | 209231563 | All | USA,Canada | No
ML17XC1-036-230A** | L35/36U9 | EL296UH045XV36B | R-410A | 36000 | 16 | 13 | 36000 | 15.2 | 12.5 | No | 209231594 | All | USA,Canada | No
ML17XC1-036-230A** | L35/36U9 | EL296UH070XE36B | R-410A | 36000 | 16 | 13 | 35800 | 15.2 | 13 | No | 209231624 | All | USA,Canada | No
ML17XC1-036-230A** | L35/36U9 | EL296UH070XV36B | R-410A | 36000 | 16 | 13 | 36000 | 15.2 | 13 | No | 209231654 | All | USA,Canada | No
ML17XC1-036-230A** | L35/36U9 | EL296UH090XE48C | R-410A | 36000 | 17 | 13 | 35800 | 16 | 13.5 | No | 209231678 | All | USA,Canada | No
ML17XC1-036-230A** | L35/36U9 | EL296UH090XV36C | R-410A | 36000 | 17 | 13 | 36000 | 16 | 13.5 | No | 209231692 | All | USA,Canada | No
ML17XC1-036-230A** | L35/36U9 | EL296UH090XV48C | R-410A | 36000 | 17 | 13 | 36000 | 16 | 13.5 | No | 209231706 | All | USA,Canada | No
ML17XC1-036-230A** | L35/36U9 | EL296UH090XV60C | R-410A | - - - | - - - | - - - | 36000 | 16 | 13.5 | No | 213538378 | All | USA,Canada | No
ML17XC1-036-230A** | L35/36U9 | EL296UH110XE60C | R-410A | - - - | - - - | - - - | 36000 | 16 | 13.5 | No | 213538388 | All | USA,Canada | No
ML17XC1-036-230A** | L35/36U9 | EL296UH110XV48C | R-410A | - - - | - - - | - - - | 36000 | 16 | 13.5 | No | 213538399 | All | USA,Canada | No
ML17XC1-036-230A** | L35/36U9 | EL296UH110XV60C | R-410A | - - - | - - - | - - - | 36000 | 16 | 13.5 | No | 213538407 | All | USA,Canada | No
ML17XC1-036-230A** | L35/36U9 | EL297DF070XE48B | R-410A | - - - | - - - | - - - | 36000 | 15 | 12.5 | No | 214304927 | All | USA,Canada | No
ML17XC1-036-230A** | L35/36U9 | EL297DF090XE48C | R-410A | - - - | - - - | - - - | 36000 | 15.2 | 13 | No | 214304939 | All | USA,Canada | No
ML17XC1-036-230A** | L35/36U9 | EL297DF090XV60C | R-410A | - - - | - - - | - - - | 36000 | 15.2 | 13 | No | 213356966 | All | USA,Canada | No
ML17XC1-036-230A** | L35/36U9 | EL297DF110XV60C | R-410A | - - - | - - - | - - - | 36000 | 15.2 | 13 | No | 213356970 | All | USA,Canada | No
ML17XC1-036-230A** | L35/36U9 | EL297UH045XV36B | R-410A | - - - | - - - | - - - | 36000 | 15.2 | 12.5 | No | 213538416 | All | USA,Canada | No
ML17XC1-036-230A** | L35/36U9 | EL297UH070XV36B | R-410A | - - - | - - - | - - - | 36000 | 15.2 | 13 | No | 213538446 | All | USA,Canada | No
ML17XC1-036-230A** | L35/36U9 | EL297UH090XV36C | R-410A | - - - | - - - | - - - | 36000 | 16 | 13.5 | No | 213356997 | All | USA,Canada | No
ML17XC1-036-230A** | L35/36U9 | EL297UH090XV48C | R-410A | - - - | - - - | - - - | 36000 | 16 | 13.5 | No | 213357011 | All | USA,Canada | No
ML17XC1-036-230A** | L35/36U9 | EL297UH090XV60C | R-410A | - - - | - - - | - - - | 36000 | 16 | 13.5 | No | 213357025 | All | USA,Canada | No
ML17XC1-036-230A** | L35/36U9 | EL297UH110XV48C | R-410A | - - - | - - - | - - - | 36000 | 16 | 13.5 | No | 213357039 | All | USA,Canada | No
ML17XC1-036-230A** | L35/36U9 | EL297UH110XV60C | R-410A | - - - | - - - | - - - | 36000 | 16 | 13.5 | No | 213357053 | All | USA,Canada | No
ML17XC1-036-230A** | L35/36U9 | ML180DF045E36A | R-410A | 35800 | 15 | 12.5 | 34000 | 15.2 | 13 | No | 209233574 | All | USA | No
ML17XC1-036-230A** | L35/36U9 | ML180DF070E36A | R-410A | 35400 | 15 | 12.5 | 34600 | 15 | 12.5 | No | 210837638 | All | USA | No
ML17XC1-036-230A** | L35/36U9 | ML180DF070E36B | R-410A | 36000 | 16 | 13 | 35400 | 15.2 | 13 | No | 209233586 | All | USA | No
ML17XC1-036-230A** | L35/36U9 | ML180DF090E48B | R-410A | 36000 | 16 | 13 | 35200 | 16 | 13 | No | 209233598 | All | USA | No
ML17XC1-036-230A** | L35/36U9 | ML180DF110E60C | R-410A | 36000 | 17 | 13 | 35000 | 16 | 13.5 | No | 210837644 | All | USA | No
ML17XC1-036-230A** | L35/36U9 | ML180UH030V36A | R-410A | 36000 | 16 | 13 | 35000 | 15.2 | 13.5 | No | 209233619 | All | USA | No
ML17XC1-036-230A** | L35/36U9 | ML180UH045E36A | R-410A | 36000 | 16 | 13 | 35000 | 15.2 | 13.5 | No | 209233642 | All | USA | No
ML17XC1-036-230A** | L35/36U9 | ML180UH045V36A | R-410A | 36000 | 16 | 13 | 35000 | 15.2 | 13.5 | No | 209233674 | All | USA | No
ML17XC1-036-230A** | L35/36U9 | ML180UH045XE36A | R-410A | 36000 | 16 | 13 | 35000 | 15.2 | 13.5 | No | 209233699 | All | USA | No
ML17XC1-036-230A** | L35/36U9 | ML180UH070E36A | R-410A | 36000 | 16 | 13 | 34800 | 15.2 | 13.5 | No | 209233714 | All | USA | No
ML17XC1-036-230A** | L35/36U9 | ML180UH070E36B | R-410A | 36000 | 17 | 13 | 36000 | 16 | 13.5 | No | 209233734 | All | USA | No
ML17XC1-036-230A** | L35/36U9 | ML180UH070V36A | R-410A | 36000 | 16 | 13 | 35000 | 15.2 | 13.5 | No | 209233766 | All | USA | No
ML17XC1-036-230A** | L35/36U9 | ML180UH070V36B | R-410A | 36000 | 17 | 13 | 36000 | 16 | 13.5 | No | 209233800 | All | USA | No
ML17XC1-036-230A** | L35/36U9 | ML180UH070V48B | R-410A | 36000 | 17 | 13 | 33200 | 16 | 14 | No | 209233835 | All | USA | No
ML17XC1-036-230A** | L35/36U9 | ML180UH070XE36A | R-410A | 36000 | 16 | 13 | 34800 | 15.2 | 13.5 | No | 209233860 | All | USA | No
ML17XC1-036-230A** | L35/36U9 | ML180UH070XE36B | R-410A | 36000 | 17 | 13 | 36000 | 16 | 13.5 | No | 209233877 | All | USA | No
ML17XC1-036-230A** | L35/36U9 | ML180UH090E48B | R-410A | 36000 | 17 | 13 | 35800 | 16 | 13.5 | No | 209233906 | All | USA | No
ML17XC1-036-230A** | L35/36U9 | ML180UH090E60C | R-410A | 36000 | 17 | 13 | 36000 | 16 | 13.5 | No | 209233923 | All | USA | No
ML17XC1-036-230A** | L35/36U9 | ML180UH090V48B | R-410A | 36000 | 17 | 13 | 35200 | 16 | 13.5 | No | 209233947 | All | USA | No
ML17XC1-036-230A** | L35/36U9 | ML180UH090XE48B | R-410A | 36000 | 17 | 13 | 35800 | 16 | 13.5 | No | 209233974 | All | USA | No
ML17XC1-036-230A** | L35/36U9 | ML180UH110E60C | R-410A | 36000 | 17 | 13 | 36000 | 16 | 13.5 | No | 209233988 | All | USA | No
ML17XC1-036-230A** | L35/36U9 | ML180UH110V60C | R-410A | 36000 | 17 | 13 | 33400 | 16 | 14 | No | 209234007 | All | USA | No
ML17XC1-036-230A** | L35/36U9 | ML180UH110XE60C | R-410A | 36000 | 17 | 13 | 36000 | 16 | 13.5 | No | 209234025 | All | USA | No
ML17XC1-036-230A** | L35/36U9 | ML193DF045XE36B | R-410A | 36000 | 16 | 13 | 34800 | 15.2 | 13 | No | 209234040 | All | USA | No
ML17XC1-036-230A** | L35/36U9 | ML193DF070XE36B | R-410A | 36000 | 16 | 13 | 35000 | 15.2 | 13 | No | 209234054 | All | USA | No
ML17XC1-036-230A** | L35/36U9 | ML193DF090XE48C | R-410A | 35600 | 17 | 13 | 35200 | 16 | 13 | No | 209234061 | All | USA | No
ML17XC1-036-230A** | L35/36U9 | ML193UH030XE36B | R-410A | 36000 | 16 | 13 | 35800 | 15.2 | 13 | No | 209234078 | All | USA | No
ML17XC1-036-230A** | L35/36U9 | ML193UH045XE36B | R-410A | 36000 | 16 | 13 | 35600 | 15.2 | 13 | No | 209234105 | All | USA | No
ML17XC1-036-230A** | L35/36U9 | ML193UH070XE36B | R-410A | 36000 | 16 | 13 | 34600 | 15.2 | 13.5 | No | 209234135 | All | USA | No
ML17XC1-036-230A** | L35/36U9 | ML193UH090XE36C | R-410A | 36000 | 17 | 13 | 36000 | 16 | 13.5 | No | 209234156 | All | USA | No
ML17XC1-036-230A** | L35/36U9 | ML193UH090XE48C | R-410A | 36000 | 17 | 13 | 35800 | 16 | 13.5 | No | 209234168 | All | USA | No
ML17XC1-036-230A** | L35/36U9 | ML193UH110XE48C | R-410A | 36000 | 17 | 13 | 35800 | 16 | 13.5 | No | 209234182 | All | USA | No
ML17XC1-036-230A** | L35/36U9 | ML193UH110XE60C | R-410A | - - - | - - - | - - - | 35800 | 16 | 13.5 | No | 213538483 | All | USA | No
ML17XC1-036-230A** | L35/36U9 | ML196DF045XE36B | R-410A | 36000 | 16 | 13 | 34400 | 15.2 | 13 | No | 210837652 | All | USA,Canada | No
ML17XC1-036-230A** | L35/36U9 | ML196DF070XE48B | R-410A | 36000 | 16 | 13 | 34800 | 15.2 | 13 | No | 210837654 | All | USA,Canada | No
ML17XC1-036-230A** | L35/36U9 | ML196DF090XE48C | R-410A | 35600 | 17 | 13 | 35200 | 16 | 13 | No | 210837655 | All | USA,Canada | No
ML17XC1-036-230A** | L35/36U9 | ML196DF110XE60C | R-410A | 35800 | 17 | 13 | 35800 | 16 | 13.5 | No | 210837657 | All | USA,Canada | No
ML17XC1-036-230A** | L35/36U9 | ML196UH030XE36B | R-410A | 36000 | 16 | 13 | 35600 | 15.2 | 13 | No | 209216490 | All | USA,Canada | No
ML17XC1-036-230A** | L35/36U9 | ML196UH045XE36B | R-410A | 36000 | 16 | 13 | 35400 | 15.2 | 13 | No | 209216662 | All | USA,Canada | No
ML17XC1-036-230A** | L35/36U9 | ML196UH070XE36B | R-410A | 36000 | 16 | 13 | 35600 | 15.2 | 13 | No | 209216846 | All | USA,Canada | No
ML17XC1-036-230A** | L35/36U9 | ML196UH070XE48B | R-410A | 36000 | 16 | 13 | 32400 | 15.2 | 13.5 | No | 209216991 | All | USA,Canada | No
ML17XC1-036-230A** | L35/36U9 | ML196UH090XE36C | R-410A | 36000 | 17 | 13 | 32800 | 15.2 | 14 | No | 209217094 | All | USA,Canada | No
ML17XC1-036-230A** | L35/36U9 | ML196UH090XE48C | R-410A | 36000 | 17 | 13 | 36000 | 16 | 13.5 | No | 209217202 | All | USA,Canada | No
ML17XC1-036-230A** | L35/36U9 | ML196UH090XE60C | R-410A | 36000 | 17 | 13 | 36000 | 16 | 13.5 | No | 209217294 | All | USA,Canada | No
ML17XC1-036-230A** | L35/36U9 | ML196UH110XE60C | R-410A | 36000 | 17 | 13 | 36000 | 16 | 13.5 | No | 209217390 | All | USA,Canada | No
ML17XC1-036-230A** | L35/36U9 | ML296DF045XV36B | R-410A | 36000 | 15 | 12.5 | 35200 | 15 | 12.5 | No | 209217498 | All | USA,Canada | No
ML17XC1-036-230A** | L35/36U9 | ML296DF070XV48B | R-410A | 36000 | 16 | 13 | 35400 | 15.2 | 12.5 | No | 209217560 | All | USA,Canada | No
ML17XC1-036-230A** | L35/36U9 | ML296UH045XV36B | R-410A | 36000 | 16 | 13 | 36000 | 15.2 | 13 | No | 209217664 | All | USA,Canada | No
ML17XC1-036-230A** | L35/36U9 | ML296UH070XV36B | R-410A | 36000 | 16 | 13 | 36000 | 15.2 | 12.5 | No | 209217801 | All | USA,Canada | No
ML17XC1-036-230A** | L35/36U9 | ML296UH090XV48C | R-410A | 36000 | 17 | 13 | 36000 | 16 | 13.5 | No | 209217904 | All | USA,Canada | No
ML17XC1-036-230A** | L35/36U9 | ML296UH110XV60C | R-410A | 36000 | 17 | 13 | 36000 | 16 | 13.5 | No | 209217953 | All | USA,Canada | No
ML17XC1-036-230A** | L35/36U9 | SL280DF060NV36B | R-410A | 36000 | 16 | 13 | 33800 | 15.2 | 13 | No | 209218007 | All | USA | No
ML17XC1-036-230A** | L35/36U9 | SL280DF070V36A | R-410A | 35800 | 15 | 12.5 | 34800 | 15 | 12.5 | No | 209218046 | All | USA | No
ML17XC1-036-230A** | L35/36U9 | SL280DF080NV60C | R-410A | 35800 | 17 | 13 | 35800 | 16 | 13.5 | No | 210837666 | All | USA | No
ML17XC1-036-230A** | L35/36U9 | SL280DF090V48B | R-410A | 36000 | 16 | 13 | 35400 | 15.2 | 13 | No | 209218125 | All | USA | No
ML17XC1-036-230A** | L35/36U9 | SL280DF110V60C | R-410A | 36000 | 16 | 13 | 35800 | 16 | 13 | No | 210837673 | All | USA | No
ML17XC1-036-230A** | L35/36U9 | SL280UH060NV36A | R-410A | 36000 | 16 | 13 | 36000 | 15.2 | 13 | No | 209218219 | All | USA | No
ML17XC1-036-230A** | L35/36U9 | SL280UH070V36A | R-410A | 36000 | 16 | 13 | 36000 | 15.2 | 13 | No | 209218380 | All | USA | No
ML17XC1-036-230A** | L35/36U9 | SL280UH070XV36A | R-410A | 36000 | 16 | 13 | 36000 | 15.2 | 13 | No | 209218582 | All | USA | No
ML17XC1-036-230A** | L35/36U9 | SL280UH080NV48B | R-410A | 36000 | 17 | 13 | 36000 | 16 | 13.5 | No | 209218736 | All | USA | No
ML17XC1-036-230A** | L35/36U9 | SL280UH080NV60C | R-410A | - - - | - - - | - - - | 36000 | 16 | 13.5 | No | 213538515 | All | USA | No
ML17XC1-036-230A** | L35/36U9 | SL280UH090V36B | R-410A | - - - | - - - | - - - | 36000 | 16 | 13.5 | No | 211652460 | All | USA | No
ML17XC1-036-230A** | L35/36U9 | SL280UH090V48B | R-410A | 36000 | 17 | 13 | 35200 | 15.2 | 13.5 | No | 209219087 | All | USA | No
ML17XC1-036-230A** | L35/36U9 | SL280UH090V60C | R-410A | - - - | - - - | - - - | 36000 | 16 | 13.5 | No | 213538525 | All | USA | No
ML17XC1-036-230A** | L35/36U9 | SL280UH090XV48B | R-410A | 36000 | 17 | 13 | 36000 | 15.2 | 13 | No | 209219301 | All | USA | No
ML17XC1-036-230A** | L35/36U9 | SL280UH090XV60C | R-410A | - - - | - - - | - - - | 36000 | 16 | 13.5 | No | 213538535 | All | USA | No
ML17XC1-036-230A** | L35/36U9 | SL280UH100NV60C | R-410A | - - - | - - - | - - - | 36000 | 16 | 13.5 | No | 213538539 | All | USA | No
ML17XC1-036-230A** | L35/36U9 | SL280UH110V60C | R-410A | - - - | - - - | - - - | 36000 | 15.2 | 13.5 | No | 213538541 | All | USA | No
ML17XC1-036-230A** | L35/36U9 | SL280UH110XV60C | R-410A | - - - | - - - | - - - | 36000 | 15.2 | 13.5 | No | 213538548 | All | USA | No
ML17XC1-036-230A** | L35/36U9 | SL297UH040NV36B | R-410A | 36000 | 16 | 13 | 36000 | 15.2 | 13 | No | 209237004 | All | USA,Canada | No
ML17XC1-036-230A** | L35/36U9 | SL297UH060NV36B | R-410A | 36000 | 16 | 13 | 36000 | 15.2 | 13 | No | 209237033 | All | USA,Canada | No
ML17XC1-036-230A** | L35/36U9 | SL297UH080NV48C | R-410A | 36000 | 17 | 13 | 36000 | 16 | 13.5 | No | 209237055 | All | USA,Canada | No
ML17XC1-036-230A** | L35/36U9 | SL297UH080NV60C | R-410A | 36000 | 17 | 13 | 36000 | 15.2 | 13.5 | No | 209237063 | All | USA,Canada | No
ML17XC1-036-230A** | L35/36U9 | SLP99DF070XV36B | R-410A | 36000 | 16 | 13 | 35600 | 15.2 | 12.5 | No | 209237076 | All | USA,Canada | No
ML17XC1-036-230A** | L35/36U9 | SLP99DF090XV36C | R-410A | 36000 | 16 | 13 | 35600 | 15.2 | 13 | No | 209237083 | All | USA,Canada | No
ML17XC1-036-230A** | L35/36U9 | SLP99DF090XV48C | R-410A | 36000 | 16 | 13 | 35600 | 15.2 | 12.5 | No | 209237089 | All | USA,Canada | No
ML17XC1-036-230A** | L35/36U9 | SLP99DF090XV60C | R-410A | 36000 | 16 | 13 | 35800 | 15.2 | 13 | No | 210837680 | All | USA,Canada | No
ML17XC1-036-230A** | L35/36U9 | SLP99DF110XV60C | R-410A | 36000 | 16 | 13 | 35600 | 15.2 | 12.5 | No | 210837685 | All | USA,Canada | No
ML17XC1-036-230A** | L35/36U9 | SLP99UH070XV36B | R-410A | - - - | - - - | - - - | 36000 | 15.2 | 13 | No | 209237108 | All | USA,Canada | No
ML17XC1-036-230A** | L35/36U9 | SLP99UH090XV36C | R-410A | 36000 | 17 | 13 | 36000 | 16 | 13.5 | No | 209237129 | All | USA,Canada | No
ML17XC1-036-230A** | L35/36U9 | SLP99UH090XV48C | R-410A | 36000 | 17 | 13 | 36000 | 16 | 13.5 | No | 209237141 | All | USA,Canada | No
ML17XC1-036-230A** | L35/36U9 | SLP99UH110XV60C | R-410A | 36000 | 17 | 13 | 36000 | 16 | 13.5 | No | 209237153 | All | USA,Canada | No
ML17XC1-036-230A** | L35/36U9+TD | - - - | R-410A | - - - | - - - | - - - | 34200 | 14.3 | 11.7 | No | 208684040 | All | USA | No
ML17XC1-036-230A** | L41/42S(1,2)+TXV+TD | - - - | R-410A | - - - | - - - | - - - | 35200 | 14.3 | 12 | No | 213265629 | All | USA | No
ML17XC1-036-230A** | LCM369B6+TD | - - - | R-410A | - - - | - - - | - - - | 35200 | 14.3 | 12 | No | 212614422 | All | USA,Canada | No
ML17XC1-036-230A** | LD19/36Y9 | EL280DF070E36A | R-410A | - - - | - - - | - - - | 34400 | 15.2 | 12.5 | No | 212620606 | All | USA | No
ML17XC1-036-230A** | LD19/36Y9 | EL280DF090E48B | R-410A | - - - | - - - | - - - | 35000 | 15.2 | 13 | No | 209225079 | All | USA | No
ML17XC1-036-230A** | LD19/36Y9 | EL296DF045XE36B | R-410A | - - - | - - - | - - - | 33800 | 15.2 | 12.5 | No | 209231493 | All | USA,Canada | No
ML17XC1-036-230A** | LD19/36Y9 | EL296DF070XE48B | R-410A | - - - | - - - | - - - | 34800 | 14.5 | 12 | No | 209231519 | All | USA,Canada | No
ML17XC1-036-230A** | LD19/36Y9 | EL296DF090XE48C | R-410A | - - - | - - - | - - - | 34600 | 15.2 | 12.5 | No | 212620610 | All | USA,Canada | No
ML17XC1-036-230A** | LD19/36Y9 | EL296DF110XE60C | R-410A | - - - | - - - | - - - | 34400 | 15.2 | 12.5 | No | 212620616 | All | USA,Canada | No
ML17XC1-036-230A** | LD19/36Y9 | EL297DF070XE48B | R-410A | - - - | - - - | - - - | 34600 | 14.5 | 12 | No | 214304928 | All | USA,Canada | No
ML17XC1-036-230A** | LD19/36Y9 | ML180DF045E36A | R-410A | - - - | - - - | - - - | 34000 | 15.2 | 12.5 | No | 212620622 | All | USA | No
ML17XC1-036-230A** | LD19/36Y9 | ML180DF070E36A | R-410A | - - - | - - - | - - - | 34600 | 14.5 | 12 | No | 212620626 | All | USA | No
ML17XC1-036-230A** | LD19/36Y9 | ML180DF070E36B | R-410A | - - - | - - - | - - - | 34800 | 15.2 | 12.5 | No | 209233578 | All | USA | No
ML17XC1-036-230A** | LD19/36Y9 | ML180DF090E48B | R-410A | 35800 | 16 | 13 | 34600 | 15.2 | 13 | No | 210937643 | All | USA | No
ML17XC1-036-230A** | LD19/36Y9 | ML180DF110E60C | R-410A | - - - | - - - | - - - | 35000 | 15.2 | 13 | No | 212620630 | All | USA | No
ML17XC1-036-230A** | LD19/36Y9 | ML193DF045XE36B | R-410A | - - - | - - - | - - - | 34200 | 15.2 | 12.5 | No | 209234032 | All | USA | No
ML17XC1-036-230A** | LD19/36Y9 | ML193DF070XE36B | R-410A | - - - | - - - | - - - | 34400 | 15.2 | 12.5 | No | 209234046 | All | USA | No
ML17XC1-036-230A** | LD19/36Y9 | ML196DF045XE36B | R-410A | - - - | - - - | - - - | 34400 | 15.2 | 12.5 | No | 209216227 | All | USA,Canada | No
ML17XC1-036-230A** | LD19/36Y9 | ML196DF070XE48B | R-410A | - - - | - - - | - - - | 34200 | 15 | 12.5 | No | 209216297 | All | USA,Canada | No
ML17XC1-036-230A** | LD19/36Y9 | ML196DF090XE48C | R-410A | - - - | - - - | - - - | 34000 | 15.2 | 13 | No | 212621345 | All | USA,Canada | No
ML17XC1-036-230A** | LD19/36Y9 | ML196DF110XE60C | R-410A | - - - | - - - | - - - | 34400 | 15.2 | 13 | No | 212621349 | All | USA,Canada | No
ML17XC1-036-230A** | LD19/36Y9 | ML296DF045XV36B | R-410A | - - - | - - - | - - - | 34800 | 14.5 | 12 | No | 209217454 | All | USA,Canada | No
ML17XC1-036-230A** | LD19/36Y9 | SL280DF060NV36B | R-410A | 35000 | 16 | 13 | 33800 | 15.2 | 12.5 | No | 210937653 | All | USA | No
ML17XC1-036-230A** | LD19/36Y9 | SL280DF070V36A | R-410A | - - - | - - - | - - - | 34800 | 14.5 | 12 | No | 212621355 | All | USA | No
ML17XC1-036-230A** | LD19/36Y9 | SL280DF090V48B | R-410A | - - - | - - - | - - - | 35000 | 15.2 | 12.5 | No | 209218083 | All | USA | No
ML17XC1-036-230A** | LD19/36Z9 | EL280DF070E36A | R-410A | - - - | - - - | - - - | 34400 | 15.2 | 12.5 | No | 212620605 | All | USA | No
ML17XC1-036-230A** | LD19/36Z9 | EL280DF090E48B | R-410A | - - - | - - - | - - - | 35000 | 15.2 | 13 | No | 209225076 | All | USA | No
ML17XC1-036-230A** | LD19/36Z9 | EL296DF045XE36B | R-410A | - - - | - - - | - - - | 33800 | 15.2 | 12.5 | No | 209231492 | All | USA,Canada | No
ML17XC1-036-230A** | LD19/36Z9 | EL296DF070XE48B | R-410A | - - - | - - - | - - - | 34800 | 14.5 | 12 | No | 209231518 | All | USA,Canada | No
ML17XC1-036-230A** | LD19/36Z9 | EL296DF090XE48C | R-410A | - - - | - - - | - - - | 34600 | 15.2 | 12.5 | No | 212620609 | All | USA,Canada | No
ML17XC1-036-230A** | LD19/36Z9 | EL296DF110XE60C | R-410A | - - - | - - - | - - - | 34400 | 15.2 | 12.5 | No | 212620615 | All | USA,Canada | No
ML17XC1-036-230A** | LD19/36Z9 | EL297DF070XE48B | R-410A | - - - | - - - | - - - | 34600 | 14.5 | 12 | No | 214304929 | All | USA,Canada | No
ML17XC1-036-230A** | LD19/36Z9 | ML180DF045E36A | R-410A | - - - | - - - | - - - | 34000 | 15.2 | 12.5 | No | 212620621 | All | USA | No
ML17XC1-036-230A** | LD19/36Z9 | ML180DF070E36A | R-410A | - - - | - - - | - - - | 34600 | 14.5 | 12 | No | 212620625 | All | USA | No
ML17XC1-036-230A** | LD19/36Z9 | ML180DF070E36B | R-410A | - - - | - - - | - - - | 34800 | 15.2 | 12.5 | No | 209233577 | All | USA | No
ML17XC1-036-230A** | LD19/36Z9 | ML180DF090E48B | R-410A | 35800 | 16 | 13 | 34600 | 15.2 | 13 | No | 210937639 | All | USA | No
ML17XC1-036-230A** | LD19/36Z9 | ML180DF110E60C | R-410A | - - - | - - - | - - - | 35000 | 15.2 | 13 | No | 212620629 | All | USA | No
ML17XC1-036-230A** | LD19/36Z9 | ML193DF045XE36B | R-410A | - - - | - - - | - - - | 34200 | 15.2 | 12.5 | No | 209234031 | All | USA | No
ML17XC1-036-230A** | LD19/36Z9 | ML193DF070XE36B | R-410A | - - - | - - - | - - - | 34400 | 15.2 | 12.5 | No | 209234045 | All | USA | No
ML17XC1-036-230A** | LD19/36Z9 | ML193DF090XE48C | R-410A | - - - | - - - | - - - | 35600 | 15.2 | 13 | No | 215223055 | All | USA | No
ML17XC1-036-230A** | LD19/36Z9 | ML196DF045XE36B | R-410A | - - - | - - - | - - - | 34400 | 15.2 | 12.5 | No | 209216221 | All | USA,Canada | No
ML17XC1-036-230A** | LD19/36Z9 | ML196DF070XE48B | R-410A | - - - | - - - | - - - | 34200 | 15 | 12.5 | No | 209216294 | All | USA,Canada | No
ML17XC1-036-230A** | LD19/36Z9 | ML196DF090XE48C | R-410A | - - - | - - - | - - - | 34000 | 15.2 | 13 | No | 212621344 | All | USA,Canada | No
ML17XC1-036-230A** | LD19/36Z9 | ML196DF110XE60C | R-410A | - - - | - - - | - - - | 34400 | 15.2 | 13 | No | 212621348 | All | USA,Canada | No
ML17XC1-036-230A** | LD19/36Z9 | ML296DF045XV36B | R-410A | - - - | - - - | - - - | 34800 | 14.5 | 12 | No | 209217449 | All | USA,Canada | No
ML17XC1-036-230A** | LD19/36Z9 | SL280DF060NV36B | R-410A | - - - | - - - | - - - | 33800 | 15.2 | 12.5 | No | 209555826 | All | USA | No
ML17XC1-036-230A** | LD19/36Z9 | SL280DF070V36A | R-410A | - - - | - - - | - - - | 34800 | 14.5 | 12 | No | 212621354 | All | USA | No
ML17XC1-036-230A** | LD19/36Z9 | SL280DF090V48B | R-410A | - - - | - - - | - - - | 35000 | 15.2 | 12.5 | No | 209218078 | All | USA | No
ML17XC1-036-230A** | LD24/35Y9 | EL280DF090E48B | R-410A | - - - | - - - | - - - | 36000 | 15.2 | 13 | No | 209225087 | All | USA | No
ML17XC1-036-230A** | LD24/35Y9 | EL296DF045XE36B | R-410A | - - - | - - - | - - - | 34000 | 15.2 | 12.5 | No | 209231495 | All | USA,Canada | No
ML17XC1-036-230A** | LD24/35Y9 | EL296DF045XV36B | R-410A | - - - | - - - | - - - | 35400 | 15.2 | 12.5 | No | 209231507 | All | USA,Canada | No
ML17XC1-036-230A** | LD24/35Y9 | EL296DF070XE48B | R-410A | - - - | - - - | - - - | 35400 | 15.2 | 12.5 | No | 209231521 | All | USA,Canada | No
ML17XC1-036-230A** | LD24/35Y9 | EL296DF070XV48B | R-410A | - - - | - - - | - - - | 34800 | 14.5 | 12.5 | No | 209231533 | All | USA,Canada | No
ML17XC1-036-230A** | LD24/35Y9 | EL297DF045XV36B | R-410A | - - - | - - - | - - - | 35200 | 15.2 | 12.5 | No | 213356959 | All | USA,Canada | No
ML17XC1-036-230A** | LD24/35Y9 | EL297DF070XE48B | R-410A | - - - | - - - | - - - | 35200 | 15 | 12.5 | No | 214304930 | All | USA,Canada | No
ML17XC1-036-230A** | LD24/35Y9 | EL297DF070XV48B | R-410A | - - - | - - - | - - - | 36000 | 14.5 | 12.5 | No | 213356963 | All | USA,Canada | No
ML17XC1-036-230A** | LD24/35Y9 | EL297DF090XE48C | R-410A | - - - | - - - | - - - | 36000 | 15.2 | 13 | No | 214304940 | All | USA,Canada | No
ML17XC1-036-230A** | LD24/35Y9 | ML180DF070E36B | R-410A | - - - | - - - | - - - | 35400 | 15.2 | 13 | No | 209233580 | All | USA | No
ML17XC1-036-230A** | LD24/35Y9 | ML180DF090E48B | R-410A | - - - | - - - | - - - | 35200 | 15.2 | 13 | No | 209233592 | All | USA | No
ML17XC1-036-230A** | LD24/35Y9 | ML193DF045XE36B | R-410A | - - - | - - - | - - - | 34600 | 15.2 | 13 | No | 209234034 | All | USA | No
ML17XC1-036-230A** | LD24/35Y9 | ML193DF070XE36B | R-410A | - - - | - - - | - - - | 35000 | 15.2 | 13 | No | 209234048 | All | USA | No
ML17XC1-036-230A** | LD24/35Y9 | ML196DF045XE36B | R-410A | - - - | - - - | - - - | 35000 | 15.2 | 12.5 | No | 209216241 | All | USA,Canada | No
ML17XC1-036-230A** | LD24/35Y9 | ML196DF070XE48B | R-410A | - - - | - - - | - - - | 34600 | 15.2 | 13 | No | 209216307 | All | USA,Canada | No
ML17XC1-036-230A** | LD24/35Y9 | ML196DF090XE48C | R-410A | - - - | - - - | - - - | 34800 | 15.2 | 13 | No | 212621347 | All | USA,Canada | No
ML17XC1-036-230A** | LD24/35Y9 | ML196DF110XE60C | R-410A | - - - | - - - | - - - | 35200 | 15.2 | 13 | No | 212621351 | All | USA,Canada | No
ML17XC1-036-230A** | LD24/35Y9 | ML296DF045XV36B | R-410A | - - - | - - - | - - - | 34600 | 14.5 | 12.5 | No | 209217464 | All | USA,Canada | No
ML17XC1-036-230A** | LD24/35Y9 | ML296DF070XV48B | R-410A | - - - | - - - | - - - | 35400 | 15.2 | 12.5 | No | 209217532 | All | USA,Canada | No
ML17XC1-036-230A** | LD24/35Y9 | ML296DF090XV60C | R-410A | - - - | - - - | - - - | 35600 | 15.2 | 13 | No | 212621353 | All | USA,Canada | No
ML17XC1-036-230A** | LD24/35Y9 | SL280DF060NV36B | R-410A | - - - | - - - | - - - | 35400 | 15.2 | 12.5 | No | 209217991 | All | USA | No
ML17XC1-036-230A** | LD24/35Y9 | SL280DF070V36A | R-410A | - - - | - - - | - - - | 34800 | 14.5 | 12.5 | No | 212621357 | All | USA | No
ML17XC1-036-230A** | LD24/35Y9 | SL280DF080NV60C | R-410A | - - - | - - - | - - - | 35800 | 15.2 | 13 | No | 209218074 | All | USA | No
ML17XC1-036-230A** | LD24/35Y9 | SL280DF090V48B | R-410A | - - - | - - - | - - - | 35400 | 15.2 | 13 | No | 209218094 | All | USA | No
ML17XC1-036-230A** | LD24/35Y9 | SL280DF110V60C | R-410A | - - - | - - - | - - - | 35800 | 15.2 | 13 | No | 212621359 | All | USA | No
ML17XC1-036-230A** | LD24/35Y9 | SLP99DF070XV36B | R-410A | - - - | - - - | - - - | 35600 | 15.2 | 12.5 | No | 209237070 | All | USA,Canada | No
ML17XC1-036-230A** | LD24/35Z9 | EL280DF070E36A | R-410A | - - - | - - - | - - - | 34400 | 15.2 | 12.5 | No | 215223051 | All | USA | No
ML17XC1-036-230A** | LD24/35Z9 | EL280DF090E48B | R-410A | - - - | - - - | - - - | 36000 | 15.2 | 13 | No | 209225083 | All | USA | No
ML17XC1-036-230A** | LD24/35Z9 | EL296DF045XE36B | R-410A | - - - | - - - | - - - | 34000 | 15.2 | 12.5 | No | 209231494 | All | USA,Canada | No
ML17XC1-036-230A** | LD24/35Z9 | EL296DF045XV36B | R-410A | - - - | - - - | - - - | 35400 | 15.2 | 12.5 | No | 209231506 | All | USA,Canada | No
ML17XC1-036-230A** | LD24/35Z9 | EL296DF070XE48B | R-410A | - - - | - - - | - - - | 35400 | 15.2 | 12.5 | No | 209231520 | All | USA,Canada | No
ML17XC1-036-230A** | LD24/35Z9 | EL296DF070XV48B | R-410A | - - - | - - - | - - - | 34800 | 14.5 | 12.5 | No | 209231532 | All | USA,Canada | No
ML17XC1-036-230A** | LD24/35Z9 | EL296DF090XE48C | R-410A | - - - | - - - | - - - | 36000 | 15.2 | 13 | No | 215223052 | All | USA,Canada | No
ML17XC1-036-230A** | LD24/35Z9 | EL297DF045XV36B | R-410A | - - - | - - - | - - - | 35200 | 15.2 | 12.5 | No | 213356958 | All | USA,Canada | No
ML17XC1-036-230A** | LD24/35Z9 | EL297DF070XE48B | R-410A | - - - | - - - | - - - | 35200 | 15 | 12.5 | No | 214304931 | All | USA,Canada | No
ML17XC1-036-230A** | LD24/35Z9 | EL297DF070XV48B | R-410A | - - - | - - - | - - - | 36000 | 14.5 | 12.5 | No | 213356962 | All | USA,Canada | No
ML17XC1-036-230A** | LD24/35Z9 | EL297DF090XE48C | R-410A | - - - | - - - | - - - | 36000 | 15.2 | 13 | No | 214304941 | All | USA,Canada | No
ML17XC1-036-230A** | LD24/35Z9 | EL297DF110XV60C | R-410A | - - - | - - - | - - - | 36000 | 15.2 | 13 | No | 214774485 | All | USA,Canada | No
ML17XC1-036-230A** | LD24/35Z9 | ML180DF045E36A | R-410A | - - - | - - - | - - - | 34000 | 15.2 | 12.5 | No | 215223053 | All | USA | No
ML17XC1-036-230A** | LD24/35Z9 | ML180DF070E36A | R-410A | - - - | - - - | - - - | 34600 | 14.5 | 12.5 | No | 215223054 | All | USA | No
ML17XC1-036-230A** | LD24/35Z9 | ML180DF070E36B | R-410A | - - - | - - - | - - - | 35400 | 15.2 | 13 | No | 209233579 | All | USA | No
ML17XC1-036-230A** | LD24/35Z9 | ML180DF090E48B | R-410A | - - - | - - - | - - - | 35200 | 15.2 | 13 | No | 209233591 | All | USA | No
ML17XC1-036-230A** | LD24/35Z9 | ML180DF110E60C | R-410A | - - - | - - - | - - - | 36000 | 16 | 13.5 | No | 214774490 | All | USA | No
ML17XC1-036-230A** | LD24/35Z9 | ML193DF045XE36B | R-410A | - - - | - - - | - - - | 34600 | 15.2 | 13 | No | 209234033 | All | USA | No
ML17XC1-036-230A** | LD24/35Z9 | ML193DF070XE36B | R-410A | - - - | - - - | - - - | 35000 | 15.2 | 13 | No | 209234047 | All | USA | No
ML17XC1-036-230A** | LD24/35Z9 | ML193DF090XE48C | R-410A | - - - | - - - | - - - | 36000 | 15.2 | 13 | No | 214774493 | All | USA | No
ML17XC1-036-230A** | LD24/35Z9 | ML196DF045XE36B | R-410A | - - - | - - - | - - - | 35000 | 15.2 | 12.5 | No | 209216235 | All | USA,Canada | No
ML17XC1-036-230A** | LD24/35Z9 | ML196DF070XE48B | R-410A | - - - | - - - | - - - | 34600 | 15.2 | 13 | No | 209216302 | All | USA,Canada | No
ML17XC1-036-230A** | LD24/35Z9 | ML196DF090XE48C | R-410A | - - - | - - - | - - - | 34800 | 15.2 | 13 | No | 212621346 | All | USA,Canada | No
ML17XC1-036-230A** | LD24/35Z9 | ML196DF110XE60C | R-410A | - - - | - - - | - - - | 35200 | 15.2 | 13 | No | 212621350 | All | USA,Canada | No
ML17XC1-036-230A** | LD24/35Z9 | ML296DF045XV36B | R-410A | - - - | - - - | - - - | 34600 | 14.5 | 12.5 | No | 209217458 | All | USA,Canada | No
ML17XC1-036-230A** | LD24/35Z9 | ML296DF070XV48B | R-410A | - - - | - - - | - - - | 35400 | 15.2 | 12.5 | No | 209217527 | All | USA,Canada | No
ML17XC1-036-230A** | LD24/35Z9 | ML296DF090XV60C | R-410A | - - - | - - - | - - - | 35600 | 15.2 | 13 | No | 212621352 | All | USA,Canada | No
ML17XC1-036-230A** | LD24/35Z9 | SL280DF060NV36B | R-410A | - - - | - - - | - - - | 35400 | 15.2 | 12.5 | No | 209217986 | All | USA | No
ML17XC1-036-230A** | LD24/35Z9 | SL280DF070V36A | R-410A | - - - | - - - | - - - | 34800 | 14.5 | 12.5 | No | 212621356 | All | USA | No
ML17XC1-036-230A** | LD24/35Z9 | SL280DF080NV60C | R-410A | - - - | - - - | - - - | 35800 | 15.2 | 13 | No | 209218070 | All | USA | No
ML17XC1-036-230A** | LD24/35Z9 | SL280DF090V48B | R-410A | - - - | - - - | - - - | 35400 | 15.2 | 13 | No | 209218089 | All | USA | No
ML17XC1-036-230A** | LD24/35Z9 | SL280DF110V60C | R-410A | - - - | - - - | - - - | 35800 | 15.2 | 13 | No | 212621358 | All | USA | No
ML17XC1-036-230A** | LD24/35Z9 | SLP99DF070XV36B | R-410A | - - - | - - - | - - - | 35600 | 15.2 | 12.5 | No | 209237069 | All | USA,Canada | No
ML17XC1-036-230A** | LD24/35Z9 | SLP99DF090XV36C | R-410A | - - - | - - - | - - - | 36000 | 15.2 | 13 | No | 215223056 | All | USA,Canada | No
ML17XC1-036-230A** | LD24/35Z9 | SLP99DF090XV48C | R-410A | - - - | - - - | - - - | 36000 | 15.2 | 13 | No | 215223057 | All | USA,Canada | No
ML17XC1-036-230A** | LD30/36Y9 | EL280DF070E36A | R-410A | - - - | - - - | - - - | 34400 | 15.2 | 13 | No | 212620608 | All | USA | No
ML17XC1-036-230A** | LD30/36Y9 | EL280DF090E48B | R-410A | - - - | - - - | - - - | 36000 | 16 | 13 | No | 209225093 | All | USA | No
ML17XC1-036-230A** | LD30/36Y9 | EL296DF045XE36B | R-410A | - - - | - - - | - - - | 33800 | 15.2 | 13 | No | 209231497 | All | USA,Canada | No
ML17XC1-036-230A** | LD30/36Y9 | EL296DF045XV36B | R-410A | - - - | - - - | - - - | 35400 | 15.2 | 12.5 | No | 209231509 | All | USA,Canada | No
ML17XC1-036-230A** | LD30/36Y9 | EL296DF070XE48B | R-410A | - - - | - - - | - - - | 35400 | 15.2 | 12.5 | No | 209231523 | All | USA,Canada | No
ML17XC1-036-230A** | LD30/36Y9 | EL296DF070XV48B | R-410A | - - - | - - - | - - - | 35400 | 14.5 | 12.5 | No | 209231535 | All | USA,Canada | No
ML17XC1-036-230A** | LD30/36Y9 | EL296DF090XE48C | R-410A | - - - | - - - | - - - | 34800 | 15.2 | 13 | No | 212620612 | All | USA,Canada | No
ML17XC1-036-230A** | LD30/36Y9 | EL296DF090XV60C | R-410A | - - - | - - - | - - - | 35800 | 15.2 | 12.5 | No | 212620614 | All | USA,Canada | No
ML17XC1-036-230A** | LD30/36Y9 | EL296DF110XE60C | R-410A | - - - | - - - | - - - | 35000 | 15.2 | 13 | No | 212620618 | All | USA,Canada | No
ML17XC1-036-230A** | LD30/36Y9 | EL296DF110XV60C | R-410A | - - - | - - - | - - - | 35800 | 15.2 | 12.5 | No | 212620620 | All | USA,Canada | No
ML17XC1-036-230A** | LD30/36Y9 | ML180DF045E36A | R-410A | - - - | - - - | - - - | 34000 | 15.2 | 13 | No | 212620624 | All | USA | No
ML17XC1-036-230A** | LD30/36Y9 | ML180DF070E36A | R-410A | - - - | - - - | - - - | 34600 | 15 | 12.5 | No | 212620628 | All | USA | No
ML17XC1-036-230A** | LD30/36Y9 | ML180DF070E36B | R-410A | - - - | - - - | - - - | 35400 | 15.2 | 13 | No | 209233582 | All | USA | No
ML17XC1-036-230A** | LD30/36Y9 | ML180DF090E48B | R-410A | - - - | - - - | - - - | 35200 | 16 | 13 | No | 209233594 | All | USA | No
ML17XC1-036-230A** | LD30/36Y9 | ML180DF110E60C | R-410A | - - - | - - - | - - - | 35000 | 16 | 13.5 | No | 212620632 | All | USA | No
ML17XC1-036-230A** | LD30/36Y9 | ML193DF045XE36B | R-410A | - - - | - - - | - - - | 34800 | 15.2 | 13 | No | 209234036 | All | USA | No
ML17XC1-036-230A** | LD30/36Y9 | ML193DF070XE36B | R-410A | - - - | - - - | - - - | 35000 | 15.2 | 13 | No | 209234050 | All | USA | No
ML17XC1-036-230A** | LD30/36Y9 | ML193DF090XE48C | R-410A | - - - | - - - | - - - | 35000 | 15.2 | 13 | No | 209234060 | All | USA | No
ML17XC1-036-230A** | LD30/36Y9 | ML196DF045XE36B | R-410A | - - - | - - - | - - - | 34400 | 15.2 | 13 | No | 209216251 | All | USA,Canada | No
ML17XC1-036-230A** | LD30/36Y9 | ML196DF070XE48B | R-410A | - - - | - - - | - - - | 34800 | 15.2 | 13 | No | 209216319 | All | USA,Canada | No
ML17XC1-036-230A** | LD30/36Y9 | ML296DF045XV36B | R-410A | - - - | - - - | - - - | 35200 | 14.5 | 12.5 | No | 209217474 | All | USA,Canada | No
ML17XC1-036-230A** | LD30/36Y9 | ML296DF070XV48B | R-410A | - - - | - - - | - - - | 35400 | 15.2 | 12.5 | No | 209217544 | All | USA,Canada | No
ML17XC1-036-230A** | LD30/36Y9 | SL280DF090V48B | R-410A | - - - | - - - | - - - | 35400 | 15.2 | 13 | No | 209218105 | All | USA | No
ML17XC1-036-230A** | LD30/36Y9 | SLP99DF070XV36B | R-410A | - - - | - - - | - - - | 35600 | 15.2 | 12.5 | No | 209237072 | All | USA,Canada | No
ML17XC1-036-230A** | LD30/36Y9 | SLP99DF090XV36C | R-410A | - - - | - - - | - - - | 35600 | 15.2 | 13 | No | 209237082 | All | USA,Canada | No
ML17XC1-036-230A** | LD30/36Y9 | SLP99DF090XV48C | R-410A | - - - | - - - | - - - | 35600 | 15.2 | 12.5 | No | 209237088 | All | USA,Canada | No
ML17XC1-036-230A** | LD30/36Y9+TD | - - - | R-410A | - - - | - - - | - - - | 34200 | 14.3 | 11.7 | No | 212620913 | All | USA,Canada | No
ML17XC1-036-230A** | LD30/36Z9 | EL280DF070E36A | R-410A | - - - | - - - | - - - | 34400 | 15.2 | 13 | No | 212620607 | All | USA | No
ML17XC1-036-230A** | LD30/36Z9 | EL280DF090E48B | R-410A | - - - | - - - | - - - | 36000 | 16 | 13 | No | 209225090 | All | USA | No
ML17XC1-036-230A** | LD30/36Z9 | EL296DF045XE36B | R-410A | - - - | - - - | - - - | 33800 | 15.2 | 13 | No | 209231496 | All | USA,Canada | No
ML17XC1-036-230A** | LD30/36Z9 | EL296DF045XV36B | R-410A | - - - | - - - | - - - | 35400 | 15.2 | 12.5 | No | 209231508 | All | USA,Canada | No
ML17XC1-036-230A** | LD30/36Z9 | EL296DF070XE48B | R-410A | - - - | - - - | - - - | 35400 | 15.2 | 12.5 | No | 209231522 | All | USA,Canada | No
ML17XC1-036-230A** | LD30/36Z9 | EL296DF070XV48B | R-410A | - - - | - - - | - - - | 35400 | 14.5 | 12.5 | No | 209231534 | All | USA,Canada | No
ML17XC1-036-230A** | LD30/36Z9 | EL296DF090XE48C | R-410A | - - - | - - - | - - - | 34800 | 15.2 | 13 | No | 212620611 | All | USA,Canada | No
ML17XC1-036-230A** | LD30/36Z9 | EL296DF090XV60C | R-410A | - - - | - - - | - - - | 35800 | 15.2 | 12.5 | No | 212620613 | All | USA,Canada | No
ML17XC1-036-230A** | LD30/36Z9 | EL296DF110XE60C | R-410A | - - - | - - - | - - - | 35000 | 15.2 | 13 | No | 212620617 | All | USA,Canada | No
ML17XC1-036-230A** | LD30/36Z9 | EL296DF110XV60C | R-410A | - - - | - - - | - - - | 35800 | 15.2 | 12.5 | No | 212620619 | All | USA,Canada | No
ML17XC1-036-230A** | LD30/36Z9 | ML180DF045E36A | R-410A | - - - | - - - | - - - | 34000 | 15.2 | 13 | No | 212620623 | All | USA | No
ML17XC1-036-230A** | LD30/36Z9 | ML180DF070E36A | R-410A | - - - | - - - | - - - | 34600 | 15 | 12.5 | No | 212620627 | All | USA | No
ML17XC1-036-230A** | LD30/36Z9 | ML180DF070E36B | R-410A | - - - | - - - | - - - | 35400 | 15.2 | 13 | No | 209233581 | All | USA | No
ML17XC1-036-230A** | LD30/36Z9 | ML180DF090E48B | R-410A | - - - | - - - | - - - | 35200 | 16 | 13 | No | 209233593 | All | USA | No
ML17XC1-036-230A** | LD30/36Z9 | ML180DF110E60C | R-410A | - - - | - - - | - - - | 35000 | 16 | 13.5 | No | 212620631 | All | USA | No
ML17XC1-036-230A** | LD30/36Z9 | ML193DF045XE36B | R-410A | - - - | - - - | - - - | 34800 | 15.2 | 13 | No | 209234035 | All | USA | No
ML17XC1-036-230A** | LD30/36Z9 | ML193DF070XE36B | R-410A | - - - | - - - | - - - | 35000 | 15.2 | 13 | No | 209234049 | All | USA | No
ML17XC1-036-230A** | LD30/36Z9 | ML193DF090XE48C | R-410A | - - - | - - - | - - - | 35000 | 15.2 | 13 | No | 209234059 | All | USA | No
ML17XC1-036-230A** | LD30/36Z9 | ML196DF045XE36B | R-410A | - - - | - - - | - - - | 34400 | 15.2 | 13 | No | 209216246 | All | USA,Canada | No
ML17XC1-036-230A** | LD30/36Z9 | ML196DF070XE48B | R-410A | - - - | - - - | - - - | 34800 | 15.2 | 13 | No | 209216313 | All | USA,Canada | No
ML17XC1-036-230A** | LD30/36Z9 | ML296DF045XV36B | R-410A | - - - | - - - | - - - | 35200 | 14.5 | 12.5 | No | 209217469 | All | USA,Canada | No
ML17XC1-036-230A** | LD30/36Z9 | ML296DF070XV48B | R-410A | - - - | - - - | - - - | 35400 | 15.2 | 12.5 | No | 209217538 | All | USA,Canada | No
ML17XC1-036-230A** | LD30/36Z9 | SL280DF090V48B | R-410A | - - - | - - - | - - - | 35400 | 15.2 | 13 | No | 209218099 | All | USA | No
ML17XC1-036-230A** | LD30/36Z9 | SLP99DF070XV36B | R-410A | - - - | - - - | - - - | 35600 | 15.2 | 12.5 | No | 209237071 | All | USA,Canada | No
ML17XC1-036-230A** | LD30/36Z9 | SLP99DF090XV36C | R-410A | - - - | - - - | - - - | 35600 | 15.2 | 13 | No | 209237081 | All | USA,Canada | No
ML17XC1-036-230A** | LD30/36Z9 | SLP99DF090XV48C | R-410A | - - - | - - - | - - - | 35600 | 15.2 | 12.5 | No | 209237087 | All | USA,Canada | No
ML17XC1-036-230A** | LD30/36Z9+TD | - - - | R-410A | - - - | - - - | - - - | 34200 | 14.3 | 11.7 | No | 212620912 | All | USA,Canada | No
ML17XC1-036-230A** | LEM36943E | - - - | R-410A | - - - | - - - | - - - | 34200 | 15.2 | 12.5 | No | 213611518 | All | USA,Canada | No
ML17XC1-036-230A** | LEM36943G | - - - | R-410A | - - - | - - - | - - - | 34200 | 15.2 | 12.5 | No | 213885240 | All | USA,Canada | No
ML17XC1-036-230A** | LEM3793TT | - - - | R-410A | - - - | - - - | - - - | 35000 | 16 | 12.5 | No | 212489599 | All | USA,Canada | No
ML17XC1-036-230A** | LEM3797TT | - - - | R-410A | - - - | - - - | - - - | 36000 | 16 | 13.5 | No | 212489600 | All | USA,Canada | No
ML17XC1-036-230A** | LH18/36D9 | EL180UH040NE36A | R-410A | 35200 | 16 | 13 | 34400 | 15.2 | 12.5 | No | 209224080 | All | USA | No
ML17XC1-036-230A** | LH18/36D9 | EL180UH060NE36A | R-410A | 35200 | 16 | 13 | 34400 | 15.2 | 12.5 | No | 209224191 | All | USA | No
ML17XC1-036-230A** | LH18/36D9 | EL196UH045XE36B | R-410A | - - - | - - - | - - - | 33600 | 15 | 12.5 | No | 209224628 | All | USA,Canada | No
ML17XC1-036-230A** | LH18/36D9 | EL196UH070XE36B | R-410A | - - - | - - - | - - - | 34000 | 15 | 12.5 | No | 209224776 | All | USA,Canada | No
ML17XC1-036-230A** | LH18/36D9 | EL196UH090XE48C | R-410A | - - - | - - - | - - - | 34600 | 15.2 | 12.5 | No | 209224901 | All | USA,Canada | No
ML17XC1-036-230A** | LH18/36D9 | EL280UH045E36A | R-410A | 35400 | 16 | 13 | 35000 | 15.2 | 12.5 | No | 209225134 | All | USA | No
ML17XC1-036-230A** | LH18/36D9 | EL280UH070E36A | R-410A | 35200 | 16 | 13 | 34400 | 15.2 | 12.5 | No | 209225196 | All | USA | No
ML17XC1-036-230A** | LH18/36D9 | EL280UH070XE36A | R-410A | 35200 | 16 | 13 | 34400 | 15.2 | 12.5 | No | 209231351 | All | USA | No
ML17XC1-036-230A** | LH18/36D9 | ML180UH030V36A | R-410A | 35800 | 16 | 13 | 34800 | 15.2 | 12.5 | No | 209233608 | All | USA | No
ML17XC1-036-230A** | LH18/36D9 | ML180UH045E36A | R-410A | 35200 | 16 | 13 | 34600 | 15.2 | 12.5 | No | 209233632 | All | USA | No
ML17XC1-036-230A** | LH18/36D9 | ML180UH045V36A | R-410A | 35800 | 16 | 13 | 34800 | 15.2 | 12.5 | No | 209233657 | All | USA | No
ML17XC1-036-230A** | LH18/36D9 | ML180UH045XE36A | R-410A | 35200 | 16 | 13 | 34600 | 15.2 | 12.5 | No | 209233689 | All | USA | No
ML17XC1-036-230A** | LH18/36D9 | ML180UH070E36A | R-410A | 35200 | 16 | 13 | 34400 | 15.2 | 12.5 | No | 209233706 | All | USA | No
ML17XC1-036-230A** | LH18/36D9 | ML180UH070V36A | R-410A | 35200 | 16 | 13 | 33000 | 15.2 | 13 | No | 209233755 | All | USA | No
ML17XC1-036-230A** | LH18/36D9 | ML180UH070V48B | R-410A | - - - | - - - | - - - | 35400 | 15.2 | 13 | No | 209233818 | All | USA | No
ML17XC1-036-230A** | LH18/36D9 | ML180UH070XE36A | R-410A | 35200 | 16 | 13 | 34400 | 15.2 | 12.5 | No | 209233851 | All | USA | No
ML17XC1-036-230A** | LH18/36D9 | SL280UH060NV36A | R-410A | 35200 | 16 | 13 | 35000 | 15.2 | 12.5 | No | 209218161 | All | USA | No
ML17XC1-036-230A** | LH18/36D9 | SL280UH070V36A | R-410A | 35400 | 15 | 12.5 | 34800 | 15 | 12 | No | 209218276 | All | USA | No
ML17XC1-036-230A** | LH18/36D9 | SL280UH070XV36A | R-410A | 35400 | 15 | 12.5 | 34800 | 15 | 12 | No | 209218476 | All | USA | No
ML17XC1-036-230A** | LH18/36D9 | SL280UH090V36B | R-410A | - - - | - - - | - - - | 35000 | 15.2 | 12.5 | No | 209218799 | All | USA | No
ML17XC1-036-230A** | LH18/36D9 | SL280UH090V48B | R-410A | - - - | - - - | - - - | 35000 | 15.2 | 12.5 | No | 209218974 | All | USA | No
ML17XC1-036-230A** | LH18/36D9 | SL280UH090XV48B | R-410A | - - - | - - - | - - - | 35000 | 15.2 | 12.5 | No | 209219217 | All | USA | No
ML17XC1-036-230A** | LH18/36R9 | EL180UH040NE36A | R-410A | 35200 | 16 | 13 | 34400 | 15.2 | 12.5 | No | 209224076 | All | USA | No
ML17XC1-036-230A** | LH18/36R9 | EL180UH060NE36A | R-410A | 35200 | 16 | 13 | 34400 | 15.2 | 12.5 | No | 209224188 | All | USA | No
ML17XC1-036-230A** | LH18/36R9 | EL196UH045XE36B | R-410A | - - - | - - - | - - - | 33600 | 15 | 12.5 | No | 209224625 | All | USA,Canada | No
ML17XC1-036-230A** | LH18/36R9 | EL196UH070XE36B | R-410A | - - - | - - - | - - - | 34000 | 15 | 12.5 | No | 209224773 | All | USA,Canada | No
ML17XC1-036-230A** | LH18/36R9 | EL196UH090XE48C | R-410A | - - - | - - - | - - - | 34600 | 15.2 | 12.5 | No | 209224897 | All | USA,Canada | No
ML17XC1-036-230A** | LH18/36R9 | EL280UH045E36A | R-410A | 35400 | 16 | 13 | 35000 | 15.2 | 12.5 | No | 209225130 | All | USA | No
ML17XC1-036-230A** | LH18/36R9 | EL280UH070E36A | R-410A | 35200 | 16 | 13 | 34400 | 15.2 | 12.5 | No | 209225191 | All | USA | No
ML17XC1-036-230A** | LH18/36R9 | EL280UH070XE36A | R-410A | 35200 | 16 | 13 | 34400 | 15.2 | 12.5 | No | 209231348 | All | USA | No
ML17XC1-036-230A** | LH18/36R9 | ML180UH030V36A | R-410A | 35800 | 16 | 13 | 34800 | 15.2 | 12.5 | No | 209233607 | All | USA | No
ML17XC1-036-230A** | LH18/36R9 | ML180UH045E36A | R-410A | 35200 | 16 | 13 | 34600 | 15.2 | 12.5 | No | 209233631 | All | USA | No
ML17XC1-036-230A** | LH18/36R9 | ML180UH045V36A | R-410A | 35800 | 16 | 13 | 34800 | 15.2 | 12.5 | No | 209233656 | All | USA | No
ML17XC1-036-230A** | LH18/36R9 | ML180UH045XE36A | R-410A | 35200 | 16 | 13 | 34600 | 15.2 | 12.5 | No | 209233688 | All | USA | No
ML17XC1-036-230A** | LH18/36R9 | ML180UH070E36A | R-410A | 35200 | 16 | 13 | 34400 | 15.2 | 12.5 | No | 209233705 | All | USA | No
ML17XC1-036-230A** | LH18/36R9 | ML180UH070E36B | R-410A | - - - | - - - | - - - | 35200 | 15.2 | 13 | No | 209233719 | All | USA | No
ML17XC1-036-230A** | LH18/36R9 | ML180UH070V36A | R-410A | 35200 | 16 | 13 | 33000 | 15.2 | 13 | No | 209233754 | All | USA | No
ML17XC1-036-230A** | LH18/36R9 | ML180UH070V48B | R-410A | - - - | - - - | - - - | 35400 | 15.2 | 13 | No | 209233817 | All | USA | No
ML17XC1-036-230A** | LH18/36R9 | ML180UH070XE36A | R-410A | 35200 | 16 | 13 | 34400 | 15.2 | 12.5 | No | 209233850 | All | USA | No
ML17XC1-036-230A** | LH18/36R9 | SL280UH060NV36A | R-410A | 35200 | 16 | 13 | 35000 | 15.2 | 12.5 | No | 209218156 | All | USA | No
ML17XC1-036-230A** | LH18/36R9 | SL280UH070V36A | R-410A | 35400 | 15 | 12.5 | 34800 | 15 | 12 | No | 209218270 | All | USA | No
ML17XC1-036-230A** | LH18/36R9 | SL280UH070XV36A | R-410A | 35400 | 15 | 12.5 | 34800 | 15 | 12 | No | 209218470 | All | USA | No
ML17XC1-036-230A** | LH18/36R9 | SL280UH090V36B | R-410A | - - - | - - - | - - - | 35000 | 15.2 | 12.5 | No | 209218793 | All | USA | No
ML17XC1-036-230A** | LH18/36R9 | SL280UH090V48B | R-410A | - - - | - - - | - - - | 35000 | 15.2 | 12.5 | No | 209218966 | All | USA | No
ML17XC1-036-230A** | LH18/36R9 | SL280UH090XV48B | R-410A | - - - | - - - | - - - | 35000 | 15.2 | 12.5 | No | 209219211 | All | USA | No
ML17XC1-036-230A** | LH18/37D9 | EL180UH040NE36A | R-410A | 36000 | 16 | 13 | 35400 | 15.2 | 13 | No | 209224154 | All | USA | No
ML17XC1-036-230A** | LH18/37D9 | EL180UH060NE36A | R-410A | 36000 | 16 | 13 | 35400 | 15.2 | 13 | No | 209555796 | All | USA | No
ML17XC1-036-230A** | LH18/37D9 | EL280UH045E36A | R-410A | - - - | - - - | - - - | 36000 | 15.2 | 13 | No | 212497712 | All | USA | No
ML17XC1-036-230A** | LH18/37D9 | EL280UH070E36A | R-410A | 36000 | 16 | 13 | 35400 | 15.2 | 13 | No | 209555798 | All | USA | No
ML17XC1-036-230A** | LH18/37D9 | EL280UH070XE36A | R-410A | 36000 | 16 | 13 | 35400 | 15.2 | 13 | No | 209555800 | All | USA | No
ML17XC1-036-230A** | LH18/37D9 | ML180UH030V36A | R-410A | - - - | - - - | - - - | 33000 | 15.2 | 13.5 | No | 212497789 | All | USA | No
ML17XC1-036-230A** | LH18/37D9 | ML180UH045E36A | R-410A | - - - | - - - | - - - | 35600 | 15.2 | 13 | No | 212497792 | All | USA | No
ML17XC1-036-230A** | LH18/37D9 | ML180UH045V36A | R-410A | - - - | - - - | - - - | 33000 | 15.2 | 13.5 | No | 212497793 | All | USA | No
ML17XC1-036-230A** | LH18/37D9 | ML180UH045XE36A | R-410A | - - - | - - - | - - - | 35600 | 15.2 | 13 | No | 212497795 | All | USA | No
ML17XC1-036-230A** | LH18/37D9 | ML180UH070E36A | R-410A | - - - | - - - | - - - | 32800 | 15.2 | 13.5 | No | 212497799 | All | USA | No
ML17XC1-036-230A** | LH18/37D9 | ML180UH070V36A | R-410A | - - - | - - - | - - - | 33000 | 15.2 | 13.5 | No | 212497801 | All | USA | No
ML17XC1-036-230A** | LH18/37D9 | ML180UH070XE36A | R-410A | - - - | - - - | - - - | 32800 | 15.2 | 13.5 | No | 212497803 | All | USA | No
ML17XC1-036-230A** | LH18/37D9 | SL280UH060NV36A | R-410A | 36000 | 16 | 13 | 36000 | 15.2 | 13 | No | 209555830 | All | USA | No
ML17XC1-036-230A** | LH18/37D9 | SL280UH070V36A | R-410A | 36000 | 16 | 13 | 36000 | 15.2 | 13 | No | 209555833 | All | USA | No
ML17XC1-036-230A** | LH18/37D9 | SL280UH070XV36A | R-410A | 36000 | 16 | 13 | 36000 | 15.2 | 13 | No | 209555836 | All | USA | No
ML17XC1-036-230A** | LH18/37D9+TD | - - - | R-410A | - - - | - - - | - - - | 34200 | 14.3 | 11.7 | No | 208684045 | All | USA | No
ML17XC1-036-230A** | LH18/37R9 | EL180UH040NE36A | R-410A | 36000 | 16 | 13 | 35400 | 15.2 | 13 | No | 209224147 | All | USA | No
ML17XC1-036-230A** | LH18/37R9 | EL180UH060NE36A | R-410A | 36000 | 16 | 13 | 35400 | 15.2 | 13 | No | 209555795 | All | USA | No
ML17XC1-036-230A** | LH18/37R9 | EL280UH045E36A | R-410A | - - - | - - - | - - - | 36000 | 15.2 | 13 | No | 211652427 | All | USA | No
ML17XC1-036-230A** | LH18/37R9 | EL280UH070E36A | R-410A | 36000 | 16 | 13 | 35400 | 15.2 | 13 | No | 209555797 | All | USA | No
ML17XC1-036-230A** | LH18/37R9 | EL280UH070XE36A | R-410A | 36000 | 16 | 13 | 35400 | 15.2 | 13 | No | 209555799 | All | USA | No
ML17XC1-036-230A** | LH18/37R9 | ML180UH030V36A | R-410A | - - - | - - - | - - - | 33000 | 15.2 | 13.5 | No | 212497788 | All | USA | No
ML17XC1-036-230A** | LH18/37R9 | ML180UH045E36A | R-410A | - - - | - - - | - - - | 35600 | 15.2 | 13 | No | 211652441 | All | USA | No
ML17XC1-036-230A** | LH18/37R9 | ML180UH045V36A | R-410A | - - - | - - - | - - - | 33000 | 15.2 | 13.5 | No | 211652442 | All | USA | No
ML17XC1-036-230A** | LH18/37R9 | ML180UH045XE36A | R-410A | - - - | - - - | - - - | 35600 | 15.2 | 13 | No | 211652443 | All | USA | No
ML17XC1-036-230A** | LH18/37R9 | ML180UH070E36A | R-410A | 36000 | 16 | 13 | 32800 | 15.2 | 13.5 | No | 209233716 | All | USA | No
ML17XC1-036-230A** | LH18/37R9 | ML180UH070E36B | R-410A | - - - | - - - | - - - | 36000 | 15.2 | 13 | No | 209233737 | All | USA | No
ML17XC1-036-230A** | LH18/37R9 | ML180UH070V36A | R-410A | - - - | - - - | - - - | 33000 | 15.2 | 13.5 | No | 211652444 | All | USA | No
ML17XC1-036-230A** | LH18/37R9 | ML180UH070XE36A | R-410A | - - - | - - - | - - - | 32800 | 15.2 | 13.5 | No | 211652446 | All | USA | No
ML17XC1-036-230A** | LH18/37R9 | SL280UH060NV36A | R-410A | 36000 | 16 | 13 | 36000 | 15.2 | 13 | No | 209555829 | All | USA | No
ML17XC1-036-230A** | LH18/37R9 | SL280UH070V36A | R-410A | 36000 | 16 | 13 | 36000 | 15.2 | 13 | No | 209555832 | All | USA | No
ML17XC1-036-230A** | LH18/37R9 | SL280UH070XV36A | R-410A | 36000 | 16 | 13 | 36000 | 15.2 | 13 | No | 209555835 | All | USA | No
ML17XC1-036-230A** | LH18/37R9+TD | - - - | R-410A | - - - | - - - | - - - | 34200 | 14.3 | 11.7 | No | 208684043 | All | USA | No
ML17XC1-036-230A** | LH23/37E9 | EL180UH040NE36A | R-410A | - - - | - - - | - - - | 35200 | 16 | 13.5 | No | 209224168 | All | USA | No
ML17XC1-036-230A** | LH23/37E9 | EL180UH080NE48B | R-410A | - - - | - - - | - - - | 35600 | 16 | 13.5 | No | 209224336 | All | USA | No
ML17XC1-036-230A** | LH23/37E9 | EL180UH100NE60C | R-410A | - - - | - - - | - - - | 36000 | 16 | 14 | No | 212497672 | All | USA | No
ML17XC1-036-230A** | LH23/37E9 | EL195UH060NE36B | R-410A | - - - | - - - | - - - | 35600 | 16 | 13.5 | No | 209224545 | All | USA,Canada | No
ML17XC1-036-230A** | LH23/37E9 | EL195UH080NE48C | R-410A | 36000 | 17 | 13 | 36000 | 16 | 13.5 | No | 209224609 | All | USA,Canada | No
ML17XC1-036-230A** | LH23/37E9 | EL195UH100NE60C | R-410A | - - - | - - - | - - - | 36000 | 16 | 14 | No | 212497686 | All | USA,Canada | No
ML17XC1-036-230A** | LH23/37E9 | EL196UH045XE36B | R-410A | - - - | - - - | - - - | 34200 | 16 | 13.5 | No | 209224740 | All | USA,Canada | No
ML17XC1-036-230A** | LH23/37E9 | EL196UH070XE36B | R-410A | - - - | - - - | - - - | 34200 | 16 | 13.5 | No | 209224865 | All | USA,Canada | No
ML17XC1-036-230A** | LH23/37E9 | EL196UH090XE48C | R-410A | 36000 | 17 | 13 | 36000 | 16 | 14 | No | 209224977 | All | USA,Canada | No
ML17XC1-036-230A** | LH23/37E9 | EL196UH110XE60C | R-410A | - - - | - - - | - - - | 36000 | 16 | 14 | No | 209225040 | All | USA,Canada | No
ML17XC1-036-230A** | LH23/37E9 | EL280UH070E36A | R-410A | - - - | - - - | - - - | 35400 | 16 | 13.5 | No | 209225250 | All | USA | No
ML17XC1-036-230A** | LH23/37E9 | EL280UH070XE36A | R-410A | - - - | - - - | - - - | 35400 | 16 | 13.5 | No | 209231403 | All | USA | No
ML17XC1-036-230A** | LH23/37E9 | EL280UH110E48C | R-410A | - - - | - - - | - - - | 36000 | 16 | 14 | No | 212497725 | All | USA | No
ML17XC1-036-230A** | LH23/37E9 | EL280UH110E60C | R-410A | - - - | - - - | - - - | 35400 | 16 | 14.5 | No | 212497737 | All | USA | No
ML17XC1-036-230A** | LH23/37E9 | EL280UH110XE60C | R-410A | - - - | - - - | - - - | 35400 | 16 | 14.5 | No | 209231489 | All | USA | No
ML17XC1-036-230A** | LH23/37E9 | EL296UH045XE36B | R-410A | - - - | - - - | - - - | 35200 | 16 | 13.5 | No | 209231572 | All | USA,Canada | No
ML17XC1-036-230A** | LH23/37E9 | EL296UH045XV36B | R-410A | - - - | - - - | - - - | 34800 | 15.2 | 13.5 | No | 209231602 | All | USA,Canada | No
ML17XC1-036-230A** | LH23/37E9 | EL296UH070XE36B | R-410A | - - - | - - - | - - - | 34200 | 16 | 13.5 | No | 209231632 | All | USA,Canada | No
ML17XC1-036-230A** | LH23/37E9 | EL296UH070XV36B | R-410A | - - - | - - - | - - - | 35000 | 16 | 13.5 | No | 209231663 | All | USA,Canada | No
ML17XC1-036-230A** | LH23/37E9 | EL296UH090XE48C | R-410A | 36000 | 17 | 13 | 35800 | 16 | 14 | No | 209231683 | All | USA,Canada | No
ML17XC1-036-230A** | LH23/37E9 | EL296UH090XV36C | R-410A | 36000 | 17 | 13 | 36000 | 16 | 14 | No | 209231697 | All | USA,Canada | No
ML17XC1-036-230A** | LH23/37E9 | EL296UH090XV48C | R-410A | 36000 | 17 | 13 | 36000 | 16 | 14 | No | 209231709 | All | USA,Canada | No
ML17XC1-036-230A** | LH23/37E9 | EL296UH090XV60C | R-410A | - - - | - - - | - - - | 36000 | 16 | 14 | No | 211652439 | All | USA,Canada | No
ML17XC1-036-230A** | LH23/37E9 | EL296UH110XE60C | R-410A | - - - | - - - | - - - | 36000 | 16 | 14 | No | 212497761 | All | USA,Canada | No
ML17XC1-036-230A** | LH23/37E9 | EL296UH110XV48C | R-410A | - - - | - - - | - - - | 36000 | 16 | 14 | No | 212497773 | All | USA,Canada | No
ML17XC1-036-230A** | LH23/37E9 | EL296UH110XV60C | R-410A | - - - | - - - | - - - | 36000 | 16 | 14 | No | 212497785 | All | USA,Canada | No
ML17XC1-036-230A** | LH23/37E9 | EL297UH090XV36C | R-410A | - - - | - - - | - - - | 36000 | 16 | 14 | No | 213357005 | All | USA,Canada | No
ML17XC1-036-230A** | LH23/37E9 | EL297UH090XV48C | R-410A | - - - | - - - | - - - | 36000 | 16 | 14 | No | 213357019 | All | USA,Canada | No
ML17XC1-036-230A** | LH23/37E9 | EL297UH090XV60C | R-410A | - - - | - - - | - - - | 36000 | 16 | 14 | No | 213357033 | All | USA,Canada | No
ML17XC1-036-230A** | LH23/37E9 | EL297UH110XV48C | R-410A | - - - | - - - | - - - | 36000 | 16 | 14 | No | 213357047 | All | USA,Canada | No
ML17XC1-036-230A** | LH23/37E9 | EL297UH110XV60C | R-410A | - - - | - - - | - - - | 36000 | 16 | 14 | No | 213357061 | All | USA,Canada | No
ML17XC1-036-230A** | LH23/37E9 | ML180UH030V36A | R-410A | - - - | - - - | - - - | 36000 | 16 | 13.5 | No | 209233624 | All | USA | No
ML17XC1-036-230A** | LH23/37E9 | ML180UH045E36A | R-410A | - - - | - - - | - - - | 35600 | 16 | 13.5 | No | 209233649 | All | USA | No
ML17XC1-036-230A** | LH23/37E9 | ML180UH045V36A | R-410A | - - - | - - - | - - - | 36000 | 16 | 13.5 | No | 209233681 | All | USA | No
ML17XC1-036-230A** | LH23/37E9 | ML180UH070E36B | R-410A | - - - | - - - | - - - | 36000 | 16 | 14 | No | 209233743 | All | USA | No
ML17XC1-036-230A** | LH23/37E9 | ML180UH070V36A | R-410A | - - - | - - - | - - - | 35000 | 16 | 13.5 | No | 209233773 | All | USA | No
ML17XC1-036-230A** | LH23/37E9 | ML180UH070V36B | R-410A | - - - | - - - | - - - | 36000 | 16 | 14 | No | 209233806 | All | USA | No
ML17XC1-036-230A** | LH23/37E9 | ML180UH070V48B | R-410A | - - - | - - - | - - - | 36000 | 16 | 14 | No | 209233842 | All | USA | No
ML17XC1-036-230A** | LH23/37E9 | ML180UH090E48B | R-410A | - - - | - - - | - - - | 35800 | 16 | 14 | No | 209233911 | All | USA | No
ML17XC1-036-230A** | LH23/37E9 | ML180UH090E60C | R-410A | - - - | - - - | - - - | 36000 | 16 | 14 | No | 209233926 | All | USA | No
ML17XC1-036-230A** | LH23/37E9 | ML180UH090V48B | R-410A | - - - | - - - | - - - | 35200 | 16 | 14 | No | 209233953 | All | USA | No
ML17XC1-036-230A** | LH23/37E9 | ML180UH110E60C | R-410A | - - - | - - - | - - - | 36000 | 16 | 14 | No | 209233991 | All | USA | No
ML17XC1-036-230A** | LH23/37E9 | ML180UH110V60C | R-410A | - - - | - - - | - - - | 33400 | 16 | 14 | No | 209234011 | All | USA | No
ML17XC1-036-230A** | LH23/37E9 | ML180UH110XE60C | R-410A | - - - | - - - | - - - | 36000 | 16 | 14 | No | 209234028 | All | USA | No
ML17XC1-036-230A** | LH23/37E9 | ML193UH045XE36B | R-410A | - - - | - - - | - - - | 34400 | 16 | 13.5 | No | 209234113 | All | USA | No
ML17XC1-036-230A** | LH23/37E9 | ML193UH070XE36B | R-410A | - - - | - - - | - - - | 34600 | 16 | 14 | No | 209234143 | All | USA | No
ML17XC1-036-230A** | LH23/37E9 | ML193UH090XE36C | R-410A | 36000 | 17 | 13 | 36000 | 16 | 14 | No | 209234159 | All | USA | No
ML17XC1-036-230A** | LH23/37E9 | ML193UH090XE48C | R-410A | 36000 | 17 | 13 | 35800 | 16 | 14 | No | 209234173 | All | USA | No
ML17XC1-036-230A** | LH23/37E9 | ML193UH110XE48C | R-410A | 36000 | 17 | 13 | 35800 | 16 | 14 | No | 209234185 | All | USA | No
ML17XC1-036-230A** | LH23/37E9 | ML193UH110XE60C | R-410A | - - - | - - - | - - - | 35800 | 16 | 14 | No | 212497833 | All | USA | No
ML17XC1-036-230A** | LH23/37E9 | ML196UH045XE36B | R-410A | - - - | - - - | - - - | 34200 | 16 | 13.5 | No | 209216704 | All | USA,Canada | No
ML17XC1-036-230A** | LH23/37E9 | ML196UH070XE36B | R-410A | - - - | - - - | - - - | 34200 | 16 | 13.5 | No | 209216886 | All | USA,Canada | No
ML17XC1-036-230A** | LH23/37E9 | ML196UH090XE36C | R-410A | 36000 | 17 | 13 | 35000 | 16 | 14 | No | 209217109 | All | USA,Canada | No
ML17XC1-036-230A** | LH23/37E9 | ML196UH090XE48C | R-410A | 36000 | 17 | 13 | 36000 | 16 | 14 | No | 209217222 | All | USA,Canada | No
ML17XC1-036-230A** | LH23/37E9 | ML196UH090XE60C | R-410A | - - - | - - - | - - - | 36000 | 16 | 14 | No | 209217312 | All | USA,Canada | No
ML17XC1-036-230A** | LH23/37E9 | ML196UH110XE60C | R-410A | - - - | - - - | - - - | 36000 | 16 | 14 | No | 209217410 | All | USA,Canada | No
ML17XC1-036-230A** | LH23/37E9 | ML296UH045XV36B | R-410A | - - - | - - - | - - - | 36000 | 15.2 | 13.5 | No | 209217688 | All | USA,Canada | No
ML17XC1-036-230A** | LH23/37E9 | ML296UH070XV36B | R-410A | - - - | - - - | - - - | 34800 | 15.2 | 13.5 | No | 209217839 | All | USA,Canada | No
ML17XC1-036-230A** | LH23/37E9 | ML296UH090XV48C | R-410A | 36000 | 17 | 13 | 36000 | 16 | 14 | No | 209217920 | All | USA,Canada | No
ML17XC1-036-230A** | LH23/37E9 | ML296UH110XV60C | R-410A | - - - | - - - | - - - | 36000 | 16 | 14 | No | 209217970 | All | USA,Canada | No
ML17XC1-036-230A** | LH23/37E9 | SL280UH070V36A | R-410A | - - - | - - - | - - - | 36000 | 15.2 | 13.5 | No | 209218425 | All | USA | No
ML17XC1-036-230A** | LH23/37E9 | SL280UH070XV36A | R-410A | - - - | - - - | - - - | 36000 | 15.2 | 13.5 | No | 209218626 | All | USA | No
ML17XC1-036-230A** | LH23/37E9 | SL280UH080NV60C | R-410A | - - - | - - - | - - - | 36000 | 16 | 14.5 | No | 211652458 | All | USA | No
ML17XC1-036-230A** | LH23/37E9 | SL280UH090V36B | R-410A | - - - | - - - | - - - | 36000 | 16 | 14 | No | 209218922 | All | USA | No
ML17XC1-036-230A** | LH23/37E9 | SL280UH090V48B | R-410A | - - - | - - - | - - - | 35200 | 16 | 14 | No | 209219124 | All | USA | No
ML17XC1-036-230A** | LH23/37E9 | SL280UH090V60C | R-410A | - - - | - - - | - - - | 36000 | 16 | 14 | No | 209219190 | All | USA | No
ML17XC1-036-230A** | LH23/37E9 | SL280UH090XV48B | R-410A | - - - | - - - | - - - | 36000 | 16 | 13.5 | No | 209219333 | All | USA | No
ML17XC1-036-230A** | LH23/37E9 | SL280UH090XV60C | R-410A | - - - | - - - | - - - | 36000 | 16 | 14 | No | 209219398 | All | USA | No
ML17XC1-036-230A** | LH23/37E9 | SL280UH100NV60C | R-410A | - - - | - - - | - - - | 36000 | 16 | 14 | No | 212497870 | All | USA | No
ML17XC1-036-230A** | LH23/37E9 | SL280UH110V60C | R-410A | - - - | - - - | - - - | 36000 | 16 | 14 | No | 209219448 | All | USA | No
ML17XC1-036-230A** | LH23/37E9 | SL280UH110XV60C | R-410A | - - - | - - - | - - - | 36000 | 16 | 14 | No | 209219494 | All | USA | No
ML17XC1-036-230A** | LH23/37E9 | SL297UH060NV36B | R-410A | - - - | - - - | - - - | 35000 | 16 | 13.5 | No | 209237041 | All | USA,Canada | No
ML17XC1-036-230A** | LH23/37E9 | SL297UH080NV48C | R-410A | 36000 | 17 | 13 | 36000 | 16 | 14 | No | 209237058 | All | USA,Canada | No
ML17XC1-036-230A** | LH23/37E9 | SL297UH080NV60C | R-410A | - - - | - - - | - - - | 36000 | 16 | 14 | No | 209237066 | All | USA,Canada | No
ML17XC1-036-230A** | LH23/37E9 | SLP99UH070XV36B | R-410A | - - - | - - - | - - - | 35000 | 16 | 13.5 | No | 209237116 | All | USA,Canada | No
ML17XC1-036-230A** | LH23/37E9 | SLP99UH090XV36C | R-410A | 36000 | 17 | 13 | 36000 | 16 | 14 | No | 209237132 | All | USA,Canada | No
ML17XC1-036-230A** | LH23/37E9 | SLP99UH090XV48C | R-410A | 36000 | 17 | 13 | 36000 | 16 | 14 | No | 209237144 | All | USA,Canada | No
ML17XC1-036-230A** | LH23/37E9 | SLP99UH110XV60C | R-410A | - - - | - - - | - - - | 36000 | 16 | 14 | No | 209237156 | All | USA,Canada | No
ML17XC1-036-230A** | LH23/37E9+TD | - - - | R-410A | - - - | - - - | - - - | 34200 | 14.5 | 12 | No | 208684049 | All | USA | No
ML17XC1-036-230A** | LH23/37W9 | EL180UH040NE36A | R-410A | - - - | - - - | - - - | 35200 | 16 | 13.5 | No | 209224165 | All | USA | No
ML17XC1-036-230A** | LH23/37W9 | EL180UH080NE48B | R-410A | - - - | - - - | - - - | 35600 | 16 | 13.5 | No | 209224333 | All | USA | No
ML17XC1-036-230A** | LH23/37W9 | EL180UH100NE60C | R-410A | - - - | - - - | - - - | 36000 | 16 | 14 | No | 212497671 | All | USA | No
ML17XC1-036-230A** | LH23/37W9 | EL195UH040NE36B | R-410A | - - - | - - - | - - - | 34400 | 16 | 13.5 | No | 209224437 | All | USA,Canada | No
ML17XC1-036-230A** | LH23/37W9 | EL195UH060NE36B | R-410A | - - - | - - - | - - - | 35600 | 16 | 13.5 | No | 209224542 | All | USA,Canada | No
ML17XC1-036-230A** | LH23/37W9 | EL195UH080NE48C | R-410A | 36000 | 17 | 13 | 36000 | 16 | 13.5 | No | 209224605 | All | USA,Canada | No
ML17XC1-036-230A** | LH23/37W9 | EL195UH100NE60C | R-410A | - - - | - - - | - - - | 36000 | 16 | 14 | No | 212497685 | All | USA,Canada | No
ML17XC1-036-230A** | LH23/37W9 | EL196UH045XE36B | R-410A | - - - | - - - | - - - | 34200 | 16 | 13.5 | No | 209224737 | All | USA,Canada | No
ML17XC1-036-230A** | LH23/37W9 | EL196UH070XE36B | R-410A | - - - | - - - | - - - | 34200 | 16 | 13.5 | No | 209224862 | All | USA,Canada | No
ML17XC1-036-230A** | LH23/37W9 | EL196UH090XE48C | R-410A | 36000 | 17 | 13 | 36000 | 16 | 14 | No | 209224974 | All | USA,Canada | No
ML17XC1-036-230A** | LH23/37W9 | EL196UH110XE60C | R-410A | - - - | - - - | - - - | 36000 | 16 | 14 | No | 209225037 | All | USA,Canada | No
ML17XC1-036-230A** | LH23/37W9 | EL280UH070E36A | R-410A | - - - | - - - | - - - | 35400 | 16 | 13.5 | No | 209225246 | All | USA | No
ML17XC1-036-230A** | LH23/37W9 | EL280UH070XE36A | R-410A | - - - | - - - | - - - | 35400 | 16 | 13.5 | No | 209231402 | All | USA | No
ML17XC1-036-230A** | LH23/37W9 | EL280UH110E48C | R-410A | - - - | - - - | - - - | 36000 | 16 | 14 | No | 212497724 | All | USA | No
ML17XC1-036-230A** | LH23/37W9 | EL280UH110E60C | R-410A | - - - | - - - | - - - | 35400 | 16 | 14.5 | No | 212497736 | All | USA | No
ML17XC1-036-230A** | LH23/37W9 | EL280UH110XE60C | R-410A | - - - | - - - | - - - | 35400 | 16 | 14.5 | No | 209231488 | All | USA | No
ML17XC1-036-230A** | LH23/37W9 | EL296UH045XE36B | R-410A | - - - | - - - | - - - | 35200 | 16 | 13.5 | No | 209231571 | All | USA,Canada | No
ML17XC1-036-230A** | LH23/37W9 | EL296UH045XV36B | R-410A | - - - | - - - | - - - | 34800 | 15.2 | 13.5 | No | 209231601 | All | USA,Canada | No
ML17XC1-036-230A** | LH23/37W9 | EL296UH070XE36B | R-410A | - - - | - - - | - - - | 34200 | 16 | 13.5 | No | 209231631 | All | USA,Canada | No
ML17XC1-036-230A** | LH23/37W9 | EL296UH070XV36B | R-410A | - - - | - - - | - - - | 35000 | 16 | 13.5 | No | 209231661 | All | USA,Canada | No
ML17XC1-036-230A** | LH23/37W9 | EL296UH090XE48C | R-410A | 36000 | 17 | 13 | 35800 | 16 | 14 | No | 209231682 | All | USA,Canada | No
ML17XC1-036-230A** | LH23/37W9 | EL296UH090XV36C | R-410A | 36000 | 17 | 13 | 36000 | 16 | 14 | No | 209231696 | All | USA,Canada | No
ML17XC1-036-230A** | LH23/37W9 | EL296UH090XV48C | R-410A | 36000 | 17 | 13 | 36000 | 16 | 14 | No | 209231708 | All | USA,Canada | No
ML17XC1-036-230A** | LH23/37W9 | EL296UH090XV60C | R-410A | - - - | - - - | - - - | 36000 | 16 | 14 | No | 211652438 | All | USA,Canada | No
ML17XC1-036-230A** | LH23/37W9 | EL296UH110XE60C | R-410A | - - - | - - - | - - - | 36000 | 16 | 14 | No | 212497760 | All | USA,Canada | No
ML17XC1-036-230A** | LH23/37W9 | EL296UH110XV48C | R-410A | - - - | - - - | - - - | 36000 | 16 | 14 | No | 212497772 | All | USA,Canada | No
ML17XC1-036-230A** | LH23/37W9 | EL296UH110XV60C | R-410A | - - - | - - - | - - - | 36000 | 16 | 14 | No | 212497784 | All | USA,Canada | No
ML17XC1-036-230A** | LH23/37W9 | EL297UH090XV36C | R-410A | - - - | - - - | - - - | 36000 | 16 | 14 | No | 213357004 | All | USA,Canada | No
ML17XC1-036-230A** | LH23/37W9 | EL297UH090XV48C | R-410A | - - - | - - - | - - - | 36000 | 16 | 14 | No | 213357018 | All | USA,Canada | No
ML17XC1-036-230A** | LH23/37W9 | EL297UH090XV60C | R-410A | - - - | - - - | - - - | 36000 | 16 | 14 | No | 213357032 | All | USA,Canada | No
ML17XC1-036-230A** | LH23/37W9 | EL297UH110XV48C | R-410A | - - - | - - - | - - - | 36000 | 16 | 14 | No | 213357046 | All | USA,Canada | No
ML17XC1-036-230A** | LH23/37W9 | EL297UH110XV60C | R-410A | - - - | - - - | - - - | 36000 | 16 | 14 | No | 213357060 | All | USA,Canada | No
ML17XC1-036-230A** | LH23/37W9 | ML180UH030V36A | R-410A | - - - | - - - | - - - | 36000 | 16 | 13.5 | No | 209233623 | All | USA | No
ML17XC1-036-230A** | LH23/37W9 | ML180UH045E36A | R-410A | - - - | - - - | - - - | 35600 | 16 | 13.5 | No | 209233648 | All | USA | No
ML17XC1-036-230A** | LH23/37W9 | ML180UH045V36A | R-410A | - - - | - - - | - - - | 36000 | 16 | 13.5 | No | 209233680 | All | USA | No
ML17XC1-036-230A** | LH23/37W9 | ML180UH070E36B | R-410A | - - - | - - - | - - - | 36000 | 16 | 14 | No | 209233742 | All | USA | No
ML17XC1-036-230A** | LH23/37W9 | ML180UH070V36A | R-410A | - - - | - - - | - - - | 35000 | 16 | 13.5 | No | 209233772 | All | USA | No
ML17XC1-036-230A** | LH23/37W9 | ML180UH070V36B | R-410A | - - - | - - - | - - - | 36000 | 16 | 14 | No | 209233805 | All | USA | No
ML17XC1-036-230A** | LH23/37W9 | ML180UH070V48B | R-410A | - - - | - - - | - - - | 36000 | 16 | 14 | No | 209233841 | All | USA | No
ML17XC1-036-230A** | LH23/37W9 | ML180UH090E48B | R-410A | - - - | - - - | - - - | 35800 | 16 | 14 | No | 209233910 | All | USA | No
ML17XC1-036-230A** | LH23/37W9 | ML180UH090E60C | R-410A | - - - | - - - | - - - | 36000 | 16 | 14 | No | 209233925 | All | USA | No
ML17XC1-036-230A** | LH23/37W9 | ML180UH090V48B | R-410A | - - - | - - - | - - - | 35200 | 16 | 14 | No | 209233952 | All | USA | No
ML17XC1-036-230A** | LH23/37W9 | ML180UH110E60C | R-410A | - - - | - - - | - - - | 36000 | 16 | 14 | No | 209233990 | All | USA | No
ML17XC1-036-230A** | LH23/37W9 | ML180UH110V60C | R-410A | - - - | - - - | - - - | 33400 | 16 | 14 | No | 209234010 | All | USA | No
ML17XC1-036-230A** | LH23/37W9 | ML180UH110XE60C | R-410A | - - - | - - - | - - - | 36000 | 16 | 14 | No | 209234027 | All | USA | No
ML17XC1-036-230A** | LH23/37W9 | ML193UH045XE36B | R-410A | - - - | - - - | - - - | 34400 | 16 | 13.5 | No | 209234112 | All | USA | No
ML17XC1-036-230A** | LH23/37W9 | ML193UH070XE36B | R-410A | - - - | - - - | - - - | 34600 | 16 | 14 | No | 209234142 | All | USA | No
ML17XC1-036-230A** | LH23/37W9 | ML193UH090XE36C | R-410A | 36000 | 17 | 13 | 36000 | 16 | 14 | No | 209234158 | All | USA | No
ML17XC1-036-230A** | LH23/37W9 | ML193UH090XE48C | R-410A | 36000 | 17 | 13 | 35800 | 16 | 14 | No | 209234172 | All | USA | No
ML17XC1-036-230A** | LH23/37W9 | ML193UH110XE48C | R-410A | 36000 | 17 | 13 | 35800 | 16 | 14 | No | 209234184 | All | USA | No
ML17XC1-036-230A** | LH23/37W9 | ML193UH110XE60C | R-410A | - - - | - - - | - - - | 35800 | 16 | 14 | No | 212497832 | All | USA | No
ML17XC1-036-230A** | LH23/37W9 | ML196UH045XE36B | R-410A | - - - | - - - | - - - | 34200 | 16 | 13.5 | No | 209216700 | All | USA,Canada | No
ML17XC1-036-230A** | LH23/37W9 | ML196UH070XE36B | R-410A | - - - | - - - | - - - | 34200 | 16 | 13.5 | No | 209216882 | All | USA,Canada | No
ML17XC1-036-230A** | LH23/37W9 | ML196UH090XE36C | R-410A | 36000 | 17 | 13 | 35000 | 16 | 14 | No | 209217104 | All | USA,Canada | No
ML17XC1-036-230A** | LH23/37W9 | ML196UH090XE48C | R-410A | 36000 | 17 | 13 | 36000 | 16 | 14 | No | 209217216 | All | USA,Canada | No
ML17XC1-036-230A** | LH23/37W9 | ML196UH090XE60C | R-410A | - - - | - - - | - - - | 36000 | 16 | 14 | No | 209217306 | All | USA,Canada | No
ML17XC1-036-230A** | LH23/37W9 | ML196UH110XE60C | R-410A | - - - | - - - | - - - | 36000 | 16 | 14 | No | 209217406 | All | USA,Canada | No
ML17XC1-036-230A** | LH23/37W9 | ML296UH045XV36B | R-410A | - - - | - - - | - - - | 36000 | 15.2 | 13.5 | No | 209217683 | All | USA,Canada | No
ML17XC1-036-230A** | LH23/37W9 | ML296UH070XV36B | R-410A | - - - | - - - | - - - | 34800 | 15.2 | 13.5 | No | 209217833 | All | USA,Canada | No
ML17XC1-036-230A** | LH23/37W9 | ML296UH090XV48C | R-410A | 36000 | 17 | 13 | 36000 | 16 | 14 | No | 209217914 | All | USA,Canada | No
ML17XC1-036-230A** | LH23/37W9 | ML296UH110XV60C | R-410A | - - - | - - - | - - - | 36000 | 16 | 14 | No | 209217965 | All | USA,Canada | No
ML17XC1-036-230A** | LH23/37W9 | SL280UH070V36A | R-410A | - - - | - - - | - - - | 36000 | 15.2 | 13.5 | No | 209218420 | All | USA | No
ML17XC1-036-230A** | LH23/37W9 | SL280UH070XV36A | R-410A | - - - | - - - | - - - | 36000 | 15.2 | 13.5 | No | 209218620 | All | USA | No
ML17XC1-036-230A** | LH23/37W9 | SL280UH080NV60C | R-410A | - - - | - - - | - - - | 36000 | 16 | 14.5 | No | 211652457 | All | USA | No
ML17XC1-036-230A** | LH23/37W9 | SL280UH090V36B | R-410A | - - - | - - - | - - - | 36000 | 16 | 14 | No | 209218916 | All | USA | No
ML17XC1-036-230A** | LH23/37W9 | SL280UH090V48B | R-410A | - - - | - - - | - - - | 35200 | 16 | 14 | No | 209219118 | All | USA | No
ML17XC1-036-230A** | LH23/37W9 | SL280UH090V60C | R-410A | - - - | - - - | - - - | 36000 | 16 | 14 | No | 209219185 | All | USA | No
ML17XC1-036-230A** | LH23/37W9 | SL280UH090XV48B | R-410A | - - - | - - - | - - - | 36000 | 16 | 13.5 | No | 209219327 | All | USA | No
ML17XC1-036-230A** | LH23/37W9 | SL280UH090XV60C | R-410A | - - - | - - - | - - - | 36000 | 16 | 14 | No | 209219393 | All | USA | No
ML17XC1-036-230A** | LH23/37W9 | SL280UH100NV60C | R-410A | - - - | - - - | - - - | 36000 | 16 | 14 | No | 212497869 | All | USA | No
ML17XC1-036-230A** | LH23/37W9 | SL280UH110V60C | R-410A | - - - | - - - | - - - | 36000 | 16 | 14 | No | 209219443 | All | USA | No
ML17XC1-036-230A** | LH23/37W9 | SL280UH110XV60C | R-410A | - - - | - - - | - - - | 36000 | 16 | 14 | No | 209219491 | All | USA | No
ML17XC1-036-230A** | LH23/37W9 | SL297UH060NV36B | R-410A | - - - | - - - | - - - | 35000 | 16 | 13.5 | No | 209237040 | All | USA,Canada | No
ML17XC1-036-230A** | LH23/37W9 | SL297UH080NV48C | R-410A | 36000 | 17 | 13 | 36000 | 16 | 14 | No | 209237057 | All | USA,Canada | No
ML17XC1-036-230A** | LH23/37W9 | SL297UH080NV60C | R-410A | - - - | - - - | - - - | 36000 | 16 | 14 | No | 209237065 | All | USA,Canada | No
ML17XC1-036-230A** | LH23/37W9 | SLP99UH070XV36B | R-410A | - - - | - - - | - - - | 35000 | 16 | 13.5 | No | 209237115 | All | USA,Canada | No
ML17XC1-036-230A** | LH23/37W9 | SLP99UH090XV36C | R-410A | 36000 | 17 | 13 | 36000 | 16 | 14 | No | 209237131 | All | USA,Canada | No
ML17XC1-036-230A** | LH23/37W9 | SLP99UH090XV48C | R-410A | 36000 | 17 | 13 | 36000 | 16 | 14 | No | 209237143 | All | USA,Canada | No
ML17XC1-036-230A** | LH23/37W9 | SLP99UH110XV60C | R-410A | - - - | - - - | - - - | 36000 | 16 | 14 | No | 209237155 | All | USA,Canada | No
ML17XC1-036-230A** | LH23/37W9+TD | - - - | R-410A | - - - | - - - | - - - | 34200 | 14.5 | 12 | No | 208684048 | All | USA | No
ML17XC1-036-230A** | LH24/37F9 | EL180UH040NE36A | R-410A | - - - | - - - | - - - | 35000 | 15.2 | 12.5 | No | 209224161 | All | USA | No
ML17XC1-036-230A** | LH24/37F9 | EL180UH080NE48B | R-410A | 35800 | 16 | 13 | 34600 | 15.2 | 12.5 | No | 209224322 | All | USA | No
ML17XC1-036-230A** | LH24/37F9 | EL180UH100NE60C | R-410A | - - - | - - - | - - - | 35200 | 15.2 | 13 | No | 212497670 | All | USA | No
ML17XC1-036-230A** | LH24/37F9 | EL195UH040NE36B | R-410A | 35800 | 16 | 13 | 34400 | 15.2 | 12.5 | No | 209224427 | All | USA,Canada | No
ML17XC1-036-230A** | LH24/37F9 | EL195UH060NE36B | R-410A | 35800 | 16 | 13 | 34600 | 15.2 | 12.5 | No | 209224532 | All | USA,Canada | No
ML17XC1-036-230A** | LH24/37F9 | EL195UH080NE48C | R-410A | - - - | - - - | - - - | 34600 | 15.2 | 12.5 | No | 211655888 | All | USA,Canada | No
ML17XC1-036-230A** | LH24/37F9 | EL195UH100NE60C | R-410A | - - - | - - - | - - - | 34800 | 15.2 | 13 | No | 212497684 | All | USA,Canada | No
ML17XC1-036-230A** | LH24/37F9 | EL196UH030XE36B | R-410A | - - - | - - - | - - - | 34800 | 15.2 | 12.5 | No | 212497704 | All | USA,Canada | No
ML17XC1-036-230A** | LH24/37F9 | EL196UH045XE36B | R-410A | 35400 | 16 | 13 | 34600 | 15.2 | 12.5 | No | 209224727 | All | USA,Canada | No
ML17XC1-036-230A** | LH24/37F9 | EL196UH070XE36B | R-410A | 35400 | 16 | 13 | 34600 | 15.2 | 12.5 | No | 209224852 | All | USA,Canada | No
ML17XC1-036-230A** | LH24/37F9 | EL196UH090XE48C | R-410A | - - - | - - - | - - - | 35000 | 15.2 | 13 | No | 209224970 | All | USA,Canada | No
ML17XC1-036-230A** | LH24/37F9 | EL196UH110XE60C | R-410A | - - - | - - - | - - - | 35000 | 15.2 | 13 | No | 209225033 | All | USA,Canada | No
ML17XC1-036-230A** | LH24/37F9 | EL280UH070E36A | R-410A | - - - | - - - | - - - | 34800 | 15.2 | 13 | No | 209225242 | All | USA | No
ML17XC1-036-230A** | LH24/37F9 | EL280UH070XE36A | R-410A | - - - | - - - | - - - | 34800 | 15.2 | 13 | No | 209231401 | All | USA | No
ML17XC1-036-230A** | LH24/37F9 | EL280UH090E36B | R-410A | 36000 | 16 | 13 | 35200 | 15.2 | 13 | No | 209231425 | All | USA | No
ML17XC1-036-230A** | LH24/37F9 | EL280UH090E48B | R-410A | - - - | - - - | - - - | 35000 | 15.2 | 13 | No | 211655889 | All | USA | No
ML17XC1-036-230A** | LH24/37F9 | EL280UH090XE48B | R-410A | 35800 | 16 | 13 | 35000 | 15.2 | 13 | No | 209231471 | All | USA | No
ML17XC1-036-230A** | LH24/37F9 | EL280UH110E48C | R-410A | - - - | - - - | - - - | 34800 | 16 | 13 | No | 212497723 | All | USA | No
ML17XC1-036-230A** | LH24/37F9 | EL280UH110E60C | R-410A | - - - | - - - | - - - | 34800 | 16 | 13 | No | 212497735 | All | USA | No
ML17XC1-036-230A** | LH24/37F9 | EL280UH110XE60C | R-410A | - - - | - - - | - - - | 34800 | 16 | 13 | No | 212497742 | All | USA | No
ML17XC1-036-230A** | LH24/37F9 | EL296UH045XE36B | R-410A | 35800 | 16 | 13 | 34600 | 15.2 | 12.5 | No | 209231567 | All | USA,Canada | No
ML17XC1-036-230A** | LH24/37F9 | EL296UH045XV36B | R-410A | 36000 | 16 | 13 | 35200 | 15 | 12 | No | 209231598 | All | USA,Canada | No
ML17XC1-036-230A** | LH24/37F9 | EL296UH070XE36B | R-410A | 35400 | 16 | 13 | 34800 | 15.2 | 12.5 | No | 209231628 | All | USA,Canada | No
ML17XC1-036-230A** | LH24/37F9 | EL296UH070XV36B | R-410A | 36000 | 16 | 13 | 35400 | 15.2 | 12.5 | No | 209231658 | All | USA,Canada | No
ML17XC1-036-230A** | LH24/37F9 | EL296UH090XE48C | R-410A | - - - | - - - | - - - | 34800 | 15.2 | 13 | No | 209231681 | All | USA,Canada | No
ML17XC1-036-230A** | LH24/37F9 | EL296UH090XV36C | R-410A | - - - | - - - | - - - | 35200 | 15.2 | 13 | No | 209231695 | All | USA,Canada | No
ML17XC1-036-230A** | LH24/37F9 | EL296UH090XV48C | R-410A | - - - | - - - | - - - | 35000 | 15.2 | 13 | No | 211655890 | All | USA,Canada | No
ML17XC1-036-230A** | LH24/37F9 | EL296UH090XV60C | R-410A | - - - | - - - | - - - | 34800 | 15.2 | 13 | No | 211655891 | All | USA,Canada | No
ML17XC1-036-230A** | LH24/37F9 | EL296UH110XE60C | R-410A | - - - | - - - | - - - | 34800 | 15.2 | 13 | No | 212497759 | All | USA,Canada | No
ML17XC1-036-230A** | LH24/37F9 | EL296UH110XV48C | R-410A | - - - | - - - | - - - | 35200 | 15.2 | 13 | No | 212497771 | All | USA,Canada | No
ML17XC1-036-230A** | LH24/37F9 | EL296UH110XV60C | R-410A | - - - | - - - | - - - | 35600 | 15.2 | 13 | No | 212497783 | All | USA,Canada | No
ML17XC1-036-230A** | LH24/37F9 | EL297UH045XV36B | R-410A | - - - | - - - | - - - | 35200 | 15 | 12 | No | 213538431 | All | USA,Canada | No
ML17XC1-036-230A** | LH24/37F9 | EL297UH070XV36B | R-410A | - - - | - - - | - - - | 35400 | 15.2 | 12.5 | No | 213538460 | All | USA,Canada | No
ML17XC1-036-230A** | LH24/37F9 | EL297UH090XV36C | R-410A | - - - | - - - | - - - | 35200 | 15.2 | 13 | No | 213357001 | All | USA,Canada | No
ML17XC1-036-230A** | LH24/37F9 | EL297UH090XV48C | R-410A | - - - | - - - | - - - | 35000 | 15.2 | 13 | No | 213357015 | All | USA,Canada | No
ML17XC1-036-230A** | LH24/37F9 | EL297UH090XV60C | R-410A | - - - | - - - | - - - | 34800 | 15.2 | 13 | No | 213357029 | All | USA,Canada | No
ML17XC1-036-230A** | LH24/37F9 | EL297UH110XV48C | R-410A | - - - | - - - | - - - | 35200 | 15.2 | 13 | No | 213357043 | All | USA,Canada | No
ML17XC1-036-230A** | LH24/37F9 | EL297UH110XV60C | R-410A | - - - | - - - | - - - | 34800 | 15.2 | 13 | No | 213357057 | All | USA,Canada | No
ML17XC1-036-230A** | LH24/37F9 | ML180UH045E36A | R-410A | - - - | - - - | - - - | 35000 | 15.2 | 13 | No | 209233647 | All | USA | No
ML17XC1-036-230A** | LH24/37F9 | ML180UH045V36A | R-410A | - - - | - - - | - - - | 33000 | 15.2 | 13.5 | No | 209233679 | All | USA | No
ML17XC1-036-230A** | LH24/37F9 | ML180UH070E36B | R-410A | 35800 | 16 | 13 | 35200 | 15.2 | 13 | No | 209233739 | All | USA | No
ML17XC1-036-230A** | LH24/37F9 | ML180UH070V36A | R-410A | - - - | - - - | - - - | 33000 | 15.2 | 13.5 | No | 209233771 | All | USA | No
ML17XC1-036-230A** | LH24/37F9 | ML180UH070V36B | R-410A | 36000 | 16 | 13 | 32800 | 15.2 | 13.5 | No | 209233804 | All | USA | No
ML17XC1-036-230A** | LH24/37F9 | ML180UH070V48B | R-410A | 36000 | 16 | 13 | 35000 | 15.2 | 13.5 | No | 209233840 | All | USA | No
ML17XC1-036-230A** | LH24/37F9 | ML180UH070XE36B | R-410A | 35800 | 16 | 13 | 35200 | 16 | 13 | No | 209233881 | All | USA | No
ML17XC1-036-230A** | LH24/37F9 | ML180UH090E48B | R-410A | - - - | - - - | - - - | 35200 | 16 | 13 | No | 211655892 | All | USA | No
ML17XC1-036-230A** | LH24/37F9 | ML180UH090E60C | R-410A | - - - | - - - | - - - | 34800 | 16 | 13 | No | 211655893 | All | USA | No
ML17XC1-036-230A** | LH24/37F9 | ML180UH090V48B | R-410A | 36000 | 16 | 13 | 33000 | 15.2 | 13.5 | No | 209233951 | All | USA | No
ML17XC1-036-230A** | LH24/37F9 | ML180UH090XE48B | R-410A | - - - | - - - | - - - | 35200 | 16 | 13 | No | 211655894 | All | USA | No
ML17XC1-036-230A** | LH24/37F9 | ML180UH110E60C | R-410A | - - - | - - - | - - - | 35400 | 15.2 | 13 | No | 212497810 | All | USA | No
ML17XC1-036-230A** | LH24/37F9 | ML180UH110V60C | R-410A | - - - | - - - | - - - | 34800 | 16 | 13 | No | 212497812 | All | USA | No
ML17XC1-036-230A** | LH24/37F9 | ML180UH110XE60C | R-410A | - - - | - - - | - - - | 35400 | 15.2 | 13 | No | 212497814 | All | USA | No
ML17XC1-036-230A** | LH24/37F9 | ML193UH030XE36B | R-410A | 35400 | 16 | 13 | 34800 | 15 | 12 | No | 209234082 | All | USA | No
ML17XC1-036-230A** | LH24/37F9 | ML193UH045XE36B | R-410A | 35400 | 16 | 13 | 34400 | 15.2 | 12.5 | No | 209234109 | All | USA | No
ML17XC1-036-230A** | LH24/37F9 | ML193UH070XE36B | R-410A | 36000 | 16 | 13 | 34600 | 15.2 | 13 | No | 209234139 | All | USA | No
ML17XC1-036-230A** | LH24/37F9 | ML193UH090XE36C | R-410A | - - - | - - - | - - - | 34800 | 15.2 | 13 | No | 209555816 | All | USA | No
ML17XC1-036-230A** | LH24/37F9 | ML193UH090XE48C | R-410A | - - - | - - - | - - - | 34600 | 15.2 | 13 | No | 209234171 | All | USA | No
ML17XC1-036-230A** | LH24/37F9 | ML193UH110XE48C | R-410A | - - - | - - - | - - - | 34800 | 15.2 | 13 | No | 212497823 | All | USA | No
ML17XC1-036-230A** | LH24/37F9 | ML193UH110XE60C | R-410A | - - - | - - - | - - - | 34600 | 15.2 | 13 | No | 212497831 | All | USA | No
ML17XC1-036-230A** | LH24/37F9 | ML196UH030XE36B | R-410A | 36000 | 15 | 12.5 | 34600 | 15.2 | 12.5 | No | 209216516 | All | USA,Canada | No
ML17XC1-036-230A** | LH24/37F9 | ML196UH045XE36B | R-410A | 35400 | 16 | 13 | 34600 | 15.2 | 12.5 | No | 209216684 | All | USA,Canada | No
ML17XC1-036-230A** | LH24/37F9 | ML196UH070XE36B | R-410A | 35400 | 16 | 13 | 34600 | 15.2 | 12.5 | No | 209216868 | All | USA,Canada | No
ML17XC1-036-230A** | LH24/37F9 | ML196UH070XE48B | R-410A | 35800 | 16 | 13 | 34400 | 15.2 | 12.5 | No | 209217011 | All | USA,Canada | No
ML17XC1-036-230A** | LH24/37F9 | ML196UH090XE36C | R-410A | - - - | - - - | - - - | 32800 | 15.2 | 13.5 | No | 209555823 | All | USA,Canada | No
ML17XC1-036-230A** | LH24/37F9 | ML196UH090XE48C | R-410A | - - - | - - - | - - - | 35000 | 15.2 | 13 | No | 211655895 | All | USA,Canada | No
ML17XC1-036-230A** | LH24/37F9 | ML196UH090XE60C | R-410A | - - - | - - - | - - - | 32600 | 15.2 | 13.5 | No | 211655896 | All | USA,Canada | No
ML17XC1-036-230A** | LH24/37F9 | ML196UH110XE60C | R-410A | - - - | - - - | - - - | 35000 | 15.2 | 13 | No | 212497846 | All | USA,Canada | No
ML17XC1-036-230A** | LH24/37F9 | ML296UH045XV36B | R-410A | 36000 | 16 | 13 | 35600 | 15 | 12.5 | No | 209217679 | All | USA,Canada | No
ML17XC1-036-230A** | LH24/37F9 | ML296UH070XV36B | R-410A | 35200 | 16 | 13 | 35200 | 15 | 12 | No | 209217818 | All | USA,Canada | No
ML17XC1-036-230A** | LH24/37F9 | ML296UH090XV48C | R-410A | - - - | - - - | - - - | 35400 | 15.2 | 13 | No | 211655897 | All | USA,Canada | No
ML17XC1-036-230A** | LH24/37F9 | ML296UH110XV60C | R-410A | - - - | - - - | - - - | 35600 | 15.2 | 13 | No | 212497852 | All | USA,Canada | No
ML17XC1-036-230A** | LH24/37F9 | SL280UH070V36A | R-410A | - - - | - - - | - - - | 35200 | 15.2 | 12.5 | No | 209218413 | All | USA | No
ML17XC1-036-230A** | LH24/37F9 | SL280UH070XV36A | R-410A | - - - | - - - | - - - | 35200 | 15.2 | 12.5 | No | 209218614 | All | USA | No
ML17XC1-036-230A** | LH24/37F9 | SL280UH080NV48B | R-410A | 35200 | 17 | 13 | 35400 | 15.2 | 13 | No | 209218756 | All | USA | No
ML17XC1-036-230A** | LH24/37F9 | SL280UH080NV60C | R-410A | - - - | - - - | - - - | 34800 | 16 | 13.5 | No | 211655898 | All | USA | No
ML17XC1-036-230A** | LH24/37F9 | SL280UH090V36B | R-410A | 36000 | 16 | 13 | 35200 | 15.2 | 13 | No | 209218908 | All | USA | No
ML17XC1-036-230A** | LH24/37F9 | SL280UH090V48B | R-410A | 36000 | 16 | 13 | 35200 | 15.2 | 13 | No | 209219112 | All | USA | No
ML17XC1-036-230A** | LH24/37F9 | SL280UH090V60C | R-410A | - - - | - - - | - - - | 34800 | 15.2 | 13 | No | 211655899 | All | USA | No
ML17XC1-036-230A** | LH24/37F9 | SL280UH090XV48B | R-410A | 35800 | 16 | 13 | 35600 | 15.2 | 12.5 | No | 209219321 | All | USA | No
ML17XC1-036-230A** | LH24/37F9 | SL280UH090XV60C | R-410A | - - - | - - - | - - - | 34800 | 15.2 | 13 | No | 211655900 | All | USA | No
ML17XC1-036-230A** | LH24/37F9 | SL280UH100NV60C | R-410A | - - - | - - - | - - - | 34800 | 16 | 13 | No | 212497868 | All | USA | No
ML17XC1-036-230A** | LH24/37F9 | SL280UH110V60C | R-410A | - - - | - - - | - - - | 35400 | 15.2 | 13 | No | 212497877 | All | USA | No
ML17XC1-036-230A** | LH24/37F9 | SL280UH110XV60C | R-410A | - - - | - - - | - - - | 35400 | 15.2 | 13 | No | 212497882 | All | USA | No
ML17XC1-036-230A** | LH24/37F9 | SL297UH040NV36B | R-410A | 36000 | 16 | 13 | 35400 | 15.2 | 12.5 | No | 209237008 | All | USA,Canada | No
ML17XC1-036-230A** | LH24/37F9 | SL297UH060NV36B | R-410A | 36000 | 16 | 13 | 35400 | 15.2 | 12.5 | No | 209237037 | All | USA,Canada | No
ML17XC1-036-230A** | LH24/37F9 | SL297UH080NV48C | R-410A | - - - | - - - | - - - | 35200 | 15.2 | 13 | No | 211655901 | All | USA,Canada | No
ML17XC1-036-230A** | LH24/37F9 | SL297UH080NV60C | R-410A | - - - | - - - | - - - | 34800 | 15.2 | 13 | No | 211655905 | All | USA,Canada | No
ML17XC1-036-230A** | LH24/37F9 | SLP99UH070XV36B | R-410A | 36000 | 16 | 13 | 35400 | 15.2 | 12.5 | No | 209237112 | All | USA,Canada | No
ML17XC1-036-230A** | LH24/37F9 | SLP99UH090XV36C | R-410A | - - - | - - - | - - - | 35200 | 15.2 | 13 | No | 209555850 | All | USA,Canada | No
ML17XC1-036-230A** | LH24/37F9 | SLP99UH090XV48C | R-410A | - - - | - - - | - - - | 35000 | 15.2 | 13 | No | 211655906 | All | USA,Canada | No
ML17XC1-036-230A** | LH24/37F9 | SLP99UH110XV60C | R-410A | - - - | - - - | - - - | 35600 | 15.2 | 13 | No | 212497892 | All | USA,Canada | No
ML17XC1-036-230A** | LH24/37X9 | EL180UH040NE36A | R-410A | - - - | - - - | - - - | 35000 | 15.2 | 12.5 | No | 209224158 | All | USA | No
ML17XC1-036-230A** | LH24/37X9 | EL180UH080NE48B | R-410A | 35800 | 16 | 13 | 34600 | 15.2 | 12.5 | No | 209224317 | All | USA | No
ML17XC1-036-230A** | LH24/37X9 | EL180UH100NE60C | R-410A | - - - | - - - | - - - | 35200 | 15.2 | 13 | No | 213538332 | All | USA | No
ML17XC1-036-230A** | LH24/37X9 | EL195UH040NE36B | R-410A | 35800 | 16 | 13 | 34400 | 15.2 | 12.5 | No | 209224423 | All | USA,Canada | No
ML17XC1-036-230A** | LH24/37X9 | EL195UH060NE36B | R-410A | 35800 | 16 | 13 | 34600 | 15.2 | 12.5 | No | 209224528 | All | USA,Canada | No
ML17XC1-036-230A** | LH24/37X9 | EL195UH080NE48C | R-410A | - - - | - - - | - - - | 34600 | 15.2 | 12.5 | No | 213538337 | All | USA,Canada | No
ML17XC1-036-230A** | LH24/37X9 | EL195UH100NE60C | R-410A | - - - | - - - | - - - | 34800 | 15.2 | 13 | No | 213538345 | All | USA,Canada | No
ML17XC1-036-230A** | LH24/37X9 | EL196UH030XE36B | R-410A | - - - | - - - | - - - | 34800 | 15.2 | 12.5 | No | 212497703 | All | USA,Canada | No
ML17XC1-036-230A** | LH24/37X9 | EL196UH045XE36B | R-410A | 35400 | 16 | 13 | 34600 | 15.2 | 12.5 | No | 209224724 | All | USA,Canada | No
ML17XC1-036-230A** | LH24/37X9 | EL196UH070XE36B | R-410A | 35400 | 16 | 13 | 34600 | 15.2 | 12.5 | No | 209224848 | All | USA,Canada | No
ML17XC1-036-230A** | LH24/37X9 | EL196UH090XE48C | R-410A | - - - | - - - | - - - | 35000 | 15.2 | 13 | No | 209224966 | All | USA,Canada | No
ML17XC1-036-230A** | LH24/37X9 | EL196UH110XE60C | R-410A | - - - | - - - | - - - | 35000 | 15.2 | 13 | No | 209225029 | All | USA,Canada | No
ML17XC1-036-230A** | LH24/37X9 | EL280UH070E36A | R-410A | - - - | - - - | - - - | 34800 | 15.2 | 13 | No | 209225238 | All | USA | No
ML17XC1-036-230A** | LH24/37X9 | EL280UH070XE36A | R-410A | - - - | - - - | - - - | 34800 | 15.2 | 13 | No | 209231400 | All | USA | No
ML17XC1-036-230A** | LH24/37X9 | EL280UH090E36B | R-410A | 36000 | 16 | 13 | 35200 | 15.2 | 13 | No | 209231424 | All | USA | No
ML17XC1-036-230A** | LH24/37X9 | EL280UH090E48B | R-410A | - - - | - - - | - - - | 35000 | 15.2 | 13 | No | 211652428 | All | USA | No
ML17XC1-036-230A** | LH24/37X9 | EL280UH090XE48B | R-410A | 35800 | 16 | 13 | 35000 | 15.2 | 13 | No | 209231470 | All | USA | No
ML17XC1-036-230A** | LH24/37X9 | EL280UH110E48C | R-410A | - - - | - - - | - - - | 34800 | 16 | 13 | No | 213538354 | All | USA | No
ML17XC1-036-230A** | LH24/37X9 | EL280UH110E60C | R-410A | - - - | - - - | - - - | 34800 | 16 | 13 | No | 213538365 | All | USA | No
ML17XC1-036-230A** | LH24/37X9 | EL280UH110XE60C | R-410A | - - - | - - - | - - - | 34800 | 16 | 13 | No | 213538370 | All | USA | No
ML17XC1-036-230A** | LH24/37X9 | EL296UH045XE36B | R-410A | 35800 | 16 | 13 | 34600 | 15.2 | 12.5 | No | 209231566 | All | USA,Canada | No
ML17XC1-036-230A** | LH24/37X9 | EL296UH045XV36B | R-410A | 36000 | 16 | 13 | 35200 | 15 | 12 | No | 209231597 | All | USA,Canada | No
ML17XC1-036-230A** | LH24/37X9 | EL296UH070XE36B | R-410A | 35400 | 16 | 13 | 34800 | 15.2 | 12.5 | No | 209231627 | All | USA,Canada | No
ML17XC1-036-230A** | LH24/37X9 | EL296UH070XV36B | R-410A | 36000 | 16 | 13 | 35400 | 15.2 | 12.5 | No | 209231657 | All | USA,Canada | No
ML17XC1-036-230A** | LH24/37X9 | EL296UH090XE48C | R-410A | - - - | - - - | - - - | 34800 | 15.2 | 13 | No | 209231680 | All | USA,Canada | No
ML17XC1-036-230A** | LH24/37X9 | EL296UH090XV36C | R-410A | - - - | - - - | - - - | 35200 | 15.2 | 13 | No | 209231694 | All | USA,Canada | No
ML17XC1-036-230A** | LH24/37X9 | EL296UH090XV48C | R-410A | - - - | - - - | - - - | 35000 | 15.2 | 13 | No | 213538374 | All | USA,Canada | No
ML17XC1-036-230A** | LH24/37X9 | EL296UH090XV60C | R-410A | - - - | - - - | - - - | 34800 | 15.2 | 13 | No | 213538383 | All | USA,Canada | No
ML17XC1-036-230A** | LH24/37X9 | EL296UH110XE60C | R-410A | - - - | - - - | - - - | 34800 | 15.2 | 13 | No | 213538393 | All | USA,Canada | No
ML17XC1-036-230A** | LH24/37X9 | EL296UH110XV48C | R-410A | - - - | - - - | - - - | 35200 | 15.2 | 13 | No | 213538404 | All | USA,Canada | No
ML17XC1-036-230A** | LH24/37X9 | EL296UH110XV60C | R-410A | - - - | - - - | - - - | 35600 | 15.2 | 13 | No | 213538411 | All | USA,Canada | No
ML17XC1-036-230A** | LH24/37X9 | EL297UH045XV36B | R-410A | - - - | - - - | - - - | 35200 | 15 | 12 | No | 213538426 | All | USA,Canada | No